## Test Info and Baseline Info
Lab | SwRI
Stand | 60
Test ID | 60-072814-63
Test Start Date | 2014-07-29 15:38 |  | Calculated Baseline Density |  | Chemical Samples |  |  | Projected Limits
Test Start Time |  |  | DvT | -0.00062714 | Temp | Density | Dens Check | Temp | Upper Limit | Lower Limit
Test End Date | 2014-07-29 19:47 |  | Baseline at 90c | 0.835 | 30 | 0.8726 | 0.8736 | 20 | 0.88384 | 0.87384
Test End Time |  |  |  |  | 40 | 0.8663 |  | 30 | 0.87757 | 0.86757
Engine Hours | 100 |  | DVT Slope | -0.00062714 | 50 | 0.86 | 0.8611 | 40 | 0.8713 | 0.8613
|  |  | DVT Intercept | 0.89139 | 60 | 0.8538 |  | 50 | 0.86503 | 0.85503
|  |  | DVT High Limit Intercept | 0.89639 | 70 | 0.8474 | 0.8487 | 60 | 0.85876 | 0.84876
|  |  | DVT Low Limit Intercept | 0.88639 | 80 | 0.8412 |  | 70 | 0.85249 | 0.84249
Baseline Density Data |  |  |  |  | 90 | 0.835 | 8362 | 80 | 0.84621 | 0.83621
[8 empty] | 90 | 0.83994 | 0.82994
Test ID
| Temp | Density
| 50 | 0.86
| 70 | 0.8474
| 90 | 0.835
Micromotion Calculated Baseline Density
| DvT | -0.00062714
| Baseline at 90c | 0.835

## Test Data
Test Time Seconds | Test Time Hours | Engine Speed RPM | Coolant Out Temp Deg C | Intake Air Temp Deg C | Manifold Temp Deg C | Exhaust Temp Deg C | Fuel Temp Deg C | Oil Gallery Temp Deg C | Oil Sump Temp Deg C | Intake Air Pressure kPaA | Atmospheric Pressure kPaA | Fuel Rate g/min | Blowby Flow L/min | Intake Manifold Pressure kPaG | Fuel Pressure kPaG | Oil Gallery Pressure kPaG | Coolant System Pressure kPaG | Exhaust Restriction kPaG | Crankcase Pressure kPaG | Oil Sample (MM Measured) Density g/cm3 | D4052 Baseline Density | Micromotion Baseline Density | D4052 DvT | Oil Sample Temp Deg C | Oil Sample Pressure kPaA | Oil Sample Flow L/min | Temperature Corrected Density g/cm3 | Calculated Air Density g/cm3 | Calculated Aeration % Micromotion Baseline | Calculated Aeration % D4052 Baseline
30 | 0.0083333 | 1799 | 89.6 | 24.4 | 37.3 | 196 | 40 | 90.8 | 96 | 96 | 98.7 | 115.48 | 52.2 | 21.7 | 591.3 | 391.9 | 102.2 | 5.2 | 102.8 | 0.82675 | 0.835 | 0.83804 | -0.00063 | 89.2 | 81.5 | 1.125 | 0.8263 | 0.000784 | 1.4221 | 1.0605
60 | 0.016667 | 1800 | 89.5 | 24.4 | 39.3 | 196.4 | 40 | 90.7 | 95.9 | 96 | 98.8 | 114.83 | 51.8 | 21.8 | 590.6 | 391.7 | 102.7 | 5.2 | 102.8 | 0.82877 | 0.835 | 0.83804 | -0.00063 | 89.2 | 82.6 | 1.229 | 0.8283 | 0.000794 | 1.177 | 0.8138
90 | 0.025 | 1800 | 89.9 | 24.5 | 41.8 | 197.1 | 40.1 | 90.6 | 95.9 | 96.1 | 98.8 | 114.43 | 51.6 | 22 | 591.6 | 391.6 | 102.6 | 5.1 | 102.8 | 0.82956 | 0.835 | 0.83804 | -0.00063 | 89.2 | 82.8 | 1.283 | 0.829 | 0.000796 | 1.0915 | 0.71765
120 | 0.033333 | 1799 | 90.2 | 24.5 | 43.8 | 198 | 40 | 90.6 | 95.9 | 96.1 | 98.8 | 113.7 | 50.8 | 22.1 | 591.5 | 390.9 | 102.3 | 5.1 | 102.8 | 0.83073 | 0.835 | 0.83804 | -0.00063 | 89.2 | 83 | 1.329 | 0.8302 | 0.000799 | 0.94526 | 0.57558
150 | 0.041667 | 1799 | 90.4 | 24.6 | 44 | 198.7 | 40 | 90.5 | 95.9 | 96 | 98.8 | 113.69 | 50.8 | 22 | 589.6 | 390.7 | 102.1 | 5.1 | 102.9 | 0.83066 | 0.835 | 0.83804 | -0.00063 | 89.2 | 83.6 | 1.374 | 0.8301 | 0.000803 | 0.95744 | 0.58407
180 | 0.05 | 1799 | 90.3 | 24.8 | 41.5 | 198.6 | 40.1 | 90.4 | 95.9 | 95.9 | 98.8 | 113.25 | 50.5 | 21.7 | 591.5 | 390.6 | 102.1 | 5.3 | 102.9 | 0.83079 | 0.835 | 0.83804 | -0.00063 | 89.1 | 83.1 | 1.387 | 0.8302 | 0.0008 | 0.94526 | 0.57594
210 | 0.058333 | 1799 | 89.9 | 25.1 | 37.7 | 197.7 | 40.1 | 90.2 | 95.8 | 95.9 | 98.8 | 112.79 | 51 | 21.5 | 590.9 | 390.4 | 102.2 | 5.3 | 103 | 0.83122 | 0.835 | 0.83804 | -0.00063 | 89 | 83.6 | 1.411 | 0.8306 | 0.000804 | 0.89661 | 0.53146
240 | 0.066667 | 1799 | 89.6 | 25.3 | 35.6 | 196.9 | 40.1 | 90 | 95.6 | 95.9 | 98.8 | 116.23 | 51.1 | 21.4 | 589.4 | 390.3 | 102.6 | 5.4 | 103 | 0.83097 | 0.835 | 0.83804 | -0.00063 | 88.8 | 83.5 | 1.424 | 0.8302 | 0.000804 | 0.94527 | 0.57704
270 | 0.075 | 1799 | 89.5 | 25.4 | 34.7 | 196.2 | 40 | 89.8 | 95.5 | 95.9 | 98.7 | 118.64 | 52.4 | 21.4 | 592.5 | 390.5 | 102.4 | 5.3 | 102.9 | 0.83018 | 0.835 | 0.83804 | -0.00063 | 88.7 | 83.7 | 1.439 | 0.8294 | 0.000806 | 1.0427 | 0.68058
300 | 0.083333 | 1799 | 90 | 25.4 | 34.2 | 195.6 | 40 | 89.8 | 95.4 | 95.9 | 98.8 | 118.52 | 51.4 | 21.4 | 590.9 | 390.8 | 102.5 | 5.3 | 103 | 0.83103 | 0.835 | 0.83804 | -0.00063 | 88.6 | 83.8 | 1.446 | 0.8301 | 0.000807 | 0.95744 | 0.58504
330 | 0.091667 | 1799 | 90.2 | 25.3 | 33.3 | 195.1 | 40 | 89.8 | 95.3 | 95.9 | 98.8 | 117.57 | 50.9 | 21.4 | 589.1 | 389.9 | 102.2 | 5.3 | 103 | 0.83146 | 0.835 | 0.83804 | -0.00063 | 88.6 | 83.7 | 1.458 | 0.8306 | 0.000806 | 0.89661 | 0.53292
360 | 0.1 | 1799 | 90.3 | 25.2 | 32.9 | 194.7 | 40 | 89.8 | 95.3 | 95.9 | 98.8 | 116.62 | 50.2 | 21.3 | 588.8 | 389.9 | 102 | 5.3 | 103 | 0.8314 | 0.835 | 0.83804 | -0.00063 | 88.6 | 84.6 | 1.469 | 0.8305 | 0.000815 | 0.90878 | 0.54019
390 | 0.10833 | 1799 | 90.3 | 25.1 | 34.5 | 194.6 | 40 | 89.8 | 95.2 | 95.9 | 98.7 | 116.63 | 50 | 21.4 | 590.8 | 389.5 | 102.1 | 5.2 | 102.8 | 0.83048 | 0.835 | 0.83804 | -0.00063 | 88.6 | 84 | 1.465 | 0.8296 | 0.000809 | 1.0184 | 0.65179
420 | 0.11667 | 1799 | 90.2 | 25.1 | 36.7 | 195 | 40 | 89.8 | 95.3 | 95.9 | 98.8 | 116.15 | 50 | 21.6 | 591.2 | 389.5 | 102 | 5.2 | 102.9 | 0.83109 | 0.835 | 0.83804 | -0.00063 | 88.5 | 83.7 | 1.466 | 0.8302 | 0.000807 | 0.94527 | 0.58541
450 | 0.125 | 1799 | 89.9 | 25 | 39.1 | 195.8 | 40 | 89.7 | 95.2 | 96 | 98.8 | 115.46 | 49 | 21.7 | 591.6 | 389.3 | 102.2 | 5.1 | 103 | 0.83042 | 0.835 | 0.83804 | -0.00063 | 88.4 | 84.1 | 1.471 | 0.8294 | 0.00081 | 1.0427 | 0.67439
480 | 0.13333 | 1799 | 89.7 | 25 | 40.8 | 196.5 | 40 | 89.6 | 95.2 | 96 | 98.7 | 115.88 | 50.1 | 21.8 | 590.5 | 389.1 | 102.4 | 5.2 | 103 | 0.83146 | 0.835 | 0.83804 | -0.00063 | 88.4 | 84.2 | 1.48 | 0.8305 | 0.000811 | 0.90877 | 0.54819
510 | 0.14167 | 1799 | 89.6 | 24.9 | 41.4 | 197.1 | 40 | 89.5 | 95.1 | 96 | 98.8 | 116.14 | 48.8 | 21.8 | 588.8 | 389 | 102.5 | 5.2 | 103 | 0.83079 | 0.835 | 0.83804 | -0.00063 | 88.4 | 84.1 | 1.472 | 0.8298 | 0.00081 | 0.99398 | 0.62945
540 | 0.15 | 1800 | 89.8 | 24.9 | 40.3 | 197.3 | 40 | 89.6 | 95.1 | 96 | 98.8 | 116.71 | 49.9 | 21.7 | 591.8 | 389 | 102.4 | 5.2 | 103.1 | 0.8306 | 0.835 | 0.83804 | -0.00063 | 88.3 | 83.9 | 1.478 | 0.8295 | 0.000809 | 1.0305 | 0.66017
570 | 0.15833 | 1799 | 90.1 | 24.9 | 39 | 197.1 | 39.9 | 89.6 | 95.1 | 95.9 | 98.7 | 115.91 | 50.4 | 21.7 | 591.1 | 388.3 | 102.4 | 5.3 | 103.1 | 0.8306 | 0.835 | 0.83804 | -0.00063 | 88.3 | 83.8 | 1.476 | 0.8295 | 0.000808 | 1.0305 | 0.66017
600 | 0.16667 | 1800 | 90.3 | 24.8 | 38 | 196.8 | 40 | 89.7 | 95.1 | 95.9 | 98.8 | 115.23 | 51.1 | 21.6 | 590.7 | 388.5 | 102.2 | 5.3 | 103.1 | 0.82944 | 0.835 | 0.83804 | -0.00063 | 88.3 | 83.9 | 1.468 | 0.8284 | 0.000809 | 1.1648 | 0.80127
630 | 0.175 | 1799 | 90.3 | 24.8 | 37.4 | 196.6 | 40 | 89.7 | 95.1 | 95.9 | 98.8 | 115.08 | 51.2 | 21.6 | 591.3 | 388.1 | 102 | 5.3 | 103.1 | 0.82962 | 0.835 | 0.83804 | -0.00063 | 88.3 | 83.9 | 1.47 | 0.8286 | 0.000809 | 1.1404 | 0.77935
660 | 0.18333 | 1800 | 90.3 | 24.8 | 37.3 | 196.4 | 40.1 | 89.7 | 95.1 | 95.9 | 98.7 | 114.48 | 50.6 | 21.7 | 590 | 387.6 | 102 | 5.3 | 103 | 0.82907 | 0.835 | 0.83804 | -0.00063 | 88.3 | 83.5 | 1.468 | 0.828 | 0.000805 | 1.2137 | 0.84636
690 | 0.19167 | 1800 | 90.1 | 24.8 | 38.7 | 196.5 | 40.2 | 89.7 | 95.1 | 96 | 98.8 | 114.65 | 50.2 | 21.8 | 591.3 | 387.6 | 102 | 5.3 | 103.1 | 0.83036 | 0.835 | 0.83804 | -0.00063 | 88.3 | 84.6 | 1.491 | 0.8293 | 0.000816 | 1.0549 | 0.68934
720 | 0.2 | 1799 | 89.9 | 24.9 | 40.5 | 197 | 40 | 89.7 | 95.1 | 96 | 98.8 | 114.89 | 50.6 | 21.9 | 591.5 | 387.3 | 102.3 | 5.2 | 103.1 | 0.8303 | 0.835 | 0.83804 | -0.00063 | 88.3 | 84.7 | 1.484 | 0.8293 | 0.000816 | 1.0549 | 0.69663
750 | 0.20833 | 1799 | 89.7 | 25 | 42 | 197.5 | 40.1 | 89.8 | 95.1 | 96 | 98.8 | 114.78 | 50.9 | 21.9 | 590.9 | 387 | 102.2 | 5.2 | 103 | 0.82987 | 0.835 | 0.83804 | -0.00063 | 88.4 | 84.8 | 1.488 | 0.8289 | 0.000818 | 1.1038 | 0.74126
780 | 0.21667 | 1800 | 89.6 | 25 | 43.4 | 198.1 | 40 | 89.8 | 95.2 | 96 | 98.7 | 114.96 | 51 | 21.9 | 593.8 | 386.6 | 102.2 | 5.2 | 102.9 | 0.83048 | 0.835 | 0.83804 | -0.00063 | 88.4 | 84.6 | 1.488 | 0.8295 | 0.000815 | 1.0305 | 0.6671
810 | 0.225 | 1800 | 89.7 | 25.1 | 43.5 | 198.5 | 40 | 89.9 | 95.2 | 96 | 98.8 | 114.52 | 50.4 | 21.9 | 591.6 | 386.4 | 102.4 | 5.3 | 103 | 0.82907 | 0.835 | 0.83804 | -0.00063 | 88.5 | 84.3 | 1.483 | 0.8281 | 0.000812 | 1.2015 | 0.831
840 | 0.23333 | 1799 | 89.8 | 25.1 | 40.6 | 198.1 | 39.9 | 90 | 95.3 | 95.9 | 98.7 | 114.62 | 50 | 21.8 | 591 | 385.9 | 102.4 | 5.3 | 103 | 0.82816 | 0.835 | 0.83804 | -0.00063 | 88.6 | 84.3 | 1.473 | 0.8273 | 0.000812 | 1.2995 | 0.93434
870 | 0.24167 | 1800 | 90.1 | 25.2 | 38 | 197.5 | 40 | 90.1 | 95.3 | 95.9 | 98.7 | 116.18 | 49.8 | 21.7 | 590.6 | 385.9 | 102.5 | 5.3 | 103 | 0.82822 | 0.835 | 0.83804 | -0.00063 | 88.7 | 84 | 1.473 | 0.8274 | 0.000809 | 1.2872 | 0.91932
900 | 0.25 | 1799 | 90.2 | 25.2 | 36.4 | 196.9 | 40 | 90.2 | 95.4 | 95.9 | 98.7 | 116.87 | 50.8 | 21.7 | 591.3 | 385.3 | 102.3 | 5.3 | 103 | 0.82748 | 0.835 | 0.83804 | -0.00063 | 88.8 | 83.9 | 1.47 | 0.8267 | 0.000808 | 1.3731 | 1.002
930 | 0.25833 | 1800 | 90.3 | 25.2 | 35.6 | 196.4 | 40 | 90.2 | 95.5 | 95.9 | 98.8 | 116.88 | 50 | 21.7 | 591.6 | 385.1 | 102.2 | 5.3 | 102.9 | 0.82626 | 0.835 | 0.83804 | -0.00063 | 88.8 | 84.1 | 1.472 | 0.8255 | 0.00081 | 1.5206 | 1.1515
960 | 0.26667 | 1800 | 90.3 | 25.2 | 35.9 | 196.1 | 40 | 90.2 | 95.5 | 95.9 | 98.8 | 115.76 | 50.4 | 21.7 | 592.5 | 384.9 | 102.2 | 5.3 | 103 | 0.82626 | 0.835 | 0.83804 | -0.00063 | 88.8 | 83.6 | 1.464 | 0.8255 | 0.000805 | 1.5206 | 1.1515
990 | 0.275 | 1800 | 90.2 | 25.3 | 38.2 | 196.4 | 40.1 | 90.3 | 95.5 | 96 | 98.7 | 114.53 | 49.2 | 21.9 | 592.8 | 384.8 | 102 | 5.2 | 102.9 | 0.82614 | 0.835 | 0.83804 | -0.00063 | 88.9 | 83.4 | 1.473 | 0.8254 | 0.000803 | 1.5329 | 1.1584
1020 | 0.28333 | 1800 | 90.2 | 25.2 | 41.3 | 197 | 40 | 90.3 | 95.6 | 96 | 98.7 | 115.19 | 48.1 | 22 | 591.2 | 384.4 | 102.3 | 5.2 | 102.9 | 0.8262 | 0.835 | 0.83804 | -0.00063 | 89 | 83.5 | 1.467 | 0.8256 | 0.000803 | 1.5082 | 1.1434
1050 | 0.29167 | 1799 | 90.1 | 25.2 | 44.2 | 197.9 | 40 | 90.3 | 95.6 | 96 | 98.7 | 115.46 | 48.2 | 22.1 | 590.7 | 384.2 | 102 | 5.1 | 102.9 | 0.82559 | 0.835 | 0.83804 | -0.00063 | 89 | 83.4 | 1.461 | 0.825 | 0.000802 | 1.5821 | 1.2182
1080 | 0.3 | 1799 | 89.9 | 25.3 | 44.9 | 198.6 | 40 | 90.3 | 95.6 | 96 | 98.7 | 116.77 | 49.4 | 22 | 591.2 | 384.2 | 102.1 | 5.2 | 103 | 0.82546 | 0.835 | 0.83804 | -0.00063 | 89.1 | 83.3 | 1.469 | 0.8249 | 0.000801 | 1.5945 | 1.2264
1110 | 0.30833 | 1800 | 89.8 | 25.5 | 42.4 | 198.7 | 40.1 | 90.3 | 95.6 | 96 | 98.7 | 116.74 | 49.2 | 21.9 | 590.8 | 384.1 | 102.3 | 5.3 | 103.1 | 0.82577 | 0.835 | 0.83804 | -0.00063 | 89.1 | 83.5 | 1.469 | 0.8252 | 0.000803 | 1.5575 | 1.1884
1140 | 0.31667 | 1800 | 89.7 | 25.6 | 39.8 | 198.3 | 40 | 90.2 | 95.6 | 95.9 | 98.7 | 116.17 | 50.2 | 21.8 | 590.2 | 384 | 102.5 | 5.3 | 103.1 | 0.82681 | 0.835 | 0.83804 | -0.00063 | 89.2 | 84.6 | 1.507 | 0.8263 | 0.000814 | 1.4222 | 1.0532
1170 | 0.325 | 1799 | 89.7 | 25.4 | 37.9 | 197.8 | 39.9 | 90.2 | 95.6 | 95.9 | 98.7 | 117.38 | 49.5 | 21.8 | 591.5 | 383.7 | 102.7 | 5.3 | 103 | 0.82614 | 0.835 | 0.83804 | -0.00063 | 89.2 | 84.9 | 1.492 | 0.8256 | 0.000816 | 1.5083 | 1.1353
1200 | 0.33333 | 1800 | 89.7 | 25.2 | 36.8 | 197.2 | 39.9 | 90.2 | 95.6 | 95.9 | 98.7 | 117.17 | 50.9 | 21.9 | 590.8 | 383.2 | 102.6 | 5.3 | 103 | 0.82626 | 0.835 | 0.83804 | -0.00063 | 89.2 | 84.7 | 1.496 | 0.8258 | 0.000814 | 1.4837 | 1.1206
1230 | 0.34167 | 1800 | 89.9 | 24.8 | 36.1 | 196.8 | 40.1 | 90.2 | 95.6 | 95.9 | 98.7 | 117.13 | 50.5 | 21.9 | 592.5 | 383.2 | 102.5 | 5.3 | 103.1 | 0.82595 | 0.835 | 0.83804 | -0.00063 | 89.3 | 84.7 | 1.489 | 0.8255 | 0.000814 | 1.5206 | 1.1508
1260 | 0.35 | 1800 | 90.2 | 24.6 | 36.3 | 196.5 | 40 | 90.3 | 95.6 | 95.9 | 98.7 | 116.58 | 51.4 | 22 | 590.5 | 383.1 | 102.4 | 5.3 | 103.2 | 0.82522 | 0.835 | 0.83804 | -0.00063 | 89.3 | 84.4 | 1.48 | 0.8248 | 0.000811 | 1.6068 | 1.2405
1290 | 0.35833 | 1800 | 90.2 | 24.3 | 38 | 196.6 | 40 | 90.3 | 95.6 | 96 | 98.7 | 115.99 | 49.7 | 22.1 | 589.6 | 382.8 | 102.3 | 5.2 | 103.1 | 0.82528 | 0.835 | 0.83804 | -0.00063 | 89.4 | 84.2 | 1.472 | 0.8249 | 0.00081 | 1.5945 | 1.2253
1320 | 0.36667 | 1800 | 90.3 | 24.2 | 40 | 197 | 40 | 90.4 | 95.6 | 96 | 98.8 | 116.48 | 50.1 | 22.3 | 590.3 | 382.8 | 102.3 | 5.2 | 103.1 | 0.82412 | 0.835 | 0.83804 | -0.00063 | 89.4 | 83.8 | 1.443 | 0.8238 | 0.000805 | 1.7303 | 1.368
1350 | 0.375 | 1800 | 90.3 | 24.3 | 41.3 | 197.5 | 40 | 90.4 | 95.7 | 96 | 98.7 | 116.53 | 51 | 22.3 | 591.4 | 382.5 | 102.1 | 5.2 | 103.1 | 0.82399 | 0.835 | 0.83804 | -0.00063 | 89.5 | 83.5 | 1.411 | 0.8237 | 0.000802 | 1.7426 | 1.3763
1380 | 0.38333 | 1800 | 90.2 | 24.5 | 40.6 | 197.6 | 39.9 | 90.3 | 95.7 | 96 | 98.7 | 116.07 | 50.8 | 22.1 | 591.8 | 382.5 | 102.2 | 5.3 | 103.1 | 0.82136 | 0.835 | 0.83804 | -0.00063 | 89.5 | 82.7 | 1.39 | 0.8211 | 0.000794 | 2.0651 | 1.7013
1410 | 0.39167 | 1800 | 90.2 | 24.7 | 39.4 | 197.5 | 39.9 | 90.2 | 95.7 | 95.9 | 98.7 | 115.6 | 49.2 | 22 | 591.4 | 382.3 | 102.3 | 5.3 | 103 | 0.82191 | 0.835 | 0.83804 | -0.00063 | 89.5 | 82.4 | 1.413 | 0.8216 | 0.000792 | 2.0029 | 1.6332
1440 | 0.4 | 1799 | 89.9 | 24.8 | 38.4 | 197.2 | 40 | 90 | 95.6 | 95.9 | 98.7 | 115.3 | 49.6 | 22 | 590.6 | 382.3 | 102.3 | 5.3 | 103 | 0.8224 | 0.835 | 0.83804 | -0.00063 | 89.4 | 83.4 | 1.456 | 0.8221 | 0.000801 | 1.9408 | 1.5803
1470 | 0.40833 | 1800 | 89.7 | 24.9 | 37.7 | 196.9 | 40 | 89.9 | 95.6 | 95.9 | 98.7 | 115.53 | 50 | 21.9 | 592.1 | 382.4 | 102.6 | 5.3 | 103 | 0.82399 | 0.835 | 0.83804 | -0.00063 | 89.4 | 83.8 | 1.503 | 0.8236 | 0.000806 | 1.755 | 1.384
1500 | 0.41667 | 1800 | 89.6 | 25 | 37.3 | 196.7 | 39.9 | 89.8 | 95.5 | 95.9 | 98.7 | 115.9 | 50.5 | 21.9 | 590.4 | 382.4 | 102.6 | 5.3 | 103 | 0.82344 | 0.835 | 0.83804 | -0.00063 | 89.3 | 83.9 | 1.483 | 0.823 | 0.000807 | 1.8293 | 1.4596
1530 | 0.425 | 1800 | 89.6 | 25.1 | 37.1 | 196.5 | 40 | 89.7 | 95.4 | 95.9 | 98.8 | 115.9 | 48.9 | 21.9 | 592.5 | 382.2 | 102.7 | 5.3 | 103 | 0.82363 | 0.835 | 0.83804 | -0.00063 | 89.3 | 83.9 | 1.482 | 0.8232 | 0.000806 | 1.8045 | 1.4362
1560 | 0.43333 | 1800 | 89.9 | 25.2 | 37.7 | 196.4 | 40 | 89.8 | 95.3 | 95.9 | 98.7 | 116.21 | 49.6 | 21.9 | 591.9 | 382.4 | 102.6 | 5.3 | 103 | 0.82301 | 0.835 | 0.83804 | -0.00063 | 89.3 | 83.8 | 1.479 | 0.8226 | 0.000805 | 1.8788 | 1.5127
1590 | 0.44167 | 1800 | 90.1 | 25.3 | 39.2 | 196.7 | 40.1 | 89.8 | 95.3 | 96 | 98.8 | 115.73 | 49 | 22 | 591.6 | 381.9 | 102.3 | 5.2 | 103.1 | 0.8232 | 0.835 | 0.83804 | -0.00063 | 89.4 | 84.3 | 1.488 | 0.8228 | 0.00081 | 1.854 | 1.4815
1620 | 0.45 | 1800 | 90.2 | 25.4 | 40.7 | 197.1 | 40 | 89.9 | 95.3 | 96 | 98.7 | 115.32 | 49.9 | 22 | 590.8 | 381.4 | 102.4 | 5.2 | 102.9 | 0.82301 | 0.835 | 0.83804 | -0.00063 | 89.4 | 84.3 | 1.487 | 0.8227 | 0.00081 | 1.8664 | 1.5049
1650 | 0.45833 | 1800 | 90.2 | 25.4 | 41.9 | 197.6 | 40 | 89.9 | 95.4 | 96 | 98.8 | 114.9 | 48.5 | 22.1 | 593.8 | 381.1 | 102.4 | 5.2 | 103 | 0.82289 | 0.835 | 0.83804 | -0.00063 | 89.5 | 84.1 | 1.474 | 0.8226 | 0.000808 | 1.8788 | 1.512
1680 | 0.46667 | 1800 | 90.3 | 25.4 | 42.9 | 198.1 | 39.9 | 89.9 | 95.4 | 96 | 98.7 | 114.98 | 47.6 | 22.2 | 588.3 | 381.2 | 102.2 | 5.2 | 102.9 | 0.8224 | 0.835 | 0.83804 | -0.00063 | 89.5 | 84.1 | 1.453 | 0.8221 | 0.000808 | 1.9408 | 1.5726
1710 | 0.475 | 1800 | 90.3 | 25.3 | 43.9 | 198.6 | 40 | 89.9 | 95.4 | 96 | 98.6 | 115.87 | 47.4 | 22.3 | 587.7 | 380.8 | 102.3 | 5.2 | 102.8 | 0.82118 | 0.835 | 0.83804 | -0.00063 | 89.6 | 83.8 | 1.448 | 0.8209 | 0.000805 | 2.09 | 1.7158
1740 | 0.48333 | 1799 | 90.2 | 25.1 | 44.4 | 199.1 | 40 | 89.9 | 95.4 | 96 | 98.8 | 116.1 | 47.9 | 22.4 | 591.1 | 381.1 | 102.1 | 5.2 | 103.1 | 0.82167 | 0.835 | 0.83804 | -0.00063 | 89.6 | 83.6 | 1.438 | 0.8214 | 0.000803 | 2.0278 | 1.6551
1770 | 0.49167 | 1800 | 90.2 | 24.8 | 44.9 | 199.6 | 40 | 89.9 | 95.4 | 96 | 98.7 | 115.68 | 48.2 | 22.5 | 590.8 | 380.8 | 102.2 | 5.2 | 103.1 | 0.82142 | 0.835 | 0.83804 | -0.00063 | 89.6 | 83.5 | 1.454 | 0.8212 | 0.000802 | 2.0527 | 1.6861
1800 | 0.5 | 1800 | 89.9 | 24.7 | 45.3 | 200 | 40 | 89.8 | 95.4 | 96.1 | 98.7 | 115.42 | 48.7 | 22.5 | 590.4 | 380.6 | 102.3 | 5.2 | 103.1 | 0.82081 | 0.835 | 0.83804 | -0.00063 | 89.6 | 83.5 | 1.466 | 0.8206 | 0.000802 | 2.1274 | 1.7617
1830 | 0.50833 | 1800 | 89.6 | 24.6 | 45 | 200.2 | 40 | 89.8 | 95.4 | 96 | 98.7 | 115.45 | 48.8 | 22.5 | 589.8 | 380.8 | 102.4 | 5.3 | 103.1 | 0.82173 | 0.835 | 0.83804 | -0.00063 | 89.6 | 83.6 | 1.454 | 0.8215 | 0.000803 | 2.0154 | 1.6477
1860 | 0.51667 | 1800 | 89.5 | 24.7 | 43 | 199.9 | 40.1 | 89.7 | 95.4 | 96 | 98.7 | 115.75 | 47 | 22.4 | 591.7 | 380.7 | 102.9 | 5.3 | 103 | 0.82136 | 0.835 | 0.83804 | -0.00063 | 89.6 | 84 | 1.461 | 0.8211 | 0.000807 | 2.0651 | 1.6935
1890 | 0.525 | 1800 | 89.5 | 24.8 | 40.5 | 199.4 | 40 | 89.7 | 95.3 | 96 | 98.7 | 114.98 | 47.6 | 22.2 | 591.4 | 380.6 | 102.5 | 5.3 | 103.1 | 0.82167 | 0.835 | 0.83804 | -0.00063 | 89.5 | 84.1 | 1.461 | 0.8214 | 0.000808 | 2.0278 | 1.6629
1920 | 0.53333 | 1800 | 89.9 | 24.9 | 39 | 198.7 | 40 | 89.8 | 95.3 | 96 | 98.7 | 115.05 | 46.6 | 22.1 | 590.6 | 380.5 | 102.6 | 5.4 | 103 | 0.821 | 0.835 | 0.83804 | -0.00063 | 89.6 | 83.9 | 1.469 | 0.8207 | 0.000806 | 2.1149 | 1.7382
1950 | 0.54167 | 1800 | 90.1 | 25 | 37.9 | 198.2 | 40 | 89.8 | 95.3 | 95.9 | 98.7 | 116.63 | 47.6 | 22.1 | 591.7 | 380.3 | 102.4 | 5.3 | 103.1 | 0.82075 | 0.835 | 0.83804 | -0.00063 | 89.7 | 84.1 | 1.487 | 0.8205 | 0.000808 | 2.1398 | 1.7614
1980 | 0.55 | 1800 | 90.2 | 25.1 | 37.3 | 197.7 | 40.1 | 89.9 | 95.3 | 95.9 | 98.7 | 116.46 | 46.6 | 22.1 | 591.3 | 380 | 102.3 | 5.3 | 103.1 | 0.82038 | 0.835 | 0.83804 | -0.00063 | 89.7 | 84.1 | 1.492 | 0.8202 | 0.000807 | 2.1772 | 1.8073
2010 | 0.55833 | 1800 | 90.3 | 25.2 | 36.9 | 197.2 | 40 | 89.9 | 95.3 | 95.9 | 98.8 | 115.73 | 47 | 22 | 591.3 | 379.7 | 102.4 | 5.3 | 103.1 | 0.82057 | 0.835 | 0.83804 | -0.00063 | 89.8 | 84.1 | 1.48 | 0.8204 | 0.000807 | 2.1523 | 1.7759
2040 | 0.56667 | 1800 | 90.3 | 25.3 | 36.6 | 196.9 | 40 | 89.9 | 95.4 | 95.9 | 98.7 | 114.62 | 46.3 | 22.1 | 590.5 | 379.8 | 102.4 | 5.3 | 103 | 0.81953 | 0.835 | 0.83804 | -0.00063 | 89.7 | 84.2 | 1.487 | 0.8194 | 0.000809 | 2.2771 | 1.9131
2070 | 0.575 | 1799 | 90.2 | 25.2 | 36.4 | 196.5 | 40 | 89.9 | 95.4 | 95.9 | 98.7 | 114.36 | 45.8 | 22.1 | 590.4 | 379.2 | 102.4 | 5.3 | 103 | 0.82112 | 0.835 | 0.83804 | -0.00063 | 89.8 | 84.1 | 1.492 | 0.821 | 0.000808 | 2.0776 | 1.7077
2100 | 0.58333 | 1800 | 90.2 | 25.2 | 36.2 | 196.3 | 40 | 89.9 | 95.4 | 95.9 | 98.7 | 115.39 | 44.7 | 22 | 590.6 | 379.3 | 102.1 | 5.3 | 102.9 | 0.82026 | 0.835 | 0.83804 | -0.00063 | 89.8 | 84.4 | 1.506 | 0.8201 | 0.00081 | 2.1897 | 1.8144
2130 | 0.59167 | 1800 | 90.1 | 25.2 | 36.2 | 196.2 | 40 | 89.9 | 95.3 | 95.9 | 98.7 | 115.32 | 45.5 | 22.1 | 590.9 | 379.3 | 102.3 | 5.3 | 102.9 | 0.81995 | 0.835 | 0.83804 | -0.00063 | 89.8 | 84.5 | 1.501 | 0.8198 | 0.000811 | 2.2271 | 1.853
2160 | 0.6 | 1800 | 90.1 | 25.1 | 36.2 | 196 | 40 | 89.8 | 95.3 | 95.9 | 98.7 | 114.82 | 45 | 22 | 589.3 | 379 | 102.3 | 5.3 | 103 | 0.82014 | 0.835 | 0.83804 | -0.00063 | 89.8 | 84.4 | 1.499 | 0.82 | 0.000811 | 2.2022 | 1.8293
2190 | 0.60833 | 1800 | 90 | 25 | 36.7 | 196 | 40.1 | 89.8 | 95.3 | 95.9 | 98.8 | 114.86 | 45 | 22.1 | 590.5 | 379.3 | 102.5 | 5.2 | 103.1 | 0.82008 | 0.835 | 0.83804 | -0.00063 | 89.7 | 84.5 | 1.496 | 0.8199 | 0.000812 | 2.2147 | 1.8446
2220 | 0.61667 | 1800 | 90 | 24.9 | 38.3 | 196.3 | 40 | 89.8 | 95.3 | 96 | 98.8 | 115.62 | 47 | 22.2 | 590.1 | 379.3 | 102.4 | 5.2 | 103.2 | 0.82008 | 0.835 | 0.83804 | -0.00063 | 89.8 | 84.8 | 1.512 | 0.8199 | 0.000814 | 2.2147 | 1.8368
2250 | 0.625 | 1800 | 89.9 | 24.9 | 40.1 | 196.8 | 40.1 | 89.9 | 95.3 | 96 | 98.7 | 115.49 | 46.3 | 22.3 | 590.9 | 378.9 | 102.1 | 5.2 | 103.1 | 0.81885 | 0.835 | 0.83804 | -0.00063 | 89.8 | 84.5 | 1.508 | 0.8187 | 0.000811 | 2.3646 | 1.9899
2280 | 0.63333 | 1801 | 90 | 24.9 | 41.6 | 197.3 | 40 | 89.9 | 95.4 | 96 | 98.7 | 114.74 | 45.4 | 22.4 | 590.5 | 379.2 | 102.2 | 5.2 | 103.1 | 0.81794 | 0.835 | 0.83804 | -0.00063 | 89.8 | 84.7 | 1.515 | 0.8178 | 0.000813 | 2.4774 | 2.1035
2310 | 0.64167 | 1800 | 90 | 24.9 | 42.9 | 197.9 | 40.1 | 90 | 95.4 | 96 | 98.8 | 114.77 | 45 | 22.5 | 590.9 | 378.5 | 102.3 | 5.2 | 103.1 | 0.81683 | 0.835 | 0.83804 | -0.00063 | 90 | 84.5 | 1.511 | 0.8168 | 0.000811 | 2.603 | 2.2267
2340 | 0.65 | 1800 | 90 | 24.8 | 43.8 | 198.4 | 40 | 90 | 95.4 | 96 | 98.8 | 116.38 | 46.4 | 22.5 | 588.1 | 378.4 | 102.4 | 5.2 | 103 | 0.81714 | 0.835 | 0.83804 | -0.00063 | 89.9 | 84.4 | 1.496 | 0.8171 | 0.00081 | 2.5653 | 2.1957
2370 | 0.65833 | 1800 | 90.1 | 24.8 | 44.4 | 198.8 | 40.1 | 90 | 95.4 | 96 | 98.7 | 117.86 | 46.3 | 22.6 | 592 | 378.5 | 102.5 | 5.2 | 103.1 | 0.81641 | 0.835 | 0.83804 | -0.00063 | 90 | 84.3 | 1.506 | 0.8164 | 0.000808 | 2.6533 | 2.2793
2400 | 0.66667 | 1800 | 90.1 | 24.7 | 45 | 199.3 | 40.1 | 90.1 | 95.5 | 96.1 | 98.8 | 117.29 | 46.8 | 22.6 | 591.4 | 378.2 | 102.4 | 5.2 | 103.1 | 0.81549 | 0.835 | 0.83804 | -0.00063 | 90 | 84.3 | 1.501 | 0.8155 | 0.000808 | 2.7667 | 2.3948
2430 | 0.675 | 1800 | 90.1 | 24.7 | 45.2 | 199.7 | 40.1 | 90.1 | 95.5 | 96.1 | 98.7 | 116 | 45.3 | 22.7 | 589.7 | 378 | 102.3 | 5.3 | 103 | 0.81481 | 0.835 | 0.83804 | -0.00063 | 90.1 | 84 | 1.499 | 0.8149 | 0.000806 | 2.8424 | 2.4724
2460 | 0.68333 | 1800 | 90 | 24.7 | 45.4 | 200 | 40 | 90.1 | 95.6 | 96 | 98.7 | 114.88 | 44.2 | 22.6 | 589.2 | 377.8 | 102.6 | 5.3 | 103 | 0.81506 | 0.835 | 0.83804 | -0.00063 | 90 | 84.1 | 1.499 | 0.8151 | 0.000807 | 2.8172 | 2.4489
2490 | 0.69167 | 1800 | 89.8 | 24.8 | 43 | 199.8 | 40 | 90.1 | 95.6 | 96 | 98.7 | 114.93 | 45.3 | 22.5 | 590.7 | 377.9 | 102.3 | 5.4 | 103 | 0.8139 | 0.835 | 0.83804 | -0.00063 | 90 | 83.9 | 1.5 | 0.8139 | 0.000805 | 2.9689 | 2.595
2520 | 0.7 | 1800 | 89.7 | 25 | 40.9 | 199.2 | 40 | 90.1 | 95.6 | 96 | 98.7 | 114.89 | 45.4 | 22.4 | 591.1 | 377.9 | 102.7 | 5.4 | 103 | 0.81383 | 0.835 | 0.83804 | -0.00063 | 90.1 | 84.2 | 1.488 | 0.8139 | 0.000808 | 2.9689 | 2.5959
2550 | 0.70833 | 1800 | 89.7 | 25.1 | 39.2 | 198.6 | 40 | 90 | 95.6 | 96 | 98.7 | 115.99 | 43.7 | 22.2 | 590.5 | 377.8 | 103 | 5.4 | 103 | 0.81347 | 0.835 | 0.83804 | -0.00063 | 90 | 84.1 | 1.496 | 0.8135 | 0.000807 | 3.0196 | 2.6493
2580 | 0.71667 | 1800 | 89.7 | 25.3 | 38.1 | 198 | 39.9 | 90 | 95.5 | 96 | 98.8 | 116.58 | 43.5 | 22.2 | 590.5 | 377.8 | 102.7 | 5.4 | 103.1 | 0.81292 | 0.835 | 0.83804 | -0.00063 | 90 | 84.3 | 1.492 | 0.8129 | 0.000809 | 3.0957 | 2.7188
2610 | 0.725 | 1800 | 89.7 | 25.4 | 37.4 | 197.5 | 40.1 | 90 | 95.5 | 95.9 | 98.8 | 116.58 | 42.8 | 22.1 | 593.2 | 377.5 | 102.7 | 5.3 | 103.1 | 0.81298 | 0.835 | 0.83804 | -0.00063 | 90 | 84.1 | 1.485 | 0.813 | 0.000807 | 3.083 | 2.7112
2640 | 0.73333 | 1800 | 89.9 | 25.5 | 36.9 | 197 | 40.1 | 90 | 95.5 | 95.9 | 98.7 | 115.53 | 43.3 | 22.1 | 591.2 | 377.5 | 102.5 | 5.3 | 103 | 0.81328 | 0.835 | 0.83804 | -0.00063 | 90 | 84 | 1.491 | 0.8133 | 0.000806 | 3.0449 | 2.6733
2670 | 0.74167 | 1800 | 90.1 | 25.4 | 36.6 | 196.7 | 40 | 90.1 | 95.5 | 95.9 | 98.8 | 115.38 | 43.5 | 22.1 | 591.4 | 376.9 | 102.6 | 5.3 | 103 | 0.81206 | 0.835 | 0.83804 | -0.00063 | 90.1 | 84 | 1.486 | 0.8121 | 0.000806 | 3.1974 | 2.8197
2700 | 0.75 | 1800 | 90.1 | 25.2 | 36.5 | 196.5 | 40 | 90.1 | 95.5 | 95.9 | 98.7 | 115.11 | 42.4 | 22.2 | 590.3 | 376.8 | 102.4 | 5.3 | 103 | 0.81237 | 0.835 | 0.83804 | -0.00063 | 90 | 83.9 | 1.487 | 0.8124 | 0.000805 | 3.1592 | 2.7884
2730 | 0.75833 | 1800 | 90.2 | 25.1 | 36.3 | 196.2 | 40 | 90.2 | 95.6 | 95.9 | 98.7 | 115.22 | 42.9 | 22.2 | 590.6 | 376.7 | 102.4 | 5.3 | 103 | 0.812 | 0.835 | 0.83804 | -0.00063 | 90.1 | 83.9 | 1.49 | 0.812 | 0.000805 | 3.2101 | 2.8273
2760 | 0.76667 | 1800 | 90.2 | 25 | 36.2 | 196 | 40 | 90.2 | 95.6 | 95.9 | 98.7 | 115.24 | 42.8 | 22.2 | 591 | 376.6 | 102.4 | 5.3 | 103 | 0.81169 | 0.835 | 0.83804 | -0.00063 | 90.1 | 84.1 | 1.48 | 0.8118 | 0.000807 | 3.2355 | 2.8667
2790 | 0.775 | 1800 | 90.2 | 24.8 | 36.2 | 195.8 | 40 | 90.2 | 95.6 | 95.9 | 98.7 | 114.8 | 42.6 | 22.2 | 590.6 | 376.5 | 102.2 | 5.3 | 103 | 0.81084 | 0.835 | 0.83804 | -0.00063 | 90.1 | 84 | 1.484 | 0.8109 | 0.000806 | 3.3502 | 2.9746
2820 | 0.78333 | 1800 | 90.2 | 24.7 | 36.6 | 195.8 | 40 | 90.2 | 95.6 | 96 | 98.7 | 114.62 | 42.3 | 22.3 | 591.8 | 376.6 | 102.4 | 5.3 | 102.9 | 0.81053 | 0.835 | 0.83804 | -0.00063 | 90.1 | 84.1 | 1.481 | 0.8106 | 0.000806 | 3.3885 | 3.014
2850 | 0.79167 | 1799 | 90.1 | 24.7 | 37.9 | 196 | 40 | 90.2 | 95.6 | 96 | 98.6 | 114.26 | 42.7 | 22.4 | 593.7 | 375.9 | 102.5 | 5.2 | 102.8 | 0.81126 | 0.835 | 0.83804 | -0.00063 | 90.1 | 83.6 | 1.487 | 0.8113 | 0.000802 | 3.2992 | 2.9212
2880 | 0.8 | 1800 | 90.1 | 24.7 | 39.7 | 196.3 | 40 | 90.2 | 95.6 | 96 | 98.7 | 113.94 | 43 | 22.5 | 590.3 | 376.3 | 102.4 | 5.2 | 102.8 | 0.81071 | 0.835 | 0.83804 | -0.00063 | 90 | 84 | 1.487 | 0.8107 | 0.000806 | 3.3758 | 2.9991
2910 | 0.80833 | 1800 | 90.1 | 24.7 | 41.4 | 196.9 | 40 | 90.1 | 95.6 | 96 | 98.7 | 114.89 | 43.7 | 22.5 | 590 | 376 | 102.3 | 5.2 | 102.9 | 0.80931 | 0.835 | 0.83804 | -0.00063 | 90.1 | 84 | 1.485 | 0.8093 | 0.000806 | 3.5548 | 3.1694
2940 | 0.81667 | 1800 | 90.1 | 24.7 | 42.6 | 197.5 | 39.9 | 90.1 | 95.6 | 96 | 98.7 | 115.13 | 44.1 | 22.6 | 591.9 | 376 | 102.4 | 5.2 | 102.9 | 0.81029 | 0.835 | 0.83804 | -0.00063 | 90 | 84 | 1.48 | 0.8103 | 0.000805 | 3.4268 | 3.0526
2970 | 0.825 | 1799 | 90.1 | 24.8 | 43.6 | 198.1 | 40.1 | 90.2 | 95.6 | 96 | 98.7 | 113.25 | 42.9 | 22.6 | 591.9 | 376 | 102.5 | 5.2 | 102.9 | 0.80986 | 0.835 | 0.83804 | -0.00063 | 90.1 | 83.9 | 1.485 | 0.8099 | 0.000805 | 3.478 | 3.0993
3000 | 0.83333 | 1800 | 90.1 | 25 | 44.6 | 198.7 | 40.1 | 90.2 | 95.7 | 96 | 98.7 | 112.59 | 43.7 | 22.6 | 590.2 | 375.8 | 102.2 | 5.3 | 102.9 | 0.80931 | 0.835 | 0.83804 | -0.00063 | 90 | 84.1 | 1.484 | 0.8093 | 0.000807 | 3.5548 | 3.1775
3030 | 0.84167 | 1800 | 90.1 | 25.1 | 45.2 | 199.2 | 39.9 | 90.2 | 95.7 | 96 | 98.7 | 112.89 | 42.2 | 22.6 | 591.4 | 375.4 | 102.4 | 5.3 | 102.9 | 0.80967 | 0.835 | 0.83804 | -0.00063 | 90 | 83.8 | 1.487 | 0.8097 | 0.000803 | 3.5035 | 3.1315
3060 | 0.85 | 1800 | 90 | 25.3 | 45.6 | 199.7 | 40.1 | 90.2 | 95.7 | 96.1 | 98.8 | 115.61 | 42.8 | 22.6 | 588 | 375.6 | 102.4 | 5.3 | 102.9 | 0.80833 | 0.835 | 0.83804 | -0.00063 | 90.1 | 84.2 | 1.468 | 0.8084 | 0.000807 | 3.6702 | 3.2946
3090 | 0.85833 | 1800 | 89.9 | 25.3 | 45.3 | 200 | 39.9 | 90.2 | 95.7 | 96 | 98.7 | 117.22 | 44 | 22.6 | 590.6 | 375.5 | 102.5 | 5.3 | 102.9 | 0.80827 | 0.835 | 0.83804 | -0.00063 | 90.1 | 83.9 | 1.478 | 0.8083 | 0.000804 | 3.683 | 3.3023
3120 | 0.86667 | 1800 | 89.8 | 25.4 | 43.4 | 199.8 | 40 | 90.2 | 95.7 | 96 | 98.8 | 117.62 | 44.7 | 22.5 | 592.3 | 375.6 | 102.6 | 5.4 | 103 | 0.8082 | 0.835 | 0.83804 | -0.00063 | 90 | 84.2 | 1.483 | 0.8082 | 0.000808 | 3.6959 | 3.3193
3150 | 0.875 | 1800 | 89.7 | 25.4 | 41 | 199.3 | 40.1 | 90.1 | 95.7 | 96 | 98.7 | 116.81 | 43.9 | 22.5 | 592.3 | 375.5 | 102.8 | 5.4 | 102.9 | 0.80759 | 0.835 | 0.83804 | -0.00063 | 90 | 83.9 | 1.468 | 0.8076 | 0.000805 | 3.773 | 3.3974
3180 | 0.88333 | 1800 | 89.6 | 25.3 | 39.1 | 198.8 | 40.2 | 90.1 | 95.7 | 96 | 98.7 | 116.28 | 44.4 | 22.4 | 591.5 | 375.8 | 102.7 | 5.4 | 103 | 0.80839 | 0.835 | 0.83804 | -0.00063 | 90 | 83.8 | 1.484 | 0.8084 | 0.000804 | 3.6702 | 3.295
3210 | 0.89167 | 1800 | 89.7 | 25.3 | 38 | 198.3 | 40 | 90.1 | 95.6 | 96 | 98.7 | 116.6 | 44.4 | 22.4 | 589.6 | 375.4 | 102.7 | 5.4 | 103 | 0.80771 | 0.835 | 0.83804 | -0.00063 | 89.9 | 83.9 | 1.48 | 0.8077 | 0.000805 | 3.7601 | 3.3901
3240 | 0.9 | 1800 | 89.8 | 25.2 | 37.5 | 197.8 | 40 | 90.1 | 95.6 | 96 | 98.7 | 116.79 | 44.6 | 22.4 | 589.7 | 375.2 | 102.6 | 5.3 | 103 | 0.80723 | 0.835 | 0.83804 | -0.00063 | 89.9 | 83.8 | 1.475 | 0.8072 | 0.000804 | 3.8244 | 3.4517
3270 | 0.90833 | 1800 | 90 | 25.1 | 36.9 | 197.4 | 40.1 | 90.1 | 95.6 | 95.9 | 98.7 | 117.11 | 43 | 22.3 | 591.1 | 375.3 | 102.6 | 5.3 | 103 | 0.80716 | 0.835 | 0.83804 | -0.00063 | 90 | 84 | 1.485 | 0.8072 | 0.000806 | 3.8244 | 3.4526
3300 | 0.91667 | 1800 | 90.1 | 25.3 | 36.6 | 196.9 | 40 | 90.2 | 95.6 | 95.9 | 98.6 | 117.14 | 42.8 | 22.2 | 590 | 375.3 | 102.7 | 5.3 | 102.9 | 0.80674 | 0.835 | 0.83804 | -0.00063 | 90 | 83.8 | 1.489 | 0.8067 | 0.000804 | 3.8888 | 3.5065
3330 | 0.925 | 1800 | 90.2 | 25.3 | 36.4 | 196.6 | 40.4 | 90.2 | 95.6 | 95.9 | 98.7 | 117.38 | 41 | 22.3 | 588.8 | 374.9 | 102.3 | 5.3 | 102.8 | 0.80606 | 0.835 | 0.83804 | -0.00063 | 90 | 83.8 | 1.484 | 0.8061 | 0.000805 | 3.9662 | 3.5939
3360 | 0.93333 | 1800 | 90.2 | 25.2 | 36.3 | 196.3 | 39.9 | 90.2 | 95.7 | 96 | 98.7 | 119.47 | 42.3 | 22.3 | 593 | 375 | 102.3 | 5.3 | 103 | 0.8068 | 0.835 | 0.83804 | -0.00063 | 90.1 | 83.9 | 1.484 | 0.8068 | 0.000805 | 3.876 | 3.4907
3390 | 0.94167 | 1800 | 90.2 | 25 | 36.2 | 196.1 | 39.9 | 90.1 | 95.6 | 96 | 98.7 | 117.7 | 43.1 | 22.3 | 591.7 | 375 | 102.5 | 5.3 | 103 | 0.8071 | 0.835 | 0.83804 | -0.00063 | 90 | 83.9 | 1.463 | 0.8071 | 0.000805 | 3.8373 | 3.4603
3420 | 0.95 | 1800 | 90.1 | 24.7 | 36.2 | 196 | 39.9 | 90 | 95.6 | 96 | 98.7 | 115.4 | 44.5 | 22.3 | 587.4 | 374.9 | 102.3 | 5.3 | 102.9 | 0.80692 | 0.835 | 0.83804 | -0.00063 | 90 | 83.6 | 1.48 | 0.8069 | 0.000802 | 3.8631 | 3.4834
3450 | 0.95833 | 1800 | 90.1 | 24.5 | 36.6 | 195.8 | 39.9 | 90 | 95.6 | 96 | 98.7 | 114.57 | 43.5 | 22.4 | 590.5 | 375 | 102.5 | 5.3 | 102.9 | 0.80606 | 0.835 | 0.83804 | -0.00063 | 89.9 | 83.9 | 1.489 | 0.806 | 0.000805 | 3.9792 | 3.602
3480 | 0.96667 | 1800 | 90 | 24.4 | 37.9 | 196 | 39.8 | 89.9 | 95.5 | 96 | 98.7 | 114.99 | 43.9 | 22.5 | 593.2 | 375.1 | 102.3 | 5.3 | 102.9 | 0.80625 | 0.835 | 0.83804 | -0.00063 | 89.9 | 83.9 | 1.487 | 0.8062 | 0.000805 | 3.9533 | 3.5776
3510 | 0.975 | 1800 | 90 | 24.4 | 39.7 | 196.4 | 39.9 | 89.9 | 95.5 | 96 | 98.7 | 115.38 | 43.7 | 22.5 | 587.4 | 375 | 102.4 | 5.2 | 102.9 | 0.80661 | 0.835 | 0.83804 | -0.00063 | 89.8 | 84 | 1.491 | 0.8065 | 0.000807 | 3.9146 | 3.5394
3540 | 0.98333 | 1800 | 90 | 24.5 | 41.3 | 196.9 | 40.5 | 89.9 | 95.5 | 96 | 98.7 | 115.95 | 41.9 | 22.6 | 590.2 | 374.6 | 102.3 | 5.2 | 102.8 | 0.80674 | 0.835 | 0.83804 | -0.00063 | 89.8 | 84.1 | 1.479 | 0.8066 | 0.000807 | 3.9017 | 3.5227
3570 | 0.99167 | 1800 | 90 | 24.9 | 42.5 | 197.5 | 40 | 89.8 | 95.4 | 96 | 98.7 | 118.45 | 41.6 | 22.5 | 587 | 374.9 | 102.4 | 5.2 | 103 | 0.80674 | 0.835 | 0.83804 | -0.00063 | 89.8 | 84.1 | 1.487 | 0.8066 | 0.000808 | 3.9018 | 3.5227
3600 | 1 | 1800 | 90.1 | 25.5 | 43.5 | 198.2 | 40.1 | 89.8 | 95.4 | 96 | 98.7 | 118.21 | 42.2 | 22.4 | 594.3 | 374.6 | 102.4 | 5.3 | 103 | 0.80649 | 0.835 | 0.83804 | -0.00063 | 89.8 | 84 | 1.493 | 0.8063 | 0.000806 | 3.9404 | 3.5548
3630 | 1.0083 | 1801 | 90.1 | 26.1 | 44.8 | 198.8 | 39.9 | 89.9 | 95.4 | 96 | 98.7 | 114.65 | 42.5 | 22.4 | 584.6 | 371.1 | 102.5 | 5.3 | 102.9 | 0.80612 | 0.835 | 0.83804 | -0.00063 | 89.8 | 83.2 | 1.485 | 0.806 | 0.000798 | 3.9791 | 3.6024
3660 | 1.0167 | 1800 | 90.1 | 26.5 | 45.4 | 199.3 | 40 | 89.9 | 95.5 | 96 | 98.7 | 113.2 | 40.3 | 22.4 | 587.9 | 373.1 | 102.2 | 5.3 | 102.9 | 0.80447 | 0.835 | 0.83804 | -0.00063 | 89.9 | 84.2 | 1.493 | 0.8044 | 0.000808 | 4.1862 | 3.807
3690 | 1.025 | 1800 | 90.1 | 26.4 | 45.7 | 199.8 | 40.5 | 89.9 | 95.5 | 96.1 | 98.7 | 114.54 | 5.6 | 22.5 | 592 | 368.3 | 102.4 | 5.3 | 98.6 | 0.80429 | 0.835 | 0.83804 | -0.00063 | 89.9 | 83.4 | 1.482 | 0.8042 | 0.000801 | 4.2121 | 3.8302
3720 | 1.0333 | 1800 | 90.1 | 26.1 | 45.5 | 200.1 | 40.1 | 89.9 | 95.5 | 96 | 98.7 | 118.07 | 42.2 | 22.6 | 593.6 | 374.9 | 102.4 | 5.3 | 102.8 | 0.81004 | 0.835 | 0.83804 | -0.00063 | 90 | 83.6 | 1.513 | 0.81 | 0.000802 | 3.4652 | 3.0844
3750 | 1.0417 | 1800 | 90 | 25.7 | 43.3 | 199.9 | 40.4 | 89.9 | 95.5 | 96 | 98.7 | 117.92 | 44.9 | 22.6 | 590.1 | 375 | 102.4 | 5.4 | 103 | 0.80753 | 0.835 | 0.83804 | -0.00063 | 89.9 | 84.6 | 1.504 | 0.8075 | 0.000812 | 3.7859 | 3.4132
3780 | 1.05 | 1800 | 90 | 25.2 | 40.8 | 199.4 | 40.1 | 89.8 | 95.4 | 96 | 98.7 | 117.07 | 50.7 | 22.6 | 591.6 | 374.7 | 102.3 | 5.4 | 102.8 | 0.80765 | 0.835 | 0.83804 | -0.00063 | 89.9 | 85 | 1.508 | 0.8076 | 0.000815 | 3.773 | 3.3979
3810 | 1.0583 | 1800 | 89.9 | 24.8 | 39.1 | 198.7 | 40.3 | 89.8 | 95.4 | 96 | 98.6 | 116.04 | 30.5 | 22.5 | 593.2 | 369.6 | 102.5 | 5.4 | 98.6 | 0.80674 | 0.835 | 0.83804 | -0.00063 | 89.9 | 83.8 | 1.491 | 0.8066 | 0.000804 | 3.9017 | 3.5146
3840 | 1.0667 | 1800 | 89.8 | 24.4 | 38 | 198.1 | 40 | 89.8 | 95.4 | 96 | 98.6 | 116.4 | 55.8 | 22.5 | 593 | 371.4 | 102.6 | 5.4 | 99.9 | 0.80931 | 0.835 | 0.83804 | -0.00063 | 89.9 | 82.8 | 1.505 | 0.8092 | 0.000794 | 3.5675 | 3.1855
3870 | 1.075 | 1800 | 89.8 | 24.1 | 37.3 | 197.5 | 40.1 | 89.7 | 95.4 | 96 | 98.7 | 115.44 | 62.8 | 22.5 | 587.7 | 371.2 | 102.4 | 5.4 | 100 | 0.80967 | 0.835 | 0.83804 | -0.00063 | 89.9 | 83.6 | 1.504 | 0.8096 | 0.000802 | 3.5163 | 3.1396
3900 | 1.0833 | 1800 | 89.8 | 23.9 | 36.9 | 197 | 39.7 | 89.7 | 95.4 | 96 | 98.7 | 115.26 | 63.3 | 22.6 | 590.1 | 370.7 | 102.7 | 5.3 | 100 | 0.81035 | 0.835 | 0.83804 | -0.00063 | 89.8 | 83.5 | 1.51 | 0.8102 | 0.000801 | 3.4396 | 3.0609
3930 | 1.0917 | 1800 | 89.8 | 23.9 | 36.6 | 196.7 | 40 | 89.7 | 95.3 | 96 | 98.7 | 113.14 | 63 | 22.5 | 593.2 | 370.6 | 102.6 | 5.3 | 100 | 0.80986 | 0.835 | 0.83804 | -0.00063 | 89.8 | 83.8 | 1.509 | 0.8097 | 0.000804 | 3.5035 | 3.1234
3960 | 1.1 | 1800 | 89.8 | 23.8 | 36.4 | 196.4 | 40.3 | 89.7 | 95.3 | 96 | 98.6 | 114.73 | 62.6 | 22.5 | 594.5 | 371 | 102.6 | 5.3 | 99.9 | 0.81047 | 0.835 | 0.83804 | -0.00063 | 89.8 | 83.9 | 1.506 | 0.8104 | 0.000805 | 3.4141 | 3.0457
3990 | 1.1083 | 1800 | 89.8 | 24 | 36.3 | 196.1 | 40.4 | 89.7 | 95.3 | 95.9 | 98.7 | 114.99 | 63.4 | 22.4 | 592 | 370.5 | 102.6 | 5.3 | 100 | 0.81126 | 0.835 | 0.83804 | -0.00063 | 89.8 | 84.1 | 1.512 | 0.8111 | 0.000808 | 3.3247 | 2.9452
4020 | 1.1167 | 1800 | 89.9 | 24.3 | 36.2 | 195.9 | 40 | 89.7 | 95.3 | 95.9 | 98.7 | 115.44 | 62.4 | 22.4 | 591.6 | 370.7 | 102.7 | 5.3 | 99.9 | 0.81126 | 0.835 | 0.83804 | -0.00063 | 89.8 | 84.2 | 1.514 | 0.8111 | 0.000808 | 3.3247 | 2.9452
4050 | 1.125 | 1800 | 89.9 | 24.8 | 36.2 | 195.9 | 40.3 | 89.7 | 95.3 | 95.9 | 98.7 | 115.74 | 63.3 | 22.2 | 594 | 370.6 | 102.6 | 5.3 | 99.9 | 0.81139 | 0.835 | 0.83804 | -0.00063 | 89.8 | 84.2 | 1.513 | 0.8113 | 0.000808 | 3.2992 | 2.9287
4080 | 1.1333 | 1800 | 90 | 25.3 | 36.6 | 195.9 | 40.2 | 89.7 | 95.3 | 95.9 | 98.7 | 114.73 | 66.1 | 22.2 | 584.9 | 370.4 | 102.5 | 5.3 | 99.9 | 0.81053 | 0.835 | 0.83804 | -0.00063 | 89.8 | 84.4 | 1.502 | 0.8104 | 0.00081 | 3.4141 | 3.0381
4110 | 1.1417 | 1800 | 90 | 25.6 | 38 | 196.1 | 40 | 89.8 | 95.3 | 96 | 98.7 | 115.48 | 4 | 22.3 | 595 | 368.7 | 102.4 | 5.3 | 98.6 | 0.81065 | 0.835 | 0.83804 | -0.00063 | 89.9 | 83.7 | 1.505 | 0.8106 | 0.000804 | 3.3885 | 3.0148
4140 | 1.15 | 1800 | 90.1 | 25.6 | 39.8 | 196.6 | 40.1 | 89.9 | 95.3 | 96 | 98.7 | 115.47 | 5.4 | 22.4 | 585 | 368.7 | 102.5 | 5.2 | 98.7 | 0.8112 | 0.835 | 0.83804 | -0.00063 | 90 | 83.7 | 1.509 | 0.8112 | 0.000803 | 3.312 | 2.9368
4170 | 1.1583 | 1800 | 90.1 | 25.6 | 41.4 | 197.1 | 40.2 | 90 | 95.4 | 96 | 98.7 | 114.84 | 58 | 22.6 | 594.2 | 370.3 | 102.3 | 5.2 | 99.8 | 0.81169 | 0.835 | 0.83804 | -0.00063 | 90 | 84 | 1.51 | 0.8117 | 0.000806 | 3.2483 | 2.8746
4200 | 1.1667 | 1800 | 90.2 | 25.4 | 42.9 | 197.7 | 40.1 | 90.1 | 95.4 | 96 | 98.6 | 114.66 | 58.6 | 22.5 | 588.3 | 369.9 | 102.4 | 5.2 | 99.8 | 0.81065 | 0.835 | 0.83804 | -0.00063 | 90.1 | 84.4 | 1.507 | 0.8107 | 0.000809 | 3.3758 | 2.9988
4230 | 1.175 | 1800 | 90.2 | 25.3 | 43.8 | 198.2 | 40.2 | 90.1 | 95.5 | 96.1 | 98.7 | 115.03 | 60.2 | 22.6 | 590.1 | 369.5 | 102.5 | 5.2 | 99.9 | 0.81022 | 0.835 | 0.83804 | -0.00063 | 90.1 | 84.5 | 1.513 | 0.8103 | 0.000811 | 3.4269 | 3.0535
4260 | 1.1833 | 1800 | 90.2 | 25.1 | 44.5 | 198.7 | 40 | 90.1 | 95.6 | 96.1 | 98.7 | 114.48 | 59.8 | 22.7 | 585.3 | 369.5 | 102.3 | 5.3 | 99.9 | 0.81016 | 0.835 | 0.83804 | -0.00063 | 90.2 | 84.7 | 1.507 | 0.8103 | 0.000812 | 3.4269 | 3.0531
4290 | 1.1917 | 1800 | 90.2 | 24.9 | 45.2 | 199.2 | 40.2 | 90.2 | 95.6 | 96.1 | 98.7 | 114.17 | 59.5 | 22.8 | 590.4 | 369.4 | 102.4 | 5.3 | 99.8 | 0.81004 | 0.835 | 0.83804 | -0.00063 | 90.2 | 84.8 | 1.509 | 0.8102 | 0.000813 | 3.4396 | 3.0684
4320 | 1.2 | 1800 | 90.2 | 24.7 | 45.6 | 199.7 | 40.2 | 90.2 | 95.7 | 96.1 | 98.7 | 114.14 | 60.4 | 22.8 | 592.8 | 369.5 | 102.4 | 5.3 | 99.9 | 0.80937 | 0.835 | 0.83804 | -0.00063 | 90.2 | 84.6 | 1.511 | 0.8095 | 0.000812 | 3.5292 | 3.1538
4350 | 1.2083 | 1800 | 90.1 | 24.6 | 45.1 | 199.9 | 40.3 | 90.2 | 95.7 | 96.1 | 98.7 | 112.98 | 59.4 | 22.8 | 595.4 | 369.5 | 102.3 | 5.3 | 99.8 | 0.80949 | 0.835 | 0.83804 | -0.00063 | 90.2 | 84.2 | 1.505 | 0.8096 | 0.000808 | 3.5164 | 3.1384
4380 | 1.2167 | 1800 | 90.1 | 24.4 | 42.9 | 199.6 | 40.2 | 90.2 | 95.7 | 96 | 98.7 | 112.2 | 58.4 | 22.8 | 591.9 | 369.5 | 102.4 | 5.4 | 100 | 0.80882 | 0.835 | 0.83804 | -0.00063 | 90.2 | 84.4 | 1.498 | 0.8089 | 0.000809 | 3.606 | 3.224
4410 | 1.225 | 1800 | 90.1 | 24.6 | 40.6 | 199 | 39.9 | 90.2 | 95.7 | 96 | 98.7 | 112.18 | 58.3 | 22.6 | 584.9 | 369.4 | 102.6 | 5.4 | 100.1 | 0.8079 | 0.835 | 0.83804 | -0.00063 | 90.2 | 84.1 | 1.493 | 0.808 | 0.000807 | 3.7215 | 3.3416
4440 | 1.2333 | 1800 | 89.8 | 24.6 | 39 | 198.3 | 40.2 | 90.2 | 95.7 | 96 | 98.7 | 113.43 | 57.6 | 22.5 | 588.5 | 369.8 | 102.5 | 5.4 | 100.3 | 0.8071 | 0.835 | 0.83804 | -0.00063 | 90.2 | 84.3 | 1.49 | 0.8072 | 0.000809 | 3.8244 | 3.4441
4470 | 1.2417 | 1800 | 89.6 | 24.6 | 38 | 197.8 | 40.2 | 90.1 | 95.6 | 96 | 98.7 | 114.2 | 57.6 | 22.5 | 592.1 | 369.8 | 102.7 | 5.4 | 100.5 | 0.80643 | 0.835 | 0.83804 | -0.00063 | 90.1 | 84.2 | 1.479 | 0.8065 | 0.000808 | 3.9146 | 3.5382
4500 | 1.25 | 1801 | 89.5 | 24.6 | 37.4 | 197.2 | 40.3 | 90.1 | 95.6 | 96 | 98.7 | 111.98 | 56.3 | 22.5 | 596.7 | 370.8 | 102.8 | 5.4 | 100.7 | 0.80618 | 0.835 | 0.83804 | -0.00063 | 90.1 | 84.2 | 1.489 | 0.8062 | 0.000808 | 3.9534 | 3.5704
4530 | 1.2583 | 1800 | 89.5 | 24.7 | 36.9 | 196.9 | 40.3 | 90 | 95.6 | 96 | 98.7 | 110.59 | 56.2 | 22.4 | 596 | 370.4 | 102.8 | 5.3 | 100.8 | 0.8057 | 0.835 | 0.83804 | -0.00063 | 90 | 84 | 1.482 | 0.8057 | 0.000806 | 4.0179 | 3.6402
4560 | 1.2667 | 1800 | 89.9 | 24.9 | 36.7 | 196.6 | 40 | 90.1 | 95.6 | 96 | 98.7 | 110.11 | 55 | 22.3 | 590.3 | 370.4 | 102.7 | 5.3 | 100.9 | 0.80649 | 0.835 | 0.83804 | -0.00063 | 90 | 84 | 1.488 | 0.8065 | 0.000806 | 3.9146 | 3.5386
4590 | 1.275 | 1800 | 90.1 | 25.1 | 36.5 | 196.4 | 39.9 | 90.2 | 95.6 | 96 | 98.6 | 112.23 | 54.4 | 22.3 | 586.9 | 370.9 | 102.6 | 5.3 | 101 | 0.80527 | 0.835 | 0.83804 | -0.00063 | 90.1 | 84 | 1.484 | 0.8053 | 0.000806 | 4.0696 | 3.6875
4620 | 1.2833 | 1800 | 90.3 | 25.4 | 36.4 | 196.2 | 40.1 | 90.2 | 95.6 | 95.9 | 98.7 | 114.93 | 53 | 22.2 | 593.4 | 370.6 | 102.3 | 5.3 | 101.1 | 0.80453 | 0.835 | 0.83804 | -0.00063 | 90.1 | 84.1 | 1.483 | 0.8046 | 0.000806 | 4.1603 | 3.783
4650 | 1.2917 | 1800 | 90.3 | 25.5 | 36.3 | 196.1 | 40.1 | 90.3 | 95.7 | 96 | 98.7 | 113.98 | 52.8 | 22.3 | 588.9 | 370.6 | 102.4 | 5.3 | 101.3 | 0.8038 | 0.835 | 0.83804 | -0.00063 | 90.2 | 84.1 | 1.479 | 0.8039 | 0.000807 | 4.2511 | 3.8692
4680 | 1.3 | 1800 | 90.3 | 25.5 | 36.2 | 196 | 40.3 | 90.3 | 95.7 | 96 | 98.7 | 112.74 | 50.3 | 22.2 | 594.8 | 370.5 | 102.4 | 5.3 | 101.4 | 0.80368 | 0.835 | 0.83804 | -0.00063 | 90.2 | 84 | 1.479 | 0.8038 | 0.000805 | 4.264 | 3.8847
4710 | 1.3083 | 1800 | 90.3 | 25.5 | 36.7 | 196 | 40.3 | 90.3 | 95.7 | 96 | 98.7 | 111.29 | 50.7 | 22.3 | 595 | 370.7 | 102.3 | 5.3 | 101.6 | 0.80294 | 0.835 | 0.83804 | -0.00063 | 90.2 | 84 | 1.477 | 0.803 | 0.000806 | 4.368 | 3.9805
4740 | 1.3167 | 1800 | 90.2 | 25.4 | 38 | 196.1 | 40.3 | 90.3 | 95.8 | 96 | 98.7 | 111.29 | 48.9 | 22.4 | 596.3 | 370.8 | 102.3 | 5.3 | 101.6 | 0.80245 | 0.835 | 0.83804 | -0.00063 | 90.1 | 84.1 | 1.48 | 0.8025 | 0.000807 | 4.4331 | 4.0522
4770 | 1.325 | 1799 | 89.9 | 25.3 | 39.8 | 196.5 | 39.9 | 90.2 | 95.7 | 96 | 98.6 | 112.13 | 48 | 22.5 | 577.2 | 370.8 | 102.4 | 5.2 | 101.6 | 0.80196 | 0.835 | 0.83804 | -0.00063 | 90.1 | 84 | 1.476 | 0.802 | 0.000805 | 4.4983 | 4.1159
4800 | 1.3333 | 1800 | 89.8 | 25.1 | 41.4 | 197 | 40.2 | 90.1 | 95.7 | 96 | 98.7 | 114.51 | 46.8 | 22.6 | 596 | 371.3 | 102.5 | 5.2 | 101.8 | 0.80221 | 0.835 | 0.83804 | -0.00063 | 90.1 | 83.9 | 1.481 | 0.8022 | 0.000805 | 4.4722 | 4.0834
4830 | 1.3417 | 1800 | 89.7 | 25.1 | 42.7 | 197.6 | 40.3 | 90.1 | 95.7 | 96 | 98.7 | 112.91 | 45.8 | 22.7 | 592.6 | 371.7 | 102.7 | 5.2 | 101.9 | 0.80172 | 0.835 | 0.83804 | -0.00063 | 90 | 83.9 | 1.483 | 0.8017 | 0.000805 | 4.5374 | 4.1552
4860 | 1.35 | 1800 | 89.7 | 25.1 | 43.5 | 198.2 | 40.2 | 90.1 | 95.7 | 96.1 | 98.7 | 111.57 | 45.8 | 22.7 | 595.6 | 371.5 | 102.9 | 5.3 | 102 | 0.80123 | 0.835 | 0.83804 | -0.00063 | 90 | 84.1 | 1.481 | 0.8012 | 0.000807 | 4.6027 | 4.219
4890 | 1.3583 | 1800 | 89.7 | 25 | 44.1 | 198.7 | 40.2 | 90.1 | 95.7 | 96.1 | 98.6 | 110.59 | 44.3 | 22.8 | 577.1 | 371.4 | 102.7 | 5.3 | 102 | 0.80129 | 0.835 | 0.83804 | -0.00063 | 90 | 83.8 | 1.481 | 0.8013 | 0.000804 | 4.5897 | 4.2112
4920 | 1.3667 | 1800 | 89.8 | 24.9 | 45 | 199.2 | 40.3 | 90.1 | 95.7 | 96.1 | 98.7 | 112.66 | 42.5 | 22.9 | 593.8 | 371.5 | 102.8 | 5.3 | 102.1 | 0.80086 | 0.835 | 0.83804 | -0.00063 | 90 | 84 | 1.484 | 0.8009 | 0.000806 | 4.642 | 4.2672
4950 | 1.375 | 1800 | 89.9 | 24.8 | 45.4 | 199.7 | 40.1 | 90.1 | 95.7 | 96.1 | 98.7 | 112.37 | 42 | 23 | 595 | 371.6 | 102.9 | 5.3 | 102.2 | 0.8019 | 0.835 | 0.83804 | -0.00063 | 90 | 84.1 | 1.487 | 0.8019 | 0.000807 | 4.5113 | 4.1319
4980 | 1.3833 | 1799 | 89.9 | 24.7 | 45 | 200 | 40.2 | 90.1 | 95.6 | 96.1 | 98.7 | 111.06 | 40.2 | 22.9 | 593.7 | 371.9 | 102.8 | 5.3 | 102.3 | 0.80086 | 0.835 | 0.83804 | -0.00063 | 90 | 84.1 | 1.484 | 0.8008 | 0.000806 | 4.655 | 4.2672
5010 | 1.3917 | 1800 | 90.1 | 24.7 | 43.7 | 199.9 | 40.3 | 90.2 | 95.7 | 96 | 98.7 | 110.67 | 40.2 | 22.9 | 595.3 | 371.8 | 102.7 | 5.4 | 102.3 | 0.8008 | 0.835 | 0.83804 | -0.00063 | 90.1 | 83.9 | 1.487 | 0.8008 | 0.000805 | 4.655 | 4.2668
5040 | 1.4 | 1800 | 90.2 | 24.6 | 41.3 | 199.4 | 40.2 | 90.1 | 95.7 | 96 | 98.7 | 109.62 | 38.2 | 22.8 | 591.2 | 371.8 | 102.6 | 5.4 | 102.4 | 0.80031 | 0.835 | 0.83804 | -0.00063 | 90 | 84 | 1.485 | 0.8003 | 0.000806 | 4.7205 | 4.3389
5070 | 1.4083 | 1800 | 90.2 | 24.6 | 39.5 | 198.9 | 40.2 | 90.1 | 95.7 | 96 | 98.7 | 109.05 | 38.1 | 22.8 | 596.9 | 371.8 | 102.4 | 5.4 | 102.5 | 0.79902 | 0.835 | 0.83804 | -0.00063 | 90 | 83.9 | 1.484 | 0.799 | 0.000805 | 4.891 | 4.5076
5100 | 1.4167 | 1800 | 90.1 | 24.7 | 38.4 | 198.4 | 40.2 | 90.1 | 95.7 | 96 | 98.7 | 108.29 | 38 | 22.7 | 589.1 | 372.1 | 102.5 | 5.4 | 102.6 | 0.79921 | 0.835 | 0.83804 | -0.00063 | 90 | 84.1 | 1.482 | 0.7992 | 0.000807 | 4.8648 | 4.4827
5130 | 1.425 | 1800 | 90.1 | 24.7 | 37.7 | 197.8 | 40.2 | 90 | 95.6 | 96 | 98.6 | 108.14 | 38 | 22.6 | 596 | 372.2 | 102.6 | 5.4 | 102.5 | 0.79847 | 0.835 | 0.83804 | -0.00063 | 89.9 | 84.1 | 1.483 | 0.7984 | 0.000806 | 4.9699 | 4.5879
5160 | 1.4333 | 1800 | 90.1 | 24.7 | 37.2 | 197.4 | 40.2 | 90 | 95.6 | 96 | 98.6 | 107.7 | 36.8 | 22.6 | 588.4 | 372.1 | 102.3 | 5.3 | 102.5 | 0.79853 | 0.835 | 0.83804 | -0.00063 | 89.9 | 83.8 | 1.485 | 0.7985 | 0.000805 | 4.9568 | 4.58
5190 | 1.4417 | 1800 | 90 | 24.8 | 36.9 | 196.9 | 40.2 | 89.9 | 95.6 | 96 | 98.7 | 108.01 | 37.2 | 22.5 | 588.3 | 372.4 | 102.5 | 5.3 | 102.6 | 0.79872 | 0.835 | 0.83804 | -0.00063 | 89.9 | 83.9 | 1.49 | 0.7986 | 0.000806 | 4.9436 | 4.5551
5220 | 1.45 | 1800 | 90 | 24.9 | 36.6 | 196.6 | 40.3 | 89.9 | 95.5 | 96 | 98.7 | 107.62 | 37.8 | 22.4 | 594.2 | 372.6 | 102.5 | 5.3 | 102.7 | 0.7989 | 0.835 | 0.83804 | -0.00063 | 89.8 | 83.9 | 1.485 | 0.7988 | 0.000806 | 4.9173 | 4.5398
5250 | 1.4583 | 1800 | 90 | 25.1 | 36.4 | 196.3 | 40.1 | 89.9 | 95.5 | 96 | 98.7 | 106.4 | 35.8 | 22.4 | 596.1 | 372.6 | 102.5 | 5.3 | 102.8 | 0.7986 | 0.835 | 0.83804 | -0.00063 | 89.9 | 83.9 | 1.485 | 0.7985 | 0.000806 | 4.9568 | 4.5708
5280 | 1.4667 | 1800 | 90 | 25.2 | 36.3 | 196 | 40.3 | 89.8 | 95.5 | 96 | 98.7 | 104.31 | 37.1 | 22.3 | 594.8 | 372.7 | 102.6 | 5.3 | 102.8 | 0.79847 | 0.835 | 0.83804 | -0.00063 | 89.8 | 84 | 1.479 | 0.7984 | 0.000806 | 4.9699 | 4.5961
5310 | 1.475 | 1800 | 89.9 | 25.3 | 36.3 | 195.7 | 40.1 | 89.8 | 95.5 | 96 | 98.7 | 103.79 | 33.3 | 22.3 | 595.4 | 372.6 | 102.6 | 5.3 | 102.7 | 0.79811 | 0.835 | 0.83804 | -0.00063 | 89.8 | 83.9 | 1.474 | 0.798 | 0.000805 | 5.0226 | 4.6434
5340 | 1.4833 | 1800 | 89.9 | 25.4 | 36.4 | 195.7 | 40.1 | 89.8 | 95.4 | 96 | 98.7 | 104.12 | 33.7 | 22.3 | 592.4 | 372.5 | 102.6 | 5.3 | 102.8 | 0.79707 | 0.835 | 0.83804 | -0.00063 | 89.8 | 83.9 | 1.484 | 0.797 | 0.000805 | 5.1545 | 4.7801
5370 | 1.4917 | 1800 | 89.9 | 25.5 | 37.1 | 195.7 | 40.2 | 89.8 | 95.4 | 96 | 98.7 | 104.04 | 33.3 | 22.4 | 587.1 | 372.7 | 102.7 | 5.3 | 102.8 | 0.79768 | 0.835 | 0.83804 | -0.00063 | 89.8 | 83.9 | 1.49 | 0.7975 | 0.000806 | 5.0885 | 4.6999
5400 | 1.5 | 1800 | 89.9 | 25.5 | 38.9 | 196.1 | 40.1 | 89.8 | 95.4 | 96 | 98.7 | 107.29 | 31.2 | 22.5 | 592.8 | 372.6 | 102.8 | 5.2 | 102.7 | 0.79805 | 0.835 | 0.83804 | -0.00063 | 89.8 | 83.6 | 1.49 | 0.7979 | 0.000803 | 5.0358 | 4.6512
5430 | 1.5083 | 1800 | 89.9 | 25.3 | 40.5 | 196.6 | 40 | 89.8 | 95.4 | 96 | 98.7 | 107.03 | 31.5 | 22.6 | 593.3 | 372.6 | 102.5 | 5.3 | 102.8 | 0.79731 | 0.835 | 0.83804 | -0.00063 | 89.8 | 83.9 | 1.483 | 0.7972 | 0.000805 | 5.1281 | 4.7485
5460 | 1.5167 | 1800 | 90 | 25.1 | 42 | 197.2 | 40 | 89.8 | 95.4 | 96 | 98.6 | 109.82 | 32 | 22.7 | 597.1 | 372.8 | 102.7 | 5.3 | 102.8 | 0.79609 | 0.835 | 0.83804 | -0.00063 | 89.8 | 83.6 | 1.484 | 0.796 | 0.000803 | 5.2867 | 4.9092
5490 | 1.525 | 1800 | 90 | 24.9 | 43.1 | 197.8 | 40 | 89.8 | 95.4 | 96.1 | 98.7 | 110.52 | 31.7 | 22.7 | 595.9 | 372.6 | 102.6 | 5.3 | 102.8 | 0.79627 | 0.835 | 0.83804 | -0.00063 | 89.8 | 83.9 | 1.485 | 0.7961 | 0.000806 | 5.2735 | 4.8855
5520 | 1.5333 | 1800 | 90 | 24.9 | 43.7 | 198.3 | 40 | 89.8 | 95.4 | 96.1 | 98.7 | 110.78 | 31.1 | 22.9 | 592.2 | 372.6 | 102.5 | 5.3 | 102.9 | 0.79682 | 0.835 | 0.83804 | -0.00063 | 89.8 | 83.7 | 1.476 | 0.7967 | 0.000804 | 5.1941 | 4.813
5550 | 1.5417 | 1800 | 90.1 | 24.8 | 45 | 198.9 | 40 | 89.8 | 95.4 | 96.1 | 98.7 | 112.53 | 29.1 | 23 | 595.4 | 372.4 | 102.4 | 5.3 | 102.8 | 0.7967 | 0.835 | 0.83804 | -0.00063 | 89.8 | 83.6 | 1.486 | 0.7966 | 0.000803 | 5.2074 | 4.8288
5580 | 1.55 | 1800 | 90.1 | 24.7 | 45.4 | 199.5 | 40.3 | 89.8 | 95.4 | 96.1 | 98.7 | 112.15 | 29.5 | 23 | 577.2 | 372.6 | 102.6 | 5.3 | 102.9 | 0.79707 | 0.835 | 0.83804 | -0.00063 | 89.8 | 83.8 | 1.493 | 0.797 | 0.000805 | 5.1545 | 4.7801
5610 | 1.5583 | 1800 | 90.1 | 24.7 | 45.8 | 199.9 | 39.9 | 89.8 | 95.4 | 96.1 | 98.7 | 114.23 | 31.5 | 23 | 596.1 | 372.1 | 102.4 | 5.3 | 102.9 | 0.79658 | 0.835 | 0.83804 | -0.00063 | 89.9 | 83.9 | 1.494 | 0.7965 | 0.000805 | 5.2206 | 4.8363
5640 | 1.5667 | 1800 | 90.2 | 24.7 | 44.3 | 199.9 | 40.2 | 89.9 | 95.4 | 96 | 98.7 | 112 | 32.4 | 22.9 | 575.8 | 372.3 | 102.5 | 5.4 | 103 | 0.79682 | 0.835 | 0.83804 | -0.00063 | 89.9 | 84.1 | 1.495 | 0.7968 | 0.000807 | 5.181 | 4.8047
5670 | 1.575 | 1800 | 90.1 | 24.8 | 41.9 | 199.5 | 39.8 | 89.9 | 95.5 | 96 | 98.7 | 117.52 | 31.1 | 22.8 | 594.5 | 372.4 | 102.5 | 5.4 | 102.9 | 0.79615 | 0.835 | 0.83804 | -0.00063 | 90 | 84.1 | 1.487 | 0.7961 | 0.000807 | 5.2735 | 4.8847
5700 | 1.5833 | 1800 | 90.1 | 24.9 | 39.9 | 199 | 39.7 | 89.9 | 95.5 | 96 | 98.7 | 116.29 | 29.7 | 22.6 | 592.4 | 371.9 | 102.4 | 5.4 | 103 | 0.79627 | 0.835 | 0.83804 | -0.00063 | 90 | 84 | 1.485 | 0.7962 | 0.000807 | 5.2603 | 4.8689
5730 | 1.5917 | 1800 | 90 | 25 | 38.6 | 198.4 | 39.9 | 89.8 | 95.5 | 96 | 98.7 | 112.64 | 32.9 | 22.6 | 594.3 | 372.4 | 102.6 | 5.4 | 103 | 0.79609 | 0.835 | 0.83804 | -0.00063 | 90 | 84 | 1.495 | 0.7961 | 0.000806 | 5.2735 | 4.8926
5760 | 1.6 | 1800 | 89.9 | 25.1 | 37.8 | 197.8 | 39.8 | 89.8 | 95.4 | 96 | 98.7 | 113.28 | 34.3 | 22.6 | 594.4 | 372.6 | 102.5 | 5.4 | 103 | 0.79633 | 0.835 | 0.83804 | -0.00063 | 89.9 | 84 | 1.492 | 0.7963 | 0.000806 | 5.2471 | 4.8693
5790 | 1.6083 | 1800 | 89.9 | 25.2 | 37.2 | 197.4 | 40.1 | 89.8 | 95.4 | 96 | 98.7 | 112.94 | 32.7 | 22.5 | 559.4 | 372.6 | 102.6 | 5.3 | 103 | 0.79547 | 0.835 | 0.83804 | -0.00063 | 90 | 84 | 1.491 | 0.7954 | 0.000806 | 5.3663 | 4.9744
5820 | 1.6167 | 1799 | 89.9 | 25.3 | 36.8 | 197.1 | 39.9 | 89.8 | 95.4 | 96 | 98.7 | 118.44 | 33.5 | 22.5 | 595.1 | 372.5 | 102.8 | 5.3 | 103 | 0.79523 | 0.835 | 0.83804 | -0.00063 | 89.9 | 83.9 | 1.495 | 0.7952 | 0.000805 | 5.3928 | 5.0145
5850 | 1.625 | 1800 | 89.8 | 25.1 | 36.6 | 196.8 | 39.9 | 89.8 | 95.4 | 96 | 98.6 | 115.83 | 33.2 | 22.5 | 595.6 | 372.5 | 102.9 | 5.3 | 103 | 0.79541 | 0.835 | 0.83804 | -0.00063 | 89.9 | 84 | 1.491 | 0.7954 | 0.000806 | 5.3663 | 4.9907
5880 | 1.6333 | 1800 | 89.8 | 25 | 36.3 | 196.5 | 40.1 | 89.9 | 95.4 | 96 | 98.7 | 111.45 | 32.4 | 22.5 | 584 | 372.3 | 102.9 | 5.3 | 103 | 0.79462 | 0.835 | 0.83804 | -0.00063 | 90 | 84 | 1.491 | 0.7946 | 0.000806 | 5.4725 | 5.0868
5910 | 1.6417 | 1800 | 89.9 | 24.9 | 36.3 | 196.2 | 39.9 | 90 | 95.4 | 96 | 98.7 | 113.86 | 32.4 | 22.5 | 592.2 | 372.2 | 102.9 | 5.3 | 103 | 0.79547 | 0.835 | 0.83804 | -0.00063 | 90 | 83.9 | 1.49 | 0.7955 | 0.000805 | 5.353 | 4.9744
5940 | 1.65 | 1800 | 89.9 | 24.9 | 36.3 | 196.1 | 39.9 | 90 | 95.5 | 96 | 98.6 | 113.6 | 28.3 | 22.5 | 595.6 | 372.4 | 102.8 | 5.3 | 102.9 | 0.79578 | 0.835 | 0.83804 | -0.00063 | 90.1 | 83.9 | 1.492 | 0.7958 | 0.000805 | 5.3132 | 4.9252
5970 | 1.6583 | 1800 | 89.9 | 24.8 | 36.3 | 195.9 | 39.9 | 90 | 95.5 | 96 | 98.7 | 116.36 | 29.9 | 22.6 | 597.6 | 371.7 | 102.5 | 5.3 | 103 | 0.79566 | 0.835 | 0.83804 | -0.00063 | 90.1 | 83.8 | 1.49 | 0.7957 | 0.000804 | 5.3265 | 4.941
6000 | 1.6667 | 1800 | 89.9 | 24.8 | 37.2 | 195.9 | 39.9 | 90 | 95.5 | 96 | 98.7 | 114.24 | 30.2 | 22.6 | 588.3 | 372 | 102.7 | 5.3 | 102.9 | 0.79511 | 0.835 | 0.83804 | -0.00063 | 90.1 | 83.9 | 1.491 | 0.7952 | 0.000805 | 5.3928 | 5.0137
6030 | 1.675 | 1800 | 90 | 24.9 | 38.8 | 196.2 | 40 | 90.1 | 95.6 | 96 | 98.7 | 117.91 | 29 | 22.7 | 595.3 | 371.8 | 102.8 | 5.3 | 102.9 | 0.79505 | 0.835 | 0.83804 | -0.00063 | 90.2 | 84.1 | 1.498 | 0.7951 | 0.000806 | 5.4061 | 5.0133
6060 | 1.6833 | 1800 | 90 | 24.9 | 40.5 | 196.6 | 40 | 90.1 | 95.5 | 96 | 98.7 | 116.03 | 29.8 | 22.8 | 577.9 | 371.7 | 102.6 | 5.2 | 102.9 | 0.79535 | 0.835 | 0.83804 | -0.00063 | 90.1 | 83.9 | 1.495 | 0.7954 | 0.000805 | 5.3663 | 4.982
6090 | 1.6917 | 1800 | 90.1 | 25 | 42.1 | 197.2 | 39.9 | 90.1 | 95.6 | 96 | 98.7 | 115.94 | 29.2 | 22.8 | 595.2 | 371.5 | 102.4 | 5.2 | 103 | 0.79407 | 0.835 | 0.83804 | -0.00063 | 90.1 | 83.8 | 1.496 | 0.7941 | 0.000804 | 5.5389 | 5.1513
6120 | 1.7 | 1800 | 90.1 | 25 | 43.3 | 197.7 | 39.9 | 90.1 | 95.6 | 96.1 | 98.7 | 112.77 | 31.5 | 22.9 | 596.2 | 371.4 | 102.6 | 5.2 | 103 | 0.7948 | 0.835 | 0.83804 | -0.00063 | 90.2 | 83.9 | 1.493 | 0.7949 | 0.000804 | 5.4326 | 5.0463
6150 | 1.7083 | 1801 | 90.2 | 25 | 44.2 | 198.3 | 40 | 90.2 | 95.7 | 96.1 | 98.6 | 111.4 | 30.7 | 22.9 | 591.7 | 371.4 | 102.5 | 5.3 | 102.8 | 0.79413 | 0.835 | 0.83804 | -0.00063 | 90.1 | 83.9 | 1.495 | 0.7942 | 0.000805 | 5.5256 | 5.1434
6180 | 1.7167 | 1800 | 90.2 | 25 | 45 | 198.7 | 40.1 | 90.2 | 95.7 | 96.1 | 98.7 | 114.66 | 27.7 | 23 | 594 | 371.6 | 102.6 | 5.3 | 102.9 | 0.7948 | 0.835 | 0.83804 | -0.00063 | 90.2 | 83.9 | 1.499 | 0.7949 | 0.000804 | 5.4326 | 5.0463
6210 | 1.725 | 1800 | 90.2 | 25.1 | 45.6 | 199.2 | 40.3 | 90.2 | 95.7 | 96.1 | 98.7 | 114.34 | 26.3 | 23 | 578.3 | 371.2 | 102.4 | 5.3 | 102.9 | 0.79401 | 0.835 | 0.83804 | -0.00063 | 90.2 | 84 | 1.501 | 0.7941 | 0.000805 | 5.5389 | 5.1509
6240 | 1.7333 | 1800 | 90.2 | 25.2 | 45.6 | 199.6 | 40 | 90.3 | 95.8 | 96.1 | 98.7 | 117.99 | 29.7 | 23 | 591.9 | 371.3 | 102.5 | 5.3 | 102.9 | 0.79566 | 0.835 | 0.83804 | -0.00063 | 90.3 | 83.9 | 1.5 | 0.7958 | 0.000805 | 5.3132 | 4.9244
6270 | 1.7417 | 1800 | 90.2 | 25.2 | 44 | 199.7 | 40 | 90.3 | 95.8 | 96 | 98.7 | 116.37 | 29.1 | 22.9 | 593.3 | 371.5 | 102.5 | 5.4 | 103 | 0.79413 | 0.835 | 0.83804 | -0.00063 | 90.3 | 84.2 | 1.492 | 0.7943 | 0.000807 | 5.5123 | 5.1267
6300 | 1.75 | 1800 | 90.1 | 25.3 | 41.6 | 199.3 | 40.1 | 90.3 | 95.8 | 96 | 98.8 | 113.54 | 29 | 22.8 | 595.5 | 371 | 102.4 | 5.4 | 103.1 | 0.79419 | 0.835 | 0.83804 | -0.00063 | 90.3 | 84.1 | 1.5 | 0.7944 | 0.000806 | 5.499 | 5.1187
6330 | 1.7583 | 1800 | 90 | 25.2 | 39.7 | 198.7 | 40.1 | 90.3 | 95.8 | 96 | 98.7 | 114 | 29.8 | 22.7 | 593.4 | 371.6 | 102.7 | 5.4 | 103.1 | 0.79382 | 0.835 | 0.83804 | -0.00063 | 90.2 | 84.2 | 1.496 | 0.794 | 0.000808 | 5.5522 | 5.1761
6360 | 1.7667 | 1800 | 90 | 25.1 | 38.5 | 198.2 | 40.1 | 90.2 | 95.8 | 96 | 98.6 | 113.88 | 29.9 | 22.6 | 593.5 | 371.2 | 102.5 | 5.4 | 103 | 0.79437 | 0.835 | 0.83804 | -0.00063 | 90.2 | 84 | 1.502 | 0.7945 | 0.000806 | 5.4857 | 5.1033
6390 | 1.775 | 1800 | 89.9 | 25.1 | 37.7 | 197.7 | 40.2 | 90.2 | 95.8 | 96 | 98.7 | 112.06 | 29.1 | 22.6 | 589.4 | 371.5 | 102.5 | 5.4 | 103.1 | 0.79339 | 0.835 | 0.83804 | -0.00063 | 90.2 | 84 | 1.491 | 0.7935 | 0.000806 | 5.6188 | 5.2332
6420 | 1.7833 | 1800 | 89.9 | 25.2 | 37.2 | 197.3 | 40 | 90.2 | 95.7 | 96 | 98.7 | 114.88 | 27.6 | 22.6 | 585.1 | 371.5 | 102.6 | 5.3 | 103 | 0.79309 | 0.835 | 0.83804 | -0.00063 | 90.1 | 84 | 1.501 | 0.7932 | 0.000806 | 5.6588 | 5.2814
6450 | 1.7917 | 1800 | 89.9 | 25.1 | 36.9 | 196.9 | 40.1 | 90.2 | 95.7 | 96 | 98.6 | 114.18 | 27.3 | 22.6 | 595.5 | 371.6 | 102.6 | 5.4 | 103 | 0.79425 | 0.835 | 0.83804 | -0.00063 | 90.1 | 84.1 | 1.5 | 0.7943 | 0.000806 | 5.5123 | 5.1275
6480 | 1.8 | 1800 | 89.8 | 25 | 36.7 | 196.6 | 40 | 90.2 | 95.7 | 96 | 98.7 | 116.44 | 27.3 | 22.5 | 594.9 | 371.3 | 102.8 | 5.3 | 103.1 | 0.79443 | 0.835 | 0.83804 | -0.00063 | 90.1 | 84 | 1.5 | 0.7945 | 0.000806 | 5.4857 | 5.1036
6510 | 1.8083 | 1800 | 89.8 | 25.1 | 36.6 | 196.3 | 39.9 | 90.2 | 95.7 | 96 | 98.6 | 114.72 | 28.7 | 22.6 | 592.4 | 371.4 | 102.7 | 5.3 | 103 | 0.79419 | 0.835 | 0.83804 | -0.00063 | 90.1 | 84.1 | 1.491 | 0.7942 | 0.000806 | 5.5256 | 5.1354
6540 | 1.8167 | 1800 | 89.8 | 25 | 36.4 | 196.1 | 39.9 | 90.2 | 95.7 | 96 | 98.6 | 113.09 | 28 | 22.5 | 586 | 371.2 | 102.8 | 5.3 | 103 | 0.79382 | 0.835 | 0.83804 | -0.00063 | 90.1 | 83.9 | 1.496 | 0.7939 | 0.000805 | 5.5655 | 5.1845
6570 | 1.825 | 1800 | 89.9 | 25 | 36.5 | 195.9 | 39.9 | 90.2 | 95.7 | 96 | 98.6 | 115.28 | 28.9 | 22.6 | 591.8 | 371.6 | 102.9 | 5.3 | 103 | 0.79401 | 0.835 | 0.83804 | -0.00063 | 90 | 84 | 1.5 | 0.794 | 0.000806 | 5.5522 | 5.1676
6600 | 1.8333 | 1800 | 89.9 | 25 | 36.6 | 195.8 | 39.9 | 90.1 | 95.7 | 96 | 98.7 | 117.95 | 27.6 | 22.5 | 594.7 | 371.5 | 102.6 | 5.3 | 103.1 | 0.79382 | 0.835 | 0.83804 | -0.00063 | 90.1 | 84.1 | 1.498 | 0.7939 | 0.000807 | 5.5656 | 5.1845
6630 | 1.8417 | 1800 | 89.9 | 25 | 37 | 195.8 | 39.8 | 90.1 | 95.7 | 96 | 98.7 | 118 | 27.7 | 22.6 | 589.6 | 371.2 | 102.7 | 5.3 | 102.9 | 0.79407 | 0.835 | 0.83804 | -0.00063 | 90 | 84 | 1.498 | 0.7941 | 0.000806 | 5.5389 | 5.1597
6660 | 1.85 | 1800 | 90 | 25 | 38.5 | 196.1 | 39.9 | 90.1 | 95.7 | 96 | 98.6 | 116.57 | 25.7 | 22.7 | 595.5 | 371.4 | 102.6 | 5.3 | 102.9 | 0.7937 | 0.835 | 0.83804 | -0.00063 | 90 | 83.9 | 1.5 | 0.7937 | 0.000805 | 5.5922 | 5.2088
6690 | 1.8583 | 1800 | 90 | 25 | 40.2 | 196.6 | 40.1 | 90.1 | 95.7 | 96 | 98.7 | 113.01 | 27.6 | 22.8 | 587.3 | 371.5 | 102.8 | 5.3 | 102.9 | 0.79437 | 0.835 | 0.83804 | -0.00063 | 90 | 84 | 1.502 | 0.7944 | 0.000806 | 5.499 | 5.1199
6720 | 1.8667 | 1800 | 90.1 | 25.1 | 41.7 | 197.2 | 39.9 | 90.1 | 95.6 | 96 | 98.7 | 114.73 | 27.1 | 22.9 | 594 | 371.1 | 102.5 | 5.3 | 102.9 | 0.79419 | 0.835 | 0.83804 | -0.00063 | 90 | 84 | 1.485 | 0.7942 | 0.000806 | 5.5256 | 5.1438
6750 | 1.875 | 1800 | 90.1 | 25 | 42.9 | 197.8 | 40.2 | 90 | 95.6 | 96.1 | 98.7 | 113.64 | 26 | 22.9 | 584 | 371.3 | 102.6 | 5.3 | 102.9 | 0.79352 | 0.835 | 0.83804 | -0.00063 | 90 | 84 | 1.495 | 0.7935 | 0.000806 | 5.6188 | 5.2327
6780 | 1.8833 | 1800 | 90.1 | 25 | 44 | 198.4 | 40 | 90 | 95.6 | 96.1 | 98.7 | 116.2 | 26.7 | 22.9 | 591.7 | 371.1 | 102.5 | 5.3 | 102.9 | 0.79339 | 0.835 | 0.83804 | -0.00063 | 90 | 84 | 1.482 | 0.7934 | 0.000806 | 5.6321 | 5.2499
6810 | 1.8917 | 1800 | 90.1 | 25 | 44.6 | 198.9 | 40 | 90 | 95.6 | 96.1 | 98.7 | 114.6 | 25.1 | 23.1 | 593.2 | 371.3 | 102.5 | 5.3 | 102.8 | 0.79346 | 0.835 | 0.83804 | -0.00063 | 89.9 | 83.9 | 1.496 | 0.7934 | 0.000805 | 5.6321 | 5.249
6840 | 1.9 | 1800 | 90.2 | 25 | 45.5 | 199.3 | 40 | 90 | 95.6 | 96.1 | 98.7 | 115.84 | 23.3 | 23.1 | 594.5 | 370.8 | 102.4 | 5.3 | 102.8 | 0.79376 | 0.835 | 0.83804 | -0.00063 | 90 | 84 | 1.494 | 0.7937 | 0.000806 | 5.5922 | 5.2008
6870 | 1.9083 | 1800 | 90.2 | 25 | 45.7 | 199.7 | 39.9 | 90 | 95.6 | 96.1 | 98.7 | 113.44 | 25 | 23 | 593.6 | 371.3 | 102.6 | 5.3 | 103 | 0.79339 | 0.835 | 0.83804 | -0.00063 | 89.9 | 84.1 | 1.497 | 0.7933 | 0.000807 | 5.6455 | 5.2583
6900 | 1.9167 | 1800 | 90.1 | 24.9 | 44.7 | 199.8 | 39.9 | 90 | 95.6 | 96.1 | 98.6 | 115.5 | 25.9 | 23 | 594.1 | 371.4 | 102.4 | 5.4 | 102.9 | 0.79364 | 0.835 | 0.83804 | -0.00063 | 89.9 | 83.9 | 1.491 | 0.7936 | 0.000805 | 5.6055 | 5.2251
6930 | 1.925 | 1800 | 90.1 | 24.8 | 42.4 | 199.4 | 40.1 | 90 | 95.6 | 96 | 98.7 | 114.48 | 25.4 | 22.9 | 578.2 | 371.4 | 102.7 | 5.4 | 103 | 0.79352 | 0.835 | 0.83804 | -0.00063 | 89.9 | 84.1 | 1.499 | 0.7935 | 0.000807 | 5.6188 | 5.241
6960 | 1.9333 | 1800 | 90 | 24.8 | 40.2 | 198.9 | 40 | 89.9 | 95.6 | 96 | 98.7 | 116.8 | 25.2 | 22.8 | 596.9 | 371.1 | 102.6 | 5.4 | 103 | 0.79388 | 0.835 | 0.83804 | -0.00063 | 89.9 | 83.9 | 1.49 | 0.7938 | 0.000806 | 5.5789 | 5.1932
6990 | 1.9417 | 1800 | 90 | 24.8 | 38.9 | 198.3 | 40 | 89.9 | 95.6 | 96 | 98.7 | 115.83 | 25.2 | 22.8 | 594.6 | 371.4 | 102.6 | 5.4 | 103 | 0.79382 | 0.835 | 0.83804 | -0.00063 | 89.9 | 84 | 1.495 | 0.7938 | 0.000807 | 5.5789 | 5.2012
7020 | 1.95 | 1800 | 89.9 | 24.9 | 38 | 197.7 | 40.1 | 89.9 | 95.5 | 96 | 98.7 | 112.72 | 25.1 | 22.7 | 578.9 | 371.3 | 102.5 | 5.4 | 103 | 0.79346 | 0.835 | 0.83804 | -0.00063 | 89.8 | 84 | 1.495 | 0.7933 | 0.000806 | 5.6455 | 5.2574
7050 | 1.9583 | 1799 | 89.9 | 24.9 | 37.5 | 197.2 | 40.1 | 89.8 | 95.5 | 96 | 98.7 | 116.82 | 26.3 | 22.7 | 594.4 | 371.6 | 102.9 | 5.3 | 103 | 0.79346 | 0.835 | 0.83804 | -0.00063 | 89.8 | 84.1 | 1.499 | 0.7934 | 0.000808 | 5.6322 | 5.2574
7080 | 1.9667 | 1800 | 89.9 | 24.9 | 37.1 | 196.7 | 40.2 | 89.8 | 95.5 | 96 | 98.6 | 115.09 | 27.6 | 22.6 | 572.8 | 371.6 | 102.7 | 5.3 | 103 | 0.7929 | 0.835 | 0.83804 | -0.00063 | 89.8 | 84.1 | 1.495 | 0.7928 | 0.000807 | 5.7122 | 5.3318
7110 | 1.975 | 1800 | 89.8 | 24.8 | 37 | 196.4 | 40.1 | 89.8 | 95.5 | 96 | 98.6 | 114.96 | 24.3 | 22.6 | 594.4 | 371.9 | 102.7 | 5.4 | 103 | 0.7929 | 0.835 | 0.83804 | -0.00063 | 89.8 | 84 | 1.495 | 0.7928 | 0.000807 | 5.7122 | 5.3318
7140 | 1.9833 | 1800 | 89.9 | 24.8 | 36.9 | 196.1 | 40.1 | 89.8 | 95.4 | 96 | 98.7 | 112.91 | 25.6 | 22.6 | 589.5 | 371.5 | 102.8 | 5.3 | 103 | 0.79297 | 0.835 | 0.83804 | -0.00063 | 89.9 | 84 | 1.503 | 0.7929 | 0.000806 | 5.6988 | 5.3141
7170 | 1.9917 | 1800 | 89.8 | 24.8 | 36.7 | 195.9 | 39.9 | 89.8 | 95.4 | 96 | 98.6 | 113.4 | 26.2 | 22.5 | 585.9 | 371.4 | 102.7 | 5.3 | 103 | 0.79352 | 0.835 | 0.83804 | -0.00063 | 89.8 | 84 | 1.5 | 0.7934 | 0.000806 | 5.6321 | 5.2494
7200 | 2 | 1800 | 89.9 | 24.8 | 36.4 | 195.7 | 40.1 | 89.8 | 95.4 | 96 | 98.7 | 111.97 | 24.9 | 22.6 | 593.9 | 371.7 | 102.7 | 5.3 | 103 | 0.79303 | 0.835 | 0.83804 | -0.00063 | 89.8 | 84.1 | 1.497 | 0.7929 | 0.000807 | 5.6988 | 5.3145
7230 | 2.0083 | 1800 | 89.9 | 24.9 | 36.4 | 195.6 | 40 | 89.8 | 95.4 | 96 | 98.6 | 115.44 | 26.3 | 22.6 | 585.1 | 371.5 | 102.6 | 5.3 | 102.9 | 0.79346 | 0.835 | 0.83804 | -0.00063 | 89.9 | 84 | 1.496 | 0.7934 | 0.000806 | 5.6321 | 5.249
7260 | 2.0167 | 1799 | 89.9 | 25.1 | 36.6 | 195.6 | 39.9 | 89.8 | 95.4 | 96 | 98.6 | 116.66 | 24.6 | 22.6 | 593.8 | 371.5 | 102.7 | 5.3 | 102.9 | 0.79297 | 0.835 | 0.83804 | -0.00063 | 89.8 | 83.8 | 1.488 | 0.7929 | 0.000804 | 5.6988 | 5.3225
7290 | 2.025 | 1800 | 89.9 | 25.2 | 37.5 | 195.7 | 40.2 | 89.7 | 95.4 | 96 | 98.7 | 114.66 | 25.2 | 22.6 | 591.8 | 371.8 | 102.7 | 5.3 | 103.1 | 0.79284 | 0.835 | 0.83804 | -0.00063 | 89.8 | 84.2 | 1.495 | 0.7927 | 0.000808 | 5.7255 | 5.3398
7320 | 2.0333 | 1800 | 90 | 25.2 | 39.2 | 196 | 40.1 | 89.8 | 95.4 | 96 | 98.7 | 115.35 | 26.6 | 22.7 | 592.7 | 371.6 | 102.6 | 5.3 | 103 | 0.7937 | 0.835 | 0.83804 | -0.00063 | 89.8 | 84 | 1.502 | 0.7936 | 0.000807 | 5.6055 | 5.2255
7350 | 2.0417 | 1800 | 90.1 | 25.3 | 40.9 | 196.6 | 40.1 | 89.8 | 95.4 | 96 | 98.7 | 115.07 | 27.5 | 22.8 | 575 | 371.8 | 102.7 | 5.2 | 103 | 0.79174 | 0.835 | 0.83804 | -0.00063 | 89.9 | 84.1 | 1.5 | 0.7917 | 0.000807 | 5.8592 | 5.4779
7380 | 2.05 | 1800 | 90.1 | 25.3 | 42.5 | 197.3 | 40 | 89.9 | 95.4 | 96 | 98.6 | 119.43 | 26.4 | 22.8 | 594 | 371 | 102.3 | 5.2 | 102.9 | 0.79315 | 0.835 | 0.83804 | -0.00063 | 89.9 | 84 | 1.496 | 0.7931 | 0.000806 | 5.6721 | 5.2902
7410 | 2.0583 | 1800 | 90.1 | 25.3 | 43.8 | 197.9 | 40.1 | 89.9 | 95.4 | 96.1 | 98.7 | 116.56 | 24.9 | 22.9 | 585.7 | 371 | 102.6 | 5.3 | 102.9 | 0.79272 | 0.835 | 0.83804 | -0.00063 | 89.9 | 84 | 1.499 | 0.7927 | 0.000806 | 5.7255 | 5.3473
7440 | 2.0667 | 1800 | 90.2 | 25.3 | 44.8 | 198.5 | 40 | 89.9 | 95.5 | 96.1 | 98.6 | 116.61 | 25.8 | 23 | 593.9 | 371.3 | 102.5 | 5.3 | 102.9 | 0.79254 | 0.835 | 0.83804 | -0.00063 | 90 | 84.1 | 1.498 | 0.7925 | 0.000807 | 5.7522 | 5.3629
7470 | 2.075 | 1800 | 90.2 | 25.3 | 45.5 | 199.1 | 40.2 | 89.9 | 95.5 | 96.1 | 98.6 | 113.4 | 23.9 | 23 | 582.2 | 370.9 | 102.4 | 5.3 | 102.8 | 0.79272 | 0.835 | 0.83804 | -0.00063 | 90 | 84 | 1.497 | 0.7927 | 0.000806 | 5.7255 | 5.339
7500 | 2.0833 | 1800 | 90.2 | 25.2 | 46.1 | 199.5 | 39.9 | 89.9 | 95.5 | 96.1 | 98.7 | 114.5 | 24.4 | 23 | 593.3 | 370.7 | 102.5 | 5.3 | 102.9 | 0.79278 | 0.835 | 0.83804 | -0.00063 | 90 | 84 | 1.496 | 0.7928 | 0.000806 | 5.7122 | 5.331
7530 | 2.0917 | 1800 | 90.2 | 24.8 | 45.1 | 199.7 | 40.2 | 89.9 | 95.5 | 96.1 | 98.6 | 114 | 24.7 | 23.1 | 589.9 | 370.9 | 102.5 | 5.4 | 103 | 0.79137 | 0.835 | 0.83804 | -0.00063 | 90 | 84.1 | 1.496 | 0.7914 | 0.000806 | 5.8994 | 5.5188
7560 | 2.1 | 1800 | 90.1 | 24.6 | 42.9 | 199.3 | 40 | 89.9 | 95.5 | 96 | 98.6 | 115.19 | 25.2 | 23 | 593.6 | 371.1 | 102.6 | 5.4 | 103 | 0.79278 | 0.835 | 0.83804 | -0.00063 | 90 | 84.1 | 1.503 | 0.7928 | 0.000807 | 5.7122 | 5.331
7590 | 2.1083 | 1800 | 90.1 | 24.5 | 40.6 | 198.9 | 40 | 89.9 | 95.5 | 96 | 98.6 | 114.3 | 26.4 | 22.9 | 592.4 | 371.1 | 102.6 | 5.4 | 103 | 0.79217 | 0.835 | 0.83804 | -0.00063 | 90 | 84.2 | 1.477 | 0.7922 | 0.000808 | 5.7923 | 5.4122
7620 | 2.1167 | 1800 | 90 | 24.5 | 39 | 198.3 | 39.9 | 89.9 | 95.5 | 96 | 98.7 | 114.98 | 24.9 | 22.8 | 591.6 | 371.3 | 102.7 | 5.4 | 103.1 | 0.79205 | 0.835 | 0.83804 | -0.00063 | 90 | 84.1 | 1.506 | 0.792 | 0.000807 | 5.8191 | 5.4282
7650 | 2.125 | 1800 | 89.9 | 24.7 | 38.1 | 197.9 | 40.1 | 89.9 | 95.5 | 96 | 98.6 | 114.39 | 24.8 | 22.8 | 562.5 | 371.2 | 102.6 | 5.4 | 103 | 0.7918 | 0.835 | 0.83804 | -0.00063 | 89.9 | 83.9 | 1.5 | 0.7917 | 0.000806 | 5.8592 | 5.4699
7680 | 2.1333 | 1800 | 89.8 | 24.8 | 37.4 | 197.5 | 40 | 89.8 | 95.5 | 96 | 98.6 | 118.53 | 23.7 | 22.7 | 589.5 | 371.2 | 102.7 | 5.4 | 103 | 0.7915 | 0.835 | 0.83804 | -0.00063 | 90 | 84.2 | 1.494 | 0.7915 | 0.000807 | 5.886 | 5.5015
7710 | 2.1417 | 1800 | 89.8 | 24.9 | 37.1 | 197.1 | 39.9 | 89.8 | 95.4 | 96 | 98.7 | 115.97 | 25.6 | 22.6 | 592.6 | 371.2 | 102.8 | 5.4 | 103 | 0.79254 | 0.835 | 0.83804 | -0.00063 | 89.9 | 83.9 | 1.497 | 0.7925 | 0.000806 | 5.7522 | 5.3713
7740 | 2.15 | 1800 | 89.8 | 25.1 | 36.9 | 196.8 | 39.9 | 89.8 | 95.4 | 96 | 98.6 | 115.01 | 23.5 | 22.6 | 592.3 | 371.3 | 102.8 | 5.4 | 103 | 0.79088 | 0.835 | 0.83804 | -0.00063 | 90 | 83.9 | 1.496 | 0.7909 | 0.000806 | 5.9664 | 5.5843
7770 | 2.1583 | 1800 | 89.8 | 25.2 | 36.6 | 196.5 | 40.2 | 89.9 | 95.4 | 96 | 98.7 | 112.79 | 23.8 | 22.6 | 572.7 | 371.3 | 103 | 5.3 | 103 | 0.79107 | 0.835 | 0.83804 | -0.00063 | 90 | 84 | 1.497 | 0.7911 | 0.000806 | 5.9396 | 5.5589
7800 | 2.1667 | 1800 | 89.8 | 25.3 | 36.5 | 196.2 | 40 | 89.9 | 95.4 | 96 | 98.7 | 117.14 | 24.7 | 22.5 | 594.2 | 371.3 | 102.7 | 5.4 | 103 | 0.78984 | 0.835 | 0.83804 | -0.00063 | 90 | 84.1 | 1.476 | 0.7898 | 0.000807 | 6.1141 | 5.7235
7830 | 2.175 | 1800 | 89.9 | 25.3 | 36.3 | 196.1 | 39.9 | 89.9 | 95.4 | 96 | 98.7 | 116.33 | 24.8 | 22.5 | 594.4 | 371.4 | 102.9 | 5.3 | 103.1 | 0.79174 | 0.835 | 0.83804 | -0.00063 | 90 | 84.1 | 1.504 | 0.7917 | 0.000807 | 5.8592 | 5.4695
7860 | 2.1833 | 1800 | 89.9 | 25.3 | 36.3 | 195.9 | 40 | 90 | 95.5 | 96 | 98.7 | 115.68 | 26 | 22.5 | 593.3 | 370.8 | 102.7 | 5.3 | 103.1 | 0.79088 | 0.835 | 0.83804 | -0.00063 | 90 | 84.1 | 1.495 | 0.7909 | 0.000807 | 5.9664 | 5.5843
7890 | 2.1917 | 1800 | 89.9 | 25.3 | 36.6 | 195.8 | 40 | 90 | 95.5 | 96 | 98.6 | 115.87 | 26.1 | 22.5 | 592.6 | 371.1 | 102.6 | 5.3 | 103 | 0.79095 | 0.835 | 0.83804 | -0.00063 | 90 | 84.1 | 1.5 | 0.791 | 0.000807 | 5.953 | 5.5749
7920 | 2.2 | 1800 | 90 | 25.2 | 37.8 | 195.9 | 40 | 90 | 95.5 | 96 | 98.6 | 115.35 | 24.8 | 22.7 | 596.8 | 371.1 | 102.7 | 5.3 | 103 | 0.79064 | 0.835 | 0.83804 | -0.00063 | 90.1 | 83.8 | 1.499 | 0.7907 | 0.000804 | 5.9932 | 5.6079
7950 | 2.2083 | 1800 | 90 | 25.1 | 39.6 | 196.2 | 40 | 90.1 | 95.6 | 96 | 98.7 | 112.56 | 24 | 22.8 | 580.7 | 371 | 102.6 | 5.3 | 103 | 0.79052 | 0.835 | 0.83804 | -0.00063 | 90.1 | 84.1 | 1.502 | 0.7906 | 0.000807 | 6.0066 | 5.624
7980 | 2.2167 | 1800 | 90.1 | 25 | 41.2 | 196.8 | 40 | 90.1 | 95.6 | 96 | 98.6 | 115.55 | 22.7 | 22.9 | 590.2 | 370.8 | 102.6 | 5.2 | 103 | 0.7896 | 0.835 | 0.83804 | -0.00063 | 90.1 | 84.1 | 1.493 | 0.7897 | 0.000807 | 6.1276 | 5.7472
8010 | 2.225 | 1801 | 90.2 | 24.9 | 42.6 | 197.4 | 40 | 90.2 | 95.6 | 96.1 | 98.7 | 113.98 | 25 | 23 | 592.9 | 370.6 | 102.6 | 5.3 | 103 | 0.78984 | 0.835 | 0.83804 | -0.00063 | 90.2 | 84 | 1.504 | 0.7899 | 0.000806 | 6.1007 | 5.7066
8040 | 2.2333 | 1800 | 90.2 | 25 | 43.7 | 198 | 40 | 90.2 | 95.7 | 96.1 | 98.6 | 115.36 | 22.9 | 23 | 593.5 | 370.4 | 102.5 | 5.3 | 103 | 0.7904 | 0.835 | 0.83804 | -0.00063 | 90.2 | 83.9 | 1.501 | 0.7905 | 0.000804 | 6.02 | 5.6316
8070 | 2.2417 | 1800 | 90.2 | 24.9 | 44.6 | 198.6 | 40 | 90.2 | 95.7 | 96.1 | 98.7 | 116.08 | 22.5 | 23.1 | 593.6 | 370.3 | 102.6 | 5.3 | 103 | 0.79009 | 0.835 | 0.83804 | -0.00063 | 90.2 | 84 | 1.501 | 0.7902 | 0.000805 | 6.0603 | 5.6731
8100 | 2.25 | 1800 | 90.2 | 24.9 | 45.1 | 199.2 | 40 | 90.2 | 95.7 | 96.1 | 98.6 | 115.79 | 22.5 | 23.1 | 593.5 | 370.7 | 102.6 | 5.3 | 102.9 | 0.78917 | 0.835 | 0.83804 | -0.00063 | 90.2 | 84 | 1.487 | 0.7893 | 0.000806 | 6.1814 | 5.7964
8130 | 2.2583 | 1800 | 90.2 | 24.9 | 45.7 | 199.6 | 40 | 90.2 | 95.7 | 96.1 | 98.7 | 114.05 | 24.7 | 23.2 | 593.4 | 370.1 | 102.5 | 5.3 | 103 | 0.78991 | 0.835 | 0.83804 | -0.00063 | 90.2 | 83.8 | 1.495 | 0.79 | 0.000804 | 6.0872 | 5.6972
8160 | 2.2667 | 1800 | 90.2 | 24.7 | 45 | 199.9 | 40.1 | 90.3 | 95.8 | 96.1 | 98.7 | 115.8 | 26.6 | 23.2 | 592.7 | 370.4 | 102.5 | 5.4 | 103 | 0.79021 | 0.835 | 0.83804 | -0.00063 | 90.2 | 83.8 | 1.5 | 0.7903 | 0.000804 | 6.0469 | 5.657
8190 | 2.275 | 1800 | 90.1 | 24.6 | 42.9 | 199.6 | 40.3 | 90.3 | 95.8 | 96 | 98.7 | 115.23 | 24 | 23.1 | 586.5 | 370.6 | 102.4 | 5.4 | 103 | 0.78935 | 0.835 | 0.83804 | -0.00063 | 90.2 | 84 | 1.495 | 0.7895 | 0.000806 | 6.1545 | 5.7722
8220 | 2.2833 | 1800 | 90.1 | 24.6 | 40.8 | 199 | 40.1 | 90.3 | 95.8 | 96 | 98.6 | 114.8 | 22.8 | 22.9 | 591.6 | 369.9 | 102.5 | 5.4 | 102.9 | 0.78929 | 0.835 | 0.83804 | -0.00063 | 90.2 | 83.9 | 1.492 | 0.7894 | 0.000804 | 6.1679 | 5.7803
8250 | 2.2917 | 1800 | 90 | 24.7 | 39.2 | 198.5 | 39.9 | 90.3 | 95.8 | 96 | 98.6 | 114.38 | 24.2 | 22.9 | 579.1 | 370.3 | 102.7 | 5.5 | 102.9 | 0.78929 | 0.835 | 0.83804 | -0.00063 | 90.2 | 83.9 | 1.502 | 0.7894 | 0.000805 | 6.1679 | 5.7803
8280 | 2.3 | 1800 | 90 | 24.8 | 38.2 | 198 | 40.1 | 90.2 | 95.8 | 96 | 98.7 | 114.33 | 24.1 | 22.8 | 593.1 | 370.3 | 102.3 | 5.4 | 103 | 0.7904 | 0.835 | 0.83804 | -0.00063 | 90.2 | 83.9 | 1.502 | 0.7905 | 0.000805 | 6.02 | 5.6316
8310 | 2.3083 | 1800 | 89.9 | 24.9 | 37.6 | 197.5 | 40 | 90.2 | 95.8 | 96 | 98.7 | 114.71 | 24.1 | 22.8 | 592.8 | 370.4 | 102.5 | 5.4 | 103.1 | 0.78997 | 0.835 | 0.83804 | -0.00063 | 90.2 | 84.1 | 1.499 | 0.7901 | 0.000806 | 6.0738 | 5.6892
8340 | 2.3167 | 1800 | 89.9 | 25.1 | 37.2 | 197.2 | 40 | 90.2 | 95.8 | 96 | 98.6 | 114.54 | 23.7 | 22.7 | 592.9 | 370.6 | 102.7 | 5.4 | 103 | 0.78893 | 0.835 | 0.83804 | -0.00063 | 90.1 | 83.9 | 1.5 | 0.789 | 0.000805 | 6.2218 | 5.8371
8370 | 2.325 | 1800 | 89.8 | 25.2 | 36.9 | 196.8 | 39.9 | 90.1 | 95.7 | 96 | 98.6 | 115.87 | 24.8 | 22.7 | 593.7 | 370.8 | 102.7 | 5.3 | 103.1 | 0.78997 | 0.835 | 0.83804 | -0.00063 | 90.1 | 83.9 | 1.499 | 0.79 | 0.000805 | 6.0872 | 5.6976
8400 | 2.3333 | 1800 | 89.8 | 25.2 | 36.7 | 196.5 | 40 | 90.1 | 95.7 | 96 | 98.6 | 113.36 | 24.8 | 22.7 | 590.1 | 370.4 | 102.7 | 5.3 | 103 | 0.79003 | 0.835 | 0.83804 | -0.00063 | 90.1 | 84 | 1.499 | 0.7901 | 0.000805 | 6.0738 | 5.6896
8430 | 2.3417 | 1800 | 89.8 | 25.4 | 36.6 | 196.4 | 40 | 90.1 | 95.7 | 96 | 98.7 | 113.69 | 24.8 | 22.7 | 588 | 370.6 | 102.7 | 5.3 | 103.1 | 0.78954 | 0.835 | 0.83804 | -0.00063 | 90 | 84 | 1.491 | 0.7896 | 0.000805 | 6.141 | 5.7637
8460 | 2.35 | 1800 | 89.8 | 25.4 | 36.4 | 196.2 | 39.9 | 90.1 | 95.7 | 96 | 98.7 | 115.56 | 25.9 | 22.6 | 589.4 | 370.5 | 102.8 | 5.3 | 103 | 0.78942 | 0.835 | 0.83804 | -0.00063 | 90 | 84 | 1.486 | 0.7894 | 0.000806 | 6.1679 | 5.7798
8490 | 2.3583 | 1800 | 89.9 | 25.4 | 36.5 | 196.1 | 39.9 | 90.1 | 95.7 | 96 | 98.7 | 119.05 | 26.8 | 22.6 | 594.5 | 371 | 102.8 | 5.3 | 103 | 0.78954 | 0.835 | 0.83804 | -0.00063 | 90 | 84 | 1.498 | 0.7895 | 0.000806 | 6.1545 | 5.7637
8520 | 2.3667 | 1800 | 89.9 | 25.3 | 36.6 | 195.9 | 39.9 | 90.1 | 95.7 | 96 | 98.6 | 118.44 | 26.3 | 22.7 | 593.5 | 371 | 102.7 | 5.3 | 103 | 0.78844 | 0.835 | 0.83804 | -0.00063 | 90 | 84.1 | 1.491 | 0.7885 | 0.000807 | 6.2893 | 5.9114
8550 | 2.375 | 1800 | 89.9 | 25.2 | 37.4 | 196 | 39.9 | 90.1 | 95.7 | 96 | 98.6 | 114.5 | 26.2 | 22.7 | 593.1 | 370.5 | 103 | 5.3 | 103 | 0.78991 | 0.835 | 0.83804 | -0.00063 | 90 | 83.9 | 1.503 | 0.7899 | 0.000805 | 6.1007 | 5.7141
8580 | 2.3833 | 1800 | 90 | 25 | 39.1 | 196.3 | 39.9 | 90.1 | 95.7 | 96 | 98.7 | 116.25 | 26.7 | 22.8 | 592.7 | 370.4 | 102.8 | 5.3 | 103 | 0.78825 | 0.835 | 0.83804 | -0.00063 | 90 | 83.9 | 1.501 | 0.7883 | 0.000805 | 6.3162 | 5.9369
8610 | 2.3917 | 1800 | 90 | 25 | 40.8 | 196.8 | 39.9 | 90.1 | 95.7 | 96 | 98.6 | 116.95 | 26.9 | 22.9 | 592.7 | 371 | 102.6 | 5.3 | 102.9 | 0.78905 | 0.835 | 0.83804 | -0.00063 | 90.1 | 84.1 | 1.496 | 0.7891 | 0.000807 | 6.2084 | 5.821
8640 | 2.4 | 1800 | 90.1 | 24.9 | 42.2 | 197.3 | 40 | 90.1 | 95.7 | 96 | 98.6 | 116.57 | 27.5 | 23 | 595 | 370.5 | 102.6 | 5.3 | 103 | 0.79082 | 0.835 | 0.83804 | -0.00063 | 90 | 83.7 | 1.499 | 0.7908 | 0.000803 | 5.9798 | 5.5923
8670 | 2.4083 | 1800 | 90.1 | 24.9 | 43.2 | 198 | 39.9 | 90 | 95.7 | 96.1 | 98.7 | 114.45 | 24.6 | 23 | 591 | 370.8 | 102.5 | 5.3 | 103 | 0.78991 | 0.835 | 0.83804 | -0.00063 | 90 | 84.1 | 1.502 | 0.7899 | 0.000807 | 6.1007 | 5.7141
8700 | 2.4167 | 1800 | 90.2 | 25 | 44.2 | 198.5 | 40 | 90 | 95.6 | 96.1 | 98.7 | 114.47 | 26.4 | 23.1 | 593.9 | 370.5 | 102.6 | 5.3 | 103 | 0.78905 | 0.835 | 0.83804 | -0.00063 | 89.9 | 83.9 | 1.491 | 0.789 | 0.000805 | 6.2218 | 5.8379
8730 | 2.425 | 1800 | 90.2 | 24.8 | 45 | 199 | 40 | 90 | 95.6 | 96.1 | 98.6 | 113.48 | 27.2 | 23.2 | 592.2 | 370.7 | 102.6 | 5.3 | 103 | 0.78923 | 0.835 | 0.83804 | -0.00063 | 89.9 | 84 | 1.501 | 0.7892 | 0.000806 | 6.1949 | 5.8137
8760 | 2.4333 | 1800 | 90.2 | 24.8 | 45.5 | 199.4 | 40 | 90 | 95.6 | 96.1 | 98.7 | 116.58 | 26.8 | 23.2 | 593.1 | 370.3 | 102.5 | 5.3 | 103 | 0.78954 | 0.835 | 0.83804 | -0.00063 | 89.9 | 83.9 | 1.494 | 0.7895 | 0.000805 | 6.1545 | 5.7721
8790 | 2.4417 | 1800 | 90.2 | 24.7 | 45.6 | 199.6 | 40 | 90 | 95.6 | 96.1 | 98.7 | 116.5 | 26.6 | 23.2 | 587.2 | 370.6 | 102.4 | 5.4 | 103 | 0.78874 | 0.835 | 0.83804 | -0.00063 | 89.9 | 83.9 | 1.496 | 0.7887 | 0.000806 | 6.2623 | 5.8795
8820 | 2.45 | 1800 | 90.1 | 24.7 | 43.6 | 199.5 | 39.9 | 90 | 95.6 | 96 | 98.7 | 115.18 | 27.3 | 23.1 | 594.8 | 370.4 | 102.5 | 5.4 | 103 | 0.78954 | 0.835 | 0.83804 | -0.00063 | 89.9 | 83.8 | 1.498 | 0.7895 | 0.000805 | 6.1545 | 5.7721
8850 | 2.4583 | 1800 | 90.1 | 24.8 | 41.3 | 199 | 39.9 | 90 | 95.6 | 96 | 98.7 | 113.61 | 26.8 | 23 | 586.7 | 370.8 | 102.5 | 5.4 | 103 | 0.78929 | 0.835 | 0.83804 | -0.00063 | 89.9 | 83.9 | 1.499 | 0.7892 | 0.000805 | 6.1949 | 5.8056
8880 | 2.4667 | 1800 | 90 | 24.8 | 39.7 | 198.4 | 40 | 89.9 | 95.6 | 96 | 98.6 | 114.15 | 24.5 | 22.9 | 581.6 | 370.5 | 102.7 | 5.5 | 102.9 | 0.78954 | 0.835 | 0.83804 | -0.00063 | 89.9 | 84 | 1.504 | 0.7895 | 0.000806 | 6.1545 | 5.7721
8910 | 2.475 | 1800 | 90 | 24.8 | 38.6 | 197.9 | 40.3 | 89.9 | 95.5 | 96 | 98.6 | 113.31 | 28.3 | 22.9 | 572.8 | 370.7 | 102.5 | 5.4 | 103 | 0.78899 | 0.835 | 0.83804 | -0.00063 | 89.9 | 83.9 | 1.498 | 0.7889 | 0.000806 | 6.2353 | 5.8459
8940 | 2.4833 | 1800 | 89.9 | 24.9 | 37.9 | 197.4 | 39.9 | 89.9 | 95.5 | 96 | 98.6 | 115.31 | 27.5 | 22.8 | 594.8 | 370.9 | 102.7 | 5.4 | 103 | 0.78997 | 0.835 | 0.83804 | -0.00063 | 89.8 | 83.9 | 1.498 | 0.7899 | 0.000805 | 6.1007 | 5.7229
8970 | 2.4917 | 1800 | 89.9 | 25 | 37.4 | 197 | 40 | 89.8 | 95.5 | 96 | 98.6 | 113.83 | 27.9 | 22.8 | 579 | 371 | 102.7 | 5.4 | 103.1 | 0.78997 | 0.835 | 0.83804 | -0.00063 | 89.8 | 84.1 | 1.5 | 0.7899 | 0.000808 | 6.1007 | 5.7229
9000 | 2.5 | 1799 | 89.8 | 25 | 37.1 | 196.7 | 39.9 | 89.8 | 95.4 | 96 | 98.6 | 117.22 | 27 | 22.8 | 594.3 | 371.1 | 102.8 | 5.4 | 103.1 | 0.79003 | 0.835 | 0.83804 | -0.00063 | 89.8 | 84 | 1.5 | 0.7899 | 0.000806 | 6.1007 | 5.7149
9030 | 2.5083 | 1800 | 89.8 | 25.1 | 36.8 | 196.4 | 39.9 | 89.8 | 95.4 | 96 | 98.6 | 118.1 | 27.6 | 22.7 | 595.5 | 371.1 | 102.6 | 5.4 | 103.1 | 0.78978 | 0.835 | 0.83804 | -0.00063 | 89.8 | 84.1 | 1.497 | 0.7896 | 0.000807 | 6.141 | 5.7484
9060 | 2.5167 | 1800 | 89.8 | 25.2 | 36.7 | 196.2 | 39.9 | 89.7 | 95.4 | 96 | 98.7 | 117.82 | 28.8 | 22.7 | 594.2 | 371.3 | 102.7 | 5.4 | 103.1 | 0.78972 | 0.835 | 0.83804 | -0.00063 | 89.8 | 84.2 | 1.498 | 0.7896 | 0.000808 | 6.141 | 5.7564
9090 | 2.525 | 1800 | 89.8 | 25.2 | 36.5 | 196.1 | 39.9 | 89.7 | 95.3 | 96 | 98.6 | 114.68 | 26.4 | 22.7 | 596.6 | 370.8 | 102.8 | 5.4 | 102.9 | 0.79064 | 0.835 | 0.83804 | -0.00063 | 89.8 | 84 | 1.49 | 0.7905 | 0.000806 | 6.0201 | 5.6332
9120 | 2.5333 | 1800 | 89.8 | 25.2 | 36.5 | 195.9 | 39.9 | 89.7 | 95.4 | 96 | 98.6 | 114.56 | 25.7 | 22.7 | 593.2 | 370.9 | 102.9 | 5.4 | 103 | 0.78905 | 0.835 | 0.83804 | -0.00063 | 89.8 | 84 | 1.498 | 0.7889 | 0.000806 | 6.2353 | 5.8463
9150 | 2.5417 | 1800 | 89.8 | 25.2 | 36.5 | 195.8 | 40.1 | 89.7 | 95.3 | 96 | 98.6 | 114.68 | 26.9 | 22.7 | 585.3 | 370.8 | 102.8 | 5.3 | 102.9 | 0.7877 | 0.835 | 0.83804 | -0.00063 | 89.8 | 84 | 1.495 | 0.7876 | 0.000807 | 6.4108 | 6.028
9180 | 2.55 | 1800 | 89.9 | 25.2 | 36.9 | 195.8 | 39.9 | 89.7 | 95.3 | 96 | 98.7 | 117.48 | 25.9 | 22.7 | 592 | 371.2 | 102.7 | 5.3 | 103 | 0.78942 | 0.835 | 0.83804 | -0.00063 | 89.8 | 84.1 | 1.493 | 0.7893 | 0.000808 | 6.1814 | 5.7967
9210 | 2.5583 | 1800 | 90 | 25.2 | 38.2 | 196 | 39.8 | 89.7 | 95.3 | 96 | 98.6 | 115.58 | 27.8 | 22.8 | 594.6 | 371 | 102.8 | 5.3 | 102.9 | 0.78984 | 0.835 | 0.83804 | -0.00063 | 89.8 | 84.1 | 1.498 | 0.7897 | 0.000807 | 6.1276 | 5.7403
9240 | 2.5667 | 1800 | 90 | 25.2 | 40 | 196.4 | 39.9 | 89.7 | 95.3 | 96 | 98.6 | 118.09 | 27.5 | 22.9 | 594 | 371.5 | 102.9 | 5.3 | 102.9 | 0.78905 | 0.835 | 0.83804 | -0.00063 | 89.8 | 84.2 | 1.507 | 0.7889 | 0.000808 | 6.2353 | 5.8463
9270 | 2.575 | 1800 | 90.1 | 25.1 | 41.4 | 196.9 | 39.9 | 89.7 | 95.3 | 96 | 98.7 | 117.64 | 28.1 | 23 | 595.4 | 371 | 102.8 | 5.3 | 103 | 0.79015 | 0.835 | 0.83804 | -0.00063 | 89.8 | 84.2 | 1.5 | 0.79 | 0.000808 | 6.0872 | 5.6988
9300 | 2.5833 | 1800 | 90.1 | 25 | 42.7 | 197.4 | 40 | 89.8 | 95.3 | 96.1 | 98.6 | 117.05 | 27.5 | 23.1 | 592.8 | 370.8 | 102.6 | 5.3 | 102.9 | 0.78991 | 0.835 | 0.83804 | -0.00063 | 89.9 | 84 | 1.505 | 0.7898 | 0.000806 | 6.1141 | 5.7225
9330 | 2.5917 | 1800 | 90.1 | 25 | 43.6 | 198 | 40 | 89.8 | 95.4 | 96.1 | 98.6 | 113.77 | 29.2 | 23.1 | 592.8 | 370.5 | 102.4 | 5.3 | 102.9 | 0.78868 | 0.835 | 0.83804 | -0.00063 | 89.8 | 84 | 1.5 | 0.7886 | 0.000806 | 6.2758 | 5.896
9360 | 2.6 | 1800 | 90.2 | 24.9 | 44.3 | 198.5 | 40 | 89.8 | 95.4 | 96.1 | 98.6 | 114.47 | 28.3 | 23.1 | 593.2 | 370.4 | 102.6 | 5.3 | 102.9 | 0.78966 | 0.835 | 0.83804 | -0.00063 | 89.9 | 84.1 | 1.5 | 0.7896 | 0.000807 | 6.141 | 5.756
9390 | 2.6083 | 1800 | 90.2 | 24.9 | 45.4 | 199.2 | 40.1 | 89.9 | 95.4 | 96.1 | 98.7 | 115.27 | 28.9 | 23.1 | 576.6 | 370.7 | 102.5 | 5.3 | 103 | 0.78935 | 0.835 | 0.83804 | -0.00063 | 89.9 | 84.2 | 1.506 | 0.7893 | 0.000808 | 6.1814 | 5.7976
9420 | 2.6167 | 1800 | 90.2 | 24.9 | 45.9 | 199.7 | 40 | 89.9 | 95.4 | 96.1 | 98.6 | 115.8 | 29.1 | 23.2 | 590.1 | 370.6 | 102.7 | 5.3 | 103 | 0.78911 | 0.835 | 0.83804 | -0.00063 | 89.9 | 84.1 | 1.506 | 0.7891 | 0.000807 | 6.2084 | 5.8298
9450 | 2.625 | 1799 | 90.2 | 24.9 | 45.1 | 199.9 | 40.1 | 89.9 | 95.4 | 96.1 | 98.6 | 112.45 | 30 | 23.1 | 593.7 | 370.6 | 102.5 | 5.4 | 103 | 0.78942 | 0.835 | 0.83804 | -0.00063 | 90 | 84.2 | 1.508 | 0.7894 | 0.000808 | 6.168 | 5.7798
9480 | 2.6333 | 1800 | 90.2 | 24.9 | 42.8 | 199.6 | 40.1 | 90 | 95.5 | 96 | 98.6 | 112.88 | 28.8 | 23.1 | 592.6 | 370.5 | 102.6 | 5.4 | 103 | 0.78831 | 0.835 | 0.83804 | -0.00063 | 90 | 84.2 | 1.497 | 0.7883 | 0.000807 | 6.3162 | 5.9289
9510 | 2.6417 | 1800 | 90.1 | 24.9 | 40.6 | 199.1 | 40.1 | 90 | 95.5 | 96 | 98.7 | 113.4 | 29.2 | 23 | 591.8 | 370.4 | 102.6 | 5.5 | 103 | 0.7885 | 0.835 | 0.83804 | -0.00063 | 90.1 | 84 | 1.5 | 0.7885 | 0.000806 | 6.2892 | 5.8948
9540 | 2.65 | 1800 | 90 | 24.9 | 39.1 | 198.4 | 40.1 | 90 | 95.5 | 96 | 98.7 | 117.97 | 31.1 | 22.9 | 593.5 | 370.6 | 102.6 | 5.4 | 103 | 0.78801 | 0.835 | 0.83804 | -0.00063 | 90.1 | 84.1 | 1.5 | 0.788 | 0.000807 | 6.3568 | 5.9608
9570 | 2.6583 | 1800 | 90 | 24.9 | 38.1 | 197.9 | 40.1 | 90 | 95.5 | 96 | 98.7 | 116.26 | 29.3 | 22.9 | 591.7 | 370.7 | 102.6 | 5.4 | 103 | 0.78734 | 0.835 | 0.83804 | -0.00063 | 90.1 | 84.1 | 1.5 | 0.7874 | 0.000807 | 6.4379 | 6.051
9600 | 2.6667 | 1800 | 89.9 | 24.9 | 37.5 | 197.4 | 40 | 90 | 95.5 | 96 | 98.6 | 115.51 | 31.4 | 22.9 | 594.5 | 370.5 | 102.7 | 5.4 | 103 | 0.78623 | 0.835 | 0.83804 | -0.00063 | 90.1 | 84.1 | 1.509 | 0.7863 | 0.000807 | 6.5869 | 6.2009
9630 | 2.675 | 1800 | 89.9 | 24.9 | 37.1 | 197 | 40.1 | 90 | 95.5 | 96 | 98.5 | 114.39 | 28.6 | 22.8 | 584.9 | 370.8 | 102.8 | 5.4 | 102.8 | 0.78776 | 0.835 | 0.83804 | -0.00063 | 90 | 83.8 | 1.506 | 0.7878 | 0.000804 | 6.3838 | 6.0029
9660 | 2.6833 | 1800 | 89.8 | 24.9 | 36.8 | 196.6 | 40.1 | 90 | 95.5 | 96 | 98.7 | 114.21 | 30.6 | 22.8 | 593.4 | 370.5 | 102.8 | 5.4 | 103.1 | 0.78715 | 0.835 | 0.83804 | -0.00063 | 90.1 | 84 | 1.497 | 0.7872 | 0.000806 | 6.465 | 6.0766
9690 | 2.6917 | 1800 | 89.8 | 24.8 | 36.6 | 196.3 | 40 | 90 | 95.5 | 96 | 98.6 | 113.62 | 32.3 | 22.8 | 575.9 | 370.5 | 102.7 | 5.4 | 103 | 0.78734 | 0.835 | 0.83804 | -0.00063 | 90 | 83.9 | 1.499 | 0.7874 | 0.000805 | 6.4379 | 6.0595
9720 | 2.7 | 1800 | 89.8 | 24.8 | 36.5 | 196.1 | 40 | 90 | 95.5 | 96 | 98.7 | 118.37 | 32.2 | 22.8 | 592.4 | 370.5 | 102.8 | 5.4 | 103.1 | 0.78593 | 0.835 | 0.83804 | -0.00063 | 90.1 | 84.2 | 1.5 | 0.786 | 0.000808 | 6.6277 | 6.2415
9750 | 2.7083 | 1800 | 89.9 | 24.9 | 36.4 | 195.9 | 40 | 90 | 95.6 | 96 | 98.6 | 118.9 | 31.2 | 22.7 | 594.5 | 370.5 | 103 | 5.4 | 103 | 0.78727 | 0.835 | 0.83804 | -0.00063 | 90.1 | 84 | 1.502 | 0.7873 | 0.000805 | 6.4514 | 6.0604
9780 | 2.7167 | 1800 | 89.9 | 25 | 36.3 | 195.8 | 39.9 | 90 | 95.6 | 96 | 98.6 | 116.94 | 31.3 | 22.7 | 593.4 | 370.2 | 102.9 | 5.3 | 103 | 0.78642 | 0.835 | 0.83804 | -0.00063 | 90.1 | 84 | 1.5 | 0.7865 | 0.000805 | 6.5598 | 6.1752
9810 | 2.725 | 1800 | 89.9 | 25.1 | 36.6 | 195.6 | 39.9 | 90 | 95.6 | 96 | 98.7 | 114.01 | 31 | 22.8 | 591.6 | 370.2 | 102.7 | 5.3 | 103 | 0.78568 | 0.835 | 0.83804 | -0.00063 | 90.1 | 84.1 | 1.489 | 0.7857 | 0.000807 | 6.6684 | 6.2753
9840 | 2.7333 | 1800 | 89.9 | 25.1 | 37.6 | 195.8 | 40 | 90 | 95.5 | 96 | 98.7 | 112.8 | 32.8 | 22.8 | 583.3 | 370.4 | 102.8 | 5.3 | 103 | 0.78568 | 0.835 | 0.83804 | -0.00063 | 90.1 | 84 | 1.503 | 0.7857 | 0.000806 | 6.6684 | 6.2753
9870 | 2.7417 | 1800 | 90 | 25.1 | 39.4 | 196.1 | 40 | 90 | 95.6 | 96 | 98.6 | 114.72 | 29.3 | 22.9 | 588.5 | 370.3 | 102.6 | 5.3 | 102.9 | 0.78623 | 0.835 | 0.83804 | -0.00063 | 90 | 83.9 | 1.5 | 0.7862 | 0.000805 | 6.6005 | 6.2094
9900 | 2.75 | 1800 | 90 | 25.2 | 41.1 | 196.6 | 40.1 | 90 | 95.6 | 96 | 98.7 | 115.3 | 29.5 | 23 | 586.3 | 370.1 | 102.8 | 5.2 | 102.9 | 0.78611 | 0.835 | 0.83804 | -0.00063 | 90.1 | 84 | 1.49 | 0.7862 | 0.000806 | 6.6005 | 6.2171
9930 | 2.7583 | 1800 | 90.1 | 25.2 | 42.5 | 197.2 | 40 | 90.1 | 95.6 | 96.1 | 98.7 | 115.48 | 28.7 | 23 | 594.3 | 369.9 | 102.5 | 5.3 | 102.9 | 0.78691 | 0.835 | 0.83804 | -0.00063 | 90.1 | 83.8 | 1.501 | 0.7869 | 0.000804 | 6.5056 | 6.109
9960 | 2.7667 | 1800 | 90.1 | 25.3 | 43.7 | 197.8 | 40 | 90.1 | 95.6 | 96.1 | 98.7 | 114.18 | 31.2 | 23 | 593.4 | 370.1 | 102.7 | 5.3 | 103 | 0.78587 | 0.835 | 0.83804 | -0.00063 | 90.1 | 83.9 | 1.501 | 0.7859 | 0.000805 | 6.6412 | 6.2496
9990 | 2.775 | 1800 | 90.2 | 25.3 | 44.6 | 198.4 | 40 | 90.2 | 95.7 | 96.1 | 98.7 | 115.26 | 31.2 | 23.1 | 593.6 | 370.1 | 102.4 | 5.3 | 103 | 0.78525 | 0.835 | 0.83804 | -0.00063 | 90.1 | 84 | 1.501 | 0.7853 | 0.000806 | 6.7228 | 6.3335
10020 | 2.7833 | 1800 | 90.2 | 25.2 | 45.3 | 199 | 40 | 90.2 | 95.7 | 96.1 | 98.6 | 117.07 | 32.5 | 23.2 | 594.3 | 369.9 | 102.4 | 5.3 | 102.9 | 0.78654 | 0.835 | 0.83804 | -0.00063 | 90.1 | 84 | 1.502 | 0.7866 | 0.000805 | 6.5462 | 6.159
10050 | 2.7917 | 1800 | 90.2 | 25.2 | 45.9 | 199.5 | 40 | 90.2 | 95.7 | 96.1 | 98.7 | 115.77 | 32.4 | 23.2 | 593.5 | 369.8 | 102.6 | 5.3 | 103 | 0.78562 | 0.835 | 0.83804 | -0.00063 | 90.2 | 84 | 1.502 | 0.7857 | 0.000806 | 6.6684 | 6.2749
10080 | 2.8 | 1800 | 90.2 | 25.2 | 45.1 | 199.7 | 39.9 | 90.2 | 95.7 | 96.1 | 98.6 | 115.39 | 31.8 | 23.2 | 595.1 | 369.7 | 102.5 | 5.4 | 103 | 0.78593 | 0.835 | 0.83804 | -0.00063 | 90.2 | 84 | 1.504 | 0.7861 | 0.000805 | 6.6141 | 6.2329
10110 | 2.8083 | 1800 | 90.2 | 25.1 | 42.9 | 199.5 | 40 | 90.2 | 95.8 | 96 | 98.6 | 113.99 | 30.5 | 23.1 | 580.4 | 369.8 | 102.5 | 5.4 | 103 | 0.78568 | 0.835 | 0.83804 | -0.00063 | 90.2 | 83.9 | 1.504 | 0.7858 | 0.000805 | 6.6548 | 6.2667
10140 | 2.8167 | 1800 | 90.1 | 25 | 40.6 | 199 | 39.9 | 90.2 | 95.8 | 96 | 98.6 | 117.59 | 31.4 | 22.9 | 593.6 | 370.1 | 102.6 | 5.5 | 103 | 0.78513 | 0.835 | 0.83804 | -0.00063 | 90.2 | 84.1 | 1.507 | 0.7853 | 0.000806 | 6.7228 | 6.3413
10170 | 2.825 | 1800 | 90 | 24.9 | 39.1 | 198.4 | 39.9 | 90.2 | 95.8 | 96 | 98.6 | 116.08 | 31.6 | 22.9 | 590.9 | 369.7 | 102.6 | 5.5 | 103 | 0.78562 | 0.835 | 0.83804 | -0.00063 | 90.2 | 84 | 1.501 | 0.7857 | 0.000805 | 6.6684 | 6.2749
10200 | 2.8333 | 1800 | 90 | 24.9 | 38.1 | 197.9 | 40 | 90.2 | 95.8 | 96 | 98.7 | 115.23 | 31 | 22.9 | 593.8 | 369.7 | 102.6 | 5.4 | 103 | 0.7855 | 0.835 | 0.83804 | -0.00063 | 90.1 | 83.9 | 1.501 | 0.7856 | 0.000804 | 6.682 | 6.2996
10230 | 2.8417 | 1800 | 89.9 | 25 | 37.5 | 197.4 | 39.9 | 90.2 | 95.7 | 96 | 98.6 | 113.68 | 29.9 | 22.9 | 590.1 | 369.9 | 102.6 | 5.4 | 103 | 0.78532 | 0.835 | 0.83804 | -0.00063 | 90.1 | 84 | 1.495 | 0.7854 | 0.000806 | 6.7092 | 6.324
10260 | 2.85 | 1800 | 89.9 | 25 | 37.1 | 197.1 | 40 | 90.1 | 95.7 | 96 | 98.7 | 112.87 | 33.8 | 22.9 | 593.4 | 370.1 | 102.5 | 5.4 | 103.1 | 0.78519 | 0.835 | 0.83804 | -0.00063 | 90.1 | 83.9 | 1.501 | 0.7852 | 0.000805 | 6.7364 | 6.3417
10290 | 2.8583 | 1800 | 89.9 | 25 | 36.8 | 196.8 | 40 | 90.1 | 95.7 | 96 | 98.6 | 112.54 | 31.7 | 22.8 | 593.1 | 370 | 102.7 | 5.4 | 103.1 | 0.7855 | 0.835 | 0.83804 | -0.00063 | 90.1 | 84 | 1.506 | 0.7855 | 0.000806 | 6.6956 | 6.2997
10320 | 2.8667 | 1800 | 89.8 | 24.9 | 36.6 | 196.5 | 40 | 90.1 | 95.7 | 96 | 98.6 | 113.55 | 32.3 | 22.9 | 592.6 | 370.4 | 102.8 | 5.4 | 103.1 | 0.78525 | 0.835 | 0.83804 | -0.00063 | 90 | 84.1 | 1.502 | 0.7853 | 0.000807 | 6.7228 | 6.3421
10350 | 2.875 | 1800 | 89.8 | 24.9 | 36.5 | 196.3 | 39.9 | 90.1 | 95.7 | 96 | 98.7 | 115 | 33.6 | 22.8 | 591.8 | 370.1 | 102.9 | 5.4 | 103.1 | 0.78556 | 0.835 | 0.83804 | -0.00063 | 90 | 83.9 | 1.497 | 0.7856 | 0.000805 | 6.682 | 6.3001
10380 | 2.8833 | 1800 | 89.8 | 24.9 | 36.4 | 196.1 | 39.9 | 90.1 | 95.6 | 96 | 98.7 | 117.74 | 31.7 | 22.9 | 593.5 | 370.3 | 102.8 | 5.4 | 103.1 | 0.78623 | 0.835 | 0.83804 | -0.00063 | 90 | 84 | 1.502 | 0.7863 | 0.000806 | 6.5869 | 6.2094
10410 | 2.8917 | 1800 | 89.8 | 24.8 | 36.3 | 195.9 | 39.9 | 90.1 | 95.6 | 96 | 98.7 | 116.51 | 31.3 | 22.8 | 572.5 | 370.1 | 102.7 | 5.4 | 103.1 | 0.78525 | 0.835 | 0.83804 | -0.00063 | 90 | 84 | 1.494 | 0.7853 | 0.000806 | 6.7228 | 6.3421
10440 | 2.9 | 1800 | 89.8 | 24.8 | 36.6 | 195.8 | 39.9 | 90.1 | 95.6 | 96 | 98.6 | 117.71 | 29.7 | 22.8 | 593.2 | 370.1 | 102.8 | 5.3 | 103 | 0.78495 | 0.835 | 0.83804 | -0.00063 | 90 | 84 | 1.491 | 0.785 | 0.000806 | 6.7636 | 6.3828
10470 | 2.9083 | 1800 | 89.9 | 24.8 | 37.7 | 195.8 | 39.9 | 90 | 95.6 | 96 | 98.6 | 115.57 | 30.8 | 22.8 | 593.4 | 370.2 | 102.7 | 5.3 | 103 | 0.78599 | 0.835 | 0.83804 | -0.00063 | 90 | 83.9 | 1.497 | 0.786 | 0.000805 | 6.6277 | 6.2418
10500 | 2.9167 | 1800 | 89.9 | 24.8 | 39.5 | 196.1 | 39.9 | 90 | 95.6 | 96 | 98.6 | 116.08 | 30.8 | 23 | 593.1 | 370.2 | 102.8 | 5.3 | 103 | 0.78489 | 0.835 | 0.83804 | -0.00063 | 90 | 83.9 | 1.499 | 0.7849 | 0.000805 | 6.7772 | 6.3909
10530 | 2.925 | 1800 | 90 | 24.9 | 41.2 | 196.6 | 39.9 | 90.1 | 95.6 | 96 | 98.6 | 115.28 | 31.2 | 23 | 592.9 | 370 | 102.7 | 5.3 | 103 | 0.78593 | 0.835 | 0.83804 | -0.00063 | 90 | 84 | 1.497 | 0.7859 | 0.000806 | 6.6412 | 6.25
10560 | 2.9333 | 1800 | 90 | 24.9 | 42.7 | 197.1 | 40 | 90.1 | 95.6 | 96.1 | 98.6 | 117.3 | 31.8 | 23.1 | 595.3 | 370 | 102.6 | 5.3 | 103 | 0.78513 | 0.835 | 0.83804 | -0.00063 | 90 | 84 | 1.497 | 0.7851 | 0.000806 | 6.75 | 6.3583
10590 | 2.9417 | 1800 | 90.1 | 24.9 | 43.8 | 197.7 | 40.2 | 90.1 | 95.6 | 96.1 | 98.7 | 115.36 | 32.5 | 23.2 | 575 | 370.3 | 102.5 | 5.3 | 103.1 | 0.78525 | 0.835 | 0.83804 | -0.00063 | 90.1 | 84.1 | 1.496 | 0.7853 | 0.000807 | 6.7228 | 6.3335
10620 | 2.95 | 1800 | 90.2 | 24.9 | 44.7 | 198.2 | 39.9 | 90.2 | 95.7 | 96.1 | 98.6 | 115.05 | 30.8 | 23.2 | 594.8 | 370.3 | 102.5 | 5.3 | 103 | 0.78525 | 0.835 | 0.83804 | -0.00063 | 90 | 84.1 | 1.502 | 0.7853 | 0.000807 | 6.7228 | 6.3421
10650 | 2.9583 | 1800 | 90.2 | 24.9 | 45.5 | 198.8 | 39.9 | 90.2 | 95.7 | 96.1 | 98.6 | 113.04 | 32.1 | 23.3 | 590 | 369.8 | 102.6 | 5.3 | 103.1 | 0.78532 | 0.835 | 0.83804 | -0.00063 | 90.1 | 83.9 | 1.508 | 0.7853 | 0.000805 | 6.7228 | 6.324
10680 | 2.9667 | 1800 | 90.2 | 24.9 | 46 | 199.3 | 39.9 | 90.2 | 95.7 | 96.1 | 98.7 | 114.84 | 31 | 23.3 | 592.3 | 369.7 | 102.6 | 5.3 | 103 | 0.78483 | 0.835 | 0.83804 | -0.00063 | 90.1 | 84.1 | 1.502 | 0.7849 | 0.000806 | 6.7772 | 6.3905
10710 | 2.975 | 1800 | 90.2 | 25 | 45 | 199.5 | 39.9 | 90.2 | 95.7 | 96.1 | 98.7 | 115.09 | 31.8 | 23.2 | 593.6 | 369.7 | 102.6 | 5.4 | 103.1 | 0.78574 | 0.835 | 0.83804 | -0.00063 | 90.1 | 84.1 | 1.502 | 0.7858 | 0.000806 | 6.6548 | 6.2672
10740 | 2.9833 | 1800 | 90.1 | 25 | 42.5 | 199.2 | 39.9 | 90.2 | 95.8 | 96 | 98.6 | 111.79 | 31.5 | 23.1 | 593.1 | 369.8 | 102.6 | 5.4 | 103 | 0.7866 | 0.835 | 0.83804 | -0.00063 | 90.1 | 84 | 1.504 | 0.7867 | 0.000806 | 6.5327 | 6.1509
10770 | 2.9917 | 1800 | 90.1 | 25 | 40.4 | 198.7 | 40 | 90.1 | 95.7 | 96 | 98.7 | 114.94 | 31.4 | 23 | 587.8 | 369.6 | 102.3 | 5.4 | 103.1 | 0.78446 | 0.835 | 0.83804 | -0.00063 | 90 | 84.1 | 1.495 | 0.7844 | 0.000807 | 6.8454 | 6.4493
10800 | 3 | 1800 | 90 | 25.1 | 38.8 | 198.2 | 40 | 90 | 95.7 | 96 | 98.6 | 116.65 | 31 | 23 | 593.7 | 370 | 102.5 | 5.5 | 103 | 0.78519 | 0.835 | 0.83804 | -0.00063 | 89.9 | 83.9 | 1.495 | 0.7851 | 0.000805 | 6.75 | 6.3587
10830 | 3.0083 | 1800 | 90 | 25.2 | 37.9 | 197.7 | 40 | 90 | 95.6 | 96 | 98.6 | 114.69 | 30 | 22.9 | 583.5 | 369.9 | 102.6 | 5.4 | 103 | 0.78495 | 0.835 | 0.83804 | -0.00063 | 89.9 | 84 | 1.499 | 0.7849 | 0.000806 | 6.7772 | 6.3913
10860 | 3.0167 | 1800 | 89.9 | 25.3 | 37.3 | 197.2 | 40 | 90 | 95.6 | 96 | 98.6 | 116.02 | 31.6 | 22.9 | 593.9 | 370.1 | 102.6 | 5.4 | 103.1 | 0.78525 | 0.835 | 0.83804 | -0.00063 | 89.9 | 83.9 | 1.499 | 0.7852 | 0.000805 | 6.7364 | 6.3506
10890 | 3.025 | 1800 | 89.9 | 25.3 | 36.9 | 196.9 | 39.9 | 89.9 | 95.6 | 96 | 98.6 | 116.62 | 30.9 | 22.9 | 594.9 | 370.3 | 102.7 | 5.4 | 103.1 | 0.78593 | 0.835 | 0.83804 | -0.00063 | 89.9 | 84 | 1.5 | 0.7858 | 0.000807 | 6.6548 | 6.2585
10920 | 3.0333 | 1800 | 89.9 | 25.3 | 36.7 | 196.5 | 39.9 | 89.9 | 95.5 | 96 | 98.7 | 117.02 | 32.1 | 22.8 | 593.7 | 370.5 | 102.7 | 5.4 | 103.1 | 0.78574 | 0.835 | 0.83804 | -0.00063 | 89.8 | 84.2 | 1.502 | 0.7856 | 0.000808 | 6.682 | 6.2928
10950 | 3.0417 | 1799 | 89.8 | 25.2 | 36.6 | 196.3 | 40.3 | 89.9 | 95.5 | 96 | 98.6 | 113.56 | 33.1 | 22.8 | 574.9 | 370.5 | 102.9 | 5.4 | 103.1 | 0.78519 | 0.835 | 0.83804 | -0.00063 | 89.8 | 83.8 | 1.497 | 0.7851 | 0.000805 | 6.75 | 6.3673
10980 | 3.05 | 1800 | 89.8 | 25.2 | 36.4 | 196 | 40 | 89.8 | 95.5 | 96 | 98.6 | 114.12 | 31.4 | 22.8 | 592.8 | 370.2 | 102.9 | 5.4 | 103.1 | 0.78458 | 0.835 | 0.83804 | -0.00063 | 89.8 | 83.9 | 1.493 | 0.7845 | 0.000805 | 6.8317 | 6.4501
11010 | 3.0583 | 1800 | 89.8 | 25.2 | 36.3 | 195.8 | 39.9 | 89.8 | 95.4 | 96 | 98.6 | 117 | 31.8 | 22.8 | 593.5 | 370 | 102.9 | 5.4 | 103 | 0.78611 | 0.835 | 0.83804 | -0.00063 | 89.8 | 83.9 | 1.489 | 0.786 | 0.000806 | 6.6277 | 6.2427
11040 | 3.0667 | 1800 | 89.8 | 25.1 | 36.2 | 195.7 | 40 | 89.8 | 95.4 | 96 | 98.7 | 119.02 | 31.1 | 22.8 | 594.6 | 370.3 | 102.9 | 5.4 | 103.1 | 0.78495 | 0.835 | 0.83804 | -0.00063 | 89.8 | 84 | 1.499 | 0.7848 | 0.000806 | 6.7909 | 6.3999
11070 | 3.075 | 1800 | 89.8 | 25 | 36.8 | 195.7 | 40.1 | 89.8 | 95.4 | 96 | 98.6 | 115.45 | 30.7 | 22.9 | 582.2 | 370.6 | 102.7 | 5.3 | 103.1 | 0.78532 | 0.835 | 0.83804 | -0.00063 | 89.8 | 84 | 1.5 | 0.7852 | 0.000806 | 6.7364 | 6.3497
11100 | 3.0833 | 1800 | 89.9 | 25 | 38.3 | 196 | 39.9 | 89.8 | 95.4 | 96 | 98.7 | 116.96 | 30.3 | 23 | 593.5 | 370.6 | 102.9 | 5.3 | 103 | 0.78593 | 0.835 | 0.83804 | -0.00063 | 89.8 | 84.1 | 1.501 | 0.7858 | 0.000808 | 6.6548 | 6.267
11130 | 3.0917 | 1800 | 90 | 25 | 40.2 | 196.4 | 40 | 89.8 | 95.3 | 96 | 98.6 | 114.61 | 29.6 | 23 | 595.2 | 370.5 | 102.8 | 5.3 | 102.9 | 0.78501 | 0.835 | 0.83804 | -0.00063 | 89.8 | 84.1 | 1.5 | 0.7849 | 0.000807 | 6.7773 | 6.3917
11160 | 3.1 | 1799 | 90 | 25 | 41.7 | 197 | 40 | 89.8 | 95.4 | 96 | 98.6 | 116.51 | 28.9 | 23.1 | 595.1 | 370.1 | 102.8 | 5.3 | 103 | 0.78544 | 0.835 | 0.83804 | -0.00063 | 89.8 | 84 | 1.498 | 0.7853 | 0.000807 | 6.7228 | 6.3334
11190 | 3.1083 | 1800 | 90 | 25 | 43 | 197.6 | 39.9 | 89.8 | 95.4 | 96.1 | 98.7 | 115.59 | 29.4 | 23.1 | 595 | 370.4 | 102.6 | 5.3 | 103 | 0.78525 | 0.835 | 0.83804 | -0.00063 | 89.8 | 84.2 | 1.505 | 0.7852 | 0.000808 | 6.7364 | 6.3592
11220 | 3.1167 | 1800 | 90.1 | 25 | 43.9 | 198.1 | 40 | 89.8 | 95.4 | 96.1 | 98.6 | 114.34 | 30.1 | 23.2 | 592.6 | 370.1 | 102.6 | 5.3 | 103 | 0.78507 | 0.835 | 0.83804 | -0.00063 | 89.9 | 83.9 | 1.503 | 0.785 | 0.000805 | 6.7636 | 6.375
11250 | 3.125 | 1800 | 90.1 | 24.9 | 44.8 | 198.7 | 40 | 89.9 | 95.4 | 96.1 | 98.6 | 114.29 | 31.2 | 23.2 | 592.6 | 370.3 | 102.5 | 5.4 | 103 | 0.78574 | 0.835 | 0.83804 | -0.00063 | 89.9 | 83.9 | 1.501 | 0.7857 | 0.000805 | 6.6684 | 6.2842
11280 | 3.1333 | 1799 | 90.2 | 24.9 | 45.5 | 199.2 | 40 | 89.9 | 95.4 | 96.1 | 98.7 | 112.64 | 31.4 | 23.3 | 589.1 | 370.3 | 102.6 | 5.3 | 103.1 | 0.78483 | 0.835 | 0.83804 | -0.00063 | 90 | 84.4 | 1.498 | 0.7848 | 0.00081 | 6.7909 | 6.3991
11310 | 3.1417 | 1800 | 90.2 | 24.9 | 45.7 | 199.5 | 40 | 89.9 | 95.5 | 96.1 | 98.7 | 116.73 | 31.7 | 23.3 | 593.3 | 370.1 | 102.4 | 5.4 | 103.2 | 0.78483 | 0.835 | 0.83804 | -0.00063 | 89.9 | 84.3 | 1.506 | 0.7848 | 0.000809 | 6.7909 | 6.4076
11340 | 3.15 | 1800 | 90.2 | 24.8 | 44.3 | 199.5 | 40 | 89.9 | 95.5 | 96.1 | 98.6 | 115.85 | 33.3 | 23.2 | 593.3 | 370 | 102.5 | 5.4 | 103.1 | 0.78495 | 0.835 | 0.83804 | -0.00063 | 89.9 | 84.1 | 1.502 | 0.7849 | 0.000807 | 6.7773 | 6.3913
11370 | 3.1583 | 1800 | 90.2 | 24.8 | 42 | 199.1 | 40 | 89.9 | 95.5 | 96 | 98.6 | 116.67 | 31.6 | 23.1 | 595 | 370.1 | 102.4 | 5.4 | 103 | 0.78421 | 0.835 | 0.83804 | -0.00063 | 90 | 84.1 | 1.498 | 0.7842 | 0.000807 | 6.8727 | 6.4833
11400 | 3.1667 | 1799 | 90.1 | 24.8 | 40 | 198.5 | 40 | 89.9 | 95.5 | 96 | 98.6 | 115.48 | 30.8 | 23.1 | 587.4 | 369.8 | 102.6 | 5.5 | 103.1 | 0.78366 | 0.835 | 0.83804 | -0.00063 | 89.9 | 84 | 1.501 | 0.7836 | 0.000806 | 6.9546 | 6.5666
11430 | 3.175 | 1800 | 90 | 24.8 | 38.7 | 197.9 | 40 | 89.9 | 95.5 | 96 | 98.7 | 117.31 | 31.8 | 23.1 | 593 | 370.5 | 102.7 | 5.4 | 103.1 | 0.78317 | 0.835 | 0.83804 | -0.00063 | 89.9 | 84 | 1.493 | 0.7831 | 0.000806 | 7.0229 | 6.6334
11460 | 3.1833 | 1800 | 89.9 | 24.8 | 37.8 | 197.3 | 40 | 89.9 | 95.5 | 96 | 98.6 | 114.37 | 30.6 | 22.9 | 594.1 | 370.1 | 102.6 | 5.4 | 103.1 | 0.78366 | 0.835 | 0.83804 | -0.00063 | 90 | 84 | 1.505 | 0.7836 | 0.000806 | 6.9546 | 6.5581
11490 | 3.1917 | 1800 | 89.9 | 24.9 | 37.3 | 196.9 | 40 | 89.9 | 95.5 | 96 | 98.7 | 112.47 | 30.5 | 22.9 | 592 | 370.4 | 102.8 | 5.4 | 103.1 | 0.78348 | 0.835 | 0.83804 | -0.00063 | 89.9 | 83.9 | 1.502 | 0.7834 | 0.000805 | 6.9819 | 6.5911
11520 | 3.2 | 1800 | 89.9 | 25 | 36.9 | 196.5 | 40 | 89.8 | 95.4 | 96 | 98.7 | 110.8 | 31 | 22.9 | 592.5 | 369.9 | 102.8 | 5.4 | 103.1 | 0.7844 | 0.835 | 0.83804 | -0.00063 | 89.9 | 83.9 | 1.495 | 0.7844 | 0.000805 | 6.8454 | 6.466
11550 | 3.2083 | 1800 | 89.9 | 25 | 36.6 | 196.2 | 40 | 89.8 | 95.4 | 96 | 98.6 | 116.84 | 29.6 | 22.9 | 593.3 | 370.1 | 103 | 5.4 | 103.1 | 0.78354 | 0.835 | 0.83804 | -0.00063 | 89.9 | 84.1 | 1.498 | 0.7835 | 0.000807 | 6.9682 | 6.583
11580 | 3.2167 | 1800 | 89.9 | 25.1 | 36.4 | 196.1 | 39.9 | 89.8 | 95.4 | 96 | 98.5 | 120.06 | 30.7 | 22.8 | 596.6 | 370.4 | 102.9 | 5.4 | 102.9 | 0.78305 | 0.835 | 0.83804 | -0.00063 | 89.9 | 83.8 | 1.498 | 0.783 | 0.000804 | 7.0366 | 6.6497
11610 | 3.225 | 1800 | 89.9 | 25.1 | 36.3 | 195.9 | 39.9 | 89.8 | 95.4 | 96 | 98.6 | 118.03 | 29.6 | 22.8 | 595.4 | 370.2 | 102.9 | 5.4 | 103 | 0.7844 | 0.835 | 0.83804 | -0.00063 | 89.9 | 83.9 | 1.501 | 0.7843 | 0.000805 | 6.859 | 6.466
11640 | 3.2333 | 1800 | 89.9 | 25.1 | 36.2 | 195.7 | 39.9 | 89.9 | 95.4 | 96 | 98.6 | 117.15 | 31.2 | 22.8 | 593.4 | 370.4 | 102.7 | 5.4 | 103.1 | 0.78311 | 0.835 | 0.83804 | -0.00063 | 89.9 | 83.9 | 1.503 | 0.7831 | 0.000806 | 7.0229 | 6.6416
11670 | 3.2417 | 1800 | 89.9 | 25.1 | 36.3 | 195.7 | 39.9 | 89.9 | 95.4 | 96 | 98.7 | 115.33 | 33.9 | 22.8 | 592.7 | 370.2 | 102.9 | 5.4 | 103.1 | 0.78275 | 0.835 | 0.83804 | -0.00063 | 90 | 84.1 | 1.503 | 0.7827 | 0.000807 | 7.0777 | 6.6821
11700 | 3.25 | 1800 | 89.9 | 25.1 | 37.3 | 195.7 | 40 | 89.9 | 95.4 | 96 | 98.7 | 116.13 | 30.6 | 22.9 | 593.8 | 370.3 | 102.8 | 5.3 | 103.1 | 0.78281 | 0.835 | 0.83804 | -0.00063 | 90 | 84.2 | 1.503 | 0.7828 | 0.000808 | 7.064 | 6.6739
11730 | 3.2583 | 1800 | 90 | 25.2 | 39 | 196 | 39.9 | 90 | 95.5 | 96 | 98.6 | 115.56 | 30.5 | 23 | 591.8 | 369.6 | 102.9 | 5.3 | 103 | 0.78226 | 0.835 | 0.83804 | -0.00063 | 90 | 83.8 | 1.498 | 0.7823 | 0.000804 | 7.1325 | 6.7489
11760 | 3.2667 | 1800 | 90 | 25.2 | 40.7 | 196.5 | 39.9 | 90 | 95.5 | 96 | 98.6 | 117.3 | 30.4 | 23.1 | 594 | 369.5 | 102.8 | 5.3 | 102.9 | 0.78195 | 0.835 | 0.83804 | -0.00063 | 90.1 | 84 | 1.499 | 0.782 | 0.000806 | 7.1736 | 6.7827
11790 | 3.275 | 1800 | 90.1 | 25.2 | 42.2 | 197.1 | 39.9 | 90.1 | 95.6 | 96.1 | 98.6 | 117.93 | 29.6 | 23.1 | 593 | 369.6 | 102.8 | 5.3 | 102.9 | 0.78275 | 0.835 | 0.83804 | -0.00063 | 90.1 | 84 | 1.509 | 0.7828 | 0.000806 | 7.064 | 6.6735
11820 | 3.2833 | 1800 | 90.1 | 25.2 | 43.4 | 197.7 | 40.2 | 90.1 | 95.6 | 96.1 | 98.6 | 113.88 | 29.7 | 23.2 | 578.2 | 369.8 | 102.5 | 5.3 | 102.9 | 0.78158 | 0.835 | 0.83804 | -0.00063 | 90.1 | 84 | 1.488 | 0.7817 | 0.000806 | 7.2148 | 6.8333
11850 | 3.2917 | 1800 | 90.2 | 25.2 | 44.3 | 198.3 | 39.8 | 90.1 | 95.6 | 96.1 | 98.7 | 114.77 | 31 | 23.4 | 592.4 | 369.7 | 102.7 | 5.3 | 103 | 0.78128 | 0.835 | 0.83804 | -0.00063 | 90.1 | 83.9 | 1.497 | 0.7814 | 0.000805 | 7.256 | 6.8744
11880 | 3.3 | 1800 | 90.2 | 25.2 | 45 | 198.8 | 40 | 90.2 | 95.7 | 96.1 | 98.6 | 113.67 | 30.3 | 23.3 | 589.4 | 369.9 | 102.6 | 5.3 | 103 | 0.78122 | 0.835 | 0.83804 | -0.00063 | 90.2 | 84.1 | 1.503 | 0.7813 | 0.000806 | 7.2698 | 6.874
11910 | 3.3083 | 1800 | 90.2 | 25 | 45.5 | 199.3 | 39.9 | 90.2 | 95.7 | 96.1 | 98.7 | 113.59 | 31.1 | 23.4 | 586.6 | 369.3 | 102.4 | 5.3 | 103 | 0.78115 | 0.835 | 0.83804 | -0.00063 | 90.2 | 84 | 1.506 | 0.7813 | 0.000806 | 7.2698 | 6.8835
11940 | 3.3167 | 1800 | 90.2 | 24.9 | 45.5 | 199.7 | 40.1 | 90.2 | 95.7 | 96.1 | 98.6 | 113.51 | 32.9 | 23.4 | 593.3 | 369.5 | 102.7 | 5.4 | 103.1 | 0.78158 | 0.835 | 0.83804 | -0.00063 | 90.2 | 84 | 1.498 | 0.7817 | 0.000805 | 7.2148 | 6.8247
11970 | 3.325 | 1800 | 90.2 | 24.8 | 43.4 | 199.5 | 40.1 | 90.2 | 95.8 | 96.1 | 98.6 | 112.58 | 31.8 | 23.3 | 591.9 | 369.1 | 102.6 | 5.4 | 103.1 | 0.7814 | 0.835 | 0.83804 | -0.00063 | 90.2 | 83.9 | 1.502 | 0.7815 | 0.000805 | 7.2423 | 6.8493
12000 | 3.3333 | 1800 | 90.1 | 24.8 | 41.1 | 199 | 40.1 | 90.2 | 95.8 | 96 | 98.6 | 111.13 | 31.6 | 23.2 | 583.8 | 369.5 | 102.5 | 5.5 | 103 | 0.78066 | 0.835 | 0.83804 | -0.00063 | 90.2 | 84.2 | 1.502 | 0.7808 | 0.000808 | 7.3385 | 6.9507
12030 | 3.3417 | 1800 | 90.1 | 24.8 | 39.4 | 198.5 | 40.1 | 90.3 | 95.8 | 96 | 98.7 | 116.8 | 30.8 | 23.2 | 592.7 | 369.4 | 102.7 | 5.5 | 103.1 | 0.78085 | 0.835 | 0.83804 | -0.00063 | 90.2 | 84 | 1.491 | 0.781 | 0.000805 | 7.311 | 6.9246
12060 | 3.35 | 1800 | 90 | 24.8 | 38.3 | 197.9 | 40 | 90.2 | 95.8 | 96 | 98.7 | 117.68 | 32.4 | 23.1 | 593.7 | 369.5 | 102.6 | 5.5 | 103.1 | 0.78134 | 0.835 | 0.83804 | -0.00063 | 90.2 | 83.9 | 1.501 | 0.7814 | 0.000805 | 7.256 | 6.8575
12090 | 3.3583 | 1800 | 89.9 | 24.7 | 37.6 | 197.3 | 40 | 90.2 | 95.8 | 96 | 98.7 | 115.63 | 32.5 | 23.1 | 593.1 | 369.5 | 102.7 | 5.4 | 103.1 | 0.78115 | 0.835 | 0.83804 | -0.00063 | 90.2 | 84 | 1.501 | 0.7813 | 0.000806 | 7.2698 | 6.8835
12120 | 3.3667 | 1800 | 89.9 | 24.7 | 37.1 | 196.9 | 40.1 | 90.2 | 95.7 | 96 | 98.6 | 112.61 | 31.6 | 23.1 | 584.2 | 369.6 | 102.8 | 5.4 | 103.1 | 0.78177 | 0.835 | 0.83804 | -0.00063 | 90.2 | 84.1 | 1.499 | 0.7819 | 0.000807 | 7.1874 | 6.7987
12150 | 3.375 | 1800 | 89.9 | 24.8 | 36.8 | 196.5 | 39.9 | 90.1 | 95.7 | 96 | 98.7 | 115.56 | 30.5 | 23 | 595.2 | 369.9 | 102.7 | 5.4 | 103 | 0.78177 | 0.835 | 0.83804 | -0.00063 | 90.1 | 84.1 | 1.503 | 0.7818 | 0.000806 | 7.2011 | 6.8073
12180 | 3.3833 | 1799 | 89.9 | 24.8 | 36.6 | 196.1 | 40.1 | 90.1 | 95.7 | 96 | 98.7 | 115.95 | 31.7 | 22.9 | 582.5 | 369.5 | 102.7 | 5.4 | 103.2 | 0.78011 | 0.835 | 0.83804 | -0.00063 | 90.1 | 84 | 1.495 | 0.7802 | 0.000806 | 7.4212 | 7.0348
12210 | 3.3917 | 1800 | 89.8 | 24.9 | 36.4 | 195.9 | 40 | 90.1 | 95.7 | 96 | 98.7 | 115.37 | 31.1 | 22.8 | 589.3 | 369.8 | 102.9 | 5.3 | 103.1 | 0.78275 | 0.835 | 0.83804 | -0.00063 | 90.1 | 83.9 | 1.495 | 0.7828 | 0.000805 | 7.064 | 6.6735
12240 | 3.4 | 1800 | 89.8 | 25.1 | 36.3 | 195.6 | 40 | 90.1 | 95.7 | 96 | 98.6 | 112.58 | 31.9 | 22.9 | 593.6 | 370.1 | 102.7 | 5.4 | 103.1 | 0.7817 | 0.835 | 0.83804 | -0.00063 | 90 | 83.9 | 1.503 | 0.7817 | 0.000805 | 7.2148 | 6.8255
12270 | 3.4083 | 1800 | 89.9 | 25.2 | 36.2 | 195.5 | 40.1 | 90.1 | 95.6 | 96 | 98.7 | 113.01 | 31.7 | 22.9 | 590.4 | 369.9 | 102.7 | 5.4 | 103.1 | 0.78134 | 0.835 | 0.83804 | -0.00063 | 90.1 | 84 | 1.499 | 0.7814 | 0.000805 | 7.256 | 6.8661
12300 | 3.4167 | 1800 | 89.9 | 25.2 | 36.6 | 195.5 | 39.9 | 90.1 | 95.7 | 96 | 98.6 | 115.76 | 33.4 | 22.9 | 587.9 | 369.7 | 102.7 | 5.4 | 103.1 | 0.78115 | 0.835 | 0.83804 | -0.00063 | 90 | 84.1 | 1.505 | 0.7812 | 0.000807 | 7.2835 | 6.9008
12330 | 3.425 | 1800 | 89.9 | 25.3 | 38 | 195.7 | 40.1 | 90.1 | 95.6 | 96 | 98.6 | 119.05 | 33 | 22.9 | 592 | 370 | 102.7 | 5.3 | 103 | 0.78115 | 0.835 | 0.83804 | -0.00063 | 90 | 84 | 1.497 | 0.7812 | 0.000806 | 7.2835 | 6.9008
12360 | 3.4333 | 1800 | 90 | 25.3 | 39.8 | 196.1 | 39.9 | 90.1 | 95.7 | 96 | 98.6 | 117.87 | 32.1 | 23 | 593.9 | 369.9 | 102.8 | 5.3 | 103 | 0.78079 | 0.835 | 0.83804 | -0.00063 | 90.1 | 84 | 1.503 | 0.7808 | 0.000805 | 7.3385 | 6.9415
12390 | 3.4417 | 1799 | 90 | 25.3 | 41.4 | 196.7 | 40.1 | 90.1 | 95.6 | 96 | 98.6 | 113.32 | 32.1 | 23.1 | 571.7 | 369.7 | 102.7 | 5.3 | 103 | 0.78177 | 0.835 | 0.83804 | -0.00063 | 90 | 84 | 1.5 | 0.7818 | 0.000806 | 7.2011 | 6.8159
12420 | 3.45 | 1800 | 90 | 25.2 | 42.7 | 197.3 | 40 | 90.2 | 95.7 | 96.1 | 98.6 | 115.47 | 32.8 | 23.2 | 590.5 | 369.4 | 102.4 | 5.3 | 103 | 0.78183 | 0.835 | 0.83804 | -0.00063 | 90.1 | 83.8 | 1.499 | 0.7819 | 0.000804 | 7.1873 | 6.7991
12450 | 3.4583 | 1800 | 90.1 | 25.2 | 43.7 | 197.9 | 40 | 90.2 | 95.7 | 96.1 | 98.6 | 117.48 | 30.8 | 23.2 | 590.1 | 369.7 | 102.6 | 5.3 | 103 | 0.78152 | 0.835 | 0.83804 | -0.00063 | 90.1 | 84 | 1.503 | 0.7816 | 0.000806 | 7.2285 | 6.8415
12480 | 3.4667 | 1800 | 90.1 | 25.2 | 44.6 | 198.4 | 39.9 | 90.2 | 95.7 | 96.1 | 98.6 | 120.71 | 31.5 | 23.3 | 593.2 | 369.2 | 102.4 | 5.3 | 103 | 0.78109 | 0.835 | 0.83804 | -0.00063 | 90.1 | 84.2 | 1.501 | 0.7811 | 0.000807 | 7.2973 | 6.9004
12510 | 3.475 | 1800 | 90.2 | 25.1 | 45.3 | 199 | 39.9 | 90.2 | 95.8 | 96.1 | 98.7 | 117.88 | 32.1 | 23.3 | 593.4 | 369.4 | 102.5 | 5.3 | 103 | 0.7817 | 0.835 | 0.83804 | -0.00063 | 90.1 | 84 | 1.503 | 0.7818 | 0.000806 | 7.2011 | 6.8169
12540 | 3.4833 | 1800 | 90.2 | 25.1 | 45.8 | 199.4 | 40.2 | 90.1 | 95.8 | 96.1 | 98.6 | 113.58 | 30.5 | 23.4 | 577.2 | 369.4 | 102.5 | 5.4 | 102.9 | 0.78146 | 0.835 | 0.83804 | -0.00063 | 90.1 | 84 | 1.498 | 0.7815 | 0.000806 | 7.2423 | 6.8497
12570 | 3.4917 | 1800 | 90.2 | 25 | 44.8 | 199.6 | 40 | 90.1 | 95.7 | 96.1 | 98.6 | 115.5 | 29.2 | 23.3 | 592.3 | 369.3 | 102.6 | 5.4 | 103 | 0.78066 | 0.835 | 0.83804 | -0.00063 | 90.1 | 83.9 | 1.493 | 0.7807 | 0.000805 | 7.3523 | 6.9593
12600 | 3.5 | 1800 | 90.1 | 25 | 42.5 | 199.4 | 40.3 | 90.1 | 95.7 | 96 | 98.6 | 113.55 | 31.8 | 23.2 | 571.4 | 369.3 | 102.3 | 5.4 | 103 | 0.7806 | 0.835 | 0.83804 | -0.00063 | 90 | 83.9 | 1.502 | 0.7806 | 0.000805 | 7.366 | 6.9762
12630 | 3.5083 | 1800 | 90.1 | 25 | 40.4 | 198.8 | 39.9 | 90 | 95.7 | 96 | 98.6 | 117.58 | 31.2 | 23.2 | 591.6 | 369.6 | 102.4 | 5.5 | 102.9 | 0.7803 | 0.835 | 0.83804 | -0.00063 | 90 | 83.8 | 1.495 | 0.7803 | 0.000803 | 7.4073 | 7.0173
12660 | 3.5167 | 1800 | 90 | 24.9 | 38.9 | 198.3 | 39.9 | 90 | 95.6 | 96 | 98.6 | 117.05 | 30.2 | 23.1 | 592.3 | 369.5 | 102.6 | 5.5 | 103 | 0.78256 | 0.835 | 0.83804 | -0.00063 | 89.9 | 83.9 | 1.499 | 0.7825 | 0.000805 | 7.1051 | 6.7166
12690 | 3.525 | 1800 | 89.9 | 24.8 | 38 | 197.8 | 39.9 | 89.9 | 95.6 | 96 | 98.7 | 115.4 | 31.7 | 23.1 | 592.5 | 369.8 | 102.6 | 5.4 | 103 | 0.78146 | 0.835 | 0.83804 | -0.00063 | 89.9 | 84.1 | 1.502 | 0.7814 | 0.000807 | 7.256 | 6.867
12720 | 3.5333 | 1800 | 89.9 | 24.7 | 37.4 | 197.3 | 39.9 | 89.9 | 95.5 | 96 | 98.6 | 114.99 | 32.3 | 23.1 | 592.7 | 370.1 | 102.4 | 5.4 | 103 | 0.78085 | 0.835 | 0.83804 | -0.00063 | 89.9 | 84 | 1.501 | 0.7808 | 0.000807 | 7.3385 | 6.9506
12750 | 3.5417 | 1800 | 89.8 | 24.7 | 37 | 196.9 | 40 | 89.8 | 95.5 | 96 | 98.6 | 115.19 | 30.7 | 23 | 595.8 | 369.7 | 102.7 | 5.4 | 103.1 | 0.78207 | 0.835 | 0.83804 | -0.00063 | 89.8 | 83.9 | 1.501 | 0.782 | 0.000806 | 7.1736 | 6.7921
12780 | 3.55 | 1800 | 89.8 | 24.7 | 36.7 | 196.6 | 40 | 89.8 | 95.4 | 96 | 98.7 | 115.22 | 30.9 | 23 | 592.6 | 370.4 | 102.7 | 5.4 | 103.1 | 0.78134 | 0.835 | 0.83804 | -0.00063 | 89.8 | 83.9 | 1.492 | 0.7812 | 0.000805 | 7.2835 | 6.892
12810 | 3.5583 | 1800 | 89.9 | 24.7 | 36.6 | 196.2 | 40 | 89.8 | 95.4 | 96 | 98.6 | 114.5 | 30.9 | 22.9 | 592.1 | 370.1 | 102.8 | 5.4 | 103 | 0.78238 | 0.835 | 0.83804 | -0.00063 | 89.8 | 83.9 | 1.505 | 0.7823 | 0.000805 | 7.1325 | 6.7498
12840 | 3.5667 | 1800 | 89.8 | 24.8 | 36.4 | 196 | 39.9 | 89.7 | 95.4 | 96 | 98.7 | 113.69 | 30.7 | 22.9 | 593.1 | 369.8 | 102.6 | 5.4 | 103.1 | 0.78213 | 0.835 | 0.83804 | -0.00063 | 89.8 | 83.9 | 1.499 | 0.782 | 0.000805 | 7.1736 | 6.7839
12870 | 3.575 | 1800 | 89.8 | 24.9 | 36.3 | 195.8 | 40 | 89.7 | 95.4 | 96 | 98.6 | 114.58 | 30.1 | 22.9 | 585.8 | 370.2 | 102.4 | 5.4 | 103 | 0.78177 | 0.835 | 0.83804 | -0.00063 | 89.8 | 83.9 | 1.495 | 0.7816 | 0.000806 | 7.2285 | 6.8332
12900 | 3.5833 | 1800 | 89.9 | 25 | 36.4 | 195.7 | 40 | 89.7 | 95.4 | 96 | 98.6 | 114.93 | 29.9 | 22.9 | 593.2 | 370.2 | 102.7 | 5.4 | 103 | 0.7803 | 0.835 | 0.83804 | -0.00063 | 89.8 | 83.9 | 1.5 | 0.7802 | 0.000806 | 7.4212 | 7.0347
12930 | 3.5917 | 1800 | 89.9 | 25.1 | 36.9 | 195.6 | 40 | 89.7 | 95.3 | 96 | 98.7 | 115.16 | 29 | 22.9 | 592.4 | 370 | 102.6 | 5.3 | 103 | 0.78219 | 0.835 | 0.83804 | -0.00063 | 89.7 | 83.8 | 1.492 | 0.782 | 0.000804 | 7.1736 | 6.7843
12960 | 3.6 | 1800 | 89.9 | 25.1 | 38.4 | 195.8 | 39.9 | 89.7 | 95.3 | 96 | 98.6 | 115.79 | 28.4 | 23 | 594 | 370.3 | 102.6 | 5.3 | 103 | 0.78287 | 0.835 | 0.83804 | -0.00063 | 89.8 | 84.1 | 1.502 | 0.7827 | 0.000807 | 7.0777 | 6.6829
12990 | 3.6083 | 1800 | 90 | 25.1 | 40.2 | 196.3 | 40 | 89.7 | 95.3 | 96 | 98.6 | 115.49 | 29.5 | 23.1 | 593 | 370.1 | 102.7 | 5.3 | 103 | 0.78213 | 0.835 | 0.83804 | -0.00063 | 89.8 | 83.9 | 1.494 | 0.782 | 0.000805 | 7.1736 | 6.7839
13020 | 3.6167 | 1800 | 90 | 25.1 | 41.7 | 196.8 | 40 | 89.7 | 95.3 | 96 | 98.7 | 113.11 | 30.6 | 23.1 | 592.7 | 369.9 | 102.5 | 5.3 | 103 | 0.78201 | 0.835 | 0.83804 | -0.00063 | 89.8 | 84 | 1.497 | 0.7819 | 0.000807 | 7.1874 | 6.8004
13050 | 3.625 | 1800 | 90.1 | 25.1 | 43 | 197.3 | 40 | 89.7 | 95.3 | 96.1 | 98.6 | 116.61 | 31 | 23.2 | 592.2 | 370.2 | 102.6 | 5.3 | 103 | 0.78183 | 0.835 | 0.83804 | -0.00063 | 89.8 | 84.1 | 1.504 | 0.7817 | 0.000807 | 7.2148 | 6.825
13080 | 3.6333 | 1800 | 90.1 | 25.1 | 44 | 197.9 | 40 | 89.8 | 95.3 | 96.1 | 98.6 | 116.54 | 29.2 | 23.2 | 593.1 | 369.9 | 102.4 | 5.3 | 103 | 0.78158 | 0.835 | 0.83804 | -0.00063 | 89.8 | 84.1 | 1.498 | 0.7815 | 0.000808 | 7.2423 | 6.8592
13110 | 3.6417 | 1800 | 90.1 | 25.2 | 44.8 | 198.5 | 39.9 | 89.8 | 95.4 | 96.1 | 98.6 | 116.22 | 29.5 | 23.2 | 590.3 | 370 | 102.5 | 5.3 | 102.9 | 0.78281 | 0.835 | 0.83804 | -0.00063 | 89.9 | 83.9 | 1.498 | 0.7827 | 0.000805 | 7.0777 | 6.6825
13140 | 3.65 | 1800 | 90.2 | 25.2 | 45.3 | 199 | 40 | 89.8 | 95.4 | 96.1 | 98.6 | 115.11 | 29.5 | 23.3 | 592.5 | 369.9 | 102.3 | 5.3 | 103 | 0.78048 | 0.835 | 0.83804 | -0.00063 | 89.9 | 84.1 | 1.496 | 0.7804 | 0.000807 | 7.3936 | 7.0013
13170 | 3.6583 | 1800 | 90.2 | 25.2 | 45.7 | 199.4 | 40 | 89.8 | 95.4 | 96.1 | 98.6 | 116.47 | 30.3 | 23.3 | 593.1 | 369.8 | 102.5 | 5.4 | 102.9 | 0.78158 | 0.835 | 0.83804 | -0.00063 | 89.9 | 84 | 1.506 | 0.7815 | 0.000806 | 7.2423 | 6.8506
13200 | 3.6667 | 1800 | 90.2 | 25.2 | 44.1 | 199.5 | 40 | 89.9 | 95.4 | 96.1 | 98.6 | 114.83 | 32.1 | 23.2 | 578.3 | 369.7 | 102.4 | 5.4 | 102.9 | 0.78103 | 0.835 | 0.83804 | -0.00063 | 90 | 84.1 | 1.504 | 0.781 | 0.000807 | 7.311 | 6.9173
13230 | 3.675 | 1800 | 90.2 | 25.1 | 42 | 199.1 | 40 | 90 | 95.5 | 96 | 98.7 | 115.49 | 29.2 | 23.2 | 593.4 | 369.7 | 102.3 | 5.5 | 103 | 0.7814 | 0.835 | 0.83804 | -0.00063 | 90 | 84.2 | 1.501 | 0.7814 | 0.000808 | 7.256 | 6.8666
13260 | 3.6833 | 1800 | 90.1 | 25 | 39.9 | 198.6 | 40 | 90 | 95.5 | 96 | 98.6 | 113.86 | 30.8 | 23.1 | 589.5 | 369.9 | 102.4 | 5.5 | 103 | 0.7806 | 0.835 | 0.83804 | -0.00063 | 90.1 | 84 | 1.504 | 0.7806 | 0.000806 | 7.366 | 6.9676
13290 | 3.6917 | 1800 | 90 | 25 | 38.6 | 198 | 40 | 90 | 95.5 | 96 | 98.6 | 114.8 | 30.6 | 23 | 595 | 369.8 | 102.5 | 5.4 | 103 | 0.78091 | 0.835 | 0.83804 | -0.00063 | 90.1 | 84.3 | 1.502 | 0.781 | 0.000809 | 7.311 | 6.9251
13320 | 3.7 | 1800 | 89.9 | 24.9 | 37.8 | 197.5 | 40.1 | 89.9 | 95.5 | 96 | 98.7 | 113.06 | 30.1 | 23 | 587.7 | 369.8 | 102.6 | 5.4 | 103.1 | 0.78146 | 0.835 | 0.83804 | -0.00063 | 90 | 84.2 | 1.509 | 0.7815 | 0.000808 | 7.2423 | 6.8584
13350 | 3.7083 | 1800 | 89.9 | 24.9 | 37.2 | 197.1 | 40 | 89.9 | 95.5 | 96 | 98.7 | 114.66 | 31.8 | 23 | 592.1 | 369.8 | 102.6 | 5.4 | 103.1 | 0.77975 | 0.835 | 0.83804 | -0.00063 | 90.1 | 84.3 | 1.506 | 0.7798 | 0.000809 | 7.4763 | 7.0843
13380 | 3.7167 | 1800 | 89.9 | 24.9 | 36.8 | 196.7 | 40 | 90 | 95.5 | 96 | 98.7 | 112.93 | 31.3 | 22.9 | 578.9 | 369.8 | 102.4 | 5.4 | 103.1 | 0.78097 | 0.835 | 0.83804 | -0.00063 | 90 | 84.3 | 1.505 | 0.781 | 0.000809 | 7.311 | 6.9255
13410 | 3.725 | 1800 | 89.9 | 24.9 | 36.6 | 196.4 | 40 | 90 | 95.5 | 96 | 98.6 | 116.42 | 31.3 | 23 | 594.7 | 369.9 | 102.8 | 5.3 | 103 | 0.78017 | 0.835 | 0.83804 | -0.00063 | 90.1 | 84 | 1.498 | 0.7802 | 0.000806 | 7.4212 | 7.0266
13440 | 3.7333 | 1800 | 89.8 | 24.8 | 36.4 | 196.1 | 40 | 90 | 95.5 | 96 | 98.7 | 115.82 | 29.5 | 22.9 | 591.8 | 370 | 102.8 | 5.4 | 103 | 0.77901 | 0.835 | 0.83804 | -0.00063 | 90.1 | 84.2 | 1.502 | 0.7791 | 0.000808 | 7.573 | 7.1861
13470 | 3.7417 | 1800 | 89.9 | 24.7 | 36.3 | 195.8 | 40 | 90 | 95.5 | 96 | 98.7 | 115.66 | 30.1 | 23 | 592.6 | 369.5 | 102.7 | 5.4 | 103 | 0.77999 | 0.835 | 0.83804 | -0.00063 | 90 | 84 | 1.504 | 0.78 | 0.000806 | 7.4487 | 7.0599
13500 | 3.75 | 1800 | 89.9 | 24.8 | 36.2 | 195.6 | 39.9 | 90 | 95.5 | 96 | 98.7 | 113.87 | 30.6 | 22.9 | 590.1 | 369.5 | 102.6 | 5.4 | 103.1 | 0.77877 | 0.835 | 0.83804 | -0.00063 | 90.1 | 84.1 | 1.501 | 0.7788 | 0.000807 | 7.6145 | 7.2192
13530 | 3.7583 | 1800 | 89.9 | 24.8 | 36.3 | 195.4 | 40 | 90 | 95.5 | 96 | 98.6 | 115.7 | 31.6 | 22.9 | 592.8 | 369.7 | 102.6 | 5.4 | 103 | 0.78011 | 0.835 | 0.83804 | -0.00063 | 90.1 | 84 | 1.499 | 0.7802 | 0.000805 | 7.4211 | 7.0348
13560 | 3.7667 | 1800 | 90 | 24.8 | 37.5 | 195.5 | 39.9 | 90 | 95.5 | 96 | 98.6 | 117.17 | 29.2 | 23 | 592.6 | 369.7 | 102.5 | 5.3 | 103 | 0.77938 | 0.835 | 0.83804 | -0.00063 | 90.1 | 83.8 | 1.502 | 0.7794 | 0.000804 | 7.5315 | 7.1351
13590 | 3.775 | 1800 | 90 | 24.9 | 39.4 | 195.9 | 39.9 | 90 | 95.6 | 96 | 98.6 | 118.74 | 30.1 | 23.1 | 593.3 | 369.4 | 102.6 | 5.3 | 103 | 0.78017 | 0.835 | 0.83804 | -0.00063 | 90.1 | 83.8 | 1.5 | 0.7802 | 0.000804 | 7.4211 | 7.0266
13620 | 3.7833 | 1800 | 90 | 24.9 | 41.1 | 196.4 | 40 | 90 | 95.5 | 96 | 98.5 | 114.85 | 30.5 | 23.2 | 584 | 369.6 | 102.7 | 5.3 | 102.9 | 0.77846 | 0.835 | 0.83804 | -0.00063 | 90.1 | 83.9 | 1.502 | 0.7785 | 0.000805 | 7.656 | 7.2619
13650 | 3.7917 | 1800 | 90.1 | 24.9 | 42.4 | 197.1 | 39.9 | 90.1 | 95.6 | 96.1 | 98.6 | 113.3 | 32.1 | 23.2 | 592.8 | 369.4 | 102.6 | 5.3 | 103 | 0.77822 | 0.835 | 0.83804 | -0.00063 | 90.1 | 84 | 1.501 | 0.7783 | 0.000805 | 7.6837 | 7.295
13680 | 3.8 | 1800 | 90.1 | 24.9 | 43.5 | 197.6 | 40.3 | 90.1 | 95.6 | 96.1 | 98.7 | 109.93 | 31.9 | 23.3 | 565.2 | 369.3 | 102.6 | 5.3 | 103 | 0.7795 | 0.835 | 0.83804 | -0.00063 | 90.1 | 84 | 1.506 | 0.7796 | 0.000806 | 7.5039 | 7.1187
13710 | 3.8083 | 1800 | 90.2 | 25 | 44.3 | 198.2 | 40 | 90.1 | 95.6 | 96.1 | 98.6 | 113.96 | 30.4 | 23.4 | 589.1 | 369.1 | 102.7 | 5.3 | 103 | 0.7784 | 0.835 | 0.83804 | -0.00063 | 90.1 | 83.9 | 1.497 | 0.7785 | 0.000805 | 7.656 | 7.2702
13740 | 3.8167 | 1800 | 90.2 | 25 | 44.5 | 198.7 | 40.4 | 90.2 | 95.7 | 96.1 | 98.7 | 113.53 | 31.3 | 23.3 | 571.9 | 369.1 | 102.5 | 5.3 | 103 | 0.77809 | 0.835 | 0.83804 | -0.00063 | 90.2 | 84 | 1.503 | 0.7782 | 0.000806 | 7.6975 | 7.3043
13770 | 3.825 | 1800 | 90.2 | 25.1 | 45.2 | 199.2 | 40 | 90.2 | 95.7 | 96.1 | 98.7 | 116.17 | 31.4 | 23.4 | 593.4 | 368.8 | 102.6 | 5.3 | 102.9 | 0.77803 | 0.835 | 0.83804 | -0.00063 | 90.2 | 84 | 1.509 | 0.7781 | 0.000805 | 7.7114 | 7.3125
13800 | 3.8333 | 1800 | 90.2 | 25.1 | 45.4 | 199.5 | 40.2 | 90.3 | 95.8 | 96.1 | 98.7 | 114.11 | 29.6 | 23.3 | 581.7 | 369 | 102.6 | 5.4 | 102.9 | 0.7784 | 0.835 | 0.83804 | -0.00063 | 90.2 | 84 | 1.502 | 0.7785 | 0.000806 | 7.656 | 7.2615
13830 | 3.8417 | 1800 | 90.1 | 25.1 | 43.6 | 199.6 | 40 | 90.3 | 95.8 | 96 | 98.6 | 117.07 | 32.3 | 23.1 | 591.9 | 369.4 | 102.7 | 5.4 | 103 | 0.77864 | 0.835 | 0.83804 | -0.00063 | 90.2 | 84 | 1.507 | 0.7788 | 0.000806 | 7.6145 | 7.2284
13860 | 3.85 | 1801 | 90.1 | 25.2 | 41.4 | 199.1 | 39.9 | 90.3 | 95.8 | 96 | 98.6 | 116.98 | 32.6 | 23.1 | 595.3 | 369.2 | 102.5 | 5.5 | 103 | 0.77742 | 0.835 | 0.83804 | -0.00063 | 90.2 | 84.1 | 1.5 | 0.7775 | 0.000807 | 7.7946 | 7.3968
13890 | 3.8583 | 1800 | 90 | 25.2 | 39.6 | 198.5 | 40 | 90.2 | 95.8 | 95.9 | 98.6 | 115.03 | 30.9 | 22.9 | 593 | 369.4 | 102.5 | 5.5 | 103 | 0.77834 | 0.835 | 0.83804 | -0.00063 | 90.2 | 83.9 | 1.501 | 0.7785 | 0.000805 | 7.656 | 7.2697
13920 | 3.8667 | 1800 | 90 | 25.1 | 38.4 | 197.9 | 39.9 | 90.2 | 95.8 | 95.9 | 98.6 | 114.01 | 31.5 | 23 | 591 | 369.2 | 102.7 | 5.4 | 103 | 0.77846 | 0.835 | 0.83804 | -0.00063 | 90.1 | 84 | 1.498 | 0.7785 | 0.000806 | 7.656 | 7.2619
13950 | 3.875 | 1800 | 89.9 | 25.2 | 37.7 | 197.4 | 40 | 90.2 | 95.7 | 95.9 | 98.6 | 114.36 | 32.6 | 22.9 | 591.4 | 369.4 | 102.8 | 5.4 | 103 | 0.77779 | 0.835 | 0.83804 | -0.00063 | 90.1 | 83.9 | 1.5 | 0.7779 | 0.000805 | 7.7391 | 7.3544
13980 | 3.8833 | 1800 | 89.9 | 25.2 | 37.2 | 196.9 | 40.2 | 90.2 | 95.7 | 95.9 | 98.6 | 112.8 | 32.9 | 22.9 | 565.6 | 369.3 | 102.9 | 5.4 | 103 | 0.77767 | 0.835 | 0.83804 | -0.00063 | 90.1 | 83.8 | 1.5 | 0.7777 | 0.000804 | 7.7668 | 7.3709
14010 | 3.8917 | 1800 | 89.9 | 25.2 | 36.9 | 196.5 | 40 | 90.1 | 95.7 | 95.9 | 98.6 | 118.07 | 33 | 22.9 | 593 | 369.3 | 102.5 | 5.4 | 103 | 0.77754 | 0.835 | 0.83804 | -0.00063 | 90.1 | 83.9 | 1.5 | 0.7776 | 0.000805 | 7.7807 | 7.3889
14040 | 3.9 | 1800 | 89.9 | 25.2 | 36.8 | 196.2 | 40 | 90.1 | 95.7 | 95.9 | 98.6 | 116.89 | 33.1 | 22.8 | 580 | 369.4 | 102.9 | 5.3 | 103 | 0.77822 | 0.835 | 0.83804 | -0.00063 | 90.1 | 83.7 | 1.495 | 0.7783 | 0.000802 | 7.6836 | 7.295
14070 | 3.9083 | 1800 | 89.8 | 25.1 | 36.7 | 196 | 39.9 | 90.1 | 95.7 | 95.9 | 98.6 | 117.65 | 31.8 | 22.8 | 593 | 369.3 | 102.7 | 5.3 | 103 | 0.77803 | 0.835 | 0.83804 | -0.00063 | 90 | 84 | 1.498 | 0.778 | 0.000805 | 7.7252 | 7.3299
14100 | 3.9167 | 1800 | 89.8 | 25 | 36.5 | 195.8 | 40.3 | 90.1 | 95.7 | 95.9 | 98.7 | 114.14 | 31.5 | 22.8 | 578.4 | 369.8 | 102.8 | 5.3 | 103 | 0.77901 | 0.835 | 0.83804 | -0.00063 | 90 | 84 | 1.497 | 0.779 | 0.000806 | 7.5868 | 7.1948
14130 | 3.925 | 1800 | 89.9 | 25 | 36.4 | 195.6 | 39.9 | 90.1 | 95.7 | 95.9 | 98.7 | 113.32 | 33 | 22.8 | 592.7 | 369.3 | 102.7 | 5.3 | 103 | 0.77895 | 0.835 | 0.83804 | -0.00063 | 90 | 83.9 | 1.501 | 0.779 | 0.000805 | 7.5868 | 7.203
14160 | 3.9333 | 1800 | 89.9 | 24.9 | 36.4 | 195.5 | 40.2 | 90.1 | 95.7 | 95.9 | 98.6 | 110.57 | 32.4 | 22.8 | 566.7 | 369.3 | 102.8 | 5.3 | 103 | 0.77901 | 0.835 | 0.83804 | -0.00063 | 90 | 83.8 | 1.501 | 0.779 | 0.000804 | 7.5868 | 7.1948
14190 | 3.9417 | 1800 | 89.9 | 24.9 | 37.1 | 195.5 | 40 | 90.1 | 95.6 | 95.9 | 98.6 | 115.04 | 32.8 | 22.9 | 590.7 | 369.4 | 102.7 | 5.3 | 103 | 0.77895 | 0.835 | 0.83804 | -0.00063 | 90 | 83.8 | 1.507 | 0.7789 | 0.000804 | 7.6006 | 7.203
14220 | 3.95 | 1799 | 89.9 | 24.8 | 38.6 | 195.9 | 39.8 | 90.1 | 95.6 | 95.9 | 98.7 | 114.34 | 33.8 | 23 | 591.1 | 369.5 | 102.8 | 5.3 | 103.1 | 0.77926 | 0.835 | 0.83804 | -0.00063 | 90 | 84 | 1.498 | 0.7792 | 0.000806 | 7.5592 | 7.1603
14250 | 3.9583 | 1800 | 90 | 24.8 | 40.2 | 196.4 | 40 | 90.1 | 95.6 | 96 | 98.7 | 117.93 | 34 | 23.1 | 594.4 | 369.4 | 102.8 | 5.3 | 103.1 | 0.7776 | 0.835 | 0.83804 | -0.00063 | 90 | 84 | 1.497 | 0.7776 | 0.000806 | 7.7807 | 7.3893
14280 | 3.9667 | 1800 | 90 | 24.8 | 41.5 | 197 | 40 | 90.1 | 95.6 | 96 | 98.7 | 119.3 | 32.8 | 23.1 | 592.6 | 369 | 102.8 | 5.3 | 103.1 | 0.77858 | 0.835 | 0.83804 | -0.00063 | 90 | 83.9 | 1.5 | 0.7786 | 0.000805 | 7.6421 | 7.254
14310 | 3.975 | 1800 | 90.1 | 24.7 | 42.8 | 197.5 | 40 | 90.1 | 95.6 | 96 | 98.6 | 115.51 | 32.1 | 23.2 | 564.4 | 369 | 102.8 | 5.3 | 102.9 | 0.77754 | 0.835 | 0.83804 | -0.00063 | 90 | 83.9 | 1.498 | 0.7775 | 0.000805 | 7.7946 | 7.3976
14340 | 3.9833 | 1800 | 90.1 | 24.7 | 43.5 | 198.1 | 39.9 | 90.2 | 95.7 | 96 | 98.6 | 116.15 | 33.6 | 23.2 | 591.2 | 369.1 | 102.6 | 5.4 | 102.9 | 0.77797 | 0.835 | 0.83804 | -0.00063 | 90 | 83.7 | 1.497 | 0.778 | 0.000803 | 7.7252 | 7.3382
14370 | 3.9917 | 1800 | 90.1 | 24.8 | 44.4 | 198.6 | 40 | 90.2 | 95.7 | 96 | 98.7 | 115.33 | 32.1 | 23.3 | 590.5 | 369 | 102.7 | 5.4 | 103 | 0.77797 | 0.835 | 0.83804 | -0.00063 | 90 | 83.9 | 1.5 | 0.778 | 0.000805 | 7.7252 | 7.3382
14400 | 4 | 1800 | 90.2 | 24.9 | 44.9 | 199.1 | 39.9 | 90.2 | 95.7 | 96 | 98.6 | 114.86 | 31.8 | 23.3 | 594.5 | 369 | 102.6 | 5.3 | 102.9 | 0.7776 | 0.835 | 0.83804 | -0.00063 | 90.1 | 84 | 1.502 | 0.7776 | 0.000805 | 7.7807 | 7.3806
14430 | 4.0083 | 1801 | 90.2 | 24.9 | 45.1 | 199.5 | 40.2 | 90.2 | 95.7 | 96 | 98.6 | 113.48 | 30.8 | 23.3 | 580 | 369.1 | 102.7 | 5.4 | 102.9 | 0.77828 | 0.835 | 0.83804 | -0.00063 | 90.1 | 83.9 | 1.505 | 0.7783 | 0.000805 | 7.6837 | 7.2867
14460 | 4.0167 | 1800 | 90.2 | 24.9 | 44.8 | 199.8 | 39.9 | 90.1 | 95.7 | 96 | 98.7 | 113.32 | 30.8 | 23.3 | 590.3 | 369.2 | 102.5 | 5.4 | 102.9 | 0.77779 | 0.835 | 0.83804 | -0.00063 | 90 | 83.9 | 1.498 | 0.7778 | 0.000805 | 7.7529 | 7.3631
14490 | 4.025 | 1800 | 90.2 | 24.9 | 42.9 | 199.7 | 40.2 | 90 | 95.7 | 96 | 98.6 | 113.92 | 31.1 | 23.2 | 581.6 | 369.6 | 102.6 | 5.4 | 103 | 0.77889 | 0.835 | 0.83804 | -0.00063 | 90 | 83.8 | 1.499 | 0.7789 | 0.000804 | 7.6006 | 7.2113
14520 | 4.0333 | 1800 | 90.1 | 25 | 40.9 | 199.2 | 40 | 90 | 95.7 | 95.9 | 98.6 | 118.6 | 34 | 23.1 | 593.5 | 369.2 | 102.7 | 5.5 | 103 | 0.77846 | 0.835 | 0.83804 | -0.00063 | 89.9 | 83.9 | 1.492 | 0.7784 | 0.000805 | 7.6698 | 7.2793
14550 | 4.0417 | 1800 | 90 | 25 | 39.4 | 198.7 | 40 | 89.9 | 95.6 | 95.9 | 98.6 | 116.16 | 33.4 | 23.1 | 593.2 | 369.8 | 102.8 | 5.5 | 103 | 0.77877 | 0.835 | 0.83804 | -0.00063 | 89.9 | 83.9 | 1.503 | 0.7787 | 0.000805 | 7.6283 | 7.2365
14580 | 4.05 | 1800 | 90 | 25.1 | 38.3 | 198.2 | 39.9 | 89.9 | 95.5 | 95.9 | 98.6 | 114.28 | 33.5 | 22.9 | 592.2 | 369.4 | 102.7 | 5.4 | 103 | 0.77877 | 0.835 | 0.83804 | -0.00063 | 89.9 | 83.9 | 1.497 | 0.7787 | 0.000806 | 7.6283 | 7.2365
14610 | 4.0583 | 1800 | 89.9 | 25.1 | 37.7 | 197.7 | 40 | 89.8 | 95.5 | 95.9 | 98.7 | 112.8 | 32.8 | 22.9 | 592.3 | 369.5 | 102.8 | 5.4 | 103 | 0.7795 | 0.835 | 0.83804 | -0.00063 | 89.8 | 83.9 | 1.497 | 0.7794 | 0.000806 | 7.5315 | 7.1447
14640 | 4.0667 | 1800 | 89.8 | 25.2 | 37.3 | 197.2 | 40 | 89.8 | 95.5 | 95.9 | 98.6 | 114.15 | 32.3 | 22.8 | 593.3 | 369.7 | 102.9 | 5.4 | 102.9 | 0.77901 | 0.835 | 0.83804 | -0.00063 | 89.8 | 84 | 1.491 | 0.7789 | 0.000806 | 7.6006 | 7.2121
14670 | 4.075 | 1800 | 89.8 | 25.3 | 37 | 196.8 | 39.8 | 89.8 | 95.4 | 95.9 | 98.7 | 117.39 | 32.7 | 22.7 | 594.6 | 370 | 102.9 | 5.4 | 103 | 0.77962 | 0.835 | 0.83804 | -0.00063 | 89.8 | 83.9 | 1.501 | 0.7795 | 0.000806 | 7.5177 | 7.1281
14700 | 4.0833 | 1800 | 89.8 | 25.3 | 36.8 | 196.5 | 40 | 89.8 | 95.4 | 95.9 | 98.7 | 118.3 | 31.5 | 22.7 | 593.7 | 370 | 102.8 | 5.4 | 102.9 | 0.77907 | 0.835 | 0.83804 | -0.00063 | 89.8 | 84 | 1.496 | 0.7789 | 0.000806 | 7.6006 | 7.2039
14730 | 4.0917 | 1800 | 89.8 | 25.3 | 36.6 | 196.2 | 39.9 | 89.7 | 95.4 | 95.9 | 98.6 | 117.49 | 33.6 | 22.7 | 593.3 | 369.8 | 102.8 | 5.4 | 102.9 | 0.78011 | 0.835 | 0.83804 | -0.00063 | 89.8 | 84 | 1.498 | 0.78 | 0.000806 | 7.4487 | 7.0608
14760 | 4.1 | 1800 | 89.8 | 25.3 | 36.5 | 196 | 39.9 | 89.7 | 95.3 | 95.9 | 98.6 | 113.08 | 34.2 | 22.7 | 592.8 | 370.1 | 102.9 | 5.4 | 103 | 0.78042 | 0.835 | 0.83804 | -0.00063 | 89.7 | 84 | 1.496 | 0.7803 | 0.000807 | 7.4074 | 7.0269
14790 | 4.1083 | 1800 | 89.8 | 25.2 | 36.4 | 195.8 | 40 | 89.7 | 95.3 | 95.9 | 98.6 | 112.66 | 34.2 | 22.7 | 592.3 | 369.8 | 103.1 | 5.4 | 103.1 | 0.77987 | 0.835 | 0.83804 | -0.00063 | 89.8 | 84.1 | 1.5 | 0.7797 | 0.000807 | 7.4901 | 7.0938
14820 | 4.1167 | 1800 | 89.9 | 25.1 | 36.5 | 195.6 | 40.1 | 89.7 | 95.3 | 95.9 | 98.6 | 113 | 33 | 22.7 | 592.1 | 370.2 | 102.9 | 5.4 | 103 | 0.77956 | 0.835 | 0.83804 | -0.00063 | 89.8 | 84.2 | 1.506 | 0.7794 | 0.000808 | 7.5315 | 7.1364
14850 | 4.125 | 1800 | 89.9 | 25.1 | 37.4 | 195.8 | 40 | 89.7 | 95.3 | 95.9 | 98.7 | 116.18 | 32.2 | 22.8 | 592.2 | 370 | 102.8 | 5.3 | 103.1 | 0.78024 | 0.835 | 0.83804 | -0.00063 | 89.8 | 84.2 | 1.507 | 0.7801 | 0.000809 | 7.435 | 7.0429
14880 | 4.1333 | 1800 | 89.9 | 25 | 39.1 | 196.2 | 40 | 89.7 | 95.3 | 95.9 | 98.7 | 118.14 | 33.6 | 22.9 | 591.1 | 369.9 | 102.8 | 5.3 | 103.1 | 0.77993 | 0.835 | 0.83804 | -0.00063 | 89.8 | 84.1 | 1.502 | 0.7798 | 0.000808 | 7.4763 | 7.0855
14910 | 4.1417 | 1800 | 90 | 25 | 40.7 | 196.7 | 40.1 | 89.7 | 95.3 | 96 | 98.7 | 115.95 | 33.5 | 23.1 | 576.4 | 369.7 | 103.1 | 5.3 | 103 | 0.7795 | 0.835 | 0.83804 | -0.00063 | 89.8 | 84.2 | 1.499 | 0.7794 | 0.000808 | 7.5315 | 7.1447
14940 | 4.15 | 1800 | 90.1 | 24.9 | 42.1 | 197.3 | 39.9 | 89.7 | 95.3 | 96 | 98.6 | 116.07 | 32.8 | 23.1 | 593.4 | 369.7 | 102.8 | 5.3 | 102.9 | 0.78011 | 0.835 | 0.83804 | -0.00063 | 89.8 | 84.2 | 1.506 | 0.78 | 0.000809 | 7.4488 | 7.0608
14970 | 4.1583 | 1800 | 90.1 | 25 | 43.2 | 197.8 | 39.9 | 89.8 | 95.3 | 96 | 98.6 | 115.41 | 32.3 | 23.2 | 574.6 | 369.9 | 102.8 | 5.3 | 102.9 | 0.77969 | 0.835 | 0.83804 | -0.00063 | 89.9 | 84.2 | 1.506 | 0.7796 | 0.000808 | 7.5039 | 7.1099
15000 | 4.1667 | 1800 | 90.2 | 24.8 | 44.1 | 198.5 | 39.8 | 89.8 | 95.4 | 96 | 98.6 | 118.34 | 31.5 | 23.3 | 592.9 | 369.5 | 102.6 | 5.3 | 102.9 | 0.77858 | 0.835 | 0.83804 | -0.00063 | 89.9 | 84.2 | 1.503 | 0.7785 | 0.000808 | 7.656 | 7.2627
15030 | 4.175 | 1800 | 90.2 | 24.8 | 44.5 | 199 | 39.9 | 89.8 | 95.4 | 96 | 98.7 | 116.68 | 32.5 | 23.3 | 595.5 | 369.3 | 102.8 | 5.3 | 103 | 0.7784 | 0.835 | 0.83804 | -0.00063 | 89.9 | 84.2 | 1.495 | 0.7783 | 0.000808 | 7.6837 | 7.2876
15060 | 4.1833 | 1800 | 90.2 | 24.8 | 44.9 | 199.4 | 39.9 | 89.8 | 95.4 | 96 | 98.6 | 116.32 | 32.4 | 23.3 | 594.4 | 369.3 | 102.7 | 5.4 | 102.9 | 0.77871 | 0.835 | 0.83804 | -0.00063 | 89.9 | 84 | 1.497 | 0.7786 | 0.000806 | 7.6421 | 7.2448
15090 | 4.1917 | 1800 | 90.2 | 24.8 | 45.5 | 199.8 | 39.9 | 89.9 | 95.4 | 96 | 98.6 | 113.14 | 31.6 | 23.3 | 595.5 | 369.2 | 102.9 | 5.4 | 102.9 | 0.77944 | 0.835 | 0.83804 | -0.00063 | 90 | 84 | 1.505 | 0.7794 | 0.000806 | 7.5315 | 7.1356
15120 | 4.2 | 1800 | 90.2 | 24.7 | 43.8 | 199.9 | 40.1 | 90 | 95.5 | 96 | 98.6 | 115.11 | 32 | 23.2 | 594.9 | 369.5 | 102.7 | 5.4 | 102.9 | 0.77816 | 0.835 | 0.83804 | -0.00063 | 90 | 84.3 | 1.499 | 0.7782 | 0.000809 | 7.6975 | 7.312
15150 | 4.2083 | 1800 | 90.1 | 24.7 | 41.8 | 199.5 | 40.1 | 90 | 95.5 | 95.9 | 98.6 | 115.77 | 32.8 | 23.1 | 591.6 | 369 | 102.9 | 5.5 | 102.9 | 0.77718 | 0.835 | 0.83804 | -0.00063 | 90 | 84 | 1.494 | 0.7772 | 0.000806 | 7.8362 | 7.4474
15180 | 4.2167 | 1800 | 90.1 | 24.8 | 39.9 | 199 | 40.5 | 90 | 95.5 | 95.9 | 98.6 | 113.03 | 33.1 | 23.1 | 581.3 | 369.5 | 102.7 | 5.5 | 103 | 0.77687 | 0.835 | 0.83804 | -0.00063 | 90.1 | 84.1 | 1.505 | 0.7769 | 0.000807 | 7.8779 | 7.4816
15210 | 4.225 | 1800 | 90 | 24.8 | 38.7 | 198.4 | 40.1 | 90 | 95.6 | 95.9 | 98.7 | 116.4 | 33.2 | 23 | 592.7 | 369.1 | 102.8 | 5.5 | 103 | 0.7765 | 0.835 | 0.83804 | -0.00063 | 90.1 | 84.1 | 1.5 | 0.7766 | 0.000807 | 7.9196 | 7.5329
15240 | 4.2333 | 1800 | 89.9 | 24.9 | 37.9 | 197.9 | 40.1 | 90 | 95.6 | 95.9 | 98.6 | 115.31 | 33.4 | 22.9 | 592.7 | 369.1 | 103.1 | 5.4 | 103 | 0.77705 | 0.835 | 0.83804 | -0.00063 | 90.1 | 83.8 | 1.5 | 0.7771 | 0.000804 | 7.8501 | 7.4567
15270 | 4.2417 | 1800 | 89.9 | 25 | 37.3 | 197.4 | 40.1 | 90 | 95.6 | 95.9 | 98.6 | 117.09 | 33 | 22.9 | 594.5 | 369.2 | 102.8 | 5.4 | 102.9 | 0.77577 | 0.835 | 0.83804 | -0.00063 | 90.1 | 83.9 | 1.507 | 0.7758 | 0.000804 | 8.031 | 7.6342
15300 | 4.25 | 1800 | 89.9 | 25 | 37 | 197 | 39.9 | 90 | 95.6 | 95.9 | 98.6 | 116 | 33.3 | 22.9 | 588.8 | 369.2 | 102.7 | 5.4 | 103 | 0.77705 | 0.835 | 0.83804 | -0.00063 | 90.1 | 83.9 | 1.513 | 0.7771 | 0.000805 | 7.8501 | 7.4567
15330 | 4.2583 | 1800 | 89.9 | 25.1 | 36.7 | 196.7 | 40 | 90 | 95.5 | 95.9 | 98.6 | 114.26 | 35.4 | 22.8 | 589.3 | 369.5 | 103.2 | 5.4 | 103 | 0.7765 | 0.835 | 0.83804 | -0.00063 | 90 | 84 | 1.502 | 0.7765 | 0.000806 | 7.9335 | 7.5416
15360 | 4.2667 | 1800 | 89.9 | 25.2 | 36.5 | 196.5 | 40 | 90 | 95.5 | 95.9 | 98.7 | 115.66 | 33.7 | 22.8 | 591.3 | 369.6 | 102.9 | 5.4 | 103 | 0.77699 | 0.835 | 0.83804 | -0.00063 | 90 | 84 | 1.508 | 0.777 | 0.000806 | 7.864 | 7.4737
15390 | 4.275 | 1800 | 89.9 | 25.2 | 36.3 | 196.2 | 40.1 | 89.9 | 95.5 | 95.9 | 98.6 | 114.22 | 33.8 | 22.8 | 584.2 | 369.5 | 102.9 | 5.4 | 103 | 0.77614 | 0.835 | 0.83804 | -0.00063 | 90 | 84 | 1.505 | 0.7761 | 0.000806 | 7.9892 | 7.5916
15420 | 4.2833 | 1800 | 89.9 | 25.2 | 36.2 | 195.9 | 40 | 90 | 95.5 | 95.9 | 98.6 | 115.69 | 34.9 | 22.7 | 593.3 | 369.4 | 102.9 | 5.4 | 103 | 0.77693 | 0.835 | 0.83804 | -0.00063 | 90 | 83.9 | 1.502 | 0.7769 | 0.000805 | 7.8779 | 7.482
15450 | 4.2917 | 1800 | 89.9 | 25.2 | 36.4 | 195.7 | 40 | 90 | 95.5 | 95.9 | 98.6 | 113.47 | 34.2 | 22.8 | 591.5 | 369.5 | 102.8 | 5.4 | 103 | 0.77669 | 0.835 | 0.83804 | -0.00063 | 90 | 84 | 1.499 | 0.7767 | 0.000806 | 7.9057 | 7.5153
15480 | 4.3 | 1800 | 89.9 | 25.3 | 37.2 | 195.8 | 40.4 | 90 | 95.5 | 95.9 | 98.7 | 111.31 | 33.2 | 22.8 | 579.7 | 369.7 | 103 | 5.3 | 103 | 0.77632 | 0.835 | 0.83804 | -0.00063 | 90.1 | 84 | 1.492 | 0.7764 | 0.000806 | 7.9475 | 7.5579
15510 | 4.3083 | 1800 | 90 | 25.2 | 38.8 | 196.1 | 40 | 90 | 95.5 | 95.9 | 98.7 | 114.9 | 33.9 | 22.9 | 591.5 | 369.6 | 102.9 | 5.3 | 103 | 0.77601 | 0.835 | 0.83804 | -0.00063 | 90.1 | 84.1 | 1.497 | 0.7761 | 0.000807 | 7.9892 | 7.6009
15540 | 4.3167 | 1800 | 90 | 25.1 | 40.4 | 196.5 | 39.9 | 90 | 95.5 | 95.9 | 98.7 | 115.2 | 34.2 | 23 | 584 | 369.4 | 102.8 | 5.3 | 103 | 0.77669 | 0.835 | 0.83804 | -0.00063 | 90 | 83.9 | 1.5 | 0.7767 | 0.000805 | 7.9057 | 7.5153
15570 | 4.325 | 1800 | 90 | 25 | 41.8 | 197 | 39.8 | 90 | 95.6 | 96 | 98.6 | 117.1 | 33.2 | 23.1 | 589.9 | 369.1 | 103 | 5.3 | 102.9 | 0.77632 | 0.835 | 0.83804 | -0.00063 | 90 | 83.9 | 1.501 | 0.7763 | 0.000805 | 7.9614 | 7.5666
15600 | 4.3333 | 1800 | 90.1 | 24.9 | 42.5 | 197.5 | 39.9 | 90.1 | 95.6 | 96 | 98.7 | 116.9 | 33.1 | 23.1 | 594.9 | 369.4 | 103 | 5.3 | 103 | 0.7765 | 0.835 | 0.83804 | -0.00063 | 90 | 84.1 | 1.503 | 0.7765 | 0.000806 | 7.9335 | 7.5416
15630 | 4.3417 | 1800 | 90.1 | 24.9 | 43.9 | 198.1 | 39.8 | 90.1 | 95.6 | 96 | 98.6 | 116.36 | 32.3 | 23.2 | 593.3 | 369.2 | 102.8 | 5.3 | 103 | 0.77675 | 0.835 | 0.83804 | -0.00063 | 90.1 | 83.9 | 1.498 | 0.7768 | 0.000805 | 7.8918 | 7.4982
15660 | 4.35 | 1800 | 90.1 | 24.9 | 44.5 | 198.6 | 40.2 | 90.1 | 95.6 | 96 | 98.6 | 114.75 | 34.6 | 23.2 | 580.9 | 368.6 | 102.7 | 5.3 | 103 | 0.77614 | 0.835 | 0.83804 | -0.00063 | 90.1 | 83.9 | 1.506 | 0.7762 | 0.000805 | 7.9753 | 7.5828
15690 | 4.3583 | 1800 | 90.2 | 24.8 | 45 | 199.1 | 39.8 | 90.1 | 95.6 | 96 | 98.7 | 117.68 | 33.1 | 23.3 | 586.5 | 369.1 | 102.8 | 5.4 | 103.1 | 0.77705 | 0.835 | 0.83804 | -0.00063 | 90.1 | 84 | 1.502 | 0.7771 | 0.000806 | 7.8501 | 7.4567
15720 | 4.3667 | 1800 | 90.2 | 24.7 | 45.5 | 199.5 | 39.9 | 90.1 | 95.7 | 96 | 98.6 | 116.26 | 32.6 | 23.4 | 592.9 | 368.9 | 102.7 | 5.4 | 103 | 0.77552 | 0.835 | 0.83804 | -0.00063 | 90.1 | 84 | 1.503 | 0.7756 | 0.000806 | 8.0589 | 7.6689
15750 | 4.375 | 1801 | 90.2 | 24.7 | 44.7 | 199.6 | 39.9 | 90.2 | 95.7 | 96 | 98.6 | 116.97 | 34.2 | 23.3 | 593 | 369.1 | 102.7 | 5.4 | 103 | 0.77607 | 0.835 | 0.83804 | -0.00063 | 90.1 | 84 | 1.496 | 0.7762 | 0.000806 | 7.9753 | 7.5925
15780 | 4.3833 | 1800 | 90.1 | 24.7 | 42.7 | 199.4 | 39.9 | 90.2 | 95.7 | 95.9 | 98.6 | 114.68 | 34.8 | 23.2 | 589.7 | 369 | 102.6 | 5.4 | 103 | 0.7762 | 0.835 | 0.83804 | -0.00063 | 90.1 | 84.1 | 1.503 | 0.7763 | 0.000807 | 7.9614 | 7.5745
15810 | 4.3917 | 1800 | 90.1 | 24.8 | 40.5 | 198.8 | 40 | 90.2 | 95.7 | 95.9 | 98.6 | 115.72 | 35.8 | 23.1 | 592.4 | 368.6 | 102.8 | 5.5 | 103 | 0.77534 | 0.835 | 0.83804 | -0.00063 | 90.2 | 84.2 | 1.508 | 0.7754 | 0.000807 | 8.0868 | 7.6852
15840 | 4.4 | 1800 | 90 | 24.8 | 38.9 | 198.4 | 39.8 | 90.2 | 95.7 | 95.9 | 98.7 | 116.12 | 34.4 | 23 | 583.6 | 368.9 | 102.8 | 5.5 | 103 | 0.77546 | 0.835 | 0.83804 | -0.00063 | 90.1 | 84.1 | 1.505 | 0.7755 | 0.000807 | 8.0729 | 7.6773
15870 | 4.4083 | 1800 | 90 | 24.9 | 38 | 197.8 | 40 | 90.2 | 95.7 | 95.9 | 98.6 | 114.31 | 35.1 | 23 | 585.2 | 368.9 | 102.9 | 5.5 | 103 | 0.77577 | 0.835 | 0.83804 | -0.00063 | 90.1 | 84 | 1.505 | 0.7759 | 0.000806 | 8.0171 | 7.6342
15900 | 4.4167 | 1800 | 89.9 | 25 | 37.4 | 197.4 | 39.9 | 90.1 | 95.7 | 95.9 | 98.7 | 111.89 | 35.2 | 22.8 | 590.3 | 369 | 102.9 | 5.4 | 103.1 | 0.77589 | 0.835 | 0.83804 | -0.00063 | 90.1 | 84 | 1.501 | 0.776 | 0.000806 | 8.0032 | 7.6175
15930 | 4.425 | 1799 | 89.8 | 25.1 | 37 | 197 | 40.1 | 90.1 | 95.7 | 95.9 | 98.6 | 112.47 | 33.7 | 22.9 | 591.7 | 369.2 | 103 | 5.4 | 102.9 | 0.77522 | 0.835 | 0.83804 | -0.00063 | 90 | 83.8 | 1.499 | 0.7752 | 0.000805 | 8.1147 | 7.7194
15960 | 4.4333 | 1800 | 89.8 | 25.2 | 36.7 | 196.7 | 40 | 90.1 | 95.6 | 95.9 | 98.6 | 116.89 | 34.3 | 22.8 | 587.9 | 369.1 | 103 | 5.4 | 103 | 0.77614 | 0.835 | 0.83804 | -0.00063 | 90 | 83.9 | 1.504 | 0.7762 | 0.000805 | 7.9753 | 7.5916
15990 | 4.4417 | 1800 | 89.8 | 25.3 | 36.5 | 196.3 | 40 | 90.1 | 95.6 | 95.9 | 98.6 | 118.19 | 33.7 | 22.7 | 590.1 | 369.6 | 103 | 5.4 | 103 | 0.7754 | 0.835 | 0.83804 | -0.00063 | 90 | 84 | 1.505 | 0.7754 | 0.000806 | 8.0868 | 7.6944
16020 | 4.45 | 1800 | 89.8 | 25.3 | 36.3 | 196.1 | 40 | 90 | 95.6 | 95.9 | 98.6 | 113.68 | 32.9 | 22.7 | 593.3 | 369.2 | 103 | 5.4 | 102.9 | 0.77632 | 0.835 | 0.83804 | -0.00063 | 90 | 83.8 | 1.493 | 0.7763 | 0.000804 | 7.9614 | 7.5666
16050 | 4.4583 | 1800 | 89.8 | 25.3 | 36.2 | 195.9 | 40.1 | 90 | 95.6 | 95.9 | 98.6 | 111.74 | 33.4 | 22.7 | 592.8 | 369 | 103 | 5.4 | 102.9 | 0.77528 | 0.835 | 0.83804 | -0.00063 | 90 | 83.8 | 1.498 | 0.7753 | 0.000804 | 8.1008 | 7.711
16080 | 4.4667 | 1800 | 89.9 | 25.3 | 36.3 | 195.7 | 40 | 90.1 | 95.6 | 95.9 | 98.6 | 114.19 | 33.4 | 22.7 | 594.5 | 369.1 | 102.9 | 5.4 | 102.9 | 0.77669 | 0.835 | 0.83804 | -0.00063 | 90 | 83.9 | 1.499 | 0.7767 | 0.000805 | 7.9057 | 7.5153
16110 | 4.475 | 1800 | 89.9 | 25.3 | 36.9 | 195.7 | 39.9 | 90 | 95.6 | 95.9 | 98.6 | 116.59 | 32.9 | 22.7 | 591.3 | 369.2 | 103.1 | 5.3 | 102.9 | 0.77528 | 0.835 | 0.83804 | -0.00063 | 90 | 83.9 | 1.482 | 0.7753 | 0.000805 | 8.1008 | 7.711
16140 | 4.4833 | 1800 | 89.9 | 25.2 | 38.5 | 196 | 40.1 | 90 | 95.6 | 95.9 | 98.6 | 116.06 | 32.9 | 22.9 | 593.8 | 369.3 | 103.1 | 5.3 | 102.9 | 0.7754 | 0.835 | 0.83804 | -0.00063 | 90 | 83.9 | 1.494 | 0.7754 | 0.000805 | 8.0868 | 7.6943
16170 | 4.4917 | 1800 | 90 | 25.2 | 40.1 | 196.6 | 39.8 | 90.1 | 95.6 | 95.9 | 98.6 | 115.5 | 34 | 23 | 586.5 | 369 | 102.8 | 5.3 | 103 | 0.77607 | 0.835 | 0.83804 | -0.00063 | 90 | 84 | 1.503 | 0.7761 | 0.000806 | 7.9892 | 7.6013
16200 | 4.5 | 1800 | 90.1 | 25.1 | 41.5 | 197.1 | 40 | 90.1 | 95.6 | 95.9 | 98.6 | 114.9 | 34.4 | 23.1 | 592.4 | 369 | 102.8 | 5.3 | 103 | 0.77607 | 0.835 | 0.83804 | -0.00063 | 90 | 83.9 | 1.501 | 0.7761 | 0.000805 | 7.9892 | 7.6013
16230 | 4.5083 | 1800 | 90.1 | 25 | 42.6 | 197.7 | 40 | 90.1 | 95.6 | 96 | 98.7 | 114.56 | 32.9 | 23.1 | 588 | 368.7 | 102.8 | 5.3 | 103 | 0.7754 | 0.835 | 0.83804 | -0.00063 | 90 | 83.8 | 1.499 | 0.7754 | 0.000804 | 8.0868 | 7.6943
16260 | 4.5167 | 1800 | 90.1 | 24.9 | 43.5 | 198.3 | 40 | 90.1 | 95.6 | 96 | 98.6 | 113.57 | 33.3 | 23.2 | 593.6 | 369.1 | 102.8 | 5.3 | 103 | 0.77552 | 0.835 | 0.83804 | -0.00063 | 90 | 84.1 | 1.505 | 0.7756 | 0.000807 | 8.0589 | 7.6777
16290 | 4.525 | 1800 | 90.2 | 24.8 | 44.2 | 198.7 | 40 | 90.1 | 95.6 | 96 | 98.6 | 114.39 | 31.8 | 23.3 | 585.6 | 369 | 102.7 | 5.3 | 102.9 | 0.77681 | 0.835 | 0.83804 | -0.00063 | 90 | 84 | 1.506 | 0.7768 | 0.000805 | 7.8918 | 7.4987
16320 | 4.5333 | 1800 | 90.2 | 24.7 | 44.5 | 199.2 | 39.9 | 90.1 | 95.7 | 96 | 98.6 | 118.56 | 32.4 | 23.3 | 589.8 | 368.9 | 102.7 | 5.4 | 102.9 | 0.77577 | 0.835 | 0.83804 | -0.00063 | 90.1 | 83.9 | 1.499 | 0.7758 | 0.000805 | 8.031 | 7.6342
16350 | 4.5417 | 1800 | 90.2 | 24.7 | 45.1 | 199.6 | 40 | 90.2 | 95.7 | 96 | 98.6 | 115.71 | 32.1 | 23.3 | 591.7 | 368.9 | 102.8 | 5.4 | 102.9 | 0.77638 | 0.835 | 0.83804 | -0.00063 | 90.1 | 84 | 1.495 | 0.7764 | 0.000806 | 7.9475 | 7.5495
16380 | 4.55 | 1800 | 90.2 | 24.7 | 44.9 | 199.9 | 40 | 90.2 | 95.7 | 96 | 98.6 | 113.16 | 31.3 | 23.2 | 590.4 | 368.7 | 102.9 | 5.4 | 102.9 | 0.77558 | 0.835 | 0.83804 | -0.00063 | 90.1 | 84 | 1.501 | 0.7756 | 0.000805 | 8.0589 | 7.6606
16410 | 4.5583 | 1800 | 90.1 | 24.6 | 43.7 | 199.9 | 39.8 | 90.2 | 95.7 | 96 | 98.6 | 115.32 | 31.8 | 23.2 | 595.1 | 369 | 103 | 5.4 | 102.9 | 0.77626 | 0.835 | 0.83804 | -0.00063 | 90.2 | 84 | 1.509 | 0.7764 | 0.000806 | 7.9475 | 7.5574
16440 | 4.5667 | 1800 | 90.1 | 24.7 | 41.5 | 199.4 | 39.9 | 90.2 | 95.8 | 95.9 | 98.6 | 116.08 | 31.7 | 23.1 | 590.3 | 369 | 103.1 | 5.4 | 103 | 0.77522 | 0.835 | 0.83804 | -0.00063 | 90.1 | 84 | 1.491 | 0.7753 | 0.000806 | 8.1008 | 7.7106
16470 | 4.575 | 1800 | 90.1 | 24.8 | 39.7 | 198.8 | 39.8 | 90.2 | 95.7 | 95.9 | 98.6 | 113.5 | 30.8 | 23 | 589 | 368.9 | 102.8 | 5.5 | 103 | 0.77534 | 0.835 | 0.83804 | -0.00063 | 90.1 | 84.1 | 1.501 | 0.7754 | 0.000806 | 8.0868 | 7.6939
16500 | 4.5833 | 1800 | 90 | 24.9 | 38.5 | 198.2 | 39.9 | 90.1 | 95.7 | 96.1 | 98.6 | 112.72 | 32.3 | 23.3 | 591.1 | 368.9 | 102.8 | 5.4 | 102.9 | 0.77632 | 0.835 | 0.83804 | -0.00063 | 90.1 | 84 | 1.496 | 0.7764 | 0.000806 | 7.9475 | 7.5579
16530 | 4.5917 | 1800 | 89.9 | 25 | 37.7 | 197.4 | 40.1 | 90.1 | 95.7 | 96.5 | 98.7 | 116.13 | 32.4 | 23.8 | 591.8 | 369.2 | 102.8 | 5.4 | 103.1 | 0.77583 | 0.835 | 0.83804 | -0.00063 | 90 | 84.2 | 1.509 | 0.7758 | 0.000808 | 8.0311 | 7.6346
16560 | 4.6 | 1800 | 89.9 | 25.2 | 37.1 | 196.8 | 40.4 | 90.1 | 95.7 | 96.4 | 98.6 | 115.73 | 33.4 | 23.7 | 576.5 | 369 | 103 | 5.4 | 103 | 0.77565 | 0.835 | 0.83804 | -0.00063 | 90 | 84.1 | 1.499 | 0.7757 | 0.000807 | 8.045 | 7.6596
16590 | 4.6083 | 1800 | 89.8 | 25.2 | 36.8 | 196.4 | 40.1 | 90.1 | 95.6 | 96.4 | 98.6 | 116.73 | 32.9 | 23.6 | 592.1 | 369.2 | 103.1 | 5.4 | 103 | 0.7762 | 0.835 | 0.83804 | -0.00063 | 90 | 84.1 | 1.506 | 0.7762 | 0.000807 | 7.9753 | 7.5833
16620 | 4.6167 | 1800 | 89.8 | 25.3 | 36.6 | 196 | 40 | 90 | 95.6 | 96.3 | 98.6 | 117.17 | 31.7 | 23.4 | 592.9 | 369.3 | 103 | 5.4 | 103 | 0.77705 | 0.835 | 0.83804 | -0.00063 | 89.9 | 84.1 | 1.506 | 0.777 | 0.000807 | 7.864 | 7.4742
16650 | 4.625 | 1800 | 89.8 | 25.4 | 36.4 | 195.7 | 40 | 90 | 95.6 | 96.3 | 98.6 | 113.69 | 31.8 | 23.4 | 592.2 | 369.2 | 102.8 | 5.4 | 103 | 0.77601 | 0.835 | 0.83804 | -0.00063 | 89.9 | 84 | 1.504 | 0.776 | 0.000807 | 8.0032 | 7.6184
16680 | 4.6333 | 1800 | 89.8 | 25.4 | 36.2 | 195.5 | 40 | 90 | 95.5 | 96.2 | 98.6 | 112.61 | 31.7 | 23.3 | 584.5 | 369.1 | 102.9 | 5.3 | 103 | 0.77644 | 0.835 | 0.83804 | -0.00063 | 89.9 | 83.8 | 1.501 | 0.7764 | 0.000804 | 7.9474 | 7.5587
16710 | 4.6417 | 1800 | 89.8 | 25.3 | 36.2 | 195.3 | 39.9 | 89.9 | 95.5 | 96.2 | 98.6 | 115.12 | 31.4 | 23.3 | 587.3 | 369.4 | 103 | 5.3 | 103 | 0.7762 | 0.835 | 0.83804 | -0.00063 | 89.9 | 84 | 1.5 | 0.7761 | 0.000806 | 7.9892 | 7.592
16740 | 4.65 | 1800 | 89.9 | 25.2 | 36.6 | 195.3 | 40 | 89.9 | 95.5 | 96.2 | 98.6 | 115.73 | 30.1 | 23.3 | 594.5 | 369.1 | 103.1 | 5.3 | 102.9 | 0.77571 | 0.835 | 0.83804 | -0.00063 | 89.9 | 83.9 | 1.498 | 0.7757 | 0.000805 | 8.045 | 7.66
16770 | 4.6583 | 1800 | 89.9 | 25.1 | 37.8 | 195.5 | 39.9 | 89.9 | 95.5 | 96.2 | 98.6 | 115.51 | 30.2 | 23.3 | 593.3 | 369.5 | 102.9 | 5.3 | 102.9 | 0.77669 | 0.835 | 0.83804 | -0.00063 | 89.9 | 84 | 1.493 | 0.7766 | 0.000806 | 7.9196 | 7.524
16800 | 4.6667 | 1800 | 89.9 | 25 | 39.4 | 195.9 | 39.8 | 89.9 | 95.5 | 96.2 | 98.6 | 113.28 | 30.5 | 23.4 | 583.1 | 369.4 | 103 | 5.3 | 103 | 0.77589 | 0.835 | 0.83804 | -0.00063 | 89.9 | 83.9 | 1.501 | 0.7758 | 0.000806 | 8.031 | 7.635
16830 | 4.675 | 1800 | 90 | 24.9 | 40.8 | 196.4 | 39.8 | 89.9 | 95.5 | 96.2 | 98.6 | 113.59 | 30.7 | 23.4 | 576.5 | 369.6 | 102.9 | 5.3 | 103 | 0.77699 | 0.835 | 0.83804 | -0.00063 | 89.9 | 84.1 | 1.499 | 0.7769 | 0.000807 | 7.8779 | 7.4825
16860 | 4.6833 | 1800 | 90.1 | 24.8 | 42 | 197.1 | 40 | 89.9 | 95.5 | 96.2 | 98.6 | 116.14 | 30.7 | 23.4 | 591.1 | 368.9 | 103 | 5.3 | 103 | 0.77601 | 0.835 | 0.83804 | -0.00063 | 89.9 | 84 | 1.498 | 0.7759 | 0.000806 | 8.0171 | 7.6184
16890 | 4.6917 | 1800 | 90.1 | 24.8 | 42.7 | 197.6 | 40.1 | 90 | 95.5 | 96.2 | 98.6 | 114.24 | 31.2 | 23.5 | 594.6 | 369.5 | 102.8 | 5.3 | 102.9 | 0.77534 | 0.835 | 0.83804 | -0.00063 | 89.9 | 84 | 1.488 | 0.7753 | 0.000806 | 8.1008 | 7.7115
16920 | 4.7 | 1800 | 90.1 | 24.7 | 43.8 | 198.2 | 40 | 90 | 95.5 | 96.2 | 98.6 | 115.27 | 30.8 | 23.6 | 586.8 | 369.2 | 102.6 | 5.3 | 102.9 | 0.77528 | 0.835 | 0.83804 | -0.00063 | 89.9 | 84 | 1.493 | 0.7752 | 0.000806 | 8.1147 | 7.7198
16950 | 4.7083 | 1800 | 90.1 | 24.6 | 44.6 | 198.7 | 39.9 | 90 | 95.5 | 96.2 | 98.7 | 118.1 | 29.9 | 23.6 | 591.9 | 369.1 | 102.8 | 5.4 | 103 | 0.77607 | 0.835 | 0.83804 | -0.00063 | 90 | 84.1 | 1.505 | 0.7761 | 0.000807 | 7.9892 | 7.6013
16980 | 4.7167 | 1800 | 90.2 | 24.6 | 44.9 | 199.1 | 39.7 | 90 | 95.6 | 96.2 | 98.6 | 118.28 | 29.9 | 23.6 | 590.5 | 368.8 | 102.7 | 5.4 | 102.8 | 0.77491 | 0.835 | 0.83804 | -0.00063 | 90 | 83.9 | 1.497 | 0.7749 | 0.000805 | 8.1566 | 7.7625
17010 | 4.725 | 1800 | 90.2 | 24.6 | 45.6 | 199.6 | 39.9 | 90.1 | 95.6 | 96.2 | 98.7 | 118.64 | 29.4 | 23.6 | 592.1 | 368.5 | 102.9 | 5.4 | 103 | 0.77503 | 0.835 | 0.83804 | -0.00063 | 90 | 84.1 | 1.496 | 0.775 | 0.000807 | 8.1427 | 7.7458
17040 | 4.7333 | 1800 | 90.2 | 24.8 | 44.6 | 199.7 | 39.9 | 90.1 | 95.6 | 96.1 | 98.6 | 114.64 | 29.3 | 23.4 | 592.6 | 368.8 | 102.9 | 5.4 | 103 | 0.77558 | 0.835 | 0.83804 | -0.00063 | 90 | 84 | 1.504 | 0.7756 | 0.000806 | 8.0589 | 7.6693
17070 | 4.7417 | 1800 | 90.2 | 25.1 | 42.2 | 199.4 | 40 | 90.1 | 95.6 | 96.1 | 98.6 | 113.55 | 30.5 | 23.3 | 583.6 | 369 | 102.7 | 5.5 | 103 | 0.7751 | 0.835 | 0.83804 | -0.00063 | 90 | 84 | 1.504 | 0.7751 | 0.000806 | 8.1287 | 7.7361
17100 | 4.75 | 1800 | 90.1 | 25.4 | 40.1 | 198.8 | 40.1 | 90.1 | 95.6 | 96 | 98.6 | 115.19 | 29.9 | 23.1 | 595.3 | 369.3 | 102.7 | 5.5 | 102.9 | 0.77546 | 0.835 | 0.83804 | -0.00063 | 90 | 84.1 | 1.508 | 0.7755 | 0.000807 | 8.0729 | 7.686
17130 | 4.7583 | 1800 | 90 | 25.6 | 38.6 | 198.3 | 40 | 90 | 95.6 | 96 | 98.6 | 115.56 | 28.2 | 23 | 594.5 | 369.2 | 102.8 | 5.5 | 102.8 | 0.77565 | 0.835 | 0.83804 | -0.00063 | 90 | 84 | 1.509 | 0.7756 | 0.000806 | 8.0589 | 7.6596
17160 | 4.7667 | 1800 | 90 | 25.6 | 37.7 | 197.7 | 40.1 | 90 | 95.6 | 96 | 98.6 | 115.35 | 28.9 | 23 | 590.5 | 368.8 | 102.7 | 5.4 | 102.9 | 0.77626 | 0.835 | 0.83804 | -0.00063 | 90 | 84 | 1.496 | 0.7762 | 0.000806 | 7.9753 | 7.5749
17190 | 4.775 | 1800 | 89.9 | 25.4 | 37.1 | 197.1 | 40 | 90 | 95.6 | 96 | 98.6 | 112.45 | 30.5 | 23 | 587.1 | 369.2 | 102.8 | 5.4 | 103 | 0.77546 | 0.835 | 0.83804 | -0.00063 | 90 | 84.1 | 1.504 | 0.7754 | 0.000807 | 8.0868 | 7.686
17220 | 4.7833 | 1800 | 89.9 | 25.3 | 36.7 | 196.7 | 40.1 | 90 | 95.5 | 96 | 98.6 | 113.36 | 29.6 | 23 | 594.4 | 369.3 | 102.9 | 5.4 | 103 | 0.77461 | 0.835 | 0.83804 | -0.00063 | 89.9 | 84.1 | 1.495 | 0.7746 | 0.000807 | 8.1986 | 7.8131
17250 | 4.7917 | 1800 | 89.8 | 25.1 | 36.5 | 196.3 | 40.6 | 90 | 95.5 | 96 | 98.6 | 111.75 | 29.4 | 22.9 | 577.8 | 369.3 | 103.1 | 5.4 | 102.9 | 0.77461 | 0.835 | 0.83804 | -0.00063 | 89.9 | 84.1 | 1.501 | 0.7746 | 0.000807 | 8.1986 | 7.8131
17280 | 4.8 | 1800 | 89.8 | 24.9 | 36.3 | 195.9 | 40 | 89.9 | 95.5 | 96 | 98.7 | 114.11 | 29.5 | 23 | 573.2 | 369.1 | 103 | 5.4 | 103 | 0.77595 | 0.835 | 0.83804 | -0.00063 | 89.9 | 84.1 | 1.504 | 0.7759 | 0.000807 | 8.0171 | 7.6267
17310 | 4.8083 | 1800 | 89.8 | 24.8 | 36.2 | 195.6 | 39.9 | 89.9 | 95.5 | 96 | 98.6 | 119.06 | 28.5 | 22.9 | 589.3 | 369.3 | 102.9 | 5.4 | 103 | 0.77485 | 0.835 | 0.83804 | -0.00063 | 89.9 | 83.8 | 1.503 | 0.7748 | 0.000804 | 8.1706 | 7.7796
17340 | 4.8167 | 1800 | 89.8 | 24.6 | 36.2 | 195.3 | 39.9 | 89.9 | 95.5 | 96 | 98.6 | 118.19 | 30.2 | 22.9 | 590.6 | 369.3 | 102.8 | 5.4 | 102.9 | 0.77467 | 0.835 | 0.83804 | -0.00063 | 89.9 | 84 | 1.502 | 0.7746 | 0.000806 | 8.1986 | 7.8047
17370 | 4.825 | 1800 | 89.9 | 24.6 | 36.4 | 195.2 | 40 | 89.9 | 95.5 | 96 | 98.7 | 113.22 | 28.9 | 22.9 | 592.1 | 369.5 | 103 | 5.4 | 103 | 0.77522 | 0.835 | 0.83804 | -0.00063 | 89.9 | 84 | 1.5 | 0.7751 | 0.000807 | 8.1287 | 7.7282
17400 | 4.8333 | 1800 | 89.9 | 24.6 | 37.5 | 195.2 | 40 | 89.8 | 95.4 | 96 | 98.7 | 112.33 | 28 | 23.1 | 590.1 | 369.1 | 103.1 | 5.3 | 102.9 | 0.77558 | 0.835 | 0.83804 | -0.00063 | 89.9 | 83.9 | 1.493 | 0.7755 | 0.000805 | 8.0729 | 7.6781
17430 | 4.8417 | 1800 | 90 | 24.6 | 39.1 | 195.6 | 40 | 89.8 | 95.4 | 96 | 98.6 | 114.23 | 28.1 | 23.1 | 588.9 | 369.3 | 102.9 | 5.3 | 103 | 0.77479 | 0.835 | 0.83804 | -0.00063 | 89.9 | 83.9 | 1.5 | 0.7747 | 0.000805 | 8.1846 | 7.788
17460 | 4.85 | 1800 | 90 | 24.8 | 40.5 | 196.2 | 39.9 | 89.8 | 95.4 | 96.1 | 98.6 | 116 | 26.9 | 23.1 | 577.4 | 369.2 | 102.8 | 5.3 | 102.9 | 0.77632 | 0.835 | 0.83804 | -0.00063 | 89.9 | 83.9 | 1.5 | 0.7762 | 0.000805 | 7.9753 | 7.5753
17490 | 4.8583 | 1800 | 90.1 | 24.9 | 41.6 | 196.7 | 40 | 89.8 | 95.4 | 96.1 | 98.6 | 116.42 | 28 | 23.1 | 593.2 | 369.4 | 103 | 5.3 | 103 | 0.77479 | 0.835 | 0.83804 | -0.00063 | 89.8 | 83.9 | 1.502 | 0.7747 | 0.000805 | 8.1846 | 7.7968
17520 | 4.8667 | 1800 | 90.1 | 25.1 | 42.7 | 197.3 | 40 | 89.8 | 95.4 | 96.1 | 98.6 | 114.1 | 27.4 | 23.2 | 593.2 | 369.5 | 102.9 | 5.3 | 102.9 | 0.77595 | 0.835 | 0.83804 | -0.00063 | 89.9 | 83.9 | 1.507 | 0.7759 | 0.000805 | 8.0171 | 7.6267
17550 | 4.875 | 1800 | 90.1 | 25.2 | 43.5 | 197.9 | 39.9 | 89.9 | 95.4 | 96.1 | 98.7 | 113.82 | 26.7 | 23.2 | 589.9 | 369.1 | 103 | 5.3 | 102.9 | 0.77503 | 0.835 | 0.83804 | -0.00063 | 89.9 | 83.9 | 1.49 | 0.775 | 0.000805 | 8.1427 | 7.7546
17580 | 4.8833 | 1800 | 90.1 | 25.3 | 43.9 | 198.4 | 40.4 | 89.9 | 95.4 | 96.1 | 98.6 | 112.2 | 27.1 | 23.1 | 583.7 | 368.9 | 102.8 | 5.3 | 102.9 | 0.77473 | 0.835 | 0.83804 | -0.00063 | 89.9 | 84 | 1.494 | 0.7747 | 0.000806 | 8.1846 | 7.7964
17610 | 4.8917 | 1800 | 90.1 | 25.5 | 44.5 | 198.9 | 39.8 | 89.9 | 95.5 | 96.1 | 98.6 | 113.83 | 26.2 | 23.2 | 579.6 | 368.9 | 102.7 | 5.3 | 102.8 | 0.7743 | 0.835 | 0.83804 | -0.00063 | 89.9 | 84 | 1.5 | 0.7743 | 0.000806 | 8.2405 | 7.8563
17640 | 4.9 | 1800 | 90.1 | 25.4 | 45.2 | 199.3 | 40 | 89.9 | 95.5 | 96.1 | 98.6 | 116.83 | 26.6 | 23.2 | 591.2 | 369.2 | 102.7 | 5.4 | 102.9 | 0.77467 | 0.835 | 0.83804 | -0.00063 | 90 | 83.9 | 1.5 | 0.7746 | 0.000805 | 8.1986 | 7.7959
17670 | 4.9083 | 1800 | 90.1 | 25.3 | 45 | 199.6 | 40.1 | 89.9 | 95.5 | 96.1 | 98.7 | 115.4 | 27 | 23.2 | 593 | 369.7 | 102.8 | 5.4 | 103 | 0.77601 | 0.835 | 0.83804 | -0.00063 | 89.9 | 84.1 | 1.502 | 0.776 | 0.000807 | 8.0032 | 7.6184
17700 | 4.9167 | 1801 | 90.1 | 25.1 | 42.9 | 199.5 | 40 | 89.9 | 95.5 | 96 | 98.6 | 117.52 | 27.8 | 23.2 | 594.3 | 368.9 | 102.8 | 5.4 | 103 | 0.77467 | 0.835 | 0.83804 | -0.00063 | 89.9 | 83.9 | 1.497 | 0.7746 | 0.000805 | 8.1986 | 7.8047
17730 | 4.925 | 1800 | 90.1 | 24.9 | 41.1 | 199 | 40 | 89.9 | 95.5 | 96 | 98.6 | 116.98 | 28.4 | 23.1 | 591.2 | 369.3 | 102.7 | 5.5 | 102.9 | 0.77473 | 0.835 | 0.83804 | -0.00063 | 90 | 84 | 1.507 | 0.7747 | 0.000806 | 8.1846 | 7.7876
17760 | 4.9333 | 1800 | 90 | 24.8 | 39.3 | 198.4 | 40 | 89.9 | 95.5 | 96 | 98.6 | 116.31 | 27.3 | 23 | 592.7 | 369.3 | 102.8 | 5.5 | 103 | 0.77405 | 0.835 | 0.83804 | -0.00063 | 89.9 | 84 | 1.504 | 0.774 | 0.000806 | 8.2825 | 7.8912
17790 | 4.9417 | 1801 | 89.9 | 24.6 | 38 | 197.8 | 40.1 | 89.8 | 95.4 | 96 | 98.6 | 114.95 | 29.5 | 23 | 593.1 | 369.6 | 103 | 5.4 | 102.9 | 0.77405 | 0.835 | 0.83804 | -0.00063 | 89.9 | 84.1 | 1.504 | 0.774 | 0.000808 | 8.2825 | 7.8912
17820 | 4.95 | 1800 | 89.9 | 24.6 | 37.2 | 197.2 | 40 | 89.8 | 95.4 | 95.9 | 98.5 | 112.52 | 27.5 | 23 | 590.6 | 369 | 103 | 5.4 | 102.8 | 0.77528 | 0.835 | 0.83804 | -0.00063 | 89.9 | 84 | 1.498 | 0.7752 | 0.000806 | 8.1147 | 7.7198
17850 | 4.9583 | 1799 | 89.9 | 24.5 | 36.7 | 196.7 | 39.9 | 89.8 | 95.4 | 95.9 | 98.6 | 112.63 | 27 | 22.9 | 589 | 369.6 | 102.9 | 5.4 | 102.9 | 0.7754 | 0.835 | 0.83804 | -0.00063 | 89.9 | 84 | 1.499 | 0.7753 | 0.000806 | 8.1008 | 7.7031
17880 | 4.9667 | 1800 | 89.9 | 24.7 | 36.4 | 196.4 | 40 | 89.8 | 95.4 | 95.9 | 98.6 | 112.94 | 27.1 | 22.9 | 593.7 | 369.5 | 102.9 | 5.4 | 102.9 | 0.77479 | 0.835 | 0.83804 | -0.00063 | 89.9 | 84 | 1.506 | 0.7747 | 0.000806 | 8.1846 | 7.788
17910 | 4.975 | 1800 | 89.8 | 24.9 | 36.2 | 196.1 | 40.1 | 89.8 | 95.4 | 95.9 | 98.6 | 113.07 | 27.3 | 22.8 | 595.4 | 369.5 | 103 | 5.4 | 102.9 | 0.77412 | 0.835 | 0.83804 | -0.00063 | 89.9 | 84.1 | 1.506 | 0.774 | 0.000807 | 8.2825 | 7.8814
17940 | 4.9833 | 1800 | 89.8 | 25.2 | 36 | 195.9 | 39.9 | 89.7 | 95.3 | 95.9 | 98.6 | 113.32 | 27.6 | 22.7 | 591 | 369.4 | 102.8 | 5.4 | 102.9 | 0.77369 | 0.835 | 0.83804 | -0.00063 | 89.9 | 84.2 | 1.506 | 0.7736 | 0.000808 | 8.3386 | 7.9414
17970 | 4.9917 | 1800 | 89.8 | 25.5 | 35.8 | 195.7 | 40.1 | 89.7 | 95.3 | 95.9 | 98.7 | 113.46 | 27.6 | 22.6 | 592.1 | 369.7 | 102.9 | 5.4 | 103 | 0.7751 | 0.835 | 0.83804 | -0.00063 | 89.9 | 84.1 | 1.497 | 0.775 | 0.000807 | 8.1427 | 7.7449
18000 | 5 | 1800 | 89.8 | 25.6 | 36.1 | 195.5 | 39.9 | 89.7 | 95.3 | 95.9 | 98.6 | 115.18 | 28.5 | 22.6 | 591.9 | 369.6 | 102.8 | 5.4 | 102.9 | 0.77528 | 0.835 | 0.83804 | -0.00063 | 89.8 | 84 | 1.501 | 0.7752 | 0.000807 | 8.1147 | 7.7286
18030 | 5.0083 | 1800 | 89.9 | 25.4 | 37.3 | 195.6 | 40 | 89.8 | 95.3 | 95.9 | 98.6 | 117.76 | 28.9 | 22.8 | 592.2 | 369.4 | 102.9 | 5.3 | 102.9 | 0.7743 | 0.835 | 0.83804 | -0.00063 | 89.9 | 83.9 | 1.498 | 0.7743 | 0.000805 | 8.2405 | 7.8563
18060 | 5.0167 | 1801 | 90 | 25.3 | 39 | 196 | 40.1 | 89.9 | 95.3 | 96 | 98.6 | 119.71 | 28.9 | 22.9 | 573.3 | 369 | 102.8 | 5.3 | 103 | 0.77399 | 0.835 | 0.83804 | -0.00063 | 89.9 | 84.2 | 1.499 | 0.7739 | 0.000808 | 8.2966 | 7.8996
18090 | 5.025 | 1800 | 90 | 25.1 | 40.6 | 196.4 | 40 | 89.9 | 95.4 | 96 | 98.6 | 121.42 | 30 | 22.9 | 594.4 | 369.2 | 103 | 5.3 | 103 | 0.77332 | 0.835 | 0.83804 | -0.00063 | 90 | 83.9 | 1.503 | 0.7733 | 0.000805 | 8.3806 | 7.9843
18120 | 5.0333 | 1800 | 90.1 | 24.9 | 42 | 196.9 | 40 | 90 | 95.4 | 96 | 98.6 | 117.17 | 29.9 | 23 | 592.7 | 369 | 102.8 | 5.3 | 103 | 0.77228 | 0.835 | 0.83804 | -0.00063 | 90.1 | 84.2 | 1.503 | 0.7723 | 0.000807 | 8.5211 | 8.1211
18150 | 5.0417 | 1800 | 90.1 | 24.8 | 43 | 197.3 | 39.8 | 90.1 | 95.5 | 96 | 98.6 | 114.86 | 30.6 | 23.1 | 579.4 | 368.8 | 102.8 | 5.3 | 103 | 0.77191 | 0.835 | 0.83804 | -0.00063 | 90.1 | 84 | 1.501 | 0.772 | 0.000806 | 8.5633 | 8.1729
18180 | 5.05 | 1800 | 90.2 | 24.7 | 43.9 | 197.9 | 40.1 | 90.1 | 95.5 | 96 | 98.7 | 114.29 | 30.5 | 23.2 | 591.6 | 368.6 | 102.8 | 5.3 | 102.9 | 0.77295 | 0.835 | 0.83804 | -0.00063 | 90.1 | 84 | 1.504 | 0.773 | 0.000805 | 8.4227 | 8.0272
18210 | 5.0583 | 1800 | 90.2 | 24.6 | 44.6 | 198.4 | 40.1 | 90.2 | 95.6 | 96 | 98.6 | 111.05 | 29.6 | 23.3 | 591.9 | 368.6 | 102.7 | 5.4 | 103 | 0.77216 | 0.835 | 0.83804 | -0.00063 | 90.2 | 84 | 1.507 | 0.7723 | 0.000806 | 8.5211 | 8.1291
18240 | 5.0667 | 1800 | 90.2 | 24.6 | 44.9 | 198.8 | 40.1 | 90.2 | 95.6 | 96 | 98.6 | 112.84 | 30 | 23.3 | 587.7 | 369 | 102.5 | 5.4 | 102.9 | 0.77124 | 0.835 | 0.83804 | -0.00063 | 90.2 | 84.1 | 1.515 | 0.7714 | 0.000806 | 8.6479 | 8.2581
18270 | 5.075 | 1800 | 90.2 | 24.6 | 44.9 | 199.2 | 40 | 90.2 | 95.7 | 96 | 98.6 | 116.02 | 31 | 23.3 | 591.1 | 368.9 | 102.6 | 5.4 | 103 | 0.77289 | 0.835 | 0.83804 | -0.00063 | 90.3 | 83.8 | 1.512 | 0.7731 | 0.000803 | 8.4087 | 8.018
18300 | 5.0833 | 1800 | 90.2 | 24.8 | 45.1 | 199.4 | 40.1 | 90.2 | 95.7 | 96 | 98.6 | 114.9 | 30.4 | 23.3 | 594.5 | 369 | 102.6 | 5.4 | 103 | 0.77246 | 0.835 | 0.83804 | -0.00063 | 90.2 | 83.9 | 1.5 | 0.7726 | 0.000804 | 8.4789 | 8.087
18330 | 5.0917 | 1800 | 90.1 | 25.1 | 42.8 | 199.2 | 40 | 90.2 | 95.7 | 96 | 98.6 | 113.89 | 30.1 | 23 | 589.2 | 369.1 | 102.6 | 5.5 | 103 | 0.7721 | 0.835 | 0.83804 | -0.00063 | 90.3 | 84 | 1.51 | 0.7723 | 0.000806 | 8.5211 | 8.1286
18360 | 5.1 | 1800 | 90.1 | 25.4 | 40.6 | 198.8 | 40 | 90.2 | 95.7 | 95.9 | 98.6 | 116.13 | 30.6 | 22.8 | 590.6 | 369.3 | 102.8 | 5.5 | 103 | 0.77357 | 0.835 | 0.83804 | -0.00063 | 90.2 | 84 | 1.508 | 0.7737 | 0.000805 | 8.3245 | 7.9318
18390 | 5.1083 | 1800 | 90 | 25.6 | 38.8 | 198.2 | 39.8 | 90.2 | 95.7 | 95.9 | 98.6 | 118.4 | 30.5 | 22.8 | 582.8 | 369.1 | 102.8 | 5.4 | 103.1 | 0.77308 | 0.835 | 0.83804 | -0.00063 | 90.2 | 83.9 | 1.506 | 0.7732 | 0.000804 | 8.3947 | 8.0002
18420 | 5.1167 | 1800 | 89.9 | 25.5 | 37.8 | 197.6 | 39.8 | 90.2 | 95.7 | 95.9 | 98.5 | 118.31 | 30.7 | 22.9 | 591.4 | 369.2 | 102.7 | 5.4 | 102.9 | 0.77424 | 0.835 | 0.83804 | -0.00063 | 90.2 | 83.9 | 1.506 | 0.7744 | 0.000805 | 8.2265 | 7.8383
18450 | 5.125 | 1800 | 89.9 | 25.2 | 37.1 | 197 | 39.8 | 90.2 | 95.7 | 95.9 | 98.7 | 116.49 | 31.1 | 22.8 | 585 | 369.6 | 102.7 | 5.4 | 103.1 | 0.77436 | 0.835 | 0.83804 | -0.00063 | 90.1 | 84 | 1.504 | 0.7744 | 0.000806 | 8.2265 | 7.8304
18480 | 5.1333 | 1800 | 89.9 | 25 | 36.7 | 196.5 | 40 | 90.1 | 95.7 | 95.9 | 98.6 | 116.07 | 29.7 | 22.8 | 595.1 | 369.3 | 103.2 | 5.4 | 103 | 0.77344 | 0.835 | 0.83804 | -0.00063 | 90.1 | 83.8 | 1.498 | 0.7735 | 0.000804 | 8.3526 | 7.9587
18510 | 5.1417 | 1800 | 89.8 | 24.8 | 36.3 | 196.1 | 39.9 | 90.1 | 95.6 | 95.9 | 98.6 | 113.61 | 30.7 | 22.8 | 586.5 | 369 | 102.9 | 5.4 | 103 | 0.77412 | 0.835 | 0.83804 | -0.00063 | 90.1 | 83.9 | 1.497 | 0.7742 | 0.000805 | 8.2545 | 7.8638
18540 | 5.15 | 1800 | 89.8 | 24.6 | 36.1 | 195.7 | 39.9 | 90.1 | 95.6 | 95.9 | 98.6 | 112.93 | 29.9 | 22.8 | 585.7 | 369.4 | 103 | 5.4 | 103.1 | 0.77467 | 0.835 | 0.83804 | -0.00063 | 90 | 84.1 | 1.503 | 0.7747 | 0.000807 | 8.1846 | 7.796
18570 | 5.1583 | 1800 | 89.8 | 24.5 | 35.9 | 195.4 | 39.8 | 90.1 | 95.6 | 95.9 | 98.7 | 114.66 | 31.5 | 22.8 | 585.3 | 369.4 | 103 | 5.4 | 103.1 | 0.77424 | 0.835 | 0.83804 | -0.00063 | 90 | 84.1 | 1.496 | 0.7743 | 0.000807 | 8.2405 | 7.8559
18600 | 5.1667 | 1800 | 89.8 | 24.5 | 35.8 | 195.2 | 40 | 90.1 | 95.6 | 95.9 | 98.6 | 117.31 | 30.3 | 22.7 | 592.8 | 369.4 | 102.9 | 5.4 | 103 | 0.77369 | 0.835 | 0.83804 | -0.00063 | 90 | 84 | 1.499 | 0.7737 | 0.000806 | 8.3246 | 7.9326
18630 | 5.175 | 1800 | 89.9 | 24.7 | 36.2 | 195 | 39.9 | 90 | 95.6 | 95.9 | 98.6 | 117.2 | 28.3 | 22.8 | 594.6 | 369.4 | 103 | 5.3 | 103 | 0.77436 | 0.835 | 0.83804 | -0.00063 | 90 | 83.9 | 1.501 | 0.7744 | 0.000805 | 8.2265 | 7.8391
18660 | 5.1833 | 1800 | 89.9 | 25 | 37.6 | 195.3 | 40.1 | 90 | 95.5 | 95.9 | 98.6 | 115.19 | 29.4 | 22.7 | 592.2 | 369.9 | 102.9 | 5.3 | 103 | 0.77412 | 0.835 | 0.83804 | -0.00063 | 90 | 84 | 1.501 | 0.7741 | 0.000806 | 8.2685 | 7.8726
18690 | 5.1917 | 1800 | 90 | 25.4 | 39.4 | 195.8 | 39.9 | 90.1 | 95.6 | 95.9 | 98.6 | 114.05 | 30.4 | 22.8 | 585.8 | 369.2 | 102.7 | 5.3 | 103 | 0.77467 | 0.835 | 0.83804 | -0.00063 | 90 | 83.9 | 1.498 | 0.7747 | 0.000805 | 8.1846 | 7.7959
18720 | 5.2 | 1800 | 90 | 25.6 | 40.9 | 196.4 | 39.9 | 90.1 | 95.6 | 96 | 98.6 | 116.61 | 30.2 | 22.9 | 594.7 | 369.3 | 102.7 | 5.3 | 103 | 0.77448 | 0.835 | 0.83804 | -0.00063 | 90 | 84 | 1.498 | 0.7745 | 0.000806 | 8.2125 | 7.8224
18750 | 5.2083 | 1800 | 90.1 | 25.5 | 42.2 | 197 | 39.7 | 90.1 | 95.6 | 96 | 98.6 | 117.98 | 29.9 | 23 | 591.1 | 369.3 | 102.8 | 5.3 | 103 | 0.77424 | 0.835 | 0.83804 | -0.00063 | 90 | 84 | 1.503 | 0.7743 | 0.000806 | 8.2405 | 7.8559
18780 | 5.2167 | 1800 | 90.2 | 25.3 | 43.3 | 197.6 | 39.8 | 90.2 | 95.6 | 96 | 98.6 | 119.02 | 29.6 | 23.1 | 593.1 | 369.2 | 102.7 | 5.3 | 103 | 0.77289 | 0.835 | 0.83804 | -0.00063 | 90.1 | 84.1 | 1.5 | 0.7729 | 0.000807 | 8.4368 | 8.0357
18810 | 5.225 | 1799 | 90.2 | 25.1 | 44.2 | 198.2 | 39.9 | 90.2 | 95.7 | 96 | 98.6 | 117.41 | 30.3 | 23.2 | 593.7 | 369.2 | 102.9 | 5.3 | 103 | 0.77295 | 0.835 | 0.83804 | -0.00063 | 90.1 | 84 | 1.504 | 0.773 | 0.000806 | 8.4228 | 8.0273
18840 | 5.2333 | 1800 | 90.2 | 24.8 | 44.7 | 198.6 | 39.9 | 90.2 | 95.7 | 96 | 98.6 | 114.26 | 29 | 23.3 | 587.5 | 368.8 | 102.8 | 5.4 | 102.9 | 0.77357 | 0.835 | 0.83804 | -0.00063 | 90.1 | 84 | 1.504 | 0.7736 | 0.000806 | 8.3386 | 7.9406
18870 | 5.2417 | 1800 | 90.2 | 24.6 | 44.9 | 199 | 40 | 90.2 | 95.7 | 96 | 98.6 | 113.96 | 29.5 | 23.3 | 595.5 | 368.8 | 102.6 | 5.4 | 102.9 | 0.77418 | 0.835 | 0.83804 | -0.00063 | 90.1 | 84.1 | 1.484 | 0.7742 | 0.000806 | 8.2545 | 7.8555
18900 | 5.25 | 1800 | 90.2 | 24.5 | 45.4 | 199.4 | 39.8 | 90.2 | 95.7 | 96 | 98.6 | 111.94 | 30.3 | 23.3 | 579.6 | 369.2 | 102.5 | 5.4 | 103 | 0.77393 | 0.835 | 0.83804 | -0.00063 | 90.1 | 84 | 1.501 | 0.774 | 0.000806 | 8.2825 | 7.8903
18930 | 5.2583 | 1800 | 90.2 | 24.5 | 44.7 | 199.4 | 40 | 90.2 | 95.7 | 96 | 98.7 | 116.12 | 29.7 | 23.2 | 592.4 | 368.9 | 102.6 | 5.4 | 103.1 | 0.77344 | 0.835 | 0.83804 | -0.00063 | 90.1 | 84.2 | 1.506 | 0.7735 | 0.000807 | 8.3526 | 7.9588
18960 | 5.2667 | 1800 | 90.1 | 24.7 | 42 | 198.9 | 39.9 | 90.2 | 95.8 | 96 | 98.7 | 116.85 | 29.8 | 23.1 | 587.6 | 368.8 | 102.6 | 5.5 | 103.1 | 0.77357 | 0.835 | 0.83804 | -0.00063 | 90.1 | 84 | 1.508 | 0.7736 | 0.000805 | 8.3386 | 7.9406
18990 | 5.275 | 1800 | 90 | 25.1 | 39.9 | 198.4 | 39.8 | 90.2 | 95.7 | 95.9 | 98.6 | 117.95 | 29.4 | 22.8 | 592.4 | 369.3 | 102.7 | 5.5 | 103 | 0.77473 | 0.835 | 0.83804 | -0.00063 | 90.1 | 84.1 | 1.506 | 0.7748 | 0.000807 | 8.1706 | 7.7788
19020 | 5.2833 | 1801 | 90 | 25.5 | 38.4 | 197.7 | 39.9 | 90.1 | 95.7 | 95.9 | 98.6 | 117.18 | 30.5 | 22.7 | 587.1 | 369.2 | 102.7 | 5.5 | 103 | 0.77344 | 0.835 | 0.83804 | -0.00063 | 90 | 84.1 | 1.494 | 0.7735 | 0.000807 | 8.3526 | 7.9676
19050 | 5.2917 | 1800 | 89.9 | 25.6 | 37.5 | 197.1 | 39.7 | 90 | 95.7 | 95.9 | 98.7 | 116.04 | 30.6 | 22.7 | 582.3 | 369.5 | 103 | 5.4 | 103.1 | 0.77381 | 0.835 | 0.83804 | -0.00063 | 90 | 84.2 | 1.502 | 0.7738 | 0.000808 | 8.3106 | 7.9159
19080 | 5.3 | 1800 | 89.9 | 25.4 | 36.9 | 196.5 | 39.8 | 90 | 95.6 | 95.9 | 98.7 | 119.2 | 30.5 | 22.7 | 592.7 | 369.4 | 102.9 | 5.4 | 103.1 | 0.77473 | 0.835 | 0.83804 | -0.00063 | 89.9 | 84.2 | 1.499 | 0.7747 | 0.000808 | 8.1846 | 7.7964
19110 | 5.3083 | 1799 | 89.8 | 25.2 | 36.5 | 196.2 | 39.9 | 89.9 | 95.6 | 95.9 | 98.6 | 118.8 | 29.2 | 22.7 | 591.6 | 369.6 | 103.2 | 5.4 | 103 | 0.77344 | 0.835 | 0.83804 | -0.00063 | 89.9 | 84 | 1.496 | 0.7734 | 0.000806 | 8.3666 | 7.9764
19140 | 5.3167 | 1800 | 89.8 | 25 | 36.2 | 195.9 | 39.9 | 89.9 | 95.5 | 95.9 | 98.7 | 113.18 | 31 | 22.7 | 589.1 | 369.7 | 103 | 5.4 | 103.1 | 0.77473 | 0.835 | 0.83804 | -0.00063 | 89.8 | 84 | 1.5 | 0.7746 | 0.000806 | 8.1986 | 7.8051
19170 | 5.325 | 1800 | 89.8 | 24.8 | 36 | 195.6 | 40.1 | 89.8 | 95.5 | 95.9 | 98.6 | 113.5 | 29.8 | 22.7 | 587.4 | 369.6 | 102.9 | 5.4 | 103.1 | 0.77467 | 0.835 | 0.83804 | -0.00063 | 89.9 | 83.9 | 1.495 | 0.7746 | 0.000805 | 8.1986 | 7.8047
19200 | 5.3333 | 1799 | 89.8 | 24.6 | 35.9 | 195.3 | 39.9 | 89.8 | 95.4 | 95.9 | 98.6 | 115.43 | 30.4 | 22.8 | 591.6 | 369.8 | 103.1 | 5.4 | 103.1 | 0.77479 | 0.835 | 0.83804 | -0.00063 | 89.8 | 84.1 | 1.494 | 0.7747 | 0.000808 | 8.1846 | 7.7968
19230 | 5.3417 | 1799 | 89.8 | 24.5 | 35.9 | 195.1 | 39.7 | 89.8 | 95.4 | 95.9 | 98.7 | 117.4 | 29.8 | 22.8 | 584.3 | 369.9 | 103 | 5.4 | 103.1 | 0.77485 | 0.835 | 0.83804 | -0.00063 | 89.8 | 84 | 1.499 | 0.7748 | 0.000807 | 8.1706 | 7.7884
19260 | 5.35 | 1800 | 89.8 | 24.6 | 36.7 | 195.2 | 39.9 | 89.8 | 95.4 | 95.9 | 98.6 | 118.53 | 28.9 | 22.8 | 572.9 | 369.6 | 102.9 | 5.3 | 103 | 0.77485 | 0.835 | 0.83804 | -0.00063 | 89.8 | 84 | 1.498 | 0.7747 | 0.000807 | 8.1846 | 7.7884
19290 | 5.3583 | 1800 | 89.9 | 24.8 | 38.4 | 195.5 | 39.8 | 89.8 | 95.4 | 95.9 | 98.6 | 117.07 | 30.1 | 22.8 | 583.6 | 369.7 | 103 | 5.3 | 103.1 | 0.7751 | 0.835 | 0.83804 | -0.00063 | 89.8 | 84 | 1.499 | 0.775 | 0.000806 | 8.1427 | 7.7536
19320 | 5.3667 | 1801 | 90.1 | 25.2 | 40.2 | 196 | 39.7 | 89.8 | 95.4 | 96 | 98.6 | 116.82 | 29.1 | 22.8 | 589.6 | 369.7 | 102.9 | 5.3 | 103 | 0.77473 | 0.835 | 0.83804 | -0.00063 | 89.8 | 84 | 1.501 | 0.7746 | 0.000807 | 8.1986 | 7.8051
19350 | 5.375 | 1799 | 90.3 | 25.5 | 41.6 | 196.5 | 39.8 | 89.9 | 95.4 | 96 | 98.6 | 116.7 | 29.6 | 22.8 | 591.3 | 369.4 | 102.6 | 5.3 | 103 | 0.77442 | 0.835 | 0.83804 | -0.00063 | 89.9 | 83.8 | 1.5 | 0.7743 | 0.000805 | 8.2405 | 7.8396
19380 | 5.3833 | 1800 | 90.5 | 25.5 | 42.8 | 197.1 | 39.8 | 90 | 95.4 | 96 | 98.6 | 115.49 | 29.5 | 22.9 | 584.2 | 369.3 | 102.6 | 5.3 | 103 | 0.77461 | 0.835 | 0.83804 | -0.00063 | 90 | 84.1 | 1.503 | 0.7746 | 0.000807 | 8.1986 | 7.8043
19410 | 5.3917 | 1799 | 90.6 | 25.4 | 43.7 | 197.7 | 39.7 | 90 | 95.5 | 96 | 98.6 | 115.99 | 30.2 | 23 | 587.3 | 369.6 | 102.7 | 5.3 | 103.1 | 0.77314 | 0.835 | 0.83804 | -0.00063 | 90 | 84.2 | 1.496 | 0.7731 | 0.000808 | 8.4087 | 8.0095
19440 | 5.4 | 1800 | 90.5 | 25.2 | 44.4 | 198.3 | 39.9 | 90 | 95.5 | 96 | 98.6 | 116.07 | 29.9 | 23.2 | 592 | 369.5 | 102.4 | 5.3 | 103 | 0.77412 | 0.835 | 0.83804 | -0.00063 | 90 | 84.1 | 1.509 | 0.7741 | 0.000807 | 8.2685 | 7.8726
19470 | 5.4083 | 1800 | 90 | 24.9 | 44.8 | 198.7 | 40.1 | 89.9 | 95.5 | 96 | 98.6 | 117.93 | 28.5 | 23.2 | 594.5 | 369.5 | 102.7 | 5.3 | 102.9 | 0.77381 | 0.835 | 0.83804 | -0.00063 | 90 | 84.2 | 1.496 | 0.7738 | 0.000808 | 8.3106 | 7.9159
19500 | 5.4167 | 1800 | 89.7 | 24.8 | 45.1 | 199.1 | 40 | 89.8 | 95.5 | 96 | 98.7 | 118.56 | 28.5 | 23.2 | 594.7 | 369.2 | 102.8 | 5.4 | 102.9 | 0.77387 | 0.835 | 0.83804 | -0.00063 | 89.9 | 84.1 | 1.499 | 0.7738 | 0.000807 | 8.3106 | 7.9163
19530 | 5.425 | 1800 | 89.5 | 24.6 | 45.2 | 199.4 | 40 | 89.8 | 95.5 | 96 | 98.6 | 115.53 | 30.1 | 23.2 | 589.1 | 369.8 | 102.9 | 5.4 | 102.9 | 0.77424 | 0.835 | 0.83804 | -0.00063 | 89.9 | 83.9 | 1.506 | 0.7742 | 0.000806 | 8.2545 | 7.8647
19560 | 5.4333 | 1800 | 89.4 | 24.5 | 43.2 | 199.3 | 40 | 89.7 | 95.4 | 96 | 98.6 | 116.31 | 29.5 | 23.1 | 588 | 370.1 | 103 | 5.4 | 103 | 0.77454 | 0.835 | 0.83804 | -0.00063 | 89.8 | 84 | 1.497 | 0.7744 | 0.000807 | 8.2265 | 7.8316
19590 | 5.4417 | 1800 | 89.6 | 24.6 | 40.8 | 198.8 | 39.8 | 89.7 | 95.4 | 96 | 98.7 | 116.13 | 30.4 | 22.9 | 588.4 | 369.6 | 102.9 | 5.5 | 103.1 | 0.77399 | 0.835 | 0.83804 | -0.00063 | 89.8 | 84 | 1.492 | 0.7739 | 0.000806 | 8.2965 | 7.9083
19620 | 5.45 | 1800 | 90 | 24.9 | 39.2 | 198.1 | 39.9 | 89.8 | 95.4 | 95.9 | 98.6 | 116.39 | 30.7 | 22.8 | 591.2 | 369.3 | 102.6 | 5.5 | 103 | 0.77467 | 0.835 | 0.83804 | -0.00063 | 89.9 | 83.9 | 1.501 | 0.7746 | 0.000805 | 8.1986 | 7.8047
19650 | 5.4583 | 1800 | 90.2 | 25.3 | 38 | 197.5 | 39.9 | 89.9 | 95.4 | 95.9 | 98.6 | 116.98 | 30.7 | 22.7 | 594.6 | 369.8 | 102.8 | 5.4 | 103.1 | 0.77522 | 0.835 | 0.83804 | -0.00063 | 89.9 | 84.1 | 1.502 | 0.7752 | 0.000807 | 8.1147 | 7.7282
19680 | 5.4667 | 1800 | 90.3 | 25.6 | 37.2 | 197 | 39.8 | 89.9 | 95.4 | 95.9 | 98.6 | 113.75 | 30.6 | 22.7 | 592 | 369.7 | 102.5 | 5.4 | 103.1 | 0.7735 | 0.835 | 0.83804 | -0.00063 | 90 | 84.1 | 1.495 | 0.7735 | 0.000807 | 8.3526 | 7.9592
19710 | 5.475 | 1800 | 90.3 | 25.5 | 36.7 | 196.6 | 39.9 | 90 | 95.4 | 95.9 | 98.6 | 116.36 | 30.4 | 22.6 | 588.4 | 369.3 | 102.6 | 5.4 | 103.1 | 0.77314 | 0.835 | 0.83804 | -0.00063 | 90 | 84 | 1.487 | 0.7731 | 0.000806 | 8.4087 | 8.0095
19740 | 5.4833 | 1800 | 90.4 | 25.4 | 36.4 | 196.2 | 40 | 90 | 95.4 | 95.9 | 98.6 | 116.3 | 30.8 | 22.6 | 592.8 | 369.7 | 102.7 | 5.4 | 103.1 | 0.77301 | 0.835 | 0.83804 | -0.00063 | 90 | 84 | 1.505 | 0.773 | 0.000806 | 8.4228 | 8.0277
19770 | 5.4917 | 1800 | 90.3 | 25.1 | 36.2 | 195.8 | 39.9 | 90 | 95.5 | 95.9 | 98.7 | 116.33 | 30 | 22.7 | 593.6 | 369.3 | 102.6 | 5.4 | 103.1 | 0.77216 | 0.835 | 0.83804 | -0.00063 | 90 | 84 | 1.505 | 0.7722 | 0.000806 | 8.5352 | 8.1467
19800 | 5.5 | 1800 | 90.2 | 24.9 | 36 | 195.4 | 40 | 90 | 95.5 | 95.9 | 98.7 | 116.04 | 29.3 | 22.6 | 590.6 | 369.4 | 102.6 | 5.4 | 103.1 | 0.77295 | 0.835 | 0.83804 | -0.00063 | 90 | 83.9 | 1.5 | 0.7729 | 0.000805 | 8.4368 | 8.0361
19830 | 5.5083 | 1800 | 89.9 | 24.6 | 35.9 | 195.1 | 39.8 | 89.9 | 95.5 | 95.9 | 98.7 | 116.39 | 31.2 | 22.7 | 587.7 | 369.8 | 102.8 | 5.4 | 103.1 | 0.77363 | 0.835 | 0.83804 | -0.00063 | 90 | 83.9 | 1.501 | 0.7736 | 0.000805 | 8.3386 | 7.941
19860 | 5.5167 | 1800 | 89.7 | 24.4 | 36.1 | 194.9 | 39.7 | 89.8 | 95.4 | 95.9 | 98.7 | 117.63 | 30.6 | 22.8 | 587.8 | 369.8 | 102.8 | 5.4 | 103.1 | 0.77148 | 0.835 | 0.83804 | -0.00063 | 89.9 | 84 | 1.503 | 0.7714 | 0.000806 | 8.6479 | 8.251
19890 | 5.525 | 1800 | 89.6 | 24.5 | 37.4 | 195.1 | 40 | 89.7 | 95.4 | 95.9 | 98.6 | 118.01 | 30.9 | 22.8 | 593.3 | 369.5 | 103.1 | 5.3 | 103 | 0.77252 | 0.835 | 0.83804 | -0.00063 | 89.9 | 83.8 | 1.501 | 0.7724 | 0.000804 | 8.507 | 8.1051
19920 | 5.5333 | 1800 | 89.6 | 24.7 | 39 | 195.4 | 39.7 | 89.7 | 95.3 | 95.9 | 98.7 | 114.96 | 30.9 | 22.8 | 576.3 | 369.9 | 102.8 | 5.3 | 103 | 0.77277 | 0.835 | 0.83804 | -0.00063 | 89.9 | 83.8 | 1.502 | 0.7727 | 0.000804 | 8.4649 | 8.0701
19950 | 5.5417 | 1800 | 89.7 | 25.1 | 40.5 | 196 | 40.1 | 89.7 | 95.3 | 96 | 98.6 | 116.19 | 30.2 | 22.7 | 592.1 | 370.2 | 102.9 | 5.3 | 103 | 0.77204 | 0.835 | 0.83804 | -0.00063 | 89.8 | 83.8 | 1.499 | 0.7719 | 0.000804 | 8.5774 | 8.1812
19980 | 5.55 | 1800 | 90 | 25.5 | 41.9 | 196.5 | 40 | 89.8 | 95.3 | 96 | 98.7 | 115.95 | 30.1 | 22.8 | 587.4 | 369.6 | 103.1 | 5.3 | 103.1 | 0.77259 | 0.835 | 0.83804 | -0.00063 | 89.9 | 84 | 1.495 | 0.7725 | 0.000806 | 8.493 | 8.0953
20010 | 5.5583 | 1800 | 90.2 | 25.6 | 42.8 | 197.2 | 39.9 | 89.9 | 95.4 | 96 | 98.7 | 116.19 | 29.1 | 22.9 | 589.4 | 369.4 | 102.6 | 5.3 | 103.1 | 0.77369 | 0.835 | 0.83804 | -0.00063 | 90 | 83.9 | 1.501 | 0.7737 | 0.000805 | 8.3245 | 7.9326
20040 | 5.5667 | 1800 | 90.4 | 25.5 | 43.9 | 197.8 | 39.8 | 90 | 95.4 | 96 | 98.6 | 116.26 | 29.2 | 23 | 588.8 | 369.1 | 102.6 | 5.3 | 103 | 0.77216 | 0.835 | 0.83804 | -0.00063 | 90.1 | 83.9 | 1.504 | 0.7722 | 0.000805 | 8.5352 | 8.1379
20070 | 5.575 | 1800 | 90.4 | 25.2 | 44.4 | 198.3 | 39.5 | 90.1 | 95.5 | 96 | 98.7 | 114.58 | 29 | 23.1 | 589.3 | 368.9 | 102.5 | 5.3 | 103.1 | 0.77185 | 0.835 | 0.83804 | -0.00063 | 90.2 | 84 | 1.507 | 0.772 | 0.000806 | 8.5633 | 8.1725
20100 | 5.5833 | 1800 | 90.4 | 24.9 | 44.9 | 198.8 | 39.7 | 90.2 | 95.6 | 96 | 98.7 | 113.93 | 29.9 | 23.2 | 591.1 | 368.9 | 102.7 | 5.3 | 103 | 0.77185 | 0.835 | 0.83804 | -0.00063 | 90.2 | 84 | 1.504 | 0.772 | 0.000805 | 8.5633 | 8.1725
20130 | 5.5917 | 1800 | 90.3 | 24.7 | 45.3 | 199.2 | 40 | 90.2 | 95.6 | 96 | 98.7 | 112.71 | 30.1 | 23.2 | 589.5 | 369 | 102.5 | 5.3 | 103 | 0.7724 | 0.835 | 0.83804 | -0.00063 | 90.2 | 84 | 1.508 | 0.7725 | 0.000805 | 8.493 | 8.0954
20160 | 5.6 | 1800 | 90 | 24.5 | 44.8 | 199.4 | 39.9 | 90.1 | 95.6 | 96 | 98.6 | 112.86 | 30.5 | 23.2 | 587.6 | 369 | 102.7 | 5.4 | 103 | 0.77204 | 0.835 | 0.83804 | -0.00063 | 90.1 | 84 | 1.506 | 0.7721 | 0.000806 | 8.5493 | 8.1547
20190 | 5.6083 | 1800 | 89.7 | 24.5 | 43 | 199.2 | 39.9 | 90.1 | 95.6 | 96 | 98.6 | 115.46 | 30.6 | 23.1 | 590 | 369 | 102.8 | 5.4 | 103.1 | 0.77259 | 0.835 | 0.83804 | -0.00063 | 90.1 | 84.1 | 1.508 | 0.7726 | 0.000806 | 8.4789 | 8.0776
20220 | 5.6167 | 1800 | 89.6 | 24.7 | 40.8 | 198.7 | 40.1 | 90 | 95.6 | 95.9 | 98.7 | 115.18 | 30.2 | 22.9 | 591.9 | 369.4 | 102.9 | 5.5 | 103.1 | 0.77222 | 0.835 | 0.83804 | -0.00063 | 90.1 | 84.1 | 1.506 | 0.7723 | 0.000806 | 8.5211 | 8.1295
20250 | 5.625 | 1800 | 89.5 | 25 | 39.1 | 198 | 39.8 | 89.9 | 95.6 | 95.9 | 98.7 | 115.25 | 31.2 | 22.8 | 591.6 | 369.3 | 103 | 5.5 | 103.1 | 0.77314 | 0.835 | 0.83804 | -0.00063 | 90 | 84 | 1.503 | 0.7731 | 0.000806 | 8.4087 | 8.0095
20280 | 5.6333 | 1800 | 89.6 | 25.4 | 37.8 | 197.4 | 39.8 | 89.9 | 95.5 | 95.9 | 98.7 | 114.74 | 30.8 | 22.6 | 590.5 | 369.4 | 102.9 | 5.4 | 103 | 0.77289 | 0.835 | 0.83804 | -0.00063 | 89.9 | 84.1 | 1.497 | 0.7729 | 0.000807 | 8.4368 | 8.0533
20310 | 5.6417 | 1800 | 89.9 | 25.6 | 37.1 | 196.8 | 39.8 | 90 | 95.5 | 95.9 | 98.7 | 114.14 | 30.7 | 22.6 | 589.7 | 369.3 | 102.9 | 5.4 | 103.1 | 0.77234 | 0.835 | 0.83804 | -0.00063 | 89.9 | 84 | 1.504 | 0.7723 | 0.000806 | 8.5211 | 8.1303
20340 | 5.65 | 1800 | 90.1 | 25.4 | 36.6 | 196.3 | 39.8 | 90 | 95.5 | 95.9 | 98.6 | 114.01 | 30.2 | 22.7 | 589.8 | 369.5 | 102.8 | 5.4 | 103 | 0.77332 | 0.835 | 0.83804 | -0.00063 | 90 | 84 | 1.502 | 0.7733 | 0.000805 | 8.3806 | 7.9843
20370 | 5.6583 | 1800 | 90.3 | 25.2 | 36.3 | 195.9 | 39.9 | 90.1 | 95.5 | 95.9 | 98.6 | 113.33 | 31.2 | 22.7 | 588.4 | 369.2 | 102.8 | 5.4 | 103 | 0.77228 | 0.835 | 0.83804 | -0.00063 | 90 | 84 | 1.504 | 0.7723 | 0.000806 | 8.5211 | 8.1299
20400 | 5.6667 | 1800 | 90.3 | 24.9 | 36 | 195.6 | 39.9 | 90.2 | 95.5 | 95.9 | 98.7 | 114.18 | 30.9 | 22.7 | 590.6 | 369 | 102.4 | 5.3 | 103.1 | 0.77326 | 0.835 | 0.83804 | -0.00063 | 90.1 | 84.1 | 1.504 | 0.7733 | 0.000807 | 8.3807 | 7.9839
20430 | 5.675 | 1800 | 90.3 | 24.7 | 35.9 | 195.3 | 40 | 90.2 | 95.6 | 95.9 | 98.6 | 115.46 | 31 | 22.8 | 589.2 | 369.2 | 102.5 | 5.4 | 103.1 | 0.77216 | 0.835 | 0.83804 | -0.00063 | 90.1 | 84.1 | 1.502 | 0.7723 | 0.000807 | 8.5211 | 8.1379
20460 | 5.6833 | 1800 | 90.3 | 24.5 | 35.9 | 195.1 | 39.9 | 90.2 | 95.6 | 95.9 | 98.7 | 114.73 | 31 | 22.8 | 587.3 | 369.3 | 102.4 | 5.3 | 103.1 | 0.77216 | 0.835 | 0.83804 | -0.00063 | 90.1 | 84.3 | 1.508 | 0.7722 | 0.000808 | 8.5352 | 8.1379
20490 | 5.6917 | 1800 | 90.3 | 24.5 | 36.3 | 195 | 40 | 90.2 | 95.6 | 95.9 | 98.7 | 115.48 | 30.9 | 22.8 | 592.1 | 369.4 | 102.6 | 5.3 | 103 | 0.77106 | 0.835 | 0.83804 | -0.00063 | 90.2 | 84.1 | 1.51 | 0.7712 | 0.000806 | 8.6761 | 8.2834
20520 | 5.7 | 1800 | 90 | 24.7 | 37.8 | 195.3 | 39.9 | 90.1 | 95.6 | 95.9 | 98.6 | 115.06 | 30.7 | 22.8 | 587.5 | 369.1 | 102.7 | 5.3 | 103 | 0.77216 | 0.835 | 0.83804 | -0.00063 | 90.1 | 83.8 | 1.508 | 0.7722 | 0.000804 | 8.5352 | 8.1379
20550 | 5.7083 | 1800 | 89.8 | 25.1 | 39.6 | 195.8 | 40 | 90 | 95.6 | 95.9 | 98.6 | 115.03 | 31.1 | 22.8 | 588.9 | 369.4 | 102.9 | 5.3 | 103 | 0.7721 | 0.835 | 0.83804 | -0.00063 | 90 | 83.9 | 1.478 | 0.7721 | 0.000805 | 8.5493 | 8.1551
20580 | 5.7167 | 1800 | 89.7 | 25.4 | 41 | 196.3 | 40 | 90 | 95.6 | 96 | 98.7 | 115.38 | 31 | 22.8 | 589.9 | 369.3 | 103 | 5.3 | 103.1 | 0.77051 | 0.835 | 0.83804 | -0.00063 | 90 | 84.1 | 1.495 | 0.7705 | 0.000807 | 8.7749 | 8.3786
20610 | 5.725 | 1800 | 89.6 | 25.5 | 42.4 | 196.9 | 40 | 89.9 | 95.6 | 96 | 98.7 | 114.14 | 30.8 | 22.8 | 589.3 | 369.3 | 102.9 | 5.3 | 103.1 | 0.77142 | 0.835 | 0.83804 | -0.00063 | 90 | 83.8 | 1.496 | 0.7714 | 0.000804 | 8.6479 | 8.2505
20640 | 5.7333 | 1800 | 89.7 | 25.4 | 43.1 | 197.4 | 40 | 89.9 | 95.5 | 96 | 98.6 | 113.24 | 31 | 22.9 | 589.7 | 369.2 | 102.9 | 5.3 | 103.1 | 0.77204 | 0.835 | 0.83804 | -0.00063 | 90 | 83.9 | 1.498 | 0.7721 | 0.000805 | 8.5493 | 8.1635
20670 | 5.7417 | 1800 | 89.7 | 25.2 | 44.1 | 197.9 | 40.1 | 89.9 | 95.5 | 96 | 98.7 | 112.98 | 30.5 | 23 | 589 | 369.2 | 103.1 | 5.3 | 103.1 | 0.77204 | 0.835 | 0.83804 | -0.00063 | 90 | 84 | 1.502 | 0.772 | 0.000806 | 8.5633 | 8.1635
20700 | 5.75 | 1800 | 89.8 | 25 | 44.4 | 198.3 | 40.1 | 90 | 95.5 | 96 | 98.7 | 111.67 | 30.7 | 23.1 | 589.7 | 369.2 | 102.8 | 5.3 | 103.1 | 0.77161 | 0.835 | 0.83804 | -0.00063 | 90 | 83.9 | 1.498 | 0.7716 | 0.000805 | 8.6197 | 8.2239
20730 | 5.7583 | 1800 | 90 | 24.8 | 45.1 | 198.6 | 40.1 | 90 | 95.5 | 96 | 98.7 | 114.26 | 31.9 | 23.1 | 588.9 | 369.2 | 102.9 | 5.3 | 103.1 | 0.77167 | 0.835 | 0.83804 | -0.00063 | 90 | 84 | 1.499 | 0.7717 | 0.000805 | 8.6056 | 8.2154
20760 | 5.7667 | 1800 | 90.1 | 24.6 | 45.5 | 198.9 | 40 | 90.1 | 95.6 | 96 | 98.6 | 115.47 | 32 | 23.2 | 589.7 | 368.8 | 102.8 | 5.4 | 103.1 | 0.77069 | 0.835 | 0.83804 | -0.00063 | 90.1 | 83.9 | 1.502 | 0.7707 | 0.000805 | 8.7466 | 8.3443
20790 | 5.775 | 1800 | 90.2 | 24.5 | 44.2 | 199 | 40.1 | 90.2 | 95.6 | 96 | 98.6 | 114.53 | 31.7 | 23.1 | 589.7 | 369.3 | 102.6 | 5.4 | 103.1 | 0.77142 | 0.835 | 0.83804 | -0.00063 | 90.1 | 83.9 | 1.507 | 0.7715 | 0.000805 | 8.6338 | 8.2417
20820 | 5.7833 | 1800 | 90.3 | 24.6 | 41.6 | 198.6 | 40.1 | 90.2 | 95.6 | 96 | 98.7 | 114.41 | 32.1 | 23 | 591.9 | 368.6 | 102.6 | 5.4 | 103 | 0.77057 | 0.835 | 0.83804 | -0.00063 | 90.1 | 84.1 | 1.505 | 0.7706 | 0.000807 | 8.7608 | 8.3612
20850 | 5.7917 | 1800 | 90.3 | 24.8 | 39.6 | 198 | 40.1 | 90.2 | 95.7 | 95.9 | 98.6 | 113.62 | 31 | 22.8 | 589.6 | 368.8 | 102.6 | 5.5 | 103 | 0.77118 | 0.835 | 0.83804 | -0.00063 | 90.1 | 83.9 | 1.505 | 0.7713 | 0.000805 | 8.662 | 8.2754
20880 | 5.8 | 1800 | 90.2 | 25.2 | 38.1 | 197.4 | 40.2 | 90.2 | 95.7 | 95.9 | 98.7 | 114.4 | 31.2 | 22.7 | 589 | 368.9 | 102.6 | 5.4 | 103 | 0.77044 | 0.835 | 0.83804 | -0.00063 | 90.1 | 83.9 | 1.502 | 0.7705 | 0.000804 | 8.7749 | 8.3795
20910 | 5.8083 | 1800 | 90.1 | 25.5 | 37.3 | 196.9 | 40 | 90.2 | 95.7 | 95.9 | 98.6 | 114 | 30.5 | 22.7 | 589.6 | 369.1 | 102.7 | 5.4 | 103 | 0.77118 | 0.835 | 0.83804 | -0.00063 | 90.1 | 84 | 1.504 | 0.7712 | 0.000806 | 8.6761 | 8.2754
20940 | 5.8167 | 1800 | 90.1 | 25.5 | 36.7 | 196.5 | 40 | 90.1 | 95.7 | 95.9 | 98.7 | 113.34 | 30.9 | 22.6 | 590.7 | 368.7 | 102.6 | 5.4 | 103.1 | 0.77204 | 0.835 | 0.83804 | -0.00063 | 90.1 | 84 | 1.499 | 0.7721 | 0.000806 | 8.5493 | 8.1547
20970 | 5.825 | 1800 | 90 | 25.4 | 36.4 | 196.1 | 40 | 90.1 | 95.6 | 95.9 | 98.7 | 113.22 | 31.7 | 22.6 | 590.2 | 369.3 | 102.8 | 5.4 | 103.2 | 0.77142 | 0.835 | 0.83804 | -0.00063 | 90.1 | 84.2 | 1.506 | 0.7715 | 0.000807 | 8.6338 | 8.2417
21000 | 5.8333 | 1800 | 89.9 | 25.1 | 36.1 | 195.8 | 40 | 90.1 | 95.6 | 95.9 | 98.7 | 112.87 | 31.9 | 22.7 | 591.3 | 369 | 102.6 | 5.4 | 103.1 | 0.77191 | 0.835 | 0.83804 | -0.00063 | 90.1 | 84.1 | 1.498 | 0.772 | 0.000806 | 8.5633 | 8.1729
21030 | 5.8417 | 1800 | 89.9 | 24.9 | 36 | 195.5 | 40.1 | 90.1 | 95.6 | 95.9 | 98.7 | 113.82 | 31.1 | 22.6 | 589.7 | 368.9 | 102.7 | 5.4 | 103 | 0.77099 | 0.835 | 0.83804 | -0.00063 | 90 | 84 | 1.5 | 0.771 | 0.000806 | 8.7043 | 8.311
21060 | 5.85 | 1800 | 89.9 | 24.7 | 35.8 | 195.2 | 39.9 | 90.1 | 95.6 | 95.9 | 98.6 | 115.31 | 30.5 | 22.6 | 580 | 369.5 | 102.6 | 5.4 | 103 | 0.77179 | 0.835 | 0.83804 | -0.00063 | 90 | 84.1 | 1.504 | 0.7718 | 0.000807 | 8.5915 | 8.1986
21090 | 5.8583 | 1800 | 89.8 | 24.6 | 36 | 195 | 40 | 90 | 95.6 | 95.9 | 98.6 | 114.91 | 31.6 | 22.7 | 589.4 | 369.4 | 102.9 | 5.3 | 103 | 0.77118 | 0.835 | 0.83804 | -0.00063 | 90 | 83.9 | 1.5 | 0.7712 | 0.000805 | 8.6761 | 8.2843
21120 | 5.8667 | 1799 | 89.9 | 24.5 | 37.1 | 195.1 | 40 | 90 | 95.6 | 95.9 | 98.6 | 117.83 | 31.3 | 22.8 | 589.3 | 369.3 | 103 | 5.3 | 103 | 0.77136 | 0.835 | 0.83804 | -0.00063 | 90 | 83.9 | 1.502 | 0.7714 | 0.000805 | 8.6479 | 8.259
21150 | 5.875 | 1799 | 89.9 | 24.6 | 39 | 195.4 | 40 | 90 | 95.5 | 95.9 | 98.7 | 118.64 | 32.4 | 22.7 | 589.4 | 369.4 | 102.7 | 5.3 | 103.1 | 0.77222 | 0.835 | 0.83804 | -0.00063 | 89.9 | 83.9 | 1.502 | 0.7722 | 0.000805 | 8.5352 | 8.1471
21180 | 5.8833 | 1800 | 89.9 | 24.9 | 40.7 | 196 | 40 | 90 | 95.5 | 96 | 98.7 | 117.19 | 31.7 | 22.8 | 590.4 | 369.3 | 102.9 | 5.2 | 103 | 0.77216 | 0.835 | 0.83804 | -0.00063 | 90 | 83.9 | 1.501 | 0.7721 | 0.000805 | 8.5493 | 8.1467
21210 | 5.8917 | 1800 | 90 | 25.3 | 42.3 | 196.7 | 40 | 90 | 95.5 | 96 | 98.6 | 116.78 | 31.4 | 22.8 | 590.9 | 369.1 | 102.8 | 5.3 | 103 | 0.77185 | 0.835 | 0.83804 | -0.00063 | 90 | 83.8 | 1.501 | 0.7719 | 0.000804 | 8.5774 | 8.1902
21240 | 5.9 | 1800 | 90.1 | 25.5 | 43.7 | 197.3 | 40 | 90 | 95.6 | 96 | 98.7 | 114.66 | 31.3 | 22.9 | 589.9 | 369.5 | 102.8 | 5.3 | 103 | 0.77148 | 0.835 | 0.83804 | -0.00063 | 90 | 84 | 1.5 | 0.7715 | 0.000806 | 8.6338 | 8.2421
21270 | 5.9083 | 1800 | 90.1 | 25.5 | 44.9 | 198 | 40 | 90.1 | 95.6 | 96 | 98.6 | 115.82 | 30.8 | 23 | 593.1 | 369 | 102.7 | 5.3 | 102.9 | 0.77106 | 0.835 | 0.83804 | -0.00063 | 90.1 | 84.1 | 1.499 | 0.7711 | 0.000807 | 8.6902 | 8.2923
21300 | 5.9167 | 1800 | 90.2 | 25.3 | 45.5 | 198.6 | 40 | 90.1 | 95.6 | 96 | 98.7 | 115.8 | 30.9 | 23 | 590.7 | 369 | 102.7 | 5.3 | 103 | 0.77167 | 0.835 | 0.83804 | -0.00063 | 90.1 | 84 | 1.501 | 0.7717 | 0.000806 | 8.6056 | 8.2066
21330 | 5.925 | 1800 | 90.2 | 25.1 | 45.8 | 199 | 40 | 90.1 | 95.6 | 96 | 98.5 | 115.3 | 31.9 | 23.1 | 589.2 | 368.9 | 102.9 | 5.3 | 102.8 | 0.77051 | 0.835 | 0.83804 | -0.00063 | 90 | 83.8 | 1.501 | 0.7705 | 0.000804 | 8.7749 | 8.3785
21360 | 5.9333 | 1800 | 90.2 | 24.8 | 45.5 | 199.2 | 39.9 | 90.2 | 95.6 | 96 | 98.6 | 115.51 | 31.5 | 23.1 | 588.6 | 368.7 | 102.7 | 5.4 | 103 | 0.77155 | 0.835 | 0.83804 | -0.00063 | 90.1 | 84 | 1.502 | 0.7716 | 0.000805 | 8.6197 | 8.2234
21390 | 5.9417 | 1800 | 90.1 | 24.6 | 43.1 | 199 | 40 | 90.1 | 95.7 | 96 | 98.6 | 114.57 | 31.1 | 23.1 | 588.5 | 368.7 | 102.7 | 5.4 | 103 | 0.77112 | 0.835 | 0.83804 | -0.00063 | 90 | 83.9 | 1.498 | 0.7711 | 0.000805 | 8.6902 | 8.2927
21420 | 5.95 | 1800 | 90.1 | 24.5 | 40.8 | 198.4 | 40 | 90.1 | 95.7 | 95.9 | 98.7 | 113.33 | 31.4 | 23 | 591.7 | 369 | 102.6 | 5.4 | 103 | 0.77228 | 0.835 | 0.83804 | -0.00063 | 90 | 84 | 1.498 | 0.7723 | 0.000806 | 8.5211 | 8.1299
21450 | 5.9583 | 1800 | 90.1 | 24.5 | 38.9 | 197.8 | 40.1 | 90.1 | 95.6 | 95.9 | 98.7 | 114.76 | 31.4 | 22.8 | 589.3 | 369.1 | 102.6 | 5.4 | 103.1 | 0.77124 | 0.835 | 0.83804 | -0.00063 | 90 | 84.1 | 1.504 | 0.7713 | 0.000807 | 8.662 | 8.2759
21480 | 5.9667 | 1800 | 90 | 24.8 | 37.8 | 197.1 | 40 | 90.1 | 95.6 | 95.9 | 98.7 | 114.07 | 31.4 | 22.7 | 589.4 | 369.2 | 102.8 | 5.4 | 103.1 | 0.77032 | 0.835 | 0.83804 | -0.00063 | 90 | 84.1 | 1.497 | 0.7703 | 0.000807 | 8.8032 | 8.4053
21510 | 5.975 | 1799 | 90 | 25.1 | 37 | 196.5 | 40 | 90.1 | 95.6 | 95.9 | 98.7 | 115.32 | 30.4 | 22.6 | 590.5 | 369.1 | 102.8 | 5.4 | 103 | 0.77155 | 0.835 | 0.83804 | -0.00063 | 90 | 84.1 | 1.506 | 0.7716 | 0.000807 | 8.6197 | 8.2323
21540 | 5.9833 | 1800 | 89.9 | 25.5 | 36.6 | 196.1 | 39.9 | 90 | 95.6 | 96 | 98.6 | 114.88 | 31.8 | 22.7 | 589.8 | 369.1 | 102.7 | 5.4 | 103 | 0.77106 | 0.835 | 0.83804 | -0.00063 | 90 | 84.1 | 1.506 | 0.771 | 0.000807 | 8.7043 | 8.3012
21570 | 5.9917 | 1800 | 89.9 | 25.6 | 36.2 | 195.5 | 40.1 | 90 | 95.6 | 96.5 | 98.7 | 113.42 | 31.2 | 23.4 | 591 | 369.1 | 102.9 | 5.4 | 103.1 | 0.77069 | 0.835 | 0.83804 | -0.00063 | 89.9 | 84.1 | 1.489 | 0.7707 | 0.000807 | 8.7467 | 8.3621
21600 | 6 | 1800 | 89.8 | 25.4 | 36 | 194.9 | 40 | 90 | 95.5 | 96.4 | 98.7 | 115.9 | 31.8 | 23.2 | 589.9 | 369 | 102.9 | 5.3 | 103 | 0.77118 | 0.835 | 0.83804 | -0.00063 | 90 | 84 | 1.502 | 0.7712 | 0.000806 | 8.6761 | 8.2843
21630 | 6.0083 | 1800 | 89.8 | 25.1 | 35.8 | 194.5 | 40.2 | 90 | 95.5 | 96.3 | 98.7 | 115.43 | 32.8 | 23.2 | 589.5 | 369.3 | 103.1 | 5.3 | 103.1 | 0.77118 | 0.835 | 0.83804 | -0.00063 | 89.9 | 84.1 | 1.5 | 0.7711 | 0.000807 | 8.6902 | 8.2932
21660 | 6.0167 | 1800 | 89.8 | 24.8 | 35.8 | 194.2 | 39.9 | 90 | 95.5 | 96.3 | 98.7 | 115.84 | 31.9 | 23.2 | 590.2 | 369.3 | 103 | 5.3 | 103.1 | 0.77099 | 0.835 | 0.83804 | -0.00063 | 89.9 | 84.1 | 1.5 | 0.771 | 0.000807 | 8.7043 | 8.3199
21690 | 6.025 | 1800 | 89.8 | 24.6 | 36.3 | 194.1 | 40 | 89.9 | 95.5 | 96.3 | 98.7 | 114.94 | 32.4 | 23.2 | 590.4 | 369.7 | 102.9 | 5.3 | 103.1 | 0.77075 | 0.835 | 0.83804 | -0.00063 | 89.9 | 84 | 1.494 | 0.7707 | 0.000806 | 8.7467 | 8.3536
21720 | 6.0333 | 1800 | 89.9 | 24.5 | 37.9 | 194.3 | 39.9 | 89.9 | 95.5 | 96.3 | 98.7 | 113.92 | 31.7 | 23.3 | 588.6 | 369.4 | 102.8 | 5.2 | 103.1 | 0.77044 | 0.835 | 0.83804 | -0.00063 | 89.9 | 84.1 | 1.489 | 0.7704 | 0.000807 | 8.7891 | 8.3973
21750 | 6.0417 | 1800 | 89.9 | 24.5 | 39.7 | 194.6 | 40 | 89.9 | 95.4 | 96.3 | 98.6 | 114.04 | 31.6 | 23.2 | 590.4 | 369.4 | 102.9 | 5.2 | 103 | 0.77228 | 0.835 | 0.83804 | -0.00063 | 89.9 | 84 | 1.5 | 0.7722 | 0.000806 | 8.5352 | 8.1387
21780 | 6.05 | 1800 | 89.9 | 24.7 | 41.1 | 195.3 | 40.1 | 89.9 | 95.4 | 96.2 | 98.7 | 113.24 | 31.5 | 23.2 | 588.5 | 369.2 | 102.7 | 5.3 | 103.1 | 0.77044 | 0.835 | 0.83804 | -0.00063 | 89.9 | 84.1 | 1.488 | 0.7704 | 0.000807 | 8.7891 | 8.3973
21810 | 6.0583 | 1800 | 90 | 25.1 | 42.5 | 195.9 | 40 | 90 | 95.4 | 96.2 | 98.7 | 112.23 | 30.3 | 23.2 | 589.8 | 369.3 | 103 | 5.3 | 103 | 0.77246 | 0.835 | 0.83804 | -0.00063 | 89.9 | 83.9 | 1.498 | 0.7724 | 0.000806 | 8.5071 | 8.1135
21840 | 6.0667 | 1800 | 90.1 | 25.5 | 43.3 | 196.6 | 39.9 | 90 | 95.5 | 96.2 | 98.7 | 113.52 | 29.2 | 23.1 | 578.6 | 369.2 | 103 | 5.3 | 103 | 0.77173 | 0.835 | 0.83804 | -0.00063 | 89.9 | 84.2 | 1.506 | 0.7717 | 0.000808 | 8.6056 | 8.2159
21870 | 6.075 | 1800 | 90.1 | 25.5 | 44.2 | 197.2 | 40.1 | 90 | 95.5 | 96.2 | 98.7 | 115.69 | 29.2 | 23.2 | 591.3 | 368.4 | 102.7 | 5.3 | 103 | 0.77118 | 0.835 | 0.83804 | -0.00063 | 89.9 | 83.9 | 1.505 | 0.7711 | 0.000805 | 8.6902 | 8.2931
21900 | 6.0833 | 1800 | 90.2 | 25.4 | 44.7 | 197.7 | 40.1 | 90.1 | 95.5 | 96.2 | 98.6 | 116.04 | 29.3 | 23.3 | 590.5 | 368.9 | 102.6 | 5.3 | 102.9 | 0.77063 | 0.835 | 0.83804 | -0.00063 | 90 | 84.1 | 1.509 | 0.7707 | 0.000807 | 8.7467 | 8.3617
21930 | 6.0917 | 1800 | 90.2 | 25.2 | 45.3 | 198.2 | 40 | 90.1 | 95.6 | 96.2 | 98.6 | 114.95 | 30 | 23.2 | 588.5 | 368.7 | 102.7 | 5.4 | 102.9 | 0.77075 | 0.835 | 0.83804 | -0.00063 | 90 | 84 | 1.504 | 0.7708 | 0.000807 | 8.7325 | 8.3448
21960 | 6.1 | 1800 | 90.2 | 25 | 45.3 | 198.6 | 40 | 90.1 | 95.6 | 96.2 | 98.6 | 112.79 | 29.4 | 23.3 | 589.7 | 369 | 102.8 | 5.4 | 102.9 | 0.77063 | 0.835 | 0.83804 | -0.00063 | 90 | 84.2 | 1.511 | 0.7707 | 0.000808 | 8.7467 | 8.3617
21990 | 6.1083 | 1800 | 90.2 | 24.7 | 44.2 | 198.7 | 40 | 90.1 | 95.6 | 96.1 | 98.7 | 113.84 | 29.9 | 23.2 | 589.1 | 368.9 | 102.7 | 5.4 | 103 | 0.76977 | 0.835 | 0.83804 | -0.00063 | 90 | 84.2 | 1.495 | 0.7698 | 0.000807 | 8.8739 | 8.4829
22020 | 6.1167 | 1800 | 90.1 | 24.5 | 41.7 | 198.2 | 40 | 90.1 | 95.6 | 96.1 | 98.7 | 113.99 | 29.9 | 23.2 | 590.2 | 369 | 102.7 | 5.4 | 103 | 0.77112 | 0.835 | 0.83804 | -0.00063 | 90.1 | 84.1 | 1.5 | 0.7712 | 0.000807 | 8.6761 | 8.2839
22050 | 6.125 | 1800 | 90.1 | 24.5 | 39.5 | 197.7 | 40.2 | 90.1 | 95.6 | 96.1 | 98.7 | 114.17 | 30 | 23 | 590.6 | 369.1 | 102.7 | 5.4 | 103 | 0.77191 | 0.835 | 0.83804 | -0.00063 | 90.1 | 84.1 | 1.503 | 0.7719 | 0.000807 | 8.5774 | 8.1729
22080 | 6.1333 | 1800 | 90 | 24.6 | 38.1 | 197 | 40.2 | 90 | 95.6 | 96.1 | 98.7 | 113.81 | 29 | 22.9 | 590 | 368.9 | 102.7 | 5.4 | 103 | 0.77075 | 0.835 | 0.83804 | -0.00063 | 90 | 84.1 | 1.509 | 0.7708 | 0.000807 | 8.7325 | 8.3448
22110 | 6.1417 | 1800 | 90 | 24.9 | 37.3 | 196.4 | 40 | 90 | 95.5 | 96 | 98.6 | 113.04 | 29.6 | 22.7 | 580.6 | 368.9 | 102.7 | 5.4 | 102.9 | 0.77118 | 0.835 | 0.83804 | -0.00063 | 90 | 83.9 | 1.501 | 0.7712 | 0.000805 | 8.6761 | 8.2843
22140 | 6.15 | 1800 | 89.9 | 25.3 | 36.7 | 196 | 40 | 90 | 95.5 | 96 | 98.6 | 115.38 | 29.2 | 22.7 | 589.3 | 369 | 102.8 | 5.4 | 103 | 0.77044 | 0.835 | 0.83804 | -0.00063 | 89.9 | 83.9 | 1.498 | 0.7704 | 0.000806 | 8.789 | 8.3973
22170 | 6.1583 | 1800 | 89.9 | 25.5 | 36.3 | 195.5 | 40 | 89.9 | 95.5 | 96 | 98.7 | 116.65 | 29.9 | 22.6 | 589.8 | 369.4 | 102.8 | 5.4 | 103.1 | 0.77044 | 0.835 | 0.83804 | -0.00063 | 89.9 | 83.9 | 1.5 | 0.7704 | 0.000805 | 8.789 | 8.3973
22200 | 6.1667 | 1800 | 89.9 | 25.5 | 36.1 | 195.2 | 40 | 89.9 | 95.5 | 96 | 98.7 | 116.86 | 30 | 22.7 | 590 | 369.2 | 102.8 | 5.3 | 103.1 | 0.77069 | 0.835 | 0.83804 | -0.00063 | 89.9 | 84 | 1.497 | 0.7706 | 0.000807 | 8.7608 | 8.3621
22230 | 6.175 | 1800 | 89.8 | 25.3 | 35.9 | 195 | 39.9 | 89.9 | 95.4 | 96 | 98.7 | 116.06 | 30.1 | 22.6 | 588 | 369.3 | 103 | 5.3 | 103 | 0.77099 | 0.835 | 0.83804 | -0.00063 | 89.8 | 84 | 1.497 | 0.7709 | 0.000806 | 8.7184 | 8.3287
22260 | 6.1833 | 1800 | 89.8 | 25.1 | 35.8 | 194.7 | 40 | 89.8 | 95.4 | 96 | 98.7 | 113.33 | 28.1 | 22.7 | 589.5 | 369.4 | 103 | 5.3 | 103 | 0.77051 | 0.835 | 0.83804 | -0.00063 | 89.9 | 83.9 | 1.501 | 0.7704 | 0.000806 | 8.789 | 8.3874
22290 | 6.1917 | 1800 | 89.8 | 24.8 | 36 | 194.6 | 40 | 89.8 | 95.4 | 96 | 98.7 | 114.57 | 28.6 | 22.8 | 591.3 | 369 | 103 | 5.3 | 103 | 0.77155 | 0.835 | 0.83804 | -0.00063 | 89.8 | 83.6 | 1.497 | 0.7714 | 0.000803 | 8.6478 | 8.25
22320 | 6.2 | 1800 | 89.8 | 24.6 | 37.4 | 194.7 | 40 | 89.8 | 95.3 | 96 | 98.8 | 115.38 | 28.7 | 22.8 | 589.3 | 369.6 | 102.9 | 5.3 | 103.1 | 0.7702 | 0.835 | 0.83804 | -0.00063 | 89.9 | 84.1 | 1.501 | 0.7701 | 0.000807 | 8.8315 | 8.4311
22350 | 6.2083 | 1800 | 89.9 | 24.5 | 39.1 | 195 | 39.9 | 89.8 | 95.3 | 96.1 | 98.7 | 114.97 | 29.8 | 22.9 | 588.5 | 369.3 | 103 | 5.2 | 103 | 0.77063 | 0.835 | 0.83804 | -0.00063 | 89.9 | 83.9 | 1.494 | 0.7705 | 0.000805 | 8.7749 | 8.3705
22380 | 6.2167 | 1800 | 90 | 24.5 | 40.7 | 195.5 | 40 | 89.8 | 95.3 | 96.1 | 98.7 | 115.91 | 29.9 | 23 | 589.6 | 369.5 | 102.8 | 5.2 | 103 | 0.77142 | 0.835 | 0.83804 | -0.00063 | 89.8 | 83.9 | 1.494 | 0.7713 | 0.000805 | 8.662 | 8.2683
22410 | 6.225 | 1800 | 90 | 24.8 | 42 | 196 | 40 | 89.8 | 95.3 | 96.1 | 98.7 | 115.07 | 28.2 | 23 | 590.7 | 369.3 | 103 | 5.2 | 103 | 0.77142 | 0.835 | 0.83804 | -0.00063 | 89.9 | 83.9 | 1.499 | 0.7713 | 0.000805 | 8.662 | 8.2594
22440 | 6.2333 | 1800 | 90.1 | 25.1 | 43 | 196.5 | 40 | 89.9 | 95.4 | 96.1 | 98.7 | 114.55 | 28.9 | 22.9 | 588.1 | 369.2 | 102.9 | 5.3 | 103 | 0.77155 | 0.835 | 0.83804 | -0.00063 | 89.9 | 83.9 | 1.501 | 0.7715 | 0.000805 | 8.6338 | 8.2411
22470 | 6.2417 | 1800 | 90.1 | 25.5 | 44.2 | 197.1 | 39.9 | 89.9 | 95.4 | 96.1 | 98.7 | 113.82 | 29 | 22.9 | 589.9 | 369.3 | 102.6 | 5.3 | 103 | 0.76989 | 0.835 | 0.83804 | -0.00063 | 89.9 | 84 | 1.502 | 0.7699 | 0.000806 | 8.8598 | 8.4748
22500 | 6.25 | 1800 | 90.1 | 25.5 | 44.6 | 197.6 | 40 | 89.9 | 95.4 | 96.1 | 98.7 | 112.63 | 29 | 23 | 589.1 | 369.3 | 102.6 | 5.3 | 103 | 0.77155 | 0.835 | 0.83804 | -0.00063 | 89.9 | 84 | 1.503 | 0.7715 | 0.000806 | 8.6338 | 8.2412
22530 | 6.2583 | 1800 | 90.2 | 25.4 | 45.2 | 198.1 | 40 | 89.9 | 95.4 | 96.1 | 98.7 | 113.74 | 29.1 | 23.1 | 590.2 | 369.4 | 102.8 | 5.3 | 102.9 | 0.76989 | 0.835 | 0.83804 | -0.00063 | 90 | 84.1 | 1.505 | 0.7699 | 0.000807 | 8.8598 | 8.4659
22560 | 6.2667 | 1800 | 90.2 | 25.2 | 45.5 | 198.4 | 39.9 | 89.9 | 95.4 | 96.1 | 98.7 | 115.4 | 28.2 | 23.1 | 591.3 | 369.1 | 102.6 | 5.3 | 102.9 | 0.7702 | 0.835 | 0.83804 | -0.00063 | 90 | 84 | 1.504 | 0.7702 | 0.000806 | 8.8173 | 8.4222
22590 | 6.275 | 1800 | 90.2 | 24.9 | 44.4 | 198.5 | 39.9 | 90 | 95.5 | 96 | 98.7 | 115.75 | 28.7 | 23.1 | 592.1 | 369.2 | 102.7 | 5.4 | 102.9 | 0.77032 | 0.835 | 0.83804 | -0.00063 | 90 | 84 | 1.498 | 0.7703 | 0.000806 | 8.8032 | 8.4053
22620 | 6.2833 | 1800 | 90.2 | 24.7 | 42 | 198.1 | 40 | 90 | 95.5 | 96 | 98.6 | 115.34 | 29.8 | 22.9 | 589.7 | 369.1 | 102.7 | 5.4 | 102.9 | 0.76977 | 0.835 | 0.83804 | -0.00063 | 90 | 84 | 1.513 | 0.7698 | 0.000806 | 8.8739 | 8.4828
22650 | 6.2917 | 1800 | 90.1 | 24.5 | 39.8 | 197.5 | 40 | 90 | 95.5 | 96 | 98.6 | 112.59 | 29 | 22.9 | 589.9 | 368.9 | 102.6 | 5.4 | 102.9 | 0.77081 | 0.835 | 0.83804 | -0.00063 | 90 | 83.9 | 1.504 | 0.7708 | 0.000805 | 8.7325 | 8.3363
22680 | 6.3 | 1800 | 90 | 24.5 | 38.3 | 196.9 | 39.9 | 89.9 | 95.5 | 96 | 98.7 | 114.16 | 29.3 | 22.8 | 588.7 | 369.3 | 102.9 | 5.4 | 103.1 | 0.77038 | 0.835 | 0.83804 | -0.00063 | 90 | 84.1 | 1.5 | 0.7704 | 0.000807 | 8.7891 | 8.3969
22710 | 6.3083 | 1800 | 89.9 | 24.7 | 37.4 | 196.4 | 40.1 | 89.9 | 95.4 | 96 | 98.7 | 114.84 | 29.6 | 22.7 | 590.6 | 369 | 102.9 | 5.4 | 103 | 0.77063 | 0.835 | 0.83804 | -0.00063 | 90 | 83.9 | 1.503 | 0.7706 | 0.000806 | 8.7608 | 8.3617
22740 | 6.3167 | 1800 | 89.9 | 25 | 36.8 | 196 | 39.9 | 89.9 | 95.4 | 95.9 | 98.7 | 114.82 | 29.2 | 22.6 | 591.2 | 368.9 | 102.9 | 5.4 | 103 | 0.77038 | 0.835 | 0.83804 | -0.00063 | 90 | 84 | 1.506 | 0.7704 | 0.000806 | 8.789 | 8.3969
22770 | 6.325 | 1800 | 89.8 | 25.4 | 36.4 | 195.6 | 40 | 89.9 | 95.4 | 95.9 | 98.6 | 114.43 | 28.9 | 22.5 | 588.8 | 369.2 | 102.8 | 5.3 | 102.9 | 0.77106 | 0.835 | 0.83804 | -0.00063 | 90 | 83.8 | 1.506 | 0.771 | 0.000804 | 8.7043 | 8.3011
22800 | 6.3333 | 1800 | 89.8 | 25.6 | 36.1 | 195.3 | 40 | 89.9 | 95.4 | 95.9 | 98.7 | 113.79 | 28.8 | 22.5 | 589.8 | 369.1 | 102.9 | 5.3 | 103 | 0.76995 | 0.835 | 0.83804 | -0.00063 | 89.9 | 84 | 1.499 | 0.7699 | 0.000806 | 8.8598 | 8.4663
22830 | 6.3417 | 1800 | 89.8 | 25.5 | 35.9 | 195.1 | 40 | 89.8 | 95.4 | 96 | 98.7 | 113.71 | 28.4 | 22.6 | 588.9 | 369.3 | 103 | 5.3 | 103 | 0.77081 | 0.835 | 0.83804 | -0.00063 | 89.9 | 84.1 | 1.503 | 0.7708 | 0.000807 | 8.7325 | 8.3452
22860 | 6.35 | 1800 | 89.8 | 25.3 | 35.8 | 194.9 | 40 | 89.8 | 95.4 | 96 | 98.7 | 113.47 | 27.7 | 22.6 | 589.3 | 369.5 | 103.1 | 5.3 | 103 | 0.77038 | 0.835 | 0.83804 | -0.00063 | 90 | 84.1 | 1.499 | 0.7704 | 0.000807 | 8.7891 | 8.3969
22890 | 6.3583 | 1800 | 89.8 | 25 | 36 | 194.7 | 40 | 89.8 | 95.3 | 96 | 98.7 | 110.6 | 27.9 | 22.6 | 589.6 | 369.3 | 103 | 5.3 | 103 | 0.77099 | 0.835 | 0.83804 | -0.00063 | 89.9 | 84 | 1.506 | 0.771 | 0.000806 | 8.7043 | 8.3199
22920 | 6.3667 | 1800 | 89.9 | 24.7 | 37.3 | 194.8 | 40 | 89.8 | 95.3 | 96 | 98.7 | 113.37 | 27 | 22.7 | 589.5 | 369.5 | 102.9 | 5.2 | 103 | 0.77087 | 0.835 | 0.83804 | -0.00063 | 90 | 84.1 | 1.504 | 0.7709 | 0.000807 | 8.7184 | 8.3279
22950 | 6.375 | 1800 | 89.9 | 24.5 | 39 | 195.1 | 40.1 | 89.8 | 95.3 | 96 | 98.7 | 113.82 | 26.5 | 22.9 | 589.8 | 369.4 | 103 | 5.2 | 103 | 0.77014 | 0.835 | 0.83804 | -0.00063 | 89.9 | 84 | 1.499 | 0.7701 | 0.000806 | 8.8315 | 8.4395
22980 | 6.3833 | 1800 | 90 | 24.5 | 40.6 | 195.6 | 39.9 | 89.9 | 95.3 | 96 | 98.7 | 113.53 | 26.9 | 22.9 | 589.6 | 369.5 | 102.7 | 5.2 | 103.1 | 0.77155 | 0.835 | 0.83804 | -0.00063 | 90 | 84.1 | 1.504 | 0.7715 | 0.000807 | 8.6338 | 8.2323
23010 | 6.3917 | 1800 | 90.1 | 24.6 | 41.8 | 196.1 | 39.9 | 89.9 | 95.4 | 96 | 98.7 | 117.47 | 27.1 | 22.9 | 589.5 | 369.4 | 102.8 | 5.2 | 103 | 0.77099 | 0.835 | 0.83804 | -0.00063 | 90 | 84 | 1.502 | 0.771 | 0.000806 | 8.7043 | 8.311
23040 | 6.4 | 1800 | 90.2 | 24.8 | 42.7 | 196.7 | 40 | 89.9 | 95.4 | 96.1 | 98.7 | 117.18 | 26.1 | 22.9 | 589.7 | 369 | 102.8 | 5.2 | 103 | 0.76977 | 0.835 | 0.83804 | -0.00063 | 90 | 84.1 | 1.502 | 0.7698 | 0.000807 | 8.8739 | 8.4829
23070 | 6.4083 | 1800 | 90.2 | 25.2 | 43.6 | 197.4 | 39.9 | 90 | 95.4 | 96.1 | 98.8 | 118.06 | 26.5 | 23 | 590.4 | 368.9 | 102.8 | 5.3 | 103.1 | 0.77038 | 0.835 | 0.83804 | -0.00063 | 90 | 84.2 | 1.507 | 0.7704 | 0.000808 | 8.7891 | 8.3969
23100 | 6.4167 | 1800 | 90.2 | 25.5 | 44 | 197.9 | 39.9 | 90 | 95.4 | 96.1 | 98.7 | 116.81 | 27.5 | 23.1 | 590.5 | 369.1 | 102.6 | 5.3 | 102.9 | 0.77038 | 0.835 | 0.83804 | -0.00063 | 90 | 84 | 1.5 | 0.7704 | 0.000806 | 8.789 | 8.3969
23130 | 6.425 | 1800 | 90.2 | 25.5 | 44.7 | 198.3 | 39.9 | 89.9 | 95.4 | 96.1 | 98.8 | 114.01 | 26.4 | 23 | 589 | 369.1 | 102.6 | 5.3 | 103 | 0.7691 | 0.835 | 0.83804 | -0.00063 | 90 | 84.1 | 1.497 | 0.7691 | 0.000806 | 8.9731 | 8.5774
23160 | 6.4333 | 1800 | 90.2 | 25.3 | 45.3 | 198.7 | 40.1 | 90 | 95.5 | 96.1 | 98.7 | 115.41 | 26.9 | 23.1 | 590.7 | 368.9 | 102.8 | 5.3 | 103 | 0.76836 | 0.835 | 0.83804 | -0.00063 | 90 | 83.9 | 1.499 | 0.7684 | 0.000805 | 9.0725 | 8.6821
23190 | 6.4417 | 1800 | 90.2 | 25.1 | 45.3 | 199 | 40.1 | 90 | 95.5 | 96.1 | 98.7 | 115.13 | 26.8 | 23.1 | 591.1 | 369.1 | 102.4 | 5.3 | 103 | 0.76922 | 0.835 | 0.83804 | -0.00063 | 90.1 | 84 | 1.498 | 0.7693 | 0.000805 | 8.9448 | 8.5516
23220 | 6.45 | 1800 | 90.1 | 24.8 | 43.3 | 198.8 | 40 | 90 | 95.5 | 96.1 | 98.7 | 115.03 | 26.1 | 23 | 591.2 | 369.4 | 102.8 | 5.4 | 103 | 0.7691 | 0.835 | 0.83804 | -0.00063 | 90.1 | 84.1 | 1.508 | 0.7692 | 0.000807 | 8.959 | 8.5686
23250 | 6.4583 | 1800 | 90.1 | 24.6 | 40.9 | 198.2 | 40.1 | 90 | 95.5 | 96 | 98.7 | 114.48 | 25.8 | 22.9 | 586.8 | 369.3 | 102.7 | 5.4 | 103 | 0.77008 | 0.835 | 0.83804 | -0.00063 | 90 | 84 | 1.502 | 0.7701 | 0.000806 | 8.8315 | 8.4391
23280 | 6.4667 | 1800 | 90 | 24.5 | 39 | 197.5 | 40 | 90 | 95.5 | 96 | 98.7 | 112.57 | 26 | 22.9 | 589.3 | 369 | 102.9 | 5.4 | 103 | 0.76916 | 0.835 | 0.83804 | -0.00063 | 90 | 84.1 | 1.502 | 0.7692 | 0.000807 | 8.959 | 8.569
23310 | 6.475 | 1800 | 90 | 24.6 | 37.7 | 196.8 | 40 | 90 | 95.5 | 96 | 98.6 | 114.12 | 25.9 | 22.9 | 590.5 | 369.2 | 102.9 | 5.4 | 103 | 0.7694 | 0.835 | 0.83804 | -0.00063 | 90.1 | 83.9 | 1.502 | 0.7694 | 0.000805 | 8.9306 | 8.5262
23340 | 6.4833 | 1800 | 89.9 | 24.8 | 36.9 | 196.2 | 40.1 | 90 | 95.5 | 96 | 98.7 | 113.64 | 25.9 | 22.7 | 590.6 | 369 | 102.8 | 5.3 | 103 | 0.76922 | 0.835 | 0.83804 | -0.00063 | 90 | 83.9 | 1.505 | 0.7693 | 0.000805 | 8.9448 | 8.5605
23370 | 6.4917 | 1800 | 89.9 | 25.1 | 36.4 | 195.7 | 40 | 90 | 95.5 | 95.9 | 98.7 | 112.74 | 25.5 | 22.6 | 590.3 | 368.8 | 102.9 | 5.3 | 103 | 0.7683 | 0.835 | 0.83804 | -0.00063 | 90 | 84 | 1.499 | 0.7683 | 0.000806 | 9.0867 | 8.6906
23400 | 6.5 | 1800 | 89.8 | 25.5 | 36 | 195.3 | 40 | 89.9 | 95.4 | 95.9 | 98.7 | 114.24 | 26 | 22.4 | 589.2 | 369.3 | 102.8 | 5.3 | 103 | 0.76885 | 0.835 | 0.83804 | -0.00063 | 90 | 84 | 1.487 | 0.7688 | 0.000806 | 9.0157 | 8.6128
23430 | 6.5083 | 1800 | 89.8 | 25.5 | 35.8 | 194.9 | 39.9 | 89.9 | 95.4 | 96 | 98.7 | 114.06 | 26.8 | 22.4 | 590.1 | 369.4 | 102.9 | 5.3 | 103.1 | 0.76916 | 0.835 | 0.83804 | -0.00063 | 90 | 84 | 1.5 | 0.7692 | 0.000806 | 8.9589 | 8.569
23460 | 6.5167 | 1800 | 89.8 | 25.4 | 35.6 | 194.6 | 40.1 | 90 | 95.4 | 96 | 98.7 | 116.14 | 26.7 | 22.5 | 591.1 | 369.3 | 103 | 5.3 | 103 | 0.76904 | 0.835 | 0.83804 | -0.00063 | 90 | 84 | 1.498 | 0.769 | 0.000806 | 8.9873 | 8.5859
23490 | 6.525 | 1800 | 89.8 | 25.1 | 35.6 | 194.3 | 40 | 90 | 95.4 | 96 | 98.7 | 116.94 | 25.3 | 22.5 | 590.1 | 369.3 | 103 | 5.3 | 103.1 | 0.7691 | 0.835 | 0.83804 | -0.00063 | 90 | 83.9 | 1.5 | 0.7691 | 0.000805 | 8.9731 | 8.5774
23520 | 6.5333 | 1800 | 89.9 | 24.9 | 36.5 | 194.3 | 39.9 | 90 | 95.4 | 96 | 98.8 | 115.98 | 24.7 | 22.7 | 591.4 | 368.9 | 103 | 5.3 | 103.1 | 0.76849 | 0.835 | 0.83804 | -0.00063 | 90.1 | 84.1 | 1.506 | 0.7685 | 0.000807 | 9.0583 | 8.6548
23550 | 6.5417 | 1800 | 89.9 | 24.6 | 38.2 | 194.7 | 40 | 90 | 95.4 | 96 | 98.7 | 114.95 | 24.9 | 22.8 | 589 | 369.1 | 102.8 | 5.2 | 103 | 0.7691 | 0.835 | 0.83804 | -0.00063 | 90 | 84 | 1.505 | 0.7691 | 0.000806 | 8.9731 | 8.5774
23580 | 6.55 | 1800 | 90 | 24.5 | 40 | 195.2 | 40 | 90 | 95.5 | 96 | 98.7 | 114.45 | 25.2 | 22.9 | 590.6 | 369 | 103.1 | 5.2 | 103 | 0.76891 | 0.835 | 0.83804 | -0.00063 | 90.1 | 83.9 | 1.506 | 0.7689 | 0.000805 | 9.0015 | 8.5954
23610 | 6.5583 | 1800 | 90 | 24.6 | 41.1 | 195.8 | 40 | 90.1 | 95.5 | 96 | 98.7 | 114.56 | 24.8 | 22.9 | 590.8 | 368.8 | 102.9 | 5.2 | 102.9 | 0.76922 | 0.835 | 0.83804 | -0.00063 | 90.1 | 83.9 | 1.5 | 0.7693 | 0.000805 | 8.9448 | 8.5516
23640 | 6.5667 | 1800 | 90.1 | 24.8 | 42.4 | 196.3 | 40 | 90.1 | 95.5 | 96 | 98.6 | 114.79 | 24.4 | 22.9 | 589.6 | 369.1 | 102.9 | 5.2 | 102.9 | 0.76891 | 0.835 | 0.83804 | -0.00063 | 90.1 | 84 | 1.494 | 0.769 | 0.000806 | 8.9873 | 8.5954
23670 | 6.575 | 1800 | 90.1 | 25.1 | 43.2 | 197 | 39.9 | 90.1 | 95.6 | 96.1 | 98.7 | 112.91 | 24.8 | 22.9 | 589.1 | 368.6 | 102.7 | 5.3 | 103 | 0.76836 | 0.835 | 0.83804 | -0.00063 | 90.1 | 83.9 | 1.502 | 0.7684 | 0.000805 | 9.0725 | 8.6732
23700 | 6.5833 | 1800 | 90.2 | 25.4 | 44.3 | 197.6 | 39.9 | 90.1 | 95.6 | 96.1 | 98.7 | 114.33 | 23.4 | 22.9 | 591 | 368.6 | 102.7 | 5.3 | 102.9 | 0.76977 | 0.835 | 0.83804 | -0.00063 | 90.1 | 84 | 1.498 | 0.7698 | 0.000805 | 8.8739 | 8.4739
23730 | 6.5917 | 1800 | 90.2 | 25.5 | 44.8 | 198.1 | 40 | 90.2 | 95.6 | 96.1 | 98.7 | 114.14 | 22.9 | 23 | 590.3 | 368.5 | 102.7 | 5.3 | 103 | 0.76904 | 0.835 | 0.83804 | -0.00063 | 90.2 | 84 | 1.498 | 0.7691 | 0.000806 | 8.9731 | 8.5681
23760 | 6.6 | 1800 | 90.2 | 25.4 | 45.2 | 198.5 | 39.9 | 90.2 | 95.6 | 96.1 | 98.7 | 113.15 | 22.8 | 23 | 590.5 | 368.8 | 102.7 | 5.3 | 103 | 0.76855 | 0.835 | 0.83804 | -0.00063 | 90.1 | 84.1 | 1.508 | 0.7686 | 0.000807 | 9.0441 | 8.6463
23790 | 6.6083 | 1800 | 90.2 | 25.1 | 45.6 | 198.8 | 40 | 90.2 | 95.7 | 96.1 | 98.7 | 113.85 | 24.1 | 23.1 | 590.6 | 368.8 | 102.8 | 5.3 | 103 | 0.76824 | 0.835 | 0.83804 | -0.00063 | 90.2 | 84 | 1.506 | 0.7684 | 0.000806 | 9.0725 | 8.6813
23820 | 6.6167 | 1800 | 90.2 | 24.8 | 43.9 | 198.8 | 40 | 90.2 | 95.7 | 96 | 98.7 | 114.83 | 23 | 22.9 | 590.8 | 368.3 | 102.8 | 5.3 | 103 | 0.76769 | 0.835 | 0.83804 | -0.00063 | 90.2 | 84 | 1.502 | 0.7678 | 0.000806 | 9.1578 | 8.7592
23850 | 6.625 | 1800 | 90.1 | 24.6 | 41.4 | 198.3 | 40 | 90.3 | 95.7 | 96 | 98.7 | 116.66 | 23.2 | 22.9 | 589 | 368.7 | 102.8 | 5.4 | 103 | 0.76879 | 0.835 | 0.83804 | -0.00063 | 90.2 | 83.9 | 1.505 | 0.7689 | 0.000805 | 9.0015 | 8.6034
23880 | 6.6333 | 1800 | 90 | 24.5 | 39.4 | 197.7 | 40.1 | 90.3 | 95.7 | 96 | 98.6 | 116.26 | 23.7 | 22.8 | 591.5 | 368.6 | 103.1 | 5.4 | 103 | 0.76769 | 0.835 | 0.83804 | -0.00063 | 90.2 | 84 | 1.503 | 0.7678 | 0.000806 | 9.1578 | 8.7592
23910 | 6.6417 | 1800 | 89.9 | 24.6 | 38 | 197.1 | 40 | 90.2 | 95.7 | 96 | 98.7 | 114.94 | 22.4 | 22.7 | 590.2 | 368.8 | 103 | 5.4 | 103 | 0.76891 | 0.835 | 0.83804 | -0.00063 | 90.2 | 84 | 1.51 | 0.769 | 0.000805 | 8.9873 | 8.5865
23940 | 6.65 | 1799 | 89.9 | 24.8 | 37.2 | 196.6 | 39.9 | 90.2 | 95.7 | 95.9 | 98.7 | 114.56 | 23.7 | 22.6 | 588.6 | 368.5 | 102.9 | 5.3 | 103 | 0.76861 | 0.835 | 0.83804 | -0.00063 | 90.1 | 83.9 | 1.502 | 0.7687 | 0.000805 | 9.0299 | 8.6378
23970 | 6.6583 | 1800 | 89.8 | 25.1 | 36.6 | 196.1 | 39.9 | 90.2 | 95.7 | 95.9 | 98.7 | 113.93 | 23.2 | 22.6 | 590.8 | 368.7 | 103.1 | 5.3 | 102.9 | 0.76806 | 0.835 | 0.83804 | -0.00063 | 90.1 | 84.1 | 1.503 | 0.7681 | 0.000807 | 9.1152 | 8.7157
24000 | 6.6667 | 1800 | 89.8 | 25.4 | 36.3 | 195.8 | 40 | 90.1 | 95.6 | 95.9 | 98.7 | 112.94 | 23.1 | 22.5 | 590.3 | 368.8 | 102.9 | 5.3 | 103 | 0.76818 | 0.835 | 0.83804 | -0.00063 | 90.1 | 83.9 | 1.496 | 0.7682 | 0.000804 | 9.1009 | 8.6987
24030 | 6.675 | 1800 | 89.8 | 25.5 | 36 | 195.4 | 40 | 90.1 | 95.6 | 95.9 | 98.7 | 113.74 | 23 | 22.5 | 590 | 369 | 102.8 | 5.3 | 103 | 0.76818 | 0.835 | 0.83804 | -0.00063 | 90.1 | 84 | 1.502 | 0.7682 | 0.000805 | 9.1009 | 8.6987
24060 | 6.6833 | 1799 | 89.8 | 25.4 | 35.8 | 195.2 | 40 | 90.1 | 95.6 | 95.9 | 98.7 | 110.4 | 24.6 | 22.5 | 590.1 | 369.1 | 103.1 | 5.3 | 102.9 | 0.76904 | 0.835 | 0.83804 | -0.00063 | 90 | 83.9 | 1.501 | 0.7691 | 0.000805 | 8.9731 | 8.5859
24090 | 6.6917 | 1800 | 89.8 | 25.2 | 35.7 | 194.9 | 40 | 90.1 | 95.6 | 95.9 | 98.7 | 113.67 | 23.9 | 22.5 | 591.6 | 369.2 | 102.8 | 5.3 | 103 | 0.76934 | 0.835 | 0.83804 | -0.00063 | 90 | 83.9 | 1.502 | 0.7693 | 0.000805 | 8.9448 | 8.5435
24120 | 6.7 | 1800 | 89.8 | 24.9 | 36.1 | 194.8 | 40.1 | 90.1 | 95.6 | 95.9 | 98.7 | 114.51 | 24 | 22.6 | 591.4 | 369 | 103 | 5.2 | 103.1 | 0.76922 | 0.835 | 0.83804 | -0.00063 | 90 | 83.9 | 1.497 | 0.7693 | 0.000805 | 8.9448 | 8.5605
24150 | 6.7083 | 1800 | 89.9 | 24.7 | 37.7 | 194.9 | 39.9 | 90.1 | 95.6 | 96 | 98.7 | 113.9 | 23.7 | 22.7 | 590.4 | 369 | 103 | 5.2 | 103 | 0.76806 | 0.835 | 0.83804 | -0.00063 | 90 | 83.8 | 1.499 | 0.7681 | 0.000804 | 9.1151 | 8.7246
24180 | 6.7167 | 1800 | 90 | 24.5 | 39.3 | 195.2 | 40 | 90.1 | 95.5 | 96 | 98.7 | 115.31 | 23.3 | 22.8 | 592.6 | 369.2 | 102.9 | 5.2 | 103 | 0.76836 | 0.835 | 0.83804 | -0.00063 | 90 | 84 | 1.506 | 0.7684 | 0.000806 | 9.0725 | 8.6821
24210 | 6.725 | 1800 | 90 | 24.6 | 40.8 | 195.8 | 40 | 90.1 | 95.6 | 96 | 98.7 | 113.84 | 22.9 | 22.8 | 589.5 | 368.5 | 102.9 | 5.2 | 103 | 0.76812 | 0.835 | 0.83804 | -0.00063 | 90.1 | 83.9 | 1.5 | 0.7682 | 0.000805 | 9.1009 | 8.7072
24240 | 6.7333 | 1800 | 90.1 | 24.7 | 42.1 | 196.3 | 40 | 90.1 | 95.6 | 96 | 98.7 | 114.34 | 23.2 | 22.9 | 590.8 | 368.7 | 103.1 | 5.2 | 103 | 0.76842 | 0.835 | 0.83804 | -0.00063 | 90 | 83.9 | 1.501 | 0.7684 | 0.000805 | 9.0725 | 8.6736
24270 | 6.7417 | 1800 | 90.1 | 24.9 | 43 | 196.8 | 40 | 90.2 | 95.6 | 96 | 98.7 | 114.64 | 24.1 | 22.9 | 590.1 | 369 | 102.9 | 5.2 | 103 | 0.76904 | 0.835 | 0.83804 | -0.00063 | 90 | 84 | 1.502 | 0.7691 | 0.000805 | 8.9731 | 8.5859
24300 | 6.75 | 1800 | 90.2 | 25.2 | 43.7 | 197.4 | 40 | 90.2 | 95.6 | 96 | 98.7 | 113.7 | 24 | 22.8 | 585.3 | 369 | 102.7 | 5.2 | 103 | 0.76971 | 0.835 | 0.83804 | -0.00063 | 90 | 83.9 | 1.509 | 0.7697 | 0.000805 | 8.8881 | 8.4913
24330 | 6.7583 | 1800 | 90.2 | 25.5 | 44.4 | 197.9 | 39.9 | 90.2 | 95.7 | 96.1 | 98.7 | 114.66 | 24.2 | 22.8 | 592.3 | 368.2 | 102.9 | 5.2 | 103 | 0.76842 | 0.835 | 0.83804 | -0.00063 | 90.1 | 83.9 | 1.502 | 0.7685 | 0.000805 | 9.0583 | 8.6647
24360 | 6.7667 | 1800 | 90.2 | 25.5 | 44.3 | 198.4 | 40 | 90.2 | 95.7 | 96.1 | 98.8 | 114.52 | 22.9 | 23 | 587.4 | 368.7 | 102.8 | 5.2 | 103 | 0.76836 | 0.835 | 0.83804 | -0.00063 | 90.1 | 84 | 1.491 | 0.7684 | 0.000806 | 9.0725 | 8.6732
24390 | 6.775 | 1800 | 90.2 | 25.3 | 45 | 198.8 | 40 | 90.2 | 95.7 | 96.1 | 98.7 | 114.61 | 23.6 | 23 | 590.2 | 369.1 | 102.7 | 5.3 | 102.9 | 0.76842 | 0.835 | 0.83804 | -0.00063 | 90 | 84 | 1.505 | 0.7684 | 0.000806 | 9.0725 | 8.6736
24420 | 6.7833 | 1801 | 90.2 | 25.1 | 44.5 | 199 | 40 | 90.1 | 95.7 | 96.1 | 98.7 | 114.7 | 23.3 | 23 | 587.4 | 368.4 | 102.7 | 5.3 | 102.9 | 0.76818 | 0.835 | 0.83804 | -0.00063 | 90 | 83.8 | 1.498 | 0.7682 | 0.000804 | 9.1009 | 8.7076
24450 | 6.7917 | 1800 | 90.1 | 24.9 | 42.2 | 198.7 | 40 | 90.1 | 95.6 | 96 | 98.7 | 112.43 | 22 | 22.9 | 589.8 | 369 | 102.8 | 5.3 | 103 | 0.76885 | 0.835 | 0.83804 | -0.00063 | 90 | 83.9 | 1.5 | 0.7688 | 0.000805 | 9.0157 | 8.6128
24480 | 6.8 | 1800 | 90.1 | 24.7 | 40.6 | 198.2 | 39.9 | 90 | 95.6 | 96 | 98.8 | 114.11 | 23.5 | 22.9 | 590.7 | 368.8 | 102.9 | 5.4 | 103.1 | 0.76842 | 0.835 | 0.83804 | -0.00063 | 89.9 | 83.9 | 1.498 | 0.7684 | 0.000805 | 9.0725 | 8.6825
24510 | 6.8083 | 1800 | 90 | 24.5 | 39.1 | 197.7 | 40 | 89.9 | 95.5 | 96 | 98.7 | 115.34 | 23.1 | 22.9 | 589.7 | 369 | 102.8 | 5.3 | 103 | 0.76995 | 0.835 | 0.83804 | -0.00063 | 89.9 | 83.8 | 1.502 | 0.7699 | 0.000805 | 8.8598 | 8.4663
24540 | 6.8167 | 1799 | 89.9 | 24.5 | 38.1 | 197 | 39.9 | 89.9 | 95.5 | 96 | 98.8 | 114.58 | 22.8 | 22.8 | 589.7 | 368.9 | 103.1 | 5.3 | 103.1 | 0.77032 | 0.835 | 0.83804 | -0.00063 | 89.8 | 83.9 | 1.502 | 0.7702 | 0.000805 | 8.8173 | 8.423
24570 | 6.825 | 1800 | 89.8 | 24.7 | 37.2 | 196.5 | 40 | 89.8 | 95.5 | 96 | 98.7 | 117 | 22.2 | 22.7 | 590.9 | 369.5 | 103.1 | 5.3 | 103.1 | 0.76959 | 0.835 | 0.83804 | -0.00063 | 89.8 | 83.9 | 1.496 | 0.7695 | 0.000806 | 8.9164 | 8.526
24600 | 6.8333 | 1800 | 89.8 | 25 | 36.7 | 196 | 40 | 89.8 | 95.4 | 95.9 | 98.7 | 117.3 | 24 | 22.5 | 590.5 | 369.6 | 103.2 | 5.3 | 103 | 0.77032 | 0.835 | 0.83804 | -0.00063 | 89.8 | 83.8 | 1.496 | 0.7702 | 0.000805 | 8.8173 | 8.423
24630 | 6.8417 | 1800 | 89.7 | 25.4 | 36.5 | 195.6 | 40 | 89.7 | 95.3 | 95.9 | 98.8 | 116.67 | 23.3 | 22.4 | 589.8 | 369.9 | 103.1 | 5.3 | 103 | 0.77063 | 0.835 | 0.83804 | -0.00063 | 89.7 | 83.9 | 1.497 | 0.7704 | 0.000806 | 8.789 | 8.3883
24660 | 6.85 | 1800 | 89.7 | 25.6 | 36.2 | 195.2 | 39.8 | 89.7 | 95.3 | 95.9 | 98.7 | 115.77 | 22.1 | 22.4 | 588.7 | 369.4 | 103 | 5.3 | 103 | 0.77069 | 0.835 | 0.83804 | -0.00063 | 89.7 | 84 | 1.503 | 0.7705 | 0.000806 | 8.7749 | 8.3798
24690 | 6.8583 | 1800 | 89.7 | 25.5 | 36 | 195 | 40 | 89.7 | 95.3 | 95.9 | 98.8 | 115.11 | 22.7 | 22.4 | 589.9 | 369.7 | 103 | 5.3 | 103.1 | 0.77026 | 0.835 | 0.83804 | -0.00063 | 89.7 | 84.1 | 1.497 | 0.7701 | 0.000807 | 8.8315 | 8.4404
24720 | 6.8667 | 1800 | 89.8 | 25.2 | 35.9 | 194.8 | 40 | 89.7 | 95.2 | 95.9 | 98.7 | 115.31 | 20.9 | 22.5 | 590 | 369.6 | 103.1 | 5.3 | 103 | 0.77099 | 0.835 | 0.83804 | -0.00063 | 89.7 | 84.1 | 1.501 | 0.7708 | 0.000807 | 8.7325 | 8.3376
24750 | 6.875 | 1800 | 89.8 | 24.9 | 36.2 | 194.5 | 40 | 89.7 | 95.2 | 96 | 98.7 | 114.61 | 21.3 | 22.5 | 589.9 | 369.8 | 103 | 5.2 | 103 | 0.77087 | 0.835 | 0.83804 | -0.00063 | 89.7 | 84 | 1.498 | 0.7707 | 0.000806 | 8.7467 | 8.3545
24780 | 6.8833 | 1800 | 89.9 | 24.6 | 37.5 | 194.5 | 40 | 89.7 | 95.2 | 96 | 98.7 | 113.88 | 20.8 | 22.6 | 590.4 | 369.8 | 103.2 | 5.2 | 103 | 0.77063 | 0.835 | 0.83804 | -0.00063 | 89.7 | 84 | 1.503 | 0.7704 | 0.000807 | 8.7891 | 8.3883
24810 | 6.8917 | 1800 | 89.9 | 24.5 | 39.2 | 194.9 | 40 | 89.7 | 95.2 | 96 | 98.7 | 116.05 | 20.3 | 22.7 | 588.4 | 370 | 103 | 5.2 | 103 | 0.77136 | 0.835 | 0.83804 | -0.00063 | 89.7 | 84.1 | 1.495 | 0.7712 | 0.000807 | 8.6761 | 8.2856
24840 | 6.9 | 1799 | 90 | 24.6 | 40.4 | 195.4 | 40 | 89.6 | 95.2 | 96 | 98.8 | 113.93 | 20.7 | 22.8 | 589.7 | 369.7 | 103.2 | 5.2 | 103 | 0.77081 | 0.835 | 0.83804 | -0.00063 | 89.7 | 84 | 1.5 | 0.7706 | 0.000806 | 8.7608 | 8.3629
24870 | 6.9083 | 1800 | 90.1 | 24.7 | 42 | 195.9 | 40 | 89.7 | 95.2 | 96 | 98.8 | 115.11 | 20.9 | 22.8 | 590.8 | 369.4 | 102.8 | 5.2 | 103 | 0.76959 | 0.835 | 0.83804 | -0.00063 | 89.8 | 84.1 | 1.503 | 0.7694 | 0.000807 | 8.9306 | 8.526
24900 | 6.9167 | 1800 | 90.1 | 25 | 43.1 | 196.4 | 40 | 89.7 | 95.2 | 96 | 98.7 | 114.64 | 19.3 | 22.8 | 589.9 | 369.3 | 102.9 | 5.2 | 103 | 0.76873 | 0.835 | 0.83804 | -0.00063 | 89.8 | 84 | 1.488 | 0.7686 | 0.000807 | 9.0441 | 8.6476
24930 | 6.925 | 1800 | 90.2 | 25.4 | 43.7 | 197 | 40 | 89.7 | 95.2 | 96 | 98.7 | 113.66 | 20.7 | 22.8 | 590 | 369.2 | 102.7 | 5.2 | 102.9 | 0.76971 | 0.835 | 0.83804 | -0.00063 | 89.8 | 84.1 | 1.502 | 0.7696 | 0.000807 | 8.9023 | 8.5091
24960 | 6.9333 | 1800 | 90.2 | 25.6 | 44.2 | 197.5 | 40 | 89.8 | 95.3 | 96.1 | 98.7 | 114.66 | 20.3 | 22.8 | 590.6 | 369.2 | 102.9 | 5.2 | 103 | 0.76977 | 0.835 | 0.83804 | -0.00063 | 89.9 | 84.2 | 1.502 | 0.7697 | 0.000808 | 8.8881 | 8.4918
24990 | 6.9417 | 1801 | 90.3 | 25.5 | 44.8 | 198 | 40 | 89.9 | 95.3 | 96.1 | 98.8 | 113.82 | 19.5 | 22.9 | 588.6 | 369 | 102.8 | 5.2 | 103 | 0.76849 | 0.835 | 0.83804 | -0.00063 | 90 | 84.4 | 1.495 | 0.7685 | 0.00081 | 9.0583 | 8.6638
25020 | 6.95 | 1800 | 90.3 | 25.3 | 44.8 | 198.4 | 40 | 90 | 95.4 | 96.1 | 98.7 | 112.82 | 21.1 | 23.1 | 589.9 | 369.3 | 102.6 | 5.2 | 103 | 0.76898 | 0.835 | 0.83804 | -0.00063 | 90 | 84.3 | 1.51 | 0.769 | 0.000809 | 8.9873 | 8.5944
25050 | 6.9583 | 1800 | 90.2 | 25 | 45 | 198.7 | 39.9 | 90 | 95.4 | 96.1 | 98.7 | 113.94 | 20 | 23.1 | 591.7 | 369.1 | 102.7 | 5.3 | 102.9 | 0.76861 | 0.835 | 0.83804 | -0.00063 | 90.1 | 84.1 | 1.507 | 0.7687 | 0.000806 | 9.0299 | 8.6378
25080 | 6.9667 | 1799 | 90.1 | 24.7 | 43 | 198.4 | 39.9 | 90 | 95.5 | 96 | 98.7 | 113.08 | 20.1 | 23 | 591.2 | 368.9 | 102.7 | 5.3 | 103 | 0.7694 | 0.835 | 0.83804 | -0.00063 | 90.1 | 84.1 | 1.512 | 0.7694 | 0.000807 | 8.9306 | 8.5262
25110 | 6.975 | 1800 | 90.1 | 24.5 | 40.7 | 197.9 | 40 | 90 | 95.5 | 96 | 98.8 | 113.12 | 20.6 | 22.8 | 591.4 | 369.3 | 102.9 | 5.4 | 103 | 0.7683 | 0.835 | 0.83804 | -0.00063 | 90.1 | 84.3 | 1.513 | 0.7683 | 0.000809 | 9.0868 | 8.6817
25140 | 6.9833 | 1800 | 90 | 24.5 | 38.9 | 197.3 | 40.1 | 90 | 95.5 | 96 | 98.8 | 112.59 | 20 | 22.8 | 591.1 | 369 | 102.9 | 5.4 | 103.1 | 0.76806 | 0.835 | 0.83804 | -0.00063 | 90.1 | 84.2 | 1.5 | 0.7681 | 0.000808 | 9.1152 | 8.7157
25170 | 6.9917 | 1800 | 89.9 | 24.6 | 37.7 | 196.6 | 40.1 | 90 | 95.5 | 95.9 | 98.7 | 112.32 | 20.1 | 22.6 | 588.9 | 369.1 | 102.8 | 5.3 | 103.1 | 0.76916 | 0.835 | 0.83804 | -0.00063 | 90.1 | 84.1 | 1.505 | 0.7692 | 0.000807 | 8.959 | 8.5601
25200 | 7 | 1800 | 89.9 | 24.8 | 36.9 | 195.9 | 40 | 90 | 95.5 | 95.9 | 98.7 | 114.51 | 20.8 | 22.5 | 590.3 | 369.4 | 103.1 | 5.3 | 103 | 0.7683 | 0.835 | 0.83804 | -0.00063 | 90 | 84.1 | 1.507 | 0.7683 | 0.000807 | 9.0867 | 8.6906
25230 | 7.0083 | 1800 | 89.9 | 25.2 | 36.4 | 195.4 | 40.1 | 89.9 | 95.4 | 95.9 | 98.8 | 113.82 | 20.4 | 22.4 | 589.6 | 369.3 | 103.2 | 5.3 | 103 | 0.76732 | 0.835 | 0.83804 | -0.00063 | 90 | 84.1 | 1.493 | 0.7673 | 0.000807 | 9.229 | 8.8296
25260 | 7.0167 | 1800 | 89.9 | 25.5 | 36 | 194.9 | 40.1 | 90 | 95.4 | 95.9 | 98.7 | 114.85 | 20.7 | 22.4 | 583.8 | 369 | 103.1 | 5.3 | 103 | 0.76934 | 0.835 | 0.83804 | -0.00063 | 90 | 84 | 1.498 | 0.7694 | 0.000805 | 8.9306 | 8.5435
25290 | 7.025 | 1800 | 89.8 | 25.6 | 35.8 | 194.6 | 40 | 90 | 95.4 | 95.9 | 98.8 | 116.25 | 20.6 | 22.3 | 590 | 369 | 103 | 5.3 | 103.1 | 0.76787 | 0.835 | 0.83804 | -0.00063 | 90.1 | 84.1 | 1.507 | 0.7679 | 0.000807 | 9.1436 | 8.7426
25320 | 7.0333 | 1800 | 89.8 | 25.4 | 35.7 | 194.4 | 40.1 | 90 | 95.4 | 95.9 | 98.7 | 116.13 | 21 | 22.3 | 588.9 | 369.4 | 102.8 | 5.2 | 103.1 | 0.76806 | 0.835 | 0.83804 | -0.00063 | 90 | 84 | 1.494 | 0.7681 | 0.000806 | 9.1152 | 8.7246
25350 | 7.0417 | 1800 | 89.8 | 25.2 | 35.7 | 194.1 | 40 | 90 | 95.4 | 95.9 | 98.7 | 116.33 | 20.6 | 22.4 | 591.4 | 369 | 102.9 | 5.2 | 103.1 | 0.76757 | 0.835 | 0.83804 | -0.00063 | 90.1 | 84 | 1.505 | 0.7676 | 0.000805 | 9.1863 | 8.7852
25380 | 7.05 | 1800 | 89.9 | 24.9 | 36.7 | 194.2 | 39.9 | 90 | 95.5 | 95.9 | 98.8 | 115.26 | 20.9 | 22.6 | 592.9 | 369.1 | 103 | 5.2 | 103 | 0.76738 | 0.835 | 0.83804 | -0.00063 | 90 | 84 | 1.493 | 0.7674 | 0.000806 | 9.2148 | 8.8211
25410 | 7.0583 | 1800 | 89.9 | 24.6 | 38.5 | 194.5 | 39.9 | 90 | 95.4 | 96 | 98.7 | 114.57 | 20.7 | 22.6 | 590.1 | 369.4 | 103 | 5.2 | 103 | 0.76738 | 0.835 | 0.83804 | -0.00063 | 90.1 | 84 | 1.502 | 0.7674 | 0.000806 | 9.2148 | 8.8121
25440 | 7.0667 | 1800 | 90 | 24.5 | 40.1 | 195 | 39.9 | 90 | 95.5 | 96 | 98.7 | 114.24 | 20.1 | 22.7 | 588.7 | 368.9 | 103 | 5.2 | 103 | 0.76647 | 0.835 | 0.83804 | -0.00063 | 90.1 | 84.1 | 1.5 | 0.7665 | 0.000806 | 9.3432 | 8.9414
25470 | 7.075 | 1800 | 90 | 24.5 | 41.3 | 195.6 | 39.9 | 90 | 95.5 | 96 | 98.8 | 113.47 | 20.4 | 22.7 | 593.6 | 369.1 | 102.9 | 5.1 | 103 | 0.76775 | 0.835 | 0.83804 | -0.00063 | 90.1 | 84 | 1.504 | 0.7678 | 0.000806 | 9.1578 | 8.7596
25500 | 7.0833 | 1800 | 90.1 | 24.6 | 42.6 | 196.1 | 39.9 | 90 | 95.5 | 96 | 98.8 | 113.28 | 19.1 | 22.9 | 589.1 | 368.9 | 102.9 | 5.2 | 103 | 0.76873 | 0.835 | 0.83804 | -0.00063 | 90.1 | 84 | 1.503 | 0.7688 | 0.000805 | 9.0157 | 8.6208
25530 | 7.0917 | 1800 | 90.1 | 24.9 | 43.6 | 196.7 | 40 | 90.1 | 95.5 | 96 | 98.8 | 112.38 | 20.7 | 22.8 | 589.7 | 368.9 | 102.9 | 5.2 | 103.1 | 0.76732 | 0.835 | 0.83804 | -0.00063 | 90 | 83.9 | 1.503 | 0.7674 | 0.000805 | 9.2148 | 8.8296
25560 | 7.1 | 1800 | 90.1 | 25.2 | 44.5 | 197.2 | 39.9 | 90.1 | 95.5 | 96 | 98.8 | 111.26 | 20.6 | 22.8 | 581.5 | 368.7 | 102.9 | 5.2 | 103.1 | 0.76732 | 0.835 | 0.83804 | -0.00063 | 90.1 | 84.1 | 1.507 | 0.7674 | 0.000806 | 9.2148 | 8.8206
25590 | 7.1083 | 1800 | 90.2 | 25.6 | 45 | 197.8 | 40.1 | 90.2 | 95.6 | 96 | 98.7 | 114.99 | 20.5 | 22.8 | 589.7 | 368.9 | 102.8 | 5.2 | 103 | 0.76738 | 0.835 | 0.83804 | -0.00063 | 90.1 | 84.1 | 1.502 | 0.7675 | 0.000807 | 9.2006 | 8.8121
25620 | 7.1167 | 1800 | 90.2 | 25.6 | 45.1 | 198.2 | 40.1 | 90.2 | 95.6 | 96 | 98.7 | 116.21 | 20.6 | 22.9 | 590.7 | 368.5 | 102.7 | 5.2 | 103 | 0.76702 | 0.835 | 0.83804 | -0.00063 | 90.1 | 83.9 | 1.498 | 0.7671 | 0.000805 | 9.2575 | 8.8632
25650 | 7.125 | 1800 | 90.2 | 25.4 | 45.3 | 198.5 | 40 | 90.2 | 95.7 | 96.1 | 98.7 | 116.13 | 20.3 | 22.9 | 590.5 | 368.6 | 102.6 | 5.3 | 103 | 0.76714 | 0.835 | 0.83804 | -0.00063 | 90.2 | 84 | 1.509 | 0.7672 | 0.000805 | 9.2433 | 8.8372
25680 | 7.1333 | 1800 | 90.2 | 25.1 | 43.5 | 198.5 | 40 | 90.2 | 95.7 | 96 | 98.8 | 115.49 | 20.4 | 22.8 | 590.7 | 368.6 | 102.8 | 5.3 | 103.1 | 0.76732 | 0.835 | 0.83804 | -0.00063 | 90.1 | 84.1 | 1.504 | 0.7674 | 0.000807 | 9.2148 | 8.8207
25710 | 7.1417 | 1800 | 90.2 | 24.9 | 41.1 | 197.9 | 39.9 | 90.2 | 95.7 | 96 | 98.7 | 114.09 | 20.7 | 22.8 | 590.5 | 368.7 | 102.7 | 5.3 | 103.1 | 0.76745 | 0.835 | 0.83804 | -0.00063 | 90.2 | 84 | 1.505 | 0.7675 | 0.000806 | 9.2005 | 8.7932
25740 | 7.15 | 1800 | 90.1 | 24.6 | 39.1 | 197.3 | 40.1 | 90.2 | 95.7 | 96 | 98.8 | 114.49 | 21 | 22.8 | 591.1 | 368.8 | 102.8 | 5.4 | 103.1 | 0.76665 | 0.835 | 0.83804 | -0.00063 | 90.1 | 84 | 1.502 | 0.7667 | 0.000806 | 9.3146 | 8.9158
25770 | 7.1583 | 1800 | 90 | 24.5 | 37.8 | 196.6 | 40.1 | 90.2 | 95.7 | 96 | 98.8 | 113.6 | 20.7 | 22.8 | 592 | 368.7 | 102.7 | 5.3 | 103 | 0.76647 | 0.835 | 0.83804 | -0.00063 | 90.2 | 84 | 1.504 | 0.7666 | 0.000806 | 9.3289 | 8.9325
25800 | 7.1667 | 1800 | 89.9 | 24.5 | 37 | 196 | 40.1 | 90.1 | 95.6 | 95.9 | 98.8 | 113.2 | 21 | 22.6 | 589.8 | 368.7 | 102.9 | 5.3 | 103.1 | 0.76775 | 0.835 | 0.83804 | -0.00063 | 90.1 | 84 | 1.498 | 0.7678 | 0.000806 | 9.1578 | 8.7596
25830 | 7.175 | 1800 | 89.9 | 24.7 | 36.4 | 195.5 | 40.1 | 90.1 | 95.6 | 95.9 | 98.8 | 114.97 | 21.4 | 22.5 | 588.9 | 369.2 | 103.1 | 5.3 | 103.1 | 0.76787 | 0.835 | 0.83804 | -0.00063 | 90.1 | 84.1 | 1.502 | 0.7679 | 0.000807 | 9.1436 | 8.7426
25860 | 7.1833 | 1800 | 89.8 | 25 | 36 | 195.1 | 40.1 | 90.1 | 95.6 | 95.9 | 98.7 | 114.41 | 20.8 | 22.5 | 592.2 | 368.8 | 103 | 5.3 | 103 | 0.76726 | 0.835 | 0.83804 | -0.00063 | 90.1 | 84.1 | 1.503 | 0.7673 | 0.000806 | 9.229 | 8.8292
25890 | 7.1917 | 1800 | 89.8 | 25.3 | 35.8 | 194.8 | 39.9 | 90.1 | 95.6 | 95.9 | 98.8 | 114.74 | 20.2 | 22.4 | 589.6 | 369.1 | 103.1 | 5.2 | 103 | 0.76757 | 0.835 | 0.83804 | -0.00063 | 90 | 84 | 1.502 | 0.7676 | 0.000806 | 9.1863 | 8.7941
25920 | 7.2 | 1800 | 89.8 | 25.6 | 35.6 | 194.6 | 40 | 90.1 | 95.6 | 95.9 | 98.8 | 114.92 | 20.9 | 22.3 | 592.3 | 368.8 | 103.1 | 5.2 | 103.1 | 0.76745 | 0.835 | 0.83804 | -0.00063 | 90 | 84 | 1.501 | 0.7674 | 0.000807 | 9.2148 | 8.8111
25950 | 7.2083 | 1800 | 89.8 | 25.5 | 35.6 | 194.3 | 39.9 | 90.1 | 95.5 | 95.9 | 98.7 | 113.06 | 21.3 | 22.4 | 589 | 369.1 | 102.9 | 5.2 | 103 | 0.76726 | 0.835 | 0.83804 | -0.00063 | 90 | 83.9 | 1.495 | 0.7673 | 0.000805 | 9.229 | 8.8381
25980 | 7.2167 | 1800 | 89.9 | 25.3 | 36.4 | 194.3 | 40.1 | 90 | 95.5 | 96 | 98.7 | 115 | 20.9 | 22.4 | 591.1 | 369.2 | 102.9 | 5.2 | 103 | 0.76751 | 0.835 | 0.83804 | -0.00063 | 90 | 83.9 | 1.497 | 0.7675 | 0.000805 | 9.2005 | 8.8026
26010 | 7.225 | 1800 | 89.9 | 25 | 38.2 | 194.6 | 40 | 90 | 95.5 | 96 | 98.8 | 114.26 | 20.2 | 22.6 | 591.7 | 369.2 | 103.1 | 5.1 | 103.1 | 0.76745 | 0.835 | 0.83804 | -0.00063 | 90 | 83.9 | 1.502 | 0.7674 | 0.000805 | 9.2148 | 8.8111
26040 | 7.2333 | 1800 | 90 | 24.8 | 39.8 | 195 | 40 | 90.1 | 95.5 | 96 | 98.8 | 113.61 | 21 | 22.7 | 584 | 369 | 102.9 | 5.1 | 103.1 | 0.76683 | 0.835 | 0.83804 | -0.00063 | 90 | 84 | 1.485 | 0.7669 | 0.000806 | 9.2861 | 8.8992
26070 | 7.2417 | 1799 | 90 | 24.6 | 41.2 | 195.4 | 40 | 90.1 | 95.5 | 96 | 98.8 | 115.23 | 20.4 | 22.9 | 590.9 | 368.4 | 103 | 5.2 | 103 | 0.76775 | 0.835 | 0.83804 | -0.00063 | 90 | 83.9 | 1.493 | 0.7678 | 0.000805 | 9.1578 | 8.7686
26100 | 7.25 | 1800 | 90 | 24.5 | 42.2 | 195.9 | 40 | 90.1 | 95.5 | 96 | 98.8 | 114.29 | 21.4 | 22.8 | 591.3 | 368.9 | 103 | 5.2 | 103.1 | 0.76745 | 0.835 | 0.83804 | -0.00063 | 90 | 84 | 1.499 | 0.7675 | 0.000806 | 9.2005 | 8.8111
26130 | 7.2583 | 1800 | 90.1 | 24.5 | 43.2 | 196.5 | 40 | 90.1 | 95.6 | 96 | 98.8 | 115.3 | 20.9 | 22.9 | 588.5 | 368.8 | 103 | 5.2 | 103 | 0.76745 | 0.835 | 0.83804 | -0.00063 | 90 | 84 | 1.496 | 0.7675 | 0.000806 | 9.2005 | 8.8111
26160 | 7.2667 | 1800 | 90.1 | 24.7 | 43.9 | 197 | 40 | 90.2 | 95.6 | 96 | 98.8 | 115.01 | 21.3 | 22.9 | 590.5 | 368.5 | 102.8 | 5.2 | 103.1 | 0.76781 | 0.835 | 0.83804 | -0.00063 | 90.1 | 83.8 | 1.491 | 0.7679 | 0.000804 | 9.1436 | 8.7511
26190 | 7.275 | 1800 | 90.2 | 25 | 44.5 | 197.4 | 39.9 | 90.2 | 95.6 | 96 | 98.8 | 113.64 | 21.6 | 22.9 | 590.2 | 368.7 | 102.9 | 5.2 | 103.1 | 0.76708 | 0.835 | 0.83804 | -0.00063 | 90.1 | 84.1 | 1.499 | 0.7671 | 0.000806 | 9.2575 | 8.8547
26220 | 7.2833 | 1800 | 90.2 | 25.3 | 45.2 | 197.8 | 39.9 | 90.2 | 95.6 | 96 | 98.8 | 114.25 | 20.9 | 22.8 | 590 | 368.6 | 102.7 | 5.2 | 103 | 0.76696 | 0.835 | 0.83804 | -0.00063 | 90.1 | 84 | 1.503 | 0.767 | 0.000806 | 9.2718 | 8.8718
26250 | 7.2917 | 1800 | 90.2 | 25.6 | 45.7 | 198.2 | 39.9 | 90.2 | 95.6 | 96.1 | 98.9 | 113.32 | 20.8 | 22.8 | 588.7 | 368.7 | 102.8 | 5.2 | 103.2 | 0.76659 | 0.835 | 0.83804 | -0.00063 | 90.1 | 84.1 | 1.499 | 0.7667 | 0.000807 | 9.3146 | 8.9244
26280 | 7.3 | 1800 | 90.2 | 25.6 | 44.3 | 198.4 | 39.9 | 90.2 | 95.7 | 96 | 98.7 | 116.07 | 21.5 | 22.8 | 589.8 | 368.6 | 102.7 | 5.2 | 103 | 0.7661 | 0.835 | 0.83804 | -0.00063 | 90.1 | 84 | 1.506 | 0.7662 | 0.000806 | 9.386 | 8.9941
26310 | 7.3083 | 1801 | 90.2 | 25.3 | 41.9 | 197.9 | 39.9 | 90.2 | 95.7 | 96 | 98.8 | 116.4 | 20.1 | 22.7 | 590.9 | 368.7 | 102.8 | 5.3 | 103 | 0.76745 | 0.835 | 0.83804 | -0.00063 | 90.1 | 84 | 1.503 | 0.7675 | 0.000805 | 9.2005 | 8.8022
26340 | 7.3167 | 1800 | 90.1 | 25 | 39.7 | 197.3 | 40 | 90.2 | 95.7 | 96 | 98.8 | 115.21 | 20.2 | 22.7 | 590.4 | 368.7 | 102.9 | 5.3 | 103.1 | 0.76524 | 0.835 | 0.83804 | -0.00063 | 90.1 | 84.1 | 1.5 | 0.7653 | 0.000807 | 9.5148 | 9.1167
26370 | 7.325 | 1800 | 90 | 24.7 | 38.1 | 196.7 | 39.9 | 90.1 | 95.7 | 96 | 98.7 | 115.06 | 19.8 | 22.7 | 590.6 | 368.7 | 102.9 | 5.3 | 103 | 0.76591 | 0.835 | 0.83804 | -0.00063 | 90 | 83.9 | 1.499 | 0.7659 | 0.000804 | 9.4289 | 9.0301
26400 | 7.3333 | 1800 | 89.9 | 24.5 | 37.1 | 196.1 | 40 | 90.1 | 95.6 | 96 | 98.8 | 114.24 | 20.3 | 22.6 | 590.4 | 368.9 | 103.1 | 5.3 | 103.1 | 0.76622 | 0.835 | 0.83804 | -0.00063 | 90 | 84 | 1.495 | 0.7662 | 0.000806 | 9.386 | 8.986
26430 | 7.3417 | 1801 | 89.8 | 24.5 | 36.6 | 195.6 | 40 | 90 | 95.6 | 96 | 98.8 | 113.31 | 20.6 | 22.5 | 590.7 | 368.7 | 102.9 | 5.3 | 103.1 | 0.76757 | 0.835 | 0.83804 | -0.00063 | 89.9 | 84 | 1.492 | 0.7675 | 0.000806 | 9.2005 | 8.803
26460 | 7.35 | 1800 | 89.8 | 24.6 | 36.1 | 195.1 | 40 | 90 | 95.5 | 95.9 | 98.8 | 114.25 | 20.5 | 22.5 | 590.5 | 369.3 | 103.1 | 5.2 | 103.1 | 0.76769 | 0.835 | 0.83804 | -0.00063 | 89.9 | 84 | 1.501 | 0.7676 | 0.000806 | 9.1863 | 8.786
26490 | 7.3583 | 1800 | 89.8 | 24.8 | 35.8 | 194.8 | 40.1 | 89.9 | 95.5 | 95.9 | 98.8 | 112.46 | 20.6 | 22.4 | 590.8 | 369.4 | 103 | 5.2 | 103.1 | 0.76763 | 0.835 | 0.83804 | -0.00063 | 89.9 | 84.1 | 1.491 | 0.7676 | 0.000807 | 9.1863 | 8.7945
26520 | 7.3667 | 1800 | 89.8 | 25.1 | 35.7 | 194.5 | 39.9 | 89.9 | 95.4 | 95.9 | 98.7 | 115.51 | 19.5 | 22.3 | 586.7 | 368.9 | 102.9 | 5.2 | 103 | 0.76763 | 0.835 | 0.83804 | -0.00063 | 89.9 | 83.8 | 1.496 | 0.7675 | 0.000804 | 9.2005 | 8.7945
26550 | 7.375 | 1800 | 89.8 | 25.4 | 35.6 | 194.3 | 40 | 89.9 | 95.4 | 95.9 | 98.8 | 118.11 | 20.6 | 22.3 | 590.2 | 369.2 | 103.1 | 5.2 | 103 | 0.76751 | 0.835 | 0.83804 | -0.00063 | 89.9 | 84 | 1.499 | 0.7674 | 0.000807 | 9.2148 | 8.8116
26580 | 7.3833 | 1800 | 89.8 | 25.7 | 36.1 | 194.2 | 40 | 89.9 | 95.4 | 95.9 | 98.7 | 116.86 | 19.5 | 22.3 | 591.1 | 369.2 | 103 | 5.2 | 102.9 | 0.76842 | 0.835 | 0.83804 | -0.00063 | 89.8 | 83.9 | 1.498 | 0.7683 | 0.000805 | 9.0867 | 8.6915
26610 | 7.3917 | 1800 | 89.9 | 25.6 | 37.8 | 194.4 | 40 | 89.9 | 95.4 | 96 | 98.8 | 116.63 | 19.6 | 22.4 | 590 | 369.1 | 102.9 | 5.1 | 103 | 0.76818 | 0.835 | 0.83804 | -0.00063 | 89.8 | 83.8 | 1.492 | 0.7681 | 0.000805 | 9.1151 | 8.7255
26640 | 7.4 | 1801 | 90 | 25.3 | 39.5 | 194.7 | 40 | 89.9 | 95.4 | 96 | 98.7 | 115.06 | 20.5 | 22.5 | 589.9 | 369.2 | 102.9 | 5.1 | 103 | 0.76812 | 0.835 | 0.83804 | -0.00063 | 89.8 | 83.9 | 1.494 | 0.768 | 0.000806 | 9.1294 | 8.734
26670 | 7.4083 | 1800 | 90 | 25.1 | 41.1 | 195.2 | 40 | 89.9 | 95.4 | 96 | 98.9 | 114.9 | 19.2 | 22.6 | 590.7 | 369.1 | 102.9 | 5.1 | 103.1 | 0.76757 | 0.835 | 0.83804 | -0.00063 | 89.8 | 84 | 1.5 | 0.7675 | 0.000806 | 9.2005 | 8.812
26700 | 7.4167 | 1800 | 90.1 | 24.8 | 42.5 | 195.8 | 40 | 89.9 | 95.4 | 96 | 98.8 | 114.8 | 19.8 | 22.8 | 590 | 368.8 | 103 | 5.2 | 103.1 | 0.76708 | 0.835 | 0.83804 | -0.00063 | 89.9 | 83.8 | 1.492 | 0.767 | 0.000804 | 9.2718 | 8.8726
26730 | 7.425 | 1799 | 90.1 | 24.5 | 43.7 | 196.3 | 40 | 90 | 95.4 | 96 | 98.8 | 114.04 | 18.5 | 22.9 | 590.3 | 368.9 | 103 | 5.1 | 103 | 0.76677 | 0.835 | 0.83804 | -0.00063 | 89.9 | 83.9 | 1.499 | 0.7667 | 0.000805 | 9.3146 | 8.9167
26760 | 7.4333 | 1800 | 90.2 | 24.5 | 44.5 | 196.9 | 40 | 90 | 95.4 | 96.1 | 98.8 | 113.9 | 19.1 | 22.9 | 589.9 | 369.2 | 102.7 | 5.2 | 103 | 0.76726 | 0.835 | 0.83804 | -0.00063 | 90 | 84 | 1.499 | 0.7672 | 0.000806 | 9.2433 | 8.8381
26790 | 7.4417 | 1800 | 90.2 | 24.5 | 45 | 197.3 | 39.9 | 90 | 95.4 | 96.1 | 98.8 | 113.57 | 20.3 | 23 | 587.8 | 368.8 | 102.8 | 5.2 | 103.1 | 0.76855 | 0.835 | 0.83804 | -0.00063 | 90 | 84 | 1.498 | 0.7685 | 0.000807 | 9.0583 | 8.6552
26820 | 7.45 | 1800 | 90.2 | 24.6 | 45.1 | 197.8 | 40 | 90 | 95.5 | 96.1 | 98.8 | 112.81 | 19.6 | 22.9 | 591.1 | 368.9 | 102.6 | 5.2 | 103 | 0.76806 | 0.835 | 0.83804 | -0.00063 | 89.9 | 83.9 | 1.495 | 0.768 | 0.000806 | 9.1294 | 8.7335
26850 | 7.4583 | 1800 | 90.2 | 24.8 | 45.5 | 198.1 | 40 | 90 | 95.5 | 96 | 98.7 | 113.62 | 19.3 | 22.8 | 590.5 | 368.5 | 102.8 | 5.2 | 102.9 | 0.76708 | 0.835 | 0.83804 | -0.00063 | 90 | 83.9 | 1.496 | 0.7671 | 0.000805 | 9.2575 | 8.8637
26880 | 7.4667 | 1800 | 90.2 | 25 | 43.5 | 198 | 40 | 90 | 95.5 | 96 | 98.8 | 111.23 | 19 | 22.7 | 590.4 | 369 | 102.6 | 5.3 | 103 | 0.76732 | 0.835 | 0.83804 | -0.00063 | 90 | 83.9 | 1.503 | 0.7673 | 0.000806 | 9.229 | 8.8296
26910 | 7.475 | 1800 | 90.1 | 25.3 | 41.1 | 197.5 | 40 | 90 | 95.5 | 96 | 98.8 | 112.93 | 18.4 | 22.5 | 587.5 | 368.7 | 102.8 | 5.3 | 103 | 0.76708 | 0.835 | 0.83804 | -0.00063 | 90 | 84 | 1.506 | 0.7671 | 0.000806 | 9.2575 | 8.8637
26940 | 7.4833 | 1800 | 90.1 | 25.5 | 39 | 196.9 | 40.1 | 90 | 95.5 | 95.9 | 98.8 | 114.16 | 18.3 | 22.3 | 591.6 | 369.1 | 102.8 | 5.3 | 103 | 0.7672 | 0.835 | 0.83804 | -0.00063 | 90 | 83.9 | 1.496 | 0.7672 | 0.000806 | 9.2433 | 8.8466
26970 | 7.4917 | 1800 | 90 | 25.6 | 37.7 | 196.2 | 40.1 | 90 | 95.5 | 95.9 | 98.8 | 114.58 | 19.1 | 22.3 | 589.3 | 369.1 | 103 | 5.3 | 103 | 0.76732 | 0.835 | 0.83804 | -0.00063 | 90 | 84 | 1.497 | 0.7673 | 0.000806 | 9.229 | 8.8296
27000 | 7.5 | 1800 | 89.9 | 25.4 | 36.9 | 195.7 | 40 | 89.9 | 95.4 | 95.9 | 98.7 | 117.61 | 18.8 | 22.4 | 590.9 | 369.1 | 103 | 5.2 | 103.1 | 0.76696 | 0.835 | 0.83804 | -0.00063 | 90 | 84 | 1.497 | 0.7669 | 0.000807 | 9.2861 | 8.8807
27030 | 7.5083 | 1800 | 89.9 | 25.2 | 36.4 | 195.2 | 40 | 89.9 | 95.4 | 95.9 | 98.8 | 117.13 | 18.9 | 22.4 | 592.9 | 369.3 | 102.8 | 5.2 | 103.1 | 0.76745 | 0.835 | 0.83804 | -0.00063 | 89.9 | 84.2 | 1.504 | 0.7674 | 0.000808 | 9.2148 | 8.8201
27060 | 7.5167 | 1800 | 89.8 | 24.9 | 36 | 194.7 | 40 | 89.9 | 95.4 | 95.9 | 98.7 | 116.14 | 18.1 | 22.3 | 590.6 | 369.2 | 103 | 5.2 | 103 | 0.76689 | 0.835 | 0.83804 | -0.00063 | 89.9 | 84 | 1.504 | 0.7669 | 0.000806 | 9.2861 | 8.8996
27090 | 7.525 | 1800 | 89.9 | 24.6 | 35.8 | 194.3 | 40 | 89.9 | 95.4 | 95.9 | 98.7 | 115.5 | 18.2 | 22.4 | 589.8 | 368.9 | 103.1 | 5.2 | 103 | 0.76763 | 0.835 | 0.83804 | -0.00063 | 89.9 | 83.9 | 1.496 | 0.7676 | 0.000805 | 9.1863 | 8.7945
27120 | 7.5333 | 1800 | 89.8 | 24.5 | 35.7 | 193.9 | 40 | 89.9 | 95.4 | 95.9 | 98.8 | 114.48 | 17.4 | 22.3 | 590.1 | 369.3 | 103 | 5.2 | 103 | 0.76751 | 0.835 | 0.83804 | -0.00063 | 89.9 | 84 | 1.496 | 0.7674 | 0.000806 | 9.2148 | 8.8116
27150 | 7.5417 | 1800 | 89.8 | 24.5 | 35.6 | 193.6 | 40 | 89.8 | 95.3 | 95.9 | 98.8 | 114.34 | 18.5 | 22.4 | 591.2 | 369.3 | 102.9 | 5.2 | 103 | 0.76781 | 0.835 | 0.83804 | -0.00063 | 89.9 | 83.9 | 1.494 | 0.7678 | 0.000806 | 9.1578 | 8.769
27180 | 7.55 | 1800 | 89.8 | 24.7 | 36.7 | 193.6 | 40 | 89.8 | 95.3 | 96 | 98.8 | 113.95 | 18 | 22.4 | 589.8 | 369.2 | 103 | 5.2 | 103 | 0.768 | 0.835 | 0.83804 | -0.00063 | 89.9 | 84 | 1.504 | 0.7679 | 0.000806 | 9.1436 | 8.7421
27210 | 7.5583 | 1801 | 89.9 | 24.9 | 38.5 | 194 | 40 | 89.8 | 95.3 | 96 | 98.8 | 112.61 | 17.3 | 22.4 | 590.4 | 369.4 | 103.1 | 5.1 | 103 | 0.76769 | 0.835 | 0.83804 | -0.00063 | 89.9 | 84.1 | 1.503 | 0.7676 | 0.000808 | 9.1863 | 8.786
27240 | 7.5667 | 1800 | 89.9 | 25.1 | 40.2 | 194.5 | 40 | 89.8 | 95.3 | 96 | 98.8 | 114.04 | 18 | 22.5 | 590.6 | 369.1 | 102.9 | 5.1 | 103 | 0.76689 | 0.835 | 0.83804 | -0.00063 | 89.8 | 84.2 | 1.491 | 0.7668 | 0.000808 | 9.3004 | 8.9086
27270 | 7.575 | 1800 | 90 | 25.4 | 41.5 | 195.1 | 39.9 | 89.8 | 95.3 | 96 | 98.7 | 112.79 | 17.6 | 22.5 | 590 | 369.2 | 103 | 5.1 | 103 | 0.76775 | 0.835 | 0.83804 | -0.00063 | 89.9 | 84.1 | 1.502 | 0.7677 | 0.000807 | 9.1721 | 8.7775
27300 | 7.5833 | 1800 | 90.1 | 25.6 | 42.8 | 195.7 | 40 | 89.9 | 95.3 | 96 | 98.9 | 114.1 | 17.6 | 22.5 | 589.6 | 369.2 | 102.9 | 5.1 | 103.1 | 0.76769 | 0.835 | 0.83804 | -0.00063 | 89.9 | 84.1 | 1.498 | 0.7676 | 0.000807 | 9.1863 | 8.786
27330 | 7.5917 | 1799 | 90.1 | 25.5 | 44 | 196.3 | 40 | 89.9 | 95.3 | 96 | 98.9 | 114.56 | 16.9 | 22.7 | 589.9 | 369.2 | 102.8 | 5.2 | 103.1 | 0.76665 | 0.835 | 0.83804 | -0.00063 | 89.9 | 84.2 | 1.494 | 0.7666 | 0.000808 | 9.3289 | 8.9338
27360 | 7.6 | 1800 | 90.2 | 25.2 | 44.6 | 196.8 | 40 | 89.9 | 95.4 | 96.1 | 98.8 | 114.08 | 18.1 | 22.7 | 589.7 | 369.1 | 103 | 5.2 | 103 | 0.76653 | 0.835 | 0.83804 | -0.00063 | 89.9 | 84.2 | 1.507 | 0.7665 | 0.000808 | 9.3432 | 8.9509
27390 | 7.6083 | 1800 | 90.2 | 25 | 44.9 | 197.3 | 40 | 90 | 95.4 | 96.1 | 98.8 | 114.09 | 18.2 | 22.8 | 589.9 | 368.7 | 102.8 | 5.2 | 103.1 | 0.76714 | 0.835 | 0.83804 | -0.00063 | 90 | 84 | 1.501 | 0.7672 | 0.000806 | 9.2433 | 8.8551
27420 | 7.6167 | 1800 | 90.2 | 24.7 | 45.7 | 197.7 | 40.1 | 90 | 95.5 | 96.1 | 98.8 | 113.59 | 18.6 | 22.9 | 569.1 | 368.9 | 102.8 | 5.2 | 103.1 | 0.76726 | 0.835 | 0.83804 | -0.00063 | 90.1 | 84.1 | 1.506 | 0.7673 | 0.000806 | 9.229 | 8.8292
27450 | 7.625 | 1800 | 90.2 | 24.5 | 45.1 | 198 | 40 | 90 | 95.5 | 96.1 | 98.9 | 115.18 | 19.1 | 22.8 | 588.9 | 369 | 102.7 | 5.2 | 103.2 | 0.76806 | 0.835 | 0.83804 | -0.00063 | 90 | 84.3 | 1.505 | 0.7681 | 0.000809 | 9.1152 | 8.7247
27480 | 7.6333 | 1800 | 90.2 | 24.5 | 42.8 | 197.7 | 40 | 90 | 95.5 | 96 | 98.8 | 116.43 | 17.9 | 22.7 | 589.3 | 369 | 102.8 | 5.3 | 103.1 | 0.76616 | 0.835 | 0.83804 | -0.00063 | 90.1 | 84.4 | 1.507 | 0.7662 | 0.000809 | 9.3861 | 8.9856
27510 | 7.6417 | 1800 | 90 | 24.6 | 40.2 | 197.2 | 40 | 90 | 95.5 | 96 | 98.8 | 115.88 | 18.6 | 22.6 | 590.9 | 369 | 102.9 | 5.3 | 103.1 | 0.76628 | 0.835 | 0.83804 | -0.00063 | 90 | 84.1 | 1.501 | 0.7663 | 0.000807 | 9.3717 | 8.9775
27540 | 7.65 | 1800 | 90 | 24.8 | 38.6 | 196.6 | 40 | 90 | 95.5 | 96 | 98.8 | 115.34 | 17.9 | 22.5 | 590.2 | 369.1 | 103 | 5.3 | 103 | 0.76598 | 0.835 | 0.83804 | -0.00063 | 90 | 84 | 1.505 | 0.766 | 0.000806 | 9.4146 | 9.0202
27570 | 7.6583 | 1800 | 89.9 | 25.1 | 37.4 | 196.1 | 40 | 89.9 | 95.4 | 96 | 98.8 | 114.25 | 18.3 | 22.3 | 590.4 | 368.8 | 103 | 5.3 | 103 | 0.76622 | 0.835 | 0.83804 | -0.00063 | 90.1 | 83.8 | 1.504 | 0.7663 | 0.000804 | 9.3717 | 8.977
27600 | 7.6667 | 1800 | 89.9 | 25.4 | 36.7 | 195.6 | 40.1 | 89.9 | 95.4 | 95.9 | 98.8 | 112.75 | 17.7 | 22.3 | 590.6 | 368.9 | 103.1 | 5.2 | 103 | 0.76543 | 0.835 | 0.83804 | -0.00063 | 90 | 84 | 1.499 | 0.7655 | 0.000806 | 9.4861 | 9.0986
27630 | 7.675 | 1800 | 89.8 | 25.6 | 36.2 | 195.2 | 40.1 | 89.9 | 95.4 | 95.9 | 98.8 | 114.12 | 17.6 | 22.2 | 589.9 | 369 | 103.1 | 5.2 | 103.1 | 0.76708 | 0.835 | 0.83804 | -0.00063 | 90 | 83.9 | 1.502 | 0.7671 | 0.000805 | 9.2575 | 8.8637
27660 | 7.6833 | 1800 | 89.8 | 25.5 | 35.9 | 194.8 | 40 | 89.9 | 95.4 | 95.9 | 98.8 | 113.5 | 17.1 | 22.2 | 589.8 | 368.9 | 103 | 5.2 | 103.1 | 0.76738 | 0.835 | 0.83804 | -0.00063 | 90 | 83.9 | 1.502 | 0.7674 | 0.000805 | 9.2148 | 8.8211
27690 | 7.6917 | 1800 | 89.8 | 25.3 | 35.7 | 194.5 | 40.1 | 89.9 | 95.4 | 95.9 | 98.9 | 113.61 | 17.7 | 22.3 | 589.7 | 369.2 | 103.1 | 5.2 | 103.1 | 0.76506 | 0.835 | 0.83804 | -0.00063 | 90 | 84.1 | 1.502 | 0.7651 | 0.000807 | 9.5435 | 9.1514
27720 | 7.7 | 1800 | 89.8 | 25 | 35.6 | 194.2 | 40.1 | 89.9 | 95.4 | 95.9 | 98.8 | 113.92 | 18.2 | 22.3 | 590 | 369.5 | 102.9 | 5.2 | 103 | 0.76647 | 0.835 | 0.83804 | -0.00063 | 89.9 | 84 | 1.501 | 0.7664 | 0.000806 | 9.3574 | 8.9594
27750 | 7.7083 | 1800 | 89.8 | 24.7 | 35.8 | 193.9 | 39.9 | 89.8 | 95.3 | 96 | 98.8 | 111.15 | 17 | 22.4 | 590.5 | 369.2 | 102.9 | 5.2 | 103 | 0.76726 | 0.835 | 0.83804 | -0.00063 | 89.9 | 83.7 | 1.505 | 0.7672 | 0.000803 | 9.2433 | 8.847
27780 | 7.7167 | 1800 | 89.9 | 24.5 | 37.2 | 194 | 40 | 89.8 | 95.3 | 96 | 98.8 | 113.5 | 16.5 | 22.5 | 590 | 368.9 | 103.1 | 5.1 | 103 | 0.76751 | 0.835 | 0.83804 | -0.00063 | 89.9 | 83.8 | 1.498 | 0.7675 | 0.000804 | 9.2005 | 8.8115
27810 | 7.725 | 1800 | 89.9 | 24.5 | 38.9 | 194.4 | 40 | 89.8 | 95.3 | 96 | 98.8 | 114.08 | 16.7 | 22.6 | 590.2 | 369.2 | 103.1 | 5.1 | 103 | 0.76683 | 0.835 | 0.83804 | -0.00063 | 89.9 | 83.8 | 1.501 | 0.7668 | 0.000804 | 9.3003 | 8.9081
27840 | 7.7333 | 1800 | 90 | 24.6 | 40.6 | 194.9 | 39.9 | 89.9 | 95.3 | 96 | 98.8 | 114.18 | 16.3 | 22.6 | 589.9 | 369.1 | 102.9 | 5.1 | 103 | 0.7661 | 0.835 | 0.83804 | -0.00063 | 90 | 83.9 | 1.495 | 0.7661 | 0.000805 | 9.4003 | 9.0031
27870 | 7.7417 | 1800 | 90 | 24.8 | 42 | 195.5 | 40.1 | 89.9 | 95.3 | 96 | 98.8 | 114.47 | 16.9 | 22.6 | 591.1 | 369.2 | 102.9 | 5.1 | 103.1 | 0.76604 | 0.835 | 0.83804 | -0.00063 | 89.9 | 84 | 1.5 | 0.766 | 0.000806 | 9.4146 | 9.0206
27900 | 7.75 | 1800 | 90.1 | 25 | 43.1 | 196 | 40 | 89.9 | 95.4 | 96 | 98.9 | 112.87 | 16.7 | 22.6 | 588.5 | 368.7 | 102.9 | 5.1 | 103 | 0.76677 | 0.835 | 0.83804 | -0.00063 | 90 | 84 | 1.502 | 0.7668 | 0.000806 | 9.3003 | 8.9077
27930 | 7.7583 | 1799 | 90.1 | 25.3 | 43.6 | 196.5 | 40 | 90 | 95.4 | 96 | 98.8 | 113.89 | 17.2 | 22.6 | 590.5 | 369 | 102.7 | 5.1 | 103 | 0.76634 | 0.835 | 0.83804 | -0.00063 | 90 | 84 | 1.502 | 0.7663 | 0.000806 | 9.3717 | 8.9689
27960 | 7.7667 | 1800 | 90.2 | 25.6 | 44.2 | 196.9 | 40 | 90 | 95.4 | 96 | 98.8 | 113.7 | 16.9 | 22.6 | 589.9 | 369.1 | 102.8 | 5.1 | 103 | 0.76567 | 0.835 | 0.83804 | -0.00063 | 90.1 | 83.8 | 1.503 | 0.7657 | 0.000804 | 9.4575 | 9.0554
27990 | 7.775 | 1800 | 90.2 | 25.5 | 45 | 197.4 | 40 | 90 | 95.5 | 96.1 | 98.9 | 112.14 | 17.5 | 22.7 | 589.6 | 368.9 | 102.7 | 5.2 | 103.1 | 0.76604 | 0.835 | 0.83804 | -0.00063 | 90.1 | 84 | 1.505 | 0.7661 | 0.000806 | 9.4003 | 9.0026
28020 | 7.7833 | 1800 | 90.2 | 25.3 | 45.3 | 197.7 | 39.9 | 90 | 95.5 | 96.1 | 98.8 | 113.44 | 17.7 | 22.7 | 589.3 | 369 | 102.8 | 5.2 | 103 | 0.76598 | 0.835 | 0.83804 | -0.00063 | 90 | 83.8 | 1.505 | 0.766 | 0.000804 | 9.4146 | 9.0201
28050 | 7.7917 | 1800 | 90.2 | 25 | 44.8 | 198 | 40 | 90 | 95.5 | 96.1 | 98.8 | 113.36 | 17.4 | 22.8 | 590.7 | 368.6 | 102.8 | 5.2 | 103 | 0.76579 | 0.835 | 0.83804 | -0.00063 | 90 | 83.9 | 1.506 | 0.7658 | 0.000805 | 9.4432 | 9.0472
28080 | 7.8 | 1799 | 90.1 | 24.7 | 42.7 | 197.8 | 40 | 90 | 95.5 | 96 | 98.8 | 113.47 | 17.3 | 22.8 | 590.7 | 368.6 | 102.8 | 5.2 | 103.1 | 0.76604 | 0.835 | 0.83804 | -0.00063 | 90.1 | 84 | 1.502 | 0.7661 | 0.000806 | 9.4003 | 9.0026
28110 | 7.8083 | 1800 | 90.1 | 24.5 | 40.5 | 197.2 | 40 | 90 | 95.5 | 96 | 98.8 | 115.14 | 18.3 | 22.7 | 590 | 368.7 | 102.9 | 5.3 | 103 | 0.76634 | 0.835 | 0.83804 | -0.00063 | 90 | 84.1 | 1.504 | 0.7664 | 0.000807 | 9.3575 | 8.9689
28140 | 7.8167 | 1800 | 90 | 24.5 | 38.7 | 196.7 | 40 | 90 | 95.5 | 96 | 98.8 | 115.24 | 18.2 | 22.6 | 582.5 | 369.2 | 102.9 | 5.3 | 103 | 0.76567 | 0.835 | 0.83804 | -0.00063 | 90 | 83.9 | 1.499 | 0.7657 | 0.000806 | 9.4575 | 9.0644
28170 | 7.825 | 1800 | 90 | 24.7 | 37.6 | 196.1 | 40 | 90 | 95.4 | 95.9 | 98.8 | 115.58 | 17.6 | 22.4 | 589.6 | 368.8 | 102.9 | 5.3 | 103.1 | 0.76598 | 0.835 | 0.83804 | -0.00063 | 90 | 84.1 | 1.503 | 0.766 | 0.000807 | 9.4146 | 9.0202
28200 | 7.8333 | 1800 | 89.9 | 25.1 | 36.8 | 195.6 | 40 | 90 | 95.4 | 95.9 | 98.9 | 114.62 | 17.5 | 22.3 | 589.6 | 368.7 | 102.8 | 5.3 | 103.1 | 0.76591 | 0.835 | 0.83804 | -0.00063 | 90 | 84.1 | 1.5 | 0.7659 | 0.000806 | 9.4289 | 9.0301
28230 | 7.8417 | 1800 | 89.9 | 25.5 | 36.3 | 195.2 | 40 | 89.9 | 95.4 | 95.9 | 98.9 | 113.49 | 18.2 | 22.2 | 590.1 | 369.2 | 102.8 | 5.2 | 103.1 | 0.76683 | 0.835 | 0.83804 | -0.00063 | 90 | 84.1 | 1.502 | 0.7668 | 0.000807 | 9.3003 | 8.8992
28260 | 7.85 | 1800 | 89.8 | 25.6 | 36 | 194.9 | 40 | 89.9 | 95.4 | 95.9 | 98.8 | 114.48 | 17.9 | 22.2 | 589.6 | 369 | 102.9 | 5.2 | 103.1 | 0.76543 | 0.835 | 0.83804 | -0.00063 | 90 | 84 | 1.507 | 0.7654 | 0.000806 | 9.5005 | 9.0986
28290 | 7.8583 | 1800 | 89.8 | 25.5 | 35.8 | 194.5 | 40 | 89.9 | 95.4 | 95.9 | 98.8 | 112.88 | 17.2 | 22.2 | 589.8 | 369.3 | 103 | 5.2 | 103.1 | 0.76604 | 0.835 | 0.83804 | -0.00063 | 90 | 84.1 | 1.501 | 0.766 | 0.000807 | 9.4146 | 9.0116
28320 | 7.8667 | 1800 | 89.8 | 25.2 | 35.7 | 194.2 | 40 | 89.9 | 95.4 | 95.9 | 98.8 | 115.53 | 17.6 | 22.2 | 589.4 | 369.2 | 103 | 5.2 | 103.1 | 0.76573 | 0.835 | 0.83804 | -0.00063 | 89.9 | 84.1 | 1.502 | 0.7657 | 0.000807 | 9.4575 | 9.0648
28350 | 7.875 | 1800 | 89.8 | 25 | 35.8 | 193.9 | 40 | 89.9 | 95.4 | 95.9 | 98.8 | 117.74 | 18.2 | 22.3 | 590.4 | 369.6 | 102.8 | 5.2 | 103.2 | 0.76671 | 0.835 | 0.83804 | -0.00063 | 89.9 | 84.2 | 1.505 | 0.7666 | 0.000808 | 9.3289 | 8.9252
28380 | 7.8833 | 1800 | 89.9 | 24.6 | 37 | 193.8 | 40 | 89.9 | 95.4 | 96 | 98.8 | 116.39 | 18.7 | 22.4 | 591 | 369.1 | 102.8 | 5.1 | 103.1 | 0.7653 | 0.835 | 0.83804 | -0.00063 | 89.9 | 84.1 | 1.503 | 0.7653 | 0.000807 | 9.5148 | 9.1261
28410 | 7.8917 | 1800 | 89.9 | 24.5 | 38.7 | 194.1 | 40 | 90 | 95.4 | 96 | 98.9 | 116.21 | 18.7 | 22.5 | 590.1 | 369 | 103.1 | 5.1 | 103.2 | 0.76708 | 0.835 | 0.83804 | -0.00063 | 89.9 | 84 | 1.503 | 0.767 | 0.000806 | 9.2718 | 8.8726
28440 | 7.9 | 1799 | 89.9 | 24.5 | 40.2 | 194.7 | 40 | 90 | 95.4 | 96 | 98.9 | 114.84 | 18.2 | 22.6 | 586.7 | 368.8 | 103.1 | 5.1 | 103.2 | 0.76579 | 0.835 | 0.83804 | -0.00063 | 90.1 | 84.1 | 1.503 | 0.7658 | 0.000807 | 9.4432 | 9.0383
28470 | 7.9083 | 1800 | 90.1 | 24.6 | 41.8 | 195.2 | 40 | 90.1 | 95.4 | 96 | 98.9 | 114.51 | 18.6 | 22.6 | 588.9 | 368.6 | 102.9 | 5.1 | 103.2 | 0.76604 | 0.835 | 0.83804 | -0.00063 | 90 | 84 | 1.506 | 0.7661 | 0.000806 | 9.4003 | 9.0116
28500 | 7.9167 | 1800 | 90.1 | 24.7 | 42.7 | 195.9 | 40 | 90.1 | 95.5 | 96 | 98.8 | 114.82 | 18.8 | 22.7 | 589.6 | 368.6 | 102.9 | 5.1 | 103.1 | 0.76653 | 0.835 | 0.83804 | -0.00063 | 90.1 | 84.1 | 1.512 | 0.7666 | 0.000806 | 9.3289 | 8.9329
28530 | 7.925 | 1800 | 90.1 | 25 | 43.7 | 196.5 | 39.9 | 90.2 | 95.5 | 96 | 98.8 | 114 | 19 | 22.7 | 589.7 | 368.4 | 102.8 | 5.1 | 103 | 0.76616 | 0.835 | 0.83804 | -0.00063 | 90.1 | 84.1 | 1.502 | 0.7662 | 0.000807 | 9.386 | 8.9856
28560 | 7.9333 | 1800 | 90.2 | 25.3 | 44.3 | 197.1 | 40 | 90.2 | 95.6 | 96 | 98.8 | 114.94 | 18.9 | 22.7 | 590.7 | 368.4 | 102.9 | 5.2 | 103 | 0.76598 | 0.835 | 0.83804 | -0.00063 | 90.1 | 84 | 1.507 | 0.766 | 0.000806 | 9.4146 | 9.0112
28590 | 7.9417 | 1800 | 90.2 | 25.5 | 44.8 | 197.6 | 40 | 90.2 | 95.6 | 96.1 | 98.8 | 114.93 | 20.2 | 22.7 | 590.8 | 368.7 | 102.7 | 5.2 | 103.1 | 0.76567 | 0.835 | 0.83804 | -0.00063 | 90.2 | 84.1 | 1.502 | 0.7658 | 0.000807 | 9.4432 | 9.0464
28620 | 7.95 | 1800 | 90.2 | 25.6 | 45.1 | 198 | 40 | 90.2 | 95.6 | 96.1 | 98.8 | 114 | 19.1 | 22.7 | 590 | 368.4 | 102.8 | 5.1 | 103.1 | 0.76524 | 0.835 | 0.83804 | -0.00063 | 90.2 | 84.2 | 1.506 | 0.7653 | 0.000808 | 9.5148 | 9.1077
28650 | 7.9583 | 1800 | 90.2 | 25.4 | 44.8 | 198.2 | 40 | 90.2 | 95.7 | 96.1 | 98.9 | 113.91 | 18.6 | 22.7 | 589.7 | 368 | 102.8 | 5.2 | 103.1 | 0.76469 | 0.835 | 0.83804 | -0.00063 | 90.2 | 84 | 1.502 | 0.7648 | 0.000806 | 9.5865 | 9.1863
28680 | 7.9667 | 1800 | 90.2 | 25.1 | 43.2 | 198 | 40 | 90.3 | 95.7 | 96 | 98.8 | 113.11 | 19 | 22.7 | 590.9 | 368.2 | 102.8 | 5.2 | 103.1 | 0.76543 | 0.835 | 0.83804 | -0.00063 | 90.2 | 84 | 1.506 | 0.7655 | 0.000806 | 9.4861 | 9.0806
28710 | 7.975 | 1800 | 90.1 | 24.8 | 41 | 197.5 | 39.9 | 90.3 | 95.7 | 96 | 98.8 | 112.82 | 19.5 | 22.6 | 589.9 | 368.1 | 102.8 | 5.2 | 103.1 | 0.76438 | 0.835 | 0.83804 | -0.00063 | 90.2 | 83.8 | 1.5 | 0.7645 | 0.000804 | 9.6295 | 9.2306
28740 | 7.9833 | 1800 | 90 | 24.6 | 38.9 | 196.8 | 39.9 | 90.2 | 95.7 | 96 | 98.8 | 113.85 | 19.9 | 22.6 | 589.3 | 368.5 | 103 | 5.3 | 103.1 | 0.76414 | 0.835 | 0.83804 | -0.00063 | 90.2 | 84 | 1.508 | 0.7642 | 0.000805 | 9.6726 | 9.2649
28770 | 7.9917 | 1800 | 90 | 24.5 | 37.8 | 196.2 | 40.1 | 90.2 | 95.7 | 96 | 98.8 | 112.58 | 19.4 | 22.5 | 590.4 | 368.5 | 102.9 | 5.3 | 103.1 | 0.76396 | 0.835 | 0.83804 | -0.00063 | 90.2 | 83.9 | 1.502 | 0.7641 | 0.000804 | 9.6869 | 9.2907
28800 | 8 | 1800 | 89.9 | 24.5 | 37 | 195.6 | 40 | 90.2 | 95.7 | 96 | 98.8 | 113.43 | 19.6 | 22.4 | 589.7 | 368.9 | 102.9 | 5.2 | 103.2 | 0.76432 | 0.835 | 0.83804 | -0.00063 | 90.1 | 84 | 1.5 | 0.7644 | 0.000806 | 9.6439 | 9.2482
28830 | 8.0083 | 1800 | 89.8 | 24.6 | 36.5 | 195.1 | 40.1 | 90.2 | 95.6 | 95.9 | 98.8 | 113.38 | 19.4 | 22.4 | 592.6 | 368.5 | 103 | 5.2 | 103.1 | 0.76512 | 0.835 | 0.83804 | -0.00063 | 90.1 | 83.9 | 1.501 | 0.7652 | 0.000804 | 9.5291 | 9.1338
28860 | 8.0167 | 1800 | 89.8 | 24.8 | 36.2 | 194.7 | 39.9 | 90.1 | 95.6 | 95.9 | 98.8 | 113.7 | 19.8 | 22.3 | 589.9 | 368.6 | 103 | 5.2 | 103.1 | 0.76634 | 0.835 | 0.83804 | -0.00063 | 90 | 83.8 | 1.501 | 0.7664 | 0.000804 | 9.3574 | 8.9689
28890 | 8.025 | 1800 | 89.8 | 25.1 | 35.9 | 194.4 | 40 | 90.1 | 95.6 | 95.9 | 98.9 | 114.39 | 19.6 | 22.2 | 590.3 | 368.7 | 103 | 5.2 | 103.2 | 0.7653 | 0.835 | 0.83804 | -0.00063 | 90 | 83.8 | 1.497 | 0.7653 | 0.000804 | 9.5148 | 9.1171
28920 | 8.0333 | 1800 | 89.8 | 25.4 | 35.6 | 194.1 | 39.9 | 90.1 | 95.6 | 95.9 | 98.8 | 113.04 | 19.4 | 22.1 | 589.9 | 369 | 103 | 5.2 | 103.1 | 0.76481 | 0.835 | 0.83804 | -0.00063 | 90 | 84.1 | 1.501 | 0.7648 | 0.000807 | 9.5865 | 9.1871
28950 | 8.0417 | 1800 | 89.8 | 25.7 | 35.6 | 193.9 | 40 | 90.1 | 95.5 | 95.9 | 98.8 | 113.88 | 19.6 | 22.1 | 584.5 | 369 | 102.9 | 5.2 | 103.1 | 0.7664 | 0.835 | 0.83804 | -0.00063 | 90 | 84 | 1.499 | 0.7664 | 0.000806 | 9.3574 | 8.9604
28980 | 8.05 | 1800 | 89.9 | 25.6 | 36.3 | 193.8 | 40 | 90.1 | 95.5 | 96 | 98.8 | 114.18 | 19.3 | 22.2 | 589.1 | 369.1 | 102.9 | 5.1 | 103.2 | 0.76536 | 0.835 | 0.83804 | -0.00063 | 90 | 84 | 1.494 | 0.7654 | 0.000806 | 9.5005 | 9.1086
29010 | 8.0583 | 1800 | 89.9 | 25.3 | 38.1 | 194.1 | 39.8 | 90.1 | 95.5 | 96 | 98.8 | 114.03 | 19.8 | 22.3 | 589.4 | 369.1 | 103 | 5.1 | 103.1 | 0.76628 | 0.835 | 0.83804 | -0.00063 | 89.9 | 83.9 | 1.502 | 0.7662 | 0.000805 | 9.386 | 8.9864
29040 | 8.0667 | 1800 | 90 | 25 | 39.6 | 194.6 | 40 | 90.1 | 95.5 | 96 | 98.8 | 114.8 | 18.6 | 22.5 | 589.7 | 368.6 | 103 | 5.1 | 103.1 | 0.76561 | 0.835 | 0.83804 | -0.00063 | 90 | 83.9 | 1.5 | 0.7656 | 0.000805 | 9.4718 | 9.0729
29070 | 8.075 | 1800 | 90 | 24.7 | 41.4 | 195 | 40 | 90.1 | 95.5 | 96 | 98.8 | 114.38 | 19 | 22.6 | 590.5 | 369 | 103 | 5.1 | 103.1 | 0.76579 | 0.835 | 0.83804 | -0.00063 | 90 | 84 | 1.476 | 0.7658 | 0.000806 | 9.4432 | 9.0472
29100 | 8.0833 | 1800 | 90.1 | 24.5 | 42.8 | 195.6 | 39.8 | 90.2 | 95.5 | 96 | 98.8 | 113.55 | 19.2 | 22.8 | 591.3 | 368.6 | 103 | 5.1 | 103.1 | 0.76481 | 0.835 | 0.83804 | -0.00063 | 90 | 83.9 | 1.498 | 0.7648 | 0.000805 | 9.5865 | 9.1871
29130 | 8.0917 | 1800 | 90.1 | 24.5 | 43.6 | 196.2 | 40 | 90.2 | 95.6 | 96 | 98.9 | 114.56 | 18.8 | 22.7 | 588.3 | 368.3 | 102.8 | 5.1 | 103.1 | 0.76616 | 0.835 | 0.83804 | -0.00063 | 90 | 83.9 | 1.501 | 0.7662 | 0.000805 | 9.386 | 8.9945
29160 | 8.1 | 1800 | 90.2 | 24.5 | 44.3 | 196.7 | 40 | 90.2 | 95.6 | 96.1 | 98.8 | 113.71 | 19 | 22.8 | 590.4 | 368.4 | 102.9 | 5.1 | 103 | 0.76445 | 0.835 | 0.83804 | -0.00063 | 90 | 83.8 | 1.498 | 0.7645 | 0.000804 | 9.6295 | 9.2386
29190 | 8.1083 | 1800 | 90.1 | 24.7 | 44.9 | 197.3 | 40 | 90.2 | 95.6 | 96 | 98.8 | 115.75 | 19 | 22.7 | 590.2 | 368.6 | 102.8 | 5.1 | 103 | 0.76494 | 0.835 | 0.83804 | -0.00063 | 90.1 | 84 | 1.5 | 0.765 | 0.000806 | 9.5578 | 9.1595
29220 | 8.1167 | 1800 | 90.2 | 25 | 44.7 | 197.6 | 39.9 | 90.2 | 95.6 | 96 | 98.9 | 117.19 | 18.9 | 22.7 | 590.4 | 368 | 102.8 | 5.1 | 103.1 | 0.76432 | 0.835 | 0.83804 | -0.00063 | 90.1 | 83.9 | 1.501 | 0.7644 | 0.000804 | 9.6438 | 9.2482
29250 | 8.125 | 1800 | 90.2 | 25.3 | 45.3 | 197.9 | 39.9 | 90.1 | 95.6 | 96 | 98.8 | 116.76 | 19 | 22.7 | 591.3 | 368.6 | 102.7 | 5.2 | 103 | 0.76524 | 0.835 | 0.83804 | -0.00063 | 90.1 | 83.8 | 1.496 | 0.7653 | 0.000804 | 9.5148 | 9.1167
29280 | 8.1333 | 1800 | 90.1 | 25.7 | 43.7 | 198 | 40 | 90.1 | 95.6 | 96 | 98.8 | 116.05 | 20 | 22.5 | 590.1 | 368.6 | 102.8 | 5.2 | 103 | 0.76365 | 0.835 | 0.83804 | -0.00063 | 90.1 | 83.9 | 1.493 | 0.7637 | 0.000805 | 9.7445 | 9.3441
29310 | 8.1417 | 1800 | 90.1 | 25.7 | 41.4 | 197.7 | 39.9 | 90.1 | 95.6 | 96 | 98.9 | 114.57 | 18.7 | 22.5 | 590.7 | 368.9 | 102.8 | 5.2 | 103.2 | 0.76567 | 0.835 | 0.83804 | -0.00063 | 90 | 84.1 | 1.503 | 0.7656 | 0.000807 | 9.4718 | 9.0644
29340 | 8.15 | 1800 | 90.1 | 25.5 | 39.6 | 197.1 | 39.9 | 90 | 95.6 | 96 | 98.8 | 114.3 | 18.1 | 22.5 | 589.2 | 369.1 | 102.9 | 5.3 | 103.1 | 0.76536 | 0.835 | 0.83804 | -0.00063 | 90 | 84 | 1.509 | 0.7653 | 0.000806 | 9.5148 | 9.1086
29370 | 8.1583 | 1800 | 90 | 25.1 | 38.1 | 196.5 | 39.9 | 90 | 95.5 | 96 | 98.8 | 114.02 | 18.6 | 22.4 | 591.2 | 368.8 | 103 | 5.2 | 103 | 0.76591 | 0.835 | 0.83804 | -0.00063 | 89.9 | 84.1 | 1.487 | 0.7658 | 0.000807 | 9.4432 | 9.0391
29400 | 8.1667 | 1800 | 89.9 | 24.8 | 37.1 | 195.9 | 39.9 | 89.9 | 95.5 | 96 | 98.8 | 112.23 | 19 | 22.5 | 587.4 | 368.9 | 103 | 5.2 | 103.1 | 0.76585 | 0.835 | 0.83804 | -0.00063 | 89.8 | 84 | 1.494 | 0.7658 | 0.000806 | 9.4432 | 9.0567
29430 | 8.175 | 1800 | 89.8 | 24.5 | 36.5 | 195.4 | 40.1 | 89.8 | 95.4 | 96 | 98.7 | 113.34 | 19.4 | 22.5 | 589.4 | 369 | 103 | 5.2 | 103.1 | 0.76561 | 0.835 | 0.83804 | -0.00063 | 89.9 | 84.1 | 1.501 | 0.7655 | 0.000807 | 9.4862 | 9.0819
29460 | 8.1833 | 1800 | 89.8 | 24.4 | 36.1 | 195 | 40 | 89.8 | 95.4 | 95.9 | 98.9 | 113.24 | 18.2 | 22.4 | 589.2 | 369.3 | 102.9 | 5.2 | 103.2 | 0.76543 | 0.835 | 0.83804 | -0.00063 | 89.8 | 84.1 | 1.501 | 0.7653 | 0.000807 | 9.5148 | 9.1166
29490 | 8.1917 | 1800 | 89.7 | 24.5 | 35.9 | 194.7 | 40 | 89.7 | 95.3 | 95.9 | 98.8 | 112.74 | 19.8 | 22.5 | 589.5 | 369.2 | 103 | 5.2 | 103.1 | 0.76653 | 0.835 | 0.83804 | -0.00063 | 89.8 | 83.8 | 1.495 | 0.7664 | 0.000805 | 9.3574 | 8.9598
29520 | 8.2 | 1800 | 89.7 | 24.6 | 35.6 | 194.5 | 40 | 89.7 | 95.3 | 95.9 | 98.8 | 113.74 | 18.8 | 22.3 | 588.1 | 369.4 | 102.9 | 5.2 | 103.1 | 0.76659 | 0.835 | 0.83804 | -0.00063 | 89.8 | 84 | 1.495 | 0.7664 | 0.000806 | 9.3574 | 8.9513
29550 | 8.2083 | 1800 | 89.7 | 24.8 | 35.5 | 194.2 | 40.1 | 89.7 | 95.2 | 95.9 | 98.8 | 112.56 | 18.4 | 22.2 | 592.7 | 369.3 | 103 | 5.2 | 103.1 | 0.76616 | 0.835 | 0.83804 | -0.00063 | 89.7 | 84 | 1.502 | 0.766 | 0.000806 | 9.4146 | 9.0215
29580 | 8.2167 | 1800 | 89.8 | 25.1 | 36.2 | 194.1 | 40 | 89.6 | 95.2 | 95.9 | 98.8 | 114.61 | 20.3 | 22.2 | 591 | 369.5 | 102.9 | 5.1 | 103.1 | 0.76647 | 0.835 | 0.83804 | -0.00063 | 89.7 | 84 | 1.5 | 0.7663 | 0.000807 | 9.3717 | 8.9773
29610 | 8.225 | 1800 | 89.9 | 25.4 | 37.9 | 194.3 | 39.9 | 89.7 | 95.2 | 95.9 | 98.9 | 114.62 | 19.3 | 22.2 | 587.7 | 369.5 | 103.1 | 5.1 | 103.1 | 0.76634 | 0.835 | 0.83804 | -0.00063 | 89.7 | 84.1 | 1.504 | 0.7662 | 0.000807 | 9.386 | 8.9958
29640 | 8.2333 | 1800 | 90 | 25.7 | 39.8 | 194.7 | 40 | 89.7 | 95.2 | 96 | 98.9 | 113.97 | 18.6 | 22.3 | 589 | 369 | 102.8 | 5.1 | 103.1 | 0.7664 | 0.835 | 0.83804 | -0.00063 | 89.8 | 84 | 1.479 | 0.7663 | 0.000807 | 9.3717 | 8.9783
29670 | 8.2417 | 1800 | 90 | 25.7 | 41.1 | 195.2 | 39.9 | 89.7 | 95.2 | 96 | 98.8 | 114.86 | 18.7 | 22.4 | 589.6 | 369.4 | 102.9 | 5.1 | 103 | 0.76536 | 0.835 | 0.83804 | -0.00063 | 89.8 | 84 | 1.496 | 0.7653 | 0.000806 | 9.5148 | 9.1266
29700 | 8.25 | 1800 | 90.1 | 25.4 | 42.6 | 195.7 | 39.9 | 89.7 | 95.2 | 96 | 98.9 | 114.56 | 18.3 | 22.5 | 589.8 | 369.2 | 102.9 | 5.1 | 103.1 | 0.76591 | 0.835 | 0.83804 | -0.00063 | 89.9 | 84.1 | 1.502 | 0.7658 | 0.000807 | 9.4432 | 9.0391
29730 | 8.2583 | 1800 | 90.2 | 25 | 43.3 | 196.2 | 39.9 | 89.8 | 95.2 | 96 | 98.9 | 114.09 | 18.5 | 22.6 | 590.4 | 369.1 | 102.7 | 5.1 | 103.2 | 0.76591 | 0.835 | 0.83804 | -0.00063 | 89.8 | 84.2 | 1.508 | 0.7658 | 0.000808 | 9.4432 | 9.0481
29760 | 8.2667 | 1800 | 90.1 | 24.7 | 44.4 | 196.7 | 40 | 89.8 | 95.2 | 96 | 98.8 | 114.23 | 20 | 22.7 | 590.1 | 369.3 | 102.8 | 5.1 | 103.1 | 0.76604 | 0.835 | 0.83804 | -0.00063 | 89.9 | 84.1 | 1.499 | 0.766 | 0.000807 | 9.4146 | 9.0206
29790 | 8.275 | 1800 | 90.2 | 24.5 | 44.9 | 197.2 | 40 | 89.8 | 95.3 | 96.1 | 98.8 | 113.53 | 19.1 | 22.7 | 590.1 | 368.9 | 102.7 | 5.1 | 103.1 | 0.76524 | 0.835 | 0.83804 | -0.00063 | 89.9 | 84 | 1.502 | 0.7652 | 0.000806 | 9.5291 | 9.1347
29820 | 8.2833 | 1800 | 90.2 | 24.4 | 45.3 | 197.6 | 40 | 89.8 | 95.3 | 96.1 | 98.8 | 114.9 | 18.3 | 22.8 | 589.8 | 368.7 | 102.6 | 5.1 | 103.1 | 0.76585 | 0.835 | 0.83804 | -0.00063 | 89.9 | 84.1 | 1.502 | 0.7658 | 0.000807 | 9.4432 | 9.0477
29850 | 8.2917 | 1800 | 90.1 | 24.5 | 44.8 | 197.9 | 40 | 89.8 | 95.3 | 96.1 | 98.8 | 114.94 | 18.6 | 22.8 | 590.8 | 369.1 | 102.7 | 5.2 | 103.1 | 0.7664 | 0.835 | 0.83804 | -0.00063 | 89.9 | 84.1 | 1.506 | 0.7664 | 0.000807 | 9.3575 | 8.9693
29880 | 8.3 | 1800 | 90.2 | 24.6 | 43.6 | 198 | 39.9 | 89.9 | 95.3 | 96 | 98.9 | 112.5 | 19.9 | 22.6 | 590.1 | 369.2 | 102.8 | 5.2 | 103.1 | 0.76536 | 0.835 | 0.83804 | -0.00063 | 89.9 | 84.1 | 1.506 | 0.7653 | 0.000807 | 9.5148 | 9.1176
29910 | 8.3083 | 1800 | 90.1 | 24.9 | 41.3 | 197.6 | 40 | 89.9 | 95.3 | 96 | 98.9 | 114.17 | 20.4 | 22.4 | 589.6 | 368.8 | 102.7 | 5.3 | 103.1 | 0.76543 | 0.835 | 0.83804 | -0.00063 | 90 | 84.1 | 1.503 | 0.7654 | 0.000806 | 9.5005 | 9.0986
29940 | 8.3167 | 1800 | 90.1 | 25.2 | 39.5 | 197 | 40.1 | 89.9 | 95.4 | 96 | 98.8 | 113.48 | 18.6 | 22.4 | 589 | 369 | 102.8 | 5.3 | 103.1 | 0.76543 | 0.835 | 0.83804 | -0.00063 | 90 | 84.1 | 1.501 | 0.7654 | 0.000807 | 9.5005 | 9.0986
29970 | 8.325 | 1800 | 90 | 25.6 | 38.2 | 196.4 | 40 | 89.9 | 95.4 | 95.9 | 98.9 | 113.71 | 18.8 | 22.2 | 590.2 | 369.3 | 102.8 | 5.2 | 103.1 | 0.76414 | 0.835 | 0.83804 | -0.00063 | 90.1 | 84.2 | 1.51 | 0.7642 | 0.000808 | 9.6726 | 9.274
30000 | 8.3333 | 1800 | 89.9 | 25.8 | 37.2 | 195.8 | 40.1 | 89.9 | 95.4 | 95.9 | 98.8 | 114.25 | 18.1 | 22.2 | 589.8 | 369 | 103 | 5.2 | 103.1 | 0.76518 | 0.835 | 0.83804 | -0.00063 | 90 | 84.2 | 1.503 | 0.7652 | 0.000808 | 9.5291 | 9.1343
30030 | 8.3417 | 1800 | 89.9 | 25.6 | 36.6 | 195.4 | 40.1 | 89.9 | 95.4 | 95.9 | 98.8 | 113.98 | 18.8 | 22.2 | 589.7 | 368.7 | 102.9 | 5.2 | 103 | 0.76445 | 0.835 | 0.83804 | -0.00063 | 90 | 84.1 | 1.503 | 0.7644 | 0.000807 | 9.6439 | 9.2386
30060 | 8.35 | 1800 | 89.9 | 25.2 | 36.2 | 195 | 40.1 | 89.9 | 95.4 | 95.9 | 98.8 | 116.44 | 18.6 | 22.3 | 590.6 | 369.3 | 102.8 | 5.2 | 103 | 0.76494 | 0.835 | 0.83804 | -0.00063 | 90.1 | 84.2 | 1.509 | 0.765 | 0.000808 | 9.5578 | 9.1596
30090 | 8.3583 | 1800 | 89.9 | 24.9 | 36 | 194.6 | 40.1 | 90 | 95.4 | 95.9 | 98.9 | 117.5 | 19 | 22.3 | 590.5 | 368.8 | 103 | 5.2 | 103.2 | 0.76555 | 0.835 | 0.83804 | -0.00063 | 90 | 84.2 | 1.503 | 0.7656 | 0.000807 | 9.4718 | 9.0815
30120 | 8.3667 | 1800 | 89.8 | 24.6 | 35.8 | 194.4 | 40.1 | 90 | 95.4 | 95.9 | 98.8 | 117.17 | 18.7 | 22.3 | 590.6 | 369 | 103 | 5.2 | 103.1 | 0.76481 | 0.835 | 0.83804 | -0.00063 | 90 | 84.3 | 1.508 | 0.7648 | 0.000809 | 9.5865 | 9.1872
30150 | 8.375 | 1800 | 89.8 | 24.5 | 35.7 | 194.1 | 40.2 | 90 | 95.4 | 95.9 | 98.8 | 116.06 | 19.3 | 22.3 | 590.9 | 369 | 102.9 | 5.1 | 103.1 | 0.76506 | 0.835 | 0.83804 | -0.00063 | 90 | 84 | 1.502 | 0.7651 | 0.000806 | 9.5434 | 9.1514
30180 | 8.3833 | 1800 | 89.9 | 24.4 | 36.2 | 193.9 | 40.1 | 90 | 95.4 | 95.9 | 98.8 | 114.39 | 18.8 | 22.3 | 590 | 368.8 | 102.9 | 5.1 | 103.2 | 0.76432 | 0.835 | 0.83804 | -0.00063 | 90.1 | 84.1 | 1.505 | 0.7644 | 0.000806 | 9.6439 | 9.2482
30210 | 8.3917 | 1799 | 89.9 | 24.6 | 37.6 | 194.2 | 40.1 | 90 | 95.4 | 96 | 98.8 | 114.29 | 18.9 | 22.5 | 589.6 | 368.8 | 102.8 | 5.1 | 103.1 | 0.76432 | 0.835 | 0.83804 | -0.00063 | 90 | 83.9 | 1.506 | 0.7644 | 0.000805 | 9.6439 | 9.2572
30240 | 8.4 | 1800 | 89.9 | 24.8 | 39.5 | 194.6 | 40.1 | 90 | 95.4 | 96 | 98.9 | 114.03 | 18.5 | 22.4 | 590.5 | 368.8 | 103 | 5.1 | 103.1 | 0.76487 | 0.835 | 0.83804 | -0.00063 | 90 | 83.9 | 1.502 | 0.7649 | 0.000805 | 9.5721 | 9.1785
30270 | 8.4083 | 1800 | 90 | 25.1 | 40.9 | 195.1 | 40 | 90.1 | 95.4 | 96 | 98.8 | 112.87 | 18.7 | 22.4 | 589.4 | 368.4 | 102.9 | 5.1 | 103 | 0.76451 | 0.835 | 0.83804 | -0.00063 | 90.1 | 83.9 | 1.493 | 0.7645 | 0.000805 | 9.6295 | 9.221
30300 | 8.4167 | 1800 | 90.1 | 25.4 | 42.5 | 195.7 | 40 | 90.1 | 95.4 | 96 | 98.8 | 115.31 | 19.3 | 22.5 | 589.7 | 368.7 | 102.9 | 5.1 | 103 | 0.76432 | 0.835 | 0.83804 | -0.00063 | 90.1 | 83.9 | 1.506 | 0.7644 | 0.000805 | 9.6439 | 9.2482
30330 | 8.425 | 1800 | 90.1 | 25.7 | 43.3 | 196.4 | 40 | 90.1 | 95.5 | 96 | 98.9 | 114.79 | 19.4 | 22.4 | 590.9 | 368.5 | 102.7 | 5.1 | 103.1 | 0.76347 | 0.835 | 0.83804 | -0.00063 | 90.1 | 84.1 | 1.503 | 0.7635 | 0.000807 | 9.7733 | 9.3699
30360 | 8.4333 | 1800 | 90.2 | 25.7 | 43.9 | 197 | 40 | 90.2 | 95.5 | 96 | 98.9 | 114.34 | 19.1 | 22.6 | 589.9 | 368.7 | 102.7 | 5.2 | 103 | 0.76451 | 0.835 | 0.83804 | -0.00063 | 90.2 | 83.9 | 1.512 | 0.7646 | 0.000805 | 9.6151 | 9.212
30390 | 8.4417 | 1800 | 90.2 | 25.5 | 44.9 | 197.5 | 39.9 | 90.2 | 95.6 | 96.1 | 98.9 | 114.4 | 18.8 | 22.7 | 589.4 | 368.1 | 102.8 | 5.2 | 103 | 0.76353 | 0.835 | 0.83804 | -0.00063 | 90.2 | 84.1 | 1.506 | 0.7636 | 0.000807 | 9.7589 | 9.3523
30420 | 8.45 | 1800 | 90.2 | 25.1 | 45 | 198 | 40.1 | 90.2 | 95.6 | 96.1 | 98.9 | 113.99 | 18.4 | 22.8 | 590.4 | 368.6 | 102.7 | 5.1 | 103 | 0.76353 | 0.835 | 0.83804 | -0.00063 | 90.1 | 84.1 | 1.504 | 0.7636 | 0.000806 | 9.7589 | 9.3613
30450 | 8.4583 | 1800 | 90.2 | 24.7 | 45 | 198.3 | 40.1 | 90.2 | 95.6 | 96.1 | 98.8 | 113.98 | 19.1 | 22.9 | 590.5 | 368.5 | 102.7 | 5.1 | 103 | 0.76347 | 0.835 | 0.83804 | -0.00063 | 90.2 | 84 | 1.5 | 0.7636 | 0.000805 | 9.7588 | 9.3609
30480 | 8.4667 | 1800 | 90.2 | 24.4 | 44.6 | 198.4 | 40.1 | 90.3 | 95.7 | 96 | 98.8 | 113.13 | 18.7 | 22.8 | 591.3 | 367.8 | 102.9 | 5.2 | 103 | 0.76408 | 0.835 | 0.83804 | -0.00063 | 90.2 | 83.9 | 1.501 | 0.7642 | 0.000805 | 9.6726 | 9.2735
30510 | 8.475 | 1800 | 90.1 | 24.4 | 42.5 | 198 | 40 | 90.3 | 95.7 | 96 | 98.8 | 112.9 | 19.2 | 22.7 | 590.4 | 368.4 | 102.7 | 5.2 | 102.9 | 0.76451 | 0.835 | 0.83804 | -0.00063 | 90.2 | 83.9 | 1.506 | 0.7646 | 0.000805 | 9.6151 | 9.212
30540 | 8.4833 | 1800 | 90.1 | 24.4 | 39.9 | 197.4 | 40.1 | 90.3 | 95.7 | 96 | 98.8 | 113.14 | 18.7 | 22.5 | 589.6 | 368.2 | 102.6 | 5.3 | 103 | 0.76396 | 0.835 | 0.83804 | -0.00063 | 90.2 | 84.1 | 1.491 | 0.7641 | 0.000806 | 9.687 | 9.2907
30570 | 8.4917 | 1800 | 90 | 24.6 | 38.2 | 196.8 | 40 | 90.3 | 95.7 | 95.9 | 98.8 | 110.71 | 18.2 | 22.4 | 589.2 | 368.3 | 102.7 | 5.3 | 103 | 0.76414 | 0.835 | 0.83804 | -0.00063 | 90.2 | 84 | 1.506 | 0.7643 | 0.000806 | 9.6582 | 9.2649
30600 | 8.5 | 1800 | 89.9 | 24.9 | 37.5 | 196.2 | 40.1 | 90.2 | 95.7 | 95.9 | 98.8 | 113.42 | 18.8 | 22.3 | 590.1 | 368.4 | 102.8 | 5.2 | 103 | 0.76383 | 0.835 | 0.83804 | -0.00063 | 90.1 | 84 | 1.494 | 0.7639 | 0.000805 | 9.7157 | 9.3183
30630 | 8.5083 | 1801 | 89.9 | 25.3 | 36.9 | 195.6 | 40 | 90.2 | 95.6 | 95.9 | 98.9 | 114.76 | 18.3 | 22.2 | 591.3 | 368.5 | 102.8 | 5.2 | 103.1 | 0.76451 | 0.835 | 0.83804 | -0.00063 | 90.1 | 84.1 | 1.507 | 0.7646 | 0.000807 | 9.6152 | 9.221
30660 | 8.5167 | 1800 | 89.9 | 25.6 | 36.4 | 195.2 | 40.1 | 90.2 | 95.6 | 95.9 | 98.9 | 114.58 | 18.5 | 22.1 | 590.4 | 368.5 | 102.8 | 5.2 | 103.1 | 0.76451 | 0.835 | 0.83804 | -0.00063 | 90 | 84.1 | 1.499 | 0.7645 | 0.000807 | 9.6295 | 9.23
30690 | 8.525 | 1800 | 89.9 | 25.8 | 36.2 | 194.8 | 40.1 | 90.2 | 95.6 | 95.9 | 98.8 | 114.67 | 18.3 | 22.2 | 590.2 | 368.7 | 102.9 | 5.2 | 103.1 | 0.76463 | 0.835 | 0.83804 | -0.00063 | 90.1 | 84 | 1.502 | 0.7647 | 0.000806 | 9.6008 | 9.2038
30720 | 8.5333 | 1800 | 89.8 | 25.5 | 35.9 | 194.4 | 40 | 90.1 | 95.6 | 95.9 | 98.8 | 114.15 | 18.4 | 22.1 | 589.5 | 368.7 | 102.9 | 5.2 | 103 | 0.76402 | 0.835 | 0.83804 | -0.00063 | 90.1 | 83.9 | 1.503 | 0.7641 | 0.000805 | 9.6869 | 9.2911
30750 | 8.5417 | 1800 | 89.8 | 25.2 | 35.7 | 194.1 | 40.1 | 90.1 | 95.6 | 95.9 | 98.8 | 114.72 | 18.3 | 22.2 | 591.5 | 368.5 | 103.1 | 5.2 | 103 | 0.76487 | 0.835 | 0.83804 | -0.00063 | 90 | 84 | 1.497 | 0.7649 | 0.000806 | 9.5721 | 9.1786
30780 | 8.55 | 1800 | 89.8 | 24.8 | 35.9 | 193.8 | 40 | 90.1 | 95.5 | 95.9 | 98.9 | 116.46 | 19.4 | 22.3 | 589.8 | 368.6 | 103 | 5.2 | 103.1 | 0.76402 | 0.835 | 0.83804 | -0.00063 | 90.1 | 84.1 | 1.501 | 0.7641 | 0.000807 | 9.687 | 9.2911
30810 | 8.5583 | 1800 | 89.9 | 24.5 | 36.7 | 193.8 | 40.1 | 90.1 | 95.6 | 95.9 | 98.8 | 115.67 | 18.8 | 22.3 | 589.6 | 368.5 | 103 | 5.1 | 103 | 0.76426 | 0.835 | 0.83804 | -0.00063 | 90.1 | 84 | 1.501 | 0.7643 | 0.000806 | 9.6582 | 9.2568
30840 | 8.5667 | 1800 | 89.9 | 24.4 | 38.3 | 194.2 | 40 | 90.1 | 95.5 | 96 | 98.8 | 115.53 | 18.8 | 22.4 | 590.4 | 368.9 | 102.8 | 5.1 | 103 | 0.76555 | 0.835 | 0.83804 | -0.00063 | 90 | 84 | 1.504 | 0.7656 | 0.000806 | 9.4718 | 9.0815
30870 | 8.575 | 1800 | 90 | 24.4 | 39.8 | 194.7 | 40 | 90.1 | 95.5 | 96 | 98.8 | 114.68 | 18 | 22.5 | 589.6 | 368.6 | 102.9 | 5.1 | 103 | 0.76426 | 0.835 | 0.83804 | -0.00063 | 90 | 84.1 | 1.492 | 0.7643 | 0.000807 | 9.6582 | 9.2658
30900 | 8.5833 | 1801 | 90 | 24.6 | 41.4 | 195.3 | 39.9 | 90.1 | 95.5 | 96 | 98.8 | 113.9 | 18.2 | 22.5 | 592.6 | 368.5 | 102.8 | 5.1 | 103 | 0.76463 | 0.835 | 0.83804 | -0.00063 | 90 | 83.9 | 1.497 | 0.7646 | 0.000805 | 9.6151 | 9.2128
30930 | 8.5917 | 1799 | 90.1 | 24.9 | 42.8 | 195.9 | 40 | 90.1 | 95.5 | 96 | 98.8 | 113.14 | 18.3 | 22.6 | 590.4 | 368.4 | 103 | 5.1 | 103 | 0.76469 | 0.835 | 0.83804 | -0.00063 | 90.1 | 83.9 | 1.499 | 0.7647 | 0.000805 | 9.6008 | 9.1953
30960 | 8.6 | 1800 | 90.2 | 25.2 | 43.8 | 196.5 | 40.1 | 90.2 | 95.6 | 96 | 98.8 | 111.7 | 18.1 | 22.5 | 591.5 | 368.5 | 102.6 | 5.1 | 102.9 | 0.76432 | 0.835 | 0.83804 | -0.00063 | 90 | 83.9 | 1.498 | 0.7643 | 0.000805 | 9.6582 | 9.2572
30990 | 8.6083 | 1800 | 90.2 | 25.6 | 44 | 197.1 | 40 | 90.2 | 95.6 | 96 | 98.8 | 111.7 | 18.6 | 22.5 | 591.3 | 368.3 | 102.6 | 5.2 | 102.9 | 0.7642 | 0.835 | 0.83804 | -0.00063 | 90 | 83.8 | 1.496 | 0.7642 | 0.000804 | 9.6726 | 9.2743
31020 | 8.6167 | 1800 | 90.2 | 25.8 | 44.8 | 197.6 | 40.1 | 90.2 | 95.6 | 96 | 98.8 | 112.88 | 18.3 | 22.6 | 591.3 | 368.2 | 102.6 | 5.2 | 102.9 | 0.76487 | 0.835 | 0.83804 | -0.00063 | 90.1 | 84 | 1.498 | 0.7649 | 0.000805 | 9.5721 | 9.1695
31050 | 8.625 | 1800 | 90.2 | 25.6 | 44.7 | 198.1 | 40 | 90.1 | 95.6 | 96 | 98.7 | 111.38 | 18 | 22.6 | 591.5 | 368.4 | 102.8 | 5.2 | 102.9 | 0.76408 | 0.835 | 0.83804 | -0.00063 | 90 | 83.8 | 1.502 | 0.7641 | 0.000804 | 9.6869 | 9.2915
31080 | 8.6333 | 1800 | 90.2 | 25.2 | 45.3 | 198.5 | 40.1 | 90.1 | 95.6 | 96 | 98.8 | 112.97 | 17.9 | 22.7 | 592.1 | 368.8 | 102.9 | 5.2 | 103 | 0.76426 | 0.835 | 0.83804 | -0.00063 | 90 | 83.9 | 1.505 | 0.7643 | 0.000805 | 9.6582 | 9.2658
31110 | 8.6417 | 1800 | 90.2 | 24.8 | 44 | 198.5 | 40.1 | 90.1 | 95.6 | 96 | 98.8 | 113.93 | 18.8 | 22.7 | 589.2 | 368.3 | 102.8 | 5.2 | 103 | 0.76475 | 0.835 | 0.83804 | -0.00063 | 89.9 | 83.9 | 1.495 | 0.7647 | 0.000805 | 9.6008 | 9.2047
31140 | 8.65 | 1800 | 90.1 | 24.5 | 41.8 | 198 | 39.9 | 90 | 95.5 | 96 | 98.9 | 113.63 | 17.4 | 22.6 | 592.4 | 368.7 | 102.8 | 5.2 | 103 | 0.76512 | 0.835 | 0.83804 | -0.00063 | 89.9 | 84 | 1.499 | 0.7651 | 0.000806 | 9.5434 | 9.1518
31170 | 8.6583 | 1800 | 90 | 24.4 | 39.8 | 197.4 | 40 | 89.9 | 95.5 | 96 | 98.8 | 114.65 | 18.5 | 22.5 | 589.8 | 368.6 | 102.7 | 5.3 | 103 | 0.76463 | 0.835 | 0.83804 | -0.00063 | 89.9 | 84 | 1.494 | 0.7646 | 0.000806 | 9.6152 | 9.2219
31200 | 8.6667 | 1800 | 89.9 | 24.4 | 38.3 | 196.8 | 40 | 89.9 | 95.5 | 95.9 | 98.8 | 114.4 | 18.4 | 22.4 | 588.4 | 368.9 | 102.7 | 5.3 | 103 | 0.76487 | 0.835 | 0.83804 | -0.00063 | 89.8 | 83.9 | 1.495 | 0.7648 | 0.000805 | 9.5865 | 9.1965
31230 | 8.675 | 1800 | 89.9 | 24.6 | 37.6 | 196.3 | 40 | 89.8 | 95.4 | 95.9 | 98.9 | 115.1 | 17.1 | 22.4 | 589.9 | 369 | 102.9 | 5.3 | 103.1 | 0.76573 | 0.835 | 0.83804 | -0.00063 | 89.8 | 84 | 1.501 | 0.7656 | 0.000806 | 9.4718 | 9.0738
31260 | 8.6833 | 1800 | 89.8 | 24.8 | 37 | 195.8 | 40 | 89.8 | 95.3 | 95.9 | 98.9 | 114.95 | 17.2 | 22.3 | 592.9 | 369.2 | 102.7 | 5.2 | 103 | 0.76555 | 0.835 | 0.83804 | -0.00063 | 89.7 | 83.9 | 1.494 | 0.7654 | 0.000806 | 9.5005 | 9.1084
31290 | 8.6917 | 1800 | 89.8 | 25.2 | 36.4 | 195.4 | 40 | 89.8 | 95.3 | 95.9 | 98.9 | 113.62 | 17.9 | 22.2 | 591.3 | 369.3 | 102.9 | 5.2 | 103.1 | 0.76573 | 0.835 | 0.83804 | -0.00063 | 89.8 | 84 | 1.503 | 0.7656 | 0.000807 | 9.4718 | 9.0738
31320 | 8.7 | 1800 | 89.8 | 25.5 | 36.3 | 195.1 | 40 | 89.8 | 95.3 | 95.9 | 98.8 | 113.37 | 17.4 | 22.1 | 590.6 | 369.1 | 102.8 | 5.2 | 103 | 0.76579 | 0.835 | 0.83804 | -0.00063 | 89.8 | 84 | 1.495 | 0.7657 | 0.000807 | 9.4575 | 9.0652
31350 | 8.7083 | 1800 | 89.8 | 25.8 | 36.2 | 194.8 | 40 | 89.8 | 95.3 | 95.9 | 98.8 | 113.41 | 16.5 | 22 | 590.8 | 369.4 | 102.8 | 5.2 | 103 | 0.76475 | 0.835 | 0.83804 | -0.00063 | 89.9 | 84 | 1.5 | 0.7647 | 0.000806 | 9.6008 | 9.2047
31380 | 8.7167 | 1800 | 89.8 | 25.6 | 36.1 | 194.5 | 40 | 89.8 | 95.2 | 95.9 | 98.8 | 114.06 | 17.3 | 22.1 | 589.2 | 368.7 | 103 | 5.2 | 103 | 0.76598 | 0.835 | 0.83804 | -0.00063 | 89.8 | 84 | 1.493 | 0.7659 | 0.000806 | 9.4289 | 9.0381
31410 | 8.725 | 1800 | 89.8 | 25.3 | 36.1 | 194.3 | 40 | 89.7 | 95.2 | 95.9 | 98.8 | 116.08 | 17 | 22.2 | 589.5 | 369 | 103.1 | 5.2 | 102.9 | 0.7664 | 0.835 | 0.83804 | -0.00063 | 89.8 | 84 | 1.504 | 0.7663 | 0.000806 | 9.3717 | 8.9783
31440 | 8.7333 | 1800 | 89.9 | 24.9 | 36.9 | 194.2 | 40 | 89.7 | 95.2 | 95.9 | 98.8 | 113.54 | 17 | 22.3 | 587.3 | 369.3 | 103 | 5.1 | 103 | 0.76591 | 0.835 | 0.83804 | -0.00063 | 89.8 | 84 | 1.504 | 0.7658 | 0.000806 | 9.4432 | 9.0481
31470 | 8.7417 | 1800 | 89.9 | 24.5 | 38.4 | 194.5 | 40 | 89.7 | 95.2 | 96 | 98.8 | 114.21 | 17.7 | 22.4 | 589.9 | 369.1 | 102.9 | 5.1 | 103 | 0.76561 | 0.835 | 0.83804 | -0.00063 | 89.8 | 84.1 | 1.495 | 0.7655 | 0.000807 | 9.4862 | 9.0909
31500 | 8.75 | 1800 | 90 | 24.3 | 40 | 194.8 | 40 | 89.7 | 95.2 | 96 | 98.9 | 113.93 | 18 | 22.4 | 590.3 | 368.9 | 102.9 | 5.1 | 103.1 | 0.76628 | 0.835 | 0.83804 | -0.00063 | 89.8 | 84 | 1.496 | 0.7661 | 0.000807 | 9.4003 | 8.9954
31530 | 8.7583 | 1800 | 90 | 24.3 | 41.3 | 195.3 | 40 | 89.7 | 95.2 | 96 | 98.8 | 113.69 | 17.7 | 22.5 | 588.7 | 369.2 | 103 | 5.1 | 103.1 | 0.765 | 0.835 | 0.83804 | -0.00063 | 89.8 | 84 | 1.495 | 0.7649 | 0.000807 | 9.5721 | 9.178
31560 | 8.7667 | 1800 | 90.1 | 24.5 | 42.4 | 195.8 | 39.9 | 89.8 | 95.2 | 96 | 98.8 | 115.85 | 18.5 | 22.6 | 591 | 369.3 | 102.6 | 5.1 | 103.1 | 0.76549 | 0.835 | 0.83804 | -0.00063 | 89.8 | 84.1 | 1.503 | 0.7654 | 0.000807 | 9.5005 | 9.108
31590 | 8.775 | 1800 | 90.1 | 24.8 | 43.1 | 196.3 | 39.9 | 89.8 | 95.3 | 96 | 98.8 | 116.43 | 18 | 22.6 | 590.6 | 369.1 | 102.6 | 5.1 | 103 | 0.76451 | 0.835 | 0.83804 | -0.00063 | 89.9 | 84.2 | 1.498 | 0.7644 | 0.000808 | 9.6439 | 9.2391
31620 | 8.7833 | 1800 | 90.2 | 25.1 | 44 | 196.8 | 39.7 | 89.8 | 95.3 | 96 | 98.8 | 116.19 | 18.1 | 22.5 | 590.9 | 368.7 | 102.7 | 5.1 | 103 | 0.76457 | 0.835 | 0.83804 | -0.00063 | 89.9 | 84.1 | 1.504 | 0.7645 | 0.000807 | 9.6295 | 9.2305
31650 | 8.7917 | 1801 | 90.2 | 25.4 | 44.3 | 197.3 | 39.9 | 89.8 | 95.3 | 96 | 98.8 | 115.89 | 18.4 | 22.5 | 589.7 | 368.8 | 102.6 | 5.2 | 103 | 0.76438 | 0.835 | 0.83804 | -0.00063 | 89.9 | 84.1 | 1.498 | 0.7643 | 0.000807 | 9.6582 | 9.2576
31680 | 8.8 | 1800 | 90.2 | 25.8 | 44.7 | 197.6 | 39.8 | 89.9 | 95.3 | 96 | 98.8 | 115.37 | 18.6 | 22.4 | 589.5 | 368.5 | 102.6 | 5.2 | 103.1 | 0.76487 | 0.835 | 0.83804 | -0.00063 | 89.9 | 84.3 | 1.495 | 0.7648 | 0.000809 | 9.5865 | 9.1876
31710 | 8.8083 | 1800 | 90.2 | 25.8 | 45.4 | 198 | 39.9 | 89.9 | 95.3 | 96 | 98.8 | 115.99 | 17.9 | 22.5 | 588.3 | 369.3 | 102.6 | 5.2 | 103.1 | 0.76445 | 0.835 | 0.83804 | -0.00063 | 90 | 84.2 | 1.51 | 0.7644 | 0.000808 | 9.6439 | 9.2386
31740 | 8.8167 | 1800 | 90.2 | 25.5 | 43.8 | 198 | 39.9 | 89.9 | 95.3 | 96 | 98.8 | 115.38 | 19.3 | 22.5 | 591.9 | 368.7 | 102.7 | 5.2 | 103 | 0.76396 | 0.835 | 0.83804 | -0.00063 | 90 | 84.2 | 1.508 | 0.764 | 0.000808 | 9.7014 | 9.3088
31770 | 8.825 | 1800 | 90.1 | 25.1 | 40.9 | 197.7 | 39.9 | 89.9 | 95.4 | 96 | 98.8 | 114.06 | 18.2 | 22.4 | 587.8 | 368.7 | 102.6 | 5.3 | 103.1 | 0.76445 | 0.835 | 0.83804 | -0.00063 | 89.9 | 84.2 | 1.506 | 0.7644 | 0.000808 | 9.6439 | 9.2476
31800 | 8.8333 | 1800 | 90 | 24.6 | 39.1 | 197.1 | 40 | 89.9 | 95.4 | 96 | 98.8 | 114.53 | 18.4 | 22.5 | 589.3 | 368.6 | 102.8 | 5.3 | 102.9 | 0.76469 | 0.835 | 0.83804 | -0.00063 | 90 | 84.1 | 1.503 | 0.7647 | 0.000807 | 9.6008 | 9.2043
31830 | 8.8417 | 1800 | 90 | 24.4 | 38 | 196.6 | 39.8 | 89.9 | 95.4 | 95.9 | 98.8 | 112.71 | 17.7 | 22.4 | 588.8 | 369 | 102.6 | 5.2 | 103 | 0.76371 | 0.835 | 0.83804 | -0.00063 | 90 | 84.3 | 1.502 | 0.7637 | 0.000808 | 9.7445 | 9.3446
31860 | 8.85 | 1800 | 89.9 | 24.3 | 37.1 | 196 | 40 | 89.9 | 95.3 | 95.9 | 98.8 | 113.78 | 19.2 | 22.3 | 590.5 | 368.6 | 102.9 | 5.2 | 103.1 | 0.76322 | 0.835 | 0.83804 | -0.00063 | 90 | 84 | 1.506 | 0.7632 | 0.000806 | 9.8164 | 9.4148
31890 | 8.8583 | 1800 | 89.8 | 24.4 | 36.3 | 195.4 | 40 | 89.9 | 95.3 | 95.9 | 98.8 | 113.87 | 19.2 | 22.3 | 589.8 | 368.8 | 102.8 | 5.2 | 103.1 | 0.76347 | 0.835 | 0.83804 | -0.00063 | 90 | 84 | 1.502 | 0.7635 | 0.000806 | 9.7733 | 9.379
31920 | 8.8667 | 1800 | 89.8 | 24.6 | 36.3 | 195 | 40 | 89.9 | 95.3 | 95.9 | 98.8 | 111.71 | 19.2 | 22.2 | 590 | 368.7 | 102.9 | 5.2 | 103.1 | 0.76383 | 0.835 | 0.83804 | -0.00063 | 90 | 84 | 1.505 | 0.7638 | 0.000806 | 9.7301 | 9.3274
31950 | 8.875 | 1800 | 89.8 | 24.9 | 36.1 | 194.7 | 39.9 | 89.9 | 95.3 | 95.9 | 98.8 | 113.07 | 20 | 22.2 | 592.5 | 368.9 | 103 | 5.2 | 103.1 | 0.76341 | 0.835 | 0.83804 | -0.00063 | 90.1 | 84 | 1.502 | 0.7635 | 0.000805 | 9.7732 | 9.3785
31980 | 8.8833 | 1800 | 89.9 | 25.3 | 35.9 | 194.4 | 39.9 | 90 | 95.3 | 95.9 | 98.8 | 113.98 | 19 | 22 | 591.8 | 369 | 102.8 | 5.2 | 103 | 0.76396 | 0.835 | 0.83804 | -0.00063 | 90 | 84 | 1.504 | 0.764 | 0.000806 | 9.7013 | 9.3087
32010 | 8.8917 | 1800 | 89.9 | 25.7 | 35.7 | 194.2 | 39.9 | 90 | 95.4 | 95.9 | 98.8 | 116.1 | 19 | 21.9 | 589.8 | 368.5 | 102.9 | 5.2 | 103.1 | 0.76414 | 0.835 | 0.83804 | -0.00063 | 90.1 | 84 | 1.509 | 0.7642 | 0.000805 | 9.6726 | 9.2739
32040 | 8.9 | 1800 | 89.9 | 25.9 | 36.2 | 194.1 | 39.9 | 90 | 95.4 | 95.9 | 98.7 | 117.34 | 19.1 | 22 | 589.2 | 368.7 | 102.7 | 5.2 | 102.9 | 0.76408 | 0.835 | 0.83804 | -0.00063 | 90 | 83.9 | 1.505 | 0.7641 | 0.000805 | 9.6869 | 9.2915
32070 | 8.9083 | 1799 | 89.9 | 25.6 | 37.7 | 194.4 | 39.9 | 90 | 95.4 | 95.9 | 98.8 | 116.51 | 19.1 | 22.2 | 590 | 368.7 | 102.7 | 5.1 | 103.1 | 0.76377 | 0.835 | 0.83804 | -0.00063 | 90.1 | 84 | 1.504 | 0.7639 | 0.000806 | 9.7157 | 9.3269
32100 | 8.9167 | 1800 | 89.9 | 25.2 | 39.2 | 194.8 | 39.9 | 90 | 95.4 | 96 | 98.8 | 116.02 | 19.2 | 22.4 | 591.9 | 368.6 | 102.7 | 5.1 | 103 | 0.76292 | 0.835 | 0.83804 | -0.00063 | 90 | 84.1 | 1.492 | 0.7629 | 0.000807 | 9.8597 | 9.4579
32130 | 8.925 | 1800 | 90 | 24.8 | 40.7 | 195.3 | 40 | 90 | 95.4 | 96 | 98.9 | 114.65 | 19.9 | 22.5 | 586.5 | 368.6 | 102.6 | 5.1 | 103 | 0.76353 | 0.835 | 0.83804 | -0.00063 | 90.1 | 83.9 | 1.505 | 0.7636 | 0.000805 | 9.7588 | 9.3613
32160 | 8.9333 | 1800 | 90 | 24.5 | 41.9 | 195.9 | 39.9 | 90.1 | 95.4 | 96 | 98.9 | 113.44 | 20.1 | 22.6 | 589.9 | 368.5 | 102.9 | 5.1 | 103.2 | 0.76341 | 0.835 | 0.83804 | -0.00063 | 90.1 | 84.2 | 1.503 | 0.7635 | 0.000808 | 9.7733 | 9.3786
32190 | 8.9417 | 1800 | 90.1 | 24.3 | 42.2 | 196.4 | 39.9 | 90.1 | 95.4 | 96 | 98.8 | 114.15 | 19.3 | 22.6 | 590.5 | 368.4 | 102.6 | 5.1 | 102.9 | 0.76212 | 0.835 | 0.83804 | -0.00063 | 90 | 84.1 | 1.503 | 0.7621 | 0.000807 | 9.9751 | 9.5729
32220 | 8.95 | 1800 | 90.1 | 24.4 | 43.1 | 196.8 | 40 | 90.1 | 95.5 | 96 | 98.8 | 112.92 | 19.8 | 22.6 | 589.5 | 368.1 | 102.7 | 5.1 | 102.9 | 0.76285 | 0.835 | 0.83804 | -0.00063 | 90.2 | 84 | 1.495 | 0.763 | 0.000805 | 9.8452 | 9.4498
32250 | 8.9583 | 1800 | 90.2 | 24.5 | 43.6 | 197.3 | 40 | 90.2 | 95.5 | 96 | 98.8 | 113.05 | 21.1 | 22.6 | 587.6 | 368.3 | 102.7 | 5.1 | 103 | 0.76273 | 0.835 | 0.83804 | -0.00063 | 90.2 | 84 | 1.507 | 0.7628 | 0.000805 | 9.8741 | 9.4671
32280 | 8.9667 | 1800 | 90.2 | 24.8 | 43.9 | 197.7 | 39.9 | 90.2 | 95.6 | 96 | 98.7 | 113.2 | 21.1 | 22.6 | 590.6 | 368 | 102.5 | 5.2 | 102.9 | 0.76292 | 0.835 | 0.83804 | -0.00063 | 90.2 | 84 | 1.506 | 0.763 | 0.000806 | 9.8453 | 9.4398
32310 | 8.975 | 1800 | 90.2 | 25.2 | 45.5 | 198.1 | 39.9 | 90.2 | 95.6 | 96 | 98.8 | 112.79 | 21 | 22.5 | 589 | 368.1 | 102.4 | 5.2 | 102.9 | 0.76298 | 0.835 | 0.83804 | -0.00063 | 90.1 | 84 | 1.502 | 0.7631 | 0.000806 | 9.8309 | 9.4402
32340 | 8.9833 | 1800 | 90.2 | 25.5 | 45.4 | 198.4 | 40 | 90.2 | 95.6 | 96 | 98.9 | 113.63 | 19.8 | 22.5 | 590.1 | 367.8 | 102.5 | 5.2 | 103 | 0.76316 | 0.835 | 0.83804 | -0.00063 | 90.2 | 84 | 1.502 | 0.7633 | 0.000805 | 9.802 | 9.4053
32370 | 8.9917 | 1800 | 90.2 | 25.8 | 44 | 198.5 | 40.1 | 90.2 | 95.6 | 96 | 98.8 | 113.51 | 21.4 | 22.3 | 590.7 | 368.1 | 102.6 | 5.2 | 103 | 0.76279 | 0.835 | 0.83804 | -0.00063 | 90.2 | 84.1 | 1.508 | 0.7629 | 0.000806 | 9.8597 | 9.4585
32400 | 9 | 1800 | 90.2 | 25.7 | 41.7 | 198.1 | 40 | 90.3 | 95.6 | 96 | 98.8 | 112.31 | 20.8 | 22.3 | 589.8 | 368.2 | 102.7 | 5.3 | 103 | 0.76353 | 0.835 | 0.83804 | -0.00063 | 90.1 | 84 | 1.508 | 0.7636 | 0.000806 | 9.7589 | 9.3613
32430 | 9.0083 | 1800 | 90.1 | 25.3 | 39.6 | 197.4 | 40.1 | 90.2 | 95.6 | 95.9 | 98.8 | 113.14 | 21.6 | 22.4 | 590.8 | 368.1 | 102.5 | 5.3 | 103 | 0.76212 | 0.835 | 0.83804 | -0.00063 | 90.2 | 83.9 | 1.498 | 0.7622 | 0.000805 | 9.9607 | 9.5548
32460 | 9.0167 | 1800 | 90 | 24.9 | 38.3 | 196.8 | 40 | 90.2 | 95.7 | 95.9 | 98.8 | 112.85 | 21.9 | 22.3 | 589.5 | 368.2 | 102.7 | 5.3 | 103.1 | 0.76334 | 0.835 | 0.83804 | -0.00063 | 90.1 | 83.8 | 1.505 | 0.7634 | 0.000804 | 9.7876 | 9.3886
32490 | 9.025 | 1800 | 90 | 24.5 | 37.5 | 196.2 | 40 | 90.2 | 95.6 | 95.9 | 98.8 | 113.43 | 21.1 | 22.4 | 589.2 | 368.2 | 102.6 | 5.2 | 103 | 0.76285 | 0.835 | 0.83804 | -0.00063 | 90.1 | 84.1 | 1.5 | 0.7629 | 0.000806 | 9.8597 | 9.4589
32520 | 9.0333 | 1800 | 89.9 | 24.4 | 36.9 | 195.6 | 40.1 | 90.2 | 95.6 | 96 | 98.8 | 114.39 | 22.2 | 22.5 | 590.3 | 368.4 | 102.8 | 5.2 | 103 | 0.76285 | 0.835 | 0.83804 | -0.00063 | 90.1 | 84.1 | 1.5 | 0.7629 | 0.000807 | 9.8597 | 9.4589
32550 | 9.0417 | 1800 | 89.8 | 24.4 | 36.4 | 195 | 40 | 90.1 | 95.6 | 96.4 | 98.8 | 114.28 | 22.1 | 23.1 | 589.9 | 368.7 | 102.7 | 5.2 | 103 | 0.76334 | 0.835 | 0.83804 | -0.00063 | 90 | 83.9 | 1.497 | 0.7634 | 0.000805 | 9.7876 | 9.3976
32580 | 9.05 | 1800 | 89.8 | 24.5 | 36.1 | 194.6 | 40 | 90.1 | 95.5 | 96.4 | 98.8 | 114.67 | 22.5 | 22.9 | 591 | 368.4 | 102.7 | 5.2 | 103.1 | 0.76206 | 0.835 | 0.83804 | -0.00063 | 90.1 | 84 | 1.501 | 0.7621 | 0.000806 | 9.9751 | 9.5725
32610 | 9.0583 | 1800 | 89.8 | 24.7 | 35.9 | 194.2 | 39.9 | 90.1 | 95.5 | 96.3 | 98.8 | 113.63 | 23 | 22.8 | 589.3 | 368.3 | 102.8 | 5.2 | 103 | 0.76298 | 0.835 | 0.83804 | -0.00063 | 90 | 83.9 | 1.498 | 0.763 | 0.000805 | 9.8452 | 9.4493
32640 | 9.0667 | 1800 | 89.8 | 25 | 35.9 | 193.9 | 40 | 90 | 95.5 | 96.3 | 98.8 | 113.25 | 22.7 | 22.6 | 581.6 | 368.7 | 102.8 | 5.2 | 103.1 | 0.76334 | 0.835 | 0.83804 | -0.00063 | 89.9 | 83.9 | 1.486 | 0.7633 | 0.000806 | 9.802 | 9.4067
32670 | 9.075 | 1800 | 89.8 | 25.4 | 35.9 | 193.7 | 40 | 90 | 95.4 | 96.2 | 98.8 | 114.63 | 23 | 22.6 | 589.7 | 368.2 | 102.5 | 5.2 | 103 | 0.76438 | 0.835 | 0.83804 | -0.00063 | 89.9 | 83.9 | 1.499 | 0.7643 | 0.000805 | 9.6582 | 9.2576
32700 | 9.0833 | 1800 | 89.9 | 25.7 | 36.9 | 193.8 | 40 | 90 | 95.5 | 96.2 | 98.8 | 112.05 | 22.6 | 22.5 | 589.3 | 368.2 | 102.7 | 5.1 | 103 | 0.76304 | 0.835 | 0.83804 | -0.00063 | 89.9 | 83.9 | 1.494 | 0.763 | 0.000805 | 9.8452 | 9.4497
32730 | 9.0917 | 1800 | 89.9 | 25.8 | 38.5 | 194.1 | 40 | 90 | 95.4 | 96.2 | 98.8 | 114.03 | 22.8 | 22.7 | 590.4 | 368.6 | 102.9 | 5.1 | 102.9 | 0.76334 | 0.835 | 0.83804 | -0.00063 | 90 | 84 | 1.501 | 0.7633 | 0.000805 | 9.802 | 9.3976
32760 | 9.1 | 1800 | 90 | 25.5 | 40.1 | 194.7 | 39.9 | 90.1 | 95.4 | 96.2 | 98.8 | 114.57 | 24 | 22.7 | 589.3 | 368.3 | 102.8 | 5.1 | 103 | 0.76322 | 0.835 | 0.83804 | -0.00063 | 90 | 83.9 | 1.506 | 0.7632 | 0.000805 | 9.8164 | 9.4148
32790 | 9.1083 | 1800 | 90 | 25.1 | 41.6 | 195.3 | 40 | 90.1 | 95.5 | 96.2 | 98.8 | 114.34 | 22.9 | 22.8 | 592.7 | 368.4 | 102.9 | 5.1 | 103 | 0.76377 | 0.835 | 0.83804 | -0.00063 | 90.1 | 83.8 | 1.504 | 0.7638 | 0.000804 | 9.7301 | 9.3269
32820 | 9.1167 | 1800 | 90 | 24.7 | 42.6 | 195.8 | 39.9 | 90.1 | 95.5 | 96.2 | 98.8 | 114.6 | 25 | 22.9 | 589.8 | 368.3 | 102.8 | 5.1 | 102.9 | 0.76341 | 0.835 | 0.83804 | -0.00063 | 90 | 83.9 | 1.498 | 0.7634 | 0.000805 | 9.7876 | 9.3876
32850 | 9.125 | 1800 | 90.1 | 24.4 | 42.9 | 196.3 | 39.9 | 90.1 | 95.5 | 96.2 | 98.8 | 113.66 | 24.6 | 22.9 | 590.7 | 368.4 | 102.6 | 5.1 | 103 | 0.7631 | 0.835 | 0.83804 | -0.00063 | 90.1 | 83.9 | 1.503 | 0.7631 | 0.000804 | 9.8308 | 9.423
32880 | 9.1333 | 1800 | 90.1 | 24.3 | 43.7 | 196.9 | 39.9 | 90.1 | 95.5 | 96.2 | 98.8 | 113.6 | 24 | 22.9 | 589.1 | 368.3 | 102.6 | 5.2 | 102.9 | 0.7631 | 0.835 | 0.83804 | -0.00063 | 90.1 | 83.8 | 1.498 | 0.7631 | 0.000804 | 9.8308 | 9.423
32910 | 9.1417 | 1800 | 90.1 | 24.3 | 44 | 197.4 | 39.9 | 90.1 | 95.6 | 96.2 | 98.8 | 116.08 | 25.1 | 23 | 586.2 | 368.2 | 102.7 | 5.2 | 102.9 | 0.76359 | 0.835 | 0.83804 | -0.00063 | 90 | 83.9 | 1.503 | 0.7636 | 0.000805 | 9.7588 | 9.3617
32940 | 9.15 | 1800 | 90.1 | 24.5 | 44.4 | 197.8 | 40 | 90.2 | 95.6 | 96.2 | 98.8 | 116.15 | 23.9 | 22.9 | 589.8 | 368.2 | 102.6 | 5.2 | 102.9 | 0.76206 | 0.835 | 0.83804 | -0.00063 | 90 | 84 | 1.491 | 0.7621 | 0.000805 | 9.9751 | 9.5815
32970 | 9.1583 | 1800 | 90.2 | 24.7 | 44.5 | 198.1 | 39.9 | 90.2 | 95.6 | 96.2 | 98.8 | 116.08 | 24 | 22.9 | 590.1 | 368.2 | 102.7 | 5.2 | 102.9 | 0.76334 | 0.835 | 0.83804 | -0.00063 | 90 | 84 | 1.484 | 0.7634 | 0.000806 | 9.7876 | 9.3976
33000 | 9.1667 | 1800 | 90.2 | 25.1 | 45 | 198.4 | 40 | 90.2 | 95.6 | 96.1 | 98.8 | 115.27 | 23.9 | 22.7 | 593 | 368.1 | 102.7 | 5.2 | 103 | 0.76285 | 0.835 | 0.83804 | -0.00063 | 90.1 | 84 | 1.499 | 0.7629 | 0.000806 | 9.8597 | 9.4589
33030 | 9.175 | 1800 | 90.1 | 25.5 | 42.9 | 198.3 | 40 | 90.2 | 95.6 | 96.1 | 98.8 | 113.7 | 23.9 | 22.5 | 589.6 | 368.5 | 102.6 | 5.2 | 103 | 0.76279 | 0.835 | 0.83804 | -0.00063 | 90.1 | 84.1 | 1.506 | 0.7628 | 0.000807 | 9.8741 | 9.4675
33060 | 9.1833 | 1800 | 90.1 | 25.9 | 40.5 | 197.8 | 39.9 | 90.2 | 95.6 | 96 | 98.8 | 114.45 | 24.2 | 22.4 | 589.8 | 367.9 | 102.6 | 5.3 | 103 | 0.76237 | 0.835 | 0.83804 | -0.00063 | 90.1 | 84 | 1.492 | 0.7624 | 0.000805 | 9.9318 | 9.5279
33090 | 9.1917 | 1800 | 90 | 25.9 | 38.8 | 197.2 | 40 | 90.1 | 95.6 | 96 | 98.8 | 109.55 | 25.3 | 22.2 | 588.6 | 368.2 | 102.6 | 5.3 | 103 | 0.76359 | 0.835 | 0.83804 | -0.00063 | 90 | 84 | 1.497 | 0.7636 | 0.000806 | 9.7589 | 9.3618
33120 | 9.2 | 1800 | 90 | 25.6 | 37.6 | 196.6 | 40.1 | 90 | 95.5 | 96 | 98.8 | 113.69 | 25.4 | 22.3 | 590.2 | 368.7 | 102.6 | 5.3 | 103 | 0.76408 | 0.835 | 0.83804 | -0.00063 | 90 | 84.1 | 1.5 | 0.764 | 0.000807 | 9.7013 | 9.2916
33150 | 9.2083 | 1800 | 89.9 | 25.2 | 36.9 | 196 | 40.1 | 90 | 95.5 | 96 | 98.8 | 114.77 | 24.9 | 22.3 | 590.1 | 368.6 | 102.8 | 5.2 | 103 | 0.76402 | 0.835 | 0.83804 | -0.00063 | 89.9 | 84 | 1.499 | 0.764 | 0.000806 | 9.7013 | 9.3092
33180 | 9.2167 | 1800 | 89.8 | 24.7 | 36.6 | 195.5 | 40.1 | 89.9 | 95.4 | 96 | 98.8 | 113.88 | 25.7 | 22.4 | 590 | 368.9 | 102.9 | 5.2 | 103 | 0.76383 | 0.835 | 0.83804 | -0.00063 | 89.9 | 84 | 1.501 | 0.7638 | 0.000806 | 9.7301 | 9.3364
33210 | 9.225 | 1800 | 89.8 | 24.4 | 36.5 | 195 | 40.1 | 89.9 | 95.4 | 96 | 98.8 | 114.13 | 24.5 | 22.3 | 590.3 | 369 | 102.7 | 5.2 | 103 | 0.76408 | 0.835 | 0.83804 | -0.00063 | 89.9 | 84 | 1.499 | 0.764 | 0.000807 | 9.7013 | 9.3006
33240 | 9.2333 | 1800 | 89.8 | 24.3 | 36.1 | 194.6 | 40.1 | 89.9 | 95.4 | 96 | 98.8 | 113.32 | 25.2 | 22.3 | 589.9 | 368.6 | 102.8 | 5.2 | 103 | 0.7639 | 0.835 | 0.83804 | -0.00063 | 89.9 | 83.9 | 1.5 | 0.7638 | 0.000806 | 9.7301 | 9.3264
33270 | 9.2417 | 1800 | 89.8 | 24.3 | 36.1 | 194.2 | 40.1 | 89.8 | 95.3 | 96 | 98.8 | 112.75 | 25.8 | 22.3 | 589.5 | 368.8 | 102.9 | 5.2 | 103 | 0.76426 | 0.835 | 0.83804 | -0.00063 | 89.9 | 83.9 | 1.499 | 0.7642 | 0.000805 | 9.6726 | 9.2748
33300 | 9.25 | 1800 | 89.8 | 24.5 | 35.9 | 194 | 40.2 | 89.8 | 95.3 | 96 | 98.8 | 113.07 | 24.3 | 22.2 | 590.4 | 368.8 | 102.9 | 5.2 | 103 | 0.76273 | 0.835 | 0.83804 | -0.00063 | 89.9 | 84 | 1.496 | 0.7627 | 0.000806 | 9.8885 | 9.4943
33330 | 9.2583 | 1800 | 89.8 | 24.8 | 36.3 | 193.8 | 40.1 | 89.8 | 95.3 | 96 | 98.8 | 112.26 | 23.8 | 22.2 | 591.6 | 369 | 102.8 | 5.2 | 103.1 | 0.76426 | 0.835 | 0.83804 | -0.00063 | 89.8 | 83.9 | 1.493 | 0.7642 | 0.000805 | 9.6726 | 9.2838
33360 | 9.2667 | 1800 | 89.9 | 25.2 | 37.7 | 194 | 40 | 89.8 | 95.3 | 96 | 98.8 | 111.82 | 24.9 | 22.2 | 589.3 | 369 | 102.6 | 5.1 | 103 | 0.76494 | 0.835 | 0.83804 | -0.00063 | 89.9 | 83.9 | 1.499 | 0.7649 | 0.000805 | 9.5721 | 9.1775
33390 | 9.275 | 1800 | 90 | 25.5 | 39.6 | 194.5 | 40.1 | 89.9 | 95.3 | 96 | 98.8 | 111.44 | 24.3 | 22.2 | 589.1 | 368.8 | 103 | 5.1 | 103 | 0.76341 | 0.835 | 0.83804 | -0.00063 | 89.8 | 84 | 1.49 | 0.7633 | 0.000806 | 9.802 | 9.4056
33420 | 9.2833 | 1800 | 90 | 25.9 | 41.5 | 195.1 | 40.2 | 89.9 | 95.3 | 96 | 98.8 | 110.86 | 23.3 | 22.2 | 591.6 | 369 | 103 | 5.1 | 103 | 0.7642 | 0.835 | 0.83804 | -0.00063 | 89.9 | 84.1 | 1.503 | 0.7642 | 0.000806 | 9.6726 | 9.2834
33450 | 9.2917 | 1800 | 90.1 | 25.8 | 42.9 | 195.7 | 40 | 89.9 | 95.3 | 96.1 | 98.8 | 112.65 | 23.1 | 22.4 | 588.4 | 368.7 | 102.9 | 5.1 | 103 | 0.76334 | 0.835 | 0.83804 | -0.00063 | 89.9 | 84.1 | 1.499 | 0.7633 | 0.000807 | 9.8021 | 9.4067
33480 | 9.3 | 1800 | 90.1 | 25.5 | 43.4 | 196.3 | 40.1 | 89.9 | 95.3 | 96.1 | 98.8 | 114.94 | 23.5 | 22.5 | 590.5 | 368.5 | 102.8 | 5.1 | 103 | 0.76243 | 0.835 | 0.83804 | -0.00063 | 90 | 84 | 1.501 | 0.7624 | 0.000806 | 9.9318 | 9.5283
33510 | 9.3083 | 1800 | 90.1 | 25 | 44.1 | 196.8 | 40 | 89.9 | 95.4 | 96.1 | 98.9 | 115.83 | 22.9 | 22.6 | 590.5 | 368.6 | 102.7 | 5.1 | 103 | 0.76334 | 0.835 | 0.83804 | -0.00063 | 89.9 | 84 | 1.502 | 0.7633 | 0.000806 | 9.802 | 9.4067
33540 | 9.3167 | 1800 | 90.2 | 24.6 | 44.6 | 197.4 | 40.1 | 89.9 | 95.4 | 96.1 | 98.8 | 115.46 | 22.9 | 22.8 | 591.3 | 368.7 | 102.8 | 5.2 | 103 | 0.76285 | 0.835 | 0.83804 | -0.00063 | 90 | 84.1 | 1.502 | 0.7628 | 0.000807 | 9.8741 | 9.468
33570 | 9.325 | 1800 | 90.2 | 24.4 | 45.3 | 197.9 | 40.1 | 90 | 95.4 | 96.1 | 98.8 | 112.69 | 22.8 | 22.7 | 591 | 368.6 | 102.9 | 5.2 | 102.9 | 0.76328 | 0.835 | 0.83804 | -0.00063 | 90 | 84 | 1.514 | 0.7633 | 0.000806 | 9.802 | 9.4062
33600 | 9.3333 | 1800 | 90.2 | 24.3 | 45.8 | 198.3 | 40.1 | 90 | 95.4 | 96.1 | 98.8 | 113.38 | 22.8 | 22.7 | 589.5 | 368.3 | 102.8 | 5.2 | 102.9 | 0.7631 | 0.835 | 0.83804 | -0.00063 | 89.9 | 84 | 1.495 | 0.7631 | 0.000806 | 9.8309 | 9.4411
33630 | 9.3417 | 1800 | 90.2 | 24.3 | 43.9 | 198.2 | 40.1 | 90 | 95.4 | 96 | 98.9 | 113.52 | 22.3 | 22.5 | 592.5 | 368.2 | 102.7 | 5.2 | 103.1 | 0.76249 | 0.835 | 0.83804 | -0.00063 | 90 | 83.9 | 1.5 | 0.7625 | 0.000805 | 9.9174 | 9.5197
33660 | 9.35 | 1801 | 90.1 | 24.5 | 41.5 | 197.7 | 40 | 90 | 95.4 | 96 | 98.8 | 113.34 | 23 | 22.5 | 588.1 | 368.4 | 102.7 | 5.3 | 103 | 0.76316 | 0.835 | 0.83804 | -0.00063 | 90 | 84.2 | 1.507 | 0.7632 | 0.000808 | 9.8165 | 9.4235
33690 | 9.3583 | 1800 | 90.1 | 24.7 | 39.3 | 197 | 40.1 | 90 | 95.4 | 96 | 98.8 | 114.37 | 22.6 | 22.3 | 590.8 | 368.3 | 102.9 | 5.3 | 102.9 | 0.76175 | 0.835 | 0.83804 | -0.00063 | 90 | 84 | 1.491 | 0.7618 | 0.000806 | 10.0185 | 9.6262
33720 | 9.3667 | 1800 | 90 | 25.1 | 38.1 | 196.4 | 40.1 | 90 | 95.4 | 95.9 | 98.8 | 113.4 | 22.9 | 22.2 | 590.2 | 368.1 | 102.9 | 5.3 | 102.9 | 0.76316 | 0.835 | 0.83804 | -0.00063 | 90 | 83.8 | 1.501 | 0.7631 | 0.000804 | 9.8308 | 9.4234
33750 | 9.375 | 1800 | 89.9 | 25.4 | 37.4 | 195.8 | 40 | 89.9 | 95.4 | 95.9 | 98.8 | 113.48 | 22.3 | 22.1 | 590 | 368.8 | 102.8 | 5.2 | 102.9 | 0.76218 | 0.835 | 0.83804 | -0.00063 | 90.1 | 84 | 1.501 | 0.7622 | 0.000806 | 9.9607 | 9.5552
33780 | 9.3833 | 1800 | 89.9 | 25.8 | 36.8 | 195.4 | 40 | 89.9 | 95.4 | 95.9 | 98.8 | 113.67 | 23.3 | 22 | 590.3 | 369.1 | 102.8 | 5.2 | 102.9 | 0.76402 | 0.835 | 0.83804 | -0.00063 | 89.9 | 84 | 1.5 | 0.764 | 0.000806 | 9.7013 | 9.3092
33810 | 9.3917 | 1800 | 89.9 | 25.9 | 36.4 | 194.9 | 40 | 89.9 | 95.3 | 95.9 | 98.8 | 112.21 | 24.2 | 22 | 589.1 | 368.4 | 102.6 | 5.2 | 102.9 | 0.76353 | 0.835 | 0.83804 | -0.00063 | 89.9 | 84.1 | 1.496 | 0.7635 | 0.000807 | 9.7733 | 9.3794
33840 | 9.4 | 1800 | 89.9 | 25.6 | 36.2 | 194.6 | 40 | 89.9 | 95.4 | 95.9 | 98.8 | 113.8 | 24.4 | 22 | 589.5 | 368.6 | 103.1 | 5.2 | 102.9 | 0.76438 | 0.835 | 0.83804 | -0.00063 | 89.9 | 84 | 1.504 | 0.7643 | 0.000806 | 9.6582 | 9.2576
33870 | 9.4083 | 1800 | 89.9 | 25.2 | 35.9 | 194.2 | 40 | 89.9 | 95.3 | 95.9 | 98.8 | 113.94 | 25.9 | 22.1 | 588.4 | 368.7 | 102.9 | 5.2 | 103 | 0.7631 | 0.835 | 0.83804 | -0.00063 | 89.9 | 84 | 1.5 | 0.7631 | 0.000807 | 9.8309 | 9.4411
33900 | 9.4167 | 1801 | 89.8 | 24.7 | 35.8 | 194 | 40.1 | 89.8 | 95.3 | 95.9 | 98.9 | 113.6 | 26.8 | 22.1 | 589.3 | 368.8 | 102.7 | 5.2 | 103.1 | 0.76261 | 0.835 | 0.83804 | -0.00063 | 89.9 | 84.2 | 1.504 | 0.7626 | 0.000808 | 9.903 | 9.5115
33930 | 9.425 | 1800 | 89.8 | 24.5 | 36 | 193.7 | 40 | 89.8 | 95.3 | 95.9 | 98.8 | 115.11 | 26.7 | 22.2 | 589.8 | 368.8 | 102.8 | 5.2 | 103 | 0.76273 | 0.835 | 0.83804 | -0.00063 | 89.8 | 84 | 1.5 | 0.7626 | 0.000807 | 9.903 | 9.5033
33960 | 9.4333 | 1800 | 89.9 | 24.4 | 36.7 | 193.8 | 40 | 89.8 | 95.3 | 96 | 98.8 | 115.25 | 26.1 | 22.3 | 583.9 | 369.1 | 103 | 5.1 | 103 | 0.76445 | 0.835 | 0.83804 | -0.00063 | 89.9 | 84.1 | 1.504 | 0.7644 | 0.000807 | 9.6439 | 9.2476
33990 | 9.4417 | 1800 | 89.9 | 24.4 | 38.8 | 194.1 | 40 | 89.8 | 95.3 | 96 | 98.8 | 116.04 | 25.8 | 22.3 | 591.5 | 368.6 | 103 | 5.1 | 103 | 0.76475 | 0.835 | 0.83804 | -0.00063 | 89.8 | 84.1 | 1.507 | 0.7647 | 0.000807 | 9.6008 | 9.2137
34020 | 9.45 | 1800 | 90 | 24.5 | 40.6 | 194.6 | 40 | 89.9 | 95.3 | 96 | 98.9 | 114.82 | 25.7 | 22.4 | 588.6 | 368.5 | 103 | 5.1 | 103 | 0.76371 | 0.835 | 0.83804 | -0.00063 | 90 | 84.1 | 1.499 | 0.7637 | 0.000807 | 9.7445 | 9.3446
34050 | 9.4583 | 1800 | 90 | 24.7 | 41.4 | 195.2 | 40 | 89.9 | 95.3 | 96 | 98.9 | 113.59 | 24.7 | 22.4 | 589.6 | 368.3 | 102.7 | 5.1 | 102.9 | 0.76322 | 0.835 | 0.83804 | -0.00063 | 89.9 | 84.1 | 1.506 | 0.7632 | 0.000807 | 9.8165 | 9.4239
34080 | 9.4667 | 1800 | 90.1 | 25 | 43.2 | 195.7 | 40 | 89.9 | 95.3 | 96 | 98.8 | 114.21 | 26.4 | 22.4 | 590 | 368.8 | 102.7 | 5.1 | 102.9 | 0.76377 | 0.835 | 0.83804 | -0.00063 | 90 | 84.1 | 1.501 | 0.7638 | 0.000807 | 9.7301 | 9.336
34110 | 9.475 | 1800 | 90.1 | 25.4 | 43.8 | 196.3 | 40 | 89.9 | 95.3 | 96 | 98.8 | 113.83 | 25.6 | 22.4 | 590.6 | 368.4 | 102.9 | 5.1 | 102.8 | 0.7642 | 0.835 | 0.83804 | -0.00063 | 89.9 | 84.1 | 1.506 | 0.7642 | 0.000807 | 9.6726 | 9.2834
34140 | 9.4833 | 1800 | 90.2 | 25.7 | 44.3 | 196.8 | 40 | 90 | 95.4 | 96 | 98.8 | 113.31 | 25.6 | 22.3 | 590.4 | 368.6 | 102.9 | 5.1 | 102.9 | 0.76341 | 0.835 | 0.83804 | -0.00063 | 90 | 84.1 | 1.51 | 0.7634 | 0.000807 | 9.7877 | 9.3876
34170 | 9.4917 | 1800 | 90.2 | 25.9 | 45 | 197.3 | 40 | 90 | 95.4 | 96 | 98.8 | 114.54 | 26.8 | 22.5 | 589.2 | 368.3 | 102.7 | 5.1 | 102.9 | 0.76322 | 0.835 | 0.83804 | -0.00063 | 90 | 84.1 | 1.503 | 0.7632 | 0.000807 | 9.8165 | 9.4148
34200 | 9.5 | 1800 | 90.2 | 25.6 | 45 | 197.7 | 40 | 90 | 95.4 | 96.1 | 98.8 | 116.47 | 25.7 | 22.5 | 590.9 | 368.5 | 102.7 | 5.1 | 102.9 | 0.76359 | 0.835 | 0.83804 | -0.00063 | 90 | 84.2 | 1.505 | 0.7636 | 0.000808 | 9.7589 | 9.3618
34230 | 9.5083 | 1800 | 90.2 | 25.2 | 45 | 197.9 | 40.1 | 90.1 | 95.4 | 96.1 | 98.9 | 116.99 | 26.3 | 22.6 | 591.4 | 368.4 | 102.8 | 5.2 | 102.9 | 0.76353 | 0.835 | 0.83804 | -0.00063 | 90.1 | 84.3 | 1.502 | 0.7636 | 0.000809 | 9.7589 | 9.3614
34260 | 9.5167 | 1800 | 90.2 | 24.8 | 43 | 197.6 | 40.1 | 90.1 | 95.5 | 96 | 98.8 | 115.46 | 29.4 | 22.6 | 591.5 | 368.2 | 102.6 | 5.2 | 102.9 | 0.76298 | 0.835 | 0.83804 | -0.00063 | 90 | 84 | 1.506 | 0.763 | 0.000806 | 9.8453 | 9.4493
34290 | 9.525 | 1800 | 90.1 | 24.5 | 40.3 | 197 | 40.1 | 90.1 | 95.5 | 96 | 98.9 | 113.88 | 28.6 | 22.4 | 590.2 | 368.3 | 102.7 | 5.2 | 102.9 | 0.76181 | 0.835 | 0.83804 | -0.00063 | 90.1 | 84.3 | 1.496 | 0.7619 | 0.000808 | 10.004 | 9.6085
34320 | 9.5333 | 1800 | 90 | 24.4 | 38.6 | 196.4 | 39.9 | 90 | 95.5 | 96 | 98.8 | 113.42 | 27.5 | 22.3 | 590 | 368.2 | 102.7 | 5.3 | 102.9 | 0.76212 | 0.835 | 0.83804 | -0.00063 | 90 | 84 | 1.499 | 0.7621 | 0.000806 | 9.9751 | 9.5729
34350 | 9.5417 | 1800 | 89.9 | 24.4 | 37.7 | 195.8 | 39.9 | 90 | 95.5 | 96 | 98.9 | 112.32 | 28.2 | 22.3 | 590.5 | 368.6 | 102.8 | 5.3 | 103 | 0.76163 | 0.835 | 0.83804 | -0.00063 | 90 | 84.1 | 1.503 | 0.7617 | 0.000807 | 10.0329 | 9.6435
34380 | 9.55 | 1800 | 89.9 | 24.5 | 37 | 195.3 | 40.1 | 89.9 | 95.4 | 95.9 | 98.8 | 114.15 | 29.3 | 22.2 | 589.6 | 368.6 | 102.8 | 5.2 | 103 | 0.76243 | 0.835 | 0.83804 | -0.00063 | 90 | 84 | 1.502 | 0.7624 | 0.000806 | 9.9318 | 9.5283
34410 | 9.5583 | 1800 | 89.8 | 24.7 | 36.7 | 194.9 | 40.1 | 89.9 | 95.4 | 95.9 | 98.8 | 114.45 | 29.3 | 22.2 | 591 | 368.6 | 102.9 | 5.2 | 102.9 | 0.76224 | 0.835 | 0.83804 | -0.00063 | 89.9 | 84.1 | 1.499 | 0.7622 | 0.000807 | 9.9607 | 9.5647
34440 | 9.5667 | 1800 | 89.8 | 24.9 | 36.5 | 194.6 | 40 | 89.9 | 95.4 | 95.9 | 98.8 | 114.02 | 28.6 | 22.1 | 591.2 | 368.7 | 102.9 | 5.2 | 102.9 | 0.76304 | 0.835 | 0.83804 | -0.00063 | 89.9 | 84 | 1.486 | 0.763 | 0.000806 | 9.8453 | 9.4497
34470 | 9.575 | 1800 | 89.8 | 25.2 | 36.4 | 194.3 | 40.1 | 89.9 | 95.3 | 95.9 | 98.8 | 113.98 | 29.9 | 22 | 588.5 | 368.7 | 102.9 | 5.2 | 102.9 | 0.76267 | 0.835 | 0.83804 | -0.00063 | 89.9 | 83.8 | 1.493 | 0.7626 | 0.000804 | 9.9029 | 9.5029
34500 | 9.5833 | 1800 | 89.9 | 25.5 | 36.1 | 194.1 | 40 | 89.9 | 95.3 | 95.9 | 98.8 | 113.83 | 30.4 | 21.9 | 590 | 368.4 | 102.9 | 5.2 | 102.9 | 0.76249 | 0.835 | 0.83804 | -0.00063 | 90 | 83.9 | 1.497 | 0.7625 | 0.000806 | 9.9174 | 9.5197
34530 | 9.5917 | 1800 | 89.9 | 25.9 | 36.2 | 193.9 | 39.9 | 89.9 | 95.3 | 95.9 | 98.8 | 112.88 | 29.9 | 21.9 | 589.7 | 368.6 | 102.8 | 5.2 | 102.9 | 0.76353 | 0.835 | 0.83804 | -0.00063 | 89.9 | 84 | 1.504 | 0.7635 | 0.000806 | 9.7733 | 9.3794
34560 | 9.6 | 1800 | 89.9 | 25.8 | 36.3 | 193.9 | 39.9 | 89.9 | 95.3 | 95.9 | 98.8 | 113.5 | 26.5 | 22 | 590.3 | 368.8 | 103 | 5.2 | 103 | 0.76322 | 0.835 | 0.83804 | -0.00063 | 90 | 84 | 1.506 | 0.7632 | 0.000806 | 9.8164 | 9.4148
34590 | 9.6083 | 1800 | 89.9 | 25.4 | 37.7 | 194 | 39.9 | 89.9 | 95.3 | 96 | 98.8 | 112.89 | 28.4 | 22.2 | 592.3 | 368.4 | 102.9 | 5.1 | 103 | 0.76249 | 0.835 | 0.83804 | -0.00063 | 89.9 | 84 | 1.503 | 0.7624 | 0.000807 | 9.9318 | 9.5288
34620 | 9.6167 | 1800 | 90 | 25 | 39.3 | 194.4 | 39.9 | 89.9 | 95.3 | 96 | 98.8 | 113.18 | 29.4 | 22.3 | 590.7 | 368.7 | 102.9 | 5.1 | 103 | 0.76188 | 0.835 | 0.83804 | -0.00063 | 90 | 84.1 | 1.501 | 0.7619 | 0.000806 | 10.004 | 9.6075
34650 | 9.625 | 1800 | 90 | 24.6 | 41.2 | 194.9 | 40 | 89.9 | 95.3 | 96 | 98.8 | 112.99 | 29.5 | 22.4 | 589.8 | 368.6 | 102.8 | 5.1 | 103 | 0.76243 | 0.835 | 0.83804 | -0.00063 | 90 | 84 | 1.501 | 0.7624 | 0.000806 | 9.9318 | 9.5283
34680 | 9.6333 | 1799 | 90 | 24.5 | 42.2 | 195.4 | 39.9 | 90 | 95.3 | 96 | 98.9 | 112.93 | 31.7 | 22.4 | 589.5 | 368.6 | 102.8 | 5.1 | 103 | 0.76243 | 0.835 | 0.83804 | -0.00063 | 90 | 84 | 1.494 | 0.7624 | 0.000806 | 9.9318 | 9.5283
34710 | 9.6417 | 1800 | 90.1 | 24.5 | 43.2 | 195.9 | 39.8 | 90 | 95.4 | 96 | 98.8 | 114.62 | 32.2 | 22.5 | 588.8 | 368.3 | 102.6 | 5.1 | 103 | 0.76243 | 0.835 | 0.83804 | -0.00063 | 90.1 | 84 | 1.503 | 0.7625 | 0.000806 | 9.9174 | 9.5193
34740 | 9.65 | 1800 | 90.2 | 24.4 | 44.1 | 196.4 | 40 | 90 | 95.4 | 96 | 98.8 | 115.86 | 31.7 | 22.5 | 590.1 | 368.8 | 102.6 | 5.1 | 103.1 | 0.76157 | 0.835 | 0.83804 | -0.00063 | 90.1 | 84.1 | 1.503 | 0.7616 | 0.000806 | 10.0474 | 9.6431
34770 | 9.6583 | 1800 | 90.2 | 24.5 | 44.3 | 196.9 | 39.9 | 90 | 95.4 | 96 | 98.8 | 116.17 | 30.4 | 22.6 | 590.6 | 368.4 | 102.7 | 5.1 | 103 | 0.76126 | 0.835 | 0.83804 | -0.00063 | 90.1 | 84.1 | 1.505 | 0.7613 | 0.000806 | 10.0908 | 9.6878
34800 | 9.6667 | 1800 | 90.2 | 24.7 | 44.4 | 197.2 | 39.9 | 90.1 | 95.4 | 96 | 98.8 | 115.38 | 31.7 | 22.6 | 590.4 | 368.1 | 102.7 | 5.1 | 103 | 0.76212 | 0.835 | 0.83804 | -0.00063 | 90.1 | 84 | 1.508 | 0.7622 | 0.000806 | 9.9607 | 9.5639
34830 | 9.675 | 1800 | 90.2 | 25 | 44.9 | 197.6 | 39.9 | 90.1 | 95.5 | 96 | 98.8 | 113.96 | 31.4 | 22.5 | 590.4 | 368.4 | 102.6 | 5.2 | 103 | 0.76243 | 0.835 | 0.83804 | -0.00063 | 90.1 | 84.1 | 1.498 | 0.7625 | 0.000807 | 9.9174 | 9.5193
34860 | 9.6833 | 1800 | 90.2 | 25.3 | 43.9 | 197.8 | 39.9 | 90.1 | 95.5 | 96 | 98.8 | 114.04 | 32.5 | 22.5 | 589.1 | 368.2 | 102.7 | 5.2 | 103 | 0.76188 | 0.835 | 0.83804 | -0.00063 | 90.1 | 84.1 | 1.499 | 0.7619 | 0.000806 | 10.004 | 9.5984
34890 | 9.6917 | 1800 | 90.2 | 25.6 | 42.1 | 197.7 | 39.9 | 90.1 | 95.5 | 96 | 98.8 | 113.43 | 32.5 | 22.2 | 590 | 367.9 | 102.6 | 5.3 | 103 | 0.76175 | 0.835 | 0.83804 | -0.00063 | 90.1 | 84 | 1.498 | 0.7618 | 0.000806 | 10.0185 | 9.6171
34920 | 9.7 | 1800 | 90.1 | 25.8 | 40 | 197.2 | 39.9 | 90.1 | 95.5 | 96 | 98.7 | 112.4 | 33 | 22.1 | 592.7 | 368.3 | 102.6 | 5.3 | 102.9 | 0.76053 | 0.835 | 0.83804 | -0.00063 | 90.1 | 83.7 | 1.499 | 0.7606 | 0.000803 | 10.1922 | 9.7931
34950 | 9.7083 | 1800 | 90 | 25.6 | 38.6 | 196.7 | 39.9 | 90.1 | 95.5 | 96 | 98.9 | 113.04 | 32.2 | 22.2 | 590.2 | 368.6 | 102.7 | 5.2 | 103 | 0.76047 | 0.835 | 0.83804 | -0.00063 | 90.1 | 84 | 1.505 | 0.7605 | 0.000806 | 10.2067 | 9.8018
34980 | 9.7167 | 1800 | 90 | 25.2 | 37.6 | 196 | 40 | 90 | 95.5 | 96 | 98.8 | 109.36 | 33.1 | 22.3 | 588.4 | 368.5 | 103 | 5.2 | 103 | 0.76114 | 0.835 | 0.83804 | -0.00063 | 90.1 | 83.9 | 1.499 | 0.7612 | 0.000805 | 10.1053 | 9.705
35010 | 9.725 | 1800 | 89.9 | 24.9 | 36.9 | 195.5 | 40 | 90 | 95.4 | 95.9 | 98.9 | 112.48 | 33.9 | 22.3 | 590.2 | 368.8 | 103 | 5.2 | 103.1 | 0.76181 | 0.835 | 0.83804 | -0.00063 | 90 | 84 | 1.491 | 0.7618 | 0.000806 | 10.0185 | 9.6176
35040 | 9.7333 | 1800 | 89.8 | 24.6 | 36.4 | 195 | 40 | 90 | 95.4 | 95.9 | 98.8 | 114.25 | 32.7 | 22.2 | 589.8 | 369 | 102.7 | 5.2 | 103.1 | 0.7609 | 0.835 | 0.83804 | -0.00063 | 90 | 83.9 | 1.493 | 0.7609 | 0.000805 | 10.1487 | 9.7488
35070 | 9.7417 | 1800 | 89.8 | 24.5 | 36.1 | 194.5 | 40 | 90 | 95.4 | 95.9 | 98.8 | 114.02 | 33.8 | 22.1 | 590.3 | 368.8 | 102.9 | 5.2 | 103.1 | 0.76108 | 0.835 | 0.83804 | -0.00063 | 90 | 84 | 1.497 | 0.7611 | 0.000806 | 10.1198 | 9.7228
35100 | 9.75 | 1800 | 89.8 | 24.5 | 36 | 194.1 | 40 | 90 | 95.4 | 95.9 | 98.9 | 114.61 | 34.1 | 22.1 | 590.3 | 368.4 | 102.7 | 5.2 | 103.1 | 0.76151 | 0.835 | 0.83804 | -0.00063 | 90 | 84 | 1.498 | 0.7615 | 0.000806 | 10.0619 | 9.6608
35130 | 9.7583 | 1800 | 89.8 | 24.5 | 35.8 | 193.8 | 40 | 90 | 95.4 | 95.9 | 98.9 | 114.24 | 34.8 | 22 | 590.7 | 368.6 | 102.8 | 5.2 | 103.1 | 0.76212 | 0.835 | 0.83804 | -0.00063 | 90 | 84.1 | 1.502 | 0.7621 | 0.000807 | 9.9751 | 9.5729
35160 | 9.7667 | 1800 | 89.8 | 24.7 | 36 | 193.5 | 39.9 | 89.9 | 95.4 | 95.9 | 98.9 | 115.97 | 34.6 | 22.1 | 593.4 | 368.5 | 102.8 | 5.2 | 103.1 | 0.76126 | 0.835 | 0.83804 | -0.00063 | 90 | 83.8 | 1.494 | 0.7612 | 0.000804 | 10.1053 | 9.6968
35190 | 9.775 | 1800 | 89.8 | 24.8 | 36.9 | 193.5 | 39.8 | 89.9 | 95.4 | 95.9 | 98.9 | 116.39 | 34.3 | 22.1 | 591.7 | 368.5 | 102.8 | 5.1 | 103.1 | 0.76212 | 0.835 | 0.83804 | -0.00063 | 90.1 | 83.8 | 1.498 | 0.7622 | 0.000804 | 9.9607 | 9.5638
35220 | 9.7833 | 1800 | 89.9 | 25.1 | 38.5 | 193.9 | 39.9 | 89.9 | 95.3 | 95.9 | 98.9 | 115.28 | 34.5 | 22.2 | 591.2 | 368.5 | 102.8 | 5.1 | 103.1 | 0.76114 | 0.835 | 0.83804 | -0.00063 | 89.9 | 83.9 | 1.498 | 0.7611 | 0.000805 | 10.1198 | 9.7232
35250 | 9.7917 | 1800 | 90 | 25.4 | 40.5 | 194.4 | 40 | 89.9 | 95.4 | 96 | 98.8 | 115.14 | 34.2 | 22.1 | 590.2 | 368.8 | 102.8 | 5.1 | 103 | 0.76194 | 0.835 | 0.83804 | -0.00063 | 90 | 83.9 | 1.499 | 0.7619 | 0.000805 | 10.004 | 9.5988
35280 | 9.8 | 1800 | 90 | 25.6 | 41.6 | 194.9 | 39.9 | 90 | 95.4 | 96 | 98.9 | 114.67 | 35.2 | 22.2 | 589.4 | 368.4 | 102.7 | 5.1 | 103.1 | 0.76169 | 0.835 | 0.83804 | -0.00063 | 90 | 84 | 1.504 | 0.7617 | 0.000806 | 10.0329 | 9.6348
35310 | 9.8083 | 1800 | 90.1 | 25.8 | 42.5 | 195.6 | 40 | 90 | 95.4 | 96 | 98.8 | 113.98 | 34.9 | 22.3 | 589.3 | 368.3 | 102.9 | 5.1 | 102.9 | 0.76212 | 0.835 | 0.83804 | -0.00063 | 90 | 83.8 | 1.495 | 0.7621 | 0.000804 | 9.9751 | 9.5729
35340 | 9.8167 | 1800 | 90.1 | 25.5 | 43.6 | 196.1 | 40 | 90 | 95.4 | 96 | 98.9 | 114.87 | 34.4 | 22.4 | 589.7 | 368.3 | 102.8 | 5.1 | 103 | 0.762 | 0.835 | 0.83804 | -0.00063 | 90 | 83.9 | 1.498 | 0.762 | 0.000805 | 9.9896 | 9.5902
35370 | 9.825 | 1800 | 90.2 | 25.1 | 44.5 | 196.6 | 40 | 90 | 95.4 | 96 | 98.8 | 114 | 35 | 22.5 | 591.1 | 368.4 | 102.8 | 5.1 | 103 | 0.76114 | 0.835 | 0.83804 | -0.00063 | 90 | 83.9 | 1.507 | 0.7611 | 0.000805 | 10.1198 | 9.7141
35400 | 9.8333 | 1800 | 90.2 | 24.7 | 45 | 197.1 | 40 | 90.1 | 95.4 | 96 | 98.8 | 113.92 | 35.4 | 22.6 | 590.9 | 368.2 | 102.6 | 5.2 | 103 | 0.7612 | 0.835 | 0.83804 | -0.00063 | 90.1 | 84 | 1.503 | 0.7612 | 0.000806 | 10.1053 | 9.6964
35430 | 9.8417 | 1800 | 90.2 | 24.6 | 45.2 | 197.6 | 40 | 90.1 | 95.5 | 96.1 | 98.8 | 113.72 | 35.6 | 22.7 | 590 | 368 | 102.8 | 5.1 | 103 | 0.76108 | 0.835 | 0.83804 | -0.00063 | 90.1 | 84.1 | 1.502 | 0.7611 | 0.000807 | 10.1198 | 9.7137
35460 | 9.85 | 1800 | 90.1 | 24.5 | 44.9 | 197.8 | 39.9 | 90.1 | 95.5 | 96 | 98.8 | 113.21 | 35.2 | 22.6 | 588.3 | 368.3 | 102.6 | 5.2 | 103 | 0.762 | 0.835 | 0.83804 | -0.00063 | 90.1 | 84 | 1.505 | 0.7621 | 0.000806 | 9.9751 | 9.5811
35490 | 9.8583 | 1800 | 90.1 | 24.5 | 43.1 | 197.7 | 40 | 90.1 | 95.5 | 96 | 98.9 | 114.27 | 34.5 | 22.5 | 589 | 368.2 | 102.7 | 5.2 | 103 | 0.76175 | 0.835 | 0.83804 | -0.00063 | 90 | 84.1 | 1.497 | 0.7618 | 0.000807 | 10.0185 | 9.6262
35520 | 9.8667 | 1800 | 90.1 | 24.5 | 40.6 | 197.2 | 40 | 90.1 | 95.5 | 96 | 98.8 | 114.33 | 33.7 | 22.4 | 590.6 | 368.2 | 102.6 | 5.3 | 102.9 | 0.76126 | 0.835 | 0.83804 | -0.00063 | 90 | 84 | 1.506 | 0.7613 | 0.000805 | 10.0908 | 9.6968
35550 | 9.875 | 1800 | 90 | 24.7 | 38.9 | 196.6 | 40 | 90.1 | 95.5 | 95.9 | 98.8 | 113.43 | 34 | 22.2 | 589.8 | 368.3 | 102.8 | 5.3 | 103 | 0.76114 | 0.835 | 0.83804 | -0.00063 | 90 | 84.1 | 1.505 | 0.7612 | 0.000807 | 10.1053 | 9.7142
35580 | 9.8833 | 1800 | 89.9 | 24.8 | 37.6 | 196 | 40 | 90 | 95.5 | 95.9 | 98.8 | 113.44 | 34.5 | 22.1 | 590.2 | 368.2 | 102.9 | 5.3 | 102.9 | 0.76212 | 0.835 | 0.83804 | -0.00063 | 90 | 83.9 | 1.501 | 0.7621 | 0.000805 | 9.9751 | 9.5729
35610 | 9.8917 | 1800 | 89.9 | 25.1 | 37 | 195.4 | 40 | 90 | 95.4 | 95.9 | 98.9 | 112.3 | 34.2 | 22.1 | 589.8 | 368.6 | 102.9 | 5.2 | 103 | 0.76267 | 0.835 | 0.83804 | -0.00063 | 90 | 84.1 | 1.506 | 0.7626 | 0.000807 | 9.903 | 9.4938
35640 | 9.9 | 1800 | 89.9 | 25.3 | 36.4 | 195 | 40 | 90 | 95.4 | 95.9 | 98.8 | 112.83 | 34.9 | 22 | 589.7 | 368.5 | 102.7 | 5.2 | 102.9 | 0.76194 | 0.835 | 0.83804 | -0.00063 | 89.9 | 84 | 1.496 | 0.7619 | 0.000806 | 10.004 | 9.6079
35670 | 9.9083 | 1800 | 89.9 | 25.6 | 36.1 | 194.6 | 39.9 | 90 | 95.4 | 95.9 | 98.8 | 113.61 | 35 | 21.9 | 590.3 | 368.4 | 102.7 | 5.2 | 103 | 0.76218 | 0.835 | 0.83804 | -0.00063 | 90 | 84 | 1.498 | 0.7622 | 0.000806 | 9.9607 | 9.5643
35700 | 9.9167 | 1800 | 89.9 | 25.8 | 35.8 | 194.3 | 40 | 90 | 95.4 | 95.9 | 98.9 | 112.98 | 34.7 | 21.9 | 589 | 368.7 | 103 | 5.2 | 103 | 0.76151 | 0.835 | 0.83804 | -0.00063 | 90 | 84.1 | 1.499 | 0.7615 | 0.000807 | 10.0619 | 9.6608
35730 | 9.925 | 1800 | 89.9 | 25.5 | 35.7 | 194 | 40 | 89.9 | 95.4 | 95.9 | 98.9 | 113.51 | 34.3 | 22.1 | 591.4 | 368.3 | 102.8 | 5.2 | 103 | 0.76132 | 0.835 | 0.83804 | -0.00063 | 90 | 84.1 | 1.498 | 0.7613 | 0.000807 | 10.0908 | 9.6882
35760 | 9.9333 | 1800 | 89.9 | 25.1 | 35.7 | 193.8 | 39.9 | 89.9 | 95.3 | 95.9 | 98.8 | 112.7 | 35.4 | 22.1 | 590.3 | 368.5 | 102.8 | 5.2 | 102.9 | 0.76188 | 0.835 | 0.83804 | -0.00063 | 89.9 | 84 | 1.501 | 0.7618 | 0.000806 | 10.0185 | 9.6165
35790 | 9.9417 | 1800 | 89.9 | 24.8 | 36.7 | 193.8 | 39.9 | 89.9 | 95.3 | 95.9 | 98.8 | 113.94 | 35.7 | 22.2 | 590.7 | 368.4 | 102.7 | 5.1 | 103 | 0.76408 | 0.835 | 0.83804 | -0.00063 | 89.9 | 84 | 1.501 | 0.764 | 0.000806 | 9.7013 | 9.3006
35820 | 9.95 | 1800 | 89.9 | 24.6 | 38.4 | 194.1 | 40 | 89.9 | 95.3 | 96 | 98.8 | 114.99 | 35.2 | 22.3 | 589.9 | 368.5 | 102.8 | 5.1 | 103 | 0.762 | 0.835 | 0.83804 | -0.00063 | 89.9 | 84.1 | 1.504 | 0.7619 | 0.000807 | 10.004 | 9.5993
35850 | 9.9583 | 1800 | 90 | 24.6 | 39.7 | 194.5 | 40.1 | 89.9 | 95.3 | 96 | 98.8 | 114.38 | 36.1 | 22.3 | 590.5 | 368.4 | 102.9 | 5.1 | 102.9 | 0.76188 | 0.835 | 0.83804 | -0.00063 | 89.9 | 84 | 1.497 | 0.7618 | 0.000806 | 10.0185 | 9.6165
35880 | 9.9667 | 1800 | 90 | 24.6 | 41.1 | 195 | 40.1 | 89.9 | 95.3 | 96 | 98.9 | 114.14 | 36.4 | 22.4 | 590.2 | 368.5 | 102.7 | 5.1 | 102.9 | 0.76285 | 0.835 | 0.83804 | -0.00063 | 90 | 84 | 1.508 | 0.7628 | 0.000806 | 9.8741 | 9.468
35910 | 9.975 | 1800 | 90 | 24.6 | 42 | 195.5 | 39.9 | 89.9 | 95.3 | 96 | 98.8 | 113.47 | 35.3 | 22.4 | 588.5 | 368.4 | 102.9 | 5.1 | 102.9 | 0.76261 | 0.835 | 0.83804 | -0.00063 | 89.9 | 84 | 1.505 | 0.7626 | 0.000806 | 9.9029 | 9.5115
35940 | 9.9833 | 1800 | 90 | 24.7 | 42.7 | 195.9 | 39.9 | 90 | 95.3 | 96 | 98.9 | 113.12 | 35.3 | 22.4 | 589.7 | 368.4 | 102.7 | 5.1 | 102.9 | 0.76218 | 0.835 | 0.83804 | -0.00063 | 90 | 84 | 1.503 | 0.7622 | 0.000806 | 9.9607 | 9.5643
35970 | 9.9917 | 1800 | 90.1 | 24.8 | 43.5 | 196.4 | 40 | 90 | 95.4 | 96 | 98.8 | 114.09 | 36.6 | 22.4 | 589.9 | 368.5 | 102.8 | 5.1 | 102.9 | 0.76188 | 0.835 | 0.83804 | -0.00063 | 90 | 84.1 | 1.508 | 0.7619 | 0.000807 | 10.004 | 9.6075
36000 | 10 | 1800 | 90.1 | 25 | 43.9 | 196.9 | 40 | 90 | 95.4 | 96 | 98.8 | 113.74 | 36.3 | 22.5 | 590.5 | 368.3 | 102.7 | 5.1 | 102.9 | 0.76157 | 0.835 | 0.83804 | -0.00063 | 90 | 84.1 | 1.505 | 0.7616 | 0.000806 | 10.0474 | 9.6521
36030 | 10.0083 | 1800 | 90.1 | 25.3 | 44.2 | 197.3 | 39.9 | 90.1 | 95.4 | 96 | 98.9 | 113.09 | 35.5 | 22.4 | 589.7 | 368.3 | 102.7 | 5.2 | 103 | 0.7601 | 0.835 | 0.83804 | -0.00063 | 90 | 84.2 | 1.504 | 0.7601 | 0.000808 | 10.2648 | 9.8645
36060 | 10.0167 | 1800 | 90.1 | 25.5 | 44.9 | 197.7 | 39.9 | 90.1 | 95.5 | 96 | 98.9 | 114.83 | 35.4 | 22.4 | 589.7 | 368.1 | 102.7 | 5.2 | 103 | 0.76139 | 0.835 | 0.83804 | -0.00063 | 90 | 84.1 | 1.506 | 0.7614 | 0.000807 | 10.0763 | 9.6781
36090 | 10.025 | 1800 | 90.2 | 25.7 | 44.8 | 197.9 | 40 | 90.1 | 95.5 | 96 | 98.8 | 116.14 | 35.3 | 22.3 | 589.4 | 368.3 | 102.5 | 5.2 | 102.9 | 0.76047 | 0.835 | 0.83804 | -0.00063 | 90.1 | 84.2 | 1.507 | 0.7605 | 0.000808 | 10.2068 | 9.8018
36120 | 10.0333 | 1800 | 90.1 | 25.6 | 43.3 | 197.8 | 40 | 90.1 | 95.5 | 96 | 98.8 | 117.4 | 36.6 | 22.3 | 590.3 | 368.3 | 102.6 | 5.2 | 102.9 | 0.76114 | 0.835 | 0.83804 | -0.00063 | 90 | 84.2 | 1.508 | 0.7612 | 0.000808 | 10.1053 | 9.7142
36150 | 10.0417 | 1800 | 90.1 | 25.3 | 40.9 | 197.3 | 39.9 | 90.1 | 95.5 | 96 | 98.8 | 115.96 | 34.6 | 22.3 | 590.9 | 368 | 102.7 | 5.3 | 102.9 | 0.7612 | 0.835 | 0.83804 | -0.00063 | 90.1 | 84.1 | 1.503 | 0.7612 | 0.000807 | 10.1053 | 9.6964
36180 | 10.05 | 1800 | 90.1 | 25 | 39.1 | 196.8 | 40 | 90.1 | 95.5 | 96 | 98.8 | 114.51 | 35 | 22.3 | 589.3 | 368.2 | 102.8 | 5.3 | 102.9 | 0.76047 | 0.835 | 0.83804 | -0.00063 | 90 | 84.1 | 1.491 | 0.7605 | 0.000807 | 10.2068 | 9.8109
36210 | 10.0583 | 1800 | 90 | 24.7 | 37.5 | 196.1 | 40 | 90.1 | 95.5 | 95.9 | 98.9 | 114.01 | 35.1 | 22.2 | 589.9 | 368.2 | 102.8 | 5.2 | 103 | 0.76114 | 0.835 | 0.83804 | -0.00063 | 90.1 | 84 | 1.496 | 0.7612 | 0.000806 | 10.1053 | 9.7051
36240 | 10.0667 | 1800 | 89.9 | 24.6 | 37.1 | 195.6 | 40.1 | 90 | 95.5 | 95.9 | 98.8 | 113.18 | 36.4 | 22.2 | 590.3 | 368.3 | 102.6 | 5.2 | 103 | 0.76157 | 0.835 | 0.83804 | -0.00063 | 90 | 83.9 | 1.493 | 0.7616 | 0.000805 | 10.0474 | 9.6521
36270 | 10.075 | 1800 | 89.9 | 24.5 | 36.7 | 195 | 40 | 90 | 95.4 | 95.9 | 98.9 | 113.45 | 37.4 | 22.1 | 589 | 368.4 | 102.7 | 5.2 | 102.9 | 0.76096 | 0.835 | 0.83804 | -0.00063 | 90 | 84.1 | 1.504 | 0.761 | 0.000806 | 10.1343 | 9.7401
36300 | 10.0833 | 1800 | 89.8 | 24.5 | 36.1 | 194.6 | 40 | 90 | 95.4 | 95.9 | 98.8 | 113.52 | 36.9 | 22.2 | 590.4 | 368.5 | 102.8 | 5.2 | 102.9 | 0.76151 | 0.835 | 0.83804 | -0.00063 | 90 | 84 | 1.506 | 0.7615 | 0.000806 | 10.0619 | 9.6608
36330 | 10.0917 | 1800 | 89.8 | 24.6 | 35.7 | 194.3 | 40 | 90 | 95.4 | 95.9 | 98.8 | 112.1 | 35.7 | 22.1 | 593.8 | 368.5 | 102.9 | 5.2 | 102.9 | 0.76194 | 0.835 | 0.83804 | -0.00063 | 89.9 | 83.9 | 1.498 | 0.7619 | 0.000805 | 10.004 | 9.6079
36360 | 10.1 | 1800 | 89.8 | 24.7 | 35.7 | 194 | 39.9 | 89.9 | 95.4 | 95.9 | 98.9 | 112.99 | 36.8 | 22.1 | 589.8 | 368.4 | 102.6 | 5.2 | 103 | 0.76255 | 0.835 | 0.83804 | -0.00063 | 89.9 | 83.9 | 1.499 | 0.7625 | 0.000805 | 9.9174 | 9.5201
36390 | 10.1083 | 1799 | 89.8 | 24.8 | 35.7 | 193.8 | 39.9 | 89.9 | 95.4 | 95.9 | 98.9 | 114.98 | 34.9 | 22.1 | 589.5 | 368.6 | 102.7 | 5.2 | 103 | 0.76175 | 0.835 | 0.83804 | -0.00063 | 89.9 | 84.1 | 1.501 | 0.7617 | 0.000807 | 10.0329 | 9.6353
36420 | 10.1167 | 1800 | 89.9 | 25 | 36.3 | 193.8 | 40 | 89.9 | 95.3 | 95.9 | 98.9 | 115.79 | 35.6 | 22 | 588.9 | 368.5 | 102.8 | 5.1 | 103 | 0.7623 | 0.835 | 0.83804 | -0.00063 | 89.9 | 83.9 | 1.504 | 0.7622 | 0.000805 | 9.9607 | 9.5561
36450 | 10.125 | 1800 | 89.9 | 25.2 | 38.1 | 194 | 40 | 89.9 | 95.3 | 95.9 | 98.8 | 115.89 | 34.9 | 22.1 | 591.6 | 368.7 | 102.7 | 5.1 | 102.9 | 0.76126 | 0.835 | 0.83804 | -0.00063 | 89.9 | 84.1 | 1.503 | 0.7612 | 0.000807 | 10.1053 | 9.7059
36480 | 10.1333 | 1800 | 90 | 25.4 | 39.6 | 194.5 | 40 | 89.9 | 95.3 | 95.9 | 98.9 | 114.27 | 35.4 | 22 | 590.6 | 368.4 | 102.7 | 5.1 | 103 | 0.76206 | 0.835 | 0.83804 | -0.00063 | 89.9 | 84 | 1.499 | 0.762 | 0.000806 | 9.9896 | 9.5906
36510 | 10.1417 | 1800 | 90 | 25.7 | 40.9 | 195 | 40 | 89.9 | 95.3 | 96 | 98.8 | 114.16 | 34.8 | 22.1 | 589.8 | 368.8 | 102.8 | 5.1 | 102.9 | 0.76126 | 0.835 | 0.83804 | -0.00063 | 90 | 84 | 1.509 | 0.7613 | 0.000806 | 10.0908 | 9.6968
36540 | 10.15 | 1800 | 90.1 | 25.7 | 41.9 | 195.6 | 39.9 | 90 | 95.3 | 96 | 98.9 | 113.65 | 36.4 | 22.2 | 589.4 | 368.6 | 102.9 | 5.1 | 102.9 | 0.76261 | 0.835 | 0.83804 | -0.00063 | 89.9 | 84.1 | 1.497 | 0.7626 | 0.000807 | 9.903 | 9.5115
36570 | 10.1583 | 1800 | 90.1 | 25.4 | 42.8 | 196.1 | 40 | 90 | 95.4 | 96 | 98.9 | 112.47 | 36.4 | 22.3 | 590.2 | 368.5 | 102.9 | 5.1 | 102.9 | 0.76163 | 0.835 | 0.83804 | -0.00063 | 90 | 84.1 | 1.507 | 0.7616 | 0.000807 | 10.0474 | 9.6435
36600 | 10.1667 | 1800 | 90.1 | 25.1 | 43.6 | 196.7 | 40 | 90 | 95.4 | 96 | 98.8 | 113.48 | 35.9 | 22.4 | 590 | 368.1 | 102.7 | 5.1 | 102.9 | 0.7609 | 0.835 | 0.83804 | -0.00063 | 90 | 84.1 | 1.499 | 0.7609 | 0.000807 | 10.1488 | 9.7488
36630 | 10.175 | 1800 | 90.1 | 24.8 | 43.9 | 197.1 | 40 | 90 | 95.4 | 96 | 98.8 | 113.8 | 35.2 | 22.5 | 590.5 | 368.2 | 102.9 | 5.1 | 102.9 | 0.76169 | 0.835 | 0.83804 | -0.00063 | 90.1 | 84 | 1.503 | 0.7617 | 0.000805 | 10.0329 | 9.6258
36660 | 10.1833 | 1800 | 90.2 | 24.7 | 44.8 | 197.6 | 39.9 | 90 | 95.4 | 96 | 98.9 | 114.62 | 36.5 | 22.5 | 587.6 | 367.8 | 102.8 | 5.1 | 102.9 | 0.7623 | 0.835 | 0.83804 | -0.00063 | 90.1 | 83.9 | 1.502 | 0.7624 | 0.000805 | 9.9318 | 9.5379
36690 | 10.1917 | 1800 | 90.1 | 24.6 | 45 | 197.9 | 40 | 90.1 | 95.5 | 96 | 98.8 | 115.31 | 36.2 | 22.5 | 589.9 | 368.1 | 102.6 | 5.1 | 102.9 | 0.76041 | 0.835 | 0.83804 | -0.00063 | 90 | 83.9 | 1.502 | 0.7604 | 0.000805 | 10.2212 | 9.8196
36720 | 10.2 | 1800 | 90.2 | 24.6 | 45.1 | 198.1 | 40 | 90.1 | 95.5 | 96 | 98.8 | 113.88 | 37.5 | 22.5 | 590.4 | 368.1 | 102.7 | 5.1 | 102.9 | 0.75973 | 0.835 | 0.83804 | -0.00063 | 90.1 | 84 | 1.506 | 0.7598 | 0.000806 | 10.3084 | 9.9089
36750 | 10.2083 | 1800 | 90.1 | 24.5 | 42.9 | 198.1 | 40 | 90.1 | 95.5 | 96 | 98.8 | 114.05 | 34.9 | 22.5 | 589.6 | 368.1 | 102.6 | 5.2 | 102.9 | 0.75986 | 0.835 | 0.83804 | -0.00063 | 90.1 | 84.1 | 1.498 | 0.7599 | 0.000807 | 10.2939 | 9.8901
36780 | 10.2167 | 1800 | 90.1 | 24.6 | 40.9 | 197.6 | 39.9 | 90.1 | 95.5 | 96 | 98.8 | 113.47 | 37.2 | 22.3 | 589.3 | 367.9 | 102.7 | 5.2 | 102.9 | 0.76059 | 0.835 | 0.83804 | -0.00063 | 90.1 | 84.1 | 1.508 | 0.7607 | 0.000806 | 10.1777 | 9.7845
36810 | 10.225 | 1800 | 90 | 24.7 | 39 | 197 | 39.9 | 90.1 | 95.5 | 95.9 | 98.8 | 112.87 | 35.9 | 22.3 | 588.2 | 368.4 | 102.6 | 5.3 | 103 | 0.76151 | 0.835 | 0.83804 | -0.00063 | 90 | 84.1 | 1.504 | 0.7615 | 0.000807 | 10.0619 | 9.6608
36840 | 10.2333 | 1800 | 90 | 24.8 | 37.9 | 196.4 | 40 | 90.1 | 95.5 | 95.9 | 98.8 | 113.25 | 35.9 | 22.1 | 589.1 | 368.1 | 102.6 | 5.3 | 103 | 0.7609 | 0.835 | 0.83804 | -0.00063 | 90.1 | 84 | 1.501 | 0.7609 | 0.000806 | 10.1487 | 9.7397
36870 | 10.2417 | 1800 | 89.9 | 25 | 37.1 | 195.8 | 40 | 90.1 | 95.5 | 95.9 | 98.9 | 112.36 | 34.7 | 22 | 589.9 | 368.2 | 102.7 | 5.2 | 103 | 0.76102 | 0.835 | 0.83804 | -0.00063 | 90 | 84.2 | 1.504 | 0.761 | 0.000808 | 10.1343 | 9.7315
36900 | 10.25 | 1800 | 89.9 | 25.3 | 36.6 | 195.3 | 40.1 | 90 | 95.5 | 95.9 | 98.9 | 113.19 | 36.3 | 21.9 | 593.2 | 368.2 | 102.8 | 5.2 | 103 | 0.76016 | 0.835 | 0.83804 | -0.00063 | 90.1 | 84 | 1.502 | 0.7602 | 0.000806 | 10.2503 | 9.8466
36930 | 10.2583 | 1800 | 89.9 | 25.5 | 36.3 | 194.9 | 40.1 | 90 | 95.4 | 95.9 | 98.8 | 113.02 | 35.6 | 21.8 | 590.7 | 368.4 | 102.7 | 5.2 | 103 | 0.76096 | 0.835 | 0.83804 | -0.00063 | 90 | 84.1 | 1.5 | 0.761 | 0.000807 | 10.1343 | 9.7401
36960 | 10.2667 | 1800 | 89.9 | 25.7 | 36 | 194.5 | 40 | 90 | 95.4 | 95.9 | 98.8 | 112.36 | 35.3 | 21.8 | 589.9 | 368 | 102.7 | 5.2 | 103 | 0.76194 | 0.835 | 0.83804 | -0.00063 | 89.9 | 84 | 1.502 | 0.7619 | 0.000806 | 10.004 | 9.6079
36990 | 10.275 | 1800 | 89.9 | 25.7 | 35.7 | 194.1 | 40.1 | 90 | 95.4 | 95.9 | 98.8 | 113.31 | 36.1 | 21.8 | 589.5 | 368.5 | 102.8 | 5.2 | 103 | 0.76126 | 0.835 | 0.83804 | -0.00063 | 90 | 84 | 1.496 | 0.7613 | 0.000806 | 10.0908 | 9.6968
37020 | 10.2833 | 1800 | 89.9 | 25.4 | 35.6 | 193.8 | 40 | 89.9 | 95.4 | 95.9 | 98.9 | 113.59 | 36.1 | 21.9 | 589.9 | 368.5 | 102.9 | 5.2 | 103 | 0.76096 | 0.835 | 0.83804 | -0.00063 | 90 | 84 | 1.503 | 0.761 | 0.000806 | 10.1343 | 9.7401
37050 | 10.2917 | 1800 | 89.9 | 25 | 36.2 | 193.8 | 40 | 89.9 | 95.4 | 95.9 | 98.8 | 113.7 | 35.9 | 22 | 589.5 | 368.4 | 102.7 | 5.1 | 103 | 0.75986 | 0.835 | 0.83804 | -0.00063 | 90 | 84 | 1.5 | 0.7599 | 0.000806 | 10.2939 | 9.8992
37080 | 10.3 | 1800 | 89.9 | 24.7 | 37.7 | 194 | 40.1 | 89.9 | 95.3 | 95.9 | 98.8 | 113.74 | 35.5 | 22.2 | 589.6 | 368.7 | 102.7 | 5.1 | 103 | 0.7609 | 0.835 | 0.83804 | -0.00063 | 90 | 83.9 | 1.503 | 0.7609 | 0.000805 | 10.1487 | 9.7488
37110 | 10.3083 | 1800 | 89.9 | 24.7 | 39.9 | 194.5 | 40 | 90 | 95.4 | 96 | 98.8 | 112.39 | 35.5 | 22.2 | 590.5 | 368.7 | 102.8 | 5.1 | 102.9 | 0.76114 | 0.835 | 0.83804 | -0.00063 | 89.9 | 83.9 | 1.502 | 0.7611 | 0.000805 | 10.1198 | 9.7232
37140 | 10.3167 | 1800 | 89.9 | 24.6 | 41.6 | 195.2 | 40.1 | 90 | 95.4 | 96 | 98.8 | 113.04 | 36.1 | 22.3 | 589.9 | 368.4 | 102.7 | 5 | 102.9 | 0.76188 | 0.835 | 0.83804 | -0.00063 | 90 | 83.9 | 1.505 | 0.7619 | 0.000805 | 10.004 | 9.6075
37170 | 10.325 | 1800 | 90 | 24.6 | 43.3 | 195.9 | 40 | 90 | 95.4 | 96 | 98.8 | 113.04 | 35.7 | 22.4 | 590 | 368.2 | 102.8 | 5.1 | 102.9 | 0.76126 | 0.835 | 0.83804 | -0.00063 | 89.9 | 83.9 | 1.494 | 0.7612 | 0.000805 | 10.1053 | 9.7059
37200 | 10.3333 | 1800 | 90.1 | 24.6 | 44.4 | 196.7 | 40 | 90 | 95.4 | 96 | 98.9 | 112.73 | 36.3 | 22.5 | 589.4 | 368.3 | 102.7 | 5.1 | 103 | 0.76077 | 0.835 | 0.83804 | -0.00063 | 90 | 84.1 | 1.499 | 0.7608 | 0.000807 | 10.1633 | 9.7676
37230 | 10.3417 | 1800 | 90.1 | 24.7 | 45.2 | 197.4 | 40 | 90 | 95.4 | 96 | 98.9 | 113.18 | 35 | 22.5 | 590.2 | 368.4 | 102.7 | 5.1 | 102.9 | 0.76035 | 0.835 | 0.83804 | -0.00063 | 90 | 84 | 1.499 | 0.7604 | 0.000806 | 10.2212 | 9.8283
37260 | 10.35 | 1800 | 90.2 | 24.7 | 45.4 | 197.9 | 40 | 90.1 | 95.5 | 96 | 98.8 | 112.89 | 36.7 | 22.5 | 591.3 | 368.5 | 102.6 | 5.1 | 102.9 | 0.76016 | 0.835 | 0.83804 | -0.00063 | 90 | 84 | 1.504 | 0.7602 | 0.000806 | 10.2503 | 9.8557
37290 | 10.3583 | 1800 | 90.2 | 24.8 | 44.9 | 198.3 | 40 | 90.1 | 95.5 | 96 | 98.9 | 112.47 | 36.2 | 22.5 | 589.4 | 368.8 | 102.6 | 5.1 | 102.9 | 0.76096 | 0.835 | 0.83804 | -0.00063 | 90.1 | 84.1 | 1.503 | 0.761 | 0.000807 | 10.1343 | 9.7311
37320 | 10.3667 | 1800 | 90.2 | 25 | 44.4 | 198.5 | 40.1 | 90.1 | 95.5 | 96 | 98.8 | 113.16 | 35.7 | 22.4 | 589.2 | 368.4 | 102.4 | 5.2 | 102.9 | 0.76035 | 0.835 | 0.83804 | -0.00063 | 90.1 | 84 | 1.501 | 0.7604 | 0.000806 | 10.2212 | 9.8192
37350 | 10.375 | 1800 | 90.2 | 25.2 | 42 | 198.3 | 40 | 90.1 | 95.5 | 96 | 98.8 | 113.06 | 36 | 22.3 | 589.8 | 368.2 | 102.6 | 5.3 | 102.9 | 0.76028 | 0.835 | 0.83804 | -0.00063 | 90.1 | 84 | 1.503 | 0.7603 | 0.000806 | 10.2358 | 9.8293
37380 | 10.3833 | 1800 | 90.1 | 25.4 | 39.9 | 197.7 | 40.1 | 90.1 | 95.5 | 95.9 | 98.9 | 113.99 | 35.6 | 22.1 | 589.8 | 368.1 | 102.6 | 5.3 | 103 | 0.76084 | 0.835 | 0.83804 | -0.00063 | 90 | 84.1 | 1.502 | 0.7609 | 0.000807 | 10.1488 | 9.7575
37410 | 10.3917 | 1800 | 90 | 25.6 | 38.4 | 197.1 | 40 | 90.1 | 95.5 | 95.9 | 98.9 | 113.82 | 35.6 | 22 | 590.1 | 368.2 | 102.6 | 5.3 | 103 | 0.76016 | 0.835 | 0.83804 | -0.00063 | 90.1 | 84.1 | 1.51 | 0.7602 | 0.000806 | 10.2503 | 9.8466
37440 | 10.4 | 1800 | 90 | 25.7 | 37.5 | 196.5 | 40 | 90.1 | 95.5 | 95.9 | 98.8 | 113.23 | 36.4 | 21.9 | 589.6 | 368.5 | 102.8 | 5.2 | 102.9 | 0.75992 | 0.835 | 0.83804 | -0.00063 | 90.1 | 84 | 1.506 | 0.76 | 0.000806 | 10.2793 | 9.8814
37470 | 10.4083 | 1800 | 89.9 | 25.6 | 36.9 | 195.8 | 40 | 90.1 | 95.5 | 95.9 | 99 | 113.74 | 35.1 | 22 | 588.6 | 368.3 | 102.7 | 5.2 | 103.1 | 0.75961 | 0.835 | 0.83804 | -0.00063 | 90.1 | 84.2 | 1.495 | 0.7597 | 0.000808 | 10.3229 | 9.9263
37500 | 10.4167 | 1800 | 89.9 | 25.2 | 36.5 | 195.3 | 39.9 | 90.1 | 95.5 | 95.9 | 98.8 | 112.66 | 34.2 | 22 | 589.8 | 368.4 | 102.7 | 5.2 | 103 | 0.76047 | 0.835 | 0.83804 | -0.00063 | 90 | 83.9 | 1.502 | 0.7605 | 0.000805 | 10.2067 | 9.8109
37530 | 10.425 | 1800 | 89.9 | 24.9 | 36.1 | 194.9 | 40 | 90 | 95.5 | 95.9 | 98.8 | 113.41 | 35.4 | 22 | 589.9 | 368.7 | 102.7 | 5.2 | 102.9 | 0.7609 | 0.835 | 0.83804 | -0.00063 | 90 | 84 | 1.5 | 0.7609 | 0.000806 | 10.1487 | 9.7488
37560 | 10.4333 | 1800 | 89.8 | 24.7 | 35.6 | 194.5 | 40.1 | 90 | 95.4 | 96.2 | 98.9 | 115.6 | 35.7 | 22.5 | 591 | 368.9 | 102.6 | 5.2 | 103 | 0.76108 | 0.835 | 0.83804 | -0.00063 | 90 | 84.2 | 1.501 | 0.7611 | 0.000807 | 10.1198 | 9.7228
37590 | 10.4417 | 1800 | 89.8 | 24.7 | 35.5 | 194.2 | 40 | 90 | 95.4 | 96.3 | 98.8 | 113.72 | 36.7 | 22.6 | 590.1 | 369 | 102.7 | 5.2 | 102.9 | 0.76108 | 0.835 | 0.83804 | -0.00063 | 90 | 83.9 | 1.499 | 0.7611 | 0.000805 | 10.1198 | 9.7228
37620 | 10.45 | 1800 | 89.8 | 24.6 | 35.7 | 193.9 | 40 | 89.9 | 95.4 | 96.3 | 98.9 | 114.49 | 35.2 | 22.6 | 590.2 | 369.1 | 103 | 5.1 | 103 | 0.76059 | 0.835 | 0.83804 | -0.00063 | 90 | 84 | 1.495 | 0.7606 | 0.000806 | 10.1922 | 9.7936
37650 | 10.4583 | 1800 | 89.8 | 24.6 | 37 | 193.9 | 39.9 | 89.9 | 95.3 | 96.3 | 98.9 | 114.07 | 36.2 | 22.6 | 590 | 368.9 | 102.7 | 5.1 | 103 | 0.7623 | 0.835 | 0.83804 | -0.00063 | 89.9 | 83.9 | 1.501 | 0.7622 | 0.000805 | 9.9607 | 9.5561
37680 | 10.4667 | 1800 | 89.8 | 24.6 | 38.7 | 194.2 | 40 | 89.9 | 95.3 | 96.3 | 98.8 | 112.79 | 35.9 | 22.6 | 590.4 | 369 | 102.8 | 5.1 | 103 | 0.76108 | 0.835 | 0.83804 | -0.00063 | 89.9 | 83.9 | 1.501 | 0.761 | 0.000805 | 10.1342 | 9.7319
37710 | 10.475 | 1800 | 89.9 | 24.6 | 39.8 | 194.7 | 40 | 89.9 | 95.3 | 96.3 | 98.8 | 113.95 | 35.4 | 22.7 | 591.2 | 369.1 | 102.7 | 5.1 | 103 | 0.76145 | 0.835 | 0.83804 | -0.00063 | 89.9 | 84 | 1.505 | 0.7614 | 0.000806 | 10.0763 | 9.6785
37740 | 10.4833 | 1800 | 90 | 24.7 | 40.9 | 195.2 | 40 | 90 | 95.4 | 96.2 | 98.8 | 114.36 | 36.6 | 22.6 | 590.9 | 369.1 | 102.6 | 5.1 | 103 | 0.76108 | 0.835 | 0.83804 | -0.00063 | 90 | 84.1 | 1.497 | 0.7611 | 0.000807 | 10.1198 | 9.7228
37770 | 10.4917 | 1800 | 90 | 24.9 | 42.3 | 195.8 | 39.9 | 90 | 95.4 | 96.2 | 98.8 | 114.38 | 34.9 | 22.6 | 588.7 | 368.6 | 102.6 | 5.1 | 102.9 | 0.76139 | 0.835 | 0.83804 | -0.00063 | 90 | 84 | 1.499 | 0.7614 | 0.000806 | 10.0763 | 9.6781
37800 | 10.5 | 1800 | 90.1 | 25 | 43.1 | 196.2 | 39.9 | 90 | 95.4 | 96.2 | 98.8 | 115 | 36.2 | 22.5 | 590.1 | 368.5 | 102.6 | 5.1 | 102.9 | 0.76035 | 0.835 | 0.83804 | -0.00063 | 90 | 84 | 1.503 | 0.7603 | 0.000806 | 10.2358 | 9.8283
37830 | 10.5083 | 1800 | 90.2 | 25.2 | 43.5 | 196.7 | 39.8 | 90 | 95.4 | 96.2 | 98.9 | 114.45 | 36.9 | 22.5 | 588.9 | 368.3 | 102.4 | 5.1 | 103 | 0.7609 | 0.835 | 0.83804 | -0.00063 | 90 | 84.1 | 1.505 | 0.7609 | 0.000807 | 10.1488 | 9.7488
37860 | 10.5167 | 1800 | 90.2 | 25.4 | 44 | 197.2 | 39.9 | 90 | 95.4 | 96.2 | 98.8 | 115.04 | 35.1 | 22.5 | 591.1 | 368.8 | 102.5 | 5.1 | 103 | 0.76053 | 0.835 | 0.83804 | -0.00063 | 89.9 | 84 | 1.499 | 0.7605 | 0.000807 | 10.2068 | 9.8114
37890 | 10.525 | 1800 | 90.3 | 25.6 | 44.2 | 197.6 | 39.9 | 90.1 | 95.4 | 96.2 | 98.8 | 114.23 | 35.3 | 22.5 | 588.8 | 368.6 | 102.5 | 5.1 | 102.9 | 0.76022 | 0.835 | 0.83804 | -0.00063 | 90 | 84.1 | 1.507 | 0.7602 | 0.000807 | 10.2503 | 9.8471
37920 | 10.5333 | 1800 | 90.3 | 25.8 | 44.3 | 197.9 | 40 | 90.1 | 95.5 | 96.2 | 98.8 | 113.43 | 36.6 | 22.5 | 589.5 | 368.5 | 102.6 | 5.2 | 102.9 | 0.75967 | 0.835 | 0.83804 | -0.00063 | 90 | 83.9 | 1.492 | 0.7597 | 0.000805 | 10.3229 | 9.9267
37950 | 10.5417 | 1800 | 90.2 | 25.5 | 44.3 | 198.2 | 40.1 | 90.1 | 95.5 | 96.2 | 98.9 | 113.85 | 34.9 | 22.5 | 590.6 | 368.5 | 102.5 | 5.2 | 103 | 0.76065 | 0.835 | 0.83804 | -0.00063 | 90.1 | 84 | 1.502 | 0.7607 | 0.000806 | 10.1777 | 9.7758
37980 | 10.55 | 1800 | 90.2 | 25.1 | 43.5 | 198.3 | 40 | 90.1 | 95.5 | 96.1 | 98.8 | 113.39 | 35.9 | 22.5 | 590.1 | 368.4 | 102.4 | 5.2 | 103 | 0.76053 | 0.835 | 0.83804 | -0.00063 | 90 | 84.2 | 1.495 | 0.7606 | 0.000808 | 10.1923 | 9.8023
38010 | 10.5583 | 1800 | 90.1 | 24.8 | 41.8 | 198 | 40 | 90.1 | 95.5 | 96.1 | 98.8 | 114.24 | 35.1 | 22.5 | 590.2 | 368.1 | 102.3 | 5.2 | 102.9 | 0.7601 | 0.835 | 0.83804 | -0.00063 | 90.1 | 84.1 | 1.498 | 0.7601 | 0.000807 | 10.2648 | 9.8553
38040 | 10.5667 | 1800 | 90.1 | 24.8 | 39.9 | 197.3 | 40 | 90.1 | 95.5 | 96.1 | 98.9 | 114.08 | 37.6 | 22.4 | 589.5 | 368.6 | 102.5 | 5.3 | 103 | 0.7609 | 0.835 | 0.83804 | -0.00063 | 90.1 | 83.9 | 1.5 | 0.761 | 0.000805 | 10.1342 | 9.7397
38070 | 10.575 | 1800 | 90 | 24.7 | 38.3 | 196.7 | 40 | 90.1 | 95.5 | 96 | 98.8 | 113.4 | 37.3 | 22.3 | 589.6 | 368.7 | 102.7 | 5.3 | 103 | 0.75992 | 0.835 | 0.83804 | -0.00063 | 90 | 83.9 | 1.503 | 0.7599 | 0.000805 | 10.2938 | 9.8905
38100 | 10.5833 | 1800 | 89.8 | 24.7 | 37.1 | 196.1 | 40 | 90 | 95.4 | 96 | 98.8 | 114.02 | 36.3 | 22.3 | 590.4 | 368.5 | 102.7 | 5.2 | 103 | 0.76022 | 0.835 | 0.83804 | -0.00063 | 90 | 84 | 1.489 | 0.7602 | 0.000806 | 10.2503 | 9.8471
38130 | 10.5917 | 1800 | 89.8 | 24.6 | 36.5 | 195.5 | 40 | 90 | 95.4 | 96 | 98.8 | 113.71 | 36.5 | 22.2 | 590.6 | 369 | 102.7 | 5.2 | 103 | 0.76041 | 0.835 | 0.83804 | -0.00063 | 89.9 | 83.8 | 1.499 | 0.7604 | 0.000805 | 10.2212 | 9.8287
38160 | 10.6 | 1800 | 89.8 | 24.7 | 36 | 195 | 40.1 | 89.9 | 95.4 | 96 | 98.8 | 111.04 | 36.2 | 22.1 | 590.1 | 368.9 | 102.7 | 5.2 | 102.9 | 0.75998 | 0.835 | 0.83804 | -0.00063 | 90 | 83.9 | 1.501 | 0.76 | 0.000805 | 10.2793 | 9.8818
38190 | 10.6083 | 1799 | 89.7 | 24.7 | 35.7 | 194.6 | 40.1 | 89.9 | 95.3 | 96 | 98.8 | 113.52 | 37 | 22.2 | 590.3 | 369.1 | 102.7 | 5.2 | 103 | 0.76059 | 0.835 | 0.83804 | -0.00063 | 89.8 | 83.9 | 1.494 | 0.7605 | 0.000806 | 10.2067 | 9.8118
38220 | 10.6167 | 1800 | 89.8 | 24.8 | 35.5 | 194.3 | 40 | 89.9 | 95.3 | 96 | 98.8 | 112.43 | 36.9 | 22 | 589.9 | 369.1 | 102.7 | 5.2 | 103 | 0.7601 | 0.835 | 0.83804 | -0.00063 | 89.9 | 83.9 | 1.502 | 0.76 | 0.000805 | 10.2793 | 9.8735
38250 | 10.625 | 1800 | 89.8 | 24.9 | 35.6 | 194 | 40 | 89.9 | 95.3 | 96 | 98.8 | 113.98 | 38 | 22 | 589.5 | 368.8 | 102.7 | 5.2 | 103 | 0.75949 | 0.835 | 0.83804 | -0.00063 | 89.9 | 84 | 1.497 | 0.7594 | 0.000806 | 10.3665 | 9.9619
38280 | 10.6333 | 1800 | 89.8 | 25 | 36.2 | 193.9 | 40.1 | 89.9 | 95.3 | 96 | 98.8 | 114.01 | 36.1 | 22 | 589.6 | 369.1 | 102.8 | 5.1 | 103 | 0.76071 | 0.835 | 0.83804 | -0.00063 | 89.9 | 83.9 | 1.504 | 0.7607 | 0.000805 | 10.1777 | 9.7853
38310 | 10.6417 | 1800 | 89.9 | 25.1 | 37.8 | 194.1 | 40.1 | 89.9 | 95.3 | 96 | 98.8 | 112.97 | 36.3 | 22.1 | 590.2 | 368.8 | 102.8 | 5.1 | 103 | 0.76004 | 0.835 | 0.83804 | -0.00063 | 89.9 | 83.8 | 1.494 | 0.76 | 0.000805 | 10.2793 | 9.8822
38340 | 10.65 | 1800 | 90 | 25.3 | 39.3 | 194.5 | 40.1 | 89.9 | 95.3 | 96 | 98.8 | 113.63 | 35.5 | 22.1 | 589.8 | 368.9 | 102.7 | 5.1 | 103 | 0.76084 | 0.835 | 0.83804 | -0.00063 | 90 | 83.9 | 1.497 | 0.7608 | 0.000805 | 10.1632 | 9.7574
38370 | 10.6583 | 1800 | 90.1 | 25.4 | 40.3 | 195.1 | 40.1 | 90 | 95.3 | 96 | 98.8 | 112.93 | 35.9 | 22.2 | 589.6 | 368.8 | 102.6 | 5.1 | 103 | 0.75979 | 0.835 | 0.83804 | -0.00063 | 90 | 83.9 | 1.498 | 0.7598 | 0.000805 | 10.3084 | 9.9093
38400 | 10.6667 | 1800 | 90.1 | 25.6 | 40.8 | 195.7 | 40.1 | 90 | 95.4 | 96 | 98.9 | 113.01 | 34.9 | 22.3 | 589.9 | 368.5 | 102.5 | 5.1 | 103 | 0.75955 | 0.835 | 0.83804 | -0.00063 | 90 | 84 | 1.505 | 0.7596 | 0.000806 | 10.3375 | 9.9441
38430 | 10.675 | 1800 | 90.1 | 25.6 | 42 | 196.2 | 40 | 90 | 95.4 | 96.1 | 98.9 | 113.86 | 36.3 | 22.3 | 589.9 | 369.2 | 102.5 | 5.1 | 103 | 0.76016 | 0.835 | 0.83804 | -0.00063 | 90 | 84 | 1.505 | 0.7602 | 0.000806 | 10.2503 | 9.8557
38460 | 10.6833 | 1800 | 90.2 | 25.2 | 42.1 | 196.7 | 40.1 | 90 | 95.4 | 96.1 | 98.8 | 108.97 | 34.6 | 22.4 | 588.8 | 368.7 | 102.5 | 5.1 | 102.9 | 0.75992 | 0.835 | 0.83804 | -0.00063 | 90 | 83.9 | 1.496 | 0.7599 | 0.000805 | 10.2938 | 9.8905
38490 | 10.6917 | 1800 | 90.2 | 24.9 | 43.1 | 197.2 | 40.1 | 90.1 | 95.4 | 96.1 | 98.8 | 113.85 | 35.1 | 22.5 | 589.5 | 368.5 | 102.7 | 5.1 | 103 | 0.75979 | 0.835 | 0.83804 | -0.00063 | 90 | 84.1 | 1.497 | 0.7598 | 0.000807 | 10.3084 | 9.9093
38520 | 10.7 | 1799 | 90.2 | 24.9 | 43.6 | 197.7 | 40.1 | 90.1 | 95.5 | 96.1 | 98.8 | 114.71 | 35.5 | 22.4 | 592.8 | 368.4 | 102.4 | 5.1 | 102.9 | 0.76035 | 0.835 | 0.83804 | -0.00063 | 90 | 83.9 | 1.506 | 0.7603 | 0.000805 | 10.2357 | 9.8283
38550 | 10.7083 | 1799 | 90.2 | 25 | 43.9 | 198.1 | 40.1 | 90.1 | 95.5 | 96.1 | 98.9 | 114.59 | 36.3 | 22.5 | 589.7 | 368.6 | 102.4 | 5.2 | 103 | 0.75979 | 0.835 | 0.83804 | -0.00063 | 90.1 | 84 | 1.502 | 0.7598 | 0.000806 | 10.3084 | 9.9002
38580 | 10.7167 | 1800 | 90.2 | 25 | 44.8 | 198.5 | 40.1 | 90.1 | 95.5 | 96.1 | 98.8 | 114.58 | 36.1 | 22.5 | 589.9 | 368.3 | 102.5 | 5.2 | 102.9 | 0.75949 | 0.835 | 0.83804 | -0.00063 | 90.1 | 83.9 | 1.505 | 0.7595 | 0.000804 | 10.352 | 9.9436
38610 | 10.725 | 1800 | 90.1 | 25 | 45.2 | 198.7 | 40.1 | 90.1 | 95.5 | 96.1 | 98.9 | 113.12 | 36.5 | 22.5 | 589.7 | 368.4 | 102.4 | 5.2 | 103 | 0.75949 | 0.835 | 0.83804 | -0.00063 | 90.1 | 84 | 1.499 | 0.7596 | 0.000806 | 10.3375 | 9.9436
38640 | 10.7333 | 1800 | 90.1 | 24.9 | 44.5 | 198.8 | 40.1 | 90.1 | 95.5 | 96 | 98.9 | 113.57 | 35.8 | 22.5 | 589.1 | 368.5 | 102.6 | 5.2 | 103 | 0.759 | 0.835 | 0.83804 | -0.00063 | 90 | 84.1 | 1.512 | 0.759 | 0.000807 | 10.4248 | 10.0238
38670 | 10.7417 | 1800 | 90 | 24.9 | 42.1 | 198.5 | 40.1 | 90.1 | 95.5 | 96 | 98.9 | 113.43 | 36.4 | 22.3 | 590.6 | 368.3 | 102.6 | 5.2 | 103 | 0.75949 | 0.835 | 0.83804 | -0.00063 | 90.1 | 83.9 | 1.501 | 0.7595 | 0.000805 | 10.352 | 9.9436
38700 | 10.75 | 1800 | 90 | 24.9 | 40 | 197.8 | 40.1 | 90.1 | 95.5 | 96 | 98.9 | 112.78 | 37 | 22.3 | 588.7 | 368.7 | 102.7 | 5.3 | 103 | 0.75998 | 0.835 | 0.83804 | -0.00063 | 90.1 | 84.2 | 1.503 | 0.76 | 0.000808 | 10.2793 | 9.8727
38730 | 10.7583 | 1800 | 89.9 | 25 | 38.4 | 197.1 | 40.1 | 90.1 | 95.5 | 96 | 98.8 | 113.43 | 36.6 | 22.2 | 588.6 | 368.7 | 102.7 | 5.3 | 103 | 0.75906 | 0.835 | 0.83804 | -0.00063 | 90 | 84 | 1.497 | 0.7591 | 0.000806 | 10.4102 | 10.0151
38760 | 10.7667 | 1800 | 89.9 | 25 | 37.5 | 196.4 | 40 | 90 | 95.5 | 96 | 98.8 | 113.9 | 36.6 | 22.1 | 588.5 | 368.7 | 102.8 | 5.2 | 103 | 0.75986 | 0.835 | 0.83804 | -0.00063 | 90 | 84.1 | 1.504 | 0.7599 | 0.000807 | 10.2939 | 9.8992
38790 | 10.775 | 1800 | 89.8 | 25.1 | 36.6 | 195.7 | 40 | 90 | 95.4 | 95.9 | 98.8 | 113.32 | 36.7 | 22 | 589.8 | 369 | 102.7 | 5.2 | 102.9 | 0.75949 | 0.835 | 0.83804 | -0.00063 | 90 | 84.3 | 1.506 | 0.7595 | 0.000809 | 10.352 | 9.9528
38820 | 10.7833 | 1800 | 89.8 | 25.2 | 36.5 | 195.1 | 40.1 | 90 | 95.4 | 95.9 | 98.8 | 114.33 | 36.4 | 22 | 589.9 | 369.1 | 102.8 | 5.2 | 102.9 | 0.75875 | 0.835 | 0.83804 | -0.00063 | 90 | 83.8 | 1.493 | 0.7588 | 0.000804 | 10.4539 | 10.0601
38850 | 10.7917 | 1800 | 89.8 | 25.3 | 36.1 | 194.6 | 40 | 90 | 95.4 | 95.9 | 98.8 | 113.78 | 36.4 | 21.8 | 586.3 | 368.7 | 102.8 | 5.2 | 103 | 0.76041 | 0.835 | 0.83804 | -0.00063 | 90 | 84.1 | 1.504 | 0.7604 | 0.000807 | 10.2213 | 9.8196
38880 | 10.8 | 1800 | 89.8 | 25.1 | 35.8 | 194.3 | 39.9 | 90 | 95.4 | 95.9 | 98.9 | 116.87 | 36.8 | 21.9 | 589.6 | 368.8 | 102.7 | 5.2 | 103 | 0.76071 | 0.835 | 0.83804 | -0.00063 | 90 | 84 | 1.507 | 0.7607 | 0.000806 | 10.1777 | 9.7762
38910 | 10.8083 | 1800 | 89.8 | 24.8 | 35.6 | 194 | 40 | 90 | 95.4 | 95.9 | 98.8 | 117.3 | 36.5 | 22 | 590.1 | 368.7 | 102.6 | 5.2 | 102.9 | 0.76022 | 0.835 | 0.83804 | -0.00063 | 90 | 84 | 1.509 | 0.7602 | 0.000806 | 10.2503 | 9.8471
38940 | 10.8167 | 1800 | 89.8 | 24.7 | 35.8 | 193.8 | 40 | 90 | 95.4 | 95.9 | 98.8 | 115.66 | 36.2 | 22 | 587.8 | 368.8 | 102.7 | 5.1 | 102.8 | 0.76059 | 0.835 | 0.83804 | -0.00063 | 89.9 | 83.9 | 1.501 | 0.7606 | 0.000804 | 10.1922 | 9.8027
38970 | 10.825 | 1800 | 89.9 | 24.8 | 36.9 | 193.8 | 40 | 90 | 95.3 | 96 | 98.8 | 114.61 | 36.6 | 22.1 | 592 | 369 | 102.8 | 5.1 | 102.9 | 0.76053 | 0.835 | 0.83804 | -0.00063 | 90 | 84.1 | 1.483 | 0.7605 | 0.000807 | 10.2068 | 9.8023
39000 | 10.8333 | 1800 | 89.9 | 24.7 | 38.1 | 194.1 | 39.9 | 90 | 95.4 | 96 | 98.8 | 113.74 | 36 | 22.2 | 589.9 | 369 | 102.7 | 5.1 | 102.9 | 0.76028 | 0.835 | 0.83804 | -0.00063 | 89.9 | 84 | 1.501 | 0.7602 | 0.000806 | 10.2503 | 9.8475
39030 | 10.8417 | 1800 | 90 | 24.7 | 39.4 | 194.6 | 40.1 | 90 | 95.4 | 96 | 98.8 | 113.23 | 36.5 | 22.2 | 577.7 | 369.1 | 102.6 | 5.1 | 102.9 | 0.75998 | 0.835 | 0.83804 | -0.00063 | 90 | 84 | 1.499 | 0.76 | 0.000806 | 10.2793 | 9.8818
39060 | 10.85 | 1800 | 90 | 24.7 | 41.2 | 195.2 | 40 | 90 | 95.4 | 96 | 98.8 | 116.46 | 35.5 | 22.3 | 590 | 368.8 | 102.7 | 5.1 | 102.8 | 0.76016 | 0.835 | 0.83804 | -0.00063 | 90 | 84 | 1.503 | 0.7601 | 0.000806 | 10.2648 | 9.8557
39090 | 10.8583 | 1800 | 90.1 | 24.7 | 42.2 | 195.8 | 40 | 90 | 95.4 | 96 | 98.9 | 115.51 | 35.5 | 22.3 | 589.1 | 368.9 | 102.6 | 5.1 | 102.9 | 0.75943 | 0.835 | 0.83804 | -0.00063 | 90 | 84.1 | 1.504 | 0.7594 | 0.000807 | 10.3666 | 9.9615
39120 | 10.8667 | 1800 | 90.1 | 24.8 | 43 | 196.4 | 40 | 90.1 | 95.4 | 96 | 98.9 | 116.29 | 35 | 22.4 | 590.4 | 368.4 | 102.6 | 5.1 | 102.9 | 0.75967 | 0.835 | 0.83804 | -0.00063 | 90.1 | 84.1 | 1.505 | 0.7598 | 0.000807 | 10.3084 | 9.9176
39150 | 10.875 | 1800 | 90.2 | 24.9 | 44 | 197 | 39.9 | 90.1 | 95.5 | 96 | 98.8 | 114.99 | 36.2 | 22.3 | 589.9 | 368.1 | 102.6 | 5.1 | 102.9 | 0.75992 | 0.835 | 0.83804 | -0.00063 | 90 | 84 | 1.503 | 0.7599 | 0.000806 | 10.2939 | 9.8905
39180 | 10.8833 | 1799 | 90.2 | 25 | 44.8 | 197.5 | 40 | 90.2 | 95.5 | 96 | 98.8 | 113.02 | 34.6 | 22.4 | 590 | 368.5 | 102.6 | 5.1 | 102.9 | 0.75967 | 0.835 | 0.83804 | -0.00063 | 90.1 | 84.1 | 1.504 | 0.7597 | 0.000806 | 10.3229 | 9.9176
39210 | 10.8917 | 1801 | 90.2 | 25.1 | 44.9 | 197.9 | 40.1 | 90.2 | 95.5 | 96.1 | 98.9 | 114.16 | 35.3 | 22.4 | 591.4 | 368.1 | 102.5 | 5.1 | 102.9 | 0.76022 | 0.835 | 0.83804 | -0.00063 | 90.1 | 84 | 1.492 | 0.7603 | 0.000806 | 10.2358 | 9.838
39240 | 10.9 | 1799 | 90.2 | 25.2 | 44.9 | 198.3 | 40.1 | 90.2 | 95.6 | 96.1 | 98.8 | 112.73 | 36.3 | 22.4 | 591.9 | 368.3 | 102.5 | 5.1 | 102.9 | 0.75875 | 0.835 | 0.83804 | -0.00063 | 90.1 | 84 | 1.498 | 0.7588 | 0.000806 | 10.4539 | 10.051
39270 | 10.9083 | 1800 | 90.2 | 25.3 | 44.9 | 198.6 | 40.1 | 90.2 | 95.6 | 96 | 98.8 | 112.93 | 36.6 | 22.4 | 590.7 | 368.5 | 102.4 | 5.2 | 102.9 | 0.75833 | 0.835 | 0.83804 | -0.00063 | 90.1 | 84.3 | 1.504 | 0.7584 | 0.000809 | 10.5123 | 10.112
39300 | 10.9167 | 1800 | 90.2 | 25.4 | 42.8 | 198.3 | 40 | 90.2 | 95.6 | 96 | 98.8 | 113.09 | 35.5 | 22.2 | 590.2 | 368.1 | 102.5 | 5.2 | 102.9 | 0.75826 | 0.835 | 0.83804 | -0.00063 | 90.2 | 84.1 | 1.505 | 0.7584 | 0.000806 | 10.5122 | 10.113
39330 | 10.925 | 1800 | 90.1 | 25.5 | 40.5 | 197.9 | 40.1 | 90.2 | 95.6 | 96 | 98.9 | 112.36 | 35.5 | 22.2 | 589.5 | 368 | 102.5 | 5.3 | 102.9 | 0.75851 | 0.835 | 0.83804 | -0.00063 | 90.1 | 84.1 | 1.501 | 0.7586 | 0.000806 | 10.4831 | 10.0858
39360 | 10.9333 | 1800 | 90 | 25.4 | 38.8 | 197.2 | 40.1 | 90.2 | 95.6 | 96 | 98.9 | 112.36 | 35.7 | 22.1 | 589.7 | 368.6 | 102.6 | 5.3 | 103 | 0.75973 | 0.835 | 0.83804 | -0.00063 | 90 | 84 | 1.502 | 0.7598 | 0.000806 | 10.3084 | 9.918
39390 | 10.9417 | 1800 | 90 | 25 | 37.6 | 196.6 | 40.1 | 90.2 | 95.6 | 96 | 98.8 | 111.41 | 36.4 | 22.1 | 590.1 | 368.7 | 102.6 | 5.2 | 103 | 0.75863 | 0.835 | 0.83804 | -0.00063 | 90.1 | 84 | 1.506 | 0.7587 | 0.000806 | 10.4685 | 10.0684
39420 | 10.95 | 1800 | 89.9 | 24.8 | 36.8 | 196 | 40 | 90.2 | 95.6 | 96 | 98.8 | 110.57 | 35.5 | 22.1 | 589.6 | 368.3 | 102.8 | 5.2 | 103 | 0.75912 | 0.835 | 0.83804 | -0.00063 | 90.1 | 83.9 | 1.501 | 0.7592 | 0.000805 | 10.3956 | 9.9973
39450 | 10.9583 | 1800 | 89.9 | 24.8 | 36.4 | 195.5 | 40.1 | 90.2 | 95.6 | 95.9 | 98.9 | 112.46 | 36.8 | 22.1 | 589.9 | 368.6 | 102.4 | 5.2 | 103 | 0.759 | 0.835 | 0.83804 | -0.00063 | 90.1 | 84.1 | 1.504 | 0.7591 | 0.000806 | 10.4102 | 10.0147
39480 | 10.9667 | 1800 | 89.9 | 24.8 | 36.1 | 195.1 | 40.1 | 90.2 | 95.6 | 95.9 | 98.8 | 112.15 | 36.1 | 22.1 | 590.7 | 368.5 | 102.6 | 5.2 | 103 | 0.75967 | 0.835 | 0.83804 | -0.00063 | 90 | 84.1 | 1.499 | 0.7597 | 0.000806 | 10.3229 | 9.9267
39510 | 10.975 | 1800 | 89.8 | 24.7 | 36 | 194.8 | 40 | 90.1 | 95.5 | 95.9 | 98.8 | 113.99 | 36.2 | 22.1 | 590 | 368.5 | 102.7 | 5.2 | 103 | 0.75857 | 0.835 | 0.83804 | -0.00063 | 90.1 | 84 | 1.5 | 0.7586 | 0.000805 | 10.483 | 10.0771
39540 | 10.9833 | 1800 | 89.8 | 24.7 | 35.9 | 194.5 | 40 | 90.1 | 95.5 | 95.9 | 98.9 | 114.56 | 36.3 | 22 | 590.2 | 369.2 | 102.8 | 5.2 | 103.1 | 0.75894 | 0.835 | 0.83804 | -0.00063 | 90 | 84.1 | 1.495 | 0.7589 | 0.000807 | 10.4394 | 10.0325
39570 | 10.9917 | 1800 | 89.8 | 24.7 | 35.9 | 194.3 | 40 | 90 | 95.5 | 95.9 | 98.8 | 113.44 | 36.1 | 22 | 590.2 | 368.7 | 102.7 | 5.2 | 103 | 0.75979 | 0.835 | 0.83804 | -0.00063 | 89.9 | 83.8 | 1.494 | 0.7597 | 0.000804 | 10.3229 | 9.9184
39600 | 11 | 1800 | 89.8 | 24.7 | 36.4 | 194.2 | 40 | 90 | 95.4 | 95.9 | 98.8 | 113.92 | 36.5 | 22 | 590.6 | 368.9 | 102.5 | 5.1 | 102.9 | 0.75967 | 0.835 | 0.83804 | -0.00063 | 89.9 | 83.8 | 1.49 | 0.7596 | 0.000804 | 10.3374 | 9.9358
39630 | 11.0083 | 1800 | 89.9 | 24.8 | 38.1 | 194.4 | 40 | 90 | 95.4 | 96 | 98.8 | 114.62 | 36.3 | 22.1 | 591.7 | 369 | 102.6 | 5.1 | 103 | 0.75967 | 0.835 | 0.83804 | -0.00063 | 90 | 83.9 | 1.505 | 0.7596 | 0.000805 | 10.3374 | 9.9267
39660 | 11.0167 | 1800 | 89.9 | 24.8 | 39.3 | 194.8 | 40 | 90 | 95.4 | 96 | 98.9 | 115.27 | 35.6 | 22.1 | 591.5 | 369.1 | 102.7 | 5.1 | 103 | 0.75924 | 0.835 | 0.83804 | -0.00063 | 89.9 | 83.8 | 1.496 | 0.7592 | 0.000804 | 10.3956 | 9.9981
39690 | 11.025 | 1800 | 90 | 24.9 | 41.2 | 195.2 | 40 | 90 | 95.4 | 96 | 98.8 | 114.85 | 35.4 | 22.2 | 590.7 | 368.5 | 102.8 | 5.1 | 102.9 | 0.7601 | 0.835 | 0.83804 | -0.00063 | 89.9 | 83.9 | 1.501 | 0.7601 | 0.000806 | 10.2648 | 9.8735
39720 | 11.0333 | 1800 | 90 | 25 | 42.1 | 195.8 | 39.9 | 90 | 95.4 | 96 | 98.8 | 112.89 | 36.7 | 22.2 | 589.6 | 368.4 | 102.9 | 5.1 | 102.8 | 0.76077 | 0.835 | 0.83804 | -0.00063 | 89.9 | 83.9 | 1.486 | 0.7607 | 0.000805 | 10.1777 | 9.7767
39750 | 11.0417 | 1800 | 90.1 | 25.1 | 42.3 | 196.3 | 39.9 | 90 | 95.4 | 96 | 98.8 | 113.56 | 35.2 | 22.2 | 590.3 | 368.9 | 102.5 | 5.1 | 102.8 | 0.75967 | 0.835 | 0.83804 | -0.00063 | 90 | 83.8 | 1.506 | 0.7597 | 0.000804 | 10.3229 | 9.9267
39780 | 11.05 | 1800 | 90.1 | 25.2 | 43.2 | 196.7 | 39.9 | 90 | 95.4 | 96 | 98.9 | 114.02 | 35.7 | 22.2 | 589.5 | 368.7 | 102.7 | 5.1 | 102.9 | 0.75931 | 0.835 | 0.83804 | -0.00063 | 90 | 84 | 1.497 | 0.7593 | 0.000805 | 10.3811 | 9.9788
39810 | 11.0583 | 1800 | 90.1 | 25.3 | 43.6 | 197.2 | 39.8 | 90.1 | 95.4 | 96 | 98.8 | 115.95 | 34.5 | 22.3 | 588.6 | 368.6 | 102.7 | 5.1 | 102.9 | 0.75894 | 0.835 | 0.83804 | -0.00063 | 90 | 83.8 | 1.491 | 0.759 | 0.000804 | 10.4247 | 10.0325
39840 | 11.0667 | 1800 | 90.2 | 25.5 | 44.2 | 197.6 | 39.8 | 90.1 | 95.4 | 96 | 98.8 | 122.92 | 35.1 | 22.3 | 589 | 368.2 | 102.7 | 5.2 | 102.8 | 0.75998 | 0.835 | 0.83804 | -0.00063 | 90 | 83.9 | 1.501 | 0.76 | 0.000805 | 10.2793 | 9.8818
39870 | 11.075 | 1800 | 90.2 | 25.6 | 44.1 | 198 | 39.8 | 90.1 | 95.5 | 96 | 98.8 | 122.27 | 35.3 | 22.3 | 591 | 368.3 | 102.8 | 5.2 | 102.8 | 0.75961 | 0.835 | 0.83804 | -0.00063 | 90 | 83.8 | 1.496 | 0.7596 | 0.000804 | 10.3374 | 9.9353
39900 | 11.0833 | 1801 | 90.2 | 25.4 | 45.7 | 198.3 | 39.9 | 90 | 95.5 | 96 | 98.8 | 119.42 | 35.1 | 22.4 | 590.7 | 368.3 | 102.5 | 5.2 | 102.8 | 0.75875 | 0.835 | 0.83804 | -0.00063 | 90 | 84 | 1.501 | 0.7587 | 0.000806 | 10.4685 | 10.0601
39930 | 11.0917 | 1799 | 90.2 | 25 | 43.9 | 198.4 | 39.8 | 90 | 95.5 | 96 | 98.8 | 116.79 | 35.4 | 22.4 | 587.6 | 368.4 | 102.5 | 5.2 | 102.9 | 0.76041 | 0.835 | 0.83804 | -0.00063 | 90 | 84 | 1.505 | 0.7604 | 0.000806 | 10.2212 | 9.8196
39960 | 11.1 | 1800 | 90.1 | 24.8 | 42 | 198 | 39.8 | 90 | 95.5 | 96 | 98.8 | 113.67 | 35.7 | 22.3 | 589.6 | 368.7 | 102.6 | 5.2 | 102.9 | 0.75992 | 0.835 | 0.83804 | -0.00063 | 90 | 83.9 | 1.498 | 0.7599 | 0.000805 | 10.2938 | 9.8905
39990 | 11.1083 | 1800 | 90.1 | 24.9 | 40.1 | 197.4 | 40 | 90 | 95.4 | 96 | 98.8 | 115.89 | 35.3 | 22.2 | 591.7 | 368.6 | 102.7 | 5.3 | 102.9 | 0.76065 | 0.835 | 0.83804 | -0.00063 | 89.9 | 83.9 | 1.5 | 0.7606 | 0.000805 | 10.1922 | 9.794
40020 | 11.1167 | 1800 | 90 | 24.8 | 38.5 | 196.8 | 39.9 | 89.9 | 95.4 | 96 | 98.8 | 115.23 | 35.4 | 22.2 | 588.9 | 368.7 | 102.6 | 5.2 | 102.9 | 0.76004 | 0.835 | 0.83804 | -0.00063 | 89.9 | 84 | 1.498 | 0.76 | 0.000806 | 10.2793 | 9.8822
40050 | 11.125 | 1800 | 89.9 | 24.7 | 37.6 | 196.3 | 39.8 | 89.9 | 95.4 | 95.9 | 98.8 | 113.95 | 34.3 | 22.1 | 588.4 | 368.8 | 102.6 | 5.2 | 102.9 | 0.76077 | 0.835 | 0.83804 | -0.00063 | 89.9 | 84 | 1.505 | 0.7607 | 0.000806 | 10.1777 | 9.7767
40080 | 11.1333 | 1800 | 89.9 | 24.7 | 37.1 | 195.8 | 40 | 89.9 | 95.3 | 95.9 | 98.8 | 113.75 | 34.8 | 22.1 | 589.1 | 369.1 | 102.7 | 5.2 | 102.9 | 0.76022 | 0.835 | 0.83804 | -0.00063 | 89.9 | 83.9 | 1.5 | 0.7601 | 0.000805 | 10.2648 | 9.8562
40110 | 11.1417 | 1800 | 89.8 | 24.7 | 36.7 | 195.3 | 39.9 | 89.8 | 95.3 | 95.9 | 98.8 | 112.68 | 36 | 22 | 589.3 | 369 | 102.7 | 5.2 | 102.9 | 0.76041 | 0.835 | 0.83804 | -0.00063 | 89.8 | 84.1 | 1.505 | 0.7603 | 0.000807 | 10.2358 | 9.8378
40140 | 11.15 | 1800 | 89.8 | 24.7 | 36.3 | 194.9 | 39.9 | 89.8 | 95.3 | 95.9 | 98.8 | 113.93 | 35.9 | 22 | 588.3 | 369.1 | 102.6 | 5.2 | 103 | 0.76047 | 0.835 | 0.83804 | -0.00063 | 89.8 | 84 | 1.493 | 0.7603 | 0.000807 | 10.2358 | 9.8291
40170 | 11.1583 | 1800 | 89.8 | 24.7 | 36.1 | 194.6 | 40 | 89.7 | 95.2 | 95.9 | 98.8 | 114.53 | 35.6 | 22 | 590.2 | 369.2 | 102.6 | 5.2 | 103 | 0.76035 | 0.835 | 0.83804 | -0.00063 | 89.8 | 84 | 1.493 | 0.7602 | 0.000806 | 10.2503 | 9.8465
40200 | 11.1667 | 1799 | 89.8 | 24.8 | 35.9 | 194.3 | 40 | 89.7 | 95.2 | 95.9 | 98.9 | 114.1 | 37 | 21.9 | 586.3 | 368.9 | 102.6 | 5.2 | 103 | 0.76084 | 0.835 | 0.83804 | -0.00063 | 89.8 | 84 | 1.502 | 0.7607 | 0.000806 | 10.1777 | 9.7757
40230 | 11.175 | 1800 | 89.8 | 24.9 | 36 | 194.1 | 40 | 89.7 | 95.2 | 95.9 | 98.9 | 115.63 | 36.6 | 21.9 | 589.7 | 369.1 | 102.7 | 5.2 | 103 | 0.76059 | 0.835 | 0.83804 | -0.00063 | 89.8 | 84.2 | 1.5 | 0.7604 | 0.000808 | 10.2213 | 9.8118
40260 | 11.1833 | 1800 | 89.9 | 25 | 36.2 | 194.1 | 40 | 89.7 | 95.1 | 95.9 | 98.8 | 114.81 | 37.1 | 21.9 | 590.3 | 369.3 | 102.7 | 5.2 | 103 | 0.76096 | 0.835 | 0.83804 | -0.00063 | 89.7 | 84.1 | 1.492 | 0.7608 | 0.000807 | 10.1633 | 9.7674
40290 | 11.1917 | 1800 | 89.9 | 25.1 | 37.8 | 194.3 | 40 | 89.7 | 95.1 | 95.9 | 98.8 | 113.76 | 37.5 | 22 | 589.2 | 369.1 | 102.9 | 5.1 | 103 | 0.76102 | 0.835 | 0.83804 | -0.00063 | 89.8 | 84.1 | 1.495 | 0.7609 | 0.000807 | 10.1488 | 9.7497
40320 | 11.2 | 1800 | 89.9 | 25.2 | 39.3 | 194.8 | 40 | 89.7 | 95.1 | 95.9 | 98.8 | 114.5 | 38.6 | 22 | 590.2 | 369.5 | 102.8 | 5.1 | 102.9 | 0.76041 | 0.835 | 0.83804 | -0.00063 | 89.8 | 84 | 1.477 | 0.7603 | 0.000807 | 10.2358 | 9.8378
40350 | 11.2083 | 1800 | 90 | 25.3 | 40.9 | 195.3 | 39.9 | 89.7 | 95.1 | 96 | 98.8 | 112.97 | 35.1 | 22.1 | 589 | 369.3 | 102.6 | 5.1 | 102.9 | 0.76028 | 0.835 | 0.83804 | -0.00063 | 89.9 | 84 | 1.499 | 0.7602 | 0.000806 | 10.2503 | 9.8475
40380 | 11.2167 | 1800 | 90 | 25.4 | 41.9 | 195.9 | 39.9 | 89.7 | 95.1 | 96 | 98.9 | 114.37 | 36.8 | 22.1 | 589.5 | 369 | 102.6 | 5.1 | 102.9 | 0.76065 | 0.835 | 0.83804 | -0.00063 | 89.8 | 84 | 1.502 | 0.7605 | 0.000807 | 10.2068 | 9.8031
40410 | 11.225 | 1800 | 90.1 | 25.5 | 43.1 | 196.5 | 40 | 89.7 | 95.1 | 96 | 98.7 | 114.27 | 36.4 | 22.1 | 589.2 | 369.2 | 102.7 | 5.1 | 102.8 | 0.759 | 0.835 | 0.83804 | -0.00063 | 89.8 | 84.1 | 1.496 | 0.7589 | 0.000808 | 10.4394 | 10.0421
40440 | 11.2333 | 1800 | 90.2 | 25.6 | 43.5 | 197 | 40.1 | 89.7 | 95.2 | 96 | 98.8 | 112.74 | 35.2 | 22.2 | 589.2 | 369.2 | 102.5 | 5.1 | 102.8 | 0.7601 | 0.835 | 0.83804 | -0.00063 | 89.9 | 84 | 1.507 | 0.76 | 0.000806 | 10.2793 | 9.8735
40470 | 11.2417 | 1799 | 90.2 | 25.4 | 44.3 | 197.5 | 40 | 89.8 | 95.1 | 96 | 98.9 | 114.34 | 35.7 | 22.3 | 588.6 | 369.1 | 102.5 | 5.1 | 102.9 | 0.75912 | 0.835 | 0.83804 | -0.00063 | 89.9 | 84.2 | 1.509 | 0.759 | 0.000808 | 10.4248 | 10.0156
40500 | 11.25 | 1800 | 90.2 | 25 | 44.2 | 197.9 | 39.9 | 89.8 | 95.2 | 96 | 98.8 | 114.34 | 35.5 | 22.5 | 588.3 | 369.1 | 102.5 | 5.2 | 102.9 | 0.75918 | 0.835 | 0.83804 | -0.00063 | 89.9 | 84.1 | 1.504 | 0.7591 | 0.000807 | 10.4102 | 10.0069
40530 | 11.2583 | 1800 | 90.2 | 24.9 | 43.9 | 198.3 | 40 | 89.8 | 95.2 | 96 | 98.9 | 111.45 | 36.2 | 22.4 | 589.6 | 368.6 | 102.5 | 5.2 | 102.9 | 0.75979 | 0.835 | 0.83804 | -0.00063 | 89.9 | 84.1 | 1.505 | 0.7598 | 0.000807 | 10.3084 | 9.9184
40560 | 11.2667 | 1800 | 90.2 | 24.9 | 44.7 | 198.5 | 40 | 89.9 | 95.3 | 96 | 98.8 | 114.47 | 34.7 | 22.4 | 588.9 | 368.6 | 102.4 | 5.2 | 102.8 | 0.75973 | 0.835 | 0.83804 | -0.00063 | 90 | 84.2 | 1.507 | 0.7597 | 0.000807 | 10.3229 | 9.918
40590 | 11.275 | 1800 | 90.1 | 24.8 | 43.9 | 198.6 | 40.1 | 90 | 95.3 | 96 | 98.8 | 114.21 | 36 | 22.4 | 589.2 | 368.9 | 102.5 | 5.2 | 102.9 | 0.75955 | 0.835 | 0.83804 | -0.00063 | 90 | 84.3 | 1.514 | 0.7595 | 0.000809 | 10.352 | 9.9441
40620 | 11.2833 | 1800 | 90.1 | 24.8 | 41.9 | 198.3 | 40 | 90 | 95.3 | 96 | 98.8 | 114.6 | 35.8 | 22.3 | 589.6 | 368.5 | 102.6 | 5.2 | 102.9 | 0.75888 | 0.835 | 0.83804 | -0.00063 | 90.1 | 84.2 | 1.516 | 0.7589 | 0.000807 | 10.4394 | 10.0321
40650 | 11.2917 | 1801 | 90.1 | 24.7 | 40 | 197.7 | 40 | 90 | 95.4 | 95.9 | 98.9 | 114.03 | 36 | 22.2 | 589.1 | 368.7 | 102.6 | 5.3 | 103 | 0.75894 | 0.835 | 0.83804 | -0.00063 | 90 | 84.1 | 1.502 | 0.7589 | 0.000807 | 10.4394 | 10.0325
40680 | 11.3 | 1800 | 90 | 24.7 | 38.5 | 197.1 | 39.9 | 90 | 95.4 | 95.9 | 98.8 | 110.37 | 36.3 | 22.1 | 589 | 369 | 102.5 | 5.3 | 103 | 0.75894 | 0.835 | 0.83804 | -0.00063 | 90.1 | 84.2 | 1.5 | 0.759 | 0.000808 | 10.4248 | 10.0234
40710 | 11.3083 | 1799 | 89.9 | 24.7 | 37.7 | 196.4 | 40 | 90 | 95.4 | 95.9 | 98.9 | 114.53 | 37.5 | 22.1 | 589.4 | 369 | 102.7 | 5.2 | 103.1 | 0.75882 | 0.835 | 0.83804 | -0.00063 | 90 | 84.1 | 1.504 | 0.7588 | 0.000807 | 10.4539 | 10.05
40740 | 11.3167 | 1800 | 89.9 | 24.7 | 37 | 195.8 | 40 | 89.9 | 95.3 | 95.9 | 98.9 | 112.53 | 37.1 | 22 | 589.9 | 368.6 | 102.6 | 5.2 | 103 | 0.75888 | 0.835 | 0.83804 | -0.00063 | 90.1 | 84 | 1.507 | 0.7589 | 0.000806 | 10.4393 | 10.0321
40770 | 11.325 | 1800 | 89.9 | 24.8 | 36.5 | 195.2 | 40 | 89.9 | 95.3 | 95.9 | 98.9 | 113.92 | 37.6 | 22 | 589 | 368.7 | 102.7 | 5.2 | 103 | 0.75747 | 0.835 | 0.83804 | -0.00063 | 90 | 84 | 1.503 | 0.7575 | 0.000807 | 10.6437 | 10.2463
40800 | 11.3333 | 1800 | 89.9 | 24.8 | 36.2 | 194.8 | 40 | 90 | 95.3 | 95.9 | 98.8 | 115.42 | 37 | 21.9 | 586.9 | 369.3 | 102.7 | 5.2 | 103 | 0.75869 | 0.835 | 0.83804 | -0.00063 | 90 | 84 | 1.504 | 0.7587 | 0.000806 | 10.4685 | 10.0688
40830 | 11.3417 | 1800 | 89.9 | 24.9 | 36.1 | 194.4 | 40.1 | 90 | 95.3 | 95.9 | 98.8 | 113.34 | 37.7 | 21.8 | 589.1 | 368.7 | 102.7 | 5.2 | 102.9 | 0.75937 | 0.835 | 0.83804 | -0.00063 | 90 | 83.9 | 1.501 | 0.7594 | 0.000805 | 10.3665 | 9.9701
40860 | 11.35 | 1800 | 89.9 | 25 | 35.9 | 194 | 40 | 90 | 95.3 | 95.9 | 98.8 | 115.47 | 37.4 | 21.8 | 589.3 | 368.9 | 102.7 | 5.2 | 102.9 | 0.75826 | 0.835 | 0.83804 | -0.00063 | 90.1 | 84 | 1.5 | 0.7583 | 0.000806 | 10.5268 | 10.1221
40890 | 11.3583 | 1800 | 89.9 | 25.1 | 35.7 | 193.8 | 39.9 | 90 | 95.3 | 95.9 | 98.8 | 115.63 | 36.3 | 21.8 | 589.1 | 368.9 | 102.6 | 5.2 | 102.9 | 0.75857 | 0.835 | 0.83804 | -0.00063 | 90 | 83.9 | 1.504 | 0.7586 | 0.000805 | 10.483 | 10.0862
40920 | 11.3667 | 1800 | 89.9 | 25.2 | 36.4 | 193.9 | 39.9 | 90 | 95.3 | 95.9 | 98.9 | 114.72 | 35.8 | 21.9 | 588.3 | 368.8 | 102.7 | 5.1 | 103 | 0.75784 | 0.835 | 0.83804 | -0.00063 | 90.1 | 84 | 1.5 | 0.7579 | 0.000806 | 10.5852 | 10.1832
40950 | 11.375 | 1800 | 89.9 | 25.3 | 38.1 | 194.2 | 39.9 | 90 | 95.3 | 95.9 | 98.8 | 116.3 | 34.8 | 21.9 | 589.7 | 368.7 | 102.6 | 5.1 | 102.9 | 0.75918 | 0.835 | 0.83804 | -0.00063 | 90 | 83.9 | 1.509 | 0.7592 | 0.000805 | 10.3956 | 9.9977
40980 | 11.3833 | 1800 | 89.9 | 25.4 | 39.7 | 194.8 | 39.9 | 90 | 95.3 | 95.9 | 98.8 | 112.5 | 37.1 | 22 | 589.1 | 368.5 | 102.6 | 5.1 | 102.9 | 0.75869 | 0.835 | 0.83804 | -0.00063 | 90.1 | 83.9 | 1.502 | 0.7587 | 0.000805 | 10.4685 | 10.0597
41010 | 11.3917 | 1799 | 90 | 25.5 | 41.3 | 195.4 | 40 | 90 | 95.4 | 95.9 | 98.8 | 114.03 | 36.7 | 22 | 588.5 | 368.4 | 102.7 | 5.1 | 102.9 | 0.75882 | 0.835 | 0.83804 | -0.00063 | 90 | 84 | 1.501 | 0.7588 | 0.000806 | 10.4539 | 10.0499
41040 | 11.4 | 1800 | 90.1 | 25.6 | 41.1 | 195.9 | 39.9 | 90.1 | 95.4 | 96 | 98.8 | 116.23 | 36.9 | 22.1 | 589.2 | 368.4 | 102.7 | 5.1 | 102.8 | 0.75753 | 0.835 | 0.83804 | -0.00063 | 90.1 | 83.8 | 1.502 | 0.7576 | 0.000804 | 10.629 | 10.2283
41070 | 11.4083 | 1800 | 90.1 | 25.4 | 42.4 | 196.4 | 39.9 | 90.1 | 95.4 | 96 | 98.9 | 114.88 | 36 | 22.2 | 572.3 | 368.7 | 102.6 | 5.1 | 102.9 | 0.75753 | 0.835 | 0.83804 | -0.00063 | 90.1 | 84 | 1.499 | 0.7576 | 0.000806 | 10.629 | 10.2284
41100 | 11.4167 | 1800 | 90.2 | 25 | 43.1 | 197 | 39.9 | 90.1 | 95.5 | 96 | 98.8 | 117.31 | 36.7 | 22.3 | 588.1 | 368.4 | 102.5 | 5.1 | 102.9 | 0.75735 | 0.835 | 0.83804 | -0.00063 | 90.1 | 84 | 1.494 | 0.7574 | 0.000806 | 10.6583 | 10.2546
41130 | 11.425 | 1800 | 90.2 | 24.9 | 43.2 | 197.5 | 39.9 | 90.2 | 95.5 | 96 | 98.8 | 116.65 | 36.7 | 22.4 | 589.2 | 368.2 | 102.6 | 5.1 | 102.8 | 0.75802 | 0.835 | 0.83804 | -0.00063 | 90.2 | 84.1 | 1.498 | 0.7581 | 0.000806 | 10.556 | 10.1479
41160 | 11.4333 | 1800 | 90.2 | 24.9 | 43.8 | 197.9 | 40 | 90.2 | 95.5 | 96 | 98.8 | 114.49 | 36.2 | 22.3 | 590.9 | 368.1 | 102.3 | 5.1 | 102.8 | 0.75765 | 0.835 | 0.83804 | -0.00063 | 90.2 | 83.9 | 1.504 | 0.7578 | 0.000805 | 10.5998 | 10.2017
41190 | 11.4417 | 1800 | 90.2 | 24.8 | 43.3 | 198.3 | 40 | 90.2 | 95.6 | 96 | 98.9 | 115.84 | 37.2 | 22.4 | 589.9 | 367.8 | 102.5 | 5.2 | 102.8 | 0.75716 | 0.835 | 0.83804 | -0.00063 | 90.2 | 84.1 | 1.502 | 0.7573 | 0.000807 | 10.6729 | 10.2731
41220 | 11.45 | 1800 | 90.2 | 24.8 | 42.2 | 198.6 | 40 | 90.2 | 95.6 | 96 | 98.8 | 113.8 | 36.6 | 22.5 | 589.6 | 368 | 102.4 | 5.2 | 102.9 | 0.7579 | 0.835 | 0.83804 | -0.00063 | 90.2 | 84.1 | 1.506 | 0.758 | 0.000806 | 10.5706 | 10.1653
41250 | 11.4583 | 1800 | 90.2 | 24.7 | 43.6 | 198.9 | 40 | 90.2 | 95.6 | 96 | 98.9 | 115.15 | 36.8 | 22.4 | 589.9 | 368.4 | 102.4 | 5.2 | 102.9 | 0.75784 | 0.835 | 0.83804 | -0.00063 | 90.2 | 84 | 1.504 | 0.7579 | 0.000805 | 10.5852 | 10.1741
41280 | 11.4667 | 1800 | 90.1 | 24.7 | 43.7 | 199.1 | 39.9 | 90.2 | 95.6 | 96 | 98.8 | 114.32 | 36.1 | 22.4 | 588.7 | 368.1 | 102.5 | 5.2 | 102.8 | 0.75673 | 0.835 | 0.83804 | -0.00063 | 90.2 | 84.1 | 1.498 | 0.7569 | 0.000806 | 10.7315 | 10.3358
41310 | 11.475 | 1800 | 90.1 | 24.7 | 43 | 199 | 40.1 | 90.2 | 95.6 | 96 | 98.9 | 109.5 | 37.1 | 22.4 | 590.9 | 368.3 | 102.7 | 5.2 | 102.9 | 0.75771 | 0.835 | 0.83804 | -0.00063 | 90.2 | 83.9 | 1.502 | 0.7578 | 0.000805 | 10.5998 | 10.193
41340 | 11.4833 | 1800 | 90 | 24.7 | 41.2 | 198.6 | 40.1 | 90.2 | 95.6 | 96 | 98.9 | 113.5 | 35.9 | 22.3 | 589.8 | 367.8 | 102.5 | 5.3 | 102.9 | 0.75698 | 0.835 | 0.83804 | -0.00063 | 90.2 | 84 | 1.492 | 0.7571 | 0.000805 | 10.7022 | 10.2993
41370 | 11.4917 | 1800 | 90 | 24.8 | 39.1 | 198.1 | 40 | 90.2 | 95.6 | 95.9 | 98.8 | 113.5 | 36 | 22.1 | 589.1 | 368.4 | 102.6 | 5.3 | 102.9 | 0.75655 | 0.835 | 0.83804 | -0.00063 | 90.1 | 83.8 | 1.502 | 0.7566 | 0.000804 | 10.7754 | 10.3713
41400 | 11.5 | 1800 | 89.9 | 24.8 | 38.3 | 197.4 | 40.1 | 90.2 | 95.6 | 95.9 | 98.8 | 112.58 | 36.9 | 22.1 | 589.3 | 368.3 | 102.7 | 5.2 | 102.9 | 0.75796 | 0.835 | 0.83804 | -0.00063 | 90.1 | 83.9 | 1.502 | 0.758 | 0.000805 | 10.5706 | 10.1658
41430 | 11.5083 | 1800 | 89.9 | 24.9 | 37.4 | 196.7 | 40.1 | 90.2 | 95.6 | 95.9 | 98.8 | 113.86 | 36.5 | 22 | 589.5 | 368 | 102.7 | 5.2 | 102.9 | 0.75722 | 0.835 | 0.83804 | -0.00063 | 90.1 | 83.9 | 1.499 | 0.7573 | 0.000804 | 10.6729 | 10.2735
41460 | 11.5167 | 1800 | 89.8 | 25 | 36.9 | 196.1 | 40.1 | 90.1 | 95.5 | 95.9 | 98.8 | 112.6 | 38 | 21.9 | 590.1 | 368.4 | 102.5 | 5.2 | 102.9 | 0.7582 | 0.835 | 0.83804 | -0.00063 | 90 | 83.7 | 1.498 | 0.7582 | 0.000803 | 10.5414 | 10.14
41490 | 11.525 | 1800 | 89.8 | 25 | 36.2 | 195.7 | 40 | 90.1 | 95.5 | 95.9 | 98.8 | 113.47 | 36.9 | 21.9 | 589.9 | 368.3 | 102.7 | 5.2 | 103 | 0.75784 | 0.835 | 0.83804 | -0.00063 | 90.1 | 83.7 | 1.501 | 0.7579 | 0.000803 | 10.5852 | 10.1832
41520 | 11.5333 | 1800 | 89.8 | 25.1 | 36.1 | 195.2 | 40 | 90.1 | 95.5 | 95.9 | 98.8 | 112.88 | 37.3 | 21.8 | 588.2 | 368.7 | 102.7 | 5.2 | 102.9 | 0.75796 | 0.835 | 0.83804 | -0.00063 | 90 | 83.9 | 1.494 | 0.7579 | 0.000805 | 10.5852 | 10.1749
41550 | 11.5417 | 1800 | 89.8 | 25.2 | 36.1 | 194.9 | 40 | 90.1 | 95.5 | 95.9 | 98.9 | 110.95 | 37.7 | 21.8 | 589.5 | 368.7 | 102.7 | 5.2 | 103 | 0.75833 | 0.835 | 0.83804 | -0.00063 | 90 | 84 | 1.498 | 0.7583 | 0.000806 | 10.5268 | 10.1211
41580 | 11.55 | 1800 | 89.8 | 25.3 | 35.9 | 194.5 | 40 | 90 | 95.5 | 95.9 | 98.9 | 114.4 | 36.8 | 21.7 | 590.2 | 368.5 | 102.8 | 5.2 | 102.9 | 0.75845 | 0.835 | 0.83804 | -0.00063 | 90 | 83.7 | 1.505 | 0.7585 | 0.000804 | 10.4976 | 10.1037
41610 | 11.5583 | 1800 | 89.8 | 25.4 | 36.1 | 194.3 | 40 | 90 | 95.4 | 95.9 | 98.8 | 113.81 | 37.3 | 21.7 | 588.8 | 368.8 | 102.6 | 5.2 | 102.9 | 0.75814 | 0.835 | 0.83804 | -0.00063 | 90 | 83.8 | 1.495 | 0.7581 | 0.000804 | 10.556 | 10.1487
41640 | 11.5667 | 1800 | 89.9 | 25.5 | 37.7 | 194.4 | 40.1 | 90 | 95.4 | 95.9 | 98.8 | 113.73 | 37.1 | 21.7 | 590 | 368.2 | 102.7 | 5.1 | 102.9 | 0.75778 | 0.835 | 0.83804 | -0.00063 | 90 | 83.8 | 1.488 | 0.7578 | 0.000804 | 10.5998 | 10.2011
41670 | 11.575 | 1800 | 90 | 25.6 | 39.1 | 194.7 | 40 | 90.1 | 95.4 | 95.9 | 98.8 | 113.85 | 38.7 | 21.8 | 589.4 | 369 | 102.6 | 5.1 | 102.9 | 0.75875 | 0.835 | 0.83804 | -0.00063 | 89.9 | 84.1 | 1.508 | 0.7587 | 0.000807 | 10.4685 | 10.0693
41700 | 11.5833 | 1799 | 90 | 25.1 | 40.6 | 195.2 | 40 | 90.1 | 95.4 | 95.9 | 98.8 | 112.84 | 37.2 | 22 | 590.9 | 368.5 | 102.8 | 5.1 | 102.9 | 0.75845 | 0.835 | 0.83804 | -0.00063 | 90 | 83.9 | 1.498 | 0.7584 | 0.000806 | 10.5122 | 10.1037
41730 | 11.5917 | 1800 | 90.1 | 24.9 | 41.7 | 195.7 | 39.9 | 90.1 | 95.5 | 96 | 98.8 | 115.83 | 36.8 | 22.1 | 589.7 | 368.2 | 102.6 | 5.1 | 102.9 | 0.75882 | 0.835 | 0.83804 | -0.00063 | 90 | 84 | 1.493 | 0.7588 | 0.000806 | 10.4539 | 10.0499
41760 | 11.6 | 1800 | 90.1 | 25 | 43.1 | 196.2 | 40 | 90.2 | 95.5 | 96.1 | 98.9 | 116.21 | 37.3 | 22.3 | 590.2 | 368.6 | 102.6 | 5.1 | 102.9 | 0.7582 | 0.835 | 0.83804 | -0.00063 | 90.1 | 84.1 | 1.509 | 0.7583 | 0.000807 | 10.5268 | 10.1309
41790 | 11.6083 | 1800 | 90.2 | 25.1 | 43.9 | 196.7 | 39.9 | 90.2 | 95.5 | 96.3 | 98.8 | 112.15 | 37.9 | 22.7 | 590.4 | 368.3 | 102.6 | 5.1 | 102.9 | 0.75808 | 0.835 | 0.83804 | -0.00063 | 90 | 84.2 | 1.503 | 0.7581 | 0.000807 | 10.556 | 10.1575
41820 | 11.6167 | 1800 | 90.2 | 25.1 | 44.5 | 197.1 | 39.9 | 90.2 | 95.5 | 96.3 | 98.8 | 114.6 | 36.4 | 22.8 | 590.3 | 368.1 | 102.5 | 5.1 | 102.9 | 0.7582 | 0.835 | 0.83804 | -0.00063 | 90.1 | 84.2 | 1.496 | 0.7583 | 0.000807 | 10.5268 | 10.1309
41850 | 11.625 | 1800 | 90.2 | 25.1 | 44.6 | 197.5 | 39.9 | 90.2 | 95.5 | 96.3 | 98.8 | 113.27 | 36 | 22.7 | 589.5 | 368.2 | 102.6 | 5.2 | 102.9 | 0.75722 | 0.835 | 0.83804 | -0.00063 | 90.1 | 84.1 | 1.505 | 0.7573 | 0.000806 | 10.6729 | 10.2735
41880 | 11.6333 | 1800 | 90.2 | 25 | 45.2 | 197.9 | 39.9 | 90.2 | 95.6 | 96.3 | 98.8 | 113.9 | 36.8 | 22.7 | 589.7 | 368.3 | 102.2 | 5.2 | 102.9 | 0.75875 | 0.835 | 0.83804 | -0.00063 | 90.1 | 84.2 | 1.492 | 0.7588 | 0.000808 | 10.4539 | 10.051
41910 | 11.6417 | 1801 | 90.2 | 25 | 45.1 | 198.1 | 39.9 | 90.2 | 95.6 | 96.2 | 98.8 | 114.13 | 36.8 | 22.6 | 590 | 368.4 | 102.6 | 5.2 | 102.9 | 0.7579 | 0.835 | 0.83804 | -0.00063 | 90.1 | 84.3 | 1.498 | 0.7579 | 0.000809 | 10.5853 | 10.1745
41940 | 11.65 | 1800 | 90.1 | 25 | 43.1 | 198.1 | 39.9 | 90.1 | 95.6 | 96.2 | 98.8 | 109.54 | 35.4 | 22.4 | 589.1 | 368.5 | 102.5 | 5.2 | 102.9 | 0.75839 | 0.835 | 0.83804 | -0.00063 | 90 | 84 | 1.502 | 0.7584 | 0.000806 | 10.5122 | 10.1124
41970 | 11.6583 | 1800 | 90.1 | 25.1 | 41.2 | 197.6 | 40 | 90.1 | 95.5 | 96.1 | 98.8 | 113.09 | 35.8 | 22.3 | 589.1 | 368 | 102.4 | 5.3 | 102.9 | 0.75845 | 0.835 | 0.83804 | -0.00063 | 90 | 83.9 | 1.496 | 0.7585 | 0.000805 | 10.4976 | 10.1037
42000 | 11.6667 | 1800 | 90 | 25.1 | 39.2 | 196.9 | 40 | 90 | 95.5 | 96.1 | 98.8 | 114.14 | 36.1 | 22.2 | 586.5 | 368.6 | 102.4 | 5.3 | 103 | 0.75955 | 0.835 | 0.83804 | -0.00063 | 89.9 | 84.1 | 1.5 | 0.7595 | 0.000806 | 10.352 | 9.9532
42030 | 11.675 | 1800 | 89.9 | 25.1 | 37.8 | 196.3 | 40.1 | 90 | 95.4 | 96.1 | 98.8 | 114.04 | 36.8 | 22.2 | 590.8 | 368.4 | 102.7 | 5.3 | 103 | 0.75875 | 0.835 | 0.83804 | -0.00063 | 89.9 | 84.1 | 1.501 | 0.7587 | 0.000807 | 10.4685 | 10.0693
42060 | 11.6833 | 1800 | 89.9 | 24.9 | 37 | 195.7 | 39.9 | 89.9 | 95.4 | 96.1 | 98.9 | 115.17 | 36.1 | 22.2 | 592.7 | 368.8 | 102.7 | 5.3 | 103.1 | 0.75888 | 0.835 | 0.83804 | -0.00063 | 89.9 | 84.1 | 1.501 | 0.7588 | 0.000807 | 10.4539 | 10.0504
42090 | 11.6917 | 1800 | 89.8 | 24.7 | 36.4 | 195.3 | 39.9 | 89.9 | 95.4 | 96.1 | 98.8 | 113.18 | 37.5 | 22.2 | 588.2 | 368.6 | 102.6 | 5.2 | 103 | 0.75875 | 0.835 | 0.83804 | -0.00063 | 89.8 | 83.9 | 1.489 | 0.7586 | 0.000806 | 10.4831 | 10.0784
42120 | 11.7 | 1800 | 89.8 | 24.6 | 36 | 194.8 | 39.9 | 89.8 | 95.3 | 96.1 | 98.8 | 113.52 | 37.1 | 22.1 | 587.7 | 369 | 102.5 | 5.2 | 103 | 0.75906 | 0.835 | 0.83804 | -0.00063 | 89.8 | 83.9 | 1.491 | 0.7589 | 0.000805 | 10.4393 | 10.0334
42150 | 11.7083 | 1800 | 89.7 | 24.6 | 35.8 | 194.4 | 40 | 89.8 | 95.3 | 96 | 98.9 | 114.3 | 37 | 22.1 | 582.9 | 368.8 | 102.5 | 5.2 | 103.1 | 0.759 | 0.835 | 0.83804 | -0.00063 | 89.8 | 84 | 1.498 | 0.7589 | 0.000806 | 10.4393 | 10.0421
42180 | 11.7167 | 1800 | 89.8 | 24.7 | 35.6 | 194.1 | 40.1 | 89.7 | 95.2 | 96 | 98.8 | 113.11 | 38.5 | 22.1 | 590 | 368.8 | 102.7 | 5.2 | 103 | 0.75912 | 0.835 | 0.83804 | -0.00063 | 89.9 | 84 | 1.497 | 0.759 | 0.000806 | 10.4248 | 10.0155
42210 | 11.725 | 1800 | 89.8 | 24.7 | 35.6 | 193.9 | 40 | 89.7 | 95.2 | 96 | 98.8 | 116.16 | 37.4 | 22.1 | 590.1 | 369.4 | 102.8 | 5.2 | 103 | 0.75851 | 0.835 | 0.83804 | -0.00063 | 89.8 | 83.8 | 1.495 | 0.7584 | 0.000804 | 10.5122 | 10.1133
42240 | 11.7333 | 1800 | 89.8 | 24.7 | 36.5 | 194 | 40 | 89.7 | 95.2 | 96 | 98.8 | 115.56 | 39.1 | 22.2 | 590.7 | 369.2 | 102.6 | 5.2 | 103 | 0.75888 | 0.835 | 0.83804 | -0.00063 | 89.7 | 83.9 | 1.49 | 0.7587 | 0.000806 | 10.4685 | 10.0687
42270 | 11.7417 | 1800 | 90 | 24.8 | 37.8 | 194.3 | 40.1 | 89.7 | 95.1 | 96 | 98.8 | 114.41 | 37.6 | 22.2 | 589.3 | 369.3 | 102.8 | 5.1 | 103 | 0.75875 | 0.835 | 0.83804 | -0.00063 | 89.8 | 83.9 | 1.498 | 0.7586 | 0.000805 | 10.483 | 10.0784
42300 | 11.75 | 1800 | 90.3 | 24.8 | 39.4 | 194.8 | 40 | 89.8 | 95.2 | 96.1 | 98.8 | 114.27 | 36.2 | 22.2 | 589.4 | 368.8 | 102.6 | 5.1 | 103 | 0.75857 | 0.835 | 0.83804 | -0.00063 | 89.9 | 83.9 | 1.497 | 0.7585 | 0.000806 | 10.4976 | 10.0954
42330 | 11.7583 | 1800 | 90.5 | 24.9 | 40.8 | 195.3 | 40 | 89.9 | 95.2 | 96.1 | 98.8 | 107.47 | 37 | 22.3 | 590.1 | 368.7 | 102.3 | 5.1 | 103 | 0.75833 | 0.835 | 0.83804 | -0.00063 | 90 | 84.1 | 1.498 | 0.7583 | 0.000806 | 10.5268 | 10.1211
42360 | 11.7667 | 1800 | 90.6 | 24.9 | 41.5 | 195.8 | 40 | 90 | 95.3 | 96.1 | 98.8 | 112.23 | 35.7 | 22.3 | 589.3 | 368.6 | 102.6 | 5.1 | 103 | 0.75869 | 0.835 | 0.83804 | -0.00063 | 90 | 84 | 1.503 | 0.7587 | 0.000806 | 10.4685 | 10.0688
42390 | 11.775 | 1800 | 90.6 | 25 | 42.6 | 196.4 | 40 | 90 | 95.3 | 96.1 | 98.8 | 114.01 | 35.8 | 22.3 | 590.2 | 368.6 | 102.3 | 5.1 | 103 | 0.75918 | 0.835 | 0.83804 | -0.00063 | 90 | 84.1 | 1.51 | 0.7592 | 0.000807 | 10.3957 | 9.9977
42420 | 11.7833 | 1800 | 90.1 | 25.1 | 43.2 | 196.9 | 40 | 89.9 | 95.4 | 96.1 | 98.9 | 113.84 | 35.5 | 22.4 | 589.7 | 368.4 | 102.4 | 5.2 | 103 | 0.75906 | 0.835 | 0.83804 | -0.00063 | 89.9 | 84 | 1.494 | 0.759 | 0.000806 | 10.4248 | 10.0243
42450 | 11.7917 | 1800 | 89.7 | 25.2 | 43.8 | 197.4 | 40 | 89.8 | 95.3 | 96.1 | 98.7 | 114.7 | 36 | 22.4 | 589.9 | 368.8 | 102.6 | 5.2 | 102.8 | 0.75802 | 0.835 | 0.83804 | -0.00063 | 89.9 | 83.9 | 1.505 | 0.758 | 0.000806 | 10.5706 | 10.1754
42480 | 11.8 | 1800 | 89.5 | 25.3 | 44.2 | 197.7 | 40.1 | 89.7 | 95.3 | 96.1 | 98.8 | 114.02 | 35.8 | 22.3 | 590.3 | 368.7 | 102.6 | 5.2 | 102.9 | 0.75826 | 0.835 | 0.83804 | -0.00063 | 89.8 | 83.9 | 1.493 | 0.7582 | 0.000805 | 10.5414 | 10.1496
42510 | 11.8083 | 1800 | 89.4 | 25.4 | 44.5 | 198.1 | 40 | 89.6 | 95.2 | 96.1 | 98.8 | 115.46 | 35.8 | 22.3 | 589.5 | 369.1 | 102.6 | 5.2 | 102.9 | 0.759 | 0.835 | 0.83804 | -0.00063 | 89.8 | 84.1 | 1.503 | 0.7589 | 0.000807 | 10.4394 | 10.0421
42540 | 11.8167 | 1800 | 89.5 | 25.5 | 44.3 | 198.4 | 39.9 | 89.6 | 95.2 | 96.1 | 98.8 | 116.34 | 37.5 | 22.3 | 589 | 368.8 | 102.7 | 5.2 | 102.9 | 0.75973 | 0.835 | 0.83804 | -0.00063 | 89.8 | 83.9 | 1.498 | 0.7596 | 0.000805 | 10.3374 | 9.9362
42570 | 11.825 | 1799 | 89.9 | 25.6 | 43.3 | 198.5 | 40 | 89.7 | 95.2 | 96.1 | 98.8 | 107.45 | 37.1 | 22.3 | 591 | 369.1 | 102.7 | 5.2 | 102.9 | 0.75918 | 0.835 | 0.83804 | -0.00063 | 89.8 | 84.1 | 1.499 | 0.7591 | 0.000807 | 10.4102 | 10.016
42600 | 11.8333 | 1800 | 90.1 | 25.2 | 42.2 | 198.4 | 40 | 89.8 | 95.2 | 96 | 98.9 | 112.63 | 37.7 | 22.3 | 589.3 | 369.2 | 102.7 | 5.3 | 103 | 0.75943 | 0.835 | 0.83804 | -0.00063 | 89.9 | 84.1 | 1.501 | 0.7594 | 0.000807 | 10.3666 | 9.9706
42630 | 11.8417 | 1800 | 90.3 | 24.8 | 40.4 | 198 | 40.1 | 89.9 | 95.2 | 96 | 98.9 | 113.75 | 35.9 | 22.2 | 589 | 368.8 | 102.5 | 5.3 | 103.2 | 0.75845 | 0.835 | 0.83804 | -0.00063 | 89.9 | 84.3 | 1.487 | 0.7584 | 0.000809 | 10.5123 | 10.1129
42660 | 11.85 | 1800 | 90.4 | 24.9 | 38.4 | 197.4 | 40.1 | 90 | 95.3 | 96 | 98.8 | 113.55 | 35.7 | 22.1 | 590.6 | 368.5 | 102.4 | 5.3 | 103 | 0.75863 | 0.835 | 0.83804 | -0.00063 | 90 | 84.3 | 1.505 | 0.7586 | 0.000808 | 10.4831 | 10.0776
42690 | 11.8583 | 1800 | 90.4 | 25 | 37.8 | 196.8 | 39.9 | 90 | 95.3 | 96 | 98.8 | 114.74 | 36.5 | 22.1 | 589.8 | 368.6 | 102.3 | 5.2 | 103 | 0.75882 | 0.835 | 0.83804 | -0.00063 | 90 | 84.2 | 1.506 | 0.7588 | 0.000808 | 10.4539 | 10.05
42720 | 11.8667 | 1800 | 90.4 | 24.9 | 37 | 196.2 | 40 | 90 | 95.3 | 96 | 98.8 | 113.45 | 35.9 | 22.1 | 588.6 | 368.4 | 102.6 | 5.2 | 103.1 | 0.75778 | 0.835 | 0.83804 | -0.00063 | 90 | 84.2 | 1.509 | 0.7578 | 0.000807 | 10.5998 | 10.2012
42750 | 11.875 | 1800 | 90.2 | 24.8 | 36.4 | 195.7 | 40 | 89.9 | 95.3 | 95.9 | 98.7 | 114.88 | 36.8 | 22.1 | 590.3 | 369 | 102.5 | 5.2 | 103 | 0.75759 | 0.835 | 0.83804 | -0.00063 | 90 | 83.9 | 1.499 | 0.7576 | 0.000805 | 10.629 | 10.2288
42780 | 11.8833 | 1800 | 89.9 | 24.7 | 36.2 | 195.4 | 39.9 | 89.9 | 95.3 | 95.9 | 98.8 | 115.23 | 37.5 | 22 | 589.5 | 368.9 | 102.6 | 5.2 | 103.1 | 0.75747 | 0.835 | 0.83804 | -0.00063 | 90 | 84.2 | 1.5 | 0.7575 | 0.000808 | 10.6437 | 10.2463
42810 | 11.8917 | 1800 | 89.7 | 24.7 | 35.9 | 195 | 40 | 89.8 | 95.3 | 95.9 | 98.8 | 109.01 | 36.5 | 21.9 | 589.9 | 368.9 | 102.5 | 5.2 | 103 | 0.7571 | 0.835 | 0.83804 | -0.00063 | 89.9 | 84.2 | 1.502 | 0.7571 | 0.000808 | 10.7022 | 10.3094
42840 | 11.9 | 1800 | 89.6 | 24.7 | 35.2 | 194.7 | 40.1 | 89.8 | 95.3 | 95.9 | 98.8 | 113.08 | 37.3 | 22 | 583.7 | 369.4 | 102.7 | 5.2 | 103 | 0.7579 | 0.835 | 0.83804 | -0.00063 | 90 | 84.1 | 1.498 | 0.7579 | 0.000807 | 10.5852 | 10.1837
42870 | 11.9083 | 1800 | 89.5 | 24.7 | 35.8 | 194.5 | 40.1 | 89.9 | 95.2 | 95.9 | 98.8 | 113.68 | 37.7 | 22 | 589.1 | 369.2 | 102.7 | 5.2 | 103.1 | 0.7582 | 0.835 | 0.83804 | -0.00063 | 89.9 | 84 | 1.501 | 0.7581 | 0.000807 | 10.556 | 10.1492
42900 | 11.9167 | 1800 | 89.6 | 24.8 | 36.6 | 194.6 | 40 | 89.9 | 95.2 | 95.9 | 98.8 | 114.03 | 37.4 | 22 | 589.2 | 369.3 | 102.7 | 5.1 | 103.1 | 0.75692 | 0.835 | 0.83804 | -0.00063 | 90 | 84.1 | 1.502 | 0.7569 | 0.000807 | 10.7315 | 10.3265
42930 | 11.925 | 1800 | 89.8 | 24.8 | 38 | 194.9 | 39.8 | 89.9 | 95.2 | 96 | 98.8 | 114.75 | 37.6 | 22 | 577.7 | 369.2 | 102.8 | 5.1 | 103 | 0.75722 | 0.835 | 0.83804 | -0.00063 | 90 | 84 | 1.5 | 0.7572 | 0.000806 | 10.6876 | 10.2827
42960 | 11.9333 | 1800 | 90 | 24.9 | 39.2 | 195.3 | 40 | 90.1 | 95.3 | 96 | 98.9 | 113.51 | 36.8 | 22.1 | 592 | 368.8 | 102.4 | 5.1 | 103.1 | 0.75747 | 0.835 | 0.83804 | -0.00063 | 90.1 | 84.3 | 1.511 | 0.7575 | 0.000809 | 10.6437 | 10.2372
42990 | 11.9417 | 1801 | 90.2 | 25 | 40.3 | 195.8 | 40 | 90.1 | 95.4 | 96 | 98.9 | 112.88 | 35.2 | 22.1 | 589.4 | 368.7 | 102.5 | 5.1 | 103.1 | 0.75704 | 0.835 | 0.83804 | -0.00063 | 90.1 | 84.2 | 1.506 | 0.7571 | 0.000807 | 10.7022 | 10.2998
43020 | 11.95 | 1800 | 90.4 | 25 | 41.8 | 196.4 | 40 | 90.2 | 95.4 | 96 | 98.8 | 114.86 | 36.3 | 22.3 | 589.5 | 368.4 | 102.4 | 5.1 | 103 | 0.75612 | 0.835 | 0.83804 | -0.00063 | 90.2 | 84 | 1.501 | 0.7563 | 0.000806 | 10.8194 | 10.4249
43050 | 11.9583 | 1800 | 90.5 | 25.1 | 42.7 | 196.9 | 40 | 90.3 | 95.5 | 96 | 98.8 | 110.69 | 37 | 22.3 | 590 | 368 | 102.5 | 5.1 | 102.9 | 0.75612 | 0.835 | 0.83804 | -0.00063 | 90.2 | 84 | 1.507 | 0.7563 | 0.000806 | 10.8194 | 10.4249
43080 | 11.9667 | 1800 | 90.5 | 25.2 | 43 | 197.5 | 40.1 | 90.3 | 95.6 | 96 | 98.8 | 114.25 | 36 | 22.3 | 588.3 | 368.3 | 102.4 | 5.2 | 102.9 | 0.75545 | 0.835 | 0.83804 | -0.00063 | 90.3 | 84.1 | 1.51 | 0.7556 | 0.000806 | 10.9222 | 10.5137
43110 | 11.975 | 1800 | 90.2 | 25.2 | 43.5 | 198 | 39.9 | 90.3 | 95.6 | 96 | 98.8 | 114.2 | 36 | 22.3 | 590.5 | 368.3 | 102.4 | 5.2 | 103 | 0.75539 | 0.835 | 0.83804 | -0.00063 | 90.3 | 84.1 | 1.506 | 0.7556 | 0.000807 | 10.9222 | 10.5225
43140 | 11.9833 | 1800 | 89.9 | 25.3 | 43.8 | 198.5 | 40.1 | 90.3 | 95.6 | 96 | 98.8 | 114.04 | 36.8 | 22.3 | 590.3 | 368.4 | 102.5 | 5.2 | 103 | 0.75588 | 0.835 | 0.83804 | -0.00063 | 90.2 | 84.1 | 1.503 | 0.756 | 0.000806 | 10.8634 | 10.46
43170 | 11.9917 | 1800 | 89.7 | 25.4 | 43.6 | 198.9 | 40 | 90.2 | 95.6 | 96 | 98.8 | 115.86 | 37.9 | 22.4 | 589.4 | 368.2 | 102.8 | 5.2 | 103 | 0.75557 | 0.835 | 0.83804 | -0.00063 | 90.2 | 83.8 | 1.495 | 0.7557 | 0.000803 | 10.9074 | 10.5053
43200 | 12 | 1800 | 89.6 | 25.5 | 43.7 | 199.2 | 40 | 90.2 | 95.6 | 96 | 98.8 | 114.56 | 36.1 | 22.4 | 592.1 | 368.2 | 102.7 | 5.2 | 102.9 | 0.75594 | 0.835 | 0.83804 | -0.00063 | 90.1 | 83.7 | 1.499 | 0.756 | 0.000803 | 10.8634 | 10.4604
43230 | 12.0083 | 1800 | 89.6 | 25.5 | 44 | 199.6 | 39.9 | 90.1 | 95.6 | 96 | 98.8 | 114.48 | 36.3 | 22.3 | 589.4 | 368.2 | 102.8 | 5.2 | 103 | 0.756 | 0.835 | 0.83804 | -0.00063 | 90.1 | 83.8 | 1.5 | 0.7561 | 0.000803 | 10.8487 | 10.4516
43260 | 12.0167 | 1800 | 89.6 | 25.1 | 43.2 | 199.7 | 40 | 90.1 | 95.6 | 96 | 98.8 | 114.13 | 36.8 | 22.5 | 589.8 | 368.6 | 102.8 | 5.2 | 102.9 | 0.75563 | 0.835 | 0.83804 | -0.00063 | 90.1 | 83.6 | 1.504 | 0.7557 | 0.000802 | 10.9074 | 10.5058
43290 | 12.025 | 1800 | 89.7 | 24.8 | 41.8 | 199.4 | 40 | 90.1 | 95.6 | 96 | 98.7 | 107.82 | 37.2 | 22.4 | 589.7 | 368.1 | 102.5 | 5.2 | 102.9 | 0.756 | 0.835 | 0.83804 | -0.00063 | 90.1 | 83.5 | 1.499 | 0.756 | 0.000801 | 10.8634 | 10.4516
43320 | 12.0333 | 1800 | 90 | 24.9 | 40.3 | 199 | 40 | 90.2 | 95.6 | 96 | 98.8 | 112.93 | 36.2 | 22.3 | 590.1 | 368.5 | 102.8 | 5.3 | 103 | 0.75667 | 0.835 | 0.83804 | -0.00063 | 90.1 | 83.8 | 1.498 | 0.7567 | 0.000804 | 10.7607 | 10.3538
43350 | 12.0417 | 1801 | 90.1 | 24.9 | 38.4 | 198.3 | 40 | 90.3 | 95.6 | 96 | 98.8 | 114.4 | 36.8 | 22.2 | 589.7 | 368.2 | 102.7 | 5.3 | 103 | 0.75753 | 0.835 | 0.83804 | -0.00063 | 90.1 | 83.8 | 1.5 | 0.7576 | 0.000804 | 10.629 | 10.2283
43380 | 12.05 | 1800 | 90.2 | 24.9 | 37.6 | 197.6 | 40 | 90.3 | 95.6 | 96 | 98.8 | 112.52 | 36.8 | 22.1 | 590.3 | 368.4 | 102.6 | 5.3 | 103.1 | 0.75698 | 0.835 | 0.83804 | -0.00063 | 90.2 | 84.2 | 1.506 | 0.7571 | 0.000808 | 10.7022 | 10.2994
43410 | 12.0583 | 1800 | 90.2 | 24.8 | 37 | 197.1 | 40.1 | 90.3 | 95.6 | 95.9 | 98.8 | 115.03 | 35.8 | 22.1 | 590.1 | 368.2 | 102.5 | 5.2 | 103 | 0.75649 | 0.835 | 0.83804 | -0.00063 | 90.2 | 84.1 | 1.505 | 0.7566 | 0.000807 | 10.7754 | 10.3709
43440 | 12.0667 | 1800 | 90.2 | 24.7 | 36.7 | 196.5 | 40 | 90.4 | 95.7 | 95.9 | 98.8 | 112.59 | 37.2 | 22.1 | 588.8 | 368.2 | 102.5 | 5.2 | 103.1 | 0.75643 | 0.835 | 0.83804 | -0.00063 | 90.2 | 84.2 | 1.506 | 0.7566 | 0.000808 | 10.7755 | 10.3797
43470 | 12.075 | 1800 | 90.2 | 24.7 | 36.2 | 196 | 40 | 90.4 | 95.6 | 95.9 | 98.8 | 114.76 | 36.6 | 22 | 589.8 | 368.2 | 102.5 | 5.2 | 103.1 | 0.75576 | 0.835 | 0.83804 | -0.00063 | 90.2 | 84 | 1.502 | 0.7559 | 0.000806 | 10.8781 | 10.4776
43500 | 12.0833 | 1800 | 90.2 | 24.7 | 36 | 195.6 | 40 | 90.3 | 95.7 | 95.9 | 98.8 | 114.78 | 36.1 | 22 | 588.9 | 368.2 | 102.5 | 5.2 | 103 | 0.75631 | 0.835 | 0.83804 | -0.00063 | 90.2 | 84.1 | 1.498 | 0.7564 | 0.000806 | 10.8047 | 10.3972
43530 | 12.0917 | 1800 | 90.1 | 24.7 | 36 | 195.2 | 40 | 90.2 | 95.6 | 95.9 | 98.8 | 112.77 | 36.8 | 22 | 589.9 | 368.2 | 102.4 | 5.2 | 103.1 | 0.75643 | 0.835 | 0.83804 | -0.00063 | 90 | 83.9 | 1.495 | 0.7564 | 0.000805 | 10.8047 | 10.398
43560 | 12.1 | 1800 | 90.1 | 24.8 | 35.8 | 195 | 40 | 90.1 | 95.6 | 95.9 | 98.8 | 115.21 | 36.2 | 22 | 592.2 | 368.7 | 102.4 | 5.2 | 103.1 | 0.75667 | 0.835 | 0.83804 | -0.00063 | 90 | 83.8 | 1.498 | 0.7567 | 0.000804 | 10.7607 | 10.3629
43590 | 12.1083 | 1800 | 90 | 24.8 | 36.6 | 195 | 40 | 90 | 95.5 | 95.9 | 98.8 | 114.67 | 36.6 | 22 | 590.4 | 368.4 | 102.6 | 5.1 | 103 | 0.75753 | 0.835 | 0.83804 | -0.00063 | 89.9 | 83.8 | 1.494 | 0.7574 | 0.000804 | 10.6583 | 10.2467
43620 | 12.1167 | 1800 | 90 | 24.9 | 38.2 | 195.2 | 40 | 89.9 | 95.5 | 96 | 98.8 | 113.95 | 36.3 | 22 | 590 | 368.8 | 102.7 | 5.1 | 103 | 0.75716 | 0.835 | 0.83804 | -0.00063 | 89.8 | 83.8 | 1.496 | 0.7571 | 0.000804 | 10.7022 | 10.3098
43650 | 12.125 | 1800 | 90 | 24.9 | 39.4 | 195.5 | 40 | 89.9 | 95.4 | 96 | 98.9 | 113.81 | 36.6 | 22.1 | 590 | 369 | 102.7 | 5.1 | 103.1 | 0.75826 | 0.835 | 0.83804 | -0.00063 | 89.9 | 84 | 1.499 | 0.7582 | 0.000806 | 10.5414 | 10.1405
43680 | 12.1333 | 1800 | 90 | 25 | 40.5 | 196 | 39.9 | 89.9 | 95.4 | 96 | 98.8 | 112.54 | 37.5 | 22.1 | 581.3 | 368.6 | 102.6 | 5.1 | 103.1 | 0.75753 | 0.835 | 0.83804 | -0.00063 | 89.8 | 83.8 | 1.487 | 0.7574 | 0.000805 | 10.6583 | 10.2559
43710 | 12.1417 | 1799 | 90 | 25 | 41.1 | 196.6 | 39.9 | 89.9 | 95.4 | 96 | 98.8 | 118.35 | 37.4 | 22.2 | 591.4 | 368.7 | 102.6 | 5.1 | 103 | 0.7579 | 0.835 | 0.83804 | -0.00063 | 89.8 | 84.2 | 1.493 | 0.7578 | 0.000808 | 10.5998 | 10.202
43740 | 12.15 | 1800 | 90 | 25.1 | 42 | 197.2 | 40 | 89.9 | 95.3 | 96 | 98.8 | 118.92 | 36.1 | 22.2 | 589.8 | 368.9 | 102.5 | 5.1 | 103 | 0.75833 | 0.835 | 0.83804 | -0.00063 | 89.8 | 84.1 | 1.495 | 0.7582 | 0.000808 | 10.5414 | 10.1395
43770 | 12.1583 | 1800 | 90 | 25.2 | 42.6 | 197.7 | 40 | 89.9 | 95.3 | 96 | 98.7 | 116.99 | 37 | 22.2 | 590.6 | 369 | 102.6 | 5.2 | 103 | 0.75771 | 0.835 | 0.83804 | -0.00063 | 89.9 | 84.1 | 1.503 | 0.7576 | 0.000807 | 10.6291 | 10.2205
43800 | 12.1667 | 1800 | 90 | 25.3 | 42.4 | 198.2 | 39.9 | 89.9 | 95.3 | 96 | 98.8 | 115.62 | 37.3 | 22.2 | 588.8 | 368.7 | 102.6 | 5.2 | 103 | 0.7582 | 0.835 | 0.83804 | -0.00063 | 89.9 | 83.8 | 1.498 | 0.7581 | 0.000805 | 10.556 | 10.1492
43830 | 12.175 | 1800 | 90.1 | 25.3 | 43.6 | 198.6 | 39.9 | 89.9 | 95.3 | 96 | 98.8 | 111.49 | 35.8 | 22.3 | 588.1 | 369 | 102.6 | 5.2 | 103 | 0.75735 | 0.835 | 0.83804 | -0.00063 | 89.9 | 84.1 | 1.5 | 0.7573 | 0.000807 | 10.6729 | 10.273
43860 | 12.1833 | 1800 | 90.1 | 25.4 | 43.4 | 199 | 40 | 89.9 | 95.3 | 96 | 98.8 | 113.29 | 36.8 | 22.3 | 589 | 368.7 | 102.5 | 5.2 | 103 | 0.75741 | 0.835 | 0.83804 | -0.00063 | 89.9 | 84 | 1.497 | 0.7573 | 0.000806 | 10.6729 | 10.2642
43890 | 12.1917 | 1800 | 90 | 25.5 | 43.5 | 199.3 | 40 | 89.8 | 95.3 | 96 | 98.8 | 114.88 | 37.6 | 22.3 | 590 | 368.2 | 102.8 | 5.2 | 102.9 | 0.75826 | 0.835 | 0.83804 | -0.00063 | 89.9 | 84 | 1.5 | 0.7582 | 0.000806 | 10.5414 | 10.1405
43920 | 12.2 | 1800 | 90 | 25.5 | 43.5 | 199.6 | 39.9 | 89.8 | 95.3 | 96 | 98.8 | 111.47 | 37.3 | 22.3 | 589.5 | 368.7 | 102.4 | 5.2 | 102.9 | 0.75814 | 0.835 | 0.83804 | -0.00063 | 89.8 | 84 | 1.504 | 0.758 | 0.000806 | 10.5706 | 10.1671
43950 | 12.2083 | 1800 | 90 | 25.2 | 43.1 | 199.8 | 40 | 89.8 | 95.3 | 96 | 98.8 | 114.97 | 37.1 | 22.4 | 589.1 | 368.5 | 102.3 | 5.2 | 102.9 | 0.75771 | 0.835 | 0.83804 | -0.00063 | 89.8 | 84 | 1.499 | 0.7576 | 0.000806 | 10.629 | 10.2297
43980 | 12.2167 | 1800 | 90 | 24.8 | 43 | 199.9 | 40 | 89.8 | 95.3 | 96 | 98.8 | 115.17 | 36 | 22.5 | 590.2 | 368.9 | 102.5 | 5.2 | 103.1 | 0.7579 | 0.835 | 0.83804 | -0.00063 | 89.9 | 84.2 | 1.5 | 0.7578 | 0.000808 | 10.5998 | 10.1929
44010 | 12.225 | 1800 | 90 | 24.9 | 42.5 | 199.9 | 40 | 89.8 | 95.3 | 96 | 98.8 | 114.33 | 36.7 | 22.4 | 589.6 | 368.6 | 102.7 | 5.2 | 103.1 | 0.75949 | 0.835 | 0.83804 | -0.00063 | 89.8 | 84.1 | 1.505 | 0.7594 | 0.000808 | 10.3666 | 9.9711
44040 | 12.2333 | 1800 | 90 | 24.9 | 41.1 | 199.7 | 40 | 89.9 | 95.3 | 96 | 98.8 | 114.82 | 37.4 | 22.4 | 590 | 369 | 102.6 | 5.3 | 103.1 | 0.75992 | 0.835 | 0.83804 | -0.00063 | 89.9 | 84.1 | 1.513 | 0.7599 | 0.000807 | 10.2939 | 9.8996
44070 | 12.2417 | 1800 | 89.9 | 24.9 | 39.7 | 199.2 | 40 | 89.8 | 95.3 | 96 | 98.8 | 112.3 | 36.6 | 22.2 | 589.6 | 368.9 | 102.6 | 5.3 | 103.1 | 0.75747 | 0.835 | 0.83804 | -0.00063 | 89.9 | 84.2 | 1.478 | 0.7574 | 0.000808 | 10.6583 | 10.2555
44100 | 12.25 | 1800 | 89.9 | 24.8 | 38.7 | 198.6 | 40 | 89.8 | 95.3 | 96 | 98.8 | 113.47 | 37.6 | 22.3 | 590.2 | 369.1 | 102.6 | 5.3 | 103.1 | 0.75698 | 0.835 | 0.83804 | -0.00063 | 90 | 84.4 | 1.499 | 0.757 | 0.00081 | 10.7169 | 10.3178
44130 | 12.2583 | 1800 | 89.9 | 24.7 | 37.7 | 198.1 | 40 | 89.8 | 95.3 | 95.9 | 98.8 | 113.59 | 37.7 | 22.2 | 589.6 | 368.9 | 102.9 | 5.3 | 103.1 | 0.75845 | 0.835 | 0.83804 | -0.00063 | 89.8 | 84 | 1.501 | 0.7584 | 0.000806 | 10.5122 | 10.122
44160 | 12.2667 | 1800 | 89.8 | 24.7 | 37.3 | 197.6 | 39.9 | 89.8 | 95.2 | 95.9 | 98.8 | 110.16 | 37.1 | 22.1 | 589.6 | 369.2 | 102.7 | 5.2 | 103.2 | 0.75722 | 0.835 | 0.83804 | -0.00063 | 89.9 | 84.3 | 1.502 | 0.7572 | 0.000809 | 10.6876 | 10.292
44190 | 12.275 | 1800 | 89.8 | 24.7 | 37.1 | 197.1 | 40 | 89.7 | 95.2 | 95.9 | 98.8 | 113.39 | 37.1 | 22.1 | 590.6 | 368.8 | 102.5 | 5.2 | 103.1 | 0.75716 | 0.835 | 0.83804 | -0.00063 | 89.8 | 83.9 | 1.488 | 0.757 | 0.000806 | 10.7168 | 10.3099
44220 | 12.2833 | 1800 | 89.8 | 24.7 | 36.9 | 196.7 | 40 | 89.7 | 95.2 | 95.9 | 98.8 | 113.52 | 37.1 | 22 | 589.4 | 369.4 | 102.6 | 5.2 | 103.1 | 0.75814 | 0.835 | 0.83804 | -0.00063 | 89.9 | 84.2 | 1.504 | 0.7581 | 0.000808 | 10.556 | 10.1579
44250 | 12.2917 | 1800 | 89.8 | 24.8 | 36.6 | 196.3 | 40 | 89.7 | 95.2 | 95.9 | 98.9 | 112.77 | 36.1 | 22 | 589.7 | 369.2 | 102.6 | 5.2 | 103.2 | 0.75771 | 0.835 | 0.83804 | -0.00063 | 89.9 | 83.9 | 1.492 | 0.7576 | 0.000805 | 10.629 | 10.2205
44280 | 12.3 | 1800 | 89.9 | 24.8 | 36.4 | 196 | 40.1 | 89.7 | 95.1 | 95.9 | 98.8 | 116.92 | 38.1 | 22 | 589.8 | 369.4 | 102.6 | 5.2 | 103.1 | 0.7571 | 0.835 | 0.83804 | -0.00063 | 89.9 | 83.9 | 1.498 | 0.757 | 0.000805 | 10.7168 | 10.3094
44310 | 12.3083 | 1800 | 89.9 | 24.9 | 36.1 | 195.8 | 40.1 | 89.7 | 95.1 | 95.9 | 98.8 | 115.83 | 37 | 21.9 | 589.9 | 369 | 102.7 | 5.2 | 103.1 | 0.7579 | 0.835 | 0.83804 | -0.00063 | 89.8 | 84 | 1.498 | 0.7578 | 0.000807 | 10.5998 | 10.202
44340 | 12.3167 | 1800 | 89.9 | 24.9 | 36.3 | 195.5 | 40 | 89.8 | 95.2 | 95.9 | 98.8 | 115.73 | 36.4 | 21.9 | 590.3 | 369.1 | 102.5 | 5.2 | 103.1 | 0.75765 | 0.835 | 0.83804 | -0.00063 | 89.9 | 84.1 | 1.502 | 0.7576 | 0.000807 | 10.6291 | 10.2293
44370 | 12.325 | 1800 | 90 | 25 | 37 | 195.5 | 39.9 | 89.9 | 95.2 | 95.9 | 98.8 | 114.61 | 36 | 22 | 589.6 | 368.7 | 102.5 | 5.2 | 103.1 | 0.75698 | 0.835 | 0.83804 | -0.00063 | 89.9 | 84.2 | 1.496 | 0.7569 | 0.000808 | 10.7315 | 10.327
44400 | 12.3333 | 1800 | 90 | 25 | 38.4 | 195.7 | 40 | 89.9 | 95.2 | 95.9 | 98.7 | 113.24 | 36.6 | 22.1 | 589.8 | 368.8 | 102.8 | 5.1 | 103 | 0.75747 | 0.835 | 0.83804 | -0.00063 | 90 | 84 | 1.501 | 0.7575 | 0.000806 | 10.6437 | 10.2463
44430 | 12.3417 | 1800 | 90.1 | 25.1 | 39.7 | 196.1 | 40 | 90 | 95.2 | 96 | 98.8 | 114.49 | 35.8 | 22 | 590 | 368.8 | 102.6 | 5.1 | 103 | 0.75673 | 0.835 | 0.83804 | -0.00063 | 90 | 84.2 | 1.504 | 0.7568 | 0.000808 | 10.7461 | 10.3542
44460 | 12.35 | 1800 | 90.2 | 25.2 | 40.5 | 196.5 | 39.9 | 90 | 95.3 | 96 | 98.8 | 113.29 | 36.9 | 22.1 | 589.5 | 368.8 | 102.6 | 5.1 | 103.1 | 0.75692 | 0.835 | 0.83804 | -0.00063 | 90.1 | 84.2 | 1.513 | 0.757 | 0.000807 | 10.7168 | 10.3173
44490 | 12.3583 | 1800 | 90.2 | 25.2 | 40.9 | 196.9 | 40.1 | 90.1 | 95.4 | 96 | 98.8 | 113.45 | 36.2 | 22.1 | 589.9 | 368.4 | 102.5 | 5.1 | 103 | 0.75569 | 0.835 | 0.83804 | -0.00063 | 90.1 | 83.7 | 1.501 | 0.7558 | 0.000803 | 10.8928 | 10.497
44520 | 12.3667 | 1800 | 90.2 | 25.3 | 41.8 | 197.5 | 40 | 90.1 | 95.4 | 96 | 98.8 | 113.77 | 36 | 22.2 | 589.6 | 368.7 | 102.5 | 5.1 | 103 | 0.75673 | 0.835 | 0.83804 | -0.00063 | 90.1 | 84.1 | 1.51 | 0.7568 | 0.000806 | 10.7461 | 10.345
44550 | 12.375 | 1799 | 90.2 | 25.4 | 42.2 | 197.9 | 40 | 90.1 | 95.4 | 96 | 98.8 | 106.78 | 36.2 | 22.2 | 589.1 | 368.1 | 102.5 | 5.2 | 103 | 0.75612 | 0.835 | 0.83804 | -0.00063 | 90.1 | 84.1 | 1.506 | 0.7562 | 0.000806 | 10.8341 | 10.4341
44580 | 12.3833 | 1800 | 90.3 | 25.5 | 43.2 | 198.4 | 40 | 90.2 | 95.5 | 96 | 98.8 | 111.29 | 35.2 | 22.2 | 590.4 | 368.2 | 102.5 | 5.2 | 103 | 0.75612 | 0.835 | 0.83804 | -0.00063 | 90.2 | 84.2 | 1.504 | 0.7562 | 0.000807 | 10.8341 | 10.4249
44610 | 12.3917 | 1800 | 90.2 | 25.5 | 43.5 | 198.8 | 40 | 90.2 | 95.5 | 96 | 98.8 | 113.06 | 35.8 | 22.2 | 589.7 | 368.3 | 102.5 | 5.2 | 103 | 0.75576 | 0.835 | 0.83804 | -0.00063 | 90.2 | 84 | 1.497 | 0.7559 | 0.000805 | 10.8781 | 10.4776
44640 | 12.4 | 1800 | 90.2 | 25.3 | 43.7 | 199.1 | 40 | 90.2 | 95.5 | 96 | 98.8 | 112.84 | 35.5 | 22.4 | 590 | 368.3 | 102.5 | 5.2 | 103.1 | 0.75478 | 0.835 | 0.83804 | -0.00063 | 90.2 | 83.8 | 1.501 | 0.7549 | 0.000804 | 11.0251 | 10.6211
44670 | 12.4083 | 1800 | 90 | 24.9 | 43.8 | 199.4 | 40.1 | 90.2 | 95.6 | 96.1 | 98.8 | 114.19 | 35.5 | 22.4 | 591.6 | 368.7 | 102.7 | 5.2 | 103.1 | 0.75514 | 0.835 | 0.83804 | -0.00063 | 90.2 | 84.1 | 1.502 | 0.7553 | 0.000806 | 10.9663 | 10.5684
44700 | 12.4167 | 1800 | 89.8 | 24.9 | 43.5 | 199.7 | 40 | 90.1 | 95.5 | 96 | 98.8 | 112.86 | 35.8 | 22.4 | 590.1 | 368.3 | 102.6 | 5.2 | 103.1 | 0.75606 | 0.835 | 0.83804 | -0.00063 | 90.1 | 84 | 1.502 | 0.7561 | 0.000806 | 10.8488 | 10.4429
44730 | 12.425 | 1800 | 89.8 | 24.9 | 43.3 | 199.9 | 40 | 90.1 | 95.5 | 96 | 98.8 | 110.93 | 36.1 | 22.4 | 589.9 | 368.5 | 102.6 | 5.2 | 103 | 0.75484 | 0.835 | 0.83804 | -0.00063 | 90.1 | 83.7 | 1.498 | 0.7549 | 0.000803 | 11.0251 | 10.6215
44760 | 12.4333 | 1800 | 89.7 | 24.8 | 43.2 | 200 | 40.1 | 90 | 95.5 | 96 | 98.8 | 113.21 | 35.4 | 22.4 | 589 | 368.3 | 102.7 | 5.2 | 103.1 | 0.75569 | 0.835 | 0.83804 | -0.00063 | 90 | 83.7 | 1.498 | 0.7557 | 0.000804 | 10.9075 | 10.5062
44790 | 12.4417 | 1800 | 89.7 | 24.7 | 42.4 | 199.9 | 40.1 | 90 | 95.5 | 96 | 98.9 | 113.04 | 36.8 | 22.4 | 590.5 | 368.7 | 102.6 | 5.3 | 103.1 | 0.75502 | 0.835 | 0.83804 | -0.00063 | 90.1 | 83.9 | 1.504 | 0.7551 | 0.000805 | 10.9957 | 10.5952
44820 | 12.45 | 1800 | 89.7 | 24.7 | 40.8 | 199.3 | 40 | 90 | 95.5 | 96 | 98.8 | 114.56 | 36.7 | 22.2 | 588.7 | 368.4 | 102.8 | 5.3 | 103 | 0.75527 | 0.835 | 0.83804 | -0.00063 | 90 | 83.8 | 1.498 | 0.7553 | 0.000804 | 10.9663 | 10.5677
44850 | 12.4583 | 1800 | 89.7 | 24.7 | 39 | 198.6 | 40 | 90 | 95.4 | 96 | 98.9 | 114.58 | 35.9 | 22.2 | 590.2 | 368.2 | 102.7 | 5.3 | 103.1 | 0.75612 | 0.835 | 0.83804 | -0.00063 | 90 | 83.6 | 1.499 | 0.7561 | 0.000802 | 10.8487 | 10.4433
44880 | 12.4667 | 1800 | 89.8 | 24.7 | 37.7 | 197.9 | 40 | 90 | 95.4 | 95.9 | 98.8 | 114.15 | 35.4 | 22.1 | 590.5 | 368.5 | 102.6 | 5.3 | 103.1 | 0.75625 | 0.835 | 0.83804 | -0.00063 | 90.1 | 83.5 | 1.494 | 0.7563 | 0.000801 | 10.8193 | 10.4151
44910 | 12.475 | 1800 | 89.9 | 24.7 | 36.9 | 197.1 | 40 | 90.1 | 95.4 | 95.9 | 98.7 | 114.67 | 36.5 | 22 | 591 | 368.7 | 102.6 | 5.3 | 103 | 0.75569 | 0.835 | 0.83804 | -0.00063 | 90 | 83.9 | 1.498 | 0.7557 | 0.000805 | 10.9075 | 10.5062
44940 | 12.4833 | 1800 | 90 | 24.8 | 36.4 | 196.5 | 40 | 90.1 | 95.5 | 95.9 | 98.8 | 111.95 | 35.5 | 22 | 590.2 | 368.5 | 102.6 | 5.2 | 103.1 | 0.75496 | 0.835 | 0.83804 | -0.00063 | 90.1 | 84.2 | 1.497 | 0.755 | 0.000807 | 11.0104 | 10.604
44970 | 12.4917 | 1800 | 90.1 | 24.8 | 36 | 196 | 39.9 | 90.2 | 95.5 | 95.9 | 98.8 | 112.93 | 36.1 | 21.9 | 589 | 368.4 | 102.5 | 5.2 | 103 | 0.75557 | 0.835 | 0.83804 | -0.00063 | 90.1 | 84.1 | 1.502 | 0.7556 | 0.000807 | 10.9222 | 10.5146
45000 | 12.5 | 1800 | 90.2 | 24.9 | 35.6 | 195.6 | 40 | 90.2 | 95.5 | 95.9 | 98.8 | 113.85 | 35.9 | 22 | 591 | 368.2 | 102.5 | 5.2 | 103 | 0.7552 | 0.835 | 0.83804 | -0.00063 | 90.1 | 84.2 | 1.501 | 0.7553 | 0.000807 | 10.9663 | 10.5688
45030 | 12.5083 | 1800 | 90.2 | 24.9 | 35.5 | 195.2 | 40 | 90.2 | 95.5 | 95.9 | 98.9 | 108.5 | 36.2 | 21.9 | 591.8 | 368.4 | 102.5 | 5.2 | 103.1 | 0.75673 | 0.835 | 0.83804 | -0.00063 | 90.1 | 84.1 | 1.507 | 0.7568 | 0.000806 | 10.7461 | 10.345
45060 | 12.5167 | 1800 | 90.2 | 25 | 35.7 | 195 | 40 | 90.2 | 95.5 | 95.9 | 98.7 | 112.54 | 36.4 | 21.9 | 590.3 | 368.7 | 102.5 | 5.2 | 103 | 0.75557 | 0.835 | 0.83804 | -0.00063 | 90.1 | 84 | 1.505 | 0.7556 | 0.000806 | 10.9222 | 10.5146
45090 | 12.525 | 1800 | 90.2 | 25 | 36.8 | 195.2 | 40 | 90.2 | 95.5 | 95.9 | 98.8 | 113.72 | 35.7 | 22 | 589.3 | 368.7 | 102.4 | 5.1 | 103 | 0.75649 | 0.835 | 0.83804 | -0.00063 | 90.1 | 84.2 | 1.498 | 0.7565 | 0.000808 | 10.7901 | 10.3801
45120 | 12.5333 | 1801 | 90.2 | 25.1 | 38 | 195.5 | 40 | 90.2 | 95.5 | 95.9 | 98.8 | 114 | 35.4 | 22 | 591.3 | 368.2 | 102.4 | 5.1 | 103 | 0.756 | 0.835 | 0.83804 | -0.00063 | 90 | 84.1 | 1.492 | 0.756 | 0.000807 | 10.8634 | 10.4609
45150 | 12.5417 | 1800 | 90.2 | 25.2 | 39.4 | 195.8 | 40 | 90.2 | 95.5 | 96 | 98.8 | 114.8 | 35.1 | 22.1 | 580 | 368.1 | 102.4 | 5.1 | 102.9 | 0.75582 | 0.835 | 0.83804 | -0.00063 | 90.1 | 84 | 1.494 | 0.7559 | 0.000806 | 10.8781 | 10.478
45180 | 12.55 | 1800 | 90.2 | 25.3 | 40.4 | 196.3 | 39.9 | 90.2 | 95.5 | 96 | 98.8 | 114.49 | 36.1 | 22.1 | 589.5 | 368.3 | 102.4 | 5.1 | 102.9 | 0.75551 | 0.835 | 0.83804 | -0.00063 | 90.1 | 84.1 | 1.501 | 0.7556 | 0.000807 | 10.9222 | 10.5234
45210 | 12.5583 | 1800 | 90.2 | 25.4 | 40.9 | 196.9 | 40 | 90.2 | 95.6 | 96 | 98.8 | 115.66 | 35.6 | 22.1 | 590.4 | 368.2 | 102.4 | 5.1 | 102.9 | 0.75618 | 0.835 | 0.83804 | -0.00063 | 90.1 | 84.1 | 1.503 | 0.7563 | 0.000807 | 10.8194 | 10.4254
45240 | 12.5667 | 1800 | 90.1 | 25.4 | 41.5 | 197.5 | 39.9 | 90.2 | 95.6 | 96 | 98.8 | 115.17 | 35.2 | 22.1 | 581 | 368.4 | 102.5 | 5.1 | 103 | 0.75569 | 0.835 | 0.83804 | -0.00063 | 90 | 84.2 | 1.499 | 0.7557 | 0.000808 | 10.9075 | 10.5063
45270 | 12.575 | 1800 | 90.1 | 25.5 | 42.1 | 198 | 39.9 | 90.2 | 95.6 | 96 | 98.8 | 114.03 | 35.5 | 22.2 | 590.3 | 368.2 | 102.3 | 5.2 | 103 | 0.75551 | 0.835 | 0.83804 | -0.00063 | 90.1 | 84.1 | 1.508 | 0.7556 | 0.000807 | 10.9222 | 10.5234
45300 | 12.5833 | 1800 | 90 | 25.6 | 42.9 | 198.6 | 40 | 90.2 | 95.6 | 96 | 98.9 | 116.04 | 36.1 | 22.2 | 589.4 | 368.2 | 102.4 | 5.2 | 103.1 | 0.75539 | 0.835 | 0.83804 | -0.00063 | 90.1 | 84.1 | 1.503 | 0.7554 | 0.000807 | 10.9516 | 10.541
45330 | 12.5917 | 1800 | 89.9 | 25.2 | 44.1 | 199.1 | 40 | 90.1 | 95.6 | 96 | 98.8 | 115.45 | 37 | 22.3 | 589.7 | 368.7 | 102.5 | 5.2 | 103.1 | 0.756 | 0.835 | 0.83804 | -0.00063 | 90 | 84.1 | 1.495 | 0.756 | 0.000807 | 10.8634 | 10.4609
45360 | 12.6 | 1800 | 89.7 | 24.8 | 43.7 | 199.5 | 39.9 | 90.1 | 95.6 | 96 | 98.8 | 111.01 | 34.8 | 22.4 | 588.9 | 368.5 | 102.3 | 5.2 | 102.9 | 0.75582 | 0.835 | 0.83804 | -0.00063 | 90.1 | 84.1 | 1.506 | 0.7559 | 0.000806 | 10.8781 | 10.478
45390 | 12.6083 | 1800 | 89.7 | 24.9 | 44.7 | 199.8 | 40 | 90.1 | 95.5 | 96 | 98.8 | 113.69 | 35 | 22.5 | 589.5 | 368.3 | 102.4 | 5.2 | 102.9 | 0.75643 | 0.835 | 0.83804 | -0.00063 | 89.9 | 83.9 | 1.5 | 0.7564 | 0.000805 | 10.8047 | 10.4072
45420 | 12.6167 | 1800 | 89.7 | 24.9 | 45.1 | 200 | 40 | 90.1 | 95.5 | 96 | 98.8 | 112.49 | 34.3 | 22.5 | 588.8 | 368.5 | 102.6 | 5.2 | 102.9 | 0.75673 | 0.835 | 0.83804 | -0.00063 | 90 | 84.1 | 1.502 | 0.7567 | 0.000807 | 10.7608 | 10.3542
45450 | 12.625 | 1800 | 89.7 | 24.9 | 45.5 | 200.2 | 40 | 90.1 | 95.5 | 96 | 98.8 | 113.74 | 35 | 22.4 | 589.5 | 368.5 | 102.5 | 5.2 | 103 | 0.7568 | 0.835 | 0.83804 | -0.00063 | 89.9 | 83.8 | 1.5 | 0.7567 | 0.000805 | 10.7608 | 10.3532
45480 | 12.6333 | 1800 | 89.7 | 24.8 | 43.4 | 199.8 | 40 | 90.1 | 95.5 | 96 | 98.8 | 113.66 | 36.7 | 22.3 | 589.7 | 368.2 | 102.5 | 5.3 | 102.9 | 0.75698 | 0.835 | 0.83804 | -0.00063 | 90 | 83.8 | 1.501 | 0.757 | 0.000804 | 10.7168 | 10.3177
45510 | 12.6417 | 1800 | 89.8 | 24.8 | 41 | 199.3 | 40 | 90.1 | 95.5 | 96 | 98.8 | 112.89 | 36.3 | 22.2 | 587.6 | 368.4 | 102.5 | 5.3 | 102.9 | 0.75588 | 0.835 | 0.83804 | -0.00063 | 90.1 | 83.7 | 1.5 | 0.7559 | 0.000803 | 10.8781 | 10.4692
45540 | 12.65 | 1800 | 89.8 | 24.7 | 39.4 | 198.6 | 40 | 90.1 | 95.5 | 95.9 | 98.8 | 116.22 | 35.6 | 22.2 | 590.1 | 368.6 | 102.5 | 5.3 | 103 | 0.75527 | 0.835 | 0.83804 | -0.00063 | 90.1 | 83.7 | 1.5 | 0.7553 | 0.000804 | 10.9663 | 10.5585
45570 | 12.6583 | 1800 | 89.9 | 24.7 | 37.4 | 197.8 | 39.9 | 90.1 | 95.5 | 95.9 | 98.8 | 115.83 | 36.5 | 22.1 | 590.4 | 368.7 | 102.4 | 5.3 | 103 | 0.75484 | 0.835 | 0.83804 | -0.00063 | 90 | 83.9 | 1.498 | 0.7548 | 0.000805 | 11.0399 | 10.6308
45600 | 12.6667 | 1800 | 90 | 24.7 | 36.6 | 197.1 | 39.9 | 90.1 | 95.5 | 95.9 | 98.8 | 114.93 | 36.7 | 22 | 589.4 | 368.5 | 102.4 | 5.2 | 103 | 0.75582 | 0.835 | 0.83804 | -0.00063 | 89.9 | 83.8 | 1.499 | 0.7558 | 0.000804 | 10.8928 | 10.4964
45630 | 12.675 | 1800 | 90.1 | 24.7 | 36.2 | 196.5 | 40 | 90 | 95.5 | 95.9 | 98.8 | 115.75 | 35.6 | 22 | 590.4 | 368.2 | 102.4 | 5.2 | 103 | 0.75557 | 0.835 | 0.83804 | -0.00063 | 89.9 | 84 | 1.5 | 0.7555 | 0.000806 | 10.9369 | 10.533
45660 | 12.6833 | 1800 | 90.1 | 24.8 | 35.7 | 195.9 | 40.1 | 90 | 95.4 | 95.9 | 98.9 | 114.28 | 36.8 | 21.9 | 590.5 | 368.4 | 102.3 | 5.2 | 103.1 | 0.75661 | 0.835 | 0.83804 | -0.00063 | 89.9 | 84 | 1.505 | 0.7566 | 0.000806 | 10.7754 | 10.3809
45690 | 12.6917 | 1800 | 90.1 | 24.8 | 35.1 | 195.4 | 40 | 90 | 95.4 | 95.9 | 98.8 | 114.85 | 36.7 | 21.9 | 590.4 | 368.4 | 102.5 | 5.2 | 103 | 0.75637 | 0.835 | 0.83804 | -0.00063 | 89.9 | 83.9 | 1.5 | 0.7563 | 0.000805 | 10.8194 | 10.416
45720 | 12.7 | 1800 | 90.1 | 24.9 | 35.3 | 195.1 | 40.1 | 90 | 95.4 | 95.9 | 98.8 | 114.15 | 36.3 | 21.8 | 590.1 | 368.6 | 102.4 | 5.2 | 103.1 | 0.75637 | 0.835 | 0.83804 | -0.00063 | 89.9 | 83.9 | 1.496 | 0.7563 | 0.000805 | 10.8194 | 10.416
45750 | 12.7083 | 1800 | 90.1 | 24.9 | 35.4 | 194.9 | 40 | 90 | 95.4 | 95.9 | 98.8 | 109.79 | 37.4 | 21.8 | 589.5 | 368.9 | 102.4 | 5.2 | 103 | 0.75643 | 0.835 | 0.83804 | -0.00063 | 90 | 84 | 1.505 | 0.7564 | 0.000806 | 10.8047 | 10.398
45780 | 12.7167 | 1800 | 90.1 | 25 | 36.7 | 195 | 40 | 90 | 95.4 | 95.9 | 98.8 | 113.09 | 36.9 | 21.9 | 589.7 | 368.6 | 102.6 | 5.1 | 103 | 0.75692 | 0.835 | 0.83804 | -0.00063 | 89.9 | 83.9 | 1.51 | 0.7569 | 0.000805 | 10.7315 | 10.3357
45810 | 12.725 | 1800 | 90.1 | 25.1 | 38.1 | 195.3 | 40 | 89.9 | 95.3 | 95.9 | 98.8 | 112.77 | 36.5 | 22 | 593 | 368.6 | 102.6 | 5.1 | 103 | 0.75778 | 0.835 | 0.83804 | -0.00063 | 89.9 | 84 | 1.503 | 0.7577 | 0.000806 | 10.6144 | 10.2103
45840 | 12.7333 | 1800 | 90.1 | 25.1 | 39.3 | 195.8 | 40 | 89.9 | 95.4 | 96 | 98.8 | 112.78 | 36.6 | 22 | 590.2 | 368.8 | 102.4 | 5.1 | 103 | 0.75618 | 0.835 | 0.83804 | -0.00063 | 90 | 84.2 | 1.494 | 0.7562 | 0.000808 | 10.8341 | 10.4346
45870 | 12.7417 | 1800 | 90.1 | 25.2 | 40.3 | 196.3 | 40 | 89.9 | 95.4 | 96 | 98.8 | 114.16 | 36.2 | 22.1 | 589.5 | 368.8 | 102.4 | 5.1 | 103 | 0.75759 | 0.835 | 0.83804 | -0.00063 | 89.9 | 84.2 | 1.502 | 0.7575 | 0.000808 | 10.6437 | 10.238
45900 | 12.75 | 1800 | 90.1 | 25.3 | 41.2 | 196.9 | 40 | 89.9 | 95.3 | 96 | 98.8 | 114.33 | 36.1 | 22.1 | 590.2 | 368.7 | 102.5 | 5.1 | 102.9 | 0.75539 | 0.835 | 0.83804 | -0.00063 | 89.9 | 84 | 1.502 | 0.7553 | 0.000806 | 10.9663 | 10.5594
45930 | 12.7583 | 1800 | 90.1 | 25.3 | 42.2 | 197.5 | 40 | 89.9 | 95.3 | 96 | 98.8 | 116.38 | 35.4 | 22.2 | 590.2 | 368.4 | 102.3 | 5.2 | 102.9 | 0.75771 | 0.835 | 0.83804 | -0.00063 | 89.9 | 84.1 | 1.499 | 0.7577 | 0.000807 | 10.6144 | 10.2205
45960 | 12.7667 | 1800 | 90.1 | 25.4 | 43 | 198 | 39.9 | 89.9 | 95.4 | 96 | 98.8 | 115.9 | 35.6 | 22.2 | 591.6 | 368.4 | 102.5 | 5.2 | 102.9 | 0.75631 | 0.835 | 0.83804 | -0.00063 | 89.9 | 84.1 | 1.506 | 0.7562 | 0.000807 | 10.8341 | 10.4248
45990 | 12.775 | 1800 | 90.1 | 25.4 | 42.9 | 198.5 | 40 | 89.9 | 95.4 | 96 | 98.8 | 114.37 | 35.9 | 22.1 | 589 | 368.4 | 102.4 | 5.2 | 103 | 0.7568 | 0.835 | 0.83804 | -0.00063 | 89.9 | 84.2 | 1.502 | 0.7567 | 0.000808 | 10.7608 | 10.3532
46020 | 12.7833 | 1800 | 90.1 | 25.5 | 44 | 198.9 | 40 | 90 | 95.4 | 96 | 98.7 | 114.79 | 36.1 | 22.2 | 589.3 | 368.8 | 102.4 | 5.2 | 102.9 | 0.75625 | 0.835 | 0.83804 | -0.00063 | 89.9 | 84.1 | 1.506 | 0.7562 | 0.000807 | 10.8341 | 10.4336
46050 | 12.7917 | 1800 | 90.1 | 25.2 | 44.5 | 199.3 | 40 | 90 | 95.4 | 96 | 98.8 | 113.1 | 36.1 | 22.3 | 590.1 | 368.6 | 102.4 | 5.2 | 103 | 0.75551 | 0.835 | 0.83804 | -0.00063 | 90 | 84.1 | 1.505 | 0.7555 | 0.000807 | 10.9369 | 10.5326
46080 | 12.8 | 1800 | 90.1 | 24.8 | 44.3 | 199.6 | 40 | 90 | 95.4 | 96 | 98.8 | 113.37 | 35.6 | 22.4 | 589.7 | 368.6 | 102.5 | 5.2 | 103.1 | 0.75643 | 0.835 | 0.83804 | -0.00063 | 89.9 | 84.1 | 1.505 | 0.7564 | 0.000807 | 10.8048 | 10.4072
46110 | 12.8083 | 1800 | 90 | 24.9 | 44.8 | 199.8 | 40 | 90 | 95.4 | 96 | 98.9 | 113.63 | 36.6 | 22.3 | 590 | 368.9 | 102.4 | 5.2 | 103.1 | 0.75673 | 0.835 | 0.83804 | -0.00063 | 90 | 84.4 | 1.498 | 0.7567 | 0.00081 | 10.7608 | 10.3543
46140 | 12.8167 | 1800 | 90 | 25 | 44.1 | 199.9 | 40 | 89.9 | 95.4 | 96 | 98.8 | 110.37 | 36.6 | 22.2 | 589.7 | 368.6 | 102.5 | 5.2 | 103 | 0.756 | 0.835 | 0.83804 | -0.00063 | 89.9 | 84.1 | 1.493 | 0.7559 | 0.000807 | 10.8781 | 10.4701
46170 | 12.825 | 1800 | 90 | 25.1 | 42.2 | 199.7 | 39.9 | 89.9 | 95.4 | 96 | 98.8 | 112.74 | 36.7 | 22.2 | 589 | 368.4 | 102.6 | 5.3 | 103 | 0.7568 | 0.835 | 0.83804 | -0.00063 | 90 | 84.2 | 1.503 | 0.7568 | 0.000808 | 10.7461 | 10.344
46200 | 12.8333 | 1800 | 89.9 | 25 | 40 | 199 | 40.1 | 89.9 | 95.4 | 96 | 98.8 | 113.11 | 36.3 | 22.1 | 589.7 | 368.5 | 102.7 | 5.3 | 103 | 0.75686 | 0.835 | 0.83804 | -0.00063 | 89.9 | 84.1 | 1.498 | 0.7568 | 0.000807 | 10.7461 | 10.3444
46230 | 12.8417 | 1800 | 89.9 | 25 | 38.3 | 198.3 | 40 | 89.9 | 95.4 | 95.9 | 98.8 | 111.15 | 36.3 | 22 | 589.7 | 368.9 | 102.4 | 5.3 | 103 | 0.75643 | 0.835 | 0.83804 | -0.00063 | 89.9 | 84 | 1.499 | 0.7564 | 0.000806 | 10.8047 | 10.4072
46260 | 12.85 | 1800 | 89.8 | 25 | 37.3 | 197.5 | 39.9 | 89.9 | 95.3 | 95.9 | 98.8 | 113.47 | 36.7 | 21.9 | 582.6 | 368.5 | 102.4 | 5.3 | 103.1 | 0.75618 | 0.835 | 0.83804 | -0.00063 | 89.9 | 84.1 | 1.499 | 0.7561 | 0.000807 | 10.8488 | 10.4438
46290 | 12.8583 | 1800 | 89.8 | 25 | 36.7 | 196.8 | 40 | 89.8 | 95.3 | 95.9 | 98.8 | 114.93 | 36.7 | 21.9 | 589.5 | 368.9 | 102.5 | 5.2 | 103.1 | 0.75637 | 0.835 | 0.83804 | -0.00063 | 89.9 | 84.2 | 1.507 | 0.7563 | 0.000808 | 10.8194 | 10.416
46320 | 12.8667 | 1800 | 89.8 | 25 | 36.3 | 196.2 | 40 | 89.8 | 95.3 | 95.9 | 98.8 | 117.13 | 36.1 | 21.8 | 589.4 | 368.5 | 102.5 | 5.2 | 103.1 | 0.75502 | 0.835 | 0.83804 | -0.00063 | 89.9 | 84 | 1.497 | 0.7549 | 0.000806 | 11.0252 | 10.6137
46350 | 12.875 | 1799 | 89.8 | 25 | 36.1 | 195.7 | 40 | 89.8 | 95.3 | 96.2 | 98.8 | 116.59 | 35.7 | 22.2 | 590.1 | 369.2 | 102.4 | 5.2 | 103.1 | 0.75551 | 0.835 | 0.83804 | -0.00063 | 89.9 | 84 | 1.485 | 0.7554 | 0.000806 | 10.9516 | 10.5418
46380 | 12.8833 | 1800 | 89.8 | 25.1 | 35.5 | 195.2 | 40 | 89.8 | 95.2 | 96.2 | 98.8 | 114.64 | 37.2 | 22.2 | 588.9 | 368.9 | 102.5 | 5.2 | 103.1 | 0.75692 | 0.835 | 0.83804 | -0.00063 | 89.8 | 84 | 1.498 | 0.7568 | 0.000807 | 10.7461 | 10.3449
46410 | 12.8917 | 1800 | 89.8 | 25.1 | 35.6 | 194.8 | 40 | 89.8 | 95.2 | 96.2 | 98.8 | 114.69 | 36.7 | 22.2 | 590.2 | 368.7 | 102.6 | 5.2 | 103.1 | 0.75618 | 0.835 | 0.83804 | -0.00063 | 89.9 | 84.1 | 1.49 | 0.7561 | 0.000807 | 10.8488 | 10.4438
46440 | 12.9 | 1800 | 89.8 | 25.2 | 36.3 | 194.6 | 40 | 89.8 | 95.2 | 96.2 | 98.9 | 113.84 | 35.3 | 22.2 | 589.7 | 368.7 | 102.6 | 5.2 | 103.1 | 0.75649 | 0.835 | 0.83804 | -0.00063 | 89.8 | 83.9 | 1.499 | 0.7564 | 0.000805 | 10.8047 | 10.4077
46470 | 12.9083 | 1800 | 89.9 | 25.1 | 37.4 | 194.8 | 40 | 89.8 | 95.2 | 96.2 | 98.8 | 113.11 | 36.2 | 22.3 | 589.7 | 369.2 | 102.6 | 5.1 | 103.1 | 0.75649 | 0.835 | 0.83804 | -0.00063 | 89.9 | 84.1 | 1.506 | 0.7564 | 0.000807 | 10.8048 | 10.3985
46500 | 12.9167 | 1800 | 90 | 24.8 | 38.8 | 195.1 | 40 | 89.8 | 95.2 | 96.2 | 98.8 | 113.13 | 36.1 | 22.4 | 589.1 | 368.8 | 102.4 | 5.1 | 103 | 0.75643 | 0.835 | 0.83804 | -0.00063 | 89.9 | 83.8 | 1.494 | 0.7563 | 0.000804 | 10.8194 | 10.4072
46530 | 12.925 | 1800 | 90 | 24.6 | 40 | 195.6 | 40 | 89.8 | 95.2 | 96.2 | 98.8 | 112.04 | 36.4 | 22.4 | 589.7 | 368.9 | 102.5 | 5.1 | 103 | 0.75643 | 0.835 | 0.83804 | -0.00063 | 89.9 | 84.1 | 1.503 | 0.7564 | 0.000807 | 10.8048 | 10.4072
46560 | 12.9333 | 1800 | 90.1 | 24.7 | 40.8 | 196 | 40.1 | 89.8 | 95.2 | 96.2 | 98.8 | 112.85 | 36 | 22.4 | 590.7 | 368.4 | 102.4 | 5.1 | 103 | 0.75588 | 0.835 | 0.83804 | -0.00063 | 89.9 | 83.9 | 1.503 | 0.7558 | 0.000806 | 10.8928 | 10.4877
46590 | 12.9417 | 1800 | 90.1 | 24.7 | 41.8 | 196.5 | 40 | 89.8 | 95.2 | 96.2 | 98.8 | 112.82 | 36.3 | 22.4 | 590.3 | 368.5 | 102.6 | 5.1 | 102.9 | 0.75533 | 0.835 | 0.83804 | -0.00063 | 90 | 84 | 1.508 | 0.7553 | 0.000806 | 10.9663 | 10.559
46620 | 12.95 | 1800 | 90.1 | 24.7 | 41.9 | 197 | 39.9 | 89.9 | 95.2 | 96.1 | 98.8 | 111.08 | 36.7 | 22.4 | 588.9 | 369.3 | 102.3 | 5.2 | 103 | 0.75472 | 0.835 | 0.83804 | -0.00063 | 89.9 | 84 | 1.495 | 0.7547 | 0.000806 | 11.0546 | 10.6577
46650 | 12.9583 | 1800 | 90.2 | 24.7 | 43 | 197.5 | 39.9 | 89.9 | 95.3 | 96.1 | 98.8 | 115.2 | 36.8 | 22.4 | 589 | 368.5 | 102.4 | 5.2 | 103 | 0.75502 | 0.835 | 0.83804 | -0.00063 | 90.1 | 84.2 | 1.5 | 0.7551 | 0.000808 | 10.9957 | 10.5952
46680 | 12.9667 | 1800 | 90.2 | 24.7 | 44.3 | 198 | 39.9 | 89.9 | 95.3 | 96.1 | 98.8 | 115.12 | 36.1 | 22.3 | 590.5 | 368.5 | 102.4 | 5.2 | 103 | 0.75514 | 0.835 | 0.83804 | -0.00063 | 89.9 | 84.1 | 1.498 | 0.7551 | 0.000807 | 10.9957 | 10.5961
46710 | 12.975 | 1801 | 90.2 | 24.7 | 44.2 | 198.4 | 39.9 | 89.9 | 95.3 | 96.1 | 98.8 | 114.34 | 35.4 | 22.4 | 589.4 | 368.7 | 102.4 | 5.2 | 103 | 0.75545 | 0.835 | 0.83804 | -0.00063 | 90 | 84.2 | 1.506 | 0.7554 | 0.000808 | 10.9516 | 10.5414
46740 | 12.9833 | 1800 | 90.2 | 24.8 | 44.2 | 198.8 | 39.9 | 89.9 | 95.3 | 96.1 | 98.8 | 114.27 | 36 | 22.3 | 588.4 | 368.4 | 102.3 | 5.2 | 103 | 0.75643 | 0.835 | 0.83804 | -0.00063 | 90 | 84.1 | 1.508 | 0.7564 | 0.000807 | 10.8048 | 10.398
46770 | 12.9917 | 1800 | 90.2 | 24.8 | 44.7 | 199.1 | 40 | 89.9 | 95.3 | 96.1 | 98.8 | 112.47 | 36.4 | 22.4 | 589.1 | 368.4 | 102.3 | 5.2 | 103 | 0.75533 | 0.835 | 0.83804 | -0.00063 | 90 | 84.1 | 1.504 | 0.7553 | 0.000807 | 10.9663 | 10.559
46800 | 13 | 1800 | 90.1 | 24.8 | 44.6 | 199.2 | 40 | 89.9 | 95.3 | 96.1 | 98.8 | 113.09 | 37.3 | 22.4 | 589.5 | 368.6 | 102.3 | 5.2 | 103 | 0.75496 | 0.835 | 0.83804 | -0.00063 | 90 | 84.1 | 1.504 | 0.755 | 0.000807 | 11.0104 | 10.6132
46830 | 13.0083 | 1800 | 90.1 | 24.9 | 42.7 | 199.2 | 40.1 | 89.9 | 95.4 | 96.1 | 98.8 | 112.84 | 36.4 | 22.3 | 590 | 368.3 | 102.5 | 5.3 | 103 | 0.75386 | 0.835 | 0.83804 | -0.00063 | 90 | 84 | 1.491 | 0.7539 | 0.000806 | 11.1726 | 10.7748
46860 | 13.0167 | 1801 | 90.1 | 24.9 | 41.1 | 198.8 | 40.1 | 90 | 95.4 | 96 | 98.8 | 112.04 | 38 | 22.2 | 589.8 | 368.8 | 102.5 | 5.3 | 103.1 | 0.75404 | 0.835 | 0.83804 | -0.00063 | 90 | 84 | 1.501 | 0.7541 | 0.000806 | 11.1431 | 10.7483
46890 | 13.025 | 1799 | 90 | 25 | 39.4 | 198.2 | 40 | 89.9 | 95.4 | 96 | 98.8 | 112.91 | 36.4 | 22.1 | 590.1 | 368.5 | 102.6 | 5.3 | 103 | 0.75478 | 0.835 | 0.83804 | -0.00063 | 90.1 | 83.8 | 1.497 | 0.7548 | 0.000804 | 11.0398 | 10.6304
46920 | 13.0333 | 1800 | 89.9 | 25 | 38.1 | 197.6 | 40 | 89.9 | 95.3 | 96 | 98.8 | 112.7 | 37.9 | 22 | 582.2 | 368.6 | 102.4 | 5.3 | 103.1 | 0.75453 | 0.835 | 0.83804 | -0.00063 | 90 | 84 | 1.502 | 0.7546 | 0.000806 | 11.0693 | 10.6763
46950 | 13.0417 | 1800 | 89.9 | 25.1 | 37.3 | 197 | 40 | 89.9 | 95.3 | 96 | 98.8 | 112.11 | 36 | 22 | 590.7 | 368.6 | 102.5 | 5.2 | 103.1 | 0.75416 | 0.835 | 0.83804 | -0.00063 | 90 | 83.8 | 1.491 | 0.7541 | 0.000805 | 11.143 | 10.7307
46980 | 13.05 | 1800 | 89.8 | 25.2 | 36.5 | 196.5 | 40.1 | 89.9 | 95.3 | 96 | 98.8 | 113.62 | 35.8 | 22 | 589.3 | 368.6 | 102.5 | 5.2 | 103 | 0.75551 | 0.835 | 0.83804 | -0.00063 | 90 | 83.8 | 1.504 | 0.7555 | 0.000805 | 10.9369 | 10.5326
47010 | 13.0583 | 1800 | 89.8 | 25.2 | 36.5 | 195.9 | 40 | 89.9 | 95.3 | 96 | 98.7 | 113.47 | 37.3 | 21.9 | 590.8 | 368.9 | 102.6 | 5.2 | 103 | 0.75569 | 0.835 | 0.83804 | -0.00063 | 90 | 83.9 | 1.505 | 0.7557 | 0.000805 | 10.9075 | 10.5062
47040 | 13.0667 | 1800 | 89.8 | 25.3 | 36.4 | 195.6 | 40 | 89.9 | 95.3 | 96 | 98.9 | 114.49 | 35 | 21.8 | 589.6 | 368.9 | 102.6 | 5.2 | 103.1 | 0.75594 | 0.835 | 0.83804 | -0.00063 | 90 | 84.2 | 1.506 | 0.7559 | 0.000808 | 10.8781 | 10.4697
47070 | 13.075 | 1800 | 89.8 | 25.4 | 36.1 | 195.2 | 40.1 | 89.9 | 95.3 | 96 | 98.8 | 113.72 | 36.5 | 21.8 | 591.4 | 368.1 | 102.5 | 5.2 | 103 | 0.75563 | 0.835 | 0.83804 | -0.00063 | 90 | 83.9 | 1.5 | 0.7556 | 0.000805 | 10.9222 | 10.515
47100 | 13.0833 | 1800 | 89.8 | 25.4 | 35.6 | 194.8 | 40 | 90 | 95.3 | 96 | 98.8 | 112.73 | 35.3 | 21.8 | 589.8 | 368.8 | 102.5 | 5.2 | 103 | 0.75539 | 0.835 | 0.83804 | -0.00063 | 90 | 84 | 1.504 | 0.7554 | 0.000806 | 10.9516 | 10.5502
47130 | 13.0917 | 1800 | 89.9 | 25.5 | 36.1 | 194.6 | 40.1 | 90 | 95.3 | 96 | 98.8 | 113.27 | 36.7 | 21.8 | 589.8 | 368.4 | 102.6 | 5.2 | 103 | 0.75576 | 0.835 | 0.83804 | -0.00063 | 90 | 84.1 | 1.485 | 0.7558 | 0.000806 | 10.8928 | 10.496
47160 | 13.1 | 1799 | 89.9 | 25.5 | 37.2 | 194.7 | 40 | 90 | 95.3 | 96 | 98.8 | 112.82 | 35.1 | 21.9 | 588.5 | 368.6 | 102.6 | 5.1 | 103 | 0.75539 | 0.835 | 0.83804 | -0.00063 | 90 | 83.8 | 1.503 | 0.7554 | 0.000804 | 10.9516 | 10.5502
47190 | 13.1083 | 1800 | 90 | 25 | 38.4 | 195 | 40 | 90 | 95.4 | 96 | 98.8 | 112.65 | 36.4 | 22 | 589.8 | 368.4 | 102.7 | 5.1 | 102.9 | 0.75514 | 0.835 | 0.83804 | -0.00063 | 90.1 | 83.9 | 1.504 | 0.7552 | 0.000805 | 10.981 | 10.5776
47220 | 13.1167 | 1800 | 90 | 24.9 | 40.1 | 195.3 | 40 | 90.1 | 95.4 | 96 | 98.8 | 113.6 | 36.5 | 22.1 | 590.2 | 368.4 | 102.4 | 5.1 | 103 | 0.75502 | 0.835 | 0.83804 | -0.00063 | 90.1 | 83.9 | 1.504 | 0.7551 | 0.000805 | 10.9957 | 10.5952
47250 | 13.125 | 1800 | 90.1 | 25 | 40.8 | 195.8 | 40 | 90.1 | 95.4 | 96 | 98.8 | 113.53 | 38.2 | 22.1 | 590.5 | 368.4 | 102.5 | 5.1 | 103 | 0.75484 | 0.835 | 0.83804 | -0.00063 | 90.1 | 84.1 | 1.499 | 0.7549 | 0.000807 | 11.0252 | 10.6216
47280 | 13.1333 | 1800 | 90.1 | 25.1 | 42 | 196.3 | 40 | 90.1 | 95.5 | 96 | 98.9 | 114.58 | 37 | 22.2 | 591.4 | 368.3 | 102.3 | 5.2 | 103.1 | 0.75551 | 0.835 | 0.83804 | -0.00063 | 90.2 | 84 | 1.501 | 0.7556 | 0.000806 | 10.9222 | 10.5142
47310 | 13.1417 | 1800 | 90.2 | 25.1 | 42.8 | 196.9 | 39.8 | 90.2 | 95.5 | 96.1 | 98.8 | 113.65 | 36.6 | 22.2 | 587.1 | 368 | 102.5 | 5.2 | 103 | 0.75484 | 0.835 | 0.83804 | -0.00063 | 90.1 | 84.1 | 1.503 | 0.7549 | 0.000807 | 11.0252 | 10.6216
47340 | 13.15 | 1800 | 90.2 | 25 | 43.5 | 197.5 | 40 | 90.2 | 95.5 | 96.1 | 98.8 | 107.63 | 36.7 | 22.2 | 589.6 | 368.1 | 102.4 | 5.2 | 103 | 0.75527 | 0.835 | 0.83804 | -0.00063 | 90.1 | 84.1 | 1.509 | 0.7553 | 0.000806 | 10.9663 | 10.5585
47370 | 13.1583 | 1800 | 90.2 | 25 | 44.5 | 197.9 | 40 | 90.2 | 95.5 | 96.1 | 98.8 | 112.7 | 37 | 22.3 | 589.3 | 368.1 | 102.5 | 5.2 | 103 | 0.7541 | 0.835 | 0.83804 | -0.00063 | 90.2 | 84 | 1.506 | 0.7542 | 0.000806 | 11.1283 | 10.721
47400 | 13.1667 | 1800 | 90.2 | 25 | 44 | 198.3 | 39.9 | 90.2 | 95.6 | 96.1 | 98.8 | 113.41 | 37.5 | 22.3 | 588.8 | 368.1 | 102.2 | 5.2 | 103 | 0.75374 | 0.835 | 0.83804 | -0.00063 | 90.2 | 83.9 | 1.501 | 0.7539 | 0.000804 | 11.1725 | 10.7739
47430 | 13.175 | 1800 | 90.2 | 25 | 44.5 | 198.6 | 39.8 | 90.3 | 95.6 | 96.1 | 98.8 | 114.31 | 35.9 | 22.3 | 589.2 | 368 | 102.4 | 5.2 | 103 | 0.75349 | 0.835 | 0.83804 | -0.00063 | 90.2 | 84.1 | 1.498 | 0.7536 | 0.000806 | 11.2169 | 10.8107
47460 | 13.1833 | 1800 | 90.2 | 25 | 44.6 | 198.9 | 40 | 90.3 | 95.6 | 96 | 98.8 | 114.62 | 36.6 | 22.3 | 588.5 | 368.1 | 102.4 | 5.2 | 103.1 | 0.75367 | 0.835 | 0.83804 | -0.00063 | 90.2 | 84 | 1.497 | 0.7538 | 0.000805 | 11.1873 | 10.7842
47490 | 13.1917 | 1800 | 90.1 | 25 | 43.9 | 199.1 | 40 | 90.3 | 95.6 | 96 | 98.8 | 113.2 | 37.6 | 22.3 | 590.1 | 367.7 | 102.4 | 5.2 | 103 | 0.7538 | 0.835 | 0.83804 | -0.00063 | 90.2 | 83.9 | 1.498 | 0.7539 | 0.000805 | 11.1726 | 10.7651
47520 | 13.2 | 1800 | 90.1 | 25.1 | 42.2 | 199 | 39.9 | 90.3 | 95.6 | 96 | 98.8 | 114.17 | 36.8 | 22.1 | 589.4 | 368 | 102.3 | 5.3 | 103 | 0.75398 | 0.835 | 0.83804 | -0.00063 | 90.2 | 83.9 | 1.504 | 0.7541 | 0.000805 | 11.143 | 10.7386
47550 | 13.2083 | 1800 | 90 | 25.1 | 39.8 | 198.5 | 39.9 | 90.3 | 95.7 | 96 | 98.8 | 114.08 | 36.4 | 22.1 | 589.9 | 367.9 | 102.4 | 5.3 | 103 | 0.75374 | 0.835 | 0.83804 | -0.00063 | 90.2 | 83.9 | 1.503 | 0.7538 | 0.000804 | 11.1873 | 10.7739
47580 | 13.2167 | 1801 | 90 | 25.2 | 38.5 | 197.9 | 39.9 | 90.2 | 95.6 | 95.9 | 98.8 | 114.18 | 37.1 | 22 | 590.1 | 368.4 | 102.5 | 5.3 | 103 | 0.75472 | 0.835 | 0.83804 | -0.00063 | 90.2 | 83.8 | 1.502 | 0.7548 | 0.000804 | 11.0398 | 10.6299
47610 | 13.225 | 1800 | 89.9 | 25.2 | 37.5 | 197.2 | 40 | 90.2 | 95.6 | 95.9 | 98.8 | 114 | 37 | 21.9 | 589.3 | 368.2 | 102.5 | 5.3 | 103.1 | 0.75374 | 0.835 | 0.83804 | -0.00063 | 90.1 | 83.9 | 1.5 | 0.7538 | 0.000804 | 11.1873 | 10.7831
47640 | 13.2333 | 1800 | 89.8 | 25 | 36.6 | 196.6 | 40 | 90.2 | 95.6 | 95.9 | 98.8 | 112.31 | 37.2 | 22 | 588.6 | 367.9 | 102.6 | 5.2 | 103 | 0.75386 | 0.835 | 0.83804 | -0.00063 | 90.1 | 83.8 | 1.502 | 0.7539 | 0.000804 | 11.1725 | 10.7655
47670 | 13.2417 | 1799 | 89.8 | 24.7 | 36.4 | 196.1 | 40.1 | 90.1 | 95.5 | 95.9 | 98.8 | 112.85 | 37.3 | 22 | 589.3 | 368.2 | 102.5 | 5.2 | 103.1 | 0.75496 | 0.835 | 0.83804 | -0.00063 | 90 | 83.8 | 1.497 | 0.755 | 0.000804 | 11.0104 | 10.6132
47700 | 13.25 | 1800 | 89.8 | 24.6 | 35.8 | 195.6 | 40 | 90.1 | 95.5 | 95.9 | 98.8 | 113.18 | 36.9 | 21.9 | 589.1 | 368.5 | 102.5 | 5.2 | 103 | 0.75502 | 0.835 | 0.83804 | -0.00063 | 90 | 83.7 | 1.496 | 0.755 | 0.000804 | 11.0104 | 10.6044
47730 | 13.2583 | 1800 | 89.8 | 24.7 | 35.4 | 195.2 | 40 | 90.1 | 95.5 | 95.9 | 98.8 | 113.39 | 36.7 | 21.9 | 589.9 | 368.4 | 102.7 | 5.2 | 103 | 0.7549 | 0.835 | 0.83804 | -0.00063 | 90.1 | 83.9 | 1.498 | 0.755 | 0.000805 | 11.0104 | 10.6128
47760 | 13.2667 | 1800 | 89.8 | 24.7 | 35.4 | 194.9 | 40 | 90.1 | 95.5 | 95.9 | 98.8 | 115.08 | 36.9 | 21.8 | 590.2 | 368.6 | 102.7 | 5.2 | 103.1 | 0.75563 | 0.835 | 0.83804 | -0.00063 | 90 | 83.9 | 1.499 | 0.7556 | 0.000805 | 10.9222 | 10.515
47790 | 13.275 | 1800 | 89.8 | 24.7 | 35.7 | 194.7 | 40 | 90.1 | 95.5 | 95.9 | 98.8 | 114.84 | 36.8 | 21.9 | 589.7 | 368.4 | 102.5 | 5.2 | 103 | 0.75441 | 0.835 | 0.83804 | -0.00063 | 90 | 83.9 | 1.5 | 0.7544 | 0.000805 | 11.0988 | 10.6939
47820 | 13.2833 | 1800 | 89.9 | 24.7 | 36.6 | 194.8 | 40 | 90.1 | 95.4 | 95.9 | 98.8 | 114.09 | 36.6 | 21.9 | 590.4 | 368.4 | 102.4 | 5.2 | 103 | 0.7552 | 0.835 | 0.83804 | -0.00063 | 90 | 83.9 | 1.498 | 0.7552 | 0.000805 | 10.981 | 10.578
47850 | 13.2917 | 1800 | 89.9 | 24.7 | 38.7 | 195.2 | 40 | 90.1 | 95.4 | 96 | 98.8 | 114.87 | 37.2 | 22 | 592.3 | 368.2 | 102.3 | 5.1 | 103 | 0.75416 | 0.835 | 0.83804 | -0.00063 | 90 | 83.8 | 1.496 | 0.7542 | 0.000805 | 11.1283 | 10.7307
47880 | 13.3 | 1800 | 90 | 24.7 | 40.1 | 195.7 | 40 | 90.1 | 95.5 | 96 | 98.8 | 112.99 | 36.7 | 22.1 | 591.4 | 368.5 | 102.4 | 5.1 | 103 | 0.75472 | 0.835 | 0.83804 | -0.00063 | 90 | 84 | 1.501 | 0.7547 | 0.000806 | 11.0546 | 10.6484
47910 | 13.3083 | 1800 | 90.1 | 24.8 | 41 | 196.3 | 40 | 90.1 | 95.5 | 96 | 98.8 | 112.88 | 35.4 | 22.2 | 591.2 | 368.2 | 102.7 | 5.1 | 103 | 0.75423 | 0.835 | 0.83804 | -0.00063 | 90 | 84.1 | 1.499 | 0.7542 | 0.000806 | 11.1283 | 10.7204
47940 | 13.3167 | 1800 | 90.1 | 24.8 | 43.1 | 196.9 | 40 | 90.2 | 95.5 | 96 | 98.7 | 112.82 | 37 | 22.2 | 591.1 | 368.1 | 102.4 | 5.1 | 103 | 0.75484 | 0.835 | 0.83804 | -0.00063 | 90 | 84 | 1.494 | 0.7549 | 0.000806 | 11.0252 | 10.6308
47970 | 13.325 | 1800 | 90.1 | 24.8 | 43.6 | 197.6 | 40 | 90.2 | 95.5 | 96 | 98.7 | 112.16 | 36 | 22.2 | 590.5 | 368.4 | 102.5 | 5.2 | 103 | 0.7552 | 0.835 | 0.83804 | -0.00063 | 90 | 84 | 1.495 | 0.7552 | 0.000806 | 10.981 | 10.578
48000 | 13.3333 | 1800 | 90.2 | 24.9 | 44.1 | 198.1 | 40.1 | 90.1 | 95.5 | 96 | 98.8 | 113.84 | 36.7 | 22.2 | 589.5 | 368.3 | 102.4 | 5.2 | 103 | 0.75472 | 0.835 | 0.83804 | -0.00063 | 90.1 | 84.2 | 1.508 | 0.7548 | 0.000807 | 11.0399 | 10.6392
48030 | 13.3417 | 1800 | 90.2 | 24.9 | 44.3 | 198.5 | 40 | 90.1 | 95.5 | 96 | 98.8 | 114.21 | 35.5 | 22.3 | 588.7 | 368.1 | 102.4 | 5.2 | 103 | 0.75472 | 0.835 | 0.83804 | -0.00063 | 90 | 84 | 1.498 | 0.7547 | 0.000806 | 11.0546 | 10.6484
48060 | 13.35 | 1800 | 90.2 | 25 | 45.4 | 199 | 39.9 | 90.1 | 95.5 | 96 | 98.8 | 113.95 | 35.6 | 22.3 | 589 | 368.1 | 102.5 | 5.2 | 103 | 0.75465 | 0.835 | 0.83804 | -0.00063 | 90 | 84 | 1.505 | 0.7547 | 0.000806 | 11.0546 | 10.6587
48090 | 13.3583 | 1800 | 90.2 | 25 | 45.8 | 199.3 | 39.9 | 90 | 95.5 | 96 | 98.8 | 114.35 | 36.3 | 22.2 | 588.3 | 368.5 | 102.4 | 5.2 | 102.9 | 0.75551 | 0.835 | 0.83804 | -0.00063 | 89.9 | 84.1 | 1.497 | 0.7554 | 0.000807 | 10.9516 | 10.5418
48120 | 13.3667 | 1800 | 90.2 | 25.1 | 44.4 | 199.3 | 40 | 90 | 95.5 | 96 | 98.8 | 112.69 | 36.6 | 22.1 | 588.5 | 368.2 | 102.3 | 5.2 | 102.9 | 0.7552 | 0.835 | 0.83804 | -0.00063 | 89.9 | 83.9 | 1.499 | 0.7552 | 0.000805 | 10.981 | 10.5872
48150 | 13.375 | 1800 | 90.1 | 25.2 | 42.4 | 199 | 40.1 | 90 | 95.5 | 96 | 98.8 | 114.02 | 36.1 | 22 | 589 | 368.5 | 102.3 | 5.3 | 103 | 0.75533 | 0.835 | 0.83804 | -0.00063 | 89.9 | 84.1 | 1.504 | 0.7553 | 0.000807 | 10.9663 | 10.5682
48180 | 13.3833 | 1800 | 90 | 25.2 | 39.8 | 198.3 | 40 | 89.9 | 95.4 | 95.9 | 98.8 | 114.28 | 36.8 | 21.8 | 590.5 | 368.6 | 102.4 | 5.3 | 103 | 0.75618 | 0.835 | 0.83804 | -0.00063 | 89.9 | 84 | 1.493 | 0.7561 | 0.000806 | 10.8488 | 10.4438
48210 | 13.3917 | 1800 | 89.9 | 25.3 | 38.7 | 197.6 | 40.1 | 89.9 | 95.4 | 95.9 | 98.8 | 110.17 | 36.2 | 21.8 | 589.9 | 368.4 | 102.4 | 5.3 | 103 | 0.75545 | 0.835 | 0.83804 | -0.00063 | 89.8 | 84 | 1.494 | 0.7553 | 0.000806 | 10.9663 | 10.5599
48240 | 13.4 | 1800 | 89.9 | 25.3 | 37.1 | 196.9 | 40.1 | 89.8 | 95.3 | 95.9 | 98.7 | 114.37 | 37.2 | 21.7 | 589.4 | 368.9 | 102.4 | 5.3 | 102.9 | 0.7552 | 0.835 | 0.83804 | -0.00063 | 89.9 | 83.8 | 1.496 | 0.7551 | 0.000805 | 10.9957 | 10.5872
48270 | 13.4083 | 1800 | 89.8 | 25.4 | 36.4 | 196.2 | 40 | 89.8 | 95.3 | 95.9 | 98.8 | 115.63 | 37.8 | 21.7 | 587.5 | 368.8 | 102.2 | 5.3 | 103 | 0.75649 | 0.835 | 0.83804 | -0.00063 | 89.8 | 83.8 | 1.499 | 0.7564 | 0.000805 | 10.8047 | 10.4077
48300 | 13.4167 | 1800 | 89.8 | 25.4 | 35.9 | 195.6 | 40.1 | 89.8 | 95.3 | 95.9 | 98.8 | 116.18 | 37.7 | 21.6 | 590.2 | 368.7 | 102.6 | 5.2 | 103.1 | 0.75741 | 0.835 | 0.83804 | -0.00063 | 89.8 | 84 | 1.498 | 0.7573 | 0.000806 | 10.6729 | 10.2734
48330 | 13.425 | 1800 | 89.7 | 25.4 | 35.7 | 195.2 | 40 | 89.8 | 95.2 | 95.9 | 98.8 | 115.66 | 37.3 | 21.6 | 589.4 | 368.7 | 102.5 | 5.2 | 103 | 0.75594 | 0.835 | 0.83804 | -0.00063 | 89.8 | 84.1 | 1.498 | 0.7558 | 0.000807 | 10.8928 | 10.4881
48360 | 13.4333 | 1800 | 89.8 | 25.4 | 35.5 | 194.8 | 40 | 89.7 | 95.2 | 95.9 | 98.8 | 114.13 | 36 | 21.6 | 589.2 | 369.1 | 102.6 | 5.2 | 103 | 0.75576 | 0.835 | 0.83804 | -0.00063 | 89.8 | 84.1 | 1.501 | 0.7556 | 0.000807 | 10.9222 | 10.5145
48390 | 13.4417 | 1800 | 89.8 | 24.9 | 35.5 | 194.5 | 40 | 89.7 | 95.2 | 95.9 | 98.8 | 114.62 | 37 | 21.7 | 589 | 368.8 | 102.4 | 5.2 | 103 | 0.75686 | 0.835 | 0.83804 | -0.00063 | 89.7 | 84 | 1.495 | 0.7567 | 0.000806 | 10.7608 | 10.3628
48420 | 13.45 | 1800 | 89.8 | 24.8 | 36 | 194.4 | 39.9 | 89.7 | 95.1 | 95.9 | 98.8 | 114.29 | 35.6 | 21.7 | 589.4 | 369.2 | 102.4 | 5.2 | 103 | 0.75557 | 0.835 | 0.83804 | -0.00063 | 89.7 | 84.1 | 1.498 | 0.7554 | 0.000807 | 10.9516 | 10.5515
48450 | 13.4583 | 1800 | 89.9 | 24.9 | 37 | 194.6 | 40 | 89.7 | 95.1 | 95.9 | 98.8 | 113.25 | 37.1 | 21.8 | 589.6 | 368.6 | 102.5 | 5.1 | 103 | 0.75576 | 0.835 | 0.83804 | -0.00063 | 89.7 | 83.9 | 1.497 | 0.7556 | 0.000805 | 10.9222 | 10.5237
48480 | 13.4667 | 1800 | 89.9 | 24.9 | 38.8 | 195 | 40 | 89.7 | 95.1 | 95.9 | 98.8 | 113.9 | 35.8 | 21.9 | 589.8 | 368.8 | 102.5 | 5.1 | 103.1 | 0.75612 | 0.835 | 0.83804 | -0.00063 | 89.8 | 84 | 1.499 | 0.756 | 0.000806 | 10.8634 | 10.4618
48510 | 13.475 | 1800 | 90 | 24.8 | 40.4 | 195.5 | 40 | 89.7 | 95.1 | 96 | 98.8 | 113.36 | 35.9 | 22 | 588.1 | 369 | 102.4 | 5.1 | 103 | 0.75582 | 0.835 | 0.83804 | -0.00063 | 89.8 | 84 | 1.501 | 0.7557 | 0.000806 | 10.9075 | 10.5057
48540 | 13.4833 | 1800 | 90.1 | 24.8 | 42 | 196.1 | 40 | 89.7 | 95.1 | 96 | 98.8 | 116.25 | 35.3 | 22 | 588.6 | 368.7 | 102.6 | 5.1 | 103 | 0.75557 | 0.835 | 0.83804 | -0.00063 | 89.8 | 84 | 1.495 | 0.7555 | 0.000806 | 10.9369 | 10.5423
48570 | 13.4917 | 1800 | 90.1 | 24.7 | 43.2 | 196.8 | 39.9 | 89.7 | 95.1 | 96 | 98.8 | 117.02 | 37.3 | 22.1 | 590.4 | 369 | 102.5 | 5.2 | 103 | 0.75563 | 0.835 | 0.83804 | -0.00063 | 89.8 | 84.1 | 1.506 | 0.7555 | 0.000807 | 10.9369 | 10.5335
48600 | 13.5 | 1800 | 90.2 | 24.7 | 43.3 | 197.4 | 39.9 | 89.8 | 95.2 | 96 | 98.8 | 113.29 | 36.3 | 22.2 | 589.9 | 368.4 | 102.5 | 5.2 | 103 | 0.756 | 0.835 | 0.83804 | -0.00063 | 89.9 | 84.1 | 1.499 | 0.7559 | 0.000807 | 10.8781 | 10.4701
48630 | 13.5083 | 1800 | 90.2 | 24.7 | 43.8 | 198.1 | 39.9 | 89.8 | 95.2 | 96 | 98.8 | 114.85 | 35.8 | 22.2 | 589.5 | 368.8 | 102.4 | 5.2 | 103 | 0.75502 | 0.835 | 0.83804 | -0.00063 | 89.9 | 84.2 | 1.498 | 0.7549 | 0.000808 | 11.0252 | 10.6137
48660 | 13.5167 | 1801 | 90.3 | 24.7 | 44.5 | 198.6 | 40 | 89.9 | 95.2 | 96 | 98.8 | 114.08 | 35.2 | 22.3 | 590.9 | 368.5 | 102.4 | 5.2 | 102.9 | 0.75416 | 0.835 | 0.83804 | -0.00063 | 90 | 84.2 | 1.505 | 0.7541 | 0.000808 | 11.1431 | 10.7307
48690 | 13.525 | 1799 | 90.3 | 24.7 | 44.5 | 199 | 40 | 89.9 | 95.3 | 96 | 98.8 | 113.44 | 36.9 | 22.3 | 589.8 | 368.3 | 102.5 | 5.2 | 103 | 0.75496 | 0.835 | 0.83804 | -0.00063 | 90 | 84.2 | 1.508 | 0.755 | 0.000808 | 11.0105 | 10.6132
48720 | 13.5333 | 1799 | 90.2 | 24.8 | 44.3 | 199.2 | 39.9 | 89.9 | 95.3 | 96 | 98.8 | 113.83 | 34.4 | 22.3 | 588.6 | 368.5 | 102.1 | 5.2 | 102.9 | 0.75527 | 0.835 | 0.83804 | -0.00063 | 90 | 84 | 1.509 | 0.7553 | 0.000806 | 10.9663 | 10.5678
48750 | 13.5417 | 1801 | 90.2 | 24.8 | 44.8 | 199.4 | 40 | 89.9 | 95.3 | 96 | 98.8 | 111.89 | 35.8 | 22.2 | 592.8 | 368.3 | 102.2 | 5.2 | 103 | 0.75472 | 0.835 | 0.83804 | -0.00063 | 90 | 84.2 | 1.507 | 0.7547 | 0.000808 | 11.0546 | 10.6485
48780 | 13.55 | 1800 | 90.1 | 24.9 | 42.8 | 199.2 | 40.1 | 90 | 95.3 | 96 | 98.8 | 113.9 | 36.6 | 22.2 | 590.3 | 368.9 | 102.3 | 5.3 | 103 | 0.75551 | 0.835 | 0.83804 | -0.00063 | 90 | 84.2 | 1.502 | 0.7555 | 0.000808 | 10.9369 | 10.5326
48810 | 13.5583 | 1800 | 90 | 24.9 | 40.8 | 198.7 | 40 | 90 | 95.3 | 95.9 | 98.8 | 114.52 | 37.6 | 22 | 589.9 | 368.5 | 102.3 | 5.3 | 103 | 0.75459 | 0.835 | 0.83804 | -0.00063 | 90 | 84.2 | 1.504 | 0.7546 | 0.000808 | 11.0694 | 10.6675
48840 | 13.5667 | 1800 | 89.9 | 25 | 39.2 | 197.9 | 40 | 90 | 95.3 | 95.9 | 98.8 | 113.55 | 36.2 | 21.9 | 590.2 | 368.4 | 102.4 | 5.3 | 103 | 0.75465 | 0.835 | 0.83804 | -0.00063 | 90.1 | 84.2 | 1.509 | 0.7547 | 0.000807 | 11.0546 | 10.6495
48870 | 13.575 | 1800 | 89.9 | 25 | 37.4 | 197.2 | 40 | 90 | 95.3 | 95.9 | 98.8 | 114 | 35.8 | 21.8 | 589.2 | 368.2 | 102.4 | 5.3 | 103 | 0.75459 | 0.835 | 0.83804 | -0.00063 | 90 | 84.1 | 1.507 | 0.7546 | 0.000807 | 11.0694 | 10.6675
48900 | 13.5833 | 1800 | 89.8 | 25.1 | 36.7 | 196.5 | 40 | 90 | 95.3 | 95.9 | 98.8 | 113.95 | 36.6 | 21.8 | 589.2 | 368.3 | 102.3 | 5.3 | 103 | 0.75423 | 0.835 | 0.83804 | -0.00063 | 90 | 84 | 1.495 | 0.7543 | 0.000806 | 11.1136 | 10.7204
48930 | 13.5917 | 1800 | 89.8 | 25.1 | 36.3 | 195.9 | 40 | 90 | 95.3 | 95.9 | 98.8 | 113.53 | 37.6 | 21.8 | 590.2 | 368.8 | 102.3 | 5.2 | 103.1 | 0.75441 | 0.835 | 0.83804 | -0.00063 | 90 | 84.2 | 1.502 | 0.7544 | 0.000807 | 11.0988 | 10.694
48960 | 13.6 | 1800 | 89.8 | 25.2 | 35.9 | 195.4 | 39.9 | 90 | 95.3 | 95.9 | 98.8 | 113.99 | 36.6 | 21.6 | 589.5 | 368.1 | 102.5 | 5.2 | 103 | 0.75374 | 0.835 | 0.83804 | -0.00063 | 90 | 83.9 | 1.501 | 0.7538 | 0.000805 | 11.1873 | 10.7924
48990 | 13.6083 | 1800 | 89.8 | 25.2 | 35.9 | 194.9 | 40 | 90 | 95.3 | 95.9 | 98.7 | 112.57 | 37.2 | 21.6 | 590.7 | 368.4 | 102.4 | 5.2 | 103 | 0.75496 | 0.835 | 0.83804 | -0.00063 | 90.1 | 83.9 | 1.504 | 0.755 | 0.000805 | 11.0104 | 10.604
49020 | 13.6167 | 1800 | 89.8 | 25.3 | 35.6 | 194.6 | 39.9 | 90 | 95.3 | 95.9 | 98.8 | 113.53 | 37.3 | 21.6 | 589.5 | 368.6 | 102.5 | 5.2 | 103.1 | 0.75514 | 0.835 | 0.83804 | -0.00063 | 90.1 | 84.1 | 1.502 | 0.7552 | 0.000806 | 10.981 | 10.5776
49050 | 13.625 | 1800 | 89.8 | 25.3 | 35.4 | 194.3 | 40 | 90 | 95.3 | 95.9 | 98.8 | 113.54 | 36.4 | 21.6 | 589.3 | 368.7 | 102.5 | 5.2 | 103 | 0.75545 | 0.835 | 0.83804 | -0.00063 | 90 | 84 | 1.505 | 0.7555 | 0.000805 | 10.9369 | 10.5414
49080 | 13.6333 | 1800 | 89.9 | 25.3 | 36.5 | 194.2 | 40.1 | 90 | 95.3 | 95.9 | 98.8 | 113.11 | 36.7 | 21.7 | 589.4 | 368.7 | 102.4 | 5.2 | 103.1 | 0.75496 | 0.835 | 0.83804 | -0.00063 | 90.1 | 84.1 | 1.501 | 0.755 | 0.000807 | 11.0104 | 10.604
49110 | 13.6417 | 1800 | 90 | 25.4 | 38.1 | 194.4 | 40 | 90 | 95.3 | 95.9 | 98.8 | 113.92 | 36.3 | 21.7 | 589.8 | 368.3 | 102.3 | 5.1 | 103 | 0.75465 | 0.835 | 0.83804 | -0.00063 | 90.1 | 84.1 | 1.503 | 0.7547 | 0.000806 | 11.0546 | 10.6495
49140 | 13.65 | 1800 | 90 | 25.4 | 39.6 | 194.8 | 40 | 90 | 95.4 | 96.2 | 98.8 | 113.13 | 37.5 | 22.1 | 588.8 | 368.2 | 102.4 | 5.1 | 103 | 0.75404 | 0.835 | 0.83804 | -0.00063 | 90 | 83.9 | 1.501 | 0.7541 | 0.000805 | 11.143 | 10.7483
49170 | 13.6583 | 1800 | 90.1 | 25.5 | 39.8 | 195.2 | 40 | 90.1 | 95.4 | 96.2 | 98.7 | 112.58 | 34.6 | 22.1 | 590 | 368.6 | 102.4 | 5.1 | 102.9 | 0.75392 | 0.835 | 0.83804 | -0.00063 | 90.1 | 84 | 1.501 | 0.754 | 0.000805 | 11.1578 | 10.7567
49200 | 13.6667 | 1801 | 90.2 | 25.4 | 41 | 195.6 | 40 | 90.1 | 95.4 | 96.2 | 98.8 | 113.16 | 36.7 | 22.3 | 589.7 | 368.4 | 102.6 | 5.1 | 103 | 0.75367 | 0.835 | 0.83804 | -0.00063 | 90.1 | 83.9 | 1.502 | 0.7537 | 0.000805 | 11.2021 | 10.7935
49230 | 13.675 | 1800 | 90.2 | 24.9 | 42 | 196.1 | 40 | 90.2 | 95.4 | 96.2 | 98.8 | 111.49 | 36.2 | 22.4 | 590.2 | 368.1 | 102.4 | 5.1 | 103 | 0.753 | 0.835 | 0.83804 | -0.00063 | 90.2 | 84 | 1.503 | 0.7532 | 0.000806 | 11.276 | 10.8829
49260 | 13.6833 | 1800 | 90.2 | 24.8 | 42.7 | 196.6 | 39.9 | 90.2 | 95.5 | 96.2 | 98.8 | 113.2 | 37.2 | 22.4 | 589.6 | 368.2 | 102.1 | 5.2 | 103 | 0.75325 | 0.835 | 0.83804 | -0.00063 | 90.1 | 84.1 | 1.501 | 0.7533 | 0.000807 | 11.2612 | 10.8553
49290 | 13.6917 | 1800 | 90.2 | 24.8 | 43.4 | 197.1 | 40 | 90.2 | 95.5 | 96.2 | 98.8 | 112.88 | 36.6 | 22.4 | 590.4 | 368.1 | 102.4 | 5.2 | 102.9 | 0.75331 | 0.835 | 0.83804 | -0.00063 | 90.3 | 84 | 1.508 | 0.7535 | 0.000806 | 11.2317 | 10.8279
49320 | 13.7 | 1800 | 90.2 | 24.8 | 43.9 | 197.5 | 40 | 90.2 | 95.6 | 96.2 | 98.9 | 111.35 | 36.5 | 22.4 | 589.1 | 367.9 | 102.1 | 5.2 | 103.1 | 0.7527 | 0.835 | 0.83804 | -0.00063 | 90.2 | 84 | 1.506 | 0.7528 | 0.000806 | 11.3352 | 10.9271
49350 | 13.7083 | 1800 | 90.2 | 24.8 | 43.9 | 198 | 40 | 90.2 | 95.6 | 96.1 | 98.7 | 112.03 | 37.4 | 22.4 | 589.6 | 367.9 | 102.3 | 5.2 | 102.9 | 0.75312 | 0.835 | 0.83804 | -0.00063 | 90.3 | 83.9 | 1.508 | 0.7533 | 0.000805 | 11.2612 | 10.8559
49380 | 13.7167 | 1800 | 90.1 | 24.7 | 44.7 | 198.3 | 40 | 90.2 | 95.6 | 96.1 | 98.8 | 111.57 | 37.1 | 22.4 | 589.5 | 368.1 | 102.2 | 5.2 | 103 | 0.75276 | 0.835 | 0.83804 | -0.00063 | 90.1 | 84 | 1.5 | 0.7529 | 0.000806 | 11.3204 | 10.9275
49410 | 13.725 | 1800 | 90.1 | 24.7 | 44.4 | 198.7 | 40 | 90.3 | 95.6 | 96.1 | 98.8 | 111.93 | 37.9 | 22.3 | 586.1 | 368.1 | 102.2 | 5.2 | 103.1 | 0.75288 | 0.835 | 0.83804 | -0.00063 | 90.2 | 84.2 | 1.498 | 0.753 | 0.000807 | 11.3056 | 10.9006
49440 | 13.7333 | 1800 | 90.1 | 24.7 | 44.1 | 198.8 | 39.9 | 90.3 | 95.6 | 96.1 | 98.8 | 114.55 | 35.3 | 22.4 | 590.6 | 368.3 | 102.3 | 5.2 | 103 | 0.75257 | 0.835 | 0.83804 | -0.00063 | 90.1 | 84 | 1.502 | 0.7526 | 0.000806 | 11.3648 | 10.9556
49470 | 13.7417 | 1800 | 90 | 24.7 | 42.4 | 198.6 | 40 | 90.3 | 95.6 | 96.1 | 98.8 | 113.59 | 36.7 | 22.3 | 590 | 368.1 | 102.5 | 5.3 | 103 | 0.75325 | 0.835 | 0.83804 | -0.00063 | 90.2 | 84 | 1.509 | 0.7534 | 0.000806 | 11.2464 | 10.846
49500 | 13.75 | 1800 | 90 | 24.7 | 40.6 | 198.1 | 40.1 | 90.3 | 95.6 | 96 | 98.8 | 114.18 | 35.7 | 22.1 | 590.2 | 368.1 | 102.3 | 5.3 | 103 | 0.75288 | 0.835 | 0.83804 | -0.00063 | 90.2 | 84 | 1.504 | 0.753 | 0.000805 | 11.3056 | 10.9005
49530 | 13.7583 | 1800 | 89.9 | 24.8 | 38.8 | 197.4 | 40 | 90.3 | 95.6 | 96 | 98.8 | 113.48 | 36.7 | 22.1 | 590.3 | 368.1 | 102.4 | 5.3 | 103.1 | 0.75319 | 0.835 | 0.83804 | -0.00063 | 90.1 | 84 | 1.503 | 0.7533 | 0.000806 | 11.2612 | 10.8642
49560 | 13.7667 | 1800 | 89.9 | 24.8 | 37.9 | 196.7 | 40 | 90.2 | 95.6 | 96 | 98.7 | 113.01 | 39.2 | 22 | 589.9 | 368.5 | 102.3 | 5.3 | 103 | 0.75367 | 0.835 | 0.83804 | -0.00063 | 90.1 | 83.9 | 1.503 | 0.7537 | 0.000804 | 11.2021 | 10.7934
49590 | 13.775 | 1800 | 89.9 | 24.8 | 37.2 | 196.1 | 40 | 90.2 | 95.6 | 96 | 98.8 | 114.65 | 38.7 | 21.9 | 590.7 | 368.2 | 102.5 | 5.2 | 103.1 | 0.75306 | 0.835 | 0.83804 | -0.00063 | 90.1 | 84 | 1.501 | 0.7531 | 0.000805 | 11.2908 | 10.8833
49620 | 13.7833 | 1800 | 89.8 | 24.9 | 36.5 | 195.6 | 40 | 90.1 | 95.5 | 96 | 98.8 | 110.36 | 37.3 | 21.9 | 590.8 | 368.4 | 102.2 | 5.2 | 103.1 | 0.75325 | 0.835 | 0.83804 | -0.00063 | 90.1 | 83.9 | 1.495 | 0.7533 | 0.000805 | 11.2612 | 10.8553
49650 | 13.7917 | 1800 | 89.8 | 24.9 | 36.3 | 195.1 | 40.1 | 90.1 | 95.5 | 96 | 98.8 | 111.77 | 36.4 | 21.8 | 591.7 | 368 | 102.5 | 5.2 | 103 | 0.75355 | 0.835 | 0.83804 | -0.00063 | 90 | 83.8 | 1.501 | 0.7536 | 0.000804 | 11.2169 | 10.8204
49680 | 13.8 | 1800 | 89.8 | 25 | 35.9 | 194.7 | 40 | 90.1 | 95.5 | 96 | 98.8 | 112.01 | 37.1 | 21.8 | 590.5 | 368.3 | 102.5 | 5.2 | 103.1 | 0.75447 | 0.835 | 0.83804 | -0.00063 | 90 | 83.9 | 1.477 | 0.7545 | 0.000805 | 11.0841 | 10.6851
49710 | 13.8083 | 1800 | 89.8 | 25 | 35.6 | 194.4 | 40 | 90.1 | 95.5 | 96 | 98.8 | 111.05 | 37.2 | 21.8 | 590.5 | 368.4 | 102.2 | 5.2 | 103.1 | 0.75343 | 0.835 | 0.83804 | -0.00063 | 90 | 83.9 | 1.502 | 0.7534 | 0.000805 | 11.2464 | 10.8381
49740 | 13.8167 | 1800 | 89.9 | 25.1 | 35.8 | 194.1 | 40.1 | 90.1 | 95.4 | 96 | 98.8 | 113.89 | 37.4 | 21.7 | 590.6 | 368.1 | 102.2 | 5.2 | 103.1 | 0.75367 | 0.835 | 0.83804 | -0.00063 | 90 | 83.8 | 1.487 | 0.7537 | 0.000804 | 11.2021 | 10.8027
49770 | 13.825 | 1800 | 89.9 | 25.1 | 36.7 | 194.1 | 40 | 90.1 | 95.5 | 96 | 98.8 | 115.32 | 37.9 | 21.8 | 589.5 | 368.2 | 102.4 | 5.2 | 103.1 | 0.75404 | 0.835 | 0.83804 | -0.00063 | 90.1 | 83.8 | 1.498 | 0.7541 | 0.000804 | 11.143 | 10.739
49800 | 13.8333 | 1800 | 89.9 | 25.2 | 38.1 | 194.3 | 40 | 90.1 | 95.5 | 96 | 98.8 | 114.94 | 36.9 | 21.9 | 589.7 | 368.4 | 102.6 | 5.1 | 103.1 | 0.75349 | 0.835 | 0.83804 | -0.00063 | 90 | 83.9 | 1.503 | 0.7535 | 0.000805 | 11.2316 | 10.8292
49830 | 13.8417 | 1800 | 90 | 25.2 | 39.3 | 194.7 | 40 | 90.2 | 95.5 | 96 | 98.8 | 115.23 | 37.8 | 21.9 | 589.8 | 368.1 | 102.5 | 5.1 | 103 | 0.75331 | 0.835 | 0.83804 | -0.00063 | 90 | 83.8 | 1.5 | 0.7533 | 0.000804 | 11.2612 | 10.8557
49860 | 13.85 | 1800 | 90.1 | 25.3 | 40.6 | 195.2 | 39.9 | 90.1 | 95.5 | 96 | 98.8 | 113.99 | 37.2 | 21.9 | 589.8 | 368.7 | 102.5 | 5.1 | 103.1 | 0.75337 | 0.835 | 0.83804 | -0.00063 | 90 | 83.9 | 1.503 | 0.7534 | 0.000805 | 11.2464 | 10.8469
49890 | 13.8583 | 1800 | 90.1 | 25.4 | 41.3 | 195.7 | 40 | 90.1 | 95.5 | 96 | 98.8 | 114.28 | 37.7 | 22 | 589.4 | 368.4 | 102.4 | 5.1 | 103 | 0.75392 | 0.835 | 0.83804 | -0.00063 | 90 | 83.9 | 1.499 | 0.7539 | 0.000805 | 11.1726 | 10.766
49920 | 13.8667 | 1800 | 90.2 | 25.4 | 42.5 | 196.2 | 40 | 90.1 | 95.5 | 96 | 98.9 | 114.26 | 36.7 | 21.9 | 589.7 | 368.2 | 102.2 | 5.1 | 103 | 0.75306 | 0.835 | 0.83804 | -0.00063 | 90 | 83.9 | 1.497 | 0.7531 | 0.000805 | 11.2908 | 10.8926
49950 | 13.875 | 1800 | 90.2 | 25.4 | 43 | 196.6 | 40 | 90 | 95.5 | 96 | 98.8 | 113.84 | 37.2 | 22 | 590.1 | 368.2 | 102.2 | 5.2 | 102.9 | 0.7538 | 0.835 | 0.83804 | -0.00063 | 89.9 | 83.9 | 1.493 | 0.7537 | 0.000805 | 11.2021 | 10.7929
49980 | 13.8833 | 1800 | 90.2 | 25.5 | 43.3 | 197.1 | 39.8 | 90 | 95.4 | 96.1 | 98.8 | 114.27 | 37.6 | 22 | 589 | 368.3 | 102.3 | 5.2 | 103 | 0.75423 | 0.835 | 0.83804 | -0.00063 | 90 | 83.9 | 1.5 | 0.7542 | 0.000805 | 11.1283 | 10.7204
50010 | 13.8917 | 1800 | 90.2 | 25.5 | 43.7 | 197.4 | 39.9 | 90 | 95.4 | 96.1 | 98.7 | 114.17 | 37.9 | 22 | 589.6 | 368.1 | 102.2 | 5.2 | 102.9 | 0.75435 | 0.835 | 0.83804 | -0.00063 | 89.9 | 83.8 | 1.495 | 0.7543 | 0.000805 | 11.1135 | 10.712
50040 | 13.9 | 1800 | 90.2 | 25.1 | 44.3 | 197.8 | 39.9 | 90 | 95.4 | 96.1 | 98.8 | 113.36 | 37.2 | 22.2 | 588.2 | 368.3 | 102.3 | 5.2 | 103 | 0.75416 | 0.835 | 0.83804 | -0.00063 | 89.9 | 84 | 1.494 | 0.7541 | 0.000806 | 11.1431 | 10.7399
50070 | 13.9083 | 1800 | 90.1 | 24.8 | 44.5 | 198.1 | 40 | 90 | 95.4 | 96.1 | 98.8 | 113.3 | 36.6 | 22.2 | 589.1 | 368.4 | 102.4 | 5.2 | 103 | 0.75374 | 0.835 | 0.83804 | -0.00063 | 89.9 | 84 | 1.502 | 0.7537 | 0.000807 | 11.2021 | 10.8017
50100 | 13.9167 | 1800 | 90.1 | 24.9 | 44.8 | 198.3 | 40 | 90 | 95.4 | 96.1 | 98.8 | 105.74 | 37.3 | 22.3 | 589.4 | 368 | 102.3 | 5.2 | 103 | 0.75392 | 0.835 | 0.83804 | -0.00063 | 90 | 84 | 1.493 | 0.7539 | 0.000806 | 11.1726 | 10.766
50130 | 13.925 | 1800 | 90 | 24.9 | 43.2 | 198.3 | 40 | 90 | 95.4 | 96 | 98.8 | 111.19 | 36.6 | 22.1 | 589.6 | 367.9 | 102.3 | 5.2 | 103.1 | 0.75355 | 0.835 | 0.83804 | -0.00063 | 90 | 84 | 1.493 | 0.7535 | 0.000806 | 11.2317 | 10.8204
50160 | 13.9333 | 1800 | 90 | 24.9 | 40.9 | 197.9 | 40 | 89.9 | 95.4 | 96 | 98.8 | 113.7 | 38.2 | 22.1 | 590.2 | 369 | 102.4 | 5.3 | 103.1 | 0.75496 | 0.835 | 0.83804 | -0.00063 | 89.9 | 84.1 | 1.503 | 0.7549 | 0.000807 | 11.0252 | 10.6225
50190 | 13.9417 | 1800 | 89.9 | 24.8 | 39 | 197.4 | 40 | 89.9 | 95.4 | 96 | 98.8 | 113.44 | 38 | 22 | 589.9 | 369 | 102.6 | 5.3 | 103.3 | 0.7552 | 0.835 | 0.83804 | -0.00063 | 89.9 | 84.2 | 1.503 | 0.7551 | 0.000808 | 10.9957 | 10.5873
50220 | 13.95 | 1800 | 89.9 | 24.7 | 37.7 | 196.7 | 40 | 89.9 | 95.3 | 96 | 98.8 | 114.57 | 37.8 | 22 | 589.4 | 369.1 | 102.3 | 5.3 | 103.3 | 0.75423 | 0.835 | 0.83804 | -0.00063 | 89.8 | 84.1 | 1.497 | 0.7541 | 0.000807 | 11.1431 | 10.7389
50250 | 13.9583 | 1800 | 89.8 | 24.7 | 37 | 196.1 | 40 | 89.8 | 95.3 | 96 | 98.8 | 113.67 | 38.6 | 21.9 | 589.6 | 369.2 | 102.3 | 5.2 | 103.2 | 0.75472 | 0.835 | 0.83804 | -0.00063 | 89.9 | 84.1 | 1.497 | 0.7546 | 0.000807 | 11.0694 | 10.6577
50280 | 13.9667 | 1800 | 89.8 | 24.7 | 36.5 | 195.6 | 40 | 89.8 | 95.3 | 96 | 98.8 | 113.84 | 38.1 | 21.9 | 589.5 | 369 | 102.5 | 5.2 | 103.2 | 0.75465 | 0.835 | 0.83804 | -0.00063 | 89.8 | 83.9 | 1.495 | 0.7546 | 0.000806 | 11.0693 | 10.6772
50310 | 13.975 | 1800 | 89.8 | 24.7 | 36.1 | 195.2 | 40 | 89.8 | 95.2 | 96 | 98.8 | 114.31 | 37.8 | 21.9 | 588 | 368.9 | 102.5 | 5.2 | 103.2 | 0.75404 | 0.835 | 0.83804 | -0.00063 | 89.9 | 84 | 1.497 | 0.754 | 0.000806 | 11.1578 | 10.7576
50340 | 13.9833 | 1800 | 89.8 | 24.7 | 35.8 | 194.7 | 39.9 | 89.8 | 95.2 | 96 | 98.8 | 112.93 | 38.6 | 21.8 | 593.1 | 369.2 | 102.4 | 5.2 | 103.3 | 0.75502 | 0.835 | 0.83804 | -0.00063 | 89.8 | 84 | 1.5 | 0.7549 | 0.000807 | 11.0252 | 10.6229
50370 | 13.9917 | 1800 | 89.8 | 24.8 | 35.7 | 194.4 | 40 | 89.8 | 95.2 | 95.9 | 98.8 | 113.71 | 38.9 | 21.8 | 588.6 | 369.3 | 102.5 | 5.2 | 103.3 | 0.75478 | 0.835 | 0.83804 | -0.00063 | 89.9 | 84.1 | 1.502 | 0.7547 | 0.000807 | 11.0546 | 10.6489
50400 | 14 | 1800 | 89.9 | 24.8 | 35.8 | 194.2 | 40 | 89.8 | 95.2 | 96 | 98.8 | 114.24 | 37.6 | 21.7 | 589.5 | 368.6 | 102.4 | 5.2 | 103.2 | 0.75325 | 0.835 | 0.83804 | -0.00063 | 89.8 | 84 | 1.497 | 0.7531 | 0.000806 | 11.2908 | 10.8832
50430 | 14.0083 | 1800 | 89.9 | 24.9 | 36.8 | 194.2 | 39.9 | 89.7 | 95.2 | 96 | 98.8 | 113.14 | 37.9 | 21.8 | 589.4 | 368.8 | 102.2 | 5.1 | 103.2 | 0.75319 | 0.835 | 0.83804 | -0.00063 | 89.9 | 84.1 | 1.502 | 0.7531 | 0.000807 | 11.2908 | 10.8827
50460 | 14.0167 | 1800 | 89.9 | 24.9 | 38.2 | 194.4 | 40 | 89.7 | 95.1 | 96 | 98.8 | 114.54 | 38.8 | 21.9 | 589.4 | 369.3 | 102.4 | 5.1 | 103.3 | 0.75508 | 0.835 | 0.83804 | -0.00063 | 89.8 | 84.1 | 1.481 | 0.7549 | 0.000808 | 11.0252 | 10.6141
50490 | 14.025 | 1800 | 90 | 24.9 | 40 | 194.8 | 40 | 89.8 | 95.1 | 96 | 98.7 | 114.06 | 38.4 | 21.9 | 590.4 | 369.2 | 102.4 | 5.1 | 103.2 | 0.7552 | 0.835 | 0.83804 | -0.00063 | 89.8 | 84.1 | 1.501 | 0.7551 | 0.000807 | 10.9957 | 10.5965
50520 | 14.0333 | 1800 | 90.1 | 25 | 41.4 | 195.3 | 39.9 | 89.8 | 95.1 | 96 | 98.8 | 113.25 | 37.2 | 22 | 590 | 369 | 102.4 | 5.1 | 103.1 | 0.7541 | 0.835 | 0.83804 | -0.00063 | 89.8 | 84.1 | 1.496 | 0.754 | 0.000807 | 11.1578 | 10.758
50550 | 14.0417 | 1799 | 90.1 | 25 | 42.5 | 195.8 | 40 | 89.8 | 95.2 | 96 | 98.8 | 113.68 | 36.7 | 22 | 589.3 | 368.7 | 102.4 | 5.2 | 103.1 | 0.75453 | 0.835 | 0.83804 | -0.00063 | 90 | 84 | 1.508 | 0.7545 | 0.000805 | 11.0841 | 10.6763
50580 | 14.05 | 1800 | 90.2 | 25.1 | 42.6 | 196.4 | 40 | 89.8 | 95.2 | 96 | 98.8 | 112.22 | 36.1 | 22.1 | 590.4 | 368.9 | 102.3 | 5.2 | 103 | 0.75386 | 0.835 | 0.83804 | -0.00063 | 89.9 | 84 | 1.5 | 0.7538 | 0.000806 | 11.1873 | 10.7841
50610 | 14.0583 | 1800 | 90.2 | 25.1 | 43.1 | 196.9 | 40 | 89.9 | 95.2 | 96 | 98.8 | 112.98 | 37.4 | 22.1 | 587.6 | 368.6 | 102.3 | 5.2 | 103 | 0.75459 | 0.835 | 0.83804 | -0.00063 | 90 | 84.1 | 1.511 | 0.7546 | 0.000807 | 11.0694 | 10.6675
50640 | 14.0667 | 1800 | 90.2 | 25.2 | 43.8 | 197.3 | 40 | 89.9 | 95.2 | 96.1 | 98.7 | 113.61 | 36 | 22.1 | 590.5 | 368.7 | 102.3 | 5.2 | 102.9 | 0.75355 | 0.835 | 0.83804 | -0.00063 | 90 | 83.9 | 1.5 | 0.7535 | 0.000805 | 11.2316 | 10.8204
50670 | 14.075 | 1799 | 90.2 | 25.2 | 44.7 | 197.8 | 40 | 89.9 | 95.3 | 96.1 | 98.8 | 112.94 | 37.1 | 22.1 | 590.5 | 368.7 | 102.3 | 5.2 | 103.1 | 0.75288 | 0.835 | 0.83804 | -0.00063 | 90 | 84.1 | 1.502 | 0.7529 | 0.000807 | 11.3204 | 10.9192
50700 | 14.0833 | 1800 | 90.2 | 25.2 | 44.9 | 198.2 | 40 | 89.9 | 95.3 | 96.1 | 98.8 | 114.33 | 36.6 | 22.2 | 591.6 | 368.6 | 102.3 | 5.2 | 103.1 | 0.753 | 0.835 | 0.83804 | -0.00063 | 90 | 84.1 | 1.495 | 0.753 | 0.000807 | 11.3056 | 10.9015
50730 | 14.0917 | 1800 | 90.2 | 25.3 | 44.8 | 198.5 | 39.9 | 89.9 | 95.3 | 96.1 | 98.8 | 114.41 | 36.1 | 22.1 | 588.3 | 368.4 | 102.3 | 5.2 | 103 | 0.75208 | 0.835 | 0.83804 | -0.00063 | 90 | 84.1 | 1.491 | 0.7521 | 0.000807 | 11.4389 | 11.0373
50760 | 14.1 | 1801 | 90.1 | 25.3 | 43.5 | 198.4 | 40.1 | 89.9 | 95.3 | 96 | 98.8 | 114.99 | 36.7 | 22 | 589.5 | 368.8 | 102.4 | 5.3 | 103.1 | 0.75508 | 0.835 | 0.83804 | -0.00063 | 90 | 84 | 1.507 | 0.7551 | 0.000806 | 10.9957 | 10.5956
50790 | 14.1083 | 1800 | 90.1 | 25.3 | 40.9 | 198 | 40.1 | 89.9 | 95.3 | 96 | 98.8 | 115.58 | 35.8 | 21.9 | 590.5 | 368.7 | 102.3 | 5.3 | 103 | 0.75337 | 0.835 | 0.83804 | -0.00063 | 90 | 84.1 | 1.504 | 0.7534 | 0.000807 | 11.2465 | 10.8469
50820 | 14.1167 | 1800 | 90 | 25.4 | 39 | 197.3 | 40 | 89.9 | 95.3 | 96 | 98.8 | 113.89 | 35.4 | 21.8 | 590.3 | 368 | 102.4 | 5.3 | 103 | 0.75319 | 0.835 | 0.83804 | -0.00063 | 89.9 | 83.9 | 1.496 | 0.7531 | 0.000805 | 11.2908 | 10.8827
50850 | 14.125 | 1800 | 89.9 | 25.4 | 37.8 | 196.6 | 39.9 | 89.9 | 95.3 | 96 | 98.7 | 114 | 35.7 | 21.8 | 589.2 | 369 | 102.4 | 5.3 | 103 | 0.75386 | 0.835 | 0.83804 | -0.00063 | 90 | 83.9 | 1.511 | 0.7539 | 0.000805 | 11.1726 | 10.7748
50880 | 14.1333 | 1800 | 89.8 | 25.5 | 37 | 195.9 | 40 | 89.8 | 95.3 | 96 | 98.8 | 114.07 | 36.6 | 21.7 | 590 | 368.8 | 102.4 | 5.3 | 103 | 0.75245 | 0.835 | 0.83804 | -0.00063 | 90 | 84 | 1.505 | 0.7524 | 0.000806 | 11.3944 | 10.9826
50910 | 14.1417 | 1800 | 89.8 | 25.2 | 36.5 | 195.3 | 40.1 | 89.8 | 95.2 | 96 | 98.7 | 112.87 | 34.9 | 21.8 | 590.5 | 368.8 | 102.3 | 5.2 | 103 | 0.75257 | 0.835 | 0.83804 | -0.00063 | 90 | 83.9 | 1.504 | 0.7526 | 0.000806 | 11.3648 | 10.9649
50940 | 14.15 | 1800 | 89.8 | 24.8 | 35.9 | 194.7 | 40 | 89.9 | 95.2 | 95.9 | 98.8 | 112.73 | 35.7 | 21.7 | 589.4 | 368.5 | 102.3 | 5.2 | 103.2 | 0.75263 | 0.835 | 0.83804 | -0.00063 | 89.9 | 84.1 | 1.505 | 0.7526 | 0.000807 | 11.3648 | 10.9653
50970 | 14.1583 | 1800 | 89.8 | 24.9 | 35.7 | 194.3 | 40 | 89.9 | 95.2 | 95.9 | 98.8 | 111.99 | 36.7 | 21.6 | 573.6 | 368.8 | 102.3 | 5.2 | 103.1 | 0.75435 | 0.835 | 0.83804 | -0.00063 | 90 | 84 | 1.501 | 0.7544 | 0.000806 | 11.0988 | 10.7028
51000 | 14.1667 | 1801 | 89.8 | 25 | 35.4 | 194 | 40.1 | 89.9 | 95.2 | 95.9 | 98.8 | 113.82 | 35.2 | 21.7 | 590.2 | 368.7 | 102.3 | 5.2 | 103.1 | 0.75306 | 0.835 | 0.83804 | -0.00063 | 89.9 | 84 | 1.503 | 0.753 | 0.000806 | 11.3056 | 10.9019
51030 | 14.175 | 1800 | 89.9 | 25 | 35.5 | 193.7 | 40.1 | 89.9 | 95.3 | 95.9 | 98.8 | 114.8 | 35.4 | 21.7 | 589.5 | 368.3 | 102.3 | 5.2 | 103 | 0.75349 | 0.835 | 0.83804 | -0.00063 | 90 | 84.1 | 1.508 | 0.7535 | 0.000807 | 11.2317 | 10.8293
51060 | 14.1833 | 1800 | 89.9 | 25 | 36.2 | 193.6 | 40 | 90 | 95.3 | 96 | 98.8 | 113.78 | 35.5 | 21.7 | 588.8 | 368.4 | 102.4 | 5.2 | 103 | 0.75367 | 0.835 | 0.83804 | -0.00063 | 90 | 84.1 | 1.504 | 0.7537 | 0.000807 | 11.2021 | 10.8028
51090 | 14.1917 | 1800 | 90 | 24.9 | 37.7 | 193.9 | 40 | 90 | 95.3 | 96 | 98.8 | 113.96 | 34.6 | 21.7 | 588.4 | 368.5 | 102.4 | 5.1 | 103 | 0.75312 | 0.835 | 0.83804 | -0.00063 | 90.1 | 84.1 | 1.507 | 0.7532 | 0.000807 | 11.276 | 10.8745
51120 | 14.2 | 1800 | 90 | 24.9 | 38.9 | 194.4 | 40 | 90 | 95.3 | 96 | 98.8 | 113.5 | 35.7 | 21.9 | 589.6 | 368.3 | 102.4 | 5.1 | 103 | 0.75361 | 0.835 | 0.83804 | -0.00063 | 90 | 84 | 1.506 | 0.7536 | 0.000806 | 11.2169 | 10.8116
51150 | 14.2083 | 1800 | 90 | 24.9 | 40.6 | 194.9 | 40.1 | 90.1 | 95.4 | 96 | 98.8 | 110.61 | 34.1 | 22 | 590.2 | 368.5 | 102.3 | 5.1 | 103 | 0.75294 | 0.835 | 0.83804 | -0.00063 | 90.1 | 84.1 | 1.508 | 0.753 | 0.000807 | 11.3056 | 10.901
51180 | 14.2167 | 1800 | 90.1 | 24.9 | 41.6 | 195.4 | 40 | 90.1 | 95.4 | 96 | 98.8 | 113.26 | 35.4 | 22.1 | 590.2 | 368.4 | 102.3 | 5.1 | 103 | 0.75282 | 0.835 | 0.83804 | -0.00063 | 90.1 | 84 | 1.502 | 0.7529 | 0.000806 | 11.3204 | 10.9187
51210 | 14.225 | 1800 | 90.1 | 24.9 | 42.6 | 196.1 | 40 | 90.1 | 95.4 | 96 | 98.8 | 113.64 | 35.6 | 22.1 | 589.3 | 368.1 | 102.2 | 5.2 | 103 | 0.75233 | 0.835 | 0.83804 | -0.00063 | 90.2 | 84 | 1.498 | 0.7524 | 0.000806 | 11.3944 | 10.9817
51240 | 14.2333 | 1800 | 90.2 | 24.9 | 43.5 | 196.7 | 40 | 90.2 | 95.5 | 96 | 98.8 | 114.5 | 35.4 | 22.2 | 590.6 | 368.1 | 102.3 | 5.2 | 103 | 0.75208 | 0.835 | 0.83804 | -0.00063 | 90.2 | 83.9 | 1.484 | 0.7522 | 0.000805 | 11.4241 | 11.0186
51270 | 14.2417 | 1800 | 90.2 | 24.9 | 43.2 | 197.3 | 39.9 | 90.2 | 95.5 | 96.1 | 98.8 | 115.34 | 35.6 | 22.2 | 589.5 | 368.1 | 102.4 | 5.2 | 102.9 | 0.75263 | 0.835 | 0.83804 | -0.00063 | 90.2 | 83.9 | 1.504 | 0.7528 | 0.000804 | 11.3352 | 10.9374
51300 | 14.25 | 1800 | 90.2 | 24.9 | 43.6 | 197.7 | 40 | 90.2 | 95.5 | 96.1 | 98.8 | 113.22 | 35.4 | 22.2 | 590 | 367.8 | 102.2 | 5.2 | 103 | 0.75276 | 0.835 | 0.83804 | -0.00063 | 90.2 | 84 | 1.501 | 0.7529 | 0.000805 | 11.3204 | 10.9182
51330 | 14.2583 | 1801 | 90.2 | 25 | 43.3 | 198.2 | 40 | 90.2 | 95.5 | 96.1 | 98.8 | 114.11 | 34.5 | 22.2 | 589.7 | 368.3 | 102.2 | 5.2 | 103 | 0.75233 | 0.835 | 0.83804 | -0.00063 | 90.2 | 84 | 1.506 | 0.7524 | 0.000806 | 11.3944 | 10.9817
51360 | 14.2667 | 1800 | 90.2 | 25 | 43.7 | 198.5 | 40 | 90.2 | 95.6 | 96.1 | 98.8 | 113.7 | 34.7 | 22.3 | 589.5 | 367.9 | 102.2 | 5.2 | 103 | 0.7527 | 0.835 | 0.83804 | -0.00063 | 90.1 | 83.9 | 1.499 | 0.7528 | 0.000805 | 11.3352 | 10.9364
51390 | 14.275 | 1801 | 90.2 | 25.1 | 43.4 | 198.8 | 40 | 90.2 | 95.6 | 96.1 | 98.8 | 113.07 | 36.6 | 22.2 | 589.4 | 368.1 | 102.4 | 5.2 | 103 | 0.75282 | 0.835 | 0.83804 | -0.00063 | 90.2 | 84 | 1.502 | 0.7529 | 0.000806 | 11.3204 | 10.9094
51420 | 14.2833 | 1800 | 90.1 | 25.1 | 43.8 | 199 | 40 | 90.2 | 95.6 | 96.1 | 98.8 | 113.66 | 34.5 | 22.3 | 589.6 | 367.9 | 102.2 | 5.2 | 103 | 0.75214 | 0.835 | 0.83804 | -0.00063 | 90.2 | 84.1 | 1.498 | 0.7522 | 0.000807 | 11.4241 | 11.0098
51450 | 14.2917 | 1799 | 90.1 | 25.1 | 42.7 | 199 | 40 | 90.3 | 95.6 | 96 | 98.8 | 113.3 | 35 | 22.2 | 589.2 | 367.6 | 102.4 | 5.2 | 103 | 0.75251 | 0.835 | 0.83804 | -0.00063 | 90.1 | 84 | 1.503 | 0.7526 | 0.000805 | 11.3648 | 10.9644
51480 | 14.3 | 1800 | 90 | 25.2 | 40.9 | 198.7 | 40 | 90.3 | 95.6 | 96 | 98.7 | 114.48 | 35.2 | 22.1 | 590 | 368 | 102.3 | 5.3 | 103 | 0.75251 | 0.835 | 0.83804 | -0.00063 | 90.2 | 84.1 | 1.503 | 0.7526 | 0.000806 | 11.3648 | 10.9551
51510 | 14.3083 | 1800 | 90 | 25.2 | 39.5 | 198.1 | 40 | 90.3 | 95.6 | 96 | 98.8 | 114.08 | 35.7 | 22 | 589.9 | 368.2 | 102.5 | 5.3 | 103 | 0.75184 | 0.835 | 0.83804 | -0.00063 | 90.1 | 84 | 1.502 | 0.7519 | 0.000805 | 11.4686 | 11.0634
51540 | 14.3167 | 1800 | 89.9 | 25.3 | 37.7 | 197.5 | 39.9 | 90.2 | 95.6 | 96 | 98.8 | 112.53 | 35.4 | 21.9 | 589.5 | 367.8 | 102.4 | 5.3 | 103 | 0.75202 | 0.835 | 0.83804 | -0.00063 | 90.1 | 83.9 | 1.501 | 0.7521 | 0.000804 | 11.4389 | 11.0368
51570 | 14.325 | 1800 | 89.8 | 25.3 | 37.1 | 196.8 | 40 | 90.2 | 95.6 | 96 | 98.8 | 114.99 | 35.5 | 21.8 | 589.1 | 367.9 | 102.4 | 5.2 | 103.1 | 0.75214 | 0.835 | 0.83804 | -0.00063 | 90.1 | 84 | 1.503 | 0.7522 | 0.000805 | 11.4241 | 11.0191
51600 | 14.3333 | 1800 | 89.8 | 25 | 36.6 | 196.3 | 40 | 90.2 | 95.6 | 96 | 98.8 | 116.94 | 35.6 | 21.9 | 589.3 | 368.2 | 102.6 | 5.2 | 103.1 | 0.75355 | 0.835 | 0.83804 | -0.00063 | 90.1 | 84.1 | 1.504 | 0.7536 | 0.000806 | 11.2169 | 10.8111
51630 | 14.3417 | 1800 | 89.8 | 24.7 | 36.1 | 195.8 | 40 | 90.1 | 95.5 | 96 | 98.9 | 116.36 | 36.6 | 21.9 | 590.1 | 368.2 | 102.2 | 5.2 | 103.2 | 0.7519 | 0.835 | 0.83804 | -0.00063 | 90 | 84 | 1.497 | 0.7519 | 0.000806 | 11.4686 | 11.0639
51660 | 14.35 | 1800 | 89.8 | 24.6 | 35.9 | 195.4 | 40 | 90.1 | 95.5 | 96 | 98.8 | 115.83 | 35.5 | 21.9 | 590.4 | 368.4 | 102.4 | 5.2 | 103.1 | 0.75374 | 0.835 | 0.83804 | -0.00063 | 90 | 83.9 | 1.501 | 0.7537 | 0.000805 | 11.2021 | 10.7924
51690 | 14.3583 | 1800 | 89.8 | 24.7 | 35.8 | 195 | 40 | 90.1 | 95.5 | 96 | 98.8 | 113.33 | 35.1 | 21.9 | 589.6 | 368.5 | 102.3 | 5.2 | 103.1 | 0.75214 | 0.835 | 0.83804 | -0.00063 | 90 | 84 | 1.5 | 0.7522 | 0.000806 | 11.4241 | 11.0284
51720 | 14.3667 | 1800 | 89.8 | 24.7 | 35.6 | 194.6 | 40.1 | 90.1 | 95.5 | 96 | 98.8 | 113.94 | 35.1 | 21.8 | 590.7 | 368.5 | 102.4 | 5.2 | 103.1 | 0.75239 | 0.835 | 0.83804 | -0.00063 | 90 | 83.9 | 1.487 | 0.7524 | 0.000805 | 11.3944 | 10.9914
51750 | 14.375 | 1800 | 89.9 | 24.7 | 36.4 | 194.5 | 40 | 90.1 | 95.5 | 96 | 98.7 | 113.54 | 36.9 | 21.9 | 589.8 | 368.1 | 102.6 | 5.2 | 103 | 0.75263 | 0.835 | 0.83804 | -0.00063 | 89.9 | 83.7 | 1.498 | 0.7526 | 0.000803 | 11.3648 | 10.9653
51780 | 14.3833 | 1800 | 89.9 | 24.6 | 37.5 | 194.7 | 39.9 | 90.1 | 95.4 | 96 | 98.8 | 111.82 | 35.9 | 22 | 589.5 | 367.8 | 102.4 | 5.1 | 103 | 0.75337 | 0.835 | 0.83804 | -0.00063 | 90 | 83.9 | 1.506 | 0.7534 | 0.000805 | 11.2464 | 10.8469
51810 | 14.3917 | 1800 | 90 | 24.7 | 38.4 | 195.1 | 40 | 90.1 | 95.4 | 96 | 98.8 | 113.16 | 35 | 22 | 590 | 368.5 | 102.3 | 5.1 | 103 | 0.75251 | 0.835 | 0.83804 | -0.00063 | 90 | 83.8 | 1.498 | 0.7525 | 0.000804 | 11.3796 | 10.9737
51840 | 14.4 | 1801 | 90 | 24.7 | 40.3 | 195.5 | 40 | 90.1 | 95.4 | 96 | 98.8 | 112.76 | 34.9 | 22 | 589.3 | 368 | 102.3 | 5.1 | 103 | 0.75355 | 0.835 | 0.83804 | -0.00063 | 90 | 83.9 | 1.498 | 0.7536 | 0.000805 | 11.2169 | 10.8204
51870 | 14.4083 | 1800 | 90.1 | 24.7 | 41.6 | 196 | 40 | 90.2 | 95.5 | 96 | 98.8 | 112.63 | 35.3 | 22.1 | 589.8 | 367.9 | 102.2 | 5.1 | 103 | 0.75239 | 0.835 | 0.83804 | -0.00063 | 90 | 83.9 | 1.497 | 0.7524 | 0.000805 | 11.3944 | 10.9914
51900 | 14.4167 | 1800 | 90.1 | 24.7 | 42.3 | 196.6 | 40 | 90.1 | 95.5 | 96 | 98.8 | 112.83 | 34.6 | 22.1 | 590.2 | 368.2 | 102.3 | 5.2 | 103 | 0.75221 | 0.835 | 0.83804 | -0.00063 | 90.1 | 83.8 | 1.498 | 0.7522 | 0.000804 | 11.4241 | 11.0087
51930 | 14.425 | 1800 | 90.2 | 24.8 | 42.3 | 197.2 | 40 | 90.1 | 95.5 | 96 | 98.8 | 111.64 | 35.3 | 22.1 | 589.2 | 368.2 | 102.4 | 5.2 | 103.1 | 0.75221 | 0.835 | 0.83804 | -0.00063 | 90 | 83.9 | 1.5 | 0.7522 | 0.000805 | 11.4241 | 11.018
51960 | 14.4333 | 1800 | 90.2 | 24.8 | 42.9 | 197.6 | 40 | 90.1 | 95.5 | 96.1 | 98.8 | 112.37 | 34.7 | 22.2 | 589.4 | 367.9 | 102.1 | 5.2 | 103 | 0.75319 | 0.835 | 0.83804 | -0.00063 | 90 | 83.8 | 1.506 | 0.7532 | 0.000804 | 11.276 | 10.8734
51990 | 14.4417 | 1800 | 90.2 | 24.9 | 43 | 198.1 | 40 | 90 | 95.5 | 96.1 | 98.8 | 112.51 | 33.7 | 22.2 | 589.8 | 368.3 | 102.3 | 5.2 | 103 | 0.75282 | 0.835 | 0.83804 | -0.00063 | 90 | 83.9 | 1.495 | 0.7528 | 0.000804 | 11.3352 | 10.928
52020 | 14.45 | 1800 | 90.2 | 24.9 | 44.2 | 198.5 | 40 | 90 | 95.5 | 96.1 | 98.8 | 111.8 | 34.9 | 22.2 | 589.4 | 367.9 | 102.3 | 5.2 | 103 | 0.75319 | 0.835 | 0.83804 | -0.00063 | 89.9 | 83.8 | 1.495 | 0.7532 | 0.000804 | 11.276 | 10.8827
52050 | 14.4583 | 1800 | 90.2 | 24.9 | 44.7 | 198.9 | 39.9 | 90 | 95.5 | 96.1 | 98.8 | 112.73 | 34.1 | 22.3 | 589.3 | 368 | 102.3 | 5.2 | 103 | 0.75361 | 0.835 | 0.83804 | -0.00063 | 89.9 | 83.9 | 1.503 | 0.7536 | 0.000805 | 11.2169 | 10.8208
52080 | 14.4667 | 1800 | 90.1 | 25 | 44.4 | 199.2 | 39.9 | 90 | 95.5 | 96.1 | 98.8 | 112.93 | 34.4 | 22.2 | 587.9 | 368.2 | 102.2 | 5.2 | 103 | 0.75306 | 0.835 | 0.83804 | -0.00063 | 89.9 | 84 | 1.498 | 0.753 | 0.000806 | 11.3056 | 10.9019
52110 | 14.475 | 1800 | 90.1 | 25.1 | 44.2 | 199.3 | 39.9 | 90 | 95.4 | 96.1 | 98.8 | 114.1 | 34.3 | 22.3 | 588.8 | 368.1 | 102.2 | 5.2 | 102.9 | 0.75319 | 0.835 | 0.83804 | -0.00063 | 90 | 84 | 1.505 | 0.7532 | 0.000806 | 11.276 | 10.8734
52140 | 14.4833 | 1800 | 90 | 25.1 | 43.5 | 199.3 | 40 | 90 | 95.4 | 96 | 98.8 | 115.1 | 34 | 22.1 | 589.5 | 368.3 | 102.3 | 5.3 | 102.9 | 0.75294 | 0.835 | 0.83804 | -0.00063 | 89.9 | 84 | 1.491 | 0.7529 | 0.000806 | 11.3204 | 10.9196
52170 | 14.4917 | 1800 | 90 | 25.2 | 41.3 | 198.9 | 40 | 89.9 | 95.4 | 96 | 98.8 | 114.04 | 35.6 | 22 | 590 | 368.6 | 102.5 | 5.3 | 103.1 | 0.75343 | 0.835 | 0.83804 | -0.00063 | 89.9 | 84 | 1.504 | 0.7534 | 0.000806 | 11.2464 | 10.8474
52200 | 14.5 | 1800 | 89.9 | 25.3 | 38.9 | 198.2 | 40 | 89.9 | 95.4 | 96 | 98.8 | 114.16 | 35.4 | 21.9 | 589.8 | 368.4 | 102.6 | 5.3 | 103 | 0.75214 | 0.835 | 0.83804 | -0.00063 | 89.9 | 84 | 1.495 | 0.7521 | 0.000806 | 11.4389 | 11.0377
52230 | 14.5083 | 1800 | 89.9 | 25.3 | 37.5 | 197.6 | 40 | 89.8 | 95.3 | 96 | 98.8 | 112.95 | 35.9 | 21.8 | 584.7 | 368.2 | 102.4 | 5.3 | 103.1 | 0.75392 | 0.835 | 0.83804 | -0.00063 | 89.8 | 83.9 | 1.489 | 0.7538 | 0.000806 | 11.1873 | 10.7845
52260 | 14.5167 | 1800 | 89.8 | 25.4 | 37 | 196.9 | 40.1 | 89.8 | 95.3 | 96 | 98.8 | 112.14 | 35.8 | 21.8 | 590 | 368.3 | 102.5 | 5.3 | 103.1 | 0.75349 | 0.835 | 0.83804 | -0.00063 | 89.9 | 83.9 | 1.503 | 0.7534 | 0.000805 | 11.2464 | 10.8385
52290 | 14.525 | 1800 | 89.8 | 25.4 | 36.4 | 196.4 | 40 | 89.8 | 95.2 | 95.9 | 98.8 | 114.5 | 36.4 | 21.8 | 588.9 | 368.6 | 102.5 | 5.2 | 103 | 0.75367 | 0.835 | 0.83804 | -0.00063 | 89.8 | 83.9 | 1.495 | 0.7535 | 0.000805 | 11.2316 | 10.8213
52320 | 14.5333 | 1800 | 89.7 | 25.5 | 36.1 | 195.8 | 40 | 89.8 | 95.2 | 95.9 | 98.8 | 115.81 | 34.7 | 21.6 | 590 | 369.1 | 102.2 | 5.2 | 103 | 0.7538 | 0.835 | 0.83804 | -0.00063 | 89.8 | 84.1 | 1.502 | 0.7537 | 0.000807 | 11.2021 | 10.8022
52350 | 14.5417 | 1800 | 89.8 | 25.5 | 35.9 | 195.4 | 40 | 89.7 | 95.2 | 95.9 | 98.8 | 116.57 | 35.2 | 21.6 | 590.3 | 368.8 | 102.2 | 5.2 | 103 | 0.75453 | 0.835 | 0.83804 | -0.00063 | 89.8 | 83.9 | 1.501 | 0.7544 | 0.000806 | 11.0988 | 10.6948
52380 | 14.55 | 1800 | 89.8 | 25.5 | 35.9 | 195 | 39.9 | 89.7 | 95.2 | 95.9 | 98.8 | 116.16 | 35.3 | 21.6 | 589.4 | 368.8 | 102.4 | 5.2 | 103 | 0.75361 | 0.835 | 0.83804 | -0.00063 | 89.8 | 84 | 1.495 | 0.7535 | 0.000807 | 11.2317 | 10.8301
52410 | 14.5583 | 1800 | 89.8 | 25.5 | 35.6 | 194.7 | 39.9 | 89.7 | 95.1 | 95.9 | 98.8 | 110.29 | 34.7 | 21.6 | 589.2 | 369 | 102.3 | 5.2 | 103.1 | 0.75398 | 0.835 | 0.83804 | -0.00063 | 89.8 | 84 | 1.498 | 0.7538 | 0.000806 | 11.1873 | 10.7757
52440 | 14.5667 | 1800 | 89.8 | 25 | 36.5 | 194.7 | 40 | 89.7 | 95.1 | 96 | 98.8 | 113.21 | 35.3 | 21.8 | 589.9 | 369.1 | 102.3 | 5.2 | 103.1 | 0.75319 | 0.835 | 0.83804 | -0.00063 | 89.8 | 84.1 | 1.505 | 0.7531 | 0.000807 | 11.2908 | 10.892
52470 | 14.575 | 1800 | 89.9 | 24.8 | 38.1 | 194.9 | 40 | 89.7 | 95.1 | 96 | 98.8 | 114.22 | 36.3 | 21.9 | 590.1 | 368.9 | 102.2 | 5.1 | 103.1 | 0.75349 | 0.835 | 0.83804 | -0.00063 | 89.8 | 84.1 | 1.502 | 0.7534 | 0.000808 | 11.2465 | 10.8478
52500 | 14.5833 | 1800 | 90 | 24.9 | 39.1 | 195.3 | 40 | 89.7 | 95.1 | 96 | 98.8 | 113.49 | 33.6 | 22 | 589.4 | 368.8 | 102.2 | 5.1 | 103 | 0.75416 | 0.835 | 0.83804 | -0.00063 | 89.8 | 84.2 | 1.506 | 0.7541 | 0.000808 | 11.1431 | 10.7492
52530 | 14.5917 | 1800 | 90.1 | 25 | 40 | 195.7 | 40 | 89.7 | 95.1 | 96 | 98.8 | 114 | 34.7 | 22 | 590 | 368.9 | 102.4 | 5.1 | 103 | 0.75355 | 0.835 | 0.83804 | -0.00063 | 89.8 | 84 | 1.493 | 0.7534 | 0.000806 | 11.2464 | 10.839
52560 | 14.6 | 1799 | 90.1 | 24.9 | 41 | 196.2 | 40.1 | 89.8 | 95.1 | 96 | 98.8 | 112.63 | 35.4 | 22.1 | 590.4 | 368.6 | 102.5 | 5.1 | 103 | 0.75349 | 0.835 | 0.83804 | -0.00063 | 89.8 | 84.1 | 1.5 | 0.7534 | 0.000807 | 11.2465 | 10.8478
52590 | 14.6083 | 1800 | 90.2 | 24.9 | 41.7 | 196.7 | 40 | 89.8 | 95.2 | 96 | 98.9 | 113.09 | 35.8 | 22.1 | 588.6 | 368.8 | 102.2 | 5.1 | 103 | 0.7538 | 0.835 | 0.83804 | -0.00063 | 89.9 | 84.1 | 1.505 | 0.7537 | 0.000807 | 11.2021 | 10.7929
52620 | 14.6167 | 1800 | 90.2 | 24.9 | 42.4 | 197.2 | 40 | 89.8 | 95.2 | 96 | 98.8 | 113.25 | 34.8 | 22.1 | 589.7 | 368.3 | 102.2 | 5.2 | 102.9 | 0.75306 | 0.835 | 0.83804 | -0.00063 | 90 | 84.1 | 1.502 | 0.753 | 0.000807 | 11.3056 | 10.8926
52650 | 14.625 | 1800 | 90.2 | 24.9 | 42.1 | 197.7 | 39.9 | 89.9 | 95.2 | 96 | 98.8 | 112 | 35.7 | 22.1 | 589.7 | 368.4 | 102.3 | 5.2 | 103 | 0.75263 | 0.835 | 0.83804 | -0.00063 | 89.9 | 84.1 | 1.509 | 0.7526 | 0.000807 | 11.3648 | 10.9653
52680 | 14.6333 | 1800 | 90.2 | 24.9 | 43 | 198.1 | 40 | 89.9 | 95.3 | 96 | 98.8 | 113.18 | 34.2 | 22.2 | 588.9 | 368.4 | 102 | 5.2 | 103 | 0.753 | 0.835 | 0.83804 | -0.00063 | 90 | 84.2 | 1.506 | 0.753 | 0.000808 | 11.3056 | 10.9015
52710 | 14.6417 | 1800 | 90.2 | 24.9 | 44.2 | 198.6 | 40.1 | 89.9 | 95.3 | 96.1 | 98.8 | 112.94 | 34.9 | 22.1 | 590 | 368.3 | 102.3 | 5.2 | 103 | 0.75312 | 0.835 | 0.83804 | -0.00063 | 90.1 | 84.1 | 1.503 | 0.7532 | 0.000807 | 11.276 | 10.8745
52740 | 14.65 | 1800 | 90.2 | 24.9 | 44.2 | 198.9 | 40 | 89.9 | 95.3 | 96.1 | 98.8 | 112.59 | 34.6 | 22.2 | 589.1 | 368.6 | 102.3 | 5.2 | 103.1 | 0.75263 | 0.835 | 0.83804 | -0.00063 | 90 | 84.2 | 1.504 | 0.7526 | 0.000808 | 11.3648 | 10.9561
52770 | 14.6583 | 1799 | 90.1 | 24.9 | 44.2 | 199.2 | 40 | 89.9 | 95.3 | 96.1 | 98.7 | 112.85 | 34.8 | 22.2 | 590.1 | 368.5 | 102.2 | 5.2 | 103 | 0.75239 | 0.835 | 0.83804 | -0.00063 | 90 | 84.1 | 1.498 | 0.7524 | 0.000807 | 11.3945 | 10.9915
52800 | 14.6667 | 1800 | 90.1 | 24.9 | 44.1 | 199.4 | 40 | 89.9 | 95.3 | 96.1 | 98.8 | 111.95 | 33.7 | 22.2 | 587.7 | 368.5 | 102.3 | 5.2 | 103 | 0.75196 | 0.835 | 0.83804 | -0.00063 | 90 | 84.1 | 1.503 | 0.752 | 0.000807 | 11.4538 | 11.055
52830 | 14.675 | 1801 | 90.1 | 25 | 43.2 | 199.4 | 40 | 90 | 95.3 | 96 | 98.8 | 112.65 | 34.3 | 22.1 | 589.7 | 368.3 | 102.4 | 5.2 | 103 | 0.7519 | 0.835 | 0.83804 | -0.00063 | 90.1 | 84.1 | 1.508 | 0.752 | 0.000807 | 11.4538 | 11.0546
52860 | 14.6833 | 1800 | 90 | 25 | 41.7 | 199.1 | 40.1 | 90 | 95.3 | 96 | 98.8 | 112.84 | 34.7 | 22 | 589.6 | 368.5 | 102.4 | 5.3 | 103.1 | 0.75196 | 0.835 | 0.83804 | -0.00063 | 90 | 84.1 | 1.506 | 0.752 | 0.000807 | 11.4538 | 11.055
52890 | 14.6917 | 1800 | 89.9 | 25 | 39.9 | 198.5 | 40 | 90 | 95.4 | 96 | 98.8 | 112.28 | 35.7 | 22 | 590.1 | 368 | 102.3 | 5.3 | 103 | 0.75129 | 0.835 | 0.83804 | -0.00063 | 90.1 | 84 | 1.5 | 0.7513 | 0.000806 | 11.5577 | 11.1448
52920 | 14.7 | 1800 | 89.9 | 25.1 | 38.6 | 197.9 | 40.1 | 90 | 95.4 | 96 | 98.8 | 113.05 | 35 | 21.8 | 576.1 | 368.3 | 102.3 | 5.3 | 102.9 | 0.75196 | 0.835 | 0.83804 | -0.00063 | 90.1 | 84 | 1.505 | 0.752 | 0.000806 | 11.4538 | 11.0457
52950 | 14.7083 | 1800 | 89.9 | 25.1 | 38.1 | 197.2 | 40.1 | 90 | 95.3 | 96 | 98.8 | 114.56 | 36 | 21.8 | 589.7 | 368.2 | 102.4 | 5.3 | 103 | 0.75129 | 0.835 | 0.83804 | -0.00063 | 90.2 | 84.1 | 1.509 | 0.7514 | 0.000807 | 11.5429 | 11.1355
52980 | 14.7167 | 1800 | 89.8 | 25.2 | 37.2 | 196.6 | 40 | 90 | 95.3 | 95.9 | 98.8 | 114.13 | 37.1 | 21.7 | 590.1 | 368.5 | 102.3 | 5.2 | 103.1 | 0.75166 | 0.835 | 0.83804 | -0.00063 | 90.1 | 84.1 | 1.507 | 0.7517 | 0.000807 | 11.4983 | 11.0901
53010 | 14.725 | 1800 | 89.8 | 25.2 | 36.9 | 196.1 | 40 | 90 | 95.3 | 95.9 | 98.8 | 113.96 | 36.5 | 21.7 | 589.9 | 368.5 | 102.5 | 5.2 | 103 | 0.75251 | 0.835 | 0.83804 | -0.00063 | 90 | 83.9 | 1.506 | 0.7525 | 0.000805 | 11.3796 | 10.9737
53040 | 14.7333 | 1800 | 89.8 | 25.2 | 36.4 | 195.6 | 40 | 89.9 | 95.3 | 95.9 | 98.9 | 111.8 | 35.8 | 21.6 | 589.6 | 368.2 | 102.5 | 5.2 | 103.1 | 0.7527 | 0.835 | 0.83804 | -0.00063 | 90 | 84.1 | 1.473 | 0.7527 | 0.000807 | 11.35 | 10.9457
53070 | 14.7417 | 1800 | 89.8 | 25.3 | 36.2 | 195.3 | 40 | 90 | 95.3 | 95.9 | 98.8 | 113.1 | 35.8 | 21.7 | 588.5 | 368.4 | 102.3 | 5.2 | 103 | 0.75208 | 0.835 | 0.83804 | -0.00063 | 90 | 84 | 1.5 | 0.7521 | 0.000806 | 11.4389 | 11.0373
53100 | 14.75 | 1800 | 89.9 | 25.3 | 35.8 | 194.9 | 40.1 | 90 | 95.3 | 95.9 | 98.7 | 113.56 | 36.5 | 21.6 | 590.1 | 368.4 | 102.4 | 5.2 | 103 | 0.75135 | 0.835 | 0.83804 | -0.00063 | 90.1 | 84 | 1.505 | 0.7514 | 0.000806 | 11.5429 | 11.1359
53130 | 14.7583 | 1800 | 89.9 | 25 | 35.7 | 194.6 | 39.9 | 90 | 95.3 | 95.9 | 98.8 | 112.82 | 36.1 | 21.7 | 590.9 | 368.3 | 102.4 | 5.2 | 103 | 0.75227 | 0.835 | 0.83804 | -0.00063 | 90 | 84 | 1.496 | 0.7523 | 0.000806 | 11.4093 | 11.0092
53160 | 14.7667 | 1800 | 89.9 | 24.7 | 36.4 | 194.5 | 40.1 | 90 | 95.3 | 96 | 98.8 | 112.69 | 36.9 | 21.8 | 590.2 | 368.6 | 102.2 | 5.2 | 103 | 0.7519 | 0.835 | 0.83804 | -0.00063 | 90 | 84 | 1.491 | 0.7519 | 0.000806 | 11.4686 | 11.0639
53190 | 14.775 | 1800 | 89.9 | 24.7 | 37.7 | 194.8 | 40.1 | 90 | 95.3 | 96 | 98.8 | 112.42 | 37 | 21.8 | 590.7 | 368.6 | 102.4 | 5.2 | 103 | 0.75233 | 0.835 | 0.83804 | -0.00063 | 90 | 83.9 | 1.498 | 0.7523 | 0.000805 | 11.4093 | 11.0003
53220 | 14.7833 | 1800 | 90 | 24.7 | 39 | 195.2 | 40 | 90 | 95.3 | 96 | 98.8 | 111.74 | 37 | 21.9 | 591.3 | 368.2 | 102.5 | 5.1 | 103 | 0.75104 | 0.835 | 0.83804 | -0.00063 | 90.1 | 83.9 | 1.504 | 0.7511 | 0.000805 | 11.5874 | 11.1818
53250 | 14.7917 | 1800 | 90.1 | 24.7 | 39.8 | 195.6 | 40 | 90.1 | 95.4 | 96 | 98.9 | 112.33 | 37.4 | 22 | 590.7 | 368.1 | 102.2 | 5.1 | 103.1 | 0.75172 | 0.835 | 0.83804 | -0.00063 | 90.1 | 83.9 | 1.501 | 0.7518 | 0.000805 | 11.4834 | 11.0812
53280 | 14.8 | 1800 | 90.2 | 24.7 | 41.1 | 196.2 | 40 | 90.1 | 95.4 | 96 | 98.7 | 111.53 | 36.6 | 22 | 590.6 | 367.9 | 102.3 | 5.1 | 102.9 | 0.75178 | 0.835 | 0.83804 | -0.00063 | 90.1 | 83.9 | 1.503 | 0.7518 | 0.000805 | 11.4834 | 11.0723
53310 | 14.8083 | 1801 | 90.2 | 24.7 | 41.8 | 196.7 | 40 | 90.1 | 95.5 | 96 | 98.7 | 112.43 | 37.2 | 22.1 | 589.9 | 368.3 | 102 | 5.1 | 102.9 | 0.75086 | 0.835 | 0.83804 | -0.00063 | 90.1 | 84 | 1.501 | 0.7509 | 0.000806 | 11.6172 | 11.2085
53340 | 14.8167 | 1800 | 90.2 | 24.7 | 42.7 | 197.2 | 40.1 | 90.2 | 95.5 | 96 | 98.8 | 112.71 | 37.6 | 22.1 | 589.9 | 367.7 | 102.3 | 5.2 | 102.9 | 0.75184 | 0.835 | 0.83804 | -0.00063 | 90.1 | 83.9 | 1.504 | 0.7519 | 0.000805 | 11.4686 | 11.0634
53370 | 14.825 | 1800 | 90.2 | 24.7 | 43.1 | 197.6 | 40.1 | 90.2 | 95.5 | 96 | 98.8 | 113.14 | 38.1 | 22.1 | 590.9 | 367.9 | 102 | 5.2 | 103 | 0.75147 | 0.835 | 0.83804 | -0.00063 | 90.2 | 83.9 | 1.504 | 0.7516 | 0.000805 | 11.5131 | 11.1088
53400 | 14.8333 | 1800 | 90.2 | 24.8 | 43.3 | 198 | 40 | 90.2 | 95.5 | 96 | 98.8 | 114.57 | 38.2 | 22.2 | 590.4 | 368 | 102.1 | 5.2 | 103 | 0.74951 | 0.835 | 0.83804 | -0.00063 | 90.1 | 84.2 | 1.503 | 0.7496 | 0.000808 | 11.811 | 11.4091
53430 | 14.8417 | 1800 | 90.2 | 24.8 | 43.9 | 198.4 | 40 | 90.2 | 95.6 | 96 | 98.7 | 113.96 | 38 | 22.2 | 584.4 | 368 | 102.3 | 5.2 | 102.9 | 0.75159 | 0.835 | 0.83804 | -0.00063 | 90.2 | 84 | 1.503 | 0.7517 | 0.000805 | 11.4983 | 11.0911
53460 | 14.85 | 1800 | 90.1 | 24.9 | 43.6 | 198.7 | 40 | 90.2 | 95.6 | 96 | 98.8 | 115.48 | 38.6 | 22.2 | 590.4 | 367.6 | 102 | 5.2 | 103 | 0.75141 | 0.835 | 0.83804 | -0.00063 | 90.1 | 83.9 | 1.5 | 0.7515 | 0.000805 | 11.528 | 11.127
53490 | 14.8583 | 1800 | 90.1 | 24.9 | 44 | 199 | 39.9 | 90.2 | 95.6 | 96 | 98.8 | 115.51 | 36.7 | 22.2 | 589.4 | 367.7 | 102.2 | 5.2 | 103 | 0.75129 | 0.835 | 0.83804 | -0.00063 | 90.2 | 83.9 | 1.509 | 0.7514 | 0.000805 | 11.5428 | 11.1355
53520 | 14.8667 | 1800 | 90.1 | 24.9 | 43.5 | 199.2 | 40 | 90.2 | 95.6 | 96 | 98.8 | 113.62 | 38.3 | 22.2 | 590.7 | 367.5 | 102.2 | 5.2 | 103 | 0.75147 | 0.835 | 0.83804 | -0.00063 | 90.2 | 84.1 | 1.492 | 0.7516 | 0.000806 | 11.5131 | 11.1088
53550 | 14.875 | 1800 | 90.1 | 25 | 43.3 | 199.4 | 40 | 90.2 | 95.6 | 96 | 98.8 | 113.86 | 38.8 | 22.2 | 588 | 367.6 | 102.2 | 5.2 | 103.1 | 0.75117 | 0.835 | 0.83804 | -0.00063 | 90.2 | 84.1 | 1.503 | 0.7513 | 0.000807 | 11.5577 | 11.1533
53580 | 14.8833 | 1800 | 90 | 25 | 41.8 | 199.3 | 40 | 90.2 | 95.6 | 96 | 98.8 | 113.97 | 37.9 | 22.1 | 590 | 367.7 | 102.2 | 5.3 | 103 | 0.75129 | 0.835 | 0.83804 | -0.00063 | 90.2 | 84.1 | 1.505 | 0.7514 | 0.000807 | 11.5429 | 11.1355
53610 | 14.8917 | 1800 | 90 | 25.1 | 39.8 | 198.8 | 40 | 90.2 | 95.6 | 96 | 98.8 | 112.97 | 37.7 | 22 | 589.7 | 367.9 | 102.2 | 5.3 | 103 | 0.75166 | 0.835 | 0.83804 | -0.00063 | 90 | 84 | 1.499 | 0.7517 | 0.000806 | 11.4983 | 11.0994
53640 | 14.9 | 1800 | 89.9 | 25.1 | 38.3 | 198.2 | 40 | 90.2 | 95.6 | 96 | 98.7 | 113.5 | 38.8 | 21.9 | 590 | 368.3 | 102.4 | 5.3 | 103 | 0.75147 | 0.835 | 0.83804 | -0.00063 | 90.2 | 84.1 | 1.507 | 0.7516 | 0.000806 | 11.5131 | 11.1088
53670 | 14.9083 | 1800 | 89.9 | 25.2 | 37.5 | 197.6 | 40 | 90.2 | 95.6 | 95.9 | 98.7 | 113.2 | 37.9 | 21.9 | 589.6 | 367.9 | 102.2 | 5.3 | 103 | 0.75117 | 0.835 | 0.83804 | -0.00063 | 90.1 | 83.8 | 1.502 | 0.7512 | 0.000804 | 11.5726 | 11.1625
53700 | 14.9167 | 1799 | 89.8 | 25.2 | 36.7 | 197.1 | 40 | 90.1 | 95.5 | 95.9 | 98.8 | 113.38 | 38.6 | 21.9 | 588.7 | 368.1 | 102.4 | 5.3 | 103 | 0.75172 | 0.835 | 0.83804 | -0.00063 | 90 | 84 | 1.497 | 0.7517 | 0.000806 | 11.4983 | 11.0905
53730 | 14.925 | 1800 | 89.8 | 25.2 | 36.4 | 196.5 | 40 | 90.1 | 95.5 | 95.9 | 98.8 | 113.55 | 38.2 | 21.7 | 590.3 | 368 | 102.2 | 5.2 | 103 | 0.75196 | 0.835 | 0.83804 | -0.00063 | 90 | 84 | 1.498 | 0.752 | 0.000805 | 11.4538 | 11.055
53760 | 14.9333 | 1801 | 89.8 | 25.3 | 36.1 | 196 | 40 | 90.1 | 95.5 | 95.9 | 98.8 | 113.18 | 37.7 | 21.7 | 590.1 | 368 | 102.2 | 5.2 | 103 | 0.75178 | 0.835 | 0.83804 | -0.00063 | 90 | 84 | 1.493 | 0.7518 | 0.000806 | 11.4834 | 11.0816
53790 | 14.9417 | 1800 | 89.8 | 25.3 | 35.8 | 195.6 | 40 | 90.1 | 95.5 | 95.9 | 98.8 | 114.52 | 36.5 | 21.7 | 589.9 | 368 | 102.3 | 5.2 | 103 | 0.75214 | 0.835 | 0.83804 | -0.00063 | 90 | 84 | 1.497 | 0.7522 | 0.000806 | 11.4241 | 11.0284
53820 | 14.95 | 1800 | 89.8 | 25.4 | 35.9 | 195.2 | 39.9 | 90.1 | 95.4 | 95.9 | 98.8 | 114.61 | 37.5 | 21.6 | 589.2 | 368.1 | 102.4 | 5.2 | 103 | 0.75227 | 0.835 | 0.83804 | -0.00063 | 90 | 83.9 | 1.5 | 0.7523 | 0.000805 | 11.4093 | 11.0092
53850 | 14.9583 | 1800 | 89.9 | 25.4 | 36.1 | 195 | 39.9 | 90.1 | 95.4 | 95.9 | 98.8 | 113.8 | 37.6 | 21.6 | 589.3 | 368.1 | 102.3 | 5.2 | 103 | 0.75172 | 0.835 | 0.83804 | -0.00063 | 90 | 83.8 | 1.501 | 0.7517 | 0.000804 | 11.4983 | 11.0905
53880 | 14.9667 | 1800 | 89.9 | 25.4 | 37.1 | 194.9 | 40 | 90.1 | 95.4 | 95.9 | 98.8 | 113.7 | 37.3 | 21.7 | 588.4 | 368 | 102.3 | 5.2 | 103 | 0.75251 | 0.835 | 0.83804 | -0.00063 | 89.9 | 84 | 1.498 | 0.7525 | 0.000806 | 11.3796 | 10.983
53910 | 14.975 | 1800 | 89.9 | 25.1 | 37.9 | 195.1 | 40 | 90.1 | 95.4 | 96 | 98.8 | 112.4 | 37.6 | 21.9 | 589.3 | 368.3 | 102.3 | 5.2 | 103 | 0.75196 | 0.835 | 0.83804 | -0.00063 | 90 | 83.9 | 1.496 | 0.752 | 0.000806 | 11.4538 | 11.055
53940 | 14.9833 | 1800 | 90 | 24.7 | 39.3 | 195.4 | 39.9 | 90.1 | 95.4 | 96 | 98.8 | 111.89 | 36.8 | 21.9 | 589.2 | 367.8 | 102.4 | 5.1 | 103 | 0.7519 | 0.835 | 0.83804 | -0.00063 | 90 | 83.8 | 1.5 | 0.7519 | 0.000804 | 11.4686 | 11.0638
53970 | 14.9917 | 1800 | 90 | 24.7 | 40.5 | 195.8 | 40 | 90.1 | 95.4 | 96 | 98.8 | 112.9 | 37 | 22 | 589.8 | 368 | 102.3 | 5.1 | 103.1 | 0.75202 | 0.835 | 0.83804 | -0.00063 | 89.9 | 83.9 | 1.498 | 0.752 | 0.000805 | 11.4538 | 11.0554
54000 | 15 | 1801 | 90.1 | 24.8 | 41.3 | 196.2 | 39.9 | 90.1 | 95.4 | 96 | 98.7 | 113.15 | 36.2 | 21.9 | 590.2 | 367.9 | 102.3 | 5.2 | 102.9 | 0.75196 | 0.835 | 0.83804 | -0.00063 | 90 | 83.8 | 1.502 | 0.752 | 0.000804 | 11.4537 | 11.055
54030 | 15.0083 | 1800 | 90.2 | 24.8 | 42.4 | 196.6 | 40 | 90.1 | 95.4 | 96 | 98.8 | 113.26 | 37.4 | 22 | 585 | 368 | 102.3 | 5.2 | 103 | 0.75117 | 0.835 | 0.83804 | -0.00063 | 90 | 83.9 | 1.494 | 0.7511 | 0.000805 | 11.5874 | 11.1719
54060 | 15.0167 | 1800 | 90.2 | 24.8 | 42.6 | 197.1 | 40 | 90.2 | 95.4 | 96 | 98.8 | 113.27 | 36 | 22.1 | 589.3 | 368 | 102.3 | 5.2 | 103 | 0.75147 | 0.835 | 0.83804 | -0.00063 | 90.1 | 83.9 | 1.501 | 0.7515 | 0.000805 | 11.528 | 11.1181
54090 | 15.025 | 1799 | 90.2 | 24.8 | 43.5 | 197.5 | 39.9 | 90.2 | 95.5 | 96 | 98.8 | 112.51 | 36.2 | 22.1 | 589.2 | 368.2 | 102.3 | 5.2 | 103 | 0.75208 | 0.835 | 0.83804 | -0.00063 | 90 | 84.1 | 1.506 | 0.7521 | 0.000807 | 11.4389 | 11.0373
54120 | 15.0333 | 1800 | 90.2 | 24.8 | 43.6 | 198 | 40 | 90.1 | 95.5 | 96 | 98.8 | 114.16 | 35.4 | 22.1 | 589.5 | 368 | 102.2 | 5.2 | 103 | 0.75141 | 0.835 | 0.83804 | -0.00063 | 90 | 83.9 | 1.501 | 0.7514 | 0.000805 | 11.5428 | 11.1364
54150 | 15.0417 | 1800 | 90.1 | 24.8 | 43.8 | 198.3 | 40 | 90 | 95.5 | 96 | 98.7 | 113.99 | 35.6 | 22.2 | 589.7 | 368.1 | 102.2 | 5.2 | 102.9 | 0.75184 | 0.835 | 0.83804 | -0.00063 | 90 | 83.8 | 1.502 | 0.7518 | 0.000804 | 11.4834 | 11.0727
54180 | 15.05 | 1800 | 90.1 | 24.8 | 43.9 | 198.7 | 39.8 | 90 | 95.5 | 96 | 98.8 | 114.25 | 36 | 22.2 | 588.9 | 367.9 | 102.2 | 5.2 | 103 | 0.75123 | 0.835 | 0.83804 | -0.00063 | 90 | 83.9 | 1.498 | 0.7512 | 0.000805 | 11.5726 | 11.163
54210 | 15.0583 | 1800 | 90.1 | 24.8 | 43.8 | 199.1 | 40 | 90 | 95.4 | 96 | 98.8 | 114.48 | 36.8 | 22.2 | 589.6 | 367.9 | 102.2 | 5.2 | 103 | 0.75276 | 0.835 | 0.83804 | -0.00063 | 89.9 | 83.8 | 1.496 | 0.7527 | 0.000805 | 11.35 | 10.9461
54240 | 15.0667 | 1800 | 90.1 | 24.8 | 43.5 | 199.2 | 40 | 90 | 95.4 | 96 | 98.8 | 112.89 | 36.3 | 22.2 | 581.1 | 368.6 | 102.2 | 5.2 | 103 | 0.75331 | 0.835 | 0.83804 | -0.00063 | 89.9 | 84.1 | 1.502 | 0.7532 | 0.000807 | 11.276 | 10.8651
54270 | 15.075 | 1800 | 90 | 24.8 | 43.2 | 199.3 | 40.1 | 89.9 | 95.4 | 96 | 98.7 | 113.6 | 36.8 | 22.1 | 589.5 | 368.3 | 102.2 | 5.2 | 102.9 | 0.753 | 0.835 | 0.83804 | -0.00063 | 89.9 | 83.8 | 1.502 | 0.7529 | 0.000804 | 11.3204 | 10.9107
54300 | 15.0833 | 1800 | 90 | 24.9 | 42 | 199 | 40 | 89.9 | 95.4 | 96 | 98.8 | 113.25 | 35.5 | 22 | 589 | 368.3 | 102.3 | 5.3 | 102.9 | 0.75166 | 0.835 | 0.83804 | -0.00063 | 89.9 | 84.1 | 1.501 | 0.7516 | 0.000807 | 11.5132 | 11.1087
54330 | 15.0917 | 1800 | 89.9 | 24.9 | 39.6 | 198.4 | 40.1 | 89.9 | 95.3 | 96 | 98.8 | 112.14 | 36.9 | 21.9 | 589.4 | 368.4 | 102.3 | 5.3 | 103.1 | 0.75276 | 0.835 | 0.83804 | -0.00063 | 89.9 | 84 | 1.494 | 0.7527 | 0.000806 | 11.35 | 10.9461
54360 | 15.1 | 1800 | 89.8 | 24.9 | 38.5 | 197.8 | 40 | 89.9 | 95.3 | 95.9 | 98.8 | 112.95 | 37.1 | 21.8 | 588.9 | 368.3 | 102.4 | 5.3 | 103 | 0.75208 | 0.835 | 0.83804 | -0.00063 | 89.9 | 84 | 1.498 | 0.752 | 0.000807 | 11.4538 | 11.0466
54390 | 15.1083 | 1800 | 89.8 | 25 | 37.1 | 197.1 | 40 | 89.9 | 95.3 | 95.9 | 98.8 | 112.49 | 36.2 | 21.8 | 589.3 | 368.7 | 102.4 | 5.3 | 103 | 0.75123 | 0.835 | 0.83804 | -0.00063 | 89.8 | 83.9 | 1.493 | 0.7511 | 0.000806 | 11.5875 | 11.1817
54420 | 15.1167 | 1801 | 89.8 | 25 | 36.4 | 196.5 | 40.1 | 89.8 | 95.3 | 95.9 | 98.8 | 113.04 | 36.5 | 21.8 | 590 | 368.6 | 102.4 | 5.3 | 103 | 0.75239 | 0.835 | 0.83804 | -0.00063 | 89.9 | 84 | 1.5 | 0.7523 | 0.000806 | 11.4093 | 11.0008
54450 | 15.125 | 1800 | 89.8 | 25.1 | 35.8 | 196.1 | 40 | 89.8 | 95.2 | 95.9 | 98.8 | 113.46 | 37.5 | 21.7 | 588.9 | 368.8 | 102.1 | 5.2 | 103 | 0.75214 | 0.835 | 0.83804 | -0.00063 | 89.8 | 84 | 1.499 | 0.7521 | 0.000806 | 11.4389 | 11.047
54480 | 15.1333 | 1800 | 89.8 | 25.1 | 35.9 | 195.6 | 40.1 | 89.8 | 95.2 | 95.9 | 98.8 | 112.34 | 38.1 | 21.6 | 588.3 | 368.8 | 102.4 | 5.3 | 103 | 0.75282 | 0.835 | 0.83804 | -0.00063 | 89.8 | 84.1 | 1.499 | 0.7527 | 0.000807 | 11.35 | 10.9466
54510 | 15.1417 | 1800 | 89.8 | 25.1 | 35.5 | 195.1 | 40 | 89.7 | 95.2 | 95.9 | 98.8 | 114.53 | 37.8 | 21.6 | 588.6 | 368.3 | 102.4 | 5.2 | 103 | 0.75319 | 0.835 | 0.83804 | -0.00063 | 89.8 | 83.8 | 1.498 | 0.753 | 0.000805 | 11.3056 | 10.892
54540 | 15.15 | 1800 | 89.9 | 25.2 | 35.3 | 194.8 | 40.1 | 89.7 | 95.1 | 95.9 | 98.8 | 115 | 36.8 | 21.6 | 589.9 | 368.8 | 102.3 | 5.2 | 103.1 | 0.753 | 0.835 | 0.83804 | -0.00063 | 89.8 | 84.1 | 1.505 | 0.7529 | 0.000808 | 11.3204 | 10.9201
54570 | 15.1583 | 1800 | 89.9 | 25.2 | 36 | 194.7 | 40 | 89.7 | 95.1 | 95.9 | 98.7 | 113.43 | 36.9 | 21.7 | 590.3 | 368.7 | 102.2 | 5.2 | 103 | 0.75239 | 0.835 | 0.83804 | -0.00063 | 89.7 | 83.9 | 1.485 | 0.7522 | 0.000806 | 11.4241 | 11.0194
54600 | 15.1667 | 1800 | 89.9 | 25.2 | 37.4 | 194.9 | 40.1 | 89.7 | 95.1 | 95.9 | 98.8 | 113.12 | 36.5 | 21.7 | 589.2 | 368.7 | 102.3 | 5.2 | 103 | 0.75325 | 0.835 | 0.83804 | -0.00063 | 89.8 | 84 | 1.499 | 0.7531 | 0.000806 | 11.2908 | 10.8832
54630 | 15.175 | 1800 | 90 | 25.3 | 38.7 | 195.2 | 40 | 89.7 | 95.1 | 96 | 98.8 | 111.5 | 36.2 | 21.8 | 589.5 | 368.9 | 102.2 | 5.1 | 103 | 0.75202 | 0.835 | 0.83804 | -0.00063 | 89.8 | 84.1 | 1.502 | 0.7519 | 0.000807 | 11.4686 | 11.0648
54660 | 15.1833 | 1800 | 90 | 25.3 | 39.7 | 195.7 | 40 | 89.8 | 95.1 | 96 | 98.7 | 113.51 | 35.6 | 21.8 | 588.2 | 368.4 | 102.3 | 5.1 | 102.9 | 0.75172 | 0.835 | 0.83804 | -0.00063 | 89.8 | 83.9 | 1.505 | 0.7516 | 0.000806 | 11.5131 | 11.1091
54690 | 15.1917 | 1800 | 90.1 | 25.3 | 41.5 | 196.3 | 40 | 89.8 | 95.1 | 96 | 98.8 | 114.54 | 36 | 21.9 | 589.3 | 368.6 | 102.3 | 5.1 | 103 | 0.75239 | 0.835 | 0.83804 | -0.00063 | 89.8 | 84.1 | 1.498 | 0.7523 | 0.000807 | 11.4093 | 11.0101
54720 | 15.2 | 1799 | 90.1 | 25.4 | 43 | 196.9 | 40 | 89.8 | 95.2 | 96 | 98.8 | 112.79 | 35.1 | 22 | 588.8 | 368.4 | 102.4 | 5.1 | 103 | 0.75196 | 0.835 | 0.83804 | -0.00063 | 89.9 | 84.1 | 1.504 | 0.7519 | 0.000807 | 11.4686 | 11.0643
54750 | 15.2083 | 1800 | 90.2 | 25.4 | 43.5 | 197.5 | 39.9 | 89.8 | 95.2 | 96 | 98.9 | 113.86 | 34.7 | 22 | 589.8 | 368.5 | 102.2 | 5.2 | 103.1 | 0.75282 | 0.835 | 0.83804 | -0.00063 | 89.9 | 84.2 | 1.506 | 0.7527 | 0.000808 | 11.35 | 10.9373
54780 | 15.2167 | 1799 | 90.2 | 25.3 | 43.6 | 198.1 | 40.1 | 89.9 | 95.2 | 96 | 98.8 | 113.75 | 34.9 | 22.1 | 590 | 368.3 | 102.2 | 5.2 | 103 | 0.75208 | 0.835 | 0.83804 | -0.00063 | 90 | 84.2 | 1.495 | 0.7521 | 0.000808 | 11.439 | 11.0373
54810 | 15.225 | 1800 | 90.2 | 24.8 | 44.5 | 198.6 | 40 | 89.9 | 95.2 | 96 | 98.8 | 113.28 | 34.1 | 22.2 | 589.8 | 368.7 | 102.1 | 5.2 | 103.1 | 0.75159 | 0.835 | 0.83804 | -0.00063 | 90 | 84.3 | 1.503 | 0.7516 | 0.000809 | 11.5132 | 11.1098
54840 | 15.2333 | 1800 | 90.2 | 24.7 | 44.3 | 199 | 40 | 89.9 | 95.3 | 96 | 98.8 | 113.36 | 34.1 | 22.2 | 589.3 | 368.2 | 102.1 | 5.2 | 102.9 | 0.75227 | 0.835 | 0.83804 | -0.00063 | 90 | 84.1 | 1.507 | 0.7523 | 0.000807 | 11.4093 | 11.0092
54870 | 15.2417 | 1800 | 90.2 | 24.8 | 44.8 | 199.4 | 40 | 89.9 | 95.3 | 96 | 98.8 | 112.37 | 36 | 22.3 | 590.7 | 368.3 | 102.3 | 5.2 | 103 | 0.75251 | 0.835 | 0.83804 | -0.00063 | 90 | 84.2 | 1.506 | 0.7525 | 0.000808 | 11.3797 | 10.9738
54900 | 15.25 | 1801 | 90.1 | 24.9 | 44.6 | 199.7 | 40 | 89.9 | 95.3 | 96 | 98.7 | 113.21 | 34.6 | 22.2 | 588 | 368.2 | 102.2 | 5.2 | 102.9 | 0.75123 | 0.835 | 0.83804 | -0.00063 | 90.1 | 84.1 | 1.511 | 0.7513 | 0.000807 | 11.5577 | 11.1537
54930 | 15.2583 | 1800 | 90.1 | 24.9 | 43.6 | 199.7 | 40 | 89.9 | 95.3 | 96 | 98.8 | 113.94 | 35.2 | 22.2 | 589.9 | 368.2 | 102.2 | 5.3 | 103 | 0.75043 | 0.835 | 0.83804 | -0.00063 | 90.1 | 84.2 | 1.508 | 0.7505 | 0.000808 | 11.6768 | 11.2723
54960 | 15.2667 | 1800 | 90 | 24.8 | 41.7 | 199.4 | 40.1 | 89.9 | 95.3 | 96 | 98.8 | 113.14 | 33.8 | 22.1 | 589.9 | 368.3 | 102.4 | 5.3 | 103 | 0.75037 | 0.835 | 0.83804 | -0.00063 | 90.1 | 84.1 | 1.504 | 0.7504 | 0.000806 | 11.6917 | 11.2812
54990 | 15.275 | 1801 | 90 | 24.7 | 39.7 | 198.7 | 40 | 89.9 | 95.3 | 96 | 98.8 | 113.42 | 33.2 | 22 | 563.3 | 368.3 | 102.2 | 5.3 | 103 | 0.75166 | 0.835 | 0.83804 | -0.00063 | 90 | 83.9 | 1.504 | 0.7517 | 0.000805 | 11.4983 | 11.0993
55020 | 15.2833 | 1800 | 89.9 | 24.7 | 38.3 | 198 | 40 | 89.9 | 95.3 | 96 | 98.8 | 115.93 | 33.5 | 21.9 | 588.1 | 368.1 | 102.1 | 5.3 | 103.1 | 0.75147 | 0.835 | 0.83804 | -0.00063 | 90 | 84.1 | 1.503 | 0.7515 | 0.000807 | 11.528 | 11.1275
55050 | 15.2917 | 1800 | 89.8 | 24.7 | 37.8 | 197.3 | 40.1 | 89.9 | 95.3 | 95.9 | 98.8 | 116.7 | 34.9 | 21.9 | 589.8 | 368.2 | 102.4 | 5.3 | 103.1 | 0.75239 | 0.835 | 0.83804 | -0.00063 | 89.9 | 84.1 | 1.502 | 0.7523 | 0.000807 | 11.4093 | 11.0008
55080 | 15.3 | 1800 | 89.8 | 24.7 | 37 | 196.7 | 40 | 89.9 | 95.3 | 95.9 | 98.8 | 116.62 | 36.1 | 21.9 | 589.2 | 368.2 | 102.3 | 5.2 | 103.1 | 0.75251 | 0.835 | 0.83804 | -0.00063 | 90 | 84 | 1.501 | 0.7525 | 0.000806 | 11.3796 | 10.9737
55110 | 15.3083 | 1799 | 89.8 | 24.7 | 36.2 | 196.1 | 39.9 | 89.9 | 95.3 | 95.9 | 98.7 | 114.14 | 36.4 | 21.8 | 589 | 368.1 | 102.4 | 5.2 | 102.9 | 0.75166 | 0.835 | 0.83804 | -0.00063 | 90 | 83.9 | 1.503 | 0.7517 | 0.000805 | 11.4983 | 11.0993
55140 | 15.3167 | 1800 | 89.8 | 24.8 | 35.7 | 195.6 | 40.1 | 89.9 | 95.2 | 95.9 | 98.8 | 114.72 | 36.9 | 21.8 | 589.7 | 368.5 | 102.1 | 5.2 | 103 | 0.75086 | 0.835 | 0.83804 | -0.00063 | 90 | 84.1 | 1.492 | 0.7509 | 0.000807 | 11.6172 | 11.2179
55170 | 15.325 | 1800 | 89.8 | 24.8 | 35.5 | 195.2 | 40.1 | 90 | 95.3 | 95.9 | 98.8 | 114.28 | 36.1 | 21.7 | 589.2 | 368.5 | 102.3 | 5.2 | 103 | 0.75129 | 0.835 | 0.83804 | -0.00063 | 90.1 | 84 | 1.509 | 0.7513 | 0.000806 | 11.5577 | 11.1448
55200 | 15.3333 | 1800 | 89.8 | 24.8 | 35.1 | 194.9 | 40.1 | 90 | 95.3 | 95.9 | 98.8 | 110.33 | 36 | 21.7 | 588.7 | 368.4 | 102.3 | 5.2 | 103 | 0.75117 | 0.835 | 0.83804 | -0.00063 | 90.1 | 84 | 1.506 | 0.7512 | 0.000805 | 11.5726 | 11.1626
55230 | 15.3417 | 1800 | 89.9 | 24.9 | 35.3 | 194.7 | 39.9 | 90 | 95.3 | 95.9 | 98.8 | 113.24 | 35 | 21.7 | 589.4 | 368.4 | 102.3 | 5.2 | 103 | 0.75006 | 0.835 | 0.83804 | -0.00063 | 90 | 84 | 1.504 | 0.7501 | 0.000806 | 11.7364 | 11.3366
55260 | 15.35 | 1800 | 89.9 | 24.9 | 36.6 | 194.7 | 39.9 | 90 | 95.3 | 96 | 98.8 | 113.35 | 34.6 | 21.9 | 590.1 | 368.5 | 102.2 | 5.1 | 103.1 | 0.75013 | 0.835 | 0.83804 | -0.00063 | 90 | 84 | 1.504 | 0.7501 | 0.000806 | 11.7364 | 11.3262
55290 | 15.3583 | 1800 | 90 | 25 | 38.4 | 195 | 40 | 90 | 95.3 | 96 | 98.8 | 113.27 | 35.1 | 22 | 590.2 | 367.9 | 102.4 | 5.1 | 103 | 0.75 | 0.835 | 0.83804 | -0.00063 | 90.1 | 84 | 1.504 | 0.7501 | 0.000806 | 11.7364 | 11.3362
55320 | 15.3667 | 1800 | 90.1 | 25 | 39.5 | 195.5 | 39.9 | 90.1 | 95.4 | 96 | 98.8 | 113.39 | 34.9 | 22 | 587.9 | 368.2 | 102.3 | 5.1 | 103 | 0.75 | 0.835 | 0.83804 | -0.00063 | 90.1 | 84 | 1.499 | 0.7501 | 0.000806 | 11.7364 | 11.3362
55350 | 15.375 | 1800 | 90.1 | 25.1 | 40.4 | 196.2 | 39.9 | 90.1 | 95.4 | 96.1 | 98.8 | 111.8 | 35.8 | 22.1 | 589.3 | 368.3 | 102.1 | 5.1 | 103 | 0.75 | 0.835 | 0.83804 | -0.00063 | 90.1 | 84.1 | 1.506 | 0.7501 | 0.000806 | 11.7364 | 11.3362
55380 | 15.3833 | 1800 | 90.2 | 25.1 | 41.6 | 196.8 | 40 | 90.1 | 95.4 | 96.1 | 98.8 | 112.65 | 35.9 | 22.2 | 590.2 | 368 | 101.9 | 5.2 | 103 | 0.75025 | 0.835 | 0.83804 | -0.00063 | 90.1 | 84 | 1.498 | 0.7503 | 0.000806 | 11.7066 | 11.299
55410 | 15.3917 | 1800 | 90.2 | 25.2 | 42.6 | 197.5 | 40 | 90.2 | 95.5 | 96.1 | 98.7 | 112.46 | 35.4 | 22.2 | 589.6 | 368.3 | 102 | 5.1 | 103 | 0.75019 | 0.835 | 0.83804 | -0.00063 | 90.2 | 84 | 1.512 | 0.7503 | 0.000806 | 11.7066 | 11.2986
55440 | 15.4 | 1800 | 90.2 | 25.2 | 43.4 | 198.1 | 39.9 | 90.2 | 95.5 | 96.1 | 98.8 | 112.27 | 36 | 22.2 | 588.2 | 368 | 102.4 | 5.2 | 103 | 0.75117 | 0.835 | 0.83804 | -0.00063 | 90.1 | 84 | 1.506 | 0.7512 | 0.000805 | 11.5726 | 11.1626
55470 | 15.4083 | 1800 | 90.2 | 25.3 | 43.6 | 198.7 | 40.1 | 90.2 | 95.5 | 96.1 | 98.8 | 112.98 | 35.2 | 22.2 | 589.4 | 367.9 | 102.2 | 5.2 | 103.1 | 0.74902 | 0.835 | 0.83804 | -0.00063 | 90.2 | 84.2 | 1.494 | 0.7492 | 0.000807 | 11.8708 | 11.4726
55500 | 15.4167 | 1800 | 90.2 | 25.4 | 43.9 | 199.2 | 40 | 90.3 | 95.5 | 96.1 | 98.8 | 112.73 | 35.2 | 22.2 | 589.3 | 368.2 | 102 | 5.2 | 103.1 | 0.74964 | 0.835 | 0.83804 | -0.00063 | 90.2 | 84 | 1.502 | 0.7498 | 0.000805 | 11.7811 | 11.3803
55530 | 15.425 | 1800 | 90.2 | 25.4 | 44.5 | 199.6 | 40 | 90.3 | 95.6 | 96.1 | 98.8 | 115.06 | 35.8 | 22.3 | 589.2 | 367.7 | 102.2 | 5.2 | 103 | 0.74927 | 0.835 | 0.83804 | -0.00063 | 90.2 | 83.9 | 1.505 | 0.7494 | 0.000804 | 11.8408 | 11.4353
55560 | 15.4333 | 1800 | 90.1 | 25.5 | 44.6 | 199.9 | 40 | 90.3 | 95.6 | 96.1 | 98.8 | 117.2 | 36.2 | 22.3 | 589.4 | 367.6 | 102.3 | 5.2 | 103 | 0.74823 | 0.835 | 0.83804 | -0.00063 | 90.3 | 83.8 | 1.502 | 0.7484 | 0.000804 | 11.9904 | 11.581
55590 | 15.4417 | 1800 | 90.1 | 25.5 | 44.1 | 200.1 | 39.9 | 90.3 | 95.6 | 96.1 | 98.8 | 113 | 36.2 | 22.2 | 589.2 | 367.8 | 102.2 | 5.2 | 103.1 | 0.75006 | 0.835 | 0.83804 | -0.00063 | 90.2 | 83.9 | 1.497 | 0.7502 | 0.000805 | 11.7215 | 11.3179
55620 | 15.45 | 1800 | 90.1 | 25.4 | 43.6 | 200.1 | 40 | 90.3 | 95.6 | 96.1 | 98.8 | 114.74 | 36.5 | 22.3 | 589.6 | 368 | 102.2 | 5.2 | 103.1 | 0.75061 | 0.835 | 0.83804 | -0.00063 | 90.2 | 84 | 1.505 | 0.7507 | 0.000806 | 11.647 | 11.2362
55650 | 15.4583 | 1800 | 90.1 | 24.9 | 42.1 | 199.8 | 40.1 | 90.3 | 95.6 | 96.1 | 98.8 | 114.53 | 35.9 | 22.3 | 589.7 | 368.2 | 102.3 | 5.3 | 103.1 | 0.75092 | 0.835 | 0.83804 | -0.00063 | 90.1 | 84.1 | 1.497 | 0.751 | 0.000806 | 11.6023 | 11.1996
55680 | 15.4667 | 1800 | 90 | 24.7 | 40.1 | 199.2 | 40 | 90.3 | 95.6 | 96 | 98.8 | 113.53 | 35.4 | 22.1 | 588.2 | 367.7 | 102.3 | 5.3 | 103 | 0.75166 | 0.835 | 0.83804 | -0.00063 | 90.2 | 84 | 1.509 | 0.7518 | 0.000805 | 11.4834 | 11.0807
55710 | 15.475 | 1800 | 90 | 24.8 | 38.6 | 198.4 | 40.1 | 90.3 | 95.6 | 96 | 98.8 | 113.97 | 35.5 | 22 | 589.6 | 367.9 | 102.1 | 5.3 | 103 | 0.74945 | 0.835 | 0.83804 | -0.00063 | 90.2 | 83.9 | 1.499 | 0.7496 | 0.000805 | 11.811 | 11.4086
55740 | 15.4833 | 1800 | 89.9 | 24.9 | 37.6 | 197.7 | 40.1 | 90.3 | 95.6 | 96 | 98.8 | 111.35 | 35.6 | 22 | 589 | 368 | 102.2 | 5.2 | 103 | 0.74976 | 0.835 | 0.83804 | -0.00063 | 90.2 | 84 | 1.504 | 0.7499 | 0.000805 | 11.7662 | 11.3625
55770 | 15.4917 | 1800 | 89.9 | 24.9 | 37 | 197 | 40 | 90.2 | 95.6 | 96 | 98.8 | 112.53 | 36.3 | 22 | 589.8 | 367.7 | 102.2 | 5.3 | 103.1 | 0.75031 | 0.835 | 0.83804 | -0.00063 | 90.1 | 83.9 | 1.503 | 0.7504 | 0.000805 | 11.6916 | 11.2901
55800 | 15.5 | 1800 | 89.8 | 24.8 | 36.2 | 196.4 | 40 | 90.2 | 95.6 | 96 | 98.8 | 113.32 | 37 | 21.9 | 589 | 367.9 | 102.3 | 5.2 | 103.1 | 0.74951 | 0.835 | 0.83804 | -0.00063 | 90.1 | 83.9 | 1.499 | 0.7496 | 0.000804 | 11.811 | 11.409
55830 | 15.5083 | 1800 | 89.8 | 24.8 | 35.8 | 195.8 | 40 | 90.2 | 95.5 | 96 | 98.9 | 113.03 | 35.9 | 22 | 589.7 | 368.5 | 102.4 | 5.2 | 103.2 | 0.74964 | 0.835 | 0.83804 | -0.00063 | 90.1 | 84.1 | 1.5 | 0.7497 | 0.000807 | 11.7961 | 11.3897
55860 | 15.5167 | 1800 | 89.8 | 24.7 | 35.7 | 195.4 | 40 | 90.1 | 95.5 | 96 | 98.8 | 113.41 | 36.6 | 21.9 | 590.5 | 368.5 | 102.4 | 5.2 | 103.1 | 0.74933 | 0.835 | 0.83804 | -0.00063 | 90 | 83.9 | 1.496 | 0.7494 | 0.000805 | 11.8408 | 11.4452
55890 | 15.525 | 1800 | 89.8 | 24.7 | 35.5 | 195 | 40 | 90.1 | 95.5 | 96 | 98.8 | 113.52 | 37 | 21.8 | 591.4 | 368.2 | 102.3 | 5.2 | 103.2 | 0.75031 | 0.835 | 0.83804 | -0.00063 | 90.1 | 84 | 1.5 | 0.7504 | 0.000806 | 11.6917 | 11.2901
55920 | 15.5333 | 1800 | 89.8 | 24.8 | 35.8 | 194.8 | 40.1 | 90.1 | 95.4 | 96 | 98.8 | 114.28 | 36.6 | 21.8 | 590.8 | 368.3 | 102.4 | 5.2 | 103.1 | 0.75184 | 0.835 | 0.83804 | -0.00063 | 89.9 | 83.8 | 1.497 | 0.7518 | 0.000805 | 11.4834 | 11.082
55950 | 15.5417 | 1800 | 89.9 | 24.8 | 36.8 | 194.9 | 40 | 90.1 | 95.4 | 96 | 98.8 | 115.48 | 37.8 | 21.9 | 589.8 | 368.3 | 102.4 | 5.2 | 103.1 | 0.75123 | 0.835 | 0.83804 | -0.00063 | 89.9 | 83.8 | 1.499 | 0.7512 | 0.000804 | 11.5726 | 11.1723
55980 | 15.55 | 1800 | 89.9 | 24.8 | 37.8 | 195.2 | 40 | 90 | 95.4 | 96 | 98.8 | 114.56 | 36.3 | 21.9 | 589.6 | 368.4 | 102.4 | 5.1 | 103.1 | 0.75129 | 0.835 | 0.83804 | -0.00063 | 89.9 | 83.9 | 1.502 | 0.7512 | 0.000805 | 11.5726 | 11.1635
56010 | 15.5583 | 1800 | 89.9 | 24.9 | 39.1 | 195.7 | 40 | 90 | 95.4 | 96 | 98.8 | 114.03 | 37.2 | 22 | 591 | 368 | 102.3 | 5.1 | 103 | 0.75055 | 0.835 | 0.83804 | -0.00063 | 89.9 | 83.9 | 1.496 | 0.7505 | 0.000805 | 11.6767 | 11.2732
56040 | 15.5667 | 1800 | 90 | 24.9 | 40.1 | 196.1 | 39.9 | 90 | 95.4 | 96.1 | 98.9 | 113.67 | 36.7 | 22.1 | 589.5 | 368.1 | 102.3 | 5.1 | 103.1 | 0.75147 | 0.835 | 0.83804 | -0.00063 | 90 | 84 | 1.501 | 0.7515 | 0.000806 | 11.528 | 11.1275
56070 | 15.575 | 1800 | 90.1 | 24.9 | 40.9 | 196.6 | 40 | 90 | 95.4 | 96.1 | 98.8 | 112.42 | 36 | 22.1 | 588.8 | 368 | 102.1 | 5.1 | 103 | 0.75068 | 0.835 | 0.83804 | -0.00063 | 90 | 83.9 | 1.502 | 0.7507 | 0.000805 | 11.647 | 11.2445
56100 | 15.5833 | 1800 | 90.1 | 25 | 41.7 | 197.2 | 39.9 | 90 | 95.4 | 96.1 | 98.8 | 113.03 | 36.7 | 22.2 | 588.4 | 368 | 102.3 | 5.1 | 102.9 | 0.74994 | 0.835 | 0.83804 | -0.00063 | 90 | 84 | 1.498 | 0.7499 | 0.000806 | 11.7662 | 11.3544
56130 | 15.5917 | 1800 | 90.2 | 25 | 41.9 | 197.7 | 40 | 90 | 95.4 | 96.1 | 98.8 | 112.9 | 36.6 | 22.1 | 589.6 | 368.2 | 102.2 | 5.2 | 103 | 0.74957 | 0.835 | 0.83804 | -0.00063 | 90 | 84.1 | 1.488 | 0.7495 | 0.000807 | 11.8259 | 11.4095
56160 | 15.6 | 1800 | 90.2 | 25.1 | 43.2 | 198.3 | 40 | 90 | 95.4 | 96.1 | 98.8 | 112.24 | 36.6 | 22.1 | 588.4 | 368.2 | 102.2 | 5.2 | 102.9 | 0.75147 | 0.835 | 0.83804 | -0.00063 | 90 | 84 | 1.502 | 0.7515 | 0.000806 | 11.528 | 11.1275
56190 | 15.6083 | 1800 | 90.2 | 25.1 | 44.4 | 198.8 | 40.1 | 90 | 95.4 | 96.1 | 98.8 | 112.88 | 36.9 | 22.2 | 591 | 368 | 102.2 | 5.2 | 103 | 0.75117 | 0.835 | 0.83804 | -0.00063 | 90 | 84 | 1.495 | 0.7512 | 0.000806 | 11.5726 | 11.1719
56220 | 15.6167 | 1800 | 90.2 | 25.2 | 44.5 | 199.2 | 40 | 90 | 95.4 | 96.1 | 98.8 | 111.46 | 37.1 | 22.1 | 589.8 | 368.2 | 102.2 | 5.2 | 103 | 0.75233 | 0.835 | 0.83804 | -0.00063 | 90 | 84 | 1.498 | 0.7523 | 0.000806 | 11.4093 | 11.0003
56250 | 15.625 | 1799 | 90.1 | 25.2 | 44.2 | 199.6 | 40 | 90 | 95.4 | 96.1 | 98.8 | 111.91 | 37.1 | 22.2 | 588.9 | 368.2 | 102.1 | 5.2 | 103 | 0.75117 | 0.835 | 0.83804 | -0.00063 | 89.9 | 84 | 1.494 | 0.7511 | 0.000806 | 11.5875 | 11.1812
56280 | 15.6333 | 1800 | 90.1 | 25.2 | 44.4 | 199.9 | 40.1 | 90 | 95.4 | 96.1 | 98.8 | 112.31 | 37.6 | 22.2 | 590 | 368.3 | 102.2 | 5.2 | 103.1 | 0.75135 | 0.835 | 0.83804 | -0.00063 | 90 | 84.1 | 1.5 | 0.7513 | 0.000807 | 11.5577 | 11.1453
56310 | 15.6417 | 1800 | 90.1 | 25.3 | 44 | 200 | 40 | 90 | 95.4 | 96 | 98.8 | 111.52 | 35.8 | 22.2 | 583.6 | 368.3 | 102.2 | 5.2 | 103 | 0.75068 | 0.835 | 0.83804 | -0.00063 | 89.8 | 84 | 1.49 | 0.7506 | 0.000806 | 11.6619 | 11.2633
56340 | 15.65 | 1800 | 90.1 | 25.3 | 43.4 | 200.1 | 40.1 | 90 | 95.4 | 96 | 98.8 | 113.48 | 35.6 | 22.2 | 590.3 | 368 | 102.3 | 5.2 | 103 | 0.75153 | 0.835 | 0.83804 | -0.00063 | 89.9 | 84 | 1.499 | 0.7515 | 0.000806 | 11.528 | 11.1279
56370 | 15.6583 | 1800 | 90 | 25.4 | 41.9 | 199.9 | 40.1 | 90 | 95.4 | 96 | 98.8 | 114.01 | 36.4 | 22 | 589.6 | 368.2 | 102.3 | 5.3 | 103 | 0.75117 | 0.835 | 0.83804 | -0.00063 | 89.9 | 84 | 1.496 | 0.7511 | 0.000806 | 11.5875 | 11.1812
56400 | 15.6667 | 1800 | 90 | 25.4 | 39.7 | 199.4 | 40 | 90 | 95.4 | 96 | 98.8 | 113.61 | 35.7 | 21.9 | 590.1 | 368.2 | 102.5 | 5.3 | 103.1 | 0.75055 | 0.835 | 0.83804 | -0.00063 | 90 | 84 | 1.502 | 0.7505 | 0.000806 | 11.6768 | 11.2638
56430 | 15.675 | 1800 | 89.9 | 25.4 | 38.1 | 198.7 | 40 | 89.9 | 95.4 | 96 | 98.8 | 114.69 | 36.5 | 21.9 | 590.7 | 368.1 | 102.3 | 5.3 | 103 | 0.75166 | 0.835 | 0.83804 | -0.00063 | 89.9 | 84.1 | 1.502 | 0.7516 | 0.000807 | 11.5132 | 11.1087
56460 | 15.6833 | 1800 | 89.9 | 25 | 37.1 | 198 | 40 | 89.9 | 95.3 | 96 | 98.8 | 114.17 | 34.8 | 22 | 589.5 | 368.4 | 102.4 | 5.3 | 103 | 0.75117 | 0.835 | 0.83804 | -0.00063 | 89.9 | 84 | 1.506 | 0.7511 | 0.000806 | 11.5875 | 11.1812
56490 | 15.6917 | 1800 | 89.8 | 24.7 | 36.7 | 197.3 | 40 | 89.8 | 95.3 | 96 | 98.8 | 114.76 | 34.4 | 21.9 | 588 | 368.5 | 102.4 | 5.2 | 103.1 | 0.75178 | 0.835 | 0.83804 | -0.00063 | 89.8 | 84 | 1.498 | 0.7517 | 0.000807 | 11.4983 | 11.1003
56520 | 15.7 | 1800 | 89.8 | 24.8 | 36.2 | 196.7 | 40 | 89.8 | 95.2 | 95.9 | 98.8 | 114.9 | 35.1 | 21.8 | 589.1 | 368.5 | 102.2 | 5.2 | 103.1 | 0.75037 | 0.835 | 0.83804 | -0.00063 | 89.8 | 84 | 1.498 | 0.7503 | 0.000806 | 11.7066 | 11.3093
56550 | 15.7083 | 1800 | 89.8 | 24.9 | 35.9 | 196.1 | 40 | 89.8 | 95.2 | 95.9 | 98.8 | 112.66 | 33.2 | 21.8 | 589.6 | 368.7 | 102.4 | 5.2 | 103.1 | 0.75129 | 0.835 | 0.83804 | -0.00063 | 89.8 | 84 | 1.497 | 0.7512 | 0.000806 | 11.5726 | 11.1728
56580 | 15.7167 | 1800 | 89.8 | 24.9 | 35.9 | 195.7 | 40 | 89.8 | 95.2 | 95.9 | 98.9 | 114.13 | 32.7 | 21.7 | 590 | 368.7 | 102.5 | 5.2 | 103.1 | 0.75178 | 0.835 | 0.83804 | -0.00063 | 89.8 | 84.1 | 1.499 | 0.7516 | 0.000807 | 11.5132 | 11.1003
56610 | 15.725 | 1800 | 89.8 | 24.9 | 35.8 | 195.2 | 40 | 89.8 | 95.2 | 95.9 | 98.9 | 113.73 | 32.1 | 21.7 | 590.1 | 368.3 | 102.3 | 5.2 | 103.1 | 0.75196 | 0.835 | 0.83804 | -0.00063 | 89.8 | 84 | 1.493 | 0.7518 | 0.000807 | 11.4835 | 11.0736
56640 | 15.7333 | 1800 | 89.8 | 24.9 | 36 | 195 | 39.9 | 89.8 | 95.1 | 95.9 | 98.8 | 113.19 | 34 | 21.7 | 589.3 | 368.4 | 102.2 | 5.2 | 103.1 | 0.75153 | 0.835 | 0.83804 | -0.00063 | 89.9 | 83.9 | 1.5 | 0.7515 | 0.000805 | 11.528 | 11.1279
56670 | 15.7417 | 1800 | 89.9 | 24.8 | 36.8 | 195 | 39.9 | 89.8 | 95.1 | 96 | 98.8 | 113.64 | 34.4 | 21.9 | 589.1 | 368.4 | 102.3 | 5.1 | 103.1 | 0.75074 | 0.835 | 0.83804 | -0.00063 | 89.8 | 84 | 1.498 | 0.7506 | 0.000806 | 11.6619 | 11.2543
56700 | 15.75 | 1800 | 89.9 | 24.8 | 38.5 | 195.4 | 40 | 89.8 | 95.1 | 96 | 98.8 | 113.06 | 35.1 | 21.8 | 590.2 | 368.2 | 102.3 | 5.1 | 103 | 0.75043 | 0.835 | 0.83804 | -0.00063 | 89.8 | 84.1 | 1.499 | 0.7503 | 0.000807 | 11.7066 | 11.3004
56730 | 15.7583 | 1800 | 90 | 24.8 | 39.7 | 195.8 | 40 | 89.8 | 95.2 | 96 | 98.8 | 112.93 | 34.6 | 22 | 589.8 | 368.7 | 102.4 | 5.1 | 103 | 0.75184 | 0.835 | 0.83804 | -0.00063 | 89.9 | 84.1 | 1.507 | 0.7518 | 0.000807 | 11.4835 | 11.0821
56760 | 15.7667 | 1800 | 90.1 | 24.8 | 40.7 | 196.4 | 40 | 89.8 | 95.2 | 96 | 98.9 | 112.66 | 35.3 | 22 | 587.8 | 368.5 | 102.4 | 5.1 | 103.1 | 0.75227 | 0.835 | 0.83804 | -0.00063 | 89.9 | 84.1 | 1.5 | 0.7522 | 0.000808 | 11.4241 | 11.0185
56790 | 15.775 | 1799 | 90.1 | 24.7 | 42 | 197 | 40 | 89.8 | 95.2 | 96 | 98.7 | 111.93 | 34.8 | 22.1 | 585.5 | 368.2 | 102.3 | 5.1 | 103 | 0.74982 | 0.835 | 0.83804 | -0.00063 | 89.9 | 83.9 | 1.501 | 0.7498 | 0.000805 | 11.7811 | 11.3816
56820 | 15.7833 | 1800 | 90.2 | 24.8 | 42.4 | 197.7 | 40 | 89.9 | 95.2 | 96 | 98.8 | 112.92 | 35.9 | 22.2 | 589.4 | 368.7 | 102.3 | 5.1 | 103 | 0.75214 | 0.835 | 0.83804 | -0.00063 | 90 | 84.1 | 1.509 | 0.7521 | 0.000807 | 11.4389 | 11.0284
56850 | 15.7917 | 1800 | 90.2 | 24.8 | 43.2 | 198.3 | 40 | 89.9 | 95.3 | 96 | 98.8 | 113.12 | 35.6 | 22.2 | 589.5 | 368.6 | 102.3 | 5.2 | 103 | 0.75123 | 0.835 | 0.83804 | -0.00063 | 90 | 84.2 | 1.507 | 0.7512 | 0.000808 | 11.5726 | 11.1631
56880 | 15.8 | 1800 | 90.2 | 24.8 | 43.3 | 198.9 | 40 | 89.9 | 95.3 | 96.1 | 98.8 | 112.69 | 35.5 | 22.2 | 588.9 | 368.2 | 102.2 | 5.2 | 103 | 0.75117 | 0.835 | 0.83804 | -0.00063 | 89.9 | 84.1 | 1.499 | 0.7511 | 0.000807 | 11.5875 | 11.1813
56910 | 15.8083 | 1800 | 90.2 | 24.9 | 44.1 | 199.5 | 39.9 | 89.9 | 95.3 | 96.1 | 98.8 | 112.74 | 35.4 | 22.3 | 588.5 | 368.1 | 102 | 5.2 | 102.9 | 0.75037 | 0.835 | 0.83804 | -0.00063 | 90 | 84.1 | 1.5 | 0.7504 | 0.000807 | 11.6917 | 11.2906
56940 | 15.8167 | 1800 | 90.2 | 24.9 | 44.1 | 199.9 | 40 | 89.9 | 95.3 | 96.1 | 98.9 | 111.15 | 35.9 | 22.3 | 589.7 | 368.3 | 102.3 | 5.2 | 103.1 | 0.75068 | 0.835 | 0.83804 | -0.00063 | 90.1 | 84.1 | 1.508 | 0.7507 | 0.000807 | 11.647 | 11.2352
56970 | 15.825 | 1800 | 90.2 | 24.9 | 44.1 | 200.1 | 40 | 90 | 95.3 | 96.1 | 98.8 | 112.58 | 35 | 22.2 | 588.1 | 368.2 | 102.1 | 5.2 | 103 | 0.74976 | 0.835 | 0.83804 | -0.00063 | 90.1 | 84.1 | 1.505 | 0.7498 | 0.000806 | 11.7811 | 11.3718
57000 | 15.8333 | 1800 | 90.1 | 25 | 43.8 | 200.2 | 40 | 89.9 | 95.3 | 96.1 | 98.8 | 112.68 | 36.2 | 22.3 | 589.6 | 368.3 | 102.2 | 5.2 | 103 | 0.74951 | 0.835 | 0.83804 | -0.00063 | 90 | 84.2 | 1.5 | 0.7495 | 0.000808 | 11.826 | 11.4184
57030 | 15.8417 | 1800 | 90.1 | 25 | 43.9 | 200.2 | 40 | 89.9 | 95.3 | 96 | 98.8 | 112.3 | 36.1 | 22.2 | 589.1 | 368.2 | 102.2 | 5.2 | 102.9 | 0.75104 | 0.835 | 0.83804 | -0.00063 | 90 | 84.1 | 1.501 | 0.751 | 0.000807 | 11.6023 | 11.1912
57060 | 15.85 | 1799 | 90 | 25 | 42 | 200 | 39.9 | 89.9 | 95.3 | 96 | 98.8 | 113.15 | 35.7 | 22.1 | 587.7 | 368.1 | 102.3 | 5.3 | 103 | 0.74982 | 0.835 | 0.83804 | -0.00063 | 90 | 84 | 1.5 | 0.7498 | 0.000806 | 11.7811 | 11.3723
57090 | 15.8583 | 1800 | 90 | 25 | 40 | 199.4 | 40 | 89.9 | 95.3 | 96 | 98.8 | 112.75 | 36 | 22 | 588.4 | 368.4 | 102.1 | 5.3 | 103.1 | 0.75055 | 0.835 | 0.83804 | -0.00063 | 90 | 84.1 | 1.502 | 0.7505 | 0.000807 | 11.6768 | 11.2639
57120 | 15.8667 | 1800 | 89.9 | 25.1 | 38.6 | 198.7 | 40.1 | 89.9 | 95.3 | 96 | 98.8 | 112.54 | 35.7 | 22 | 589.4 | 368.2 | 102.3 | 5.3 | 103 | 0.74994 | 0.835 | 0.83804 | -0.00063 | 90 | 84.1 | 1.498 | 0.7499 | 0.000807 | 11.7662 | 11.3545
57150 | 15.875 | 1800 | 89.9 | 25.1 | 37.9 | 198.1 | 40.1 | 89.8 | 95.2 | 96 | 98.9 | 113.34 | 37.2 | 21.9 | 589.5 | 368.4 | 102.4 | 5.3 | 103.1 | 0.75055 | 0.835 | 0.83804 | -0.00063 | 90 | 84.1 | 1.497 | 0.7506 | 0.000807 | 11.6619 | 11.2639
57180 | 15.8833 | 1800 | 89.8 | 25.2 | 37.1 | 197.4 | 40 | 89.8 | 95.2 | 95.9 | 98.8 | 112.75 | 36 | 21.8 | 587.5 | 368.7 | 102.2 | 5.2 | 103 | 0.75123 | 0.835 | 0.83804 | -0.00063 | 89.9 | 84 | 1.502 | 0.7511 | 0.000806 | 11.5875 | 11.1724
57210 | 15.8917 | 1800 | 89.8 | 25.2 | 36.5 | 196.9 | 40 | 89.8 | 95.2 | 95.9 | 98.8 | 113.78 | 35.8 | 21.8 | 590 | 368.7 | 102.3 | 5.2 | 103.1 | 0.75123 | 0.835 | 0.83804 | -0.00063 | 89.9 | 84 | 1.499 | 0.7512 | 0.000806 | 11.5726 | 11.1724
57240 | 15.9 | 1799 | 89.7 | 25.2 | 36.2 | 196.4 | 39.9 | 89.8 | 95.2 | 95.9 | 98.8 | 114.29 | 37.2 | 21.8 | 589.5 | 368.6 | 102.5 | 5.2 | 103 | 0.75147 | 0.835 | 0.83804 | -0.00063 | 90 | 84 | 1.498 | 0.7515 | 0.000806 | 11.528 | 11.1275
57270 | 15.9083 | 1799 | 89.8 | 25.3 | 36 | 196 | 40 | 89.9 | 95.2 | 95.9 | 98.8 | 113.39 | 36.2 | 21.7 | 589.8 | 368.6 | 102.3 | 5.2 | 103.1 | 0.75049 | 0.835 | 0.83804 | -0.00063 | 90 | 84 | 1.502 | 0.7505 | 0.000806 | 11.6768 | 11.2727
57300 | 15.9167 | 1800 | 89.8 | 25.3 | 35.7 | 195.7 | 40 | 89.9 | 95.2 | 95.9 | 98.9 | 113.59 | 36.7 | 21.7 | 590.3 | 368.3 | 102.5 | 5.2 | 103.2 | 0.75092 | 0.835 | 0.83804 | -0.00063 | 90 | 84.1 | 1.496 | 0.7509 | 0.000807 | 11.6172 | 11.209
57330 | 15.925 | 1800 | 89.8 | 25.4 | 35.6 | 195.5 | 40 | 89.9 | 95.2 | 95.9 | 98.8 | 113.22 | 36.8 | 21.7 | 589.8 | 368.4 | 102.3 | 5.2 | 103.1 | 0.75006 | 0.835 | 0.83804 | -0.00063 | 90.1 | 84.1 | 1.507 | 0.7501 | 0.000806 | 11.7364 | 11.3272
57360 | 15.9333 | 1800 | 89.9 | 25.5 | 36.5 | 195.4 | 40 | 90 | 95.2 | 95.9 | 98.8 | 114.1 | 35.9 | 21.7 | 590 | 368.3 | 102.4 | 5.2 | 103 | 0.74994 | 0.835 | 0.83804 | -0.00063 | 90.1 | 83.9 | 1.498 | 0.75 | 0.000805 | 11.7513 | 11.3451
57390 | 15.9417 | 1800 | 90 | 25.5 | 37.9 | 195.6 | 40 | 90 | 95.3 | 96 | 98.8 | 114.75 | 36 | 21.7 | 590.1 | 368.4 | 102.2 | 5.1 | 103 | 0.74927 | 0.835 | 0.83804 | -0.00063 | 90.1 | 84 | 1.497 | 0.7493 | 0.000806 | 11.8558 | 11.4447
57420 | 15.95 | 1800 | 90 | 25.1 | 38.7 | 195.9 | 40 | 90 | 95.3 | 96 | 98.8 | 114.69 | 35.6 | 22 | 591 | 368.2 | 102.4 | 5.1 | 103.1 | 0.74988 | 0.835 | 0.83804 | -0.00063 | 90.1 | 84.1 | 1.506 | 0.7499 | 0.000807 | 11.7662 | 11.354
57450 | 15.9583 | 1800 | 90.1 | 24.8 | 39.4 | 196.2 | 40 | 90.1 | 95.3 | 96 | 98.8 | 114.56 | 36.4 | 22 | 590.4 | 368 | 102.3 | 5.1 | 103.1 | 0.74976 | 0.835 | 0.83804 | -0.00063 | 90.1 | 83.9 | 1.491 | 0.7498 | 0.000805 | 11.7811 | 11.3718
57480 | 15.9667 | 1800 | 90.1 | 24.9 | 40.9 | 196.7 | 40 | 90.1 | 95.4 | 96 | 98.8 | 113.49 | 33.7 | 22.1 | 590.3 | 367.9 | 102.2 | 5.1 | 103 | 0.74982 | 0.835 | 0.83804 | -0.00063 | 90.1 | 83.9 | 1.499 | 0.7499 | 0.000805 | 11.7662 | 11.3629
57510 | 15.975 | 1800 | 90.2 | 24.9 | 41.6 | 197.1 | 40 | 90.1 | 95.4 | 96 | 98.8 | 112.31 | 33.5 | 22.1 | 589.6 | 367.8 | 102.1 | 5.1 | 103 | 0.74939 | 0.835 | 0.83804 | -0.00063 | 90.1 | 83.8 | 1.505 | 0.7495 | 0.000804 | 11.8259 | 11.4269
57540 | 15.9833 | 1799 | 90.2 | 24.9 | 42.1 | 197.4 | 40 | 90.2 | 95.4 | 96 | 98.8 | 115.2 | 34.8 | 22 | 587.8 | 367.8 | 102.1 | 5.2 | 103 | 0.74939 | 0.835 | 0.83804 | -0.00063 | 90.2 | 83.9 | 1.495 | 0.7495 | 0.000805 | 11.8259 | 11.4175
57570 | 15.9917 | 1800 | 90.2 | 24.9 | 42.6 | 197.9 | 39.9 | 90.2 | 95.4 | 96 | 98.8 | 116.73 | 35.1 | 22.1 | 589.2 | 368 | 102.1 | 5.2 | 103.1 | 0.74725 | 0.835 | 0.83804 | -0.00063 | 90.2 | 83.9 | 1.508 | 0.7473 | 0.000805 | 12.1555 | 11.7369
57600 | 16 | 1800 | 90.2 | 24.9 | 43 | 198.3 | 39.8 | 90.2 | 95.5 | 96 | 98.8 | 116.7 | 37 | 22.1 | 590.3 | 368.2 | 102.1 | 5.2 | 103.3 | 0.74902 | 0.835 | 0.83804 | -0.00063 | 90.2 | 84.1 | 1.502 | 0.7491 | 0.000806 | 11.8857 | 11.4726
57630 | 16.0083 | 1800 | 90.2 | 24.8 | 43.5 | 198.7 | 40 | 90.2 | 95.5 | 96 | 98.9 | 115.58 | 34.5 | 22.1 | 590.6 | 368.1 | 102.2 | 5.2 | 103.2 | 0.74945 | 0.835 | 0.83804 | -0.00063 | 90.1 | 84.2 | 1.499 | 0.7495 | 0.000807 | 11.8259 | 11.418
57660 | 16.0167 | 1799 | 90.1 | 24.8 | 44.1 | 199 | 40 | 90.2 | 95.5 | 96 | 98.8 | 113.33 | 35.5 | 22.1 | 588.8 | 367.9 | 102.2 | 5.2 | 103.1 | 0.74896 | 0.835 | 0.83804 | -0.00063 | 90.2 | 83.9 | 1.505 | 0.7491 | 0.000805 | 11.8857 | 11.4815
57690 | 16.025 | 1801 | 90.1 | 24.8 | 44.4 | 199.3 | 40 | 90.2 | 95.6 | 96 | 98.8 | 113.81 | 34 | 22.2 | 589.7 | 367.9 | 102.1 | 5.2 | 103 | 0.74902 | 0.835 | 0.83804 | -0.00063 | 90.1 | 83.7 | 1.502 | 0.7491 | 0.000803 | 11.8857 | 11.4819
57720 | 16.0333 | 1800 | 90.1 | 24.8 | 44.1 | 199.4 | 40 | 90.2 | 95.6 | 96.1 | 98.8 | 113.41 | 33.5 | 22.3 | 590.7 | 367.8 | 102.1 | 5.2 | 103 | 0.7486 | 0.835 | 0.83804 | -0.00063 | 90.2 | 83.9 | 1.493 | 0.7487 | 0.000804 | 11.9455 | 11.5352
57750 | 16.0417 | 1800 | 90.1 | 24.8 | 44.1 | 199.6 | 40.1 | 90.2 | 95.6 | 96 | 98.8 | 112.79 | 33.8 | 22.3 | 587 | 368 | 102.2 | 5.2 | 103 | 0.74994 | 0.835 | 0.83804 | -0.00063 | 90.2 | 83.8 | 1.506 | 0.75 | 0.000804 | 11.7513 | 11.3357
57780 | 16.05 | 1801 | 90 | 24.8 | 42.5 | 199.6 | 40 | 90.3 | 95.6 | 96 | 98.9 | 112.57 | 35.5 | 22.1 | 589.8 | 368.1 | 102.1 | 5.2 | 103.1 | 0.75025 | 0.835 | 0.83804 | -0.00063 | 90.2 | 83.9 | 1.497 | 0.7504 | 0.000805 | 11.6916 | 11.2897
57810 | 16.0583 | 1800 | 90 | 24.8 | 41.3 | 199.1 | 40.1 | 90.3 | 95.6 | 96 | 98.8 | 111.5 | 34.1 | 22.1 | 590.9 | 367.7 | 102.1 | 5.3 | 103 | 0.74945 | 0.835 | 0.83804 | -0.00063 | 90.2 | 83.9 | 1.496 | 0.7496 | 0.000804 | 11.811 | 11.4085
57840 | 16.0667 | 1801 | 89.9 | 24.9 | 39.3 | 198.5 | 40 | 90.2 | 95.6 | 96 | 98.8 | 111.53 | 33.4 | 22.1 | 589.7 | 368.1 | 102.1 | 5.3 | 103.2 | 0.74878 | 0.835 | 0.83804 | -0.00063 | 90.2 | 83.9 | 1.501 | 0.7489 | 0.000804 | 11.9156 | 11.5083
57870 | 16.075 | 1800 | 89.8 | 24.9 | 38.1 | 197.9 | 40 | 90.2 | 95.6 | 96 | 98.9 | 111.76 | 37.2 | 21.9 | 589.5 | 368.3 | 102.3 | 5.2 | 103.5 | 0.74945 | 0.835 | 0.83804 | -0.00063 | 90.1 | 84 | 1.501 | 0.7495 | 0.000806 | 11.8259 | 11.418
57900 | 16.0833 | 1800 | 89.8 | 24.9 | 37 | 197.2 | 40 | 90.2 | 95.5 | 95.9 | 98.8 | 111.56 | 36.7 | 21.8 | 589.3 | 368.3 | 102.4 | 5.2 | 103.4 | 0.74884 | 0.835 | 0.83804 | -0.00063 | 90 | 83.9 | 1.488 | 0.7489 | 0.000805 | 11.9156 | 11.5182
57930 | 16.0917 | 1800 | 89.8 | 25 | 36.4 | 196.7 | 40 | 90.1 | 95.5 | 95.9 | 98.8 | 112.44 | 34 | 21.7 | 589.2 | 367.9 | 102.4 | 5.2 | 103.1 | 0.74866 | 0.835 | 0.83804 | -0.00063 | 90.1 | 83.8 | 1.502 | 0.7487 | 0.000804 | 11.9455 | 11.5356
57960 | 16.1 | 1800 | 89.8 | 25 | 36.4 | 196.2 | 40.1 | 90.1 | 95.5 | 95.9 | 98.8 | 112.89 | 34.5 | 21.7 | 589.4 | 368.1 | 102.2 | 5.2 | 103.1 | 0.74939 | 0.835 | 0.83804 | -0.00063 | 90.1 | 83.8 | 1.496 | 0.7494 | 0.000804 | 11.8408 | 11.4269
57990 | 16.1083 | 1800 | 89.8 | 25 | 35.9 | 195.7 | 40.1 | 90.1 | 95.4 | 95.9 | 98.9 | 113.34 | 34.3 | 21.6 | 590 | 368 | 102.3 | 5.2 | 103.1 | 0.74945 | 0.835 | 0.83804 | -0.00063 | 90 | 84 | 1.496 | 0.7494 | 0.000806 | 11.8409 | 11.4273
58020 | 16.1167 | 1800 | 89.8 | 25.1 | 35.8 | 195.3 | 40.1 | 90.1 | 95.4 | 95.9 | 98.8 | 114 | 34.2 | 21.8 | 590 | 367.9 | 102.4 | 5.2 | 103 | 0.75049 | 0.835 | 0.83804 | -0.00063 | 90 | 83.9 | 1.5 | 0.7505 | 0.000805 | 11.6767 | 11.2727
58050 | 16.125 | 1800 | 89.9 | 25.1 | 35.5 | 195 | 39.9 | 90.1 | 95.4 | 95.9 | 98.8 | 112.5 | 34.6 | 21.7 | 588.7 | 368.1 | 102.3 | 5.2 | 103 | 0.75031 | 0.835 | 0.83804 | -0.00063 | 89.9 | 83.8 | 1.498 | 0.7503 | 0.000804 | 11.7065 | 11.3088
58080 | 16.1333 | 1800 | 89.9 | 25.1 | 36.3 | 194.8 | 40 | 90.1 | 95.4 | 95.9 | 98.8 | 113.54 | 34.5 | 21.7 | 589.4 | 367.9 | 102.3 | 5.1 | 103.1 | 0.74908 | 0.835 | 0.83804 | -0.00063 | 90 | 84 | 1.505 | 0.7491 | 0.000805 | 11.8857 | 11.4824
58110 | 16.1417 | 1800 | 89.9 | 25.2 | 37.4 | 195 | 40.1 | 90.1 | 95.4 | 96 | 98.8 | 113.66 | 35.5 | 21.8 | 589.2 | 368.2 | 102.2 | 5.1 | 103.2 | 0.74964 | 0.835 | 0.83804 | -0.00063 | 90.1 | 84 | 1.503 | 0.7497 | 0.000805 | 11.796 | 11.3897
58140 | 16.15 | 1800 | 90 | 25.3 | 39.2 | 195.4 | 40 | 90.1 | 95.4 | 96 | 98.8 | 112.9 | 36.9 | 21.9 | 589.2 | 368.6 | 102.4 | 5.1 | 103.4 | 0.75037 | 0.835 | 0.83804 | -0.00063 | 90 | 84.1 | 1.503 | 0.7504 | 0.000806 | 11.6917 | 11.2906
58170 | 16.1583 | 1800 | 90.1 | 25.3 | 39.9 | 195.8 | 39.9 | 90.1 | 95.5 | 96 | 98.8 | 113.62 | 36.1 | 21.9 | 589.1 | 368.3 | 102.2 | 5.1 | 103.4 | 0.75 | 0.835 | 0.83804 | -0.00063 | 90 | 84.2 | 1.504 | 0.75 | 0.000808 | 11.7513 | 11.3456
58200 | 16.1667 | 1800 | 90.1 | 25.3 | 40.9 | 196.2 | 39.9 | 90.2 | 95.5 | 96 | 98.7 | 113.2 | 36.2 | 21.9 | 590.7 | 367.8 | 102.2 | 5.1 | 103.1 | 0.74988 | 0.835 | 0.83804 | -0.00063 | 90 | 83.8 | 1.496 | 0.7499 | 0.000804 | 11.7662 | 11.3633
58230 | 16.175 | 1800 | 90.2 | 25.4 | 41.8 | 196.7 | 40 | 90.2 | 95.5 | 96 | 98.8 | 115.17 | 35.7 | 22 | 588.7 | 368 | 102.1 | 5.1 | 103.1 | 0.74908 | 0.835 | 0.83804 | -0.00063 | 90 | 84.1 | 1.499 | 0.7491 | 0.000806 | 11.8857 | 11.4824
58260 | 16.1833 | 1800 | 90.2 | 25.4 | 42.4 | 197.2 | 40 | 90.1 | 95.5 | 96 | 98.8 | 117.47 | 35.2 | 22 | 589.9 | 367.9 | 102.2 | 5.1 | 103.1 | 0.74872 | 0.835 | 0.83804 | -0.00063 | 90 | 84.1 | 1.494 | 0.7487 | 0.000807 | 11.9456 | 11.5361
58290 | 16.1917 | 1800 | 90.2 | 25.3 | 42.9 | 197.7 | 40.1 | 90.1 | 95.5 | 96 | 98.8 | 115.97 | 35 | 22.2 | 591.3 | 368.1 | 102.3 | 5.1 | 103 | 0.7497 | 0.835 | 0.83804 | -0.00063 | 90 | 83.9 | 1.504 | 0.7497 | 0.000805 | 11.796 | 11.3901
58320 | 16.2 | 1800 | 90.2 | 24.8 | 43.6 | 198.1 | 40 | 90.1 | 95.5 | 96 | 98.8 | 114.88 | 35.1 | 22.3 | 588.9 | 368 | 102.1 | 5.2 | 103 | 0.74982 | 0.835 | 0.83804 | -0.00063 | 89.9 | 84 | 1.503 | 0.7498 | 0.000806 | 11.7811 | 11.3817
58350 | 16.2083 | 1800 | 90.1 | 24.7 | 43.3 | 198.5 | 40 | 90 | 95.4 | 96 | 98.8 | 114.35 | 34.6 | 22.3 | 589 | 368.3 | 102.3 | 5.2 | 103.1 | 0.75025 | 0.835 | 0.83804 | -0.00063 | 89.9 | 84 | 1.497 | 0.7502 | 0.000806 | 11.7215 | 11.3177
58380 | 16.2167 | 1800 | 90.2 | 24.7 | 44.3 | 198.8 | 40.1 | 90 | 95.4 | 96 | 98.8 | 113.51 | 35.2 | 22.3 | 589.5 | 368.1 | 102.3 | 5.2 | 103 | 0.75013 | 0.835 | 0.83804 | -0.00063 | 90 | 84 | 1.499 | 0.7501 | 0.000806 | 11.7364 | 11.3262
58410 | 16.225 | 1800 | 90.1 | 24.7 | 44.7 | 199 | 40 | 90 | 95.4 | 96 | 98.8 | 114.01 | 34.9 | 22.3 | 574.8 | 367.9 | 102.1 | 5.2 | 103 | 0.75068 | 0.835 | 0.83804 | -0.00063 | 89.9 | 83.8 | 1.489 | 0.7506 | 0.000804 | 11.6618 | 11.2539
58440 | 16.2333 | 1800 | 90.1 | 24.6 | 44.4 | 199.1 | 40 | 90 | 95.4 | 96 | 98.8 | 113.91 | 35.7 | 22.3 | 590.3 | 368.2 | 102.2 | 5.2 | 103 | 0.75043 | 0.835 | 0.83804 | -0.00063 | 89.9 | 83.9 | 1.503 | 0.7504 | 0.000805 | 11.6916 | 11.291
58470 | 16.2417 | 1800 | 90 | 24.6 | 43.4 | 199.1 | 40.1 | 89.9 | 95.4 | 96 | 98.8 | 113.84 | 34.8 | 22.2 | 590.8 | 368.2 | 102.3 | 5.2 | 103 | 0.74927 | 0.835 | 0.83804 | -0.00063 | 89.9 | 83.9 | 1.499 | 0.7492 | 0.000805 | 11.8707 | 11.4635
58500 | 16.25 | 1800 | 90 | 24.6 | 41.6 | 198.7 | 40.1 | 89.9 | 95.4 | 96 | 98.8 | 113.49 | 36.2 | 22.1 | 590.9 | 368.5 | 102.3 | 5.3 | 103.2 | 0.74927 | 0.835 | 0.83804 | -0.00063 | 89.9 | 84 | 1.496 | 0.7492 | 0.000806 | 11.8708 | 11.4635
58530 | 16.2583 | 1800 | 89.9 | 24.6 | 39.8 | 198.1 | 40.1 | 89.9 | 95.4 | 96 | 98.8 | 109.27 | 37.9 | 22.1 | 588.9 | 368.5 | 102.3 | 5.3 | 103.2 | 0.75196 | 0.835 | 0.83804 | -0.00063 | 89.8 | 83.9 | 1.502 | 0.7518 | 0.000805 | 11.4834 | 11.0736
58560 | 16.2667 | 1800 | 89.8 | 24.6 | 38.8 | 197.3 | 40.1 | 89.8 | 95.3 | 95.9 | 98.9 | 112.62 | 36.6 | 22 | 589.3 | 368.6 | 102.4 | 5.3 | 103.3 | 0.75025 | 0.835 | 0.83804 | -0.00063 | 89.8 | 84.2 | 1.499 | 0.7502 | 0.000808 | 11.7215 | 11.3271
58590 | 16.275 | 1800 | 89.8 | 24.7 | 37.7 | 196.7 | 40 | 89.8 | 95.2 | 95.9 | 98.8 | 113.78 | 36.8 | 22 | 588 | 368.3 | 102.3 | 5.2 | 103 | 0.74902 | 0.835 | 0.83804 | -0.00063 | 89.8 | 83.9 | 1.496 | 0.7489 | 0.000805 | 11.9156 | 11.5101
58620 | 16.2833 | 1800 | 89.7 | 24.7 | 36.8 | 196.1 | 40 | 89.8 | 95.2 | 95.9 | 98.8 | 113.47 | 34.9 | 21.9 | 589.9 | 368.6 | 102.4 | 5.2 | 103 | 0.75037 | 0.835 | 0.83804 | -0.00063 | 89.8 | 84 | 1.5 | 0.7503 | 0.000806 | 11.7066 | 11.3093
58650 | 16.2917 | 1800 | 89.7 | 24.8 | 36.5 | 195.6 | 40 | 89.8 | 95.2 | 95.9 | 98.8 | 113.75 | 36.2 | 21.8 | 589.5 | 368 | 102.1 | 5.2 | 103 | 0.75074 | 0.835 | 0.83804 | -0.00063 | 89.8 | 83.9 | 1.5 | 0.7506 | 0.000805 | 11.6619 | 11.2543
58680 | 16.3 | 1800 | 89.8 | 24.8 | 36.1 | 195.3 | 40 | 89.7 | 95.2 | 95.9 | 98.9 | 112.72 | 37.1 | 21.8 | 589.5 | 368.3 | 102.3 | 5.2 | 103.1 | 0.75061 | 0.835 | 0.83804 | -0.00063 | 89.7 | 83.9 | 1.497 | 0.7505 | 0.000806 | 11.6768 | 11.283
58710 | 16.3083 | 1800 | 89.8 | 24.9 | 35.9 | 194.9 | 40 | 89.7 | 95.1 | 95.9 | 98.8 | 112.61 | 37.4 | 21.7 | 589 | 369.1 | 102.4 | 5.2 | 103.1 | 0.75043 | 0.835 | 0.83804 | -0.00063 | 89.8 | 84 | 1.498 | 0.7503 | 0.000807 | 11.7066 | 11.3004
58740 | 16.3167 | 1800 | 89.8 | 25 | 35.6 | 194.6 | 40 | 89.7 | 95.1 | 95.9 | 98.9 | 113.04 | 37.3 | 21.6 | 589.4 | 368.3 | 102.4 | 5.2 | 103.1 | 0.7508 | 0.835 | 0.83804 | -0.00063 | 89.8 | 84 | 1.497 | 0.7507 | 0.000806 | 11.647 | 11.2454
58770 | 16.325 | 1799 | 89.9 | 25 | 35.5 | 194.3 | 40 | 89.7 | 95.1 | 95.9 | 98.8 | 112.12 | 36.1 | 21.7 | 592.1 | 368.4 | 102.3 | 5.2 | 103 | 0.75037 | 0.835 | 0.83804 | -0.00063 | 89.8 | 83.9 | 1.5 | 0.7502 | 0.000806 | 11.7215 | 11.3093
58800 | 16.3333 | 1800 | 89.9 | 25.1 | 36.7 | 194.2 | 39.9 | 89.7 | 95.1 | 95.9 | 98.8 | 112.92 | 35.8 | 21.7 | 586.2 | 368.3 | 102.4 | 5.1 | 102.9 | 0.74945 | 0.835 | 0.83804 | -0.00063 | 89.8 | 83.8 | 1.496 | 0.7493 | 0.000805 | 11.8558 | 11.4461
58830 | 16.3417 | 1800 | 90 | 25.2 | 37.5 | 194.5 | 40 | 89.7 | 95.1 | 96 | 98.9 | 113.2 | 37.3 | 21.8 | 590.3 | 368.4 | 102.3 | 5.1 | 103.1 | 0.7511 | 0.835 | 0.83804 | -0.00063 | 89.8 | 84.1 | 1.498 | 0.751 | 0.000807 | 11.6023 | 11.201
58860 | 16.35 | 1800 | 90.1 | 25.2 | 39.1 | 194.9 | 40 | 89.7 | 95.1 | 96 | 98.8 | 112.83 | 34.1 | 21.9 | 590 | 368.6 | 102.3 | 5.1 | 102.9 | 0.75074 | 0.835 | 0.83804 | -0.00063 | 89.9 | 84 | 1.497 | 0.7507 | 0.000806 | 11.647 | 11.245
58890 | 16.3583 | 1800 | 90.1 | 25.3 | 40 | 195.5 | 40 | 89.8 | 95.1 | 96 | 98.8 | 113.64 | 36.1 | 21.9 | 589.6 | 368.6 | 102.1 | 5.1 | 103 | 0.75098 | 0.835 | 0.83804 | -0.00063 | 89.9 | 84.1 | 1.508 | 0.7509 | 0.000807 | 11.6172 | 11.2094
58920 | 16.3667 | 1800 | 90.2 | 25.4 | 41.1 | 196.1 | 39.9 | 89.8 | 95.1 | 96 | 98.8 | 110.03 | 35.2 | 22 | 589.4 | 367.9 | 102.2 | 5.1 | 102.9 | 0.75068 | 0.835 | 0.83804 | -0.00063 | 89.9 | 84.1 | 1.493 | 0.7506 | 0.000807 | 11.6619 | 11.2539
58950 | 16.375 | 1800 | 90.2 | 25.5 | 42.7 | 196.7 | 40 | 89.9 | 95.2 | 96 | 98.9 | 112.25 | 34.7 | 21.9 | 589.6 | 368.1 | 102.2 | 5.1 | 102.9 | 0.75074 | 0.835 | 0.83804 | -0.00063 | 89.9 | 84.1 | 1.5 | 0.7507 | 0.000807 | 11.647 | 11.245
58980 | 16.3833 | 1800 | 90.3 | 25.6 | 43.2 | 197.3 | 40 | 89.9 | 95.2 | 96 | 98.9 | 113.74 | 35.8 | 22 | 590.1 | 368.3 | 102.2 | 5.1 | 103 | 0.75013 | 0.835 | 0.83804 | -0.00063 | 89.9 | 84.1 | 1.507 | 0.7501 | 0.000807 | 11.7364 | 11.3356
59010 | 16.3917 | 1799 | 90.2 | 25.6 | 43.6 | 198 | 39.9 | 89.9 | 95.2 | 96 | 98.8 | 113.17 | 35.4 | 22.1 | 589.2 | 368 | 102.2 | 5.1 | 103 | 0.74964 | 0.835 | 0.83804 | -0.00063 | 90.1 | 84.1 | 1.507 | 0.7497 | 0.000807 | 11.7961 | 11.3897
59040 | 16.4 | 1800 | 90.2 | 25.7 | 44.4 | 198.5 | 39.9 | 89.9 | 95.2 | 96 | 98.9 | 113.21 | 35.3 | 22.1 | 589.3 | 368.2 | 101.9 | 5.2 | 103.1 | 0.74982 | 0.835 | 0.83804 | -0.00063 | 90 | 84.3 | 1.511 | 0.7498 | 0.000808 | 11.7812 | 11.3723
59070 | 16.4083 | 1800 | 90.2 | 25.2 | 44.2 | 198.9 | 40 | 89.9 | 95.3 | 96.1 | 98.8 | 114.1 | 35.8 | 22.2 | 590.5 | 368 | 102.1 | 5.2 | 103 | 0.74933 | 0.835 | 0.83804 | -0.00063 | 90 | 84.2 | 1.507 | 0.7493 | 0.000808 | 11.8558 | 11.4452
59100 | 16.4167 | 1801 | 90.2 | 24.9 | 45.1 | 199.1 | 40 | 89.9 | 95.3 | 96.1 | 98.8 | 113.13 | 35.7 | 22.2 | 591.3 | 368 | 102.2 | 5.2 | 103 | 0.7508 | 0.835 | 0.83804 | -0.00063 | 89.9 | 84.1 | 1.495 | 0.7508 | 0.000807 | 11.6321 | 11.2361
59130 | 16.425 | 1800 | 90.1 | 24.9 | 44.7 | 199.3 | 40 | 89.9 | 95.3 | 96 | 98.8 | 112.94 | 35.4 | 22.2 | 590.8 | 367.9 | 102.3 | 5.2 | 102.9 | 0.74994 | 0.835 | 0.83804 | -0.00063 | 90.1 | 84.2 | 1.502 | 0.75 | 0.000808 | 11.7513 | 11.3451
59160 | 16.4333 | 1800 | 90 | 24.9 | 43.4 | 199.2 | 40 | 89.9 | 95.3 | 96 | 98.8 | 111.83 | 36.4 | 22.2 | 589.4 | 368.2 | 102.2 | 5.2 | 103 | 0.75019 | 0.835 | 0.83804 | -0.00063 | 90 | 84.1 | 1.509 | 0.7502 | 0.000807 | 11.7215 | 11.3173
59190 | 16.4417 | 1800 | 90 | 24.9 | 41.7 | 198.7 | 40.1 | 90 | 95.3 | 96 | 98.8 | 112.34 | 35 | 22.1 | 588.4 | 368.2 | 102.4 | 5.3 | 103 | 0.74939 | 0.835 | 0.83804 | -0.00063 | 90.1 | 84.2 | 1.507 | 0.7495 | 0.000807 | 11.8259 | 11.4269
59220 | 16.45 | 1800 | 89.9 | 24.8 | 39.6 | 198.1 | 39.9 | 90 | 95.3 | 96 | 98.8 | 113.29 | 36.5 | 22 | 588.7 | 367.8 | 102.3 | 5.3 | 103 | 0.74896 | 0.835 | 0.83804 | -0.00063 | 90.1 | 84.1 | 1.508 | 0.749 | 0.000807 | 11.9007 | 11.4909
59250 | 16.4583 | 1800 | 89.8 | 24.7 | 38 | 197.4 | 40 | 90 | 95.3 | 96 | 98.8 | 113.74 | 36.1 | 22 | 590.1 | 368.4 | 102.3 | 5.3 | 103 | 0.74921 | 0.835 | 0.83804 | -0.00063 | 90 | 84.1 | 1.503 | 0.7492 | 0.000807 | 11.8708 | 11.4631
59280 | 16.4667 | 1800 | 89.8 | 24.7 | 37.4 | 196.7 | 39.9 | 89.9 | 95.3 | 95.9 | 98.8 | 114.7 | 36 | 21.9 | 588.5 | 368.5 | 102.4 | 5.2 | 103 | 0.74982 | 0.835 | 0.83804 | -0.00063 | 90 | 84.1 | 1.498 | 0.7498 | 0.000807 | 11.7812 | 11.3723
59310 | 16.475 | 1800 | 89.8 | 24.7 | 36.6 | 196 | 40 | 89.9 | 95.3 | 95.9 | 98.9 | 114.39 | 36.5 | 21.8 | 589.8 | 368 | 102.2 | 5.2 | 103.1 | 0.74982 | 0.835 | 0.83804 | -0.00063 | 90.1 | 84.1 | 1.5 | 0.7499 | 0.000807 | 11.7662 | 11.3629
59340 | 16.4833 | 1800 | 89.8 | 24.7 | 36.2 | 195.5 | 40 | 90 | 95.3 | 95.9 | 98.8 | 113.29 | 36.4 | 21.8 | 589.2 | 368.1 | 102.2 | 5.2 | 103 | 0.74964 | 0.835 | 0.83804 | -0.00063 | 90.1 | 84.1 | 1.507 | 0.7497 | 0.000807 | 11.7961 | 11.3897
59370 | 16.4917 | 1800 | 89.8 | 24.8 | 35.9 | 195 | 40.1 | 90 | 95.3 | 95.9 | 98.8 | 113.71 | 35.4 | 21.7 | 591.3 | 368.1 | 102.3 | 5.2 | 103 | 0.74964 | 0.835 | 0.83804 | -0.00063 | 90 | 84 | 1.503 | 0.7496 | 0.000806 | 11.811 | 11.3991
59400 | 16.5 | 1800 | 89.8 | 24.8 | 35.4 | 194.6 | 40 | 90 | 95.3 | 95.9 | 98.8 | 112.54 | 36.1 | 21.7 | 580 | 368 | 102.3 | 5.2 | 102.9 | 0.74951 | 0.835 | 0.83804 | -0.00063 | 90.1 | 84.1 | 1.51 | 0.7496 | 0.000807 | 11.811 | 11.409
59430 | 16.5083 | 1801 | 89.9 | 24.8 | 35.4 | 194.3 | 40.1 | 90 | 95.3 | 95.9 | 98.8 | 113.77 | 35.3 | 21.7 | 590.4 | 367.8 | 102.3 | 5.2 | 102.9 | 0.75025 | 0.835 | 0.83804 | -0.00063 | 90.1 | 83.9 | 1.502 | 0.7503 | 0.000805 | 11.7065 | 11.299
59460 | 16.5167 | 1800 | 89.9 | 24.9 | 35.7 | 194.2 | 40.1 | 90 | 95.3 | 95.9 | 98.8 | 113.94 | 34.1 | 21.7 | 590.2 | 368.1 | 102.4 | 5.1 | 103 | 0.74933 | 0.835 | 0.83804 | -0.00063 | 90.1 | 84 | 1.506 | 0.7494 | 0.000806 | 11.8409 | 11.4358
59490 | 16.525 | 1800 | 90 | 24.9 | 37 | 194.4 | 40 | 90 | 95.3 | 96 | 98.8 | 113.27 | 35.2 | 21.8 | 589.7 | 367.7 | 102.2 | 5.1 | 102.9 | 0.74927 | 0.835 | 0.83804 | -0.00063 | 90.1 | 84 | 1.5 | 0.7494 | 0.000805 | 11.8408 | 11.4447
59520 | 16.5333 | 1800 | 90 | 25 | 38.4 | 194.8 | 39.9 | 90.1 | 95.3 | 96.1 | 98.8 | 113.69 | 35.2 | 22.1 | 588.6 | 367.9 | 102.2 | 5.1 | 102.9 | 0.75019 | 0.835 | 0.83804 | -0.00063 | 90.1 | 84 | 1.504 | 0.7502 | 0.000806 | 11.7215 | 11.3079
59550 | 16.5417 | 1800 | 90.1 | 25 | 40.4 | 195.3 | 40 | 90.1 | 95.4 | 96.1 | 98.9 | 113.75 | 34.8 | 22.2 | 589.9 | 367.5 | 102.4 | 5.1 | 102.9 | 0.74927 | 0.835 | 0.83804 | -0.00063 | 90.1 | 84.1 | 1.486 | 0.7494 | 0.000806 | 11.8409 | 11.4447
59580 | 16.55 | 1800 | 90.1 | 25.1 | 41.4 | 196 | 40 | 90.1 | 95.4 | 96.1 | 98.8 | 113.05 | 36.9 | 22.2 | 589.7 | 367.8 | 102.2 | 5.1 | 102.9 | 0.74908 | 0.835 | 0.83804 | -0.00063 | 90.2 | 84.1 | 1.507 | 0.7492 | 0.000806 | 11.8708 | 11.4637
59610 | 16.5583 | 1800 | 90.2 | 25.2 | 42.4 | 196.7 | 39.9 | 90.2 | 95.4 | 96.1 | 98.8 | 113.33 | 36.6 | 22.2 | 586.1 | 367.6 | 102.2 | 5.1 | 103 | 0.74737 | 0.835 | 0.83804 | -0.00063 | 90.2 | 84.1 | 1.499 | 0.7475 | 0.000807 | 12.1255 | 11.7189
59640 | 16.5667 | 1800 | 90.2 | 25.2 | 43.5 | 197.3 | 40 | 90.2 | 95.5 | 96.2 | 98.8 | 115.52 | 37.2 | 22.2 | 591.1 | 367.6 | 102.2 | 5.1 | 102.9 | 0.74872 | 0.835 | 0.83804 | -0.00063 | 90.1 | 84.1 | 1.506 | 0.7488 | 0.000806 | 11.9306 | 11.5267
59670 | 16.575 | 1800 | 90.2 | 25.3 | 44 | 197.9 | 40 | 90.2 | 95.5 | 96.2 | 98.8 | 116.87 | 36 | 22.3 | 589.8 | 367.5 | 102.1 | 5.2 | 102.9 | 0.74957 | 0.835 | 0.83804 | -0.00063 | 90.2 | 84 | 1.498 | 0.7497 | 0.000806 | 11.7961 | 11.3907
59700 | 16.5833 | 1800 | 90.2 | 25.3 | 44.5 | 198.4 | 40 | 90.2 | 95.5 | 96.2 | 98.8 | 116.55 | 35.8 | 22.3 | 590.5 | 367.5 | 102.1 | 5.2 | 102.9 | 0.74835 | 0.835 | 0.83804 | -0.00063 | 90.1 | 83.9 | 1.498 | 0.7484 | 0.000805 | 11.9904 | 11.5819
59730 | 16.5917 | 1800 | 90.2 | 25.4 | 44.1 | 198.8 | 40 | 90.2 | 95.5 | 96.2 | 98.8 | 114.2 | 35.3 | 22.3 | 589.3 | 367.5 | 102.2 | 5.2 | 102.9 | 0.74853 | 0.835 | 0.83804 | -0.00063 | 90.2 | 84 | 1.502 | 0.7487 | 0.000805 | 11.9455 | 11.5456
59760 | 16.6 | 1800 | 90.2 | 25.4 | 44.5 | 199.1 | 39.9 | 90.2 | 95.6 | 96.1 | 98.8 | 113.7 | 35.1 | 22.2 | 588.5 | 367.8 | 102 | 5.2 | 102.9 | 0.74866 | 0.835 | 0.83804 | -0.00063 | 90.2 | 84 | 1.504 | 0.7488 | 0.000806 | 11.9306 | 11.5262
59790 | 16.6083 | 1800 | 90.1 | 25.4 | 43.9 | 199.3 | 40 | 90.2 | 95.6 | 96.1 | 98.8 | 113.11 | 35.5 | 21.9 | 589.3 | 367.5 | 102 | 5.2 | 102.9 | 0.74829 | 0.835 | 0.83804 | -0.00063 | 90 | 83.9 | 1.492 | 0.7483 | 0.000805 | 12.0054 | 11.6002
59820 | 16.6167 | 1800 | 90.1 | 25.4 | 43.3 | 199.3 | 40 | 90.3 | 95.6 | 96.1 | 98.8 | 112.83 | 35.7 | 22.1 | 589.6 | 367.7 | 102.2 | 5.2 | 102.9 | 0.74976 | 0.835 | 0.83804 | -0.00063 | 90.2 | 84 | 1.501 | 0.7499 | 0.000805 | 11.7662 | 11.3625
59850 | 16.625 | 1800 | 90 | 25.3 | 41.5 | 199 | 40 | 90.2 | 95.6 | 96.1 | 98.8 | 113.49 | 35.4 | 22.1 | 590 | 368.1 | 102.4 | 5.3 | 102.9 | 0.74964 | 0.835 | 0.83804 | -0.00063 | 90.1 | 84 | 1.506 | 0.7497 | 0.000806 | 11.7961 | 11.3897
59880 | 16.6333 | 1800 | 90 | 25 | 40.2 | 198.4 | 40.1 | 90.2 | 95.6 | 96 | 98.9 | 112.55 | 36.2 | 22.1 | 590.5 | 367.7 | 102.3 | 5.3 | 103 | 0.74841 | 0.835 | 0.83804 | -0.00063 | 90.1 | 84 | 1.502 | 0.7485 | 0.000806 | 11.9755 | 11.5729
59910 | 16.6417 | 1801 | 89.9 | 24.8 | 38.4 | 197.8 | 40 | 90.2 | 95.5 | 96 | 98.8 | 111.81 | 35.3 | 22.1 | 589.9 | 367.7 | 102 | 5.3 | 102.9 | 0.74841 | 0.835 | 0.83804 | -0.00063 | 90.1 | 84 | 1.505 | 0.7485 | 0.000806 | 11.9755 | 11.5729
59940 | 16.65 | 1801 | 89.9 | 24.7 | 37.6 | 197.1 | 40 | 90.1 | 95.5 | 96 | 98.9 | 111.52 | 35.6 | 22 | 589.7 | 368.1 | 102.1 | 5.2 | 103 | 0.74853 | 0.835 | 0.83804 | -0.00063 | 90.1 | 84 | 1.502 | 0.7486 | 0.000806 | 11.9605 | 11.555
59970 | 16.6583 | 1800 | 89.8 | 24.7 | 37 | 196.5 | 40.1 | 90.1 | 95.5 | 96 | 98.7 | 111.08 | 36.2 | 21.9 | 590.8 | 368.1 | 102.2 | 5.2 | 102.9 | 0.74829 | 0.835 | 0.83804 | -0.00063 | 90 | 83.9 | 1.499 | 0.7483 | 0.000805 | 12.0054 | 11.6002
60000 | 16.6667 | 1800 | 89.8 | 24.7 | 36.4 | 196 | 40.1 | 90.1 | 95.4 | 96 | 98.8 | 111.8 | 37.6 | 22 | 590.7 | 368.2 | 102.3 | 5.2 | 103 | 0.75013 | 0.835 | 0.83804 | -0.00063 | 90 | 83.9 | 1.504 | 0.7501 | 0.000805 | 11.7364 | 11.3262
60030 | 16.675 | 1800 | 89.7 | 24.7 | 36.1 | 195.5 | 40 | 90.1 | 95.4 | 96 | 98.8 | 111.49 | 36 | 22 | 590.6 | 367.9 | 102.2 | 5.2 | 102.9 | 0.74902 | 0.835 | 0.83804 | -0.00063 | 90 | 83.9 | 1.496 | 0.749 | 0.000805 | 11.9006 | 11.4913
60060 | 16.6833 | 1800 | 89.8 | 24.7 | 35.6 | 195.1 | 40.1 | 90.1 | 95.4 | 96 | 98.8 | 112 | 35.6 | 21.9 | 589.8 | 367.9 | 102.2 | 5.2 | 102.9 | 0.74798 | 0.835 | 0.83804 | -0.00063 | 90 | 83.9 | 1.497 | 0.748 | 0.000805 | 12.0504 | 11.6465
60090 | 16.6917 | 1800 | 89.8 | 24.7 | 35.4 | 194.8 | 40 | 90.1 | 95.4 | 96 | 98.8 | 113.37 | 35.5 | 21.9 | 589.3 | 367.9 | 102.4 | 5.2 | 102.9 | 0.74872 | 0.835 | 0.83804 | -0.00063 | 90 | 83.9 | 1.498 | 0.7487 | 0.000804 | 11.9455 | 11.5361
60120 | 16.7 | 1800 | 89.9 | 24.7 | 35.8 | 194.5 | 40 | 90.1 | 95.4 | 96 | 98.8 | 113.69 | 34.8 | 21.9 | 590.1 | 367.7 | 102.2 | 5.2 | 102.9 | 0.74884 | 0.835 | 0.83804 | -0.00063 | 90 | 83.8 | 1.491 | 0.7489 | 0.000804 | 11.9156 | 11.5182
60150 | 16.7083 | 1800 | 89.9 | 24.7 | 36.7 | 194.6 | 40 | 90.1 | 95.4 | 96 | 98.9 | 113.7 | 35.8 | 22 | 589.4 | 367.9 | 102.1 | 5.1 | 103 | 0.74927 | 0.835 | 0.83804 | -0.00063 | 90 | 84 | 1.5 | 0.7493 | 0.000806 | 11.8558 | 11.4541
60180 | 16.7167 | 1800 | 90 | 24.8 | 37.9 | 194.9 | 40 | 90.1 | 95.4 | 96 | 98.8 | 113.37 | 34.8 | 22 | 589.3 | 368 | 102.4 | 5.1 | 102.9 | 0.74921 | 0.835 | 0.83804 | -0.00063 | 90 | 83.9 | 1.491 | 0.7492 | 0.000805 | 11.8707 | 11.463
60210 | 16.725 | 1800 | 90 | 24.8 | 39.3 | 195.3 | 40 | 90.1 | 95.4 | 96 | 98.8 | 112.49 | 35.2 | 22.1 | 589.8 | 367.7 | 102.3 | 5.1 | 102.8 | 0.74908 | 0.835 | 0.83804 | -0.00063 | 90 | 83.9 | 1.498 | 0.7491 | 0.000805 | 11.8857 | 11.4824
60240 | 16.7333 | 1800 | 90.1 | 24.9 | 40.1 | 195.8 | 40 | 90.1 | 95.4 | 96.1 | 98.8 | 113.05 | 35.5 | 22.2 | 589.7 | 367.6 | 102.4 | 5.1 | 102.9 | 0.74951 | 0.835 | 0.83804 | -0.00063 | 90 | 84 | 1.503 | 0.7495 | 0.000805 | 11.8259 | 11.4184
60270 | 16.7417 | 1800 | 90.2 | 24.9 | 41.5 | 196.3 | 39.9 | 90.1 | 95.4 | 96.1 | 98.8 | 113.08 | 35.4 | 22.2 | 590.9 | 367.9 | 102.2 | 5.1 | 103 | 0.74915 | 0.835 | 0.83804 | -0.00063 | 90 | 84 | 1.503 | 0.7492 | 0.000806 | 11.8708 | 11.472
60300 | 16.75 | 1800 | 90.2 | 24.9 | 42.6 | 196.9 | 40 | 90.2 | 95.4 | 96.1 | 98.8 | 112.99 | 35.6 | 22.2 | 589.3 | 368.1 | 102.3 | 5.1 | 103 | 0.74841 | 0.835 | 0.83804 | -0.00063 | 90.1 | 83.9 | 1.501 | 0.7485 | 0.000805 | 11.9755 | 11.5729
60330 | 16.7583 | 1799 | 90.2 | 25 | 42.9 | 197.5 | 39.8 | 90.2 | 95.5 | 96.1 | 98.9 | 113.77 | 35.6 | 22.2 | 587.5 | 367.8 | 102.1 | 5.1 | 102.9 | 0.74811 | 0.835 | 0.83804 | -0.00063 | 90.1 | 84.1 | 1.503 | 0.7482 | 0.000807 | 12.0204 | 11.6177
60360 | 16.7667 | 1799 | 90.2 | 25 | 43.2 | 198.1 | 40 | 90.2 | 95.5 | 96.1 | 98.8 | 113.23 | 35.5 | 22.2 | 589.2 | 367.2 | 102.2 | 5.1 | 102.9 | 0.74896 | 0.835 | 0.83804 | -0.00063 | 90.1 | 83.9 | 1.502 | 0.749 | 0.000805 | 11.9006 | 11.4909
60390 | 16.775 | 1800 | 90.2 | 25.1 | 43.4 | 198.6 | 39.9 | 90.2 | 95.5 | 96.1 | 98.9 | 113.12 | 35.1 | 22.2 | 588.8 | 367.8 | 102.1 | 5.1 | 102.9 | 0.74964 | 0.835 | 0.83804 | -0.00063 | 90.1 | 84.1 | 1.504 | 0.7497 | 0.000806 | 11.7961 | 11.3897
60420 | 16.7833 | 1800 | 90.2 | 25.2 | 43.7 | 199.1 | 40 | 90.1 | 95.5 | 96.1 | 98.8 | 113.24 | 35.3 | 22.3 | 589.9 | 367.8 | 102.2 | 5.1 | 102.8 | 0.74908 | 0.835 | 0.83804 | -0.00063 | 90.1 | 83.9 | 1.501 | 0.7491 | 0.000805 | 11.8857 | 11.473
60450 | 16.7917 | 1800 | 90.1 | 25.3 | 44.3 | 199.4 | 39.8 | 90 | 95.5 | 96.1 | 98.9 | 112.59 | 35.3 | 22.2 | 591.3 | 367.8 | 102.2 | 5.2 | 102.9 | 0.74945 | 0.835 | 0.83804 | -0.00063 | 90 | 84 | 1.5 | 0.7495 | 0.000806 | 11.8259 | 11.4273
60480 | 16.8 | 1800 | 90.1 | 25.4 | 43.6 | 199.6 | 39.9 | 90 | 95.4 | 96.1 | 98.9 | 114 | 35.3 | 22.2 | 588.4 | 368.1 | 102.2 | 5.2 | 102.9 | 0.74835 | 0.835 | 0.83804 | -0.00063 | 89.9 | 83.9 | 1.505 | 0.7483 | 0.000806 | 12.0054 | 11.6007
60510 | 16.8083 | 1800 | 90 | 25.4 | 43 | 199.9 | 39.9 | 90 | 95.4 | 96 | 98.8 | 113.67 | 35 | 22.2 | 589.3 | 368 | 102.1 | 5.2 | 102.9 | 0.74994 | 0.835 | 0.83804 | -0.00063 | 89.9 | 83.9 | 1.499 | 0.7499 | 0.000806 | 11.7662 | 11.3638
60540 | 16.8167 | 1800 | 90 | 25.5 | 42.9 | 200 | 40 | 89.9 | 95.4 | 96 | 98.9 | 113.71 | 33.9 | 22.1 | 589.4 | 367.9 | 102.1 | 5.2 | 102.9 | 0.74915 | 0.835 | 0.83804 | -0.00063 | 89.9 | 83.9 | 1.488 | 0.7491 | 0.000805 | 11.8857 | 11.4814
60570 | 16.825 | 1800 | 89.9 | 25.5 | 41.5 | 199.7 | 39.9 | 89.9 | 95.4 | 96 | 98.9 | 113.62 | 34.6 | 22.1 | 588.9 | 368.2 | 102.1 | 5.2 | 102.9 | 0.74964 | 0.835 | 0.83804 | -0.00063 | 89.9 | 84 | 1.473 | 0.7496 | 0.000806 | 11.811 | 11.4084
60600 | 16.8333 | 1800 | 89.9 | 25.5 | 40.2 | 199.1 | 40 | 89.9 | 95.3 | 96 | 98.9 | 113.15 | 34.8 | 22 | 590.2 | 368 | 102.2 | 5.3 | 102.9 | 0.74982 | 0.835 | 0.83804 | -0.00063 | 89.9 | 83.9 | 1.496 | 0.7498 | 0.000805 | 11.7811 | 11.3816
60630 | 16.8417 | 1800 | 89.9 | 25.1 | 38.8 | 198.6 | 40.1 | 89.9 | 95.3 | 96 | 98.8 | 114.41 | 34.7 | 22.1 | 589.6 | 367.7 | 102.3 | 5.3 | 102.8 | 0.75019 | 0.835 | 0.83804 | -0.00063 | 89.9 | 83.8 | 1.497 | 0.7501 | 0.000805 | 11.7364 | 11.3266
60660 | 16.85 | 1800 | 89.8 | 24.8 | 37.7 | 198 | 40 | 89.8 | 95.3 | 96 | 98.8 | 116.76 | 34.6 | 22 | 589.8 | 367.8 | 102.1 | 5.2 | 102.9 | 0.75043 | 0.835 | 0.83804 | -0.00063 | 89.8 | 83.8 | 1.499 | 0.7503 | 0.000805 | 11.7065 | 11.3003
60690 | 16.8583 | 1800 | 89.8 | 24.9 | 37 | 197.4 | 40 | 89.8 | 95.3 | 95.9 | 98.9 | 116.31 | 36.3 | 22 | 589.9 | 368 | 102.2 | 5.2 | 103 | 0.7497 | 0.835 | 0.83804 | -0.00063 | 89.8 | 83.9 | 1.501 | 0.7496 | 0.000805 | 11.811 | 11.4089
60720 | 16.8667 | 1800 | 89.8 | 24.9 | 36.8 | 196.9 | 40 | 89.8 | 95.2 | 95.9 | 98.8 | 115.46 | 36.3 | 21.9 | 589.5 | 368.2 | 102.2 | 5.2 | 102.9 | 0.74988 | 0.835 | 0.83804 | -0.00063 | 89.9 | 84 | 1.498 | 0.7498 | 0.000806 | 11.7811 | 11.3727
60750 | 16.875 | 1800 | 89.8 | 24.9 | 36.6 | 196.4 | 40 | 89.7 | 95.2 | 95.9 | 98.8 | 113.85 | 36.1 | 21.9 | 589.3 | 368.5 | 102.3 | 5.2 | 102.9 | 0.74939 | 0.835 | 0.83804 | -0.00063 | 89.8 | 83.9 | 1.503 | 0.7493 | 0.000806 | 11.8558 | 11.455
60780 | 16.8833 | 1800 | 89.8 | 24.8 | 36.4 | 196 | 40 | 89.7 | 95.1 | 95.9 | 98.8 | 113.59 | 35.6 | 21.9 | 588 | 368.4 | 102.3 | 5.2 | 102.9 | 0.74988 | 0.835 | 0.83804 | -0.00063 | 89.7 | 83.9 | 1.501 | 0.7497 | 0.000806 | 11.7961 | 11.3915
60810 | 16.8917 | 1800 | 89.8 | 24.7 | 36 | 195.7 | 40 | 89.7 | 95.1 | 95.9 | 98.9 | 113.79 | 34.6 | 21.9 | 588.9 | 368.3 | 102.2 | 5.2 | 102.9 | 0.75037 | 0.835 | 0.83804 | -0.00063 | 89.7 | 84 | 1.49 | 0.7502 | 0.000806 | 11.7215 | 11.3186
60840 | 16.9 | 1800 | 89.9 | 24.7 | 35.7 | 195.3 | 40.1 | 89.7 | 95.1 | 95.9 | 98.9 | 113.33 | 35.7 | 21.8 | 589.1 | 368.1 | 102.3 | 5.2 | 103 | 0.75 | 0.835 | 0.83804 | -0.00063 | 89.8 | 83.9 | 1.505 | 0.7499 | 0.000806 | 11.7662 | 11.3643
60870 | 16.9083 | 1800 | 89.9 | 24.7 | 36 | 195.2 | 40 | 89.7 | 95.1 | 95.9 | 98.8 | 113.22 | 35.4 | 21.8 | 589.1 | 368 | 102.2 | 5.1 | 102.9 | 0.75049 | 0.835 | 0.83804 | -0.00063 | 89.9 | 83.8 | 1.496 | 0.7504 | 0.000805 | 11.6916 | 11.2821
60900 | 16.9167 | 1800 | 90 | 24.7 | 36.9 | 195.3 | 40.1 | 89.7 | 95.1 | 96 | 98.8 | 112.92 | 36.7 | 21.9 | 589.7 | 368.1 | 102.2 | 5.1 | 102.9 | 0.74939 | 0.835 | 0.83804 | -0.00063 | 89.8 | 84 | 1.496 | 0.7493 | 0.000807 | 11.8558 | 11.455
60930 | 16.925 | 1800 | 90 | 24.7 | 38.5 | 195.7 | 40 | 89.8 | 95.1 | 96 | 98.9 | 112.11 | 35.1 | 21.9 | 586.5 | 368.3 | 102.1 | 5.1 | 102.9 | 0.74957 | 0.835 | 0.83804 | -0.00063 | 89.9 | 84 | 1.51 | 0.7495 | 0.000806 | 11.8259 | 11.4188
60960 | 16.9333 | 1800 | 90.1 | 24.8 | 39.9 | 196.3 | 40 | 89.8 | 95.1 | 96 | 98.9 | 112.43 | 34.1 | 22 | 589.3 | 367.8 | 102.5 | 5.1 | 102.9 | 0.75037 | 0.835 | 0.83804 | -0.00063 | 89.9 | 84 | 1.502 | 0.7503 | 0.000806 | 11.7066 | 11.2999
60990 | 16.9417 | 1800 | 90.1 | 24.8 | 41.1 | 196.8 | 40 | 89.8 | 95.1 | 96 | 98.9 | 111.03 | 34.8 | 22.2 | 589.6 | 368.3 | 102.2 | 5 | 102.9 | 0.74915 | 0.835 | 0.83804 | -0.00063 | 89.8 | 84.1 | 1.499 | 0.749 | 0.000807 | 11.9007 | 11.4908
61020 | 16.95 | 1800 | 90.1 | 24.8 | 42.3 | 197.5 | 40 | 89.8 | 95.2 | 96 | 98.8 | 111.74 | 34.5 | 22.2 | 589.6 | 368 | 102.3 | 5.1 | 102.8 | 0.74994 | 0.835 | 0.83804 | -0.00063 | 89.9 | 84.1 | 1.507 | 0.7499 | 0.000807 | 11.7662 | 11.3638
61050 | 16.9583 | 1799 | 90.1 | 24.9 | 43.1 | 198.2 | 40 | 89.8 | 95.2 | 96 | 98.8 | 112.56 | 34.5 | 22.3 | 589.4 | 367.9 | 102.1 | 5.1 | 102.9 | 0.74939 | 0.835 | 0.83804 | -0.00063 | 89.9 | 84.1 | 1.506 | 0.7494 | 0.000807 | 11.8409 | 11.4457
61080 | 16.9667 | 1800 | 90.2 | 25 | 43.8 | 198.8 | 40 | 89.8 | 95.2 | 96 | 98.9 | 112.4 | 34.7 | 22.3 | 590.2 | 368.3 | 102.2 | 5.1 | 102.9 | 0.75025 | 0.835 | 0.83804 | -0.00063 | 89.9 | 84.2 | 1.503 | 0.7502 | 0.000808 | 11.7215 | 11.3178
61110 | 16.975 | 1800 | 90.2 | 25 | 44.1 | 199.3 | 40 | 89.8 | 95.2 | 96.1 | 98.8 | 112.84 | 34.4 | 22.4 | 589.4 | 367.9 | 102.1 | 5.1 | 102.8 | 0.74994 | 0.835 | 0.83804 | -0.00063 | 90 | 84.1 | 1.499 | 0.7499 | 0.000807 | 11.7662 | 11.3545
61140 | 16.9833 | 1800 | 90.2 | 25.1 | 44.4 | 199.8 | 39.9 | 89.9 | 95.2 | 96.1 | 98.9 | 112.86 | 35.6 | 22.3 | 589.8 | 367.9 | 102.2 | 5.1 | 102.8 | 0.74908 | 0.835 | 0.83804 | -0.00063 | 90 | 84.3 | 1.51 | 0.7491 | 0.000809 | 11.8858 | 11.4825
61170 | 16.9917 | 1800 | 90.2 | 25.2 | 43.9 | 200.1 | 40 | 90 | 95.3 | 96 | 98.8 | 113 | 35.9 | 22.3 | 591.3 | 367.6 | 102 | 5.1 | 102.9 | 0.74878 | 0.835 | 0.83804 | -0.00063 | 90.1 | 84.1 | 1.502 | 0.7488 | 0.000807 | 11.9306 | 11.5178
61200 | 17 | 1800 | 90.1 | 25.4 | 43.7 | 200.3 | 40 | 90 | 95.3 | 96 | 98.8 | 113.96 | 34 | 22.2 | 589.9 | 367.7 | 102.1 | 5.2 | 102.8 | 0.7486 | 0.835 | 0.83804 | -0.00063 | 90.1 | 84.1 | 1.503 | 0.7487 | 0.000807 | 11.9456 | 11.5446
61230 | 17.0083 | 1800 | 90.1 | 25.4 | 43.5 | 200.4 | 40.1 | 90 | 95.3 | 96 | 98.8 | 112.78 | 34.7 | 22.3 | 589.8 | 367.7 | 102.1 | 5.2 | 102.8 | 0.74872 | 0.835 | 0.83804 | -0.00063 | 90.1 | 84.2 | 1.506 | 0.7488 | 0.000807 | 11.9306 | 11.5267
61260 | 17.0167 | 1800 | 90.1 | 25.5 | 43.3 | 200.3 | 40.1 | 90 | 95.4 | 96 | 98.8 | 113.62 | 33.5 | 22.2 | 589 | 367.8 | 102.1 | 5.2 | 102.8 | 0.747 | 0.835 | 0.83804 | -0.00063 | 90.1 | 84.2 | 1.494 | 0.7471 | 0.000807 | 12.1856 | 11.7838
61290 | 17.025 | 1800 | 90.1 | 25.5 | 41.3 | 199.8 | 40 | 90 | 95.4 | 96 | 98.8 | 113.36 | 34.2 | 22 | 589 | 367.7 | 102.1 | 5.3 | 102.9 | 0.74957 | 0.835 | 0.83804 | -0.00063 | 90.1 | 84.1 | 1.505 | 0.7497 | 0.000806 | 11.7961 | 11.4001
61320 | 17.0333 | 1800 | 90 | 25.5 | 39.4 | 199 | 40.1 | 90 | 95.4 | 96 | 98.9 | 112.72 | 37.4 | 21.9 | 589.4 | 368.4 | 102.3 | 5.3 | 103.1 | 0.74915 | 0.835 | 0.83804 | -0.00063 | 90.1 | 84.2 | 1.506 | 0.7492 | 0.000807 | 11.8708 | 11.4626
61350 | 17.0417 | 1800 | 89.9 | 25.1 | 38 | 198.3 | 40.1 | 90 | 95.4 | 96 | 98.9 | 113.5 | 36.5 | 22 | 582.6 | 368.2 | 102.2 | 5.2 | 103.2 | 0.75086 | 0.835 | 0.83804 | -0.00063 | 90 | 84.1 | 1.507 | 0.7509 | 0.000807 | 11.6172 | 11.2179
61380 | 17.05 | 1800 | 89.9 | 24.8 | 37.2 | 197.5 | 40 | 90 | 95.3 | 96 | 98.8 | 114.63 | 36.4 | 22 | 589.3 | 368 | 102.3 | 5.2 | 103 | 0.74798 | 0.835 | 0.83804 | -0.00063 | 90.1 | 83.7 | 1.504 | 0.748 | 0.000803 | 12.0504 | 11.6371
61410 | 17.0583 | 1800 | 89.9 | 24.9 | 36.6 | 196.9 | 40 | 89.9 | 95.3 | 95.9 | 98.9 | 115.75 | 35.2 | 21.9 | 589.1 | 368 | 102.2 | 5.2 | 103 | 0.74841 | 0.835 | 0.83804 | -0.00063 | 90.1 | 83.8 | 1.5 | 0.7484 | 0.000804 | 11.9904 | 11.5729
61440 | 17.0667 | 1800 | 89.8 | 25 | 36.2 | 196.3 | 40 | 89.9 | 95.3 | 95.9 | 98.8 | 116.29 | 36 | 21.9 | 589.8 | 367.8 | 102.2 | 5.2 | 103 | 0.74866 | 0.835 | 0.83804 | -0.00063 | 89.9 | 83.7 | 1.491 | 0.7486 | 0.000803 | 11.9605 | 11.5544
61470 | 17.075 | 1800 | 89.8 | 24.9 | 36 | 195.9 | 39.9 | 89.9 | 95.3 | 95.9 | 98.9 | 115.3 | 35.6 | 21.9 | 589.7 | 368.1 | 102.2 | 5.2 | 103 | 0.74798 | 0.835 | 0.83804 | -0.00063 | 90 | 83.7 | 1.497 | 0.748 | 0.000803 | 12.0504 | 11.6465
61500 | 17.0833 | 1800 | 89.8 | 24.9 | 35.8 | 195.4 | 40 | 90 | 95.3 | 95.9 | 98.9 | 114.6 | 36.2 | 21.8 | 589.3 | 368.1 | 102.3 | 5.2 | 103 | 0.74755 | 0.835 | 0.83804 | -0.00063 | 90.1 | 83.9 | 1.502 | 0.7476 | 0.000805 | 12.1104 | 11.7014
61530 | 17.0917 | 1800 | 89.8 | 24.8 | 35.9 | 195.1 | 40 | 90 | 95.3 | 95.9 | 98.9 | 113.97 | 36.7 | 21.8 | 588.7 | 368.2 | 102.3 | 5.2 | 103 | 0.74713 | 0.835 | 0.83804 | -0.00063 | 90 | 83.8 | 1.483 | 0.7471 | 0.000804 | 12.1855 | 11.7737
61560 | 17.1 | 1799 | 89.9 | 24.8 | 36.2 | 194.9 | 40 | 90 | 95.3 | 95.9 | 98.8 | 113.12 | 38.1 | 21.8 | 589.2 | 368.4 | 102.3 | 5.1 | 103.1 | 0.74878 | 0.835 | 0.83804 | -0.00063 | 89.9 | 83.8 | 1.497 | 0.7487 | 0.000804 | 11.9455 | 11.5365
61590 | 17.1083 | 1800 | 89.9 | 24.8 | 37.1 | 194.9 | 40 | 90 | 95.3 | 96 | 98.8 | 113.32 | 37.5 | 21.9 | 589.4 | 368.2 | 102.3 | 5.1 | 103.2 | 0.74798 | 0.835 | 0.83804 | -0.00063 | 90 | 83.9 | 1.506 | 0.748 | 0.000805 | 12.0504 | 11.6465
61620 | 17.1167 | 1800 | 90 | 24.8 | 38.4 | 195.3 | 40 | 90 | 95.3 | 96 | 98.9 | 112.59 | 37 | 22 | 589.2 | 367.7 | 102.2 | 5.1 | 103 | 0.74792 | 0.835 | 0.83804 | -0.00063 | 90.1 | 84 | 1.508 | 0.748 | 0.000806 | 12.0504 | 11.6461
61650 | 17.125 | 1800 | 90 | 24.9 | 39.7 | 195.8 | 40 | 90 | 95.3 | 96 | 98.8 | 113.54 | 37.2 | 22.1 | 591.7 | 367.8 | 102.2 | 5 | 102.9 | 0.74896 | 0.835 | 0.83804 | -0.00063 | 90 | 83.8 | 1.503 | 0.749 | 0.000804 | 11.9006 | 11.5003
61680 | 17.1333 | 1800 | 90.1 | 24.9 | 40.9 | 196.4 | 40 | 90.1 | 95.3 | 96 | 98.8 | 114.69 | 36 | 22.1 | 589.8 | 367.8 | 102.3 | 5 | 102.8 | 0.74798 | 0.835 | 0.83804 | -0.00063 | 90.1 | 83.9 | 1.5 | 0.748 | 0.000805 | 12.0504 | 11.6371
61710 | 17.1417 | 1800 | 90.2 | 24.9 | 42 | 197.2 | 39.8 | 90.1 | 95.4 | 96 | 98.9 | 114.06 | 35.3 | 22.2 | 589.5 | 367.8 | 102.2 | 5.1 | 102.8 | 0.74908 | 0.835 | 0.83804 | -0.00063 | 90.1 | 83.9 | 1.499 | 0.7491 | 0.000805 | 11.8857 | 11.473
61740 | 17.15 | 1800 | 90.2 | 25 | 42.8 | 197.9 | 40 | 90.1 | 95.4 | 96 | 98.9 | 114.51 | 35.8 | 22.2 | 589.3 | 367.4 | 102 | 5.1 | 102.9 | 0.74853 | 0.835 | 0.83804 | -0.00063 | 90.2 | 84 | 1.51 | 0.7487 | 0.000806 | 11.9455 | 11.5456
61770 | 17.1583 | 1800 | 90.2 | 25.1 | 43.7 | 198.6 | 40 | 90.2 | 95.5 | 96 | 98.9 | 114.09 | 36.6 | 22.2 | 590.5 | 367.8 | 102.1 | 5.1 | 103.1 | 0.74792 | 0.835 | 0.83804 | -0.00063 | 90.1 | 84.1 | 1.509 | 0.748 | 0.000807 | 12.0504 | 11.6461
61800 | 17.1667 | 1800 | 90.2 | 25.1 | 45.4 | 199.2 | 40 | 90.2 | 95.5 | 96.1 | 98.8 | 113 | 36.5 | 22.3 | 590.2 | 367.7 | 102.2 | 5.1 | 102.9 | 0.74719 | 0.835 | 0.83804 | -0.00063 | 90.2 | 84.1 | 1.508 | 0.7473 | 0.000806 | 12.1555 | 11.7459
61830 | 17.175 | 1800 | 90.2 | 25.2 | 45 | 199.7 | 40 | 90.3 | 95.5 | 96.1 | 98.8 | 112.98 | 35.7 | 22.3 | 589.5 | 367.4 | 102 | 5.1 | 102.9 | 0.74762 | 0.835 | 0.83804 | -0.00063 | 90.2 | 84.1 | 1.509 | 0.7477 | 0.000807 | 12.0954 | 11.6815
61860 | 17.1833 | 1800 | 90.2 | 25.3 | 44 | 200 | 40 | 90.3 | 95.6 | 96.1 | 98.8 | 112.14 | 36.6 | 22.3 | 589.9 | 367.5 | 102.2 | 5.2 | 102.9 | 0.7486 | 0.835 | 0.83804 | -0.00063 | 90.2 | 84.1 | 1.509 | 0.7487 | 0.000807 | 11.9456 | 11.5352
61890 | 17.1917 | 1800 | 90.2 | 25.3 | 44 | 200.2 | 40.1 | 90.2 | 95.6 | 96 | 98.8 | 112 | 36.1 | 22 | 589.3 | 367.6 | 102.3 | 5.2 | 102.9 | 0.74743 | 0.835 | 0.83804 | -0.00063 | 90.3 | 84.2 | 1.506 | 0.7476 | 0.000807 | 12.1105 | 11.7005
61920 | 17.2 | 1799 | 90.1 | 25.3 | 43.2 | 200.1 | 40.1 | 90.2 | 95.6 | 96 | 98.9 | 112.42 | 37.6 | 22.2 | 589.6 | 367.5 | 102.1 | 5.2 | 103 | 0.74743 | 0.835 | 0.83804 | -0.00063 | 90.2 | 84.1 | 1.508 | 0.7476 | 0.000806 | 12.1104 | 11.7099
61950 | 17.2083 | 1800 | 90 | 25.4 | 41.7 | 199.6 | 40.1 | 90.2 | 95.6 | 96 | 98.8 | 111.97 | 35.5 | 22 | 590.5 | 367.3 | 102.1 | 5.3 | 103 | 0.74682 | 0.835 | 0.83804 | -0.00063 | 90.2 | 84.1 | 1.493 | 0.7469 | 0.000806 | 12.2156 | 11.8013
61980 | 17.2167 | 1800 | 90 | 25 | 39.3 | 199 | 40.1 | 90.2 | 95.6 | 96 | 98.9 | 111.83 | 35.1 | 22.1 | 589.2 | 367.5 | 102.2 | 5.2 | 103 | 0.74841 | 0.835 | 0.83804 | -0.00063 | 90.1 | 84.2 | 1.505 | 0.7485 | 0.000808 | 11.9755 | 11.573
62010 | 17.225 | 1800 | 89.9 | 24.8 | 38.3 | 198.3 | 40 | 90.2 | 95.6 | 96 | 98.8 | 112.19 | 35.2 | 22 | 589.3 | 367.6 | 102.1 | 5.2 | 102.9 | 0.74853 | 0.835 | 0.83804 | -0.00063 | 90.1 | 83.9 | 1.505 | 0.7486 | 0.000804 | 11.9605 | 11.555
62040 | 17.2333 | 1800 | 89.8 | 24.8 | 37.3 | 197.5 | 40.1 | 90.1 | 95.5 | 96 | 98.8 | 113.29 | 36.1 | 22 | 589.4 | 367.8 | 102.2 | 5.2 | 103 | 0.74872 | 0.835 | 0.83804 | -0.00063 | 90.1 | 84 | 1.5 | 0.7488 | 0.000806 | 11.9306 | 11.5267
62070 | 17.2417 | 1800 | 89.8 | 24.8 | 36.4 | 196.8 | 40.1 | 90.1 | 95.5 | 95.9 | 98.8 | 114.57 | 37.2 | 21.9 | 590.5 | 368.1 | 102.1 | 5.2 | 103 | 0.74829 | 0.835 | 0.83804 | -0.00063 | 90 | 83.9 | 1.507 | 0.7483 | 0.000805 | 12.0054 | 11.6002
62100 | 17.25 | 1800 | 89.8 | 24.8 | 36.2 | 196.2 | 40 | 90.1 | 95.5 | 95.9 | 98.9 | 113.68 | 36.4 | 21.9 | 590.5 | 367.9 | 102.4 | 5.2 | 103.1 | 0.74786 | 0.835 | 0.83804 | -0.00063 | 90 | 84.1 | 1.496 | 0.7478 | 0.000807 | 12.0804 | 11.6645
62130 | 17.2583 | 1800 | 89.7 | 24.7 | 35.8 | 195.6 | 40.1 | 90.1 | 95.4 | 95.9 | 98.9 | 113.51 | 36.9 | 21.8 | 590.5 | 367.8 | 102.3 | 5.2 | 103 | 0.74749 | 0.835 | 0.83804 | -0.00063 | 89.9 | 84.1 | 1.497 | 0.7475 | 0.000807 | 12.1255 | 11.7293
62160 | 17.2667 | 1800 | 89.8 | 24.7 | 35.5 | 195.1 | 39.9 | 90 | 95.4 | 95.9 | 98.9 | 113.12 | 37 | 21.7 | 588.7 | 368 | 102.4 | 5.2 | 103 | 0.74884 | 0.835 | 0.83804 | -0.00063 | 89.9 | 84.1 | 1.498 | 0.7488 | 0.000807 | 11.9306 | 11.5276
62190 | 17.275 | 1800 | 89.8 | 24.7 | 35.5 | 194.8 | 39.8 | 90 | 95.4 | 95.9 | 98.8 | 113.14 | 37 | 21.8 | 589.5 | 367.9 | 102.2 | 5.2 | 103 | 0.74817 | 0.835 | 0.83804 | -0.00063 | 89.9 | 83.9 | 1.501 | 0.7481 | 0.000806 | 12.0354 | 11.6276
62220 | 17.2833 | 1800 | 89.8 | 24.8 | 36.1 | 194.6 | 39.9 | 90 | 95.4 | 95.9 | 98.9 | 113.35 | 36.5 | 21.8 | 589.6 | 367.9 | 102.4 | 5.1 | 103 | 0.74804 | 0.835 | 0.83804 | -0.00063 | 90 | 84 | 1.504 | 0.7481 | 0.000805 | 12.0354 | 11.6376
62250 | 17.2917 | 1800 | 89.9 | 24.8 | 37.3 | 194.8 | 40 | 90 | 95.4 | 96 | 98.8 | 113.1 | 36 | 21.9 | 589.2 | 368 | 102.2 | 5.1 | 102.9 | 0.74762 | 0.835 | 0.83804 | -0.00063 | 90 | 84.1 | 1.496 | 0.7476 | 0.000807 | 12.1105 | 11.7004
62280 | 17.3 | 1800 | 90 | 24.9 | 38.9 | 195.2 | 39.9 | 90.1 | 95.4 | 96 | 98.8 | 112.39 | 35.3 | 21.9 | 574.4 | 367.5 | 102.2 | 5 | 102.9 | 0.74768 | 0.835 | 0.83804 | -0.00063 | 90 | 83.8 | 1.497 | 0.7477 | 0.000804 | 12.0954 | 11.6914
62310 | 17.3083 | 1800 | 90.1 | 24.9 | 40.4 | 195.7 | 40 | 90.1 | 95.4 | 96 | 98.8 | 115.17 | 36 | 22 | 589 | 367.4 | 102.2 | 5 | 102.8 | 0.74866 | 0.835 | 0.83804 | -0.00063 | 90 | 83.9 | 1.505 | 0.7486 | 0.000805 | 11.9605 | 11.545
62340 | 17.3167 | 1800 | 90.1 | 24.9 | 42.1 | 196.4 | 39.9 | 90.1 | 95.4 | 96 | 98.9 | 115.54 | 36 | 22.1 | 589.7 | 367.6 | 102.2 | 5.1 | 102.9 | 0.74847 | 0.835 | 0.83804 | -0.00063 | 90 | 84 | 1.498 | 0.7485 | 0.000806 | 11.9755 | 11.5734
62370 | 17.325 | 1800 | 90.2 | 25 | 42.8 | 197.1 | 39.7 | 90.2 | 95.4 | 96 | 98.8 | 115.61 | 35.1 | 22.1 | 589.2 | 367.7 | 102.3 | 5.1 | 102.8 | 0.74884 | 0.835 | 0.83804 | -0.00063 | 90.1 | 83.9 | 1.506 | 0.7489 | 0.000804 | 11.9156 | 11.5088
62400 | 17.3333 | 1800 | 90.2 | 25.1 | 44.2 | 197.9 | 40 | 90.2 | 95.5 | 96.1 | 98.9 | 114.57 | 34.4 | 22.2 | 589.4 | 367.4 | 102.3 | 5.1 | 102.9 | 0.74902 | 0.835 | 0.83804 | -0.00063 | 90.1 | 83.9 | 1.505 | 0.7491 | 0.000805 | 11.8857 | 11.482
62430 | 17.3417 | 1801 | 90.3 | 25.2 | 44.9 | 198.6 | 40 | 90.2 | 95.5 | 96.1 | 98.8 | 112.9 | 33.8 | 22.3 | 590.1 | 367.4 | 102.1 | 5.1 | 102.9 | 0.74823 | 0.835 | 0.83804 | -0.00063 | 90.1 | 84 | 1.507 | 0.7483 | 0.000806 | 12.0054 | 11.5998
62460 | 17.35 | 1800 | 90.3 | 25.3 | 44.9 | 199.2 | 39.9 | 90.3 | 95.5 | 96.1 | 98.9 | 112.99 | 34.2 | 22.3 | 588.3 | 367.4 | 102 | 5.1 | 102.8 | 0.74878 | 0.835 | 0.83804 | -0.00063 | 90.1 | 84.1 | 1.503 | 0.7488 | 0.000807 | 11.9306 | 11.5178
62490 | 17.3583 | 1800 | 90.2 | 25.3 | 44.4 | 199.6 | 39.9 | 90.3 | 95.6 | 96.1 | 98.8 | 112.58 | 35.4 | 22.3 | 588.6 | 367.3 | 102.2 | 5.1 | 102.9 | 0.74817 | 0.835 | 0.83804 | -0.00063 | 90.1 | 83.9 | 1.498 | 0.7482 | 0.000805 | 12.0204 | 11.6087
62520 | 17.3667 | 1800 | 90.2 | 25.4 | 43.9 | 199.8 | 40 | 90.2 | 95.6 | 96.1 | 98.8 | 111.86 | 34.5 | 22.3 | 592 | 366.8 | 102 | 5.2 | 102.9 | 0.74762 | 0.835 | 0.83804 | -0.00063 | 90.2 | 83.9 | 1.498 | 0.7477 | 0.000805 | 12.0954 | 11.6815
62550 | 17.375 | 1799 | 90.1 | 25.4 | 43.3 | 199.9 | 39.9 | 90.1 | 95.5 | 96 | 98.9 | 111.98 | 34.2 | 22.2 | 589.8 | 368 | 102.3 | 5.2 | 102.9 | 0.74817 | 0.835 | 0.83804 | -0.00063 | 90 | 84.1 | 1.5 | 0.7481 | 0.000807 | 12.0354 | 11.6182
62580 | 17.3833 | 1800 | 90.1 | 25.5 | 42.2 | 199.7 | 40 | 90.1 | 95.5 | 96 | 98.9 | 110.77 | 34.1 | 22.1 | 590.7 | 367.1 | 102 | 5.2 | 102.9 | 0.74847 | 0.835 | 0.83804 | -0.00063 | 90 | 83.7 | 1.499 | 0.7485 | 0.000803 | 11.9754 | 11.5733
62610 | 17.3917 | 1799 | 90 | 25.1 | 40.4 | 199.3 | 40.1 | 90 | 95.5 | 96 | 98.8 | 111.04 | 34.6 | 22.2 | 590.6 | 367.4 | 102.2 | 5.3 | 102.8 | 0.74921 | 0.835 | 0.83804 | -0.00063 | 89.9 | 83.8 | 1.496 | 0.7491 | 0.000805 | 11.8857 | 11.4724
62640 | 17.4 | 1800 | 89.9 | 24.8 | 38.9 | 198.7 | 40 | 90 | 95.4 | 96 | 98.8 | 111.5 | 35.1 | 22.1 | 589.9 | 368.1 | 102.3 | 5.2 | 102.9 | 0.74945 | 0.835 | 0.83804 | -0.00063 | 89.9 | 83.9 | 1.504 | 0.7494 | 0.000805 | 11.8408 | 11.4367
62670 | 17.4083 | 1800 | 89.8 | 24.9 | 38 | 198 | 40.2 | 89.9 | 95.4 | 96 | 98.9 | 111.69 | 34.4 | 22.1 | 591.7 | 368.3 | 102.5 | 5.2 | 103 | 0.74872 | 0.835 | 0.83804 | -0.00063 | 89.8 | 84 | 1.499 | 0.7486 | 0.000806 | 11.9605 | 11.5549
62700 | 17.4167 | 1800 | 89.8 | 25 | 36.8 | 197.3 | 40.1 | 89.9 | 95.3 | 96 | 98.8 | 113.72 | 34 | 21.9 | 589.1 | 368.1 | 102.1 | 5.2 | 103 | 0.74798 | 0.835 | 0.83804 | -0.00063 | 89.9 | 83.9 | 1.498 | 0.7479 | 0.000805 | 12.0654 | 11.6559
62730 | 17.425 | 1800 | 89.8 | 25 | 36.4 | 196.7 | 40.2 | 89.8 | 95.3 | 96 | 98.8 | 114.54 | 34.8 | 21.9 | 589.9 | 367.9 | 102.2 | 5.2 | 102.9 | 0.74933 | 0.835 | 0.83804 | -0.00063 | 89.8 | 83.8 | 1.484 | 0.7492 | 0.000805 | 11.8707 | 11.4639
62760 | 17.4333 | 1800 | 89.7 | 25 | 36.2 | 196.2 | 40.1 | 89.8 | 95.3 | 96 | 99 | 113.65 | 36.1 | 21.9 | 588.6 | 368.2 | 102.3 | 5.2 | 103.1 | 0.74896 | 0.835 | 0.83804 | -0.00063 | 89.9 | 84 | 1.495 | 0.7489 | 0.000806 | 11.9156 | 11.5097
62790 | 17.4417 | 1800 | 89.8 | 24.9 | 35.7 | 195.8 | 40.1 | 89.8 | 95.2 | 95.9 | 98.9 | 113.7 | 34.9 | 21.8 | 589.1 | 368.1 | 102.3 | 5.2 | 103 | 0.7486 | 0.835 | 0.83804 | -0.00063 | 89.8 | 84 | 1.491 | 0.7485 | 0.000806 | 11.9755 | 11.5728
62820 | 17.45 | 1800 | 89.8 | 24.9 | 35.6 | 195.4 | 40 | 89.8 | 95.2 | 95.9 | 98.9 | 112.49 | 35.7 | 21.9 | 590.1 | 368.3 | 102.1 | 5.1 | 103.2 | 0.74896 | 0.835 | 0.83804 | -0.00063 | 89.8 | 84 | 1.501 | 0.7489 | 0.000806 | 11.9156 | 11.5191
62850 | 17.4583 | 1800 | 89.8 | 24.8 | 35.7 | 195.2 | 40.1 | 89.7 | 95.2 | 95.9 | 98.9 | 113.85 | 35.8 | 21.9 | 589.8 | 368.8 | 102.1 | 5.1 | 103.1 | 0.74847 | 0.835 | 0.83804 | -0.00063 | 89.8 | 84.1 | 1.499 | 0.7483 | 0.000807 | 12.0055 | 11.5922
62880 | 17.4667 | 1800 | 89.8 | 24.7 | 36.5 | 195.2 | 39.9 | 89.7 | 95.1 | 96 | 98.9 | 113.92 | 34.9 | 21.9 | 588.8 | 368.3 | 102.3 | 5.1 | 103.1 | 0.75006 | 0.835 | 0.83804 | -0.00063 | 89.8 | 84 | 1.506 | 0.7499 | 0.000806 | 11.7662 | 11.3553
62910 | 17.475 | 1800 | 89.9 | 24.7 | 37.7 | 195.3 | 40 | 89.8 | 95.1 | 96 | 98.9 | 113.2 | 36.2 | 22 | 587.2 | 368.3 | 102.1 | 5.1 | 103.1 | 0.74804 | 0.835 | 0.83804 | -0.00063 | 89.8 | 84 | 1.494 | 0.7479 | 0.000806 | 12.0654 | 11.6564
62940 | 17.4833 | 1800 | 90 | 24.7 | 39 | 195.8 | 40 | 89.8 | 95.1 | 96 | 98.9 | 114.98 | 34.9 | 22.1 | 589.3 | 368.4 | 102.2 | 5 | 103.1 | 0.74878 | 0.835 | 0.83804 | -0.00063 | 89.9 | 83.9 | 1.5 | 0.7487 | 0.000805 | 11.9455 | 11.5365
62970 | 17.4917 | 1800 | 90 | 24.7 | 40.9 | 196.5 | 40 | 89.8 | 95.2 | 96 | 98.8 | 114.73 | 35.6 | 22.2 | 590.4 | 368.2 | 102.1 | 5 | 102.9 | 0.74896 | 0.835 | 0.83804 | -0.00063 | 89.9 | 83.8 | 1.498 | 0.7489 | 0.000804 | 11.9156 | 11.5097
63000 | 17.5 | 1800 | 90.1 | 24.8 | 42.6 | 197.3 | 39.8 | 89.8 | 95.2 | 96.1 | 98.9 | 113.92 | 34.7 | 22.3 | 589.4 | 367.9 | 102.2 | 5 | 103 | 0.75006 | 0.835 | 0.83804 | -0.00063 | 89.9 | 84 | 1.505 | 0.75 | 0.000806 | 11.7513 | 11.346
63030 | 17.5083 | 1800 | 90.2 | 24.9 | 44 | 198.1 | 39.9 | 89.8 | 95.2 | 96.1 | 98.9 | 113.49 | 33.7 | 22.4 | 589.8 | 368.1 | 102.1 | 5.1 | 102.9 | 0.74878 | 0.835 | 0.83804 | -0.00063 | 90 | 83.9 | 1.509 | 0.7488 | 0.000804 | 11.9305 | 11.5271
63060 | 17.5167 | 1799 | 90.2 | 24.9 | 45.4 | 198.9 | 40 | 89.9 | 95.2 | 96.1 | 98.9 | 112.34 | 34.7 | 22.3 | 590.1 | 368 | 102.3 | 5.1 | 102.9 | 0.74804 | 0.835 | 0.83804 | -0.00063 | 89.9 | 83.9 | 1.504 | 0.748 | 0.000805 | 12.0504 | 11.647
63090 | 17.525 | 1800 | 90.2 | 25 | 45.1 | 199.5 | 40 | 89.9 | 95.3 | 96.1 | 98.9 | 112.98 | 36 | 22.4 | 588.8 | 368.1 | 101.9 | 5.1 | 103 | 0.74786 | 0.835 | 0.83804 | -0.00063 | 90.1 | 84.1 | 1.499 | 0.7479 | 0.000807 | 12.0654 | 11.6551
63120 | 17.5333 | 1800 | 90.2 | 25.1 | 43.5 | 199.8 | 40.1 | 89.9 | 95.3 | 96.1 | 98.9 | 113.75 | 34.1 | 22.3 | 590.6 | 367.7 | 101.9 | 5.1 | 103 | 0.74792 | 0.835 | 0.83804 | -0.00063 | 89.9 | 83.9 | 1.5 | 0.7479 | 0.000806 | 12.0654 | 11.6649
63150 | 17.5417 | 1800 | 90.2 | 25.1 | 43.2 | 199.9 | 39.9 | 89.9 | 95.3 | 96.1 | 98.9 | 112.75 | 36.4 | 22.3 | 589.8 | 368.1 | 102.2 | 5.2 | 103 | 0.7478 | 0.835 | 0.83804 | -0.00063 | 90 | 84 | 1.502 | 0.7478 | 0.000806 | 12.0804 | 11.6735
63180 | 17.55 | 1800 | 90.2 | 25.2 | 43 | 200 | 40 | 89.9 | 95.3 | 96.1 | 98.9 | 113.81 | 36.9 | 22.3 | 587.6 | 368.3 | 102.1 | 5.2 | 103 | 0.74829 | 0.835 | 0.83804 | -0.00063 | 89.9 | 84.1 | 1.507 | 0.7483 | 0.000807 | 12.0055 | 11.6097
63210 | 17.5583 | 1800 | 90.2 | 25.2 | 42.7 | 200 | 40 | 89.9 | 95.3 | 96.1 | 98.8 | 113.11 | 36.4 | 22.3 | 590.6 | 368.4 | 102.1 | 5.2 | 103.2 | 0.74829 | 0.835 | 0.83804 | -0.00063 | 90.1 | 84.1 | 1.508 | 0.7483 | 0.000806 | 12.0054 | 11.5908
63240 | 17.5667 | 1800 | 90.1 | 25.2 | 42.2 | 199.9 | 40 | 89.9 | 95.3 | 96 | 98.9 | 113.49 | 36.2 | 22.1 | 589.4 | 368.2 | 102 | 5.2 | 103.3 | 0.74829 | 0.835 | 0.83804 | -0.00063 | 89.9 | 84.3 | 1.5 | 0.7482 | 0.000809 | 12.0205 | 11.6097
63270 | 17.575 | 1800 | 90 | 25.3 | 40.9 | 199.5 | 40 | 89.9 | 95.3 | 96 | 98.9 | 113.8 | 35.6 | 22.1 | 582 | 367.8 | 102.3 | 5.2 | 103.1 | 0.74829 | 0.835 | 0.83804 | -0.00063 | 90 | 84.2 | 1.498 | 0.7483 | 0.000807 | 12.0055 | 11.6003
63300 | 17.5833 | 1800 | 90 | 25.3 | 39.2 | 198.9 | 40 | 89.9 | 95.3 | 96 | 98.9 | 113.58 | 35.2 | 22.1 | 589.7 | 368.2 | 102.2 | 5.2 | 103.1 | 0.74835 | 0.835 | 0.83804 | -0.00063 | 90 | 84.3 | 1.501 | 0.7483 | 0.000809 | 12.0055 | 11.5913
63330 | 17.5917 | 1800 | 89.9 | 25.4 | 38.4 | 198.2 | 40 | 89.9 | 95.3 | 96 | 98.9 | 113.78 | 35.9 | 22 | 592.2 | 367.9 | 102.1 | 5.2 | 103 | 0.74829 | 0.835 | 0.83804 | -0.00063 | 90 | 84.1 | 1.503 | 0.7483 | 0.000807 | 12.0055 | 11.6003
63360 | 17.6 | 1800 | 89.8 | 25.3 | 37.5 | 197.6 | 40 | 89.8 | 95.2 | 96 | 98.9 | 113.08 | 35.6 | 22 | 589.2 | 368.5 | 102.1 | 5.2 | 103 | 0.74835 | 0.835 | 0.83804 | -0.00063 | 89.9 | 84.1 | 1.501 | 0.7483 | 0.000808 | 12.0055 | 11.6007
63390 | 17.6083 | 1800 | 89.8 | 24.9 | 37 | 197.1 | 40 | 89.8 | 95.2 | 96 | 98.9 | 112.76 | 35 | 22 | 589.5 | 368.4 | 102.2 | 5.2 | 103 | 0.74841 | 0.835 | 0.83804 | -0.00063 | 89.9 | 84.1 | 1.503 | 0.7484 | 0.000807 | 11.9905 | 11.5918
63420 | 17.6167 | 1799 | 89.8 | 24.8 | 36.4 | 196.5 | 40.1 | 89.7 | 95.2 | 96 | 98.9 | 113.39 | 33.2 | 21.9 | 590.1 | 368.2 | 102.2 | 5.1 | 103 | 0.74792 | 0.835 | 0.83804 | -0.00063 | 89.9 | 84.1 | 1.502 | 0.7479 | 0.000807 | 12.0654 | 11.6649
63450 | 17.625 | 1800 | 89.7 | 24.8 | 36.2 | 196.1 | 40 | 89.8 | 95.1 | 96 | 98.8 | 113 | 35.5 | 22 | 589.7 | 368.2 | 102.1 | 5.1 | 103 | 0.74835 | 0.835 | 0.83804 | -0.00063 | 89.9 | 83.9 | 1.488 | 0.7483 | 0.000806 | 12.0054 | 11.6007
63480 | 17.6333 | 1800 | 89.8 | 24.8 | 36.2 | 195.8 | 39.9 | 89.8 | 95.2 | 96 | 98.9 | 113.42 | 35.1 | 22 | 585.2 | 368.6 | 102.2 | 5.1 | 103.2 | 0.74811 | 0.835 | 0.83804 | -0.00063 | 89.9 | 84.1 | 1.499 | 0.7481 | 0.000808 | 12.0355 | 11.6366
63510 | 17.6417 | 1801 | 89.8 | 24.7 | 36 | 195.4 | 40.1 | 89.9 | 95.2 | 96 | 98.9 | 114.02 | 37.3 | 21.9 | 590 | 368.5 | 102.1 | 5.1 | 103.3 | 0.74786 | 0.835 | 0.83804 | -0.00063 | 90 | 84.2 | 1.505 | 0.7479 | 0.000808 | 12.0654 | 11.6645
63540 | 17.65 | 1800 | 89.9 | 24.6 | 36.2 | 195.2 | 40 | 89.9 | 95.2 | 96 | 98.8 | 111.09 | 37.3 | 22 | 590.3 | 368.3 | 102.3 | 5.1 | 103.1 | 0.74768 | 0.835 | 0.83804 | -0.00063 | 90.1 | 84.2 | 1.503 | 0.7477 | 0.000807 | 12.0954 | 11.682
63570 | 17.6583 | 1800 | 89.9 | 24.6 | 37.1 | 195.2 | 40 | 90 | 95.2 | 96 | 98.9 | 112.77 | 35.8 | 22 | 591.2 | 367.8 | 102.1 | 5.1 | 103 | 0.74737 | 0.835 | 0.83804 | -0.00063 | 90 | 83.9 | 1.503 | 0.7474 | 0.000805 | 12.1405 | 11.7378
63600 | 17.6667 | 1800 | 90 | 24.6 | 38.7 | 195.5 | 39.9 | 90 | 95.3 | 96 | 98.8 | 113.22 | 36.4 | 22 | 587.8 | 367.8 | 102.3 | 5.1 | 103 | 0.74755 | 0.835 | 0.83804 | -0.00063 | 90.1 | 83.9 | 1.502 | 0.7476 | 0.000805 | 12.1104 | 11.7014
63630 | 17.675 | 1799 | 90.1 | 24.7 | 39.8 | 195.8 | 39.9 | 90 | 95.3 | 96 | 98.9 | 113.87 | 34.8 | 22.2 | 591.8 | 367.9 | 102.1 | 5 | 103 | 0.74719 | 0.835 | 0.83804 | -0.00063 | 90.1 | 84 | 1.498 | 0.7472 | 0.000806 | 12.1705 | 11.7553
63660 | 17.6833 | 1800 | 90.1 | 24.8 | 40.5 | 196.4 | 40 | 90.1 | 95.3 | 96 | 98.9 | 114.85 | 36 | 22.1 | 590 | 367.8 | 102.2 | 5.1 | 103 | 0.74755 | 0.835 | 0.83804 | -0.00063 | 90.2 | 84.1 | 1.502 | 0.7477 | 0.000806 | 12.0954 | 11.692
63690 | 17.6917 | 1800 | 90.2 | 24.8 | 41.7 | 197 | 40 | 90.1 | 95.4 | 96 | 98.8 | 114.26 | 35 | 22.2 | 589.5 | 367.6 | 102 | 5.1 | 103 | 0.74841 | 0.835 | 0.83804 | -0.00063 | 90.2 | 84 | 1.488 | 0.7485 | 0.000805 | 11.9755 | 11.5635
63720 | 17.7 | 1800 | 90.2 | 24.9 | 42.6 | 197.6 | 39.9 | 90.1 | 95.4 | 96.1 | 98.9 | 113.74 | 35.2 | 22.3 | 588.9 | 367.5 | 101.9 | 5.1 | 103 | 0.747 | 0.835 | 0.83804 | -0.00063 | 90.1 | 84 | 1.5 | 0.7471 | 0.000806 | 12.1855 | 11.7837
63750 | 17.7083 | 1800 | 90.2 | 25 | 43.6 | 198.1 | 39.9 | 90.2 | 95.4 | 96.1 | 98.9 | 113.55 | 34.4 | 22.3 | 589.7 | 367.7 | 101.9 | 5.1 | 103 | 0.74786 | 0.835 | 0.83804 | -0.00063 | 90.2 | 84.1 | 1.507 | 0.748 | 0.000806 | 12.0504 | 11.6457
63780 | 17.7167 | 1799 | 90.2 | 25.1 | 43.9 | 198.6 | 39.9 | 90.2 | 95.5 | 96.1 | 98.9 | 113.19 | 34.8 | 22.3 | 589.2 | 367.5 | 102.1 | 5.1 | 103 | 0.74725 | 0.835 | 0.83804 | -0.00063 | 90.2 | 83.9 | 1.503 | 0.7474 | 0.000805 | 12.1405 | 11.7369
63810 | 17.725 | 1800 | 90.2 | 25.3 | 44 | 199.1 | 39.9 | 90.2 | 95.5 | 96.1 | 98.9 | 113.85 | 35.1 | 22.2 | 589.1 | 367.5 | 102 | 5.1 | 103 | 0.74755 | 0.835 | 0.83804 | -0.00063 | 90.2 | 84.1 | 1.503 | 0.7477 | 0.000807 | 12.0954 | 11.692
63840 | 17.7333 | 1800 | 90.1 | 25.7 | 44.2 | 199.4 | 39.9 | 90.2 | 95.5 | 96 | 98.9 | 113.87 | 35.5 | 22.1 | 589 | 367.5 | 101.9 | 5.1 | 103.1 | 0.74682 | 0.835 | 0.83804 | -0.00063 | 90.1 | 84 | 1.499 | 0.7469 | 0.000806 | 12.2156 | 11.8107
63870 | 17.7417 | 1800 | 90.1 | 26 | 43.9 | 199.6 | 40 | 90.2 | 95.6 | 96.1 | 98.9 | 112.9 | 35.9 | 22.2 | 589.8 | 367.6 | 102.1 | 5.1 | 103.3 | 0.74743 | 0.835 | 0.83804 | -0.00063 | 90.3 | 84 | 1.507 | 0.7476 | 0.000805 | 12.1104 | 11.7005
63900 | 17.75 | 1800 | 90.1 | 25.8 | 44.5 | 199.8 | 40 | 90.2 | 95.6 | 96.1 | 98.8 | 113.48 | 36.9 | 22.1 | 589.7 | 367.2 | 102 | 5.1 | 103.1 | 0.74725 | 0.835 | 0.83804 | -0.00063 | 90.2 | 83.9 | 1.503 | 0.7474 | 0.000805 | 12.1405 | 11.7369
63930 | 17.7583 | 1800 | 90.1 | 25.9 | 42.5 | 199.6 | 40 | 90.2 | 95.6 | 96 | 98.8 | 113.02 | 35.9 | 22.1 | 590.3 | 367.6 | 102.1 | 5.2 | 103 | 0.74817 | 0.835 | 0.83804 | -0.00063 | 90.2 | 83.8 | 1.501 | 0.7483 | 0.000803 | 12.0054 | 11.5993
63960 | 17.7667 | 1800 | 90 | 25.9 | 40.8 | 199 | 40 | 90.2 | 95.6 | 96 | 98.9 | 113.55 | 34.7 | 22 | 587.2 | 367.8 | 102.1 | 5.2 | 102.9 | 0.74658 | 0.835 | 0.83804 | -0.00063 | 90.2 | 83.8 | 1.491 | 0.7467 | 0.000804 | 12.2457 | 11.8372
63990 | 17.775 | 1800 | 90 | 25.9 | 38.6 | 198.4 | 40.1 | 90.2 | 95.6 | 96 | 98.8 | 113.56 | 34.3 | 21.9 | 589.9 | 367.6 | 102.2 | 5.3 | 102.9 | 0.74621 | 0.835 | 0.83804 | -0.00063 | 90.2 | 83.6 | 1.502 | 0.7463 | 0.000802 | 12.3059 | 11.8927
64020 | 17.7833 | 1800 | 89.9 | 25.9 | 37.7 | 197.8 | 40.1 | 90.2 | 95.6 | 96 | 98.9 | 114.34 | 35.6 | 21.9 | 588.4 | 367.9 | 102.2 | 5.2 | 103 | 0.74688 | 0.835 | 0.83804 | -0.00063 | 90.2 | 83.7 | 1.498 | 0.747 | 0.000803 | 12.2005 | 11.7922
64050 | 17.7917 | 1800 | 89.9 | 25.6 | 37 | 197.1 | 40.1 | 90.2 | 95.5 | 96 | 98.9 | 116.9 | 35.9 | 21.9 | 589.2 | 367.6 | 102 | 5.2 | 103.1 | 0.74621 | 0.835 | 0.83804 | -0.00063 | 90.2 | 83.7 | 1.499 | 0.7463 | 0.000803 | 12.3059 | 11.8927
64080 | 17.8 | 1800 | 89.8 | 25.3 | 36.5 | 196.6 | 39.9 | 90.2 | 95.5 | 96 | 98.9 | 116.97 | 35.3 | 21.9 | 588.4 | 367.4 | 102.1 | 5.2 | 103 | 0.74584 | 0.835 | 0.83804 | -0.00063 | 90.2 | 83.7 | 1.492 | 0.7459 | 0.000803 | 12.3662 | 11.9483
64110 | 17.8083 | 1800 | 89.8 | 25 | 36 | 196.1 | 40 | 90.2 | 95.5 | 96 | 98.8 | 116.02 | 34.8 | 21.9 | 589.8 | 367.2 | 102.1 | 5.1 | 102.9 | 0.747 | 0.835 | 0.83804 | -0.00063 | 90.1 | 83.7 | 1.508 | 0.7471 | 0.000803 | 12.1855 | 11.7837
64140 | 17.8167 | 1800 | 89.8 | 24.6 | 35.6 | 195.7 | 40.1 | 90.1 | 95.5 | 96 | 98.9 | 115.06 | 36.6 | 22 | 589.6 | 367.8 | 102.2 | 5.1 | 103 | 0.74676 | 0.835 | 0.83804 | -0.00063 | 90.1 | 83.9 | 1.497 | 0.7468 | 0.000804 | 12.2306 | 11.8197
64170 | 17.825 | 1800 | 89.8 | 24.4 | 35.5 | 195.3 | 40 | 90.1 | 95.5 | 96 | 98.9 | 112.68 | 36.3 | 22 | 588.9 | 367.9 | 102.2 | 5.1 | 103.2 | 0.747 | 0.835 | 0.83804 | -0.00063 | 90 | 83.9 | 1.504 | 0.747 | 0.000805 | 12.2006 | 11.7932
64200 | 17.8333 | 1800 | 89.8 | 24.3 | 35.5 | 195.1 | 40.1 | 90.1 | 95.5 | 96 | 98.9 | 113.66 | 35.6 | 22 | 591.9 | 367.8 | 102 | 5.1 | 103.1 | 0.7459 | 0.835 | 0.83804 | -0.00063 | 90 | 84 | 1.501 | 0.7459 | 0.000806 | 12.3662 | 11.9582
64230 | 17.8417 | 1800 | 89.8 | 24.1 | 36.4 | 195 | 40.1 | 90.1 | 95.4 | 96 | 98.9 | 114.24 | 34.7 | 22.1 | 590.1 | 368.1 | 102.1 | 5.1 | 103 | 0.74737 | 0.835 | 0.83804 | -0.00063 | 90 | 84 | 1.497 | 0.7474 | 0.000806 | 12.1405 | 11.7378
64260 | 17.85 | 1800 | 89.9 | 24.2 | 37.9 | 195.2 | 40.1 | 90.1 | 95.4 | 96 | 98.9 | 113.2 | 35.2 | 22.2 | 588.6 | 367.8 | 102.1 | 5.1 | 103 | 0.74774 | 0.835 | 0.83804 | -0.00063 | 90 | 83.9 | 1.5 | 0.7478 | 0.000805 | 12.0804 | 11.6824
64290 | 17.8583 | 1800 | 90 | 24.4 | 39.7 | 195.7 | 40.1 | 90.1 | 95.4 | 96 | 98.9 | 114.16 | 34.5 | 22.2 | 589.9 | 367.4 | 102.2 | 5 | 103 | 0.747 | 0.835 | 0.83804 | -0.00063 | 90 | 83.9 | 1.502 | 0.747 | 0.000805 | 12.2006 | 11.7932
64320 | 17.8667 | 1800 | 90 | 24.6 | 41.9 | 196.4 | 40.1 | 90.1 | 95.4 | 96.1 | 98.9 | 113.75 | 34.2 | 22.3 | 589.9 | 367.7 | 102.1 | 5 | 102.9 | 0.74743 | 0.835 | 0.83804 | -0.00063 | 90.1 | 83.9 | 1.505 | 0.7475 | 0.000805 | 12.1254 | 11.7194
64350 | 17.875 | 1800 | 90.1 | 24.7 | 44.1 | 197.3 | 40 | 90.2 | 95.5 | 96.1 | 98.9 | 111.16 | 34.6 | 22.4 | 589.2 | 367.5 | 102.2 | 5 | 102.8 | 0.74719 | 0.835 | 0.83804 | -0.00063 | 90.1 | 84 | 1.505 | 0.7472 | 0.000805 | 12.1705 | 11.7553
64380 | 17.8833 | 1800 | 90.2 | 24.7 | 45 | 198.2 | 40.1 | 90.2 | 95.5 | 96.1 | 98.9 | 113.37 | 35.2 | 22.4 | 591.5 | 367.5 | 102.1 | 5.1 | 102.8 | 0.747 | 0.835 | 0.83804 | -0.00063 | 90.2 | 84.1 | 1.505 | 0.7471 | 0.000806 | 12.1855 | 11.7743
64410 | 17.8917 | 1800 | 90.2 | 24.7 | 46.2 | 199 | 40 | 90.2 | 95.5 | 96.1 | 98.8 | 112.85 | 33.5 | 22.5 | 589.5 | 367.7 | 102 | 5.1 | 102.8 | 0.74804 | 0.835 | 0.83804 | -0.00063 | 90 | 84 | 1.502 | 0.748 | 0.000806 | 12.0504 | 11.6376
64440 | 17.9 | 1800 | 90.3 | 24.6 | 45.3 | 199.4 | 40 | 90.2 | 95.6 | 96.1 | 98.9 | 113.35 | 35.3 | 22.4 | 589.6 | 367.9 | 101.8 | 5.1 | 102.9 | 0.74817 | 0.835 | 0.83804 | -0.00063 | 90 | 84.1 | 1.508 | 0.7482 | 0.000807 | 12.0204 | 11.6182
64470 | 17.9083 | 1800 | 90.2 | 24.6 | 45.3 | 199.6 | 40.1 | 90.1 | 95.6 | 96 | 98.8 | 113.29 | 36.8 | 22.3 | 589.9 | 367.8 | 102 | 5.1 | 102.9 | 0.74688 | 0.835 | 0.83804 | -0.00063 | 90 | 84 | 1.499 | 0.7469 | 0.000806 | 12.2156 | 11.8112
64500 | 17.9167 | 1800 | 90.2 | 24.6 | 44.4 | 199.8 | 40 | 90.1 | 95.5 | 96 | 99 | 112.3 | 36.3 | 22.2 | 589.5 | 367.7 | 101.9 | 5.2 | 103.1 | 0.74755 | 0.835 | 0.83804 | -0.00063 | 90 | 84.2 | 1.501 | 0.7476 | 0.000807 | 12.1105 | 11.7109
64530 | 17.925 | 1800 | 90.1 | 24.7 | 42.2 | 199.4 | 40 | 90 | 95.5 | 96 | 98.8 | 112.41 | 35.1 | 22.2 | 589 | 367.7 | 102 | 5.2 | 103 | 0.74762 | 0.835 | 0.83804 | -0.00063 | 90 | 84.1 | 1.502 | 0.7476 | 0.000807 | 12.1105 | 11.7004
64560 | 17.9333 | 1800 | 90 | 24.6 | 40.3 | 198.9 | 40.1 | 90 | 95.4 | 96 | 98.9 | 111.72 | 35.3 | 22 | 585.3 | 368 | 102.1 | 5.3 | 103 | 0.74731 | 0.835 | 0.83804 | -0.00063 | 90 | 84.1 | 1.497 | 0.7473 | 0.000807 | 12.1555 | 11.7468
64590 | 17.9417 | 1800 | 89.9 | 24.6 | 39.1 | 198.2 | 40.1 | 89.9 | 95.4 | 95.9 | 98.8 | 112.55 | 35.7 | 22 | 589.4 | 368 | 102.3 | 5.2 | 103 | 0.74829 | 0.835 | 0.83804 | -0.00063 | 89.9 | 84.1 | 1.495 | 0.7482 | 0.000807 | 12.0204 | 11.6097
64620 | 17.95 | 1800 | 89.9 | 24.6 | 37.7 | 197.5 | 40 | 89.8 | 95.3 | 95.9 | 98.9 | 113.06 | 35.7 | 22 | 588.6 | 367.8 | 102.1 | 5.2 | 102.9 | 0.74676 | 0.835 | 0.83804 | -0.00063 | 89.8 | 83.9 | 1.496 | 0.7466 | 0.000806 | 12.2608 | 11.848
64650 | 17.9583 | 1800 | 89.8 | 24.5 | 37.2 | 196.9 | 40 | 89.8 | 95.3 | 95.9 | 98.8 | 112.74 | 33.7 | 21.9 | 587.5 | 367.7 | 102.2 | 5.2 | 102.9 | 0.74847 | 0.835 | 0.83804 | -0.00063 | 89.8 | 84 | 1.505 | 0.7483 | 0.000806 | 12.0054 | 11.5922
64680 | 17.9667 | 1800 | 89.8 | 24.5 | 36.7 | 196.2 | 40 | 89.8 | 95.2 | 95.9 | 98.8 | 113.16 | 34.3 | 21.9 | 587.4 | 368.1 | 102.2 | 5.2 | 102.9 | 0.7489 | 0.835 | 0.83804 | -0.00063 | 89.7 | 83.9 | 1.491 | 0.7487 | 0.000805 | 11.9455 | 11.5374
64710 | 17.975 | 1800 | 89.7 | 24.5 | 36.2 | 195.7 | 40 | 89.7 | 95.2 | 95.9 | 98.9 | 113.17 | 33.8 | 21.8 | 588.9 | 368 | 102 | 5.2 | 103.1 | 0.74896 | 0.835 | 0.83804 | -0.00063 | 89.8 | 84 | 1.493 | 0.7489 | 0.000806 | 11.9156 | 11.5191
64740 | 17.9833 | 1800 | 89.8 | 24.5 | 36.2 | 195.3 | 39.9 | 89.7 | 95.2 | 95.9 | 98.9 | 112.28 | 36.6 | 21.8 | 588.7 | 368.8 | 102.3 | 5.2 | 103.1 | 0.74933 | 0.835 | 0.83804 | -0.00063 | 89.7 | 83.9 | 1.501 | 0.7492 | 0.000806 | 11.8708 | 11.4733
64770 | 17.9917 | 1800 | 89.8 | 24.5 | 36.1 | 194.9 | 39.9 | 89.7 | 95.1 | 95.9 | 98.9 | 113.81 | 35.5 | 21.8 | 589.2 | 368.5 | 102.3 | 5.2 | 103.1 | 0.74884 | 0.835 | 0.83804 | -0.00063 | 89.8 | 84 | 1.495 | 0.7487 | 0.000806 | 11.9455 | 11.537
64800 | 18 | 1800 | 89.8 | 24.4 | 35.8 | 194.6 | 39.9 | 89.6 | 95.1 | 95.9 | 98.9 | 114.07 | 35.5 | 21.7 | 590.5 | 368.4 | 102.1 | 5.1 | 103 | 0.74817 | 0.835 | 0.83804 | -0.00063 | 89.7 | 84 | 1.497 | 0.748 | 0.000807 | 12.0504 | 11.6464
64830 | 18.0083 | 1800 | 89.9 | 24.4 | 36.1 | 194.4 | 40 | 89.6 | 95.1 | 95.9 | 98.9 | 114.81 | 33.7 | 21.8 | 588.5 | 368.2 | 102.2 | 5.1 | 102.9 | 0.74804 | 0.835 | 0.83804 | -0.00063 | 89.7 | 84 | 1.497 | 0.7479 | 0.000807 | 12.0654 | 11.6658
64860 | 18.0167 | 1800 | 89.9 | 24.4 | 37.3 | 194.4 | 40 | 89.6 | 95 | 95.9 | 98.9 | 115.12 | 34.6 | 21.8 | 590.4 | 368.2 | 102.2 | 5.1 | 103 | 0.74878 | 0.835 | 0.83804 | -0.00063 | 89.7 | 83.9 | 1.501 | 0.7486 | 0.000806 | 11.9605 | 11.5553
64890 | 18.025 | 1800 | 90 | 24.4 | 39.3 | 194.8 | 40 | 89.7 | 95 | 95.9 | 98.9 | 114.01 | 34.4 | 21.9 | 589.8 | 368.4 | 102.3 | 5 | 103 | 0.7486 | 0.835 | 0.83804 | -0.00063 | 89.8 | 84.1 | 1.504 | 0.7485 | 0.000807 | 11.9755 | 11.5728
64920 | 18.0333 | 1800 | 90.1 | 24.4 | 40.9 | 195.2 | 39.9 | 89.7 | 95.1 | 96 | 99 | 113.5 | 35 | 22 | 589.9 | 368.3 | 102.3 | 5 | 103.1 | 0.74792 | 0.835 | 0.83804 | -0.00063 | 89.7 | 84.2 | 1.499 | 0.7478 | 0.000808 | 12.0805 | 11.6838
64950 | 18.0417 | 1800 | 90.1 | 24.5 | 42.6 | 195.7 | 40 | 89.7 | 95.1 | 96 | 98.8 | 113.38 | 34.7 | 22.1 | 583.4 | 368.4 | 101.9 | 5 | 102.9 | 0.7486 | 0.835 | 0.83804 | -0.00063 | 89.8 | 84 | 1.506 | 0.7485 | 0.000807 | 11.9755 | 11.5728
64980 | 18.05 | 1800 | 90.1 | 24.7 | 43.8 | 196.4 | 39.9 | 89.7 | 95.1 | 96 | 98.8 | 113.77 | 34.6 | 22.1 | 589.5 | 368.1 | 102.2 | 5.1 | 102.8 | 0.74811 | 0.835 | 0.83804 | -0.00063 | 89.8 | 83.9 | 1.502 | 0.748 | 0.000805 | 12.0504 | 11.6459
65010 | 18.0583 | 1800 | 90.2 | 24.9 | 44.3 | 197.1 | 39.9 | 89.8 | 95.1 | 96 | 98.9 | 113.97 | 33.4 | 22.1 | 590.2 | 367.8 | 102.1 | 5.1 | 102.9 | 0.74817 | 0.835 | 0.83804 | -0.00063 | 89.9 | 84 | 1.491 | 0.7481 | 0.000806 | 12.0354 | 11.6276
65040 | 18.0667 | 1799 | 90.2 | 25 | 45.1 | 197.7 | 39.9 | 89.8 | 95.2 | 96 | 98.8 | 112.27 | 34.2 | 22.1 | 590.6 | 368.4 | 102.1 | 5.1 | 102.8 | 0.74774 | 0.835 | 0.83804 | -0.00063 | 89.9 | 84 | 1.501 | 0.7477 | 0.000806 | 12.0954 | 11.6918
65070 | 18.075 | 1800 | 90.2 | 25.1 | 45.3 | 198.2 | 39.9 | 89.9 | 95.2 | 96 | 98.9 | 112.87 | 34.1 | 22.2 | 589.6 | 367.5 | 102.2 | 5.1 | 102.8 | 0.74694 | 0.835 | 0.83804 | -0.00063 | 90 | 84 | 1.508 | 0.747 | 0.000806 | 12.2006 | 11.8022
65100 | 18.0833 | 1800 | 90.2 | 25.2 | 45.1 | 198.5 | 40 | 89.9 | 95.2 | 96 | 98.9 | 113.54 | 34.4 | 22.2 | 590.6 | 367.6 | 101.9 | 5.2 | 103 | 0.74829 | 0.835 | 0.83804 | -0.00063 | 90 | 84.1 | 1.499 | 0.7483 | 0.000807 | 12.0055 | 11.6003
65130 | 18.0917 | 1800 | 90.2 | 25.4 | 43.4 | 198.7 | 40 | 90 | 95.3 | 96 | 98.9 | 114.11 | 33.9 | 22 | 589.2 | 367.6 | 102 | 5.2 | 102.8 | 0.74743 | 0.835 | 0.83804 | -0.00063 | 90.1 | 84.2 | 1.498 | 0.7475 | 0.000808 | 12.1255 | 11.7194
65160 | 18.1 | 1800 | 90.1 | 25.5 | 41.8 | 198.4 | 40 | 90 | 95.3 | 96 | 98.8 | 114.33 | 34.5 | 21.9 | 589.1 | 367.7 | 102.1 | 5.2 | 102.9 | 0.7478 | 0.835 | 0.83804 | -0.00063 | 90.1 | 84 | 1.511 | 0.7478 | 0.000806 | 12.0804 | 11.664
65190 | 18.1083 | 1800 | 90.1 | 25.7 | 40.4 | 198 | 40 | 90 | 95.3 | 95.9 | 98.8 | 114.11 | 33.5 | 21.8 | 589.2 | 367.8 | 102.1 | 5.2 | 102.9 | 0.74676 | 0.835 | 0.83804 | -0.00063 | 90.1 | 84.1 | 1.507 | 0.7468 | 0.000807 | 12.2307 | 11.8197
65220 | 18.1167 | 1800 | 90 | 25.8 | 38.5 | 197.4 | 40 | 90 | 95.3 | 95.9 | 98.9 | 113.28 | 33.6 | 21.7 | 575.9 | 367.6 | 102.2 | 5.2 | 103 | 0.74713 | 0.835 | 0.83804 | -0.00063 | 90.1 | 84.2 | 1.506 | 0.7472 | 0.000807 | 12.1705 | 11.7643
65250 | 18.125 | 1800 | 89.9 | 26 | 37.9 | 196.9 | 40 | 90 | 95.3 | 95.9 | 98.9 | 114.87 | 34.5 | 21.7 | 589.8 | 367.9 | 102.3 | 5.2 | 103 | 0.74694 | 0.835 | 0.83804 | -0.00063 | 90.1 | 84.2 | 1.491 | 0.747 | 0.000808 | 12.2006 | 11.7928
65280 | 18.1333 | 1800 | 89.9 | 26.4 | 37.3 | 196.4 | 39.9 | 90 | 95.3 | 95.9 | 98.9 | 114.52 | 34 | 21.5 | 589.2 | 367.7 | 102.2 | 5.2 | 103.1 | 0.74811 | 0.835 | 0.83804 | -0.00063 | 90.1 | 84.2 | 1.501 | 0.7482 | 0.000807 | 12.0204 | 11.6177
65310 | 18.1417 | 1800 | 89.9 | 26.6 | 36.7 | 195.9 | 40.1 | 90 | 95.3 | 95.9 | 98.9 | 114.38 | 34.3 | 21.5 | 589.2 | 367.8 | 102 | 5.1 | 103 | 0.7478 | 0.835 | 0.83804 | -0.00063 | 90.1 | 84.1 | 1.507 | 0.7479 | 0.000807 | 12.0654 | 11.6641
65340 | 18.15 | 1800 | 89.9 | 26.5 | 36.7 | 195.5 | 40.1 | 89.9 | 95.3 | 95.9 | 98.9 | 115.18 | 34.4 | 21.5 | 589.7 | 368.1 | 102.3 | 5.1 | 103 | 0.7486 | 0.835 | 0.83804 | -0.00063 | 90 | 84.1 | 1.506 | 0.7486 | 0.000807 | 11.9605 | 11.554
65370 | 18.1583 | 1800 | 89.8 | 26 | 36.2 | 195.1 | 40 | 89.9 | 95.3 | 95.9 | 98.9 | 114.73 | 33.8 | 21.6 | 589 | 367.5 | 102.2 | 5.1 | 103 | 0.74713 | 0.835 | 0.83804 | -0.00063 | 90 | 83.9 | 1.502 | 0.7471 | 0.000805 | 12.1855 | 11.7737
65400 | 18.1667 | 1800 | 89.8 | 25.6 | 36.1 | 194.9 | 40 | 90 | 95.3 | 95.9 | 98.9 | 115.09 | 34 | 21.6 | 589.6 | 368 | 102 | 5.1 | 103 | 0.74731 | 0.835 | 0.83804 | -0.00063 | 90.1 | 84.1 | 1.505 | 0.7474 | 0.000807 | 12.1405 | 11.7373
65430 | 18.175 | 1800 | 89.9 | 25.2 | 36.2 | 194.5 | 40.1 | 90 | 95.3 | 95.9 | 98.9 | 114.45 | 33.3 | 21.8 | 589.5 | 367.7 | 102.1 | 5.1 | 103 | 0.74664 | 0.835 | 0.83804 | -0.00063 | 90 | 84 | 1.505 | 0.7467 | 0.000805 | 12.2457 | 11.8471
65460 | 18.1833 | 1800 | 89.9 | 25 | 36.1 | 194.4 | 40.1 | 90 | 95.3 | 95.9 | 98.8 | 113.29 | 35.5 | 21.7 | 585.9 | 367.9 | 102.1 | 5.1 | 102.9 | 0.747 | 0.835 | 0.83804 | -0.00063 | 90 | 84.1 | 1.503 | 0.747 | 0.000807 | 12.2006 | 11.7932
65490 | 18.1917 | 1800 | 89.9 | 24.8 | 37.5 | 194.4 | 40.1 | 90 | 95.3 | 95.9 | 98.8 | 113.49 | 33.5 | 21.8 | 589.5 | 367.8 | 102.3 | 5.1 | 103 | 0.747 | 0.835 | 0.83804 | -0.00063 | 90.1 | 84 | 1.503 | 0.747 | 0.000806 | 12.2006 | 11.7837
65520 | 18.2 | 1800 | 90 | 24.9 | 39.3 | 194.8 | 40.1 | 90 | 95.3 | 96 | 98.9 | 112.12 | 34.9 | 21.9 | 590.5 | 367.9 | 102.3 | 5 | 103 | 0.7467 | 0.835 | 0.83804 | -0.00063 | 90.1 | 84.1 | 1.505 | 0.7468 | 0.000807 | 12.2307 | 11.8287
65550 | 18.2083 | 1800 | 90 | 25 | 40.7 | 195.4 | 40.1 | 90.1 | 95.3 | 96 | 98.9 | 111.96 | 33.2 | 21.9 | 590.5 | 367.6 | 102.2 | 5 | 103 | 0.74755 | 0.835 | 0.83804 | -0.00063 | 90.1 | 84 | 1.501 | 0.7476 | 0.000806 | 12.1104 | 11.7014
65580 | 18.2167 | 1800 | 90.1 | 24.9 | 41.7 | 195.9 | 40.1 | 90.1 | 95.4 | 96 | 98.9 | 111.97 | 34.4 | 22 | 590.7 | 367.9 | 102.3 | 5 | 103 | 0.74707 | 0.835 | 0.83804 | -0.00063 | 90.1 | 84.1 | 1.499 | 0.7471 | 0.000807 | 12.1856 | 11.7733
65610 | 18.225 | 1800 | 90.1 | 24.7 | 43.9 | 196.5 | 40.1 | 90.1 | 95.4 | 96 | 98.8 | 111.28 | 34 | 22.1 | 592.6 | 367.8 | 102.3 | 5.1 | 102.9 | 0.7467 | 0.835 | 0.83804 | -0.00063 | 90.1 | 84 | 1.508 | 0.7468 | 0.000805 | 12.2306 | 11.8287
65640 | 18.2333 | 1800 | 90.2 | 24.7 | 44.7 | 197 | 40.1 | 90.1 | 95.4 | 96 | 98.9 | 113.61 | 33.5 | 22.2 | 588.7 | 367.5 | 102 | 5.1 | 102.9 | 0.7459 | 0.835 | 0.83804 | -0.00063 | 90.2 | 83.9 | 1.507 | 0.746 | 0.000805 | 12.3511 | 11.9393
65670 | 18.2417 | 1800 | 90.2 | 24.7 | 45.4 | 197.5 | 40.1 | 90.2 | 95.5 | 96 | 98.9 | 115.22 | 34.8 | 22.2 | 590.1 | 367.6 | 102.2 | 5.1 | 102.9 | 0.74694 | 0.835 | 0.83804 | -0.00063 | 90.2 | 84 | 1.502 | 0.7471 | 0.000806 | 12.1855 | 11.7833
65700 | 18.25 | 1800 | 90.2 | 24.7 | 45.6 | 197.9 | 40.1 | 90.2 | 95.5 | 96 | 98.9 | 114.83 | 34.8 | 22.2 | 589.5 | 367.5 | 102.2 | 5.1 | 102.9 | 0.74615 | 0.835 | 0.83804 | -0.00063 | 90.1 | 84 | 1.503 | 0.7462 | 0.000806 | 12.321 | 11.9112
65730 | 18.2583 | 1800 | 90.2 | 24.7 | 45.4 | 198.1 | 40 | 90.2 | 95.5 | 96 | 98.9 | 114.51 | 35.1 | 22.2 | 591.3 | 367.1 | 102.1 | 5.1 | 102.9 | 0.74615 | 0.835 | 0.83804 | -0.00063 | 90.1 | 84.1 | 1.502 | 0.7462 | 0.000806 | 12.321 | 11.9112
65760 | 18.2667 | 1799 | 90.1 | 24.7 | 43.8 | 198 | 40 | 90.2 | 95.5 | 96 | 98.9 | 112.59 | 35.4 | 22.1 | 590.7 | 367 | 102.1 | 5.2 | 103 | 0.74768 | 0.835 | 0.83804 | -0.00063 | 90.2 | 84 | 1.509 | 0.7478 | 0.000805 | 12.0804 | 11.6725
65790 | 18.275 | 1800 | 90.1 | 24.7 | 41.5 | 197.6 | 39.9 | 90.2 | 95.5 | 96 | 98.9 | 112.61 | 35.5 | 22.1 | 589.1 | 367.4 | 102.2 | 5.2 | 103 | 0.74602 | 0.835 | 0.83804 | -0.00063 | 90.2 | 84 | 1.51 | 0.7461 | 0.000806 | 12.3361 | 11.9213
65820 | 18.2833 | 1800 | 90 | 24.8 | 39.2 | 197 | 40 | 90.2 | 95.5 | 95.9 | 98.9 | 112.33 | 35.4 | 21.9 | 588.6 | 367.5 | 102.1 | 5.2 | 103 | 0.7456 | 0.835 | 0.83804 | -0.00063 | 90.2 | 84.2 | 1.498 | 0.7457 | 0.000807 | 12.3964 | 11.9844
65850 | 18.2917 | 1800 | 90 | 24.7 | 38.2 | 196.4 | 40 | 90.2 | 95.5 | 95.9 | 98.8 | 113.15 | 35 | 21.9 | 589.3 | 367.4 | 102.3 | 5.2 | 102.9 | 0.74694 | 0.835 | 0.83804 | -0.00063 | 90.1 | 83.9 | 1.496 | 0.747 | 0.000805 | 12.2006 | 11.7927
65880 | 18.3 | 1800 | 89.9 | 24.8 | 37.4 | 195.8 | 40 | 90.2 | 95.5 | 95.9 | 98.9 | 114.22 | 34.3 | 21.8 | 588.7 | 367.4 | 102.3 | 5.2 | 103 | 0.74639 | 0.835 | 0.83804 | -0.00063 | 90.2 | 84 | 1.503 | 0.7465 | 0.000806 | 12.2758 | 11.8657
65910 | 18.3083 | 1800 | 89.9 | 24.8 | 36.7 | 195.2 | 40 | 90.1 | 95.5 | 95.9 | 98.8 | 114.24 | 33 | 21.8 | 590.2 | 367.4 | 102.1 | 5.2 | 102.9 | 0.74755 | 0.835 | 0.83804 | -0.00063 | 90.1 | 83.9 | 1.494 | 0.7476 | 0.000805 | 12.1104 | 11.7014
65940 | 18.3167 | 1800 | 89.9 | 24.9 | 36.5 | 194.8 | 40 | 90.1 | 95.5 | 96 | 98.9 | 113.13 | 32.7 | 21.9 | 589.1 | 367.5 | 102.1 | 5.1 | 103 | 0.74694 | 0.835 | 0.83804 | -0.00063 | 90 | 83.9 | 1.496 | 0.747 | 0.000805 | 12.2006 | 11.8022
65970 | 18.325 | 1800 | 89.8 | 25 | 36.1 | 194.4 | 40 | 90.1 | 95.4 | 96.1 | 98.8 | 114.78 | 34.3 | 22 | 589.4 | 367.4 | 102.2 | 5.1 | 102.9 | 0.74719 | 0.835 | 0.83804 | -0.00063 | 90.1 | 83.9 | 1.5 | 0.7472 | 0.000805 | 12.1705 | 11.7553
66000 | 18.3333 | 1800 | 89.9 | 25.1 | 35.9 | 194.1 | 40 | 90.1 | 95.4 | 96.1 | 98.8 | 115.36 | 33.7 | 21.9 | 589.5 | 367.7 | 102.2 | 5.1 | 102.9 | 0.74755 | 0.835 | 0.83804 | -0.00063 | 90 | 83.8 | 1.507 | 0.7476 | 0.000804 | 12.1104 | 11.7108
66030 | 18.3417 | 1800 | 89.8 | 25.2 | 35.8 | 193.8 | 40 | 90 | 95.4 | 96.1 | 98.9 | 116.3 | 33.8 | 21.9 | 588.6 | 367.9 | 102.1 | 5.1 | 103.1 | 0.747 | 0.835 | 0.83804 | -0.00063 | 90 | 84 | 1.502 | 0.747 | 0.000805 | 12.2006 | 11.7932
66060 | 18.35 | 1800 | 89.9 | 25.4 | 36 | 193.7 | 40 | 90.1 | 95.4 | 96.1 | 98.8 | 115.41 | 33.2 | 21.9 | 590 | 367.8 | 102.2 | 5.1 | 103 | 0.74731 | 0.835 | 0.83804 | -0.00063 | 89.8 | 83.9 | 1.497 | 0.7472 | 0.000805 | 12.1705 | 11.7656
66090 | 18.3583 | 1800 | 89.9 | 25.6 | 36.8 | 193.7 | 39.9 | 90 | 95.4 | 96.1 | 98.8 | 113.78 | 33.8 | 21.9 | 589.5 | 367.6 | 102.1 | 5.1 | 103 | 0.74645 | 0.835 | 0.83804 | -0.00063 | 90 | 83.9 | 1.497 | 0.7465 | 0.000805 | 12.2758 | 11.8756
66120 | 18.3667 | 1800 | 89.9 | 25.7 | 38.8 | 194.1 | 39.9 | 90 | 95.4 | 96.1 | 98.8 | 113.97 | 33.1 | 22 | 589.2 | 367.6 | 102.1 | 5.1 | 103 | 0.74731 | 0.835 | 0.83804 | -0.00063 | 90 | 84 | 1.499 | 0.7473 | 0.000806 | 12.1555 | 11.7468
66150 | 18.375 | 1800 | 90 | 25.8 | 40.5 | 194.5 | 39.9 | 90.1 | 95.4 | 96.1 | 98.8 | 113.04 | 33.7 | 22 | 589.1 | 367.4 | 102.1 | 5 | 102.9 | 0.74737 | 0.835 | 0.83804 | -0.00063 | 90 | 83.8 | 1.507 | 0.7474 | 0.000804 | 12.1404 | 11.7377
66180 | 18.3833 | 1800 | 90.1 | 25.4 | 42.2 | 195.1 | 39.9 | 90.1 | 95.4 | 96.2 | 98.8 | 114.77 | 32.4 | 22.3 | 590 | 367.5 | 102.2 | 5 | 102.8 | 0.74823 | 0.835 | 0.83804 | -0.00063 | 89.9 | 83.9 | 1.493 | 0.7482 | 0.000805 | 12.0204 | 11.6186
66210 | 18.3917 | 1800 | 90.2 | 25 | 43.3 | 195.7 | 39.9 | 90.1 | 95.4 | 96.2 | 98.9 | 115.53 | 34.3 | 22.4 | 588.9 | 367.7 | 102.1 | 5.1 | 102.9 | 0.74645 | 0.835 | 0.83804 | -0.00063 | 90 | 84 | 1.5 | 0.7465 | 0.000806 | 12.2758 | 11.8756
66240 | 18.4 | 1800 | 90.2 | 25 | 44.4 | 196.3 | 39.9 | 90.1 | 95.4 | 96.2 | 98.9 | 114.65 | 33.8 | 22.4 | 589.7 | 367.5 | 102.2 | 5.1 | 102.9 | 0.74725 | 0.835 | 0.83804 | -0.00063 | 90 | 83.9 | 1.503 | 0.7473 | 0.000805 | 12.1555 | 11.7557
66270 | 18.4083 | 1800 | 90.2 | 25 | 44.3 | 196.9 | 39.8 | 90.2 | 95.5 | 96.2 | 98.8 | 114.92 | 32.1 | 22.4 | 590 | 367.4 | 102.1 | 5.1 | 102.9 | 0.74658 | 0.835 | 0.83804 | -0.00063 | 90.1 | 83.8 | 1.499 | 0.7466 | 0.000804 | 12.2607 | 11.8467
66300 | 18.4167 | 1800 | 90.2 | 24.9 | 44.7 | 197.4 | 39.9 | 90.2 | 95.5 | 96.1 | 98.9 | 114.77 | 31.5 | 22.4 | 589.8 | 367.3 | 102.2 | 5.1 | 103 | 0.74596 | 0.835 | 0.83804 | -0.00063 | 90.1 | 84 | 1.499 | 0.746 | 0.000806 | 12.3511 | 11.9397
66330 | 18.425 | 1800 | 90.2 | 24.9 | 44.6 | 197.7 | 40 | 90.2 | 95.5 | 96.1 | 98.8 | 114.43 | 31.8 | 22.4 | 589.7 | 367.3 | 102.1 | 5.1 | 102.9 | 0.74694 | 0.835 | 0.83804 | -0.00063 | 90.1 | 83.8 | 1.503 | 0.747 | 0.000804 | 12.2005 | 11.7927
66360 | 18.4333 | 1801 | 90.2 | 24.7 | 44.2 | 197.9 | 40 | 90.2 | 95.5 | 96.1 | 98.9 | 114.31 | 33.3 | 22.3 | 589.7 | 367.9 | 101.9 | 5.2 | 103 | 0.74584 | 0.835 | 0.83804 | -0.00063 | 90.1 | 84.1 | 1.502 | 0.7459 | 0.000806 | 12.3662 | 11.9578
66390 | 18.4417 | 1800 | 90.1 | 24.7 | 42.5 | 197.7 | 40 | 90.2 | 95.5 | 96.1 | 98.8 | 112.58 | 31.1 | 22.3 | 589.1 | 367.4 | 102 | 5.2 | 103 | 0.74682 | 0.835 | 0.83804 | -0.00063 | 90.2 | 84 | 1.499 | 0.7469 | 0.000805 | 12.2156 | 11.8013
66420 | 18.45 | 1801 | 90 | 24.7 | 41 | 197.3 | 40 | 90.2 | 95.5 | 96.1 | 98.8 | 112.6 | 33.6 | 22.2 | 589.1 | 367.5 | 102.1 | 5.2 | 103 | 0.74664 | 0.835 | 0.83804 | -0.00063 | 90 | 84 | 1.499 | 0.7466 | 0.000806 | 12.2608 | 11.8471
66450 | 18.4583 | 1800 | 90 | 24.8 | 39.1 | 196.8 | 40 | 90.2 | 95.5 | 96 | 98.9 | 112.64 | 31.9 | 22.1 | 588.3 | 367.4 | 102.3 | 5.3 | 103 | 0.74707 | 0.835 | 0.83804 | -0.00063 | 90.1 | 84 | 1.507 | 0.7471 | 0.000806 | 12.1855 | 11.7733
66480 | 18.4667 | 1800 | 89.9 | 24.8 | 38 | 196.2 | 40.1 | 90.1 | 95.5 | 96 | 98.9 | 112.23 | 33.6 | 22.1 | 591.5 | 367.6 | 102.3 | 5.2 | 103 | 0.74602 | 0.835 | 0.83804 | -0.00063 | 90 | 84 | 1.504 | 0.746 | 0.000806 | 12.3511 | 11.9402
66510 | 18.475 | 1800 | 89.9 | 24.8 | 37.4 | 195.7 | 40 | 90 | 95.4 | 96 | 98.9 | 112.31 | 32.3 | 21.8 | 589.3 | 367.5 | 102 | 5.2 | 103 | 0.74596 | 0.835 | 0.83804 | -0.00063 | 90 | 83.9 | 1.499 | 0.746 | 0.000805 | 12.3511 | 11.9492
66540 | 18.4833 | 1800 | 89.8 | 24.9 | 36.7 | 195.3 | 40 | 90 | 95.4 | 96 | 98.9 | 112.27 | 33 | 22 | 589.1 | 367.8 | 102.2 | 5.2 | 103 | 0.74682 | 0.835 | 0.83804 | -0.00063 | 90 | 84 | 1.5 | 0.7468 | 0.000806 | 12.2307 | 11.8202
66570 | 18.4917 | 1800 | 89.8 | 25.1 | 36.6 | 194.8 | 40 | 89.9 | 95.4 | 96 | 98.9 | 112.15 | 31.8 | 21.9 | 591.7 | 367.6 | 101.9 | 5.2 | 102.9 | 0.74719 | 0.835 | 0.83804 | -0.00063 | 90 | 84 | 1.5 | 0.7472 | 0.000806 | 12.1705 | 11.7647
66600 | 18.5 | 1800 | 89.8 | 25.1 | 36.3 | 194.5 | 40 | 89.9 | 95.3 | 96 | 98.9 | 112.16 | 31.7 | 21.8 | 585.7 | 367.8 | 102 | 5.1 | 102.9 | 0.74768 | 0.835 | 0.83804 | -0.00063 | 89.9 | 84 | 1.5 | 0.7476 | 0.000806 | 12.1104 | 11.7008
66630 | 18.5083 | 1800 | 89.8 | 25.2 | 36.3 | 194.2 | 40.1 | 89.9 | 95.3 | 96 | 98.9 | 111.1 | 32.8 | 21.8 | 589 | 368.3 | 102.1 | 5.1 | 103 | 0.74707 | 0.835 | 0.83804 | -0.00063 | 89.9 | 84 | 1.502 | 0.747 | 0.000806 | 12.2006 | 11.7921
66660 | 18.5167 | 1800 | 89.8 | 25.3 | 36.2 | 194 | 40 | 89.9 | 95.3 | 96 | 98.8 | 112.49 | 33.8 | 21.8 | 589.9 | 367.8 | 102.3 | 5.1 | 103 | 0.74804 | 0.835 | 0.83804 | -0.00063 | 89.9 | 83.9 | 1.501 | 0.748 | 0.000805 | 12.0504 | 11.647
66690 | 18.525 | 1800 | 89.9 | 25.4 | 35.9 | 193.8 | 40 | 89.9 | 95.2 | 96 | 98.9 | 113.21 | 33.3 | 21.8 | 587.5 | 367.7 | 102.2 | 5.1 | 103.1 | 0.7478 | 0.835 | 0.83804 | -0.00063 | 89.9 | 83.9 | 1.501 | 0.7477 | 0.000805 | 12.0954 | 11.6829
66720 | 18.5333 | 1800 | 89.9 | 25.5 | 36.8 | 193.7 | 40.1 | 89.9 | 95.2 | 96 | 98.9 | 112.95 | 33.3 | 21.8 | 589.9 | 367.9 | 102.1 | 5.1 | 103 | 0.74737 | 0.835 | 0.83804 | -0.00063 | 89.9 | 83.9 | 1.501 | 0.7473 | 0.000806 | 12.1555 | 11.7472
66750 | 18.5417 | 1800 | 89.9 | 25.3 | 38.8 | 194 | 40 | 89.9 | 95.3 | 96 | 98.8 | 113.91 | 32.4 | 21.9 | 589.1 | 367.8 | 102.1 | 5.1 | 103 | 0.74707 | 0.835 | 0.83804 | -0.00063 | 89.9 | 84.1 | 1.497 | 0.747 | 0.000807 | 12.2006 | 11.7921
66780 | 18.55 | 1800 | 90 | 24.9 | 40.9 | 194.5 | 40 | 89.9 | 95.2 | 96.1 | 98.8 | 113.96 | 32.2 | 22.2 | 589.6 | 367.7 | 102.1 | 5 | 102.9 | 0.74651 | 0.835 | 0.83804 | -0.00063 | 89.9 | 84 | 1.501 | 0.7464 | 0.000806 | 12.2909 | 11.8761
66810 | 18.5583 | 1800 | 90.1 | 24.8 | 42.4 | 195.1 | 40 | 89.9 | 95.3 | 96.1 | 98.9 | 113.29 | 32.4 | 22.2 | 589.9 | 368.1 | 102 | 5 | 102.9 | 0.7467 | 0.835 | 0.83804 | -0.00063 | 89.9 | 84.1 | 1.499 | 0.7466 | 0.000807 | 12.2608 | 11.8476
66840 | 18.5667 | 1800 | 90.1 | 24.8 | 43.5 | 195.7 | 40.1 | 90 | 95.3 | 96.1 | 98.9 | 113.5 | 31.7 | 22.1 | 589.4 | 367.9 | 102.2 | 5.1 | 102.9 | 0.74731 | 0.835 | 0.83804 | -0.00063 | 89.9 | 84 | 1.506 | 0.7472 | 0.000806 | 12.1705 | 11.7562
66870 | 18.575 | 1800 | 90.2 | 24.8 | 44.8 | 196.3 | 40.1 | 90 | 95.3 | 96.1 | 98.9 | 112.77 | 31.4 | 22.2 | 590 | 367.6 | 102.1 | 5.1 | 102.9 | 0.74682 | 0.835 | 0.83804 | -0.00063 | 90 | 84 | 1.49 | 0.7468 | 0.000806 | 12.2307 | 11.8202
66900 | 18.5833 | 1800 | 90.2 | 24.8 | 45.6 | 196.9 | 40.1 | 90 | 95.3 | 96.1 | 98.9 | 113.02 | 31.5 | 22.3 | 587.6 | 367.8 | 102.2 | 5.1 | 103 | 0.74743 | 0.835 | 0.83804 | -0.00063 | 90 | 84.1 | 1.506 | 0.7475 | 0.000807 | 12.1255 | 11.7288
66930 | 18.5917 | 1800 | 90.2 | 24.8 | 45.3 | 197.4 | 40 | 90 | 95.4 | 96.1 | 98.9 | 113.27 | 34.7 | 22.3 | 588.4 | 367.3 | 102 | 5.1 | 103 | 0.74749 | 0.835 | 0.83804 | -0.00063 | 90.1 | 84.1 | 1.499 | 0.7475 | 0.000807 | 12.1255 | 11.7104
66960 | 18.6 | 1800 | 90.2 | 24.8 | 44.9 | 197.7 | 40 | 90.1 | 95.4 | 96.1 | 98.8 | 112.63 | 32.9 | 22.3 | 588.5 | 367.5 | 102 | 5.1 | 102.9 | 0.74676 | 0.835 | 0.83804 | -0.00063 | 90.2 | 84.1 | 1.501 | 0.7469 | 0.000807 | 12.2156 | 11.8103
66990 | 18.6083 | 1799 | 90.2 | 24.8 | 43.4 | 197.7 | 40 | 90.1 | 95.4 | 96 | 98.8 | 113.31 | 32.8 | 22.2 | 588.3 | 367.3 | 102 | 5.2 | 102.9 | 0.74658 | 0.835 | 0.83804 | -0.00063 | 90 | 83.9 | 1.497 | 0.7466 | 0.000805 | 12.2607 | 11.8561
67020 | 18.6167 | 1800 | 90.1 | 24.9 | 41.4 | 197.4 | 40 | 90.1 | 95.4 | 96 | 98.9 | 113.37 | 33.1 | 22.1 | 589.1 | 367.3 | 102.2 | 5.2 | 103 | 0.74737 | 0.835 | 0.83804 | -0.00063 | 90.2 | 84.1 | 1.501 | 0.7475 | 0.000807 | 12.1255 | 11.7189
67050 | 18.625 | 1800 | 90 | 24.9 | 39.8 | 196.8 | 40 | 90.1 | 95.4 | 96 | 98.9 | 113.92 | 31.9 | 22.1 | 586.9 | 367.4 | 101.7 | 5.2 | 103 | 0.74762 | 0.835 | 0.83804 | -0.00063 | 90 | 84.1 | 1.509 | 0.7476 | 0.000807 | 12.1105 | 11.7004
67080 | 18.6333 | 1800 | 90 | 25 | 38.5 | 196.3 | 39.9 | 90 | 95.4 | 96 | 98.9 | 117.36 | 32.1 | 21.9 | 588.7 | 367.4 | 102.1 | 5.2 | 102.9 | 0.74707 | 0.835 | 0.83804 | -0.00063 | 90 | 84.2 | 1.505 | 0.747 | 0.000808 | 12.2006 | 11.7827
67110 | 18.6417 | 1800 | 89.9 | 25.1 | 37.4 | 195.8 | 40 | 90 | 95.4 | 96 | 98.8 | 117.08 | 32 | 21.9 | 588.5 | 367.7 | 101.9 | 5.2 | 102.8 | 0.74609 | 0.835 | 0.83804 | -0.00063 | 90 | 84.1 | 1.494 | 0.7461 | 0.000806 | 12.3361 | 11.9297
67140 | 18.65 | 1800 | 89.9 | 25.1 | 37 | 195.3 | 40 | 90 | 95.4 | 96 | 98.9 | 116.44 | 32.4 | 21.9 | 588.7 | 367.7 | 102.2 | 5.2 | 103 | 0.74707 | 0.835 | 0.83804 | -0.00063 | 90 | 84.1 | 1.506 | 0.7471 | 0.000807 | 12.1856 | 11.7827
67170 | 18.6583 | 1800 | 89.8 | 25.2 | 36.6 | 195 | 40 | 89.9 | 95.3 | 96 | 98.9 | 115.06 | 33 | 21.8 | 589.1 | 368 | 102.2 | 5.2 | 103 | 0.74664 | 0.835 | 0.83804 | -0.00063 | 90.1 | 84.2 | 1.506 | 0.7467 | 0.000807 | 12.2457 | 11.8377
67200 | 18.6667 | 1800 | 89.8 | 25.3 | 36.4 | 194.6 | 40 | 89.9 | 95.3 | 95.9 | 98.8 | 113.47 | 31.4 | 21.8 | 588.7 | 367.7 | 102.2 | 5.2 | 102.9 | 0.74658 | 0.835 | 0.83804 | -0.00063 | 89.9 | 84.1 | 1.501 | 0.7465 | 0.000807 | 12.2758 | 11.8656
67230 | 18.675 | 1801 | 89.8 | 25.4 | 36.2 | 194.3 | 39.9 | 89.9 | 95.3 | 95.9 | 98.8 | 113.86 | 32.5 | 21.8 | 589.1 | 367.8 | 102 | 5.1 | 102.9 | 0.747 | 0.835 | 0.83804 | -0.00063 | 89.9 | 84 | 1.499 | 0.7469 | 0.000806 | 12.2156 | 11.8026
67260 | 18.6833 | 1800 | 89.8 | 25.5 | 36.1 | 194.1 | 40 | 89.9 | 95.3 | 96 | 98.8 | 113.49 | 31.8 | 21.8 | 589.2 | 367.9 | 102.1 | 5.1 | 103.1 | 0.74768 | 0.835 | 0.83804 | -0.00063 | 89.9 | 84 | 1.5 | 0.7476 | 0.000806 | 12.1104 | 11.7008
67290 | 18.6917 | 1800 | 89.8 | 25.2 | 36.1 | 193.9 | 39.9 | 89.9 | 95.3 | 96 | 98.9 | 113.5 | 32.8 | 21.8 | 589.7 | 368 | 102.2 | 5.1 | 103.1 | 0.7467 | 0.835 | 0.83804 | -0.00063 | 90 | 84.1 | 1.505 | 0.7467 | 0.000807 | 12.2457 | 11.8382
67320 | 18.7 | 1801 | 89.9 | 24.8 | 36.6 | 193.8 | 40 | 89.9 | 95.2 | 96 | 98.9 | 113.29 | 33.3 | 21.9 | 589 | 367.9 | 102 | 5.1 | 103 | 0.74676 | 0.835 | 0.83804 | -0.00063 | 89.9 | 84.2 | 1.502 | 0.7467 | 0.000808 | 12.2457 | 11.8386
67350 | 18.7083 | 1800 | 89.9 | 24.8 | 38 | 193.9 | 40 | 89.9 | 95.2 | 96 | 98.8 | 112.77 | 32.1 | 22 | 589.3 | 367.6 | 102.1 | 5.1 | 102.9 | 0.74713 | 0.835 | 0.83804 | -0.00063 | 89.9 | 83.9 | 1.503 | 0.7471 | 0.000805 | 12.1855 | 11.7831
67380 | 18.7167 | 1800 | 90 | 24.8 | 39.8 | 194.3 | 40 | 89.9 | 95.3 | 96 | 98.9 | 113.62 | 31.5 | 22.1 | 589.1 | 368 | 102.4 | 5 | 103 | 0.74731 | 0.835 | 0.83804 | -0.00063 | 90 | 83.9 | 1.5 | 0.7473 | 0.000805 | 12.1555 | 11.7467
67410 | 18.725 | 1800 | 90.1 | 24.7 | 41.5 | 194.9 | 40 | 89.9 | 95.3 | 96 | 98.9 | 113.72 | 32.5 | 22.2 | 590.5 | 367.8 | 102.2 | 5 | 102.9 | 0.74713 | 0.835 | 0.83804 | -0.00063 | 90 | 83.9 | 1.499 | 0.7471 | 0.000805 | 12.1855 | 11.7737
67440 | 18.7333 | 1800 | 90.1 | 24.7 | 42.9 | 195.5 | 40 | 89.9 | 95.3 | 96.1 | 98.9 | 112.35 | 32.5 | 22.2 | 588.7 | 367.9 | 102.1 | 5 | 102.9 | 0.74633 | 0.835 | 0.83804 | -0.00063 | 90 | 84 | 1.506 | 0.7463 | 0.000806 | 12.3059 | 11.8936
67470 | 18.7417 | 1800 | 90.1 | 24.8 | 44 | 196.2 | 40 | 90 | 95.3 | 96.1 | 98.9 | 112.86 | 33.4 | 22.3 | 590.7 | 367.3 | 102 | 5.1 | 102.8 | 0.74627 | 0.835 | 0.83804 | -0.00063 | 90.1 | 84 | 1.506 | 0.7463 | 0.000806 | 12.3059 | 11.8932
67500 | 18.75 | 1800 | 90.2 | 24.8 | 44.5 | 196.8 | 40 | 90 | 95.3 | 96.1 | 98.9 | 112.36 | 33.1 | 22.3 | 589.8 | 367.7 | 102.2 | 5.1 | 102.9 | 0.74609 | 0.835 | 0.83804 | -0.00063 | 90 | 84 | 1.494 | 0.7461 | 0.000806 | 12.3361 | 11.9297
67530 | 18.7583 | 1800 | 90.2 | 24.9 | 45.3 | 197.3 | 40 | 90 | 95.4 | 96.1 | 99 | 112.43 | 32.6 | 22.3 | 588.3 | 367.6 | 101.9 | 5.1 | 103 | 0.74688 | 0.835 | 0.83804 | -0.00063 | 90.1 | 84.2 | 1.502 | 0.7469 | 0.000808 | 12.2157 | 11.8018
67560 | 18.7667 | 1800 | 90.2 | 24.9 | 44.7 | 197.7 | 40 | 90.1 | 95.4 | 96.1 | 98.9 | 113.17 | 31.8 | 22.3 | 583 | 367.6 | 102.2 | 5.1 | 102.9 | 0.74688 | 0.835 | 0.83804 | -0.00063 | 90 | 84 | 1.499 | 0.7469 | 0.000806 | 12.2156 | 11.8112
67590 | 18.775 | 1800 | 90.2 | 25 | 44.4 | 197.9 | 39.9 | 90.1 | 95.4 | 96.1 | 98.9 | 112.91 | 31.8 | 22.2 | 589.6 | 367.5 | 102 | 5.1 | 103 | 0.74688 | 0.835 | 0.83804 | -0.00063 | 90.2 | 84.2 | 1.5 | 0.747 | 0.000807 | 12.2006 | 11.7923
67620 | 18.7833 | 1800 | 90.2 | 25.2 | 43.2 | 197.8 | 40 | 90.1 | 95.4 | 96 | 98.9 | 113.54 | 30.7 | 22.1 | 589 | 367.3 | 102 | 5.2 | 102.9 | 0.74645 | 0.835 | 0.83804 | -0.00063 | 90.1 | 84 | 1.504 | 0.7465 | 0.000805 | 12.2758 | 11.8662
67650 | 18.7917 | 1801 | 90.1 | 25.3 | 41.4 | 197.4 | 40 | 90.1 | 95.4 | 96 | 98.8 | 114.09 | 31.1 | 21.9 | 588.2 | 367.1 | 102 | 5.2 | 102.8 | 0.74609 | 0.835 | 0.83804 | -0.00063 | 90.1 | 83.9 | 1.498 | 0.7462 | 0.000805 | 12.321 | 11.9202
67680 | 18.8 | 1800 | 90 | 25.5 | 39.9 | 196.8 | 40 | 90 | 95.4 | 95.9 | 98.8 | 114.61 | 31.9 | 21.9 | 587.7 | 367 | 102 | 5.2 | 102.9 | 0.74694 | 0.835 | 0.83804 | -0.00063 | 90 | 83.9 | 1.501 | 0.747 | 0.000805 | 12.2006 | 11.8022
67710 | 18.8083 | 1800 | 90 | 25.5 | 38.1 | 196.3 | 40 | 90 | 95.4 | 95.9 | 98.9 | 115.19 | 31.2 | 21.8 | 588.9 | 367.4 | 102 | 5.2 | 103 | 0.74731 | 0.835 | 0.83804 | -0.00063 | 90 | 84 | 1.495 | 0.7473 | 0.000805 | 12.1555 | 11.7467
67740 | 18.8167 | 1800 | 89.9 | 25.3 | 37.7 | 195.8 | 40 | 90 | 95.4 | 95.9 | 98.8 | 113.56 | 33.2 | 21.9 | 584 | 367.5 | 102.2 | 5.2 | 102.9 | 0.74602 | 0.835 | 0.83804 | -0.00063 | 90 | 84 | 1.493 | 0.746 | 0.000805 | 12.3511 | 11.9402
67770 | 18.825 | 1800 | 89.8 | 25 | 36.9 | 195.3 | 40 | 90 | 95.3 | 95.9 | 98.8 | 112.56 | 32.4 | 21.9 | 589.3 | 367.6 | 102.1 | 5.2 | 103 | 0.74645 | 0.835 | 0.83804 | -0.00063 | 90 | 84 | 1.498 | 0.7465 | 0.000806 | 12.2758 | 11.8756
67800 | 18.8333 | 1800 | 89.8 | 24.8 | 36.5 | 194.9 | 40 | 90 | 95.3 | 95.9 | 98.9 | 112.51 | 32.2 | 21.8 | 588.8 | 367.9 | 102.2 | 5.2 | 103 | 0.747 | 0.835 | 0.83804 | -0.00063 | 90 | 84.1 | 1.5 | 0.747 | 0.000806 | 12.2006 | 11.7932
67830 | 18.8417 | 1800 | 89.8 | 24.8 | 36.5 | 194.6 | 40 | 89.9 | 95.3 | 95.9 | 98.9 | 112.29 | 31.9 | 21.9 | 575.2 | 367.5 | 102.1 | 5.2 | 103 | 0.7459 | 0.835 | 0.83804 | -0.00063 | 89.9 | 84.1 | 1.502 | 0.7459 | 0.000807 | 12.3662 | 11.9677
67860 | 18.85 | 1800 | 89.8 | 24.9 | 36.2 | 194.3 | 39.8 | 89.9 | 95.3 | 95.9 | 98.8 | 115.37 | 31.6 | 21.8 | 589.3 | 367.5 | 102.1 | 5.2 | 102.9 | 0.74755 | 0.835 | 0.83804 | -0.00063 | 90 | 84.1 | 1.5 | 0.7475 | 0.000807 | 12.1255 | 11.7109
67890 | 18.8583 | 1800 | 89.8 | 24.8 | 36.1 | 194.1 | 40 | 89.9 | 95.3 | 95.9 | 98.8 | 115.41 | 33.1 | 21.8 | 589.4 | 367.8 | 102.2 | 5.2 | 102.9 | 0.747 | 0.835 | 0.83804 | -0.00063 | 90 | 84 | 1.506 | 0.747 | 0.000805 | 12.2006 | 11.7932
67920 | 18.8667 | 1800 | 89.8 | 24.7 | 36.3 | 193.9 | 39.9 | 89.9 | 95.2 | 95.9 | 98.9 | 113.72 | 32.3 | 21.9 | 589.7 | 367.7 | 102.1 | 5.1 | 103 | 0.74755 | 0.835 | 0.83804 | -0.00063 | 90 | 84 | 1.479 | 0.7475 | 0.000806 | 12.1254 | 11.7108
67950 | 18.875 | 1800 | 89.9 | 24.7 | 36.6 | 193.8 | 40 | 89.9 | 95.2 | 95.9 | 98.9 | 113.9 | 31.1 | 21.8 | 588.1 | 367.7 | 102.1 | 5.1 | 103 | 0.74768 | 0.835 | 0.83804 | -0.00063 | 90 | 83.9 | 1.502 | 0.7477 | 0.000805 | 12.0954 | 11.6914
67980 | 18.8833 | 1800 | 89.9 | 24.8 | 37.9 | 194 | 40 | 89.9 | 95.2 | 95.9 | 98.8 | 112.42 | 31.3 | 21.9 | 591.2 | 367.9 | 102.3 | 5.1 | 103 | 0.74725 | 0.835 | 0.83804 | -0.00063 | 89.8 | 83.9 | 1.487 | 0.7471 | 0.000805 | 12.1855 | 11.7746
68010 | 18.8917 | 1799 | 89.9 | 24.9 | 40 | 194.3 | 40 | 89.9 | 95.2 | 96 | 98.8 | 112.73 | 31.7 | 22 | 588.7 | 367.9 | 102.2 | 5.1 | 102.9 | 0.74731 | 0.835 | 0.83804 | -0.00063 | 89.9 | 84 | 1.502 | 0.7473 | 0.000806 | 12.1555 | 11.7562
68040 | 18.9 | 1800 | 90 | 25 | 41.3 | 194.9 | 40 | 89.9 | 95.2 | 96 | 98.9 | 112.81 | 31.4 | 22 | 589.1 | 367.7 | 102.2 | 5 | 102.9 | 0.74566 | 0.835 | 0.83804 | -0.00063 | 89.9 | 84.1 | 1.499 | 0.7456 | 0.000807 | 12.4115 | 12.0038
68070 | 18.9083 | 1800 | 90.1 | 25.2 | 42.8 | 195.5 | 40 | 89.9 | 95.3 | 96 | 98.8 | 113 | 31.4 | 22.1 | 589.8 | 367.5 | 102.2 | 5.1 | 102.9 | 0.74743 | 0.835 | 0.83804 | -0.00063 | 90 | 84 | 1.508 | 0.7474 | 0.000806 | 12.1405 | 11.7288
68100 | 18.9167 | 1800 | 90.2 | 25.3 | 44 | 196.1 | 39.9 | 90 | 95.3 | 96 | 98.9 | 113.66 | 32.4 | 22.1 | 589.4 | 367.6 | 102.1 | 5.1 | 102.9 | 0.74627 | 0.835 | 0.83804 | -0.00063 | 90.1 | 84 | 1.506 | 0.7463 | 0.000806 | 12.3059 | 11.8932
68130 | 18.925 | 1800 | 90.2 | 25.3 | 44.1 | 196.9 | 40 | 90 | 95.3 | 96 | 98.8 | 113.44 | 30 | 22.2 | 589 | 366.9 | 102.1 | 5.1 | 102.8 | 0.74639 | 0.835 | 0.83804 | -0.00063 | 90 | 83.9 | 1.501 | 0.7464 | 0.000805 | 12.2909 | 11.8846
68160 | 18.9333 | 1800 | 90.2 | 25.4 | 45.3 | 197.4 | 40 | 90.1 | 95.4 | 96 | 98.9 | 113.22 | 33 | 22.2 | 589.7 | 367.5 | 102.2 | 5.1 | 102.9 | 0.74707 | 0.835 | 0.83804 | -0.00063 | 90.1 | 84 | 1.491 | 0.7471 | 0.000806 | 12.1855 | 11.7733
68190 | 18.9417 | 1800 | 90.3 | 25.5 | 44.9 | 197.8 | 40.1 | 90.1 | 95.4 | 96 | 98.9 | 113.3 | 32.8 | 22.2 | 589.9 | 367.6 | 102 | 5.1 | 102.9 | 0.74694 | 0.835 | 0.83804 | -0.00063 | 90.1 | 84.1 | 1.502 | 0.747 | 0.000807 | 12.2006 | 11.7927
68220 | 18.95 | 1800 | 90.2 | 25.2 | 44.5 | 198 | 40 | 90.1 | 95.4 | 96 | 98.9 | 112.75 | 33 | 22.2 | 587.1 | 367.1 | 102 | 5.2 | 102.9 | 0.74627 | 0.835 | 0.83804 | -0.00063 | 90.1 | 84.1 | 1.5 | 0.7463 | 0.000806 | 12.3059 | 11.8932
68250 | 18.9583 | 1800 | 90.2 | 24.9 | 43.2 | 197.9 | 40.1 | 90.1 | 95.4 | 96 | 98.8 | 114.41 | 32.6 | 22.3 | 589.1 | 367.3 | 102.1 | 5.2 | 102.9 | 0.74621 | 0.835 | 0.83804 | -0.00063 | 90.2 | 84.1 | 1.506 | 0.7463 | 0.000807 | 12.306 | 11.8928
68280 | 18.9667 | 1800 | 90.2 | 24.8 | 40.9 | 197.5 | 40.1 | 90.1 | 95.4 | 96 | 98.9 | 114.23 | 31.6 | 22 | 589.5 | 367.7 | 101.9 | 5.2 | 102.9 | 0.74743 | 0.835 | 0.83804 | -0.00063 | 90.1 | 84.1 | 1.506 | 0.7475 | 0.000807 | 12.1255 | 11.7194
68310 | 18.975 | 1800 | 90.1 | 24.9 | 39.1 | 196.9 | 40.1 | 90.1 | 95.4 | 96 | 98.9 | 112.62 | 30.7 | 22 | 590.3 | 367 | 102.1 | 5.3 | 102.9 | 0.74609 | 0.835 | 0.83804 | -0.00063 | 90.1 | 84 | 1.503 | 0.7462 | 0.000806 | 12.321 | 11.9202
68340 | 18.9833 | 1800 | 90 | 24.9 | 38.2 | 196.3 | 40 | 90 | 95.4 | 95.9 | 98.8 | 113.18 | 30.7 | 22 | 588.7 | 367.2 | 102.1 | 5.3 | 102.8 | 0.74664 | 0.835 | 0.83804 | -0.00063 | 90.1 | 84 | 1.483 | 0.7467 | 0.000806 | 12.2457 | 11.8377
68370 | 18.9917 | 1800 | 89.9 | 24.8 | 37.4 | 195.8 | 40.1 | 90 | 95.4 | 95.9 | 98.9 | 113.49 | 31.2 | 21.9 | 590 | 367.4 | 102.2 | 5.2 | 102.9 | 0.74664 | 0.835 | 0.83804 | -0.00063 | 90.1 | 84 | 1.503 | 0.7467 | 0.000806 | 12.2457 | 11.8377
68400 | 19 | 1799 | 89.8 | 24.8 | 37.1 | 195.3 | 40 | 90 | 95.4 | 95.9 | 98.9 | 114.04 | 29.5 | 21.9 | 588.2 | 367.4 | 102.3 | 5.2 | 102.9 | 0.74658 | 0.835 | 0.83804 | -0.00063 | 90 | 84.1 | 1.498 | 0.7466 | 0.000806 | 12.2608 | 11.8561
68430 | 19.0083 | 1800 | 89.8 | 24.8 | 36.9 | 194.9 | 40 | 89.9 | 95.3 | 95.9 | 98.9 | 114.94 | 31.4 | 21.8 | 589.8 | 367.7 | 102.2 | 5.2 | 102.9 | 0.74651 | 0.835 | 0.83804 | -0.00063 | 89.9 | 83.9 | 1.495 | 0.7465 | 0.000806 | 12.2758 | 11.8761
68460 | 19.0167 | 1800 | 89.8 | 24.7 | 36.6 | 194.5 | 39.9 | 89.9 | 95.3 | 95.9 | 98.8 | 114.03 | 31.1 | 21.9 | 588.7 | 367.7 | 102.1 | 5.2 | 102.9 | 0.74688 | 0.835 | 0.83804 | -0.00063 | 90 | 84.1 | 1.504 | 0.7469 | 0.000806 | 12.2156 | 11.8112
68490 | 19.025 | 1800 | 89.8 | 24.7 | 36.5 | 194.3 | 40 | 89.9 | 95.3 | 95.9 | 98.9 | 113.74 | 31.6 | 21.9 | 588.8 | 367.6 | 102.3 | 5.2 | 103 | 0.74725 | 0.835 | 0.83804 | -0.00063 | 89.9 | 84.1 | 1.502 | 0.7472 | 0.000807 | 12.1705 | 11.7652
68520 | 19.0333 | 1800 | 89.8 | 24.8 | 36.2 | 194 | 40 | 89.9 | 95.3 | 95.9 | 98.8 | 113.45 | 31.5 | 21.8 | 589.4 | 367.3 | 102.2 | 5.2 | 102.9 | 0.74609 | 0.835 | 0.83804 | -0.00063 | 89.9 | 84.1 | 1.492 | 0.7461 | 0.000807 | 12.3361 | 11.9392
68550 | 19.0417 | 1800 | 89.8 | 24.9 | 36.1 | 193.8 | 40 | 89.9 | 95.2 | 95.9 | 98.8 | 112.9 | 32.5 | 21.8 | 588.9 | 367.7 | 102.4 | 5.1 | 102.9 | 0.74602 | 0.835 | 0.83804 | -0.00063 | 89.9 | 83.9 | 1.502 | 0.746 | 0.000805 | 12.3511 | 11.9496
68580 | 19.05 | 1800 | 89.9 | 25 | 36.5 | 193.7 | 40 | 89.9 | 95.2 | 95.9 | 98.9 | 113.18 | 32.1 | 21.8 | 591.6 | 367.6 | 102.1 | 5.1 | 103 | 0.74651 | 0.835 | 0.83804 | -0.00063 | 89.9 | 84 | 1.499 | 0.7465 | 0.000806 | 12.2758 | 11.8761
68610 | 19.0583 | 1800 | 90 | 25.1 | 37.7 | 193.9 | 39.9 | 89.9 | 95.2 | 95.9 | 98.9 | 112.14 | 31.6 | 21.8 | 587.9 | 367.7 | 102.1 | 5.1 | 102.9 | 0.74627 | 0.835 | 0.83804 | -0.00063 | 89.9 | 84.1 | 1.498 | 0.7462 | 0.000807 | 12.321 | 11.9121
68640 | 19.0667 | 1800 | 90 | 25.3 | 39.4 | 194.4 | 39.9 | 89.9 | 95.3 | 96 | 98.9 | 112.41 | 31.5 | 21.9 | 589 | 367.6 | 102.4 | 5.1 | 103 | 0.74682 | 0.835 | 0.83804 | -0.00063 | 90 | 84.1 | 1.499 | 0.7468 | 0.000807 | 12.2307 | 11.8202
68670 | 19.075 | 1800 | 90.1 | 25.5 | 41.4 | 195 | 39.9 | 90 | 95.3 | 96 | 98.9 | 113.21 | 30.5 | 22 | 589.4 | 367.7 | 102.3 | 5.1 | 103.1 | 0.7456 | 0.835 | 0.83804 | -0.00063 | 89.9 | 84.1 | 1.499 | 0.7455 | 0.000807 | 12.4266 | 12.0128
68700 | 19.0833 | 1800 | 90.1 | 25.6 | 42.9 | 195.7 | 39.9 | 90 | 95.3 | 96 | 98.9 | 113.23 | 31.7 | 22 | 588.4 | 367.7 | 102.2 | 5.1 | 103.2 | 0.74645 | 0.835 | 0.83804 | -0.00063 | 90 | 84 | 1.501 | 0.7464 | 0.000806 | 12.2909 | 11.8756
68730 | 19.0917 | 1800 | 90.2 | 25.4 | 43.9 | 196.4 | 40 | 90 | 95.3 | 96 | 98.8 | 115.5 | 32.7 | 22.3 | 588.6 | 367.8 | 102.2 | 5.1 | 103 | 0.74627 | 0.835 | 0.83804 | -0.00063 | 90 | 84.1 | 1.501 | 0.7463 | 0.000807 | 12.306 | 11.9027
68760 | 19.1 | 1800 | 90.2 | 25.1 | 44.9 | 197.1 | 40 | 90 | 95.4 | 96 | 98.9 | 115.03 | 31.2 | 22.3 | 588.8 | 367.5 | 102 | 5.1 | 103.1 | 0.74615 | 0.835 | 0.83804 | -0.00063 | 90.1 | 84.1 | 1.495 | 0.7462 | 0.000807 | 12.321 | 11.9112
68790 | 19.1083 | 1800 | 90.2 | 24.8 | 44.3 | 197.6 | 40 | 90.1 | 95.4 | 96 | 98.8 | 113.65 | 31.2 | 22.4 | 589.3 | 367.3 | 102.1 | 5.1 | 102.9 | 0.74609 | 0.835 | 0.83804 | -0.00063 | 90.1 | 84 | 1.5 | 0.7462 | 0.000806 | 12.321 | 11.9202
68820 | 19.1167 | 1800 | 90.2 | 24.8 | 45.1 | 198 | 40 | 90.1 | 95.4 | 96 | 98.8 | 114.26 | 31 | 22.4 | 588.9 | 367.7 | 102.1 | 5.2 | 102.9 | 0.74737 | 0.835 | 0.83804 | -0.00063 | 90.1 | 83.9 | 1.507 | 0.7475 | 0.000805 | 12.1254 | 11.7283
68850 | 19.125 | 1800 | 90.2 | 24.8 | 44.8 | 198.1 | 40 | 90.1 | 95.4 | 96 | 98.9 | 113.67 | 29.6 | 22.3 | 589.4 | 367.6 | 102 | 5.2 | 103.1 | 0.74572 | 0.835 | 0.83804 | -0.00063 | 90.1 | 84 | 1.502 | 0.7458 | 0.000805 | 12.3813 | 11.9758
68880 | 19.1333 | 1799 | 90.1 | 24.8 | 42.6 | 198.1 | 40 | 90.1 | 95.4 | 96 | 98.9 | 113.64 | 30.2 | 22.2 | 589.9 | 367.4 | 102 | 5.2 | 103.2 | 0.74633 | 0.835 | 0.83804 | -0.00063 | 90 | 84 | 1.488 | 0.7463 | 0.000806 | 12.3059 | 11.8936
68910 | 19.1417 | 1800 | 90.1 | 24.8 | 40.9 | 197.7 | 40 | 90.1 | 95.4 | 96 | 98.8 | 114.68 | 30 | 22.2 | 589.3 | 367.2 | 102.1 | 5.2 | 103 | 0.74584 | 0.835 | 0.83804 | -0.00063 | 90 | 84 | 1.499 | 0.7459 | 0.000806 | 12.3662 | 11.9672
68940 | 19.15 | 1800 | 90 | 24.8 | 39.4 | 197.1 | 40 | 90.1 | 95.4 | 96 | 98.8 | 114.27 | 28.1 | 22.1 | 589.5 | 367.2 | 102.1 | 5.2 | 102.9 | 0.74584 | 0.835 | 0.83804 | -0.00063 | 90 | 83.8 | 1.496 | 0.7459 | 0.000804 | 12.3662 | 11.9672
68970 | 19.1583 | 1800 | 90 | 24.8 | 38.1 | 196.6 | 40 | 90 | 95.4 | 95.9 | 98.8 | 114.73 | 27.7 | 22 | 589.2 | 367.4 | 102.2 | 5.2 | 102.9 | 0.74529 | 0.835 | 0.83804 | -0.00063 | 90.1 | 84 | 1.497 | 0.7454 | 0.000806 | 12.4417 | 12.0405
69000 | 19.1667 | 1800 | 89.9 | 24.9 | 37.6 | 196 | 40 | 90 | 95.4 | 95.9 | 98.9 | 113.82 | 27.3 | 22 | 587.9 | 367.6 | 102.2 | 5.2 | 103 | 0.74639 | 0.835 | 0.83804 | -0.00063 | 90 | 83.9 | 1.504 | 0.7464 | 0.000805 | 12.2909 | 11.8846
69030 | 19.175 | 1800 | 89.9 | 25 | 37.2 | 195.6 | 40 | 90 | 95.4 | 95.9 | 98.9 | 112.6 | 27.7 | 21.9 | 588.6 | 367.7 | 102.2 | 5.2 | 103 | 0.74621 | 0.835 | 0.83804 | -0.00063 | 90.1 | 84 | 1.498 | 0.7462 | 0.000806 | 12.321 | 11.9022
69060 | 19.1833 | 1801 | 89.8 | 25.1 | 36.8 | 195.3 | 39.9 | 90 | 95.4 | 95.9 | 98.9 | 113.54 | 26.7 | 21.9 | 587.9 | 367.5 | 102.3 | 5.2 | 103.1 | 0.74596 | 0.835 | 0.83804 | -0.00063 | 89.9 | 83.9 | 1.5 | 0.7459 | 0.000805 | 12.3662 | 11.9587
69090 | 19.1917 | 1800 | 89.8 | 25.2 | 36.4 | 195 | 40 | 89.9 | 95.3 | 95.9 | 98.8 | 113.29 | 26.6 | 21.8 | 587.9 | 367.5 | 102.4 | 5.2 | 103.1 | 0.74547 | 0.835 | 0.83804 | -0.00063 | 90 | 83.9 | 1.497 | 0.7455 | 0.000805 | 12.4266 | 12.0229
69120 | 19.2 | 1800 | 89.8 | 25.3 | 36.4 | 194.8 | 39.9 | 89.9 | 95.3 | 95.9 | 98.9 | 113.93 | 23.8 | 21.9 | 587.8 | 368.1 | 102.3 | 5.1 | 103.1 | 0.74621 | 0.835 | 0.83804 | -0.00063 | 89.9 | 84 | 1.496 | 0.7462 | 0.000806 | 12.321 | 11.9211
69150 | 19.2083 | 1800 | 89.9 | 25.4 | 36.3 | 194.6 | 40 | 89.9 | 95.3 | 95.9 | 98.9 | 115.25 | 25.3 | 21.8 | 588 | 368.1 | 102.2 | 5.2 | 103.2 | 0.74639 | 0.835 | 0.83804 | -0.00063 | 89.9 | 84 | 1.491 | 0.7463 | 0.000806 | 12.3059 | 11.8941
69180 | 19.2167 | 1800 | 89.9 | 25.5 | 36.4 | 194.4 | 40.1 | 89.9 | 95.3 | 95.9 | 98.9 | 114.47 | 23 | 21.8 | 591 | 368 | 102.2 | 5.1 | 103.3 | 0.74676 | 0.835 | 0.83804 | -0.00063 | 89.9 | 84.1 | 1.507 | 0.7467 | 0.000807 | 12.2457 | 11.8386
69210 | 19.225 | 1800 | 89.9 | 25.3 | 36.7 | 194.2 | 39.9 | 89.9 | 95.3 | 95.9 | 98.9 | 115.09 | 22.2 | 21.9 | 588.2 | 367.6 | 102.2 | 5.1 | 103.2 | 0.74658 | 0.835 | 0.83804 | -0.00063 | 89.9 | 84 | 1.488 | 0.7465 | 0.000807 | 12.2758 | 11.8656
69240 | 19.2333 | 1799 | 90 | 25 | 37.9 | 194.3 | 40 | 90 | 95.3 | 96 | 98.9 | 113.82 | 23.5 | 22 | 589.5 | 367.5 | 102.2 | 5.1 | 103.1 | 0.74609 | 0.835 | 0.83804 | -0.00063 | 90 | 84.1 | 1.503 | 0.7461 | 0.000806 | 12.3361 | 11.9297
69270 | 19.2417 | 1800 | 90 | 24.8 | 39.6 | 194.7 | 40 | 90 | 95.3 | 96 | 98.8 | 112.84 | 22.8 | 22.1 | 589.2 | 367.3 | 102.3 | 5.1 | 103 | 0.74529 | 0.835 | 0.83804 | -0.00063 | 90 | 83.9 | 1.499 | 0.7453 | 0.000805 | 12.4568 | 12.0499
69300 | 19.25 | 1800 | 90.1 | 24.8 | 40.8 | 195.1 | 39.9 | 90 | 95.3 | 96 | 98.9 | 113.34 | 21.7 | 22.2 | 587.5 | 367.7 | 102.2 | 5 | 103.1 | 0.74498 | 0.835 | 0.83804 | -0.00063 | 90.1 | 84 | 1.496 | 0.745 | 0.000806 | 12.5021 | 12.0871
69330 | 19.2583 | 1800 | 90.1 | 24.8 | 42 | 195.7 | 39.9 | 90.1 | 95.4 | 96 | 98.8 | 113.56 | 20.1 | 22.3 | 587.9 | 367.2 | 102.1 | 5 | 103 | 0.7448 | 0.835 | 0.83804 | -0.00063 | 90 | 84 | 1.5 | 0.7448 | 0.000806 | 12.5324 | 12.1238
69360 | 19.2667 | 1801 | 90.1 | 24.7 | 43.4 | 196.3 | 39.9 | 90.1 | 95.4 | 96 | 98.9 | 114.64 | 20.6 | 22.3 | 589.2 | 367.8 | 102.1 | 5.1 | 103 | 0.74578 | 0.835 | 0.83804 | -0.00063 | 90 | 83.9 | 1.498 | 0.7458 | 0.000805 | 12.3813 | 11.9762
69390 | 19.275 | 1800 | 90.2 | 24.7 | 44.1 | 196.8 | 40 | 90.1 | 95.4 | 96 | 98.8 | 114.36 | 19.6 | 22.4 | 589.5 | 367.5 | 102.1 | 5.1 | 103 | 0.74468 | 0.835 | 0.83804 | -0.00063 | 90.1 | 84 | 1.5 | 0.7447 | 0.000805 | 12.5475 | 12.1323
69420 | 19.2833 | 1800 | 90.2 | 24.7 | 44.3 | 197.3 | 40.1 | 90.1 | 95.5 | 96.1 | 98.9 | 112.72 | 18.2 | 22.4 | 589.3 | 367.3 | 102.1 | 5.1 | 102.9 | 0.74572 | 0.835 | 0.83804 | -0.00063 | 90.1 | 83.9 | 1.498 | 0.7458 | 0.000805 | 12.3813 | 11.9758
69450 | 19.2917 | 1799 | 90.2 | 24.8 | 44.6 | 197.8 | 40 | 90.2 | 95.5 | 96.1 | 98.9 | 113.01 | 18.4 | 22.4 | 588.5 | 367.4 | 102.1 | 5.1 | 103 | 0.74578 | 0.835 | 0.83804 | -0.00063 | 90.1 | 84 | 1.501 | 0.7458 | 0.000806 | 12.3813 | 11.9668
69480 | 19.3 | 1800 | 90.2 | 24.9 | 44.6 | 198 | 40.1 | 90.2 | 95.5 | 96.1 | 98.8 | 113.09 | 17.4 | 22.4 | 589.6 | 367.1 | 101.9 | 5.1 | 103 | 0.74627 | 0.835 | 0.83804 | -0.00063 | 90 | 83.9 | 1.505 | 0.7463 | 0.000805 | 12.3059 | 11.9026
69510 | 19.3083 | 1800 | 90.1 | 25.1 | 43.8 | 198.1 | 40.1 | 90.2 | 95.5 | 96 | 98.8 | 114.26 | 17.8 | 22.2 | 589.6 | 367.2 | 102.1 | 5.2 | 103 | 0.7456 | 0.835 | 0.83804 | -0.00063 | 90 | 84 | 1.493 | 0.7456 | 0.000805 | 12.4115 | 12.0033
69540 | 19.3167 | 1800 | 90.1 | 25.2 | 42.3 | 198 | 40 | 90.2 | 95.5 | 96 | 98.9 | 115.86 | 16.1 | 22.2 | 589 | 367.2 | 102.2 | 5.2 | 103 | 0.74529 | 0.835 | 0.83804 | -0.00063 | 90.1 | 84.1 | 1.51 | 0.7454 | 0.000807 | 12.4417 | 12.0405
69570 | 19.325 | 1800 | 90 | 25.4 | 41 | 197.7 | 40 | 90.2 | 95.5 | 96 | 98.8 | 114.82 | 17 | 22.1 | 588.9 | 367.1 | 102.1 | 5.2 | 103 | 0.74529 | 0.835 | 0.83804 | -0.00063 | 90.1 | 84 | 1.502 | 0.7454 | 0.000805 | 12.4417 | 12.0405
69600 | 19.3333 | 1800 | 90 | 25.6 | 39.7 | 197.2 | 40.1 | 90.2 | 95.5 | 96 | 98.9 | 114.66 | 17.9 | 22 | 591.2 | 367.6 | 102.2 | 5.3 | 103.1 | 0.74554 | 0.835 | 0.83804 | -0.00063 | 90.2 | 84.1 | 1.507 | 0.7456 | 0.000807 | 12.4115 | 11.9934
69630 | 19.3417 | 1800 | 89.9 | 25.5 | 38.8 | 196.7 | 40 | 90.1 | 95.5 | 96 | 98.8 | 113.75 | 17.7 | 21.9 | 588.2 | 367.7 | 102.1 | 5.3 | 103 | 0.74541 | 0.835 | 0.83804 | -0.00063 | 90.1 | 84.1 | 1.494 | 0.7455 | 0.000807 | 12.4266 | 12.0224
69660 | 19.35 | 1800 | 89.8 | 25.3 | 38.1 | 196.3 | 40 | 90.1 | 95.5 | 96 | 98.7 | 112.9 | 18.6 | 21.8 | 589.1 | 367.3 | 102.2 | 5.2 | 102.8 | 0.7456 | 0.835 | 0.83804 | -0.00063 | 90.1 | 83.8 | 1.501 | 0.7457 | 0.000804 | 12.3964 | 11.9938
69690 | 19.3583 | 1800 | 89.8 | 25.2 | 37.5 | 195.9 | 40 | 90.1 | 95.5 | 96 | 98.9 | 113.55 | 18.7 | 22 | 588.9 | 367.5 | 102.1 | 5.2 | 102.9 | 0.74584 | 0.835 | 0.83804 | -0.00063 | 90 | 84 | 1.505 | 0.7459 | 0.000806 | 12.3662 | 11.9672
69720 | 19.3667 | 1800 | 89.8 | 25.1 | 37.3 | 195.5 | 40 | 90.1 | 95.5 | 96 | 98.8 | 113.26 | 20.3 | 22 | 585.1 | 367.7 | 102.3 | 5.2 | 103 | 0.74645 | 0.835 | 0.83804 | -0.00063 | 90.1 | 84.1 | 1.505 | 0.7465 | 0.000806 | 12.2758 | 11.8662
69750 | 19.375 | 1800 | 89.8 | 24.8 | 37.2 | 195.2 | 40.1 | 90.1 | 95.4 | 96 | 98.9 | 113.19 | 18.8 | 22 | 589.8 | 367.4 | 102.1 | 5.2 | 103 | 0.74602 | 0.835 | 0.83804 | -0.00063 | 90.1 | 84 | 1.504 | 0.7461 | 0.000805 | 12.3361 | 11.9307
69780 | 19.3833 | 1800 | 89.8 | 24.7 | 36.7 | 194.9 | 40 | 90.1 | 95.4 | 96 | 98.8 | 113.15 | 19.6 | 22.1 | 589.1 | 367.6 | 102.1 | 5.1 | 103 | 0.74609 | 0.835 | 0.83804 | -0.00063 | 90 | 84 | 1.497 | 0.7461 | 0.000806 | 12.3361 | 11.9297
69810 | 19.3917 | 1799 | 89.9 | 24.7 | 36.5 | 194.6 | 40 | 90.1 | 95.4 | 96 | 98.8 | 111.02 | 19.9 | 22.1 | 587.3 | 367.4 | 102.1 | 5.1 | 103 | 0.74505 | 0.835 | 0.83804 | -0.00063 | 89.9 | 83.9 | 1.495 | 0.745 | 0.000805 | 12.5021 | 12.0956
69840 | 19.4 | 1800 | 89.9 | 24.8 | 36.6 | 194.4 | 40.1 | 90.1 | 95.4 | 96 | 98.9 | 113.04 | 20.6 | 21.9 | 588.9 | 367.7 | 102 | 5.2 | 103.1 | 0.74615 | 0.835 | 0.83804 | -0.00063 | 90 | 84 | 1.505 | 0.7462 | 0.000806 | 12.321 | 11.9207
69870 | 19.4083 | 1800 | 89.9 | 24.7 | 36.7 | 194.3 | 40 | 90.1 | 95.4 | 96 | 98.9 | 113.27 | 20.4 | 22 | 586.9 | 367.5 | 102.2 | 5.2 | 103.1 | 0.7456 | 0.835 | 0.83804 | -0.00063 | 90.1 | 84.1 | 1.504 | 0.7457 | 0.000806 | 12.3964 | 11.9938
69900 | 19.4167 | 1801 | 89.9 | 24.7 | 36.9 | 194.1 | 40 | 90.1 | 95.4 | 96 | 98.8 | 113.98 | 20.5 | 22 | 588.1 | 367.6 | 102.2 | 5.1 | 103 | 0.7448 | 0.835 | 0.83804 | -0.00063 | 90.1 | 84.1 | 1.505 | 0.7449 | 0.000806 | 12.5172 | 12.1143
69930 | 19.425 | 1800 | 90 | 24.8 | 37.8 | 194.3 | 40 | 90.1 | 95.4 | 96 | 98.8 | 113.48 | 19.6 | 22.1 | 589.4 | 367.4 | 102 | 5.1 | 102.9 | 0.74639 | 0.835 | 0.83804 | -0.00063 | 90 | 84 | 1.502 | 0.7464 | 0.000806 | 12.2909 | 11.8846
69960 | 19.4333 | 1800 | 90 | 24.8 | 39.5 | 194.7 | 39.9 | 90.1 | 95.4 | 96 | 98.8 | 112.02 | 20.5 | 22.2 | 588.2 | 367.4 | 102.2 | 5.1 | 103 | 0.74554 | 0.835 | 0.83804 | -0.00063 | 90 | 84 | 1.496 | 0.7456 | 0.000805 | 12.4115 | 12.0123
69990 | 19.4417 | 1800 | 90.1 | 24.9 | 41.2 | 195.2 | 40 | 90.1 | 95.4 | 96 | 98.8 | 113.68 | 20.1 | 22.2 | 588.6 | 367.6 | 102.3 | 5.1 | 103 | 0.74511 | 0.835 | 0.83804 | -0.00063 | 90 | 83.9 | 1.5 | 0.7451 | 0.000805 | 12.487 | 12.077
70020 | 19.45 | 1800 | 90.1 | 25 | 42.3 | 195.9 | 39.9 | 90.1 | 95.4 | 96 | 98.9 | 115.5 | 20.4 | 22.3 | 588 | 367.6 | 102.3 | 5 | 103 | 0.74554 | 0.835 | 0.83804 | -0.00063 | 90 | 84 | 1.5 | 0.7456 | 0.000806 | 12.4115 | 12.0123
70050 | 19.4583 | 1800 | 90.2 | 25.2 | 43.3 | 196.5 | 39.9 | 90 | 95.4 | 96 | 98.8 | 118.51 | 19.5 | 22.3 | 589.1 | 367.1 | 102.1 | 5.1 | 102.9 | 0.74651 | 0.835 | 0.83804 | -0.00063 | 89.9 | 83.9 | 1.492 | 0.7464 | 0.000805 | 12.2909 | 11.8761
70080 | 19.4667 | 1799 | 90.2 | 25.4 | 44 | 197.1 | 39.9 | 90 | 95.4 | 96.1 | 98.9 | 117.74 | 18.2 | 22.3 | 588.3 | 367.1 | 102.3 | 5.1 | 102.9 | 0.7478 | 0.835 | 0.83804 | -0.00063 | 89.9 | 83.9 | 1.501 | 0.7478 | 0.000806 | 12.0804 | 11.6829
70110 | 19.475 | 1800 | 90.2 | 25.5 | 44.5 | 197.7 | 40 | 90 | 95.4 | 96.1 | 98.9 | 116.73 | 17.6 | 22.4 | 589.1 | 367.2 | 102.1 | 5.1 | 103 | 0.74621 | 0.835 | 0.83804 | -0.00063 | 89.9 | 84.1 | 1.499 | 0.7462 | 0.000807 | 12.321 | 11.9211
70140 | 19.4833 | 1800 | 90.2 | 25.3 | 45.2 | 198.1 | 39.9 | 90 | 95.4 | 96.1 | 98.8 | 114.78 | 17.9 | 22.4 | 589.1 | 367.3 | 102.1 | 5.1 | 102.8 | 0.74554 | 0.835 | 0.83804 | -0.00063 | 90 | 83.9 | 1.497 | 0.7455 | 0.000805 | 12.4266 | 12.0123
70170 | 19.4917 | 1800 | 90.2 | 25.1 | 44.7 | 198.3 | 39.9 | 90 | 95.4 | 96.1 | 98.9 | 114.31 | 18.1 | 22.5 | 588.7 | 367.4 | 102.1 | 5.1 | 103 | 0.7456 | 0.835 | 0.83804 | -0.00063 | 90 | 84 | 1.503 | 0.7456 | 0.000806 | 12.4115 | 12.0033
70200 | 19.5 | 1800 | 90.1 | 24.9 | 44.3 | 198.4 | 39.9 | 90 | 95.4 | 96.1 | 98.9 | 113.45 | 18 | 22.4 | 588.7 | 367.4 | 101.9 | 5.2 | 103 | 0.74529 | 0.835 | 0.83804 | -0.00063 | 90 | 84.1 | 1.49 | 0.7453 | 0.000807 | 12.4568 | 12.05
70230 | 19.5083 | 1800 | 90 | 24.8 | 42.3 | 198.2 | 40 | 90 | 95.4 | 96 | 98.8 | 113.38 | 17.5 | 22.3 | 589.2 | 367.8 | 102.1 | 5.2 | 103.1 | 0.74547 | 0.835 | 0.83804 | -0.00063 | 89.9 | 84 | 1.505 | 0.7454 | 0.000806 | 12.4417 | 12.0324
70260 | 19.5167 | 1801 | 90 | 24.9 | 40.4 | 197.7 | 40 | 89.9 | 95.4 | 96 | 98.8 | 112.52 | 16.1 | 22.2 | 588.8 | 367.8 | 101.9 | 5.3 | 102.9 | 0.74584 | 0.835 | 0.83804 | -0.00063 | 89.9 | 84 | 1.501 | 0.7458 | 0.000806 | 12.3813 | 11.9767
70290 | 19.525 | 1800 | 89.9 | 25 | 38.9 | 197 | 40.1 | 89.9 | 95.4 | 96 | 98.9 | 111.99 | 14.8 | 22.2 | 589.3 | 367.5 | 102.4 | 5.3 | 103 | 0.74596 | 0.835 | 0.83804 | -0.00063 | 89.9 | 83.9 | 1.489 | 0.7459 | 0.000805 | 12.3662 | 11.9587
70320 | 19.5333 | 1800 | 89.9 | 24.9 | 37.8 | 196.5 | 40 | 89.9 | 95.3 | 96 | 98.8 | 113.33 | 14.5 | 22 | 589.3 | 367.7 | 102.4 | 5.3 | 103 | 0.74639 | 0.835 | 0.83804 | -0.00063 | 89.9 | 84 | 1.502 | 0.7463 | 0.000806 | 12.3059 | 11.8941
70350 | 19.5417 | 1800 | 89.8 | 24.9 | 37.1 | 195.9 | 40 | 89.8 | 95.3 | 96 | 98.8 | 112.98 | 13.7 | 22.1 | 590.4 | 367.3 | 102.3 | 5.2 | 103 | 0.74633 | 0.835 | 0.83804 | -0.00063 | 89.9 | 83.9 | 1.497 | 0.7463 | 0.000805 | 12.3059 | 11.9031
70380 | 19.55 | 1800 | 89.8 | 24.9 | 36.7 | 195.4 | 40.1 | 89.8 | 95.3 | 96 | 98.8 | 113.64 | 14 | 22.1 | 590.4 | 367.6 | 102.3 | 5.2 | 103 | 0.7459 | 0.835 | 0.83804 | -0.00063 | 89.9 | 83.9 | 1.497 | 0.7459 | 0.000805 | 12.3662 | 11.9677
70410 | 19.5583 | 1800 | 89.8 | 24.9 | 36.4 | 195 | 40.1 | 89.8 | 95.2 | 96 | 98.8 | 115.58 | 14.2 | 22 | 589 | 367.8 | 102.4 | 5.2 | 103.1 | 0.74835 | 0.835 | 0.83804 | -0.00063 | 89.9 | 84.1 | 1.508 | 0.7483 | 0.000807 | 12.0055 | 11.6007
70440 | 19.5667 | 1799 | 89.8 | 25.1 | 36.2 | 194.7 | 40.1 | 89.8 | 95.3 | 95.9 | 98.8 | 115.99 | 14.8 | 22 | 589.1 | 367.9 | 102.3 | 5.1 | 103.2 | 0.74633 | 0.835 | 0.83804 | -0.00063 | 89.8 | 84 | 1.503 | 0.7462 | 0.000806 | 12.321 | 11.9126
70470 | 19.575 | 1800 | 89.8 | 25.3 | 36.2 | 194.4 | 40 | 89.8 | 95.2 | 95.9 | 98.9 | 115.4 | 13.7 | 21.9 | 588.9 | 367.6 | 102.2 | 5.1 | 103.1 | 0.7456 | 0.835 | 0.83804 | -0.00063 | 89.9 | 84.2 | 1.507 | 0.7455 | 0.000808 | 12.4266 | 12.0128
70500 | 19.5833 | 1800 | 89.9 | 25.4 | 36.1 | 194.3 | 40 | 89.8 | 95.2 | 95.9 | 98.9 | 114.19 | 13.7 | 21.9 | 589.4 | 368 | 102.3 | 5.1 | 103.1 | 0.74725 | 0.835 | 0.83804 | -0.00063 | 89.8 | 84.1 | 1.502 | 0.7472 | 0.000807 | 12.1705 | 11.7746
70530 | 19.5917 | 1799 | 89.9 | 25.2 | 36.3 | 194.2 | 39.9 | 89.8 | 95.2 | 96 | 98.9 | 114.19 | 13.8 | 21.8 | 588 | 367.7 | 102.1 | 5.1 | 103.1 | 0.74596 | 0.835 | 0.83804 | -0.00063 | 89.9 | 84 | 1.504 | 0.7459 | 0.000806 | 12.3662 | 11.9587
70560 | 19.6 | 1800 | 89.9 | 25.1 | 37.5 | 194.3 | 40 | 89.8 | 95.2 | 96 | 98.9 | 113.9 | 13.1 | 21.9 | 589.7 | 367.8 | 102.2 | 5.1 | 103.1 | 0.74719 | 0.835 | 0.83804 | -0.00063 | 89.8 | 84 | 1.496 | 0.7471 | 0.000807 | 12.1856 | 11.7836
70590 | 19.6083 | 1800 | 90 | 25 | 38.7 | 194.7 | 40 | 89.8 | 95.2 | 96 | 98.8 | 113.3 | 12.7 | 22.2 | 587.3 | 367.6 | 102.2 | 5.1 | 102.8 | 0.74578 | 0.835 | 0.83804 | -0.00063 | 89.8 | 84 | 1.501 | 0.7457 | 0.000806 | 12.3964 | 11.9952
70620 | 19.6167 | 1800 | 90 | 24.9 | 40 | 195.1 | 40.1 | 89.8 | 95.2 | 96 | 98.8 | 113.77 | 13 | 22.2 | 589.8 | 367.7 | 102.2 | 5.1 | 102.9 | 0.74731 | 0.835 | 0.83804 | -0.00063 | 89.8 | 83.9 | 1.499 | 0.7472 | 0.000806 | 12.1705 | 11.7656
70650 | 19.625 | 1800 | 90 | 24.8 | 41 | 195.7 | 40.1 | 89.8 | 95.2 | 96 | 98.9 | 114.41 | 13.2 | 22.4 | 589.3 | 367.7 | 102.2 | 5.1 | 103 | 0.74547 | 0.835 | 0.83804 | -0.00063 | 89.9 | 84 | 1.499 | 0.7454 | 0.000806 | 12.4417 | 12.0324
70680 | 19.6333 | 1800 | 90.1 | 24.7 | 41.9 | 196.2 | 40 | 89.9 | 95.2 | 96 | 98.8 | 114.89 | 13.4 | 22.4 | 589.5 | 367.8 | 102.1 | 5.1 | 103 | 0.7459 | 0.835 | 0.83804 | -0.00063 | 89.9 | 84 | 1.502 | 0.7459 | 0.000806 | 12.3662 | 11.9677
70710 | 19.6417 | 1800 | 90.2 | 24.8 | 42.6 | 196.7 | 40.1 | 89.9 | 95.2 | 96.1 | 98.9 | 114.33 | 13.5 | 22.3 | 589.3 | 367.8 | 102.5 | 5.1 | 103 | 0.7459 | 0.835 | 0.83804 | -0.00063 | 90 | 84.1 | 1.502 | 0.7459 | 0.000807 | 12.3662 | 11.9582
70740 | 19.65 | 1800 | 90.2 | 24.8 | 44 | 197.2 | 40.1 | 89.9 | 95.3 | 96.1 | 98.8 | 113.28 | 12.8 | 22.4 | 589.7 | 367.7 | 102.2 | 5.1 | 103.1 | 0.74554 | 0.835 | 0.83804 | -0.00063 | 89.9 | 84.1 | 1.506 | 0.7455 | 0.000807 | 12.4266 | 12.0218
70770 | 19.6583 | 1800 | 90.2 | 24.8 | 44.4 | 197.5 | 40.1 | 89.9 | 95.3 | 96.1 | 98.8 | 112.92 | 12.8 | 22.4 | 588.7 | 367.5 | 102.1 | 5.1 | 103 | 0.7456 | 0.835 | 0.83804 | -0.00063 | 90 | 84 | 1.506 | 0.7456 | 0.000806 | 12.4115 | 12.0033
70800 | 19.6667 | 1800 | 90.2 | 24.8 | 44.1 | 197.9 | 40 | 89.9 | 95.3 | 96.1 | 98.9 | 112.78 | 12.7 | 22.5 | 588.6 | 367.6 | 102.1 | 5.1 | 103 | 0.74572 | 0.835 | 0.83804 | -0.00063 | 90 | 84.2 | 1.506 | 0.7457 | 0.000808 | 12.3964 | 11.9853
70830 | 19.675 | 1800 | 90.2 | 24.7 | 44.6 | 198.3 | 40.1 | 89.9 | 95.3 | 96.1 | 98.8 | 112.65 | 12.7 | 22.6 | 590.5 | 367.5 | 102 | 5.1 | 103 | 0.74437 | 0.835 | 0.83804 | -0.00063 | 90 | 84 | 1.501 | 0.7444 | 0.000806 | 12.5929 | 12.1886
70860 | 19.6833 | 1800 | 90.2 | 24.7 | 45 | 198.6 | 40.1 | 89.9 | 95.4 | 96.1 | 98.8 | 112.56 | 13 | 22.6 | 590.6 | 367.5 | 102 | 5.2 | 103.1 | 0.7459 | 0.835 | 0.83804 | -0.00063 | 90 | 84.1 | 1.507 | 0.7459 | 0.000807 | 12.3662 | 11.9582
70890 | 19.6917 | 1800 | 90.1 | 24.8 | 43.3 | 198.6 | 40 | 89.9 | 95.3 | 96 | 98.9 | 111.84 | 13.9 | 22.4 | 588.4 | 367.4 | 102 | 5.2 | 103.2 | 0.74602 | 0.835 | 0.83804 | -0.00063 | 90.1 | 84.2 | 1.501 | 0.7461 | 0.000808 | 12.3361 | 11.9308
70920 | 19.7 | 1800 | 90 | 25 | 41.5 | 198.2 | 40 | 89.9 | 95.3 | 96 | 98.8 | 111.74 | 13.2 | 22.3 | 580.7 | 367.4 | 102.3 | 5.2 | 103 | 0.74535 | 0.835 | 0.83804 | -0.00063 | 90 | 84.1 | 1.5 | 0.7453 | 0.000807 | 12.4568 | 12.0409
70950 | 19.7083 | 1800 | 90 | 25.3 | 39.9 | 197.6 | 39.9 | 89.9 | 95.3 | 96 | 98.9 | 113.09 | 13 | 22.1 | 590.1 | 367.2 | 102 | 5.3 | 103 | 0.74578 | 0.835 | 0.83804 | -0.00063 | 90 | 84.1 | 1.5 | 0.7458 | 0.000807 | 12.3813 | 11.9763
70980 | 19.7167 | 1800 | 89.9 | 25.6 | 38.4 | 197.1 | 40 | 89.9 | 95.3 | 96 | 98.9 | 114.04 | 13.7 | 22.1 | 589.4 | 367.7 | 102.1 | 5.3 | 103.1 | 0.74523 | 0.835 | 0.83804 | -0.00063 | 90 | 84.2 | 1.505 | 0.7452 | 0.000808 | 12.4719 | 12.059
71010 | 19.725 | 1800 | 89.9 | 25.7 | 38 | 196.6 | 39.9 | 89.9 | 95.3 | 96 | 98.8 | 113.92 | 13.2 | 22.1 | 589.7 | 368 | 102.1 | 5.2 | 103.1 | 0.74602 | 0.835 | 0.83804 | -0.00063 | 90 | 84.1 | 1.507 | 0.746 | 0.000807 | 12.3512 | 11.9402
71040 | 19.7333 | 1800 | 89.9 | 25.5 | 37.4 | 196.1 | 40 | 89.9 | 95.3 | 96 | 98.9 | 113.7 | 13.9 | 22 | 589 | 367.5 | 102.3 | 5.2 | 103.2 | 0.747 | 0.835 | 0.83804 | -0.00063 | 89.9 | 84.1 | 1.495 | 0.7469 | 0.000808 | 12.2157 | 11.8027
71070 | 19.7417 | 1801 | 89.8 | 25.4 | 37.2 | 195.7 | 39.9 | 89.8 | 95.3 | 96 | 98.9 | 114.01 | 13.7 | 22 | 588.5 | 367.7 | 102.2 | 5.2 | 103.1 | 0.74615 | 0.835 | 0.83804 | -0.00063 | 90 | 84.1 | 1.507 | 0.7462 | 0.000807 | 12.321 | 11.9207
71100 | 19.75 | 1800 | 89.8 | 25.3 | 37 | 195.3 | 40 | 89.8 | 95.2 | 96 | 98.9 | 114.31 | 14.7 | 22 | 589 | 367.8 | 102.2 | 5.2 | 103.1 | 0.74615 | 0.835 | 0.83804 | -0.00063 | 89.8 | 83.9 | 1.495 | 0.746 | 0.000805 | 12.3511 | 11.9396
71130 | 19.7583 | 1799 | 89.8 | 25.1 | 36.6 | 194.9 | 39.9 | 89.8 | 95.2 | 96 | 98.8 | 114.44 | 14 | 22.1 | 589.3 | 367.9 | 102.3 | 5.2 | 103 | 0.74505 | 0.835 | 0.83804 | -0.00063 | 90 | 83.8 | 1.495 | 0.745 | 0.000804 | 12.5021 | 12.0861
71160 | 19.7667 | 1800 | 89.9 | 24.9 | 36.5 | 194.6 | 40 | 89.8 | 95.2 | 96 | 98.8 | 113.57 | 13.9 | 22 | 588.2 | 367.8 | 102.1 | 5.2 | 103 | 0.74517 | 0.835 | 0.83804 | -0.00063 | 89.9 | 83.6 | 1.493 | 0.7451 | 0.000802 | 12.4869 | 12.0774
71190 | 19.775 | 1800 | 89.9 | 24.7 | 36.2 | 194.3 | 40 | 89.9 | 95.2 | 96 | 98.9 | 113.44 | 13.6 | 22.1 | 588.7 | 367.8 | 102.1 | 5.2 | 103.1 | 0.74382 | 0.835 | 0.83804 | -0.00063 | 90 | 83.8 | 1.498 | 0.7439 | 0.000804 | 12.6686 | 12.2716
71220 | 19.7833 | 1800 | 89.9 | 24.6 | 36.3 | 194.1 | 40 | 89.9 | 95.2 | 96 | 98.8 | 114.34 | 13.8 | 22.1 | 590.5 | 367.6 | 102 | 5.2 | 103 | 0.7467 | 0.835 | 0.83804 | -0.00063 | 90 | 83.8 | 1.504 | 0.7467 | 0.000804 | 12.2457 | 11.8381
71250 | 19.7917 | 1800 | 89.9 | 24.6 | 36.8 | 194 | 40 | 90 | 95.2 | 96 | 98.8 | 113.86 | 14 | 22.1 | 593.4 | 367.9 | 102.2 | 5.1 | 103 | 0.74541 | 0.835 | 0.83804 | -0.00063 | 90 | 83.7 | 1.495 | 0.7454 | 0.000803 | 12.4416 | 12.0319
71280 | 19.8 | 1800 | 90 | 24.6 | 38.1 | 194.1 | 40 | 90 | 95.3 | 96 | 98.9 | 112.4 | 13.8 | 22.1 | 588.1 | 367.4 | 102.3 | 5.1 | 103 | 0.74529 | 0.835 | 0.83804 | -0.00063 | 90.1 | 83.8 | 1.514 | 0.7454 | 0.000803 | 12.4416 | 12.0404
71310 | 19.8083 | 1800 | 90 | 24.7 | 39.7 | 194.5 | 39.9 | 90 | 95.3 | 96 | 98.9 | 112.54 | 14.3 | 22.2 | 587.9 | 367.6 | 102.3 | 5.1 | 103.1 | 0.74602 | 0.835 | 0.83804 | -0.00063 | 90 | 84 | 1.5 | 0.746 | 0.000805 | 12.3511 | 11.9402
71340 | 19.8167 | 1800 | 90.1 | 24.7 | 40.9 | 195 | 39.9 | 90.1 | 95.3 | 96 | 98.8 | 112.99 | 14.4 | 22.3 | 588.3 | 367.5 | 102 | 5.1 | 102.9 | 0.74547 | 0.835 | 0.83804 | -0.00063 | 90 | 83.9 | 1.5 | 0.7455 | 0.000805 | 12.4266 | 12.0229
71370 | 19.825 | 1800 | 90.1 | 24.8 | 42.1 | 195.5 | 40 | 90.1 | 95.4 | 96 | 98.8 | 113.78 | 14.7 | 22.4 | 589.7 | 367.3 | 101.9 | 5.1 | 102.9 | 0.74468 | 0.835 | 0.83804 | -0.00063 | 90.1 | 83.9 | 1.496 | 0.7448 | 0.000805 | 12.5323 | 12.1323
71400 | 19.8333 | 1799 | 90.1 | 24.8 | 43.2 | 196.1 | 40 | 90.1 | 95.4 | 96 | 98.8 | 114.6 | 14.8 | 22.5 | 589.7 | 367.2 | 102.2 | 5.1 | 102.9 | 0.74352 | 0.835 | 0.83804 | -0.00063 | 90.2 | 84.1 | 1.499 | 0.7436 | 0.000806 | 12.7142 | 12.2979
71430 | 19.8417 | 1800 | 90.2 | 25 | 44.3 | 196.6 | 40 | 90.1 | 95.4 | 96 | 98.8 | 114.24 | 14.2 | 22.3 | 588.4 | 367.2 | 102.1 | 5.1 | 103 | 0.74498 | 0.835 | 0.83804 | -0.00063 | 90.2 | 84 | 1.506 | 0.7451 | 0.000806 | 12.487 | 12.0777
71460 | 19.85 | 1800 | 90.2 | 25.2 | 45.1 | 197.1 | 40.1 | 90.2 | 95.5 | 96.1 | 98.8 | 113.64 | 14.1 | 22.4 | 589.7 | 367.2 | 102.1 | 5.1 | 102.9 | 0.74492 | 0.835 | 0.83804 | -0.00063 | 90.1 | 84.2 | 1.505 | 0.745 | 0.000807 | 12.5021 | 12.0962
71490 | 19.8583 | 1800 | 90.2 | 25.4 | 44.9 | 197.6 | 40.1 | 90.2 | 95.5 | 96.1 | 98.8 | 113.31 | 14.6 | 22.4 | 588.9 | 367.1 | 101.9 | 5.1 | 102.9 | 0.74566 | 0.835 | 0.83804 | -0.00063 | 90.1 | 84 | 1.498 | 0.7457 | 0.000806 | 12.3964 | 11.9848
71520 | 19.8667 | 1800 | 90.2 | 25.6 | 45.1 | 198 | 40 | 90.2 | 95.5 | 96.1 | 98.8 | 113.79 | 14.4 | 22.4 | 589.2 | 367 | 101.8 | 5.2 | 103 | 0.74547 | 0.835 | 0.83804 | -0.00063 | 90.2 | 84.1 | 1.508 | 0.7456 | 0.000806 | 12.4115 | 12.0039
71550 | 19.875 | 1800 | 90.2 | 25.5 | 43.5 | 198.2 | 40.1 | 90.3 | 95.6 | 96 | 98.8 | 113.53 | 14.2 | 22.4 | 591.3 | 367.3 | 102 | 5.2 | 103 | 0.74511 | 0.835 | 0.83804 | -0.00063 | 90.2 | 84.1 | 1.5 | 0.7453 | 0.000806 | 12.4568 | 12.0581
71580 | 19.8833 | 1800 | 90.2 | 25.1 | 42.1 | 197.9 | 40.1 | 90.3 | 95.6 | 96 | 98.8 | 112.53 | 14.5 | 22.4 | 588.6 | 367 | 102.1 | 5.2 | 103 | 0.74627 | 0.835 | 0.83804 | -0.00063 | 90.2 | 84.1 | 1.506 | 0.7464 | 0.000807 | 12.2909 | 11.8838
71610 | 19.8917 | 1800 | 90.1 | 24.8 | 40.6 | 197.5 | 40 | 90.3 | 95.6 | 96 | 98.8 | 112.79 | 14.2 | 22.4 | 589.4 | 367.3 | 102.2 | 5.3 | 103.1 | 0.74523 | 0.835 | 0.83804 | -0.00063 | 90.1 | 84.3 | 1.504 | 0.7453 | 0.000808 | 12.4568 | 12.0495
71640 | 19.9 | 1800 | 90 | 24.8 | 39.4 | 197 | 40 | 90.2 | 95.6 | 96 | 98.8 | 113.38 | 14.9 | 22.3 | 588.2 | 367.6 | 102 | 5.3 | 103 | 0.74523 | 0.835 | 0.83804 | -0.00063 | 90.2 | 84.2 | 1.51 | 0.7454 | 0.000808 | 12.4417 | 12.0401
71670 | 19.9083 | 1800 | 90 | 24.9 | 38.3 | 196.5 | 40 | 90.2 | 95.6 | 96 | 98.8 | 113.27 | 14.1 | 22.2 | 590.9 | 366.9 | 102.1 | 5.3 | 103.1 | 0.74437 | 0.835 | 0.83804 | -0.00063 | 90.2 | 84.2 | 1.503 | 0.7445 | 0.000807 | 12.5778 | 12.1696
71700 | 19.9167 | 1800 | 89.9 | 24.9 | 37.8 | 196 | 40.1 | 90.2 | 95.5 | 96 | 98.8 | 112.65 | 14.5 | 22.2 | 589 | 367.3 | 102.3 | 5.3 | 103.1 | 0.74517 | 0.835 | 0.83804 | -0.00063 | 90 | 84.1 | 1.496 | 0.7452 | 0.000807 | 12.4719 | 12.068
71730 | 19.925 | 1800 | 89.9 | 24.9 | 37.4 | 195.6 | 40.1 | 90.2 | 95.5 | 96 | 98.8 | 112.23 | 14.8 | 22.2 | 589.5 | 367.2 | 102.3 | 5.2 | 103.1 | 0.74511 | 0.835 | 0.83804 | -0.00063 | 90.1 | 84.2 | 1.505 | 0.7452 | 0.000807 | 12.4719 | 12.0676
71760 | 19.9333 | 1800 | 89.9 | 24.9 | 37.1 | 195.2 | 40.1 | 90.1 | 95.5 | 95.9 | 98.8 | 112.68 | 15.7 | 22.1 | 588.4 | 367.3 | 102.2 | 5.2 | 103.2 | 0.74443 | 0.835 | 0.83804 | -0.00063 | 90.1 | 84.1 | 1.502 | 0.7445 | 0.000807 | 12.5778 | 12.1701
71790 | 19.9417 | 1800 | 89.8 | 25 | 36.9 | 195 | 40.1 | 90.1 | 95.5 | 96 | 98.8 | 116.2 | 14.9 | 22.1 | 585 | 367 | 102.3 | 5.2 | 103 | 0.74523 | 0.835 | 0.83804 | -0.00063 | 90.1 | 84 | 1.501 | 0.7453 | 0.000806 | 12.4568 | 12.0495
71820 | 19.95 | 1800 | 89.8 | 25.1 | 36.7 | 194.7 | 40 | 90.1 | 95.4 | 95.9 | 98.8 | 117.88 | 14.9 | 22.1 | 591.3 | 367.3 | 102.2 | 5.2 | 103 | 0.74462 | 0.835 | 0.83804 | -0.00063 | 90 | 84.1 | 1.492 | 0.7446 | 0.000807 | 12.5626 | 12.1509
71850 | 19.9583 | 1800 | 89.8 | 25.2 | 36.7 | 194.5 | 40 | 90.1 | 95.5 | 95.9 | 98.8 | 117.32 | 15.5 | 21.9 | 589 | 367.4 | 102.1 | 5.2 | 103.1 | 0.7459 | 0.835 | 0.83804 | -0.00063 | 90 | 84 | 1.499 | 0.7459 | 0.000805 | 12.3662 | 11.9582
71880 | 19.9667 | 1800 | 89.8 | 25.3 | 36.5 | 194.4 | 39.9 | 90.1 | 95.5 | 95.9 | 98.8 | 115.61 | 15.7 | 22.1 | 586.9 | 367.1 | 102.2 | 5.2 | 103.1 | 0.74554 | 0.835 | 0.83804 | -0.00063 | 90.1 | 84 | 1.495 | 0.7456 | 0.000805 | 12.4115 | 12.0029
71910 | 19.975 | 1801 | 89.9 | 25.4 | 36.5 | 194.3 | 40 | 90.1 | 95.4 | 95.9 | 98.9 | 114.52 | 16.8 | 22 | 588 | 367.6 | 102.1 | 5.2 | 103.2 | 0.74517 | 0.835 | 0.83804 | -0.00063 | 90 | 84.2 | 1.505 | 0.7451 | 0.000808 | 12.487 | 12.0681
71940 | 19.9833 | 1800 | 90 | 25.2 | 37.2 | 194.3 | 40 | 90.1 | 95.4 | 96 | 98.8 | 113.95 | 16.8 | 22.1 | 591.7 | 367.3 | 102.1 | 5.1 | 103 | 0.74596 | 0.835 | 0.83804 | -0.00063 | 90 | 84 | 1.496 | 0.746 | 0.000806 | 12.3511 | 11.9492
71970 | 19.9917 | 1800 | 90 | 24.9 | 38.6 | 194.5 | 40 | 90.1 | 95.4 | 96 | 98.8 | 112.88 | 17.5 | 22.3 | 590 | 366.9 | 102 | 5.1 | 102.9 | 0.74615 | 0.835 | 0.83804 | -0.00063 | 90 | 83.9 | 1.497 | 0.7462 | 0.000805 | 12.321 | 11.9207
72000 | 20 | 1800 | 90.1 | 24.7 | 39.9 | 194.8 | 40 | 90.1 | 95.5 | 96 | 98.8 | 112.52 | 17.8 | 22.3 | 586.7 | 366.9 | 102.3 | 5.1 | 102.9 | 0.7459 | 0.835 | 0.83804 | -0.00063 | 90.1 | 83.8 | 1.502 | 0.7459 | 0.000804 | 12.3662 | 11.9487
72030 | 20.0083 | 1800 | 90.1 | 24.8 | 41.3 | 195.4 | 40 | 90.1 | 95.5 | 96 | 98.8 | 112.75 | 17.1 | 22.3 | 587.9 | 367 | 102.2 | 5.1 | 102.9 | 0.74554 | 0.835 | 0.83804 | -0.00063 | 90 | 84 | 1.497 | 0.7456 | 0.000806 | 12.4115 | 12.0123
72060 | 20.0167 | 1800 | 90.1 | 24.9 | 42.4 | 195.8 | 40.1 | 90.2 | 95.5 | 96 | 98.8 | 113.11 | 18.7 | 22.3 | 590.1 | 367 | 102.2 | 5.1 | 103 | 0.74517 | 0.835 | 0.83804 | -0.00063 | 90.1 | 83.9 | 1.502 | 0.7452 | 0.000805 | 12.4719 | 12.0585
72090 | 20.025 | 1800 | 90.2 | 25 | 43.4 | 196.3 | 40 | 90.2 | 95.5 | 96 | 98.8 | 113.31 | 19.3 | 22.3 | 589 | 367.5 | 102.1 | 5.1 | 103 | 0.74498 | 0.835 | 0.83804 | -0.00063 | 90 | 84 | 1.506 | 0.745 | 0.000805 | 12.5021 | 12.0966
72120 | 20.0333 | 1800 | 90.1 | 25.2 | 43.7 | 196.8 | 39.9 | 90.2 | 95.5 | 96 | 98.8 | 113.38 | 19.8 | 22.4 | 589.1 | 366.7 | 102.1 | 5.2 | 102.9 | 0.74443 | 0.835 | 0.83804 | -0.00063 | 90.1 | 84 | 1.502 | 0.7445 | 0.000805 | 12.5777 | 12.17
72150 | 20.0417 | 1800 | 90.2 | 25.3 | 44.4 | 197.3 | 40.1 | 90.2 | 95.6 | 96 | 98.8 | 113.27 | 19.7 | 22.4 | 587.7 | 367.1 | 102.2 | 5.2 | 103 | 0.74498 | 0.835 | 0.83804 | -0.00063 | 90.2 | 83.9 | 1.504 | 0.7451 | 0.000805 | 12.487 | 12.0776
72180 | 20.05 | 1800 | 90.2 | 25.1 | 44.8 | 197.7 | 40 | 90.2 | 95.6 | 96.1 | 98.7 | 113.13 | 20 | 22.5 | 588.4 | 367.2 | 102.1 | 5.2 | 102.9 | 0.74443 | 0.835 | 0.83804 | -0.00063 | 90.2 | 84 | 1.496 | 0.7445 | 0.000805 | 12.5777 | 12.1605
72210 | 20.0583 | 1800 | 90.2 | 24.9 | 44.6 | 198.1 | 40 | 90.1 | 95.6 | 96.1 | 98.8 | 113.24 | 19.4 | 22.6 | 589.5 | 366.9 | 102.1 | 5.2 | 102.9 | 0.74443 | 0.835 | 0.83804 | -0.00063 | 90 | 83.9 | 1.502 | 0.7444 | 0.000805 | 12.5929 | 12.1795
72240 | 20.0667 | 1801 | 90.1 | 24.8 | 43.9 | 198.2 | 40 | 90.1 | 95.6 | 96 | 98.8 | 113.61 | 19.8 | 22.5 | 588.2 | 367.4 | 101.8 | 5.2 | 102.9 | 0.74517 | 0.835 | 0.83804 | -0.00063 | 90 | 83.9 | 1.502 | 0.7452 | 0.000805 | 12.4719 | 12.068
72270 | 20.075 | 1800 | 90 | 24.8 | 41.9 | 198 | 40 | 90 | 95.5 | 96 | 98.8 | 112.91 | 20.4 | 22.4 | 588.6 | 367.3 | 102 | 5.3 | 103 | 0.7459 | 0.835 | 0.83804 | -0.00063 | 89.9 | 84 | 1.506 | 0.7459 | 0.000806 | 12.3662 | 11.9677
72300 | 20.0833 | 1800 | 90 | 24.8 | 40.2 | 197.6 | 39.9 | 90 | 95.5 | 96 | 98.8 | 112.23 | 19.5 | 22.3 | 569.1 | 367.5 | 102.1 | 5.3 | 103 | 0.74596 | 0.835 | 0.83804 | -0.00063 | 90 | 84 | 1.501 | 0.7459 | 0.000806 | 12.3662 | 11.9492
72330 | 20.0917 | 1800 | 89.9 | 24.9 | 38.9 | 197 | 40 | 89.9 | 95.4 | 96 | 98.8 | 114.76 | 19.9 | 22.2 | 588.5 | 367.5 | 102.2 | 5.3 | 102.9 | 0.74541 | 0.835 | 0.83804 | -0.00063 | 89.9 | 83.8 | 1.498 | 0.7453 | 0.000805 | 12.4568 | 12.0414
72360 | 20.1 | 1800 | 89.8 | 24.9 | 38 | 196.5 | 40.1 | 89.9 | 95.4 | 96 | 98.8 | 116.08 | 20.3 | 22.1 | 589.1 | 367.4 | 102.2 | 5.3 | 103 | 0.74535 | 0.835 | 0.83804 | -0.00063 | 89.9 | 83.7 | 1.497 | 0.7453 | 0.000804 | 12.4567 | 12.0504
72390 | 20.1083 | 1800 | 89.8 | 25 | 37.7 | 196 | 40 | 89.8 | 95.3 | 96 | 98.8 | 115.32 | 20.2 | 22.1 | 588.6 | 367.5 | 102 | 5.2 | 103 | 0.74621 | 0.835 | 0.83804 | -0.00063 | 89.8 | 83.9 | 1.498 | 0.7461 | 0.000805 | 12.3361 | 11.9306
72420 | 20.1167 | 1800 | 89.8 | 25.1 | 37.4 | 195.6 | 40 | 89.8 | 95.3 | 95.9 | 98.8 | 114.54 | 20.4 | 22.1 | 588.3 | 367.4 | 102.1 | 5.2 | 103 | 0.74658 | 0.835 | 0.83804 | -0.00063 | 89.8 | 83.9 | 1.496 | 0.7465 | 0.000805 | 12.2758 | 11.875
72450 | 20.125 | 1800 | 89.8 | 25.2 | 37.1 | 195.2 | 39.9 | 89.8 | 95.3 | 95.9 | 98.8 | 114 | 20.5 | 22.1 | 585.3 | 367.8 | 102.1 | 5.2 | 103 | 0.74615 | 0.835 | 0.83804 | -0.00063 | 89.8 | 83.8 | 1.495 | 0.746 | 0.000805 | 12.3511 | 11.9396
72480 | 20.1333 | 1800 | 89.8 | 25.2 | 36.8 | 195 | 40 | 89.8 | 95.2 | 95.9 | 98.8 | 114.46 | 20.4 | 22 | 589 | 367.7 | 102 | 5.2 | 103 | 0.74682 | 0.835 | 0.83804 | -0.00063 | 89.8 | 84 | 1.498 | 0.7467 | 0.000806 | 12.2457 | 11.839
72510 | 20.1417 | 1800 | 89.9 | 25.3 | 36.6 | 194.7 | 39.9 | 89.8 | 95.2 | 95.9 | 98.9 | 114.22 | 20.4 | 21.9 | 588.8 | 367.8 | 102 | 5.2 | 103 | 0.74572 | 0.835 | 0.83804 | -0.00063 | 89.9 | 84 | 1.502 | 0.7456 | 0.000806 | 12.4115 | 11.9947
72540 | 20.15 | 1800 | 89.9 | 25.3 | 36.5 | 194.5 | 40 | 89.7 | 95.2 | 96 | 98.8 | 113.67 | 20.1 | 22.1 | 589.6 | 367.7 | 102.2 | 5.2 | 103 | 0.74468 | 0.835 | 0.83804 | -0.00063 | 89.8 | 83.9 | 1.498 | 0.7445 | 0.000805 | 12.5777 | 12.1608
72570 | 20.1583 | 1800 | 89.9 | 25.1 | 36.5 | 194.2 | 39.8 | 89.7 | 95.2 | 96.1 | 98.8 | 113.14 | 19.8 | 22.3 | 590.9 | 367.6 | 102 | 5.2 | 103 | 0.74547 | 0.835 | 0.83804 | -0.00063 | 89.7 | 84 | 1.498 | 0.7453 | 0.000807 | 12.4568 | 12.0513
72600 | 20.1667 | 1800 | 89.9 | 24.9 | 36.7 | 194.1 | 40 | 89.7 | 95.2 | 96.1 | 98.8 | 113.37 | 19.6 | 22.4 | 589.6 | 367.8 | 102.1 | 5.2 | 103 | 0.74566 | 0.835 | 0.83804 | -0.00063 | 89.8 | 84.1 | 1.494 | 0.7456 | 0.000807 | 12.4115 | 12.0133
72630 | 20.175 | 1800 | 90 | 24.7 | 37.6 | 194.2 | 40 | 89.7 | 95.1 | 96.1 | 98.8 | 113.07 | 19.1 | 22.5 | 589.2 | 367.7 | 102 | 5.1 | 103 | 0.74511 | 0.835 | 0.83804 | -0.00063 | 89.9 | 84.1 | 1.497 | 0.745 | 0.000807 | 12.5021 | 12.0866
72660 | 20.1833 | 1800 | 90 | 24.7 | 39.1 | 194.6 | 40 | 89.7 | 95.1 | 96.2 | 98.7 | 112.7 | 19 | 22.5 | 588.2 | 367.7 | 102 | 5.1 | 102.8 | 0.74535 | 0.835 | 0.83804 | -0.00063 | 89.9 | 83.9 | 1.503 | 0.7453 | 0.000805 | 12.4568 | 12.0504
72690 | 20.1917 | 1800 | 90 | 24.8 | 39.9 | 195.1 | 39.9 | 89.8 | 95.1 | 96.2 | 98.8 | 112.48 | 19.4 | 22.5 | 589 | 367.3 | 102.1 | 5.1 | 102.9 | 0.74566 | 0.835 | 0.83804 | -0.00063 | 89.8 | 84 | 1.502 | 0.7456 | 0.000806 | 12.4115 | 12.0132
72720 | 20.2 | 1800 | 90.1 | 24.8 | 41.1 | 195.5 | 40.1 | 89.8 | 95.1 | 96.2 | 98.8 | 112.72 | 19.6 | 22.6 | 589 | 367.8 | 102.1 | 5.1 | 102.9 | 0.74584 | 0.835 | 0.83804 | -0.00063 | 89.9 | 84.1 | 1.505 | 0.7458 | 0.000807 | 12.3813 | 11.9767
72750 | 20.2083 | 1800 | 90.1 | 24.9 | 42.6 | 196.1 | 40 | 89.8 | 95.2 | 96.1 | 98.8 | 112.6 | 19.9 | 22.5 | 587.7 | 367.5 | 101.9 | 5.2 | 102.8 | 0.74541 | 0.835 | 0.83804 | -0.00063 | 89.9 | 84 | 1.506 | 0.7453 | 0.000806 | 12.4568 | 12.0414
72780 | 20.2167 | 1800 | 90.2 | 24.9 | 43.6 | 196.6 | 40.1 | 89.8 | 95.2 | 96.1 | 98.8 | 113.34 | 20.2 | 22.6 | 591.8 | 367.5 | 102 | 5.2 | 102.9 | 0.7448 | 0.835 | 0.83804 | -0.00063 | 90 | 84 | 1.506 | 0.7448 | 0.000806 | 12.5324 | 12.1238
72810 | 20.225 | 1800 | 90.2 | 25 | 44 | 197 | 40 | 89.8 | 95.2 | 96.1 | 98.8 | 113.71 | 19.6 | 22.5 | 591.7 | 367.5 | 102 | 5.2 | 102.8 | 0.74535 | 0.835 | 0.83804 | -0.00063 | 90 | 84 | 1.511 | 0.7453 | 0.000807 | 12.4568 | 12.0409
72840 | 20.2333 | 1800 | 90.2 | 25.1 | 44.4 | 197.4 | 40 | 89.8 | 95.3 | 96.1 | 98.8 | 113.25 | 19.9 | 22.5 | 589 | 367 | 102.1 | 5.2 | 102.8 | 0.74566 | 0.835 | 0.83804 | -0.00063 | 90 | 84 | 1.503 | 0.7457 | 0.000806 | 12.3964 | 11.9943
72870 | 20.2417 | 1800 | 90.2 | 25.3 | 45.1 | 197.8 | 40 | 89.8 | 95.3 | 96.1 | 98.8 | 115.02 | 19.2 | 22.5 | 588.5 | 367.1 | 102.1 | 5.2 | 102.8 | 0.74498 | 0.835 | 0.83804 | -0.00063 | 90 | 84 | 1.502 | 0.745 | 0.000805 | 12.5021 | 12.0966
72900 | 20.25 | 1799 | 90.1 | 25.4 | 44.9 | 198.1 | 40 | 89.9 | 95.3 | 96.1 | 98.8 | 116.22 | 20.2 | 22.5 | 589 | 367.7 | 101.8 | 5.2 | 102.8 | 0.74578 | 0.835 | 0.83804 | -0.00063 | 90 | 84.1 | 1.508 | 0.7458 | 0.000807 | 12.3813 | 11.9763
72930 | 20.2583 | 1800 | 90.1 | 25.4 | 44.2 | 198.1 | 40.1 | 89.9 | 95.3 | 96.1 | 98.8 | 115.73 | 19.9 | 22.5 | 587.5 | 367.5 | 102 | 5.2 | 102.9 | 0.74498 | 0.835 | 0.83804 | -0.00063 | 90 | 84.2 | 1.501 | 0.745 | 0.000807 | 12.5021 | 12.0966
72960 | 20.2667 | 1800 | 90.1 | 25.1 | 41.9 | 197.8 | 40.1 | 89.9 | 95.3 | 96 | 98.8 | 114.93 | 20.2 | 22.4 | 589.4 | 367.2 | 101.9 | 5.3 | 102.9 | 0.74627 | 0.835 | 0.83804 | -0.00063 | 89.9 | 84.1 | 1.507 | 0.7462 | 0.000807 | 12.321 | 11.9121
72990 | 20.275 | 1800 | 90 | 24.8 | 40.1 | 197.2 | 40 | 89.9 | 95.3 | 96 | 98.8 | 113.67 | 19.8 | 22.4 | 588.4 | 367.4 | 102 | 5.3 | 102.9 | 0.74486 | 0.835 | 0.83804 | -0.00063 | 90 | 84 | 1.509 | 0.7448 | 0.000806 | 12.5324 | 12.1147
73020 | 20.2833 | 1800 | 90 | 24.7 | 38.4 | 196.6 | 40.1 | 90 | 95.3 | 96 | 98.8 | 113.15 | 20.4 | 22.4 | 585.1 | 367 | 101.9 | 5.3 | 102.9 | 0.74596 | 0.835 | 0.83804 | -0.00063 | 90.1 | 84.2 | 1.483 | 0.746 | 0.000807 | 12.3512 | 11.9398
73050 | 20.2917 | 1801 | 89.9 | 24.6 | 37.9 | 196.1 | 40 | 90 | 95.3 | 96 | 98.8 | 112.93 | 20.2 | 22.3 | 588.9 | 367.2 | 102.2 | 5.3 | 103 | 0.74523 | 0.835 | 0.83804 | -0.00063 | 90.1 | 84.3 | 1.508 | 0.7453 | 0.000809 | 12.4568 | 12.0496
73080 | 20.3 | 1800 | 89.9 | 24.7 | 37.3 | 195.7 | 40.1 | 90 | 95.3 | 96 | 98.8 | 113.06 | 21.5 | 22.3 | 588.6 | 367 | 102.3 | 5.3 | 103 | 0.74474 | 0.835 | 0.83804 | -0.00063 | 90.1 | 84.2 | 1.506 | 0.7448 | 0.000808 | 12.5324 | 12.1233
73110 | 20.3083 | 1800 | 89.9 | 24.8 | 36.9 | 195.3 | 40 | 90 | 95.3 | 96 | 98.8 | 114.1 | 20.8 | 22.2 | 588.5 | 367.1 | 102.3 | 5.2 | 103 | 0.74492 | 0.835 | 0.83804 | -0.00063 | 90 | 84.2 | 1.5 | 0.7449 | 0.000808 | 12.5173 | 12.1057
73140 | 20.3167 | 1800 | 89.8 | 25.1 | 36.7 | 195 | 40 | 90 | 95.3 | 96 | 98.8 | 115.31 | 21.2 | 22.1 | 589.2 | 367.6 | 102.2 | 5.2 | 103 | 0.7456 | 0.835 | 0.83804 | -0.00063 | 90 | 84.2 | 1.505 | 0.7456 | 0.000807 | 12.4115 | 12.0033
73170 | 20.325 | 1800 | 89.8 | 25.3 | 36.3 | 194.7 | 40 | 90 | 95.3 | 96 | 98.8 | 115.45 | 20.8 | 22 | 589.8 | 367.4 | 102.1 | 5.2 | 103 | 0.74492 | 0.835 | 0.83804 | -0.00063 | 90.1 | 84.2 | 1.5 | 0.745 | 0.000808 | 12.5021 | 12.0962
73200 | 20.3333 | 1800 | 89.9 | 25.5 | 36.1 | 194.4 | 40.1 | 90 | 95.3 | 96 | 98.8 | 114.71 | 21.2 | 22 | 589.4 | 367.3 | 102.1 | 5.2 | 103 | 0.74529 | 0.835 | 0.83804 | -0.00063 | 90.1 | 84.1 | 1.501 | 0.7454 | 0.000807 | 12.4417 | 12.0405
73230 | 20.3417 | 1800 | 89.9 | 25.4 | 36.1 | 194.2 | 40 | 90 | 95.3 | 96 | 98.8 | 113.84 | 21.6 | 22 | 589.9 | 367.2 | 102.1 | 5.2 | 103 | 0.74517 | 0.835 | 0.83804 | -0.00063 | 90.1 | 84.1 | 1.507 | 0.7452 | 0.000806 | 12.4719 | 12.0585
73260 | 20.35 | 1800 | 89.9 | 25.2 | 36.2 | 194.1 | 40 | 90 | 95.3 | 96 | 98.8 | 113.23 | 21.8 | 22.1 | 588.2 | 367.2 | 102.1 | 5.2 | 103.1 | 0.74535 | 0.835 | 0.83804 | -0.00063 | 90.1 | 84.1 | 1.503 | 0.7454 | 0.000807 | 12.4417 | 12.0315
73290 | 20.3583 | 1800 | 90 | 25 | 37.1 | 194.1 | 40 | 90.1 | 95.3 | 96 | 98.8 | 112.75 | 21.3 | 22.2 | 589 | 367.1 | 101.9 | 5.2 | 102.9 | 0.7459 | 0.835 | 0.83804 | -0.00063 | 90.1 | 84 | 1.508 | 0.746 | 0.000805 | 12.3511 | 11.9487
73320 | 20.3667 | 1800 | 90 | 24.8 | 38.7 | 194.3 | 40.1 | 90.1 | 95.4 | 96 | 98.8 | 112.75 | 21.1 | 22.3 | 592.1 | 367.4 | 102.2 | 5.1 | 103 | 0.74462 | 0.835 | 0.83804 | -0.00063 | 90.1 | 84.1 | 1.506 | 0.7447 | 0.000807 | 12.5475 | 12.1414
73350 | 20.375 | 1800 | 90 | 24.7 | 40.3 | 194.7 | 40.1 | 90.1 | 95.4 | 96 | 98.7 | 112.61 | 20.3 | 22.4 | 588.4 | 366.9 | 102.2 | 5.1 | 102.9 | 0.7456 | 0.835 | 0.83804 | -0.00063 | 90.2 | 84 | 1.507 | 0.7457 | 0.000806 | 12.3964 | 11.9844
73380 | 20.3833 | 1800 | 90.1 | 24.8 | 41.6 | 195.3 | 40 | 90.1 | 95.4 | 96.1 | 98.7 | 114.88 | 19.8 | 22.5 | 590.3 | 366.8 | 102 | 5.1 | 102.8 | 0.74517 | 0.835 | 0.83804 | -0.00063 | 90.1 | 83.9 | 1.5 | 0.7452 | 0.000805 | 12.4719 | 12.0585
73410 | 20.3917 | 1800 | 90.1 | 24.8 | 42.3 | 195.9 | 40 | 90.1 | 95.4 | 96.1 | 98.7 | 115.64 | 19.7 | 22.5 | 588.8 | 366.7 | 102.1 | 5.2 | 102.8 | 0.74486 | 0.835 | 0.83804 | -0.00063 | 90.2 | 83.9 | 1.502 | 0.745 | 0.000805 | 12.5021 | 12.0957
73440 | 20.4 | 1800 | 90.2 | 24.8 | 43.3 | 196.4 | 39.9 | 90.1 | 95.5 | 96.1 | 98.8 | 115.02 | 19.3 | 22.5 | 588.7 | 367 | 102 | 5.2 | 102.9 | 0.7448 | 0.835 | 0.83804 | -0.00063 | 90.2 | 84 | 1.503 | 0.7449 | 0.000805 | 12.5172 | 12.1048
73470 | 20.4083 | 1800 | 90.2 | 24.9 | 43.9 | 196.9 | 40 | 90.2 | 95.5 | 96.1 | 98.7 | 113.41 | 19.8 | 22.6 | 589.6 | 367 | 102.1 | 5.2 | 102.9 | 0.74456 | 0.835 | 0.83804 | -0.00063 | 90.2 | 83.9 | 1.505 | 0.7447 | 0.000805 | 12.5475 | 12.1409
73500 | 20.4167 | 1800 | 90.2 | 25 | 44.5 | 197.4 | 40 | 90.2 | 95.5 | 96.1 | 98.8 | 112.5 | 20.6 | 22.6 | 588.3 | 366.7 | 102.1 | 5.2 | 102.9 | 0.74345 | 0.835 | 0.83804 | -0.00063 | 90.3 | 84.1 | 1.495 | 0.7436 | 0.000806 | 12.7142 | 12.299
73530 | 20.425 | 1800 | 90.2 | 25.2 | 45 | 197.8 | 40 | 90.2 | 95.5 | 96.1 | 98.8 | 112.73 | 19.9 | 22.6 | 588.2 | 367 | 102 | 5.2 | 103 | 0.74566 | 0.835 | 0.83804 | -0.00063 | 90.2 | 84.1 | 1.503 | 0.7458 | 0.000806 | 12.3813 | 11.9754
73560 | 20.4333 | 1800 | 90.2 | 25.4 | 45 | 198.2 | 40 | 90.2 | 95.6 | 96.1 | 98.8 | 112.38 | 20.4 | 22.5 | 589.1 | 366.5 | 102.2 | 5.2 | 102.9 | 0.74413 | 0.835 | 0.83804 | -0.00063 | 90.2 | 84 | 1.49 | 0.7443 | 0.000806 | 12.608 | 12.2058
73590 | 20.4417 | 1800 | 90.1 | 25.3 | 43.6 | 198.3 | 40.1 | 90.3 | 95.6 | 96 | 98.8 | 112.11 | 20.7 | 22.6 | 587.4 | 366.5 | 102.1 | 5.3 | 102.9 | 0.74456 | 0.835 | 0.83804 | -0.00063 | 90.2 | 84 | 1.505 | 0.7447 | 0.000806 | 12.5475 | 12.1409
73620 | 20.45 | 1800 | 90.1 | 25 | 41.6 | 198 | 40 | 90.3 | 95.6 | 96 | 98.8 | 112.49 | 19.2 | 22.5 | 587.6 | 366.8 | 102 | 5.3 | 102.9 | 0.74364 | 0.835 | 0.83804 | -0.00063 | 90.2 | 83.9 | 1.495 | 0.7437 | 0.000805 | 12.699 | 12.2798
73650 | 20.4583 | 1800 | 90 | 24.9 | 40.4 | 197.5 | 40 | 90.2 | 95.6 | 96 | 98.8 | 115.3 | 20.9 | 22.4 | 590 | 366.5 | 102 | 5.3 | 103 | 0.74449 | 0.835 | 0.83804 | -0.00063 | 90.2 | 84 | 1.501 | 0.7446 | 0.000806 | 12.5626 | 12.1515
73680 | 20.4667 | 1800 | 90 | 24.8 | 39 | 197 | 40 | 90.2 | 95.6 | 96 | 98.8 | 116.12 | 21.6 | 22.4 | 588.4 | 367.1 | 102.3 | 5.3 | 103.1 | 0.74486 | 0.835 | 0.83804 | -0.00063 | 90.1 | 84.1 | 1.499 | 0.7449 | 0.000807 | 12.5173 | 12.1052
73710 | 20.475 | 1800 | 89.9 | 24.8 | 38.2 | 196.4 | 40 | 90.2 | 95.6 | 96 | 98.8 | 115.83 | 21.6 | 22.3 | 587.3 | 367.6 | 102.2 | 5.3 | 103.1 | 0.74449 | 0.835 | 0.83804 | -0.00063 | 90.2 | 84 | 1.506 | 0.7446 | 0.000806 | 12.5626 | 12.1515
73740 | 20.4833 | 1800 | 89.9 | 25 | 37.7 | 195.9 | 40 | 90.1 | 95.5 | 96 | 98.8 | 114.77 | 21.2 | 22.2 | 589.5 | 366.9 | 102.2 | 5.3 | 103.1 | 0.74401 | 0.835 | 0.83804 | -0.00063 | 90.1 | 84 | 1.498 | 0.7441 | 0.000806 | 12.6383 | 12.2334
73770 | 20.4917 | 1800 | 89.8 | 25.1 | 37.5 | 195.4 | 40 | 90.1 | 95.5 | 95.9 | 98.8 | 114.17 | 21.2 | 22.1 | 588.4 | 366.9 | 102.1 | 5.2 | 103.2 | 0.74407 | 0.835 | 0.83804 | -0.00063 | 90 | 84.1 | 1.492 | 0.7441 | 0.000807 | 12.6384 | 12.2339
73800 | 20.5 | 1800 | 89.8 | 25.3 | 37.2 | 195 | 40 | 90.1 | 95.5 | 95.9 | 98.7 | 114.85 | 22.3 | 22 | 589.5 | 367.5 | 102.1 | 5.3 | 103.2 | 0.74468 | 0.835 | 0.83804 | -0.00063 | 90 | 84 | 1.5 | 0.7447 | 0.000806 | 12.5475 | 12.1418
73830 | 20.5083 | 1800 | 89.8 | 25.3 | 37 | 194.7 | 39.9 | 90.1 | 95.4 | 95.9 | 98.7 | 114.4 | 21.4 | 22.1 | 588.5 | 367.2 | 102.4 | 5.3 | 103 | 0.74492 | 0.835 | 0.83804 | -0.00063 | 90 | 83.9 | 1.499 | 0.7449 | 0.000805 | 12.5172 | 12.1057
73860 | 20.5167 | 1800 | 89.8 | 25 | 36.8 | 194.4 | 40 | 90.1 | 95.4 | 96 | 98.8 | 113.84 | 20.5 | 22.2 | 589.6 | 367.3 | 102.2 | 5.2 | 103 | 0.74443 | 0.835 | 0.83804 | -0.00063 | 90 | 84.1 | 1.504 | 0.7445 | 0.000806 | 12.5778 | 12.1795
73890 | 20.525 | 1800 | 89.9 | 24.8 | 36.6 | 194.1 | 39.9 | 90.1 | 95.5 | 96 | 98.8 | 113.81 | 20.4 | 22.2 | 588.4 | 367.1 | 101.9 | 5.2 | 103 | 0.74535 | 0.835 | 0.83804 | -0.00063 | 89.9 | 83.9 | 1.499 | 0.7453 | 0.000805 | 12.4568 | 12.0504
73920 | 20.5333 | 1800 | 89.9 | 24.7 | 36.7 | 193.9 | 39.9 | 90.1 | 95.5 | 95.9 | 98.8 | 113.58 | 19.7 | 22.2 | 589.2 | 367 | 102 | 5.2 | 103.1 | 0.74486 | 0.835 | 0.83804 | -0.00063 | 90 | 84 | 1.501 | 0.7449 | 0.000806 | 12.5172 | 12.1147
73950 | 20.5417 | 1800 | 89.9 | 24.6 | 36.6 | 193.7 | 39.9 | 90.1 | 95.4 | 95.9 | 98.8 | 113.05 | 19.1 | 22.3 | 589 | 366.9 | 102.2 | 5.2 | 103 | 0.74419 | 0.835 | 0.83804 | -0.00063 | 89.9 | 83.9 | 1.504 | 0.7441 | 0.000805 | 12.6383 | 12.2253
73980 | 20.55 | 1800 | 89.9 | 24.6 | 37.2 | 193.8 | 40 | 90.1 | 95.4 | 96 | 98.7 | 113.12 | 18.2 | 22.2 | 590.7 | 367 | 102.2 | 5.2 | 103 | 0.74523 | 0.835 | 0.83804 | -0.00063 | 90 | 83.9 | 1.502 | 0.7452 | 0.000804 | 12.4719 | 12.059
74010 | 20.5583 | 1800 | 90 | 24.7 | 38.5 | 194 | 39.9 | 90.1 | 95.4 | 96 | 98.8 | 114.5 | 19 | 22.3 | 590.5 | 367 | 102.1 | 5.2 | 103 | 0.74401 | 0.835 | 0.83804 | -0.00063 | 90 | 83.8 | 1.501 | 0.744 | 0.000804 | 12.6535 | 12.2429
74040 | 20.5667 | 1800 | 90 | 24.9 | 39.7 | 194.4 | 40 | 90.1 | 95.4 | 96 | 98.7 | 114.73 | 19.1 | 22.2 | 589.5 | 367.4 | 102.2 | 5.1 | 103 | 0.74492 | 0.835 | 0.83804 | -0.00063 | 90 | 83.9 | 1.504 | 0.7449 | 0.000804 | 12.5172 | 12.1056
74070 | 20.575 | 1800 | 90.1 | 25.2 | 41.3 | 195 | 40 | 90.1 | 95.4 | 96 | 98.8 | 114.22 | 19.4 | 22.3 | 589.8 | 366.9 | 102.2 | 5.1 | 103 | 0.74511 | 0.835 | 0.83804 | -0.00063 | 90 | 83.9 | 1.5 | 0.7451 | 0.000805 | 12.487 | 12.077
74100 | 20.5833 | 1800 | 90.1 | 25.4 | 42.5 | 195.6 | 39.9 | 90.1 | 95.5 | 96 | 98.8 | 113.33 | 20.5 | 22.4 | 588.4 | 367.1 | 101.9 | 5.2 | 103.1 | 0.74394 | 0.835 | 0.83804 | -0.00063 | 89.9 | 83.9 | 1.504 | 0.7439 | 0.000805 | 12.6686 | 12.263
74130 | 20.5917 | 1800 | 90.2 | 25.5 | 43.3 | 196.2 | 40 | 90.2 | 95.5 | 96 | 98.8 | 112.87 | 19.7 | 22.4 | 589.7 | 366.9 | 102.3 | 5.2 | 103.1 | 0.74437 | 0.835 | 0.83804 | -0.00063 | 90.1 | 84 | 1.508 | 0.7444 | 0.000805 | 12.5929 | 12.1791
74160 | 20.6 | 1800 | 90.2 | 25.3 | 44 | 196.8 | 40.1 | 90.2 | 95.5 | 96.1 | 98.7 | 112.5 | 20.8 | 22.6 | 589 | 367 | 102 | 5.2 | 103 | 0.7448 | 0.835 | 0.83804 | -0.00063 | 90.1 | 83.9 | 1.498 | 0.7448 | 0.000805 | 12.5323 | 12.1142
74190 | 20.6083 | 1800 | 90.2 | 25.1 | 45 | 197.3 | 40.1 | 90.2 | 95.6 | 96.1 | 98.7 | 112.31 | 21.5 | 22.5 | 588.7 | 366.8 | 102.1 | 5.2 | 103 | 0.74425 | 0.835 | 0.83804 | -0.00063 | 90.1 | 83.9 | 1.499 | 0.7443 | 0.000805 | 12.608 | 12.1972
74220 | 20.6167 | 1800 | 90.3 | 24.9 | 45.1 | 197.6 | 40.1 | 90.2 | 95.6 | 96.1 | 98.8 | 111.92 | 21.7 | 22.7 | 588 | 366.9 | 102 | 5.2 | 103 | 0.74474 | 0.835 | 0.83804 | -0.00063 | 90 | 83.9 | 1.501 | 0.7448 | 0.000805 | 12.5323 | 12.1328
74250 | 20.625 | 1800 | 90.2 | 24.7 | 45.1 | 198 | 40.1 | 90.1 | 95.6 | 96.1 | 98.7 | 112.33 | 21.1 | 22.7 | 589.4 | 367 | 102 | 5.2 | 103 | 0.74449 | 0.835 | 0.83804 | -0.00063 | 90.1 | 83.8 | 1.498 | 0.7446 | 0.000804 | 12.5626 | 12.161
74280 | 20.6333 | 1800 | 90.1 | 24.7 | 44.1 | 198 | 40.1 | 90 | 95.5 | 96 | 98.8 | 114.36 | 21.3 | 22.6 | 588.5 | 367.2 | 102.2 | 5.3 | 103.1 | 0.74394 | 0.835 | 0.83804 | -0.00063 | 90 | 83.9 | 1.498 | 0.744 | 0.000805 | 12.6535 | 12.2535
74310 | 20.6417 | 1800 | 90.1 | 24.8 | 41.9 | 197.7 | 40.1 | 90 | 95.5 | 96 | 98.9 | 115.67 | 21.1 | 22.5 | 588.7 | 367.4 | 102.1 | 5.3 | 103.1 | 0.74456 | 0.835 | 0.83804 | -0.00063 | 89.9 | 84 | 1.495 | 0.7445 | 0.000807 | 12.5778 | 12.1695
74340 | 20.65 | 1801 | 90 | 24.9 | 40 | 197.2 | 40 | 89.9 | 95.5 | 96 | 98.8 | 115.5 | 21.2 | 22.3 | 589.2 | 367.3 | 101.9 | 5.4 | 103.1 | 0.74419 | 0.835 | 0.83804 | -0.00063 | 90 | 83.8 | 1.505 | 0.7442 | 0.000804 | 12.6232 | 12.2157
74370 | 20.6583 | 1800 | 89.9 | 25.1 | 38.6 | 196.7 | 40.1 | 89.9 | 95.4 | 96 | 98.7 | 114.79 | 22.6 | 22.3 | 589.2 | 367.7 | 102.1 | 5.3 | 103.1 | 0.74456 | 0.835 | 0.83804 | -0.00063 | 89.9 | 84 | 1.49 | 0.7445 | 0.000806 | 12.5778 | 12.1694
74400 | 20.6667 | 1800 | 89.9 | 25.3 | 37.8 | 196.2 | 40 | 89.8 | 95.4 | 96 | 98.7 | 114.3 | 22.1 | 22.2 | 589.6 | 367.4 | 102.3 | 5.3 | 103.1 | 0.7448 | 0.835 | 0.83804 | -0.00063 | 89.8 | 83.9 | 1.5 | 0.7447 | 0.000805 | 12.5475 | 12.1427
74430 | 20.675 | 1800 | 89.8 | 25.4 | 37.5 | 195.7 | 40 | 89.8 | 95.3 | 95.9 | 98.8 | 113.81 | 22.6 | 22.1 | 589 | 367.6 | 102.1 | 5.3 | 103.2 | 0.74584 | 0.835 | 0.83804 | -0.00063 | 89.7 | 84 | 1.499 | 0.7456 | 0.000807 | 12.4115 | 11.9957
74460 | 20.6833 | 1800 | 89.8 | 25.3 | 37.1 | 195.4 | 40.1 | 89.8 | 95.2 | 96 | 98.7 | 113.1 | 22.9 | 22.2 | 589.4 | 367.5 | 102.1 | 5.3 | 103.1 | 0.74517 | 0.835 | 0.83804 | -0.00063 | 89.8 | 84 | 1.496 | 0.745 | 0.000807 | 12.5021 | 12.087
74490 | 20.6917 | 1800 | 89.8 | 25.1 | 37 | 195 | 40 | 89.8 | 95.2 | 95.9 | 98.7 | 112.53 | 23.4 | 22.3 | 589 | 367.5 | 102.2 | 5.3 | 103.1 | 0.74523 | 0.835 | 0.83804 | -0.00063 | 89.8 | 83.9 | 1.501 | 0.7451 | 0.000805 | 12.487 | 12.0779
74520 | 20.7 | 1800 | 89.8 | 24.9 | 36.7 | 194.7 | 40 | 89.7 | 95.2 | 95.9 | 98.7 | 112.05 | 22.8 | 22.2 | 587.5 | 368 | 102.2 | 5.2 | 103.1 | 0.74474 | 0.835 | 0.83804 | -0.00063 | 89.8 | 84 | 1.497 | 0.7446 | 0.000807 | 12.5626 | 12.1518
74550 | 20.7083 | 1800 | 89.8 | 24.7 | 36.6 | 194.5 | 40.2 | 89.7 | 95.2 | 95.9 | 98.8 | 113.14 | 22.8 | 22.2 | 588.5 | 367.6 | 102.1 | 5.2 | 103.1 | 0.74468 | 0.835 | 0.83804 | -0.00063 | 89.8 | 84 | 1.502 | 0.7446 | 0.000806 | 12.5626 | 12.1608
74580 | 20.7167 | 1800 | 89.9 | 24.7 | 36.6 | 194.2 | 40 | 89.7 | 95.2 | 95.9 | 98.7 | 114.62 | 22.4 | 22.2 | 588.7 | 367.8 | 102.3 | 5.3 | 103.1 | 0.74394 | 0.835 | 0.83804 | -0.00063 | 89.7 | 84 | 1.493 | 0.7437 | 0.000806 | 12.699 | 12.2821
74610 | 20.725 | 1800 | 89.9 | 24.8 | 36.5 | 194 | 40 | 89.7 | 95.1 | 95.9 | 98.8 | 116.4 | 22.1 | 22.2 | 590.9 | 367.8 | 102.2 | 5.2 | 103.2 | 0.74529 | 0.835 | 0.83804 | -0.00063 | 89.9 | 83.9 | 1.504 | 0.7452 | 0.000806 | 12.4719 | 12.0594
74640 | 20.7333 | 1800 | 89.9 | 24.8 | 36.9 | 194 | 40 | 89.7 | 95.1 | 95.9 | 98.7 | 116.14 | 22.8 | 22.2 | 586.4 | 367.7 | 102.2 | 5.2 | 103.1 | 0.74529 | 0.835 | 0.83804 | -0.00063 | 89.8 | 84 | 1.499 | 0.7452 | 0.000806 | 12.4719 | 12.0689
74670 | 20.7417 | 1800 | 89.9 | 24.9 | 38.2 | 194.1 | 40 | 89.7 | 95.1 | 96 | 98.7 | 115.3 | 22.8 | 22.3 | 589.5 | 367.7 | 101.9 | 5.2 | 103.1 | 0.74633 | 0.835 | 0.83804 | -0.00063 | 89.8 | 84 | 1.506 | 0.7462 | 0.000806 | 12.321 | 11.9126
74700 | 20.75 | 1800 | 90 | 25.1 | 40 | 194.6 | 39.9 | 89.7 | 95.1 | 96 | 98.7 | 114.01 | 21.5 | 22.3 | 590.9 | 367.9 | 101.9 | 5.2 | 103.1 | 0.74468 | 0.835 | 0.83804 | -0.00063 | 89.8 | 84 | 1.491 | 0.7446 | 0.000807 | 12.5626 | 12.1609
74730 | 20.7583 | 1800 | 90 | 25.2 | 41.2 | 195.1 | 40 | 89.7 | 95.1 | 96 | 98.8 | 113.73 | 21.5 | 22.4 | 589 | 367.3 | 102.2 | 5.1 | 103 | 0.74498 | 0.835 | 0.83804 | -0.00063 | 89.9 | 84 | 1.505 | 0.7449 | 0.000806 | 12.5172 | 12.1061
74760 | 20.7667 | 1800 | 90.1 | 25.4 | 42.3 | 195.5 | 40 | 89.8 | 95.2 | 96 | 98.7 | 113.48 | 21.9 | 22.4 | 588.7 | 367.6 | 102.1 | 5.2 | 103 | 0.74425 | 0.835 | 0.83804 | -0.00063 | 89.9 | 84 | 1.495 | 0.7442 | 0.000806 | 12.6232 | 12.2162
74790 | 20.775 | 1800 | 90.1 | 25.3 | 43.4 | 196 | 40 | 89.8 | 95.2 | 96 | 98.7 | 113.54 | 22.6 | 22.5 | 589.2 | 367.2 | 102.1 | 5.2 | 102.9 | 0.7448 | 0.835 | 0.83804 | -0.00063 | 89.9 | 83.9 | 1.498 | 0.7448 | 0.000805 | 12.5323 | 12.1332
74820 | 20.7833 | 1800 | 90.2 | 25.1 | 44.2 | 196.5 | 40 | 89.8 | 95.2 | 96 | 98.7 | 113.34 | 21.8 | 22.6 | 590.7 | 366.9 | 102 | 5.2 | 102.9 | 0.74456 | 0.835 | 0.83804 | -0.00063 | 90 | 84 | 1.503 | 0.7445 | 0.000806 | 12.5778 | 12.1599
74850 | 20.7917 | 1799 | 90.2 | 24.8 | 44.7 | 197 | 40 | 89.8 | 95.2 | 96.1 | 98.8 | 112.97 | 22 | 22.7 | 590.7 | 366.9 | 102 | 5.2 | 103 | 0.74462 | 0.835 | 0.83804 | -0.00063 | 90 | 84 | 1.503 | 0.7446 | 0.000806 | 12.5626 | 12.1509
74880 | 20.8 | 1800 | 90.2 | 24.7 | 45.5 | 197.4 | 39.9 | 89.9 | 95.2 | 96.1 | 98.7 | 112.52 | 21.2 | 22.7 | 591.4 | 367.3 | 102 | 5.2 | 103 | 0.74517 | 0.835 | 0.83804 | -0.00063 | 90 | 84 | 1.501 | 0.7452 | 0.000806 | 12.4719 | 12.068
74910 | 20.8083 | 1801 | 90.1 | 24.7 | 44.9 | 197.8 | 40 | 89.9 | 95.3 | 96 | 98.8 | 112.23 | 21.4 | 22.7 | 591.4 | 367.1 | 101.8 | 5.3 | 103 | 0.7448 | 0.835 | 0.83804 | -0.00063 | 90 | 84.1 | 1.489 | 0.7448 | 0.000807 | 12.5324 | 12.1238
74940 | 20.8167 | 1800 | 90.2 | 24.7 | 43.2 | 197.7 | 40.1 | 89.9 | 95.3 | 96 | 98.7 | 112.22 | 22.7 | 22.6 | 589.4 | 367.1 | 101.9 | 5.3 | 103 | 0.74474 | 0.835 | 0.83804 | -0.00063 | 90 | 84 | 1.497 | 0.7447 | 0.000806 | 12.5475 | 12.1328
74970 | 20.825 | 1800 | 90.1 | 24.8 | 41 | 197.3 | 40.2 | 89.9 | 95.3 | 96 | 98.8 | 112.57 | 22.1 | 22.5 | 588.6 | 367.4 | 102.1 | 5.4 | 103.1 | 0.74449 | 0.835 | 0.83804 | -0.00063 | 90.1 | 84 | 1.506 | 0.7445 | 0.000806 | 12.5778 | 12.161
75000 | 20.8333 | 1800 | 90.1 | 24.9 | 39.4 | 196.8 | 39.9 | 89.9 | 95.3 | 96 | 98.7 | 113.28 | 23.1 | 22.4 | 588.7 | 367.6 | 101.9 | 5.4 | 103.1 | 0.74401 | 0.835 | 0.83804 | -0.00063 | 90 | 84.1 | 1.506 | 0.744 | 0.000807 | 12.6535 | 12.243
75030 | 20.8417 | 1800 | 90 | 25.2 | 38.3 | 196.4 | 40.1 | 90 | 95.3 | 95.9 | 98.7 | 113.41 | 23.1 | 22.2 | 588.8 | 367.1 | 102.1 | 5.3 | 103.1 | 0.74401 | 0.835 | 0.83804 | -0.00063 | 90.1 | 84.2 | 1.506 | 0.7441 | 0.000807 | 12.6384 | 12.2334
75060 | 20.85 | 1800 | 89.9 | 25.5 | 37.7 | 196 | 40 | 90 | 95.3 | 95.9 | 98.8 | 113.26 | 23.7 | 22.2 | 588.8 | 366.9 | 102.2 | 5.3 | 103.1 | 0.74474 | 0.835 | 0.83804 | -0.00063 | 90.1 | 84.2 | 1.503 | 0.7448 | 0.000807 | 12.5324 | 12.1233
75090 | 20.8583 | 1800 | 89.9 | 25.5 | 37.2 | 195.5 | 40 | 90 | 95.3 | 95.9 | 98.8 | 113.28 | 23.2 | 22.2 | 587.7 | 367.1 | 102.2 | 5.3 | 103.1 | 0.74413 | 0.835 | 0.83804 | -0.00063 | 90.1 | 84.2 | 1.506 | 0.7442 | 0.000808 | 12.6232 | 12.2153
75120 | 20.8667 | 1800 | 89.9 | 25.5 | 37 | 195.2 | 40 | 90 | 95.4 | 96 | 98.8 | 115.42 | 23.5 | 22.2 | 589.1 | 367 | 102 | 5.3 | 103.1 | 0.74468 | 0.835 | 0.83804 | -0.00063 | 90.1 | 84.1 | 1.504 | 0.7447 | 0.000807 | 12.5475 | 12.1324
75150 | 20.875 | 1800 | 89.9 | 25.3 | 36.7 | 194.8 | 39.9 | 90 | 95.3 | 95.9 | 98.8 | 117.01 | 22.6 | 22.3 | 588.1 | 367.2 | 102.4 | 5.3 | 103.1 | 0.74456 | 0.835 | 0.83804 | -0.00063 | 90 | 84.1 | 1.497 | 0.7445 | 0.000807 | 12.5778 | 12.16
75180 | 20.8833 | 1800 | 89.9 | 25 | 36.6 | 194.6 | 40 | 90 | 95.3 | 95.9 | 98.7 | 116.78 | 22.3 | 22.3 | 588.8 | 367.1 | 102.1 | 5.3 | 103.1 | 0.74425 | 0.835 | 0.83804 | -0.00063 | 90.1 | 84.1 | 1.502 | 0.7443 | 0.000807 | 12.6081 | 12.1972
75210 | 20.8917 | 1800 | 89.9 | 24.7 | 36.4 | 194.4 | 40 | 90 | 95.3 | 95.9 | 98.8 | 115.45 | 21.4 | 22.3 | 589.4 | 367.5 | 102.1 | 5.3 | 103.1 | 0.74474 | 0.835 | 0.83804 | -0.00063 | 90.1 | 84.1 | 1.5 | 0.7448 | 0.000807 | 12.5324 | 12.1233
75240 | 20.9 | 1800 | 89.9 | 24.5 | 36.4 | 194.1 | 40 | 90 | 95.3 | 95.9 | 98.8 | 113.99 | 21.8 | 22.3 | 588.1 | 367 | 102.1 | 5.3 | 103.1 | 0.74401 | 0.835 | 0.83804 | -0.00063 | 90.1 | 84 | 1.501 | 0.7441 | 0.000806 | 12.6383 | 12.2334
75270 | 20.9083 | 1800 | 89.9 | 24.6 | 36.5 | 194 | 40.1 | 90 | 95.3 | 95.9 | 98.7 | 113.87 | 22.5 | 22.2 | 590 | 367.5 | 102.1 | 5.2 | 103 | 0.74388 | 0.835 | 0.83804 | -0.00063 | 90.1 | 84 | 1.505 | 0.7439 | 0.000806 | 12.6687 | 12.2531
75300 | 20.9167 | 1800 | 89.9 | 24.6 | 37.3 | 194 | 40 | 90 | 95.3 | 95.9 | 98.8 | 113.68 | 23 | 22.3 | 588.3 | 367.3 | 102.3 | 5.2 | 103 | 0.74498 | 0.835 | 0.83804 | -0.00063 | 90 | 84.1 | 1.509 | 0.745 | 0.000807 | 12.5021 | 12.0966
75330 | 20.925 | 1800 | 90 | 24.7 | 39 | 194.3 | 40 | 90 | 95.4 | 96 | 98.7 | 114.84 | 22.6 | 22.4 | 589.1 | 367.4 | 102 | 5.2 | 103 | 0.74529 | 0.835 | 0.83804 | -0.00063 | 90 | 84.1 | 1.498 | 0.7453 | 0.000807 | 12.4568 | 12.05
75360 | 20.9333 | 1800 | 90 | 24.9 | 40.5 | 194.9 | 39.9 | 90 | 95.4 | 96 | 98.7 | 115.33 | 21.6 | 22.4 | 588.8 | 367.2 | 102.1 | 5.2 | 103 | 0.74401 | 0.835 | 0.83804 | -0.00063 | 90 | 84 | 1.497 | 0.744 | 0.000806 | 12.6535 | 12.2429
75390 | 20.9417 | 1800 | 90.1 | 25.3 | 42 | 195.4 | 40 | 90.1 | 95.4 | 96 | 98.7 | 115.43 | 21.1 | 22.5 | 588.9 | 366.9 | 102.3 | 5.2 | 103 | 0.74364 | 0.835 | 0.83804 | -0.00063 | 90.1 | 84 | 1.505 | 0.7437 | 0.000806 | 12.699 | 12.2893
75420 | 20.95 | 1800 | 90.2 | 25.6 | 43 | 195.9 | 40 | 90.1 | 95.4 | 96 | 98.7 | 114.39 | 20 | 22.4 | 587.9 | 366.6 | 102 | 5.2 | 102.9 | 0.74407 | 0.835 | 0.83804 | -0.00063 | 90.2 | 84 | 1.506 | 0.7442 | 0.000806 | 12.6232 | 12.2149
75450 | 20.9583 | 1800 | 90.2 | 25.5 | 43.8 | 196.5 | 40 | 90.1 | 95.5 | 96 | 98.7 | 113.84 | 19.2 | 22.5 | 586.9 | 366.6 | 102 | 5.2 | 102.9 | 0.7448 | 0.835 | 0.83804 | -0.00063 | 90.2 | 83.9 | 1.499 | 0.7449 | 0.000805 | 12.5172 | 12.1048
75480 | 20.9667 | 1800 | 90.2 | 25.3 | 44.6 | 197.1 | 39.9 | 90.1 | 95.5 | 96 | 98.7 | 113.59 | 19.3 | 22.6 | 588.7 | 366.8 | 101.8 | 5.2 | 102.9 | 0.74401 | 0.835 | 0.83804 | -0.00063 | 90.2 | 84 | 1.503 | 0.7441 | 0.000805 | 12.6383 | 12.2239
75510 | 20.975 | 1800 | 90.2 | 25.1 | 45 | 197.5 | 40 | 90.2 | 95.5 | 96 | 98.7 | 112.96 | 20.3 | 22.7 | 589.5 | 366.4 | 102.1 | 5.3 | 103 | 0.74407 | 0.835 | 0.83804 | -0.00063 | 90.2 | 83.9 | 1.501 | 0.7442 | 0.000805 | 12.6232 | 12.2148
75540 | 20.9833 | 1800 | 90.2 | 24.9 | 45.4 | 197.8 | 40 | 90.2 | 95.5 | 96 | 98.8 | 112.58 | 20.5 | 22.8 | 588.7 | 367 | 101.9 | 5.3 | 103 | 0.74401 | 0.835 | 0.83804 | -0.00063 | 90.2 | 84.2 | 1.509 | 0.7441 | 0.000807 | 12.6384 | 12.2239
75570 | 20.9917 | 1800 | 90.2 | 24.6 | 43.8 | 197.9 | 40 | 90.2 | 95.6 | 96 | 98.7 | 112.47 | 19.3 | 22.7 | 588.3 | 366.7 | 102 | 5.3 | 102.9 | 0.74468 | 0.835 | 0.83804 | -0.00063 | 90.1 | 84.1 | 1.495 | 0.7448 | 0.000806 | 12.5324 | 12.1323
75600 | 21 | 1800 | 90.1 | 24.6 | 41.9 | 197.6 | 40 | 90.2 | 95.6 | 96 | 98.7 | 112.37 | 19.7 | 22.6 | 588.6 | 366.9 | 102 | 5.3 | 103 | 0.74327 | 0.835 | 0.83804 | -0.00063 | 90.2 | 84 | 1.495 | 0.7434 | 0.000805 | 12.7445 | 12.3357
75630 | 21.0083 | 1800 | 90 | 24.6 | 40.2 | 197 | 40 | 90.2 | 95.6 | 96 | 98.7 | 112.17 | 20.2 | 22.5 | 585.7 | 366.9 | 102 | 5.4 | 103 | 0.74425 | 0.835 | 0.83804 | -0.00063 | 90.2 | 84 | 1.499 | 0.7444 | 0.000805 | 12.5929 | 12.1877
75660 | 21.0167 | 1800 | 90 | 24.6 | 39.1 | 196.5 | 40 | 90.2 | 95.6 | 96 | 98.7 | 112.05 | 18.5 | 22.4 | 588.9 | 366.9 | 102.1 | 5.4 | 102.9 | 0.74443 | 0.835 | 0.83804 | -0.00063 | 90.1 | 84 | 1.505 | 0.7445 | 0.000806 | 12.5778 | 12.17
75690 | 21.025 | 1800 | 89.9 | 24.8 | 38.3 | 196 | 40.1 | 90.2 | 95.6 | 95.9 | 98.7 | 112.1 | 18.7 | 22.3 | 588.8 | 366.8 | 102.3 | 5.3 | 103 | 0.74474 | 0.835 | 0.83804 | -0.00063 | 90.2 | 84.1 | 1.5 | 0.7448 | 0.000806 | 12.5324 | 12.1138
75720 | 21.0333 | 1800 | 89.9 | 25.1 | 37.8 | 195.6 | 40 | 90.1 | 95.6 | 95.9 | 98.7 | 112.29 | 18.6 | 22.3 | 588.6 | 367 | 102.1 | 5.3 | 103 | 0.74505 | 0.835 | 0.83804 | -0.00063 | 90.1 | 84 | 1.503 | 0.7451 | 0.000806 | 12.487 | 12.0766
75750 | 21.0417 | 1800 | 89.9 | 25.5 | 37.4 | 195.2 | 40.1 | 90.1 | 95.5 | 95.9 | 98.7 | 113.22 | 19.6 | 22.1 | 588.8 | 367 | 102.2 | 5.3 | 102.9 | 0.7448 | 0.835 | 0.83804 | -0.00063 | 90.1 | 83.8 | 1.502 | 0.7449 | 0.000804 | 12.5172 | 12.1142
75780 | 21.05 | 1800 | 89.9 | 25.6 | 37.2 | 194.8 | 40.1 | 90.1 | 95.5 | 95.9 | 98.7 | 114.02 | 18.3 | 22.2 | 589.3 | 366.9 | 102.2 | 5.3 | 103 | 0.74486 | 0.835 | 0.83804 | -0.00063 | 90 | 83.9 | 1.5 | 0.7449 | 0.000805 | 12.5172 | 12.1147
75810 | 21.0583 | 1800 | 89.9 | 25.4 | 37 | 194.6 | 40.3 | 90.1 | 95.5 | 95.9 | 98.7 | 113.94 | 18.3 | 22.2 | 588.8 | 367.1 | 101.9 | 5.3 | 103 | 0.74364 | 0.835 | 0.83804 | -0.00063 | 90 | 84.1 | 1.501 | 0.7437 | 0.000807 | 12.699 | 12.2989
75840 | 21.0667 | 1800 | 89.9 | 25.2 | 36.9 | 194.3 | 40.2 | 90.1 | 95.5 | 95.9 | 98.7 | 114.04 | 18.5 | 22.2 | 588.4 | 366.9 | 102.2 | 5.3 | 103 | 0.74456 | 0.835 | 0.83804 | -0.00063 | 90 | 84 | 1.497 | 0.7446 | 0.000806 | 12.5626 | 12.1599
75870 | 21.075 | 1800 | 89.9 | 25 | 36.8 | 194.1 | 40 | 90.1 | 95.5 | 95.9 | 98.7 | 114.77 | 18.7 | 22.3 | 588.6 | 367.4 | 102.1 | 5.2 | 103 | 0.74425 | 0.835 | 0.83804 | -0.00063 | 90 | 84 | 1.49 | 0.7443 | 0.000806 | 12.608 | 12.2067
75900 | 21.0833 | 1800 | 89.9 | 24.8 | 36.8 | 194 | 39.9 | 90.1 | 95.5 | 95.9 | 98.7 | 114.99 | 19.1 | 22.3 | 582.5 | 367.2 | 102.2 | 5.2 | 103 | 0.74425 | 0.835 | 0.83804 | -0.00063 | 90.1 | 84 | 1.505 | 0.7443 | 0.000805 | 12.608 | 12.1972
75930 | 21.0917 | 1800 | 89.9 | 24.7 | 36.8 | 193.9 | 40 | 90.1 | 95.5 | 95.9 | 98.7 | 116.77 | 19.2 | 22.4 | 587.5 | 366.8 | 102.1 | 5.2 | 102.9 | 0.74401 | 0.835 | 0.83804 | -0.00063 | 90 | 83.9 | 1.5 | 0.744 | 0.000805 | 12.6535 | 12.2429
75960 | 21.1 | 1800 | 89.9 | 24.7 | 37.3 | 193.9 | 39.8 | 90.1 | 95.5 | 95.9 | 98.7 | 116.7 | 19.2 | 22.4 | 588.8 | 366.7 | 102.1 | 5.2 | 103 | 0.74315 | 0.835 | 0.83804 | -0.00063 | 90 | 83.9 | 1.492 | 0.7432 | 0.000805 | 12.7749 | 12.373
75990 | 21.1083 | 1800 | 89.9 | 24.8 | 38.6 | 194.2 | 39.8 | 90.1 | 95.4 | 96 | 98.7 | 116.24 | 19.6 | 22.4 | 588.6 | 366.8 | 101.9 | 5.2 | 103 | 0.74315 | 0.835 | 0.83804 | -0.00063 | 90 | 83.9 | 1.496 | 0.7431 | 0.000805 | 12.7901 | 12.373
76020 | 21.1167 | 1800 | 90 | 24.9 | 40.1 | 194.7 | 40 | 90 | 95.4 | 96 | 98.8 | 115.35 | 20.1 | 22.4 | 589.9 | 367.3 | 102.1 | 5.2 | 103 | 0.74401 | 0.835 | 0.83804 | -0.00063 | 90 | 84 | 1.506 | 0.744 | 0.000806 | 12.6535 | 12.2429
76050 | 21.125 | 1800 | 90 | 25.1 | 41.6 | 195.2 | 39.9 | 90 | 95.4 | 96 | 98.7 | 115.07 | 19.7 | 22.4 | 589.4 | 367 | 102 | 5.2 | 102.9 | 0.74437 | 0.835 | 0.83804 | -0.00063 | 90 | 84 | 1.503 | 0.7443 | 0.000806 | 12.608 | 12.1886
76080 | 21.1333 | 1800 | 90.1 | 25.3 | 42.8 | 195.8 | 39.9 | 90.1 | 95.4 | 96 | 98.7 | 114.86 | 20.6 | 22.4 | 588.6 | 366.9 | 102 | 5.2 | 102.9 | 0.7448 | 0.835 | 0.83804 | -0.00063 | 90 | 83.8 | 1.504 | 0.7448 | 0.000804 | 12.5323 | 12.1237
76110 | 21.1417 | 1800 | 90.1 | 25.4 | 43.6 | 196.4 | 40 | 90.1 | 95.5 | 96 | 98.7 | 114.57 | 19.1 | 22.5 | 587.5 | 366.7 | 102 | 5.3 | 102.9 | 0.74566 | 0.835 | 0.83804 | -0.00063 | 90 | 83.9 | 1.506 | 0.7457 | 0.000805 | 12.3964 | 11.9943
76140 | 21.15 | 1800 | 90.2 | 25.1 | 44.5 | 196.8 | 40 | 90.1 | 95.5 | 96 | 98.7 | 114.17 | 19.2 | 22.6 | 589.1 | 366.4 | 102.2 | 5.3 | 102.9 | 0.74419 | 0.835 | 0.83804 | -0.00063 | 90 | 83.9 | 1.498 | 0.7442 | 0.000804 | 12.6232 | 12.2157
76170 | 21.1583 | 1800 | 90.2 | 24.9 | 44.9 | 197.3 | 40.1 | 90.2 | 95.5 | 96.1 | 98.7 | 113.61 | 19.3 | 22.7 | 590 | 366.8 | 102 | 5.3 | 102.9 | 0.74486 | 0.835 | 0.83804 | -0.00063 | 90.1 | 84 | 1.5 | 0.7449 | 0.000806 | 12.5172 | 12.1052
76200 | 21.1667 | 1800 | 90.2 | 24.7 | 45.5 | 197.6 | 39.9 | 90.2 | 95.5 | 96.1 | 98.8 | 114.35 | 18.7 | 22.8 | 588.2 | 366.2 | 102 | 5.3 | 103 | 0.74425 | 0.835 | 0.83804 | -0.00063 | 90.1 | 84 | 1.502 | 0.7443 | 0.000806 | 12.608 | 12.1972
76230 | 21.175 | 1800 | 90.2 | 24.5 | 44.6 | 197.8 | 40 | 90.2 | 95.6 | 96 | 98.7 | 114.89 | 19.9 | 22.8 | 589.7 | 366.6 | 101.9 | 5.3 | 103 | 0.74413 | 0.835 | 0.83804 | -0.00063 | 90.1 | 84 | 1.505 | 0.7442 | 0.000806 | 12.6232 | 12.2153
76260 | 21.1833 | 1800 | 90.2 | 24.4 | 42.6 | 197.6 | 40 | 90.2 | 95.6 | 96 | 98.7 | 114.61 | 18.2 | 22.7 | 590.7 | 366.5 | 102 | 5.4 | 103 | 0.74431 | 0.835 | 0.83804 | -0.00063 | 90.1 | 84.1 | 1.495 | 0.7443 | 0.000807 | 12.6081 | 12.1882
76290 | 21.1917 | 1800 | 90.1 | 24.6 | 40.8 | 197.1 | 40 | 90.2 | 95.6 | 96 | 98.7 | 113.94 | 18.4 | 22.6 | 588.6 | 366.6 | 102 | 5.4 | 103 | 0.74449 | 0.835 | 0.83804 | -0.00063 | 90 | 84 | 1.506 | 0.7445 | 0.000806 | 12.5778 | 12.1705
76320 | 21.2 | 1800 | 90 | 24.9 | 39.3 | 196.7 | 40.1 | 90.2 | 95.6 | 96 | 98.7 | 113.62 | 18.3 | 22.4 | 589 | 366.6 | 102.2 | 5.4 | 103 | 0.74339 | 0.835 | 0.83804 | -0.00063 | 90.1 | 84 | 1.498 | 0.7434 | 0.000805 | 12.7445 | 12.3271
76350 | 21.2083 | 1800 | 90 | 25.4 | 38.3 | 196.2 | 40.1 | 90.1 | 95.5 | 95.9 | 98.7 | 113.44 | 18 | 22.3 | 588.7 | 366.7 | 102 | 5.4 | 103 | 0.74394 | 0.835 | 0.83804 | -0.00063 | 90 | 83.9 | 1.497 | 0.7439 | 0.000806 | 12.6687 | 12.2535
76380 | 21.2167 | 1800 | 89.9 | 25.8 | 37.7 | 195.7 | 40.2 | 90 | 95.5 | 95.9 | 98.8 | 113.5 | 18.9 | 22.2 | 588.7 | 366.6 | 102 | 5.3 | 103 | 0.74388 | 0.835 | 0.83804 | -0.00063 | 90 | 83.9 | 1.498 | 0.7439 | 0.000805 | 12.6686 | 12.2626
76410 | 21.225 | 1800 | 89.9 | 25.8 | 37.3 | 195.3 | 40.1 | 90 | 95.5 | 95.9 | 98.7 | 113.15 | 17.7 | 22.2 | 588.8 | 367 | 102.1 | 5.3 | 102.9 | 0.74388 | 0.835 | 0.83804 | -0.00063 | 89.8 | 84 | 1.502 | 0.7438 | 0.000806 | 12.6838 | 12.2816
76440 | 21.2333 | 1800 | 89.9 | 25.6 | 37 | 195 | 40.2 | 90 | 95.4 | 96 | 98.7 | 112.97 | 18 | 22.4 | 588.9 | 366.9 | 102.1 | 5.3 | 102.9 | 0.74419 | 0.835 | 0.83804 | -0.00063 | 89.9 | 84 | 1.505 | 0.7441 | 0.000806 | 12.6383 | 12.2253
76470 | 21.2417 | 1800 | 89.8 | 25.4 | 36.8 | 194.6 | 40.1 | 89.9 | 95.4 | 96 | 98.7 | 112.7 | 19 | 22.4 | 589.1 | 367.1 | 102.1 | 5.3 | 103 | 0.74474 | 0.835 | 0.83804 | -0.00063 | 89.9 | 84 | 1.508 | 0.7447 | 0.000806 | 12.5475 | 12.1423
76500 | 21.25 | 1800 | 89.8 | 25.1 | 36.7 | 194.3 | 40 | 89.9 | 95.4 | 96.1 | 98.7 | 113.86 | 19.1 | 22.4 | 591 | 367.2 | 102 | 5.3 | 103 | 0.74505 | 0.835 | 0.83804 | -0.00063 | 89.8 | 84.1 | 1.505 | 0.7449 | 0.000807 | 12.5173 | 12.1051
76530 | 21.2583 | 1800 | 89.8 | 24.8 | 36.5 | 194 | 39.9 | 89.9 | 95.3 | 96 | 98.7 | 114.53 | 17.6 | 22.5 | 588.8 | 367.3 | 101.9 | 5.3 | 102.9 | 0.7448 | 0.835 | 0.83804 | -0.00063 | 89.8 | 84 | 1.49 | 0.7447 | 0.000807 | 12.5475 | 12.1428
76560 | 21.2667 | 1800 | 89.8 | 24.6 | 36.4 | 193.8 | 40 | 89.9 | 95.3 | 96 | 98.7 | 114.77 | 18 | 22.5 | 588.8 | 367 | 102.2 | 5.3 | 103 | 0.74425 | 0.835 | 0.83804 | -0.00063 | 89.9 | 84.1 | 1.507 | 0.7442 | 0.000807 | 12.6232 | 12.2162
76590 | 21.275 | 1800 | 89.8 | 24.4 | 36.5 | 193.6 | 39.9 | 89.8 | 95.3 | 96 | 98.7 | 114.89 | 18.4 | 22.5 | 588.8 | 367.5 | 102.1 | 5.3 | 103 | 0.7448 | 0.835 | 0.83804 | -0.00063 | 89.8 | 84.1 | 1.504 | 0.7447 | 0.000807 | 12.5475 | 12.1428
76620 | 21.2833 | 1800 | 89.9 | 24.5 | 37.3 | 193.7 | 39.9 | 89.8 | 95.2 | 96.1 | 98.7 | 114.71 | 19.7 | 22.6 | 588.3 | 367.2 | 102 | 5.3 | 103 | 0.74486 | 0.835 | 0.83804 | -0.00063 | 89.9 | 84.1 | 1.503 | 0.7448 | 0.000807 | 12.5324 | 12.1242
76650 | 21.2917 | 1800 | 89.9 | 24.7 | 38.8 | 194 | 40 | 89.8 | 95.3 | 96.1 | 98.7 | 114.27 | 20.9 | 22.6 | 588.8 | 366.9 | 102 | 5.2 | 102.9 | 0.74474 | 0.835 | 0.83804 | -0.00063 | 89.8 | 84 | 1.493 | 0.7446 | 0.000806 | 12.5626 | 12.1518
76680 | 21.3 | 1800 | 90 | 25 | 40.6 | 194.5 | 40 | 89.8 | 95.3 | 96.1 | 98.7 | 113.43 | 19.5 | 22.6 | 589.2 | 367.3 | 102 | 5.2 | 102.9 | 0.74511 | 0.835 | 0.83804 | -0.00063 | 89.8 | 84.1 | 1.479 | 0.745 | 0.000807 | 12.5021 | 12.096
76710 | 21.3083 | 1800 | 90.1 | 25.4 | 41.9 | 195 | 39.9 | 89.9 | 95.3 | 96.1 | 98.7 | 112.65 | 20.3 | 22.6 | 587.5 | 367 | 102 | 5.2 | 102.9 | 0.74505 | 0.835 | 0.83804 | -0.00063 | 89.9 | 84 | 1.504 | 0.745 | 0.000806 | 12.5021 | 12.0956
76740 | 21.3167 | 1800 | 90.2 | 25.5 | 43.2 | 195.6 | 40 | 89.9 | 95.3 | 96.1 | 98.7 | 113.39 | 18.1 | 22.7 | 586.9 | 366.9 | 101.9 | 5.3 | 102.8 | 0.74413 | 0.835 | 0.83804 | -0.00063 | 89.9 | 84 | 1.5 | 0.7441 | 0.000806 | 12.6383 | 12.2343
76770 | 21.325 | 1800 | 90.2 | 25.3 | 44 | 196.2 | 40.1 | 90 | 95.3 | 96.1 | 98.7 | 114.99 | 17 | 22.8 | 589 | 366.8 | 102 | 5.3 | 102.9 | 0.74449 | 0.835 | 0.83804 | -0.00063 | 89.9 | 84.1 | 1.504 | 0.7445 | 0.000807 | 12.5778 | 12.18
76800 | 21.3333 | 1800 | 90.2 | 25.1 | 44.7 | 196.7 | 40 | 90 | 95.4 | 96.2 | 98.7 | 115 | 17.6 | 22.9 | 587.5 | 367 | 102 | 5.3 | 102.8 | 0.74498 | 0.835 | 0.83804 | -0.00063 | 90 | 84.1 | 1.504 | 0.745 | 0.000807 | 12.5021 | 12.0966
76830 | 21.3417 | 1800 | 90.2 | 24.9 | 45.2 | 197.2 | 40 | 90 | 95.4 | 96.1 | 98.7 | 114.77 | 17.5 | 22.9 | 589.1 | 366.7 | 102.1 | 5.3 | 102.9 | 0.74596 | 0.835 | 0.83804 | -0.00063 | 90 | 84.2 | 1.503 | 0.746 | 0.000808 | 12.3512 | 11.9492
76860 | 21.35 | 1800 | 90.2 | 24.6 | 45.5 | 197.5 | 39.9 | 90 | 95.4 | 96.1 | 98.7 | 114.11 | 18.3 | 22.9 | 589.2 | 366.8 | 101.9 | 5.3 | 102.9 | 0.74511 | 0.835 | 0.83804 | -0.00063 | 89.9 | 84.1 | 1.5 | 0.745 | 0.000807 | 12.5021 | 12.0866
76890 | 21.3583 | 1800 | 90.2 | 24.5 | 44.1 | 197.5 | 40 | 90 | 95.4 | 96.1 | 98.7 | 113.95 | 17.2 | 22.8 | 589.6 | 366.6 | 102 | 5.4 | 102.8 | 0.74462 | 0.835 | 0.83804 | -0.00063 | 89.9 | 84 | 1.497 | 0.7445 | 0.000806 | 12.5778 | 12.1604
76920 | 21.3667 | 1799 | 90.1 | 24.6 | 41.7 | 197.2 | 40.1 | 90 | 95.4 | 96 | 98.7 | 113.51 | 18.6 | 22.7 | 588.8 | 366.7 | 101.9 | 5.4 | 102.8 | 0.74517 | 0.835 | 0.83804 | -0.00063 | 90.1 | 84 | 1.506 | 0.7452 | 0.000806 | 12.4719 | 12.0585
76950 | 21.375 | 1800 | 90 | 24.8 | 40 | 196.6 | 40 | 89.9 | 95.4 | 96 | 98.7 | 113.95 | 19 | 22.6 | 588.1 | 366.7 | 102.1 | 5.4 | 102.8 | 0.74468 | 0.835 | 0.83804 | -0.00063 | 89.9 | 84.1 | 1.502 | 0.7446 | 0.000807 | 12.5626 | 12.1514
76980 | 21.3833 | 1800 | 89.9 | 25 | 38.7 | 196.1 | 40.1 | 89.9 | 95.3 | 96 | 98.7 | 114.34 | 19 | 22.5 | 590.8 | 366.8 | 102 | 5.4 | 102.9 | 0.74474 | 0.835 | 0.83804 | -0.00063 | 90 | 84.2 | 1.496 | 0.7447 | 0.000807 | 12.5475 | 12.1328
77010 | 21.3917 | 1800 | 89.9 | 25.2 | 38 | 195.6 | 40 | 89.9 | 95.3 | 96 | 98.7 | 113.5 | 19.7 | 22.4 | 589.6 | 366.3 | 102.1 | 5.4 | 102.9 | 0.74554 | 0.835 | 0.83804 | -0.00063 | 89.8 | 84.1 | 1.493 | 0.7454 | 0.000807 | 12.4417 | 12.0313
77040 | 21.4 | 1800 | 89.9 | 25.5 | 37.6 | 195.2 | 40.1 | 89.9 | 95.3 | 96 | 98.7 | 113.79 | 20.3 | 22.3 | 588.8 | 366.9 | 102.1 | 5.3 | 102.9 | 0.74449 | 0.835 | 0.83804 | -0.00063 | 89.9 | 84.2 | 1.501 | 0.7444 | 0.000808 | 12.5929 | 12.18
77070 | 21.4083 | 1800 | 89.9 | 25.3 | 37.2 | 194.8 | 40 | 89.9 | 95.3 | 96 | 98.7 | 113.83 | 22 | 22.4 | 590.1 | 367.2 | 102.1 | 5.3 | 102.9 | 0.7448 | 0.835 | 0.83804 | -0.00063 | 89.8 | 84.2 | 1.493 | 0.7447 | 0.000808 | 12.5475 | 12.1428
77100 | 21.4167 | 1800 | 89.9 | 25.2 | 37 | 194.4 | 40 | 89.9 | 95.3 | 96 | 98.7 | 114.42 | 22 | 22.5 | 590.6 | 367 | 102.1 | 5.3 | 102.9 | 0.74413 | 0.835 | 0.83804 | -0.00063 | 89.9 | 84.1 | 1.503 | 0.744 | 0.000807 | 12.6535 | 12.2343
77130 | 21.425 | 1800 | 89.8 | 25.1 | 36.9 | 194.2 | 40.1 | 89.8 | 95.3 | 96 | 98.7 | 114.94 | 22.9 | 22.4 | 589 | 367.4 | 102.1 | 5.3 | 103 | 0.7437 | 0.835 | 0.83804 | -0.00063 | 89.8 | 84.3 | 1.499 | 0.7436 | 0.000809 | 12.7142 | 12.3089
77160 | 21.4333 | 1800 | 89.9 | 24.9 | 36.8 | 193.9 | 40 | 89.8 | 95.3 | 96 | 98.8 | 114.78 | 22.5 | 22.4 | 587.4 | 367.2 | 101.9 | 5.3 | 103 | 0.74462 | 0.835 | 0.83804 | -0.00063 | 89.9 | 84.2 | 1.497 | 0.7445 | 0.000808 | 12.5778 | 12.1604
77190 | 21.4417 | 1800 | 89.9 | 24.6 | 36.7 | 193.7 | 40.1 | 89.8 | 95.3 | 96 | 98.6 | 114.2 | 21.9 | 22.5 | 588.9 | 367 | 102.3 | 5.3 | 102.9 | 0.74468 | 0.835 | 0.83804 | -0.00063 | 89.9 | 84 | 1.493 | 0.7446 | 0.000807 | 12.5626 | 12.1514
77220 | 21.45 | 1800 | 89.9 | 24.5 | 36.5 | 193.5 | 40 | 89.8 | 95.2 | 96 | 98.6 | 113.82 | 21.7 | 22.4 | 589.3 | 367.1 | 102.1 | 5.3 | 103 | 0.74449 | 0.835 | 0.83804 | -0.00063 | 89.9 | 84 | 1.499 | 0.7444 | 0.000806 | 12.5929 | 12.18
77250 | 21.4583 | 1800 | 89.9 | 24.7 | 36.8 | 193.4 | 40.1 | 89.8 | 95.2 | 96 | 98.7 | 113.31 | 21.7 | 22.4 | 589.1 | 367.5 | 101.9 | 5.3 | 103 | 0.74517 | 0.835 | 0.83804 | -0.00063 | 90 | 84.1 | 1.496 | 0.7451 | 0.000807 | 12.487 | 12.068
77280 | 21.4667 | 1800 | 89.9 | 25 | 37.8 | 193.4 | 40 | 89.8 | 95.2 | 96 | 98.6 | 112.71 | 22.1 | 22.3 | 590.1 | 367 | 102.1 | 5.3 | 102.9 | 0.74462 | 0.835 | 0.83804 | -0.00063 | 89.9 | 83.9 | 1.504 | 0.7445 | 0.000806 | 12.5778 | 12.1604
77310 | 21.475 | 1800 | 90 | 25.3 | 39.3 | 193.8 | 40.1 | 89.8 | 95.2 | 96 | 98.7 | 113.1 | 23.5 | 22.4 | 587.9 | 367 | 102.2 | 5.3 | 102.9 | 0.74425 | 0.835 | 0.83804 | -0.00063 | 90 | 84 | 1.499 | 0.7442 | 0.000806 | 12.6232 | 12.2067
77340 | 21.4833 | 1800 | 90 | 25.5 | 41 | 194.2 | 40 | 89.8 | 95.2 | 96 | 98.7 | 114.47 | 23.6 | 22.5 | 588.7 | 367.1 | 102 | 5.2 | 102.9 | 0.74437 | 0.835 | 0.83804 | -0.00063 | 89.9 | 84 | 1.5 | 0.7443 | 0.000807 | 12.6081 | 12.1981
77370 | 21.4917 | 1800 | 90.1 | 25.4 | 42.3 | 194.7 | 40.1 | 89.9 | 95.3 | 96 | 98.7 | 114.97 | 25.2 | 22.6 | 589.7 | 367 | 102.1 | 5.2 | 103 | 0.74541 | 0.835 | 0.83804 | -0.00063 | 89.9 | 84 | 1.505 | 0.7454 | 0.000806 | 12.4417 | 12.0414
77400 | 21.5 | 1800 | 90.2 | 25.3 | 43.4 | 195.3 | 40 | 89.9 | 95.3 | 96.1 | 98.7 | 114.35 | 24.5 | 22.7 | 589.1 | 366.8 | 102 | 5.3 | 103 | 0.74443 | 0.835 | 0.83804 | -0.00063 | 89.9 | 84 | 1.498 | 0.7444 | 0.000806 | 12.5929 | 12.189
77430 | 21.5083 | 1799 | 90.2 | 25 | 44.3 | 195.8 | 40 | 89.9 | 95.3 | 96.1 | 98.7 | 113.35 | 23.9 | 22.8 | 588.2 | 367 | 102.1 | 5.3 | 103 | 0.74388 | 0.835 | 0.83804 | -0.00063 | 89.9 | 84.1 | 1.505 | 0.7438 | 0.000807 | 12.6838 | 12.2721
77460 | 21.5167 | 1800 | 90.2 | 24.8 | 45 | 196.3 | 40 | 89.9 | 95.3 | 96.1 | 98.7 | 113.03 | 24.2 | 22.8 | 585.8 | 366.7 | 101.9 | 5.3 | 102.9 | 0.74407 | 0.835 | 0.83804 | -0.00063 | 90 | 84 | 1.505 | 0.7441 | 0.000806 | 12.6383 | 12.2339
77490 | 21.525 | 1800 | 90.2 | 24.6 | 45.4 | 196.8 | 39.9 | 89.9 | 95.4 | 96.1 | 98.7 | 112.73 | 24.4 | 22.9 | 587.7 | 366.5 | 102 | 5.3 | 102.9 | 0.7437 | 0.835 | 0.83804 | -0.00063 | 89.9 | 83.9 | 1.499 | 0.7437 | 0.000806 | 12.699 | 12.2993
77520 | 21.5333 | 1800 | 90.2 | 24.6 | 44.9 | 197.1 | 40.1 | 90 | 95.4 | 96.1 | 98.7 | 113.72 | 25 | 22.9 | 588.8 | 366.9 | 101.9 | 5.3 | 102.9 | 0.74449 | 0.835 | 0.83804 | -0.00063 | 90 | 84.1 | 1.494 | 0.7445 | 0.000806 | 12.5778 | 12.1705
77550 | 21.5417 | 1800 | 90.1 | 24.7 | 43.3 | 197.1 | 40 | 90 | 95.4 | 96 | 98.7 | 114.54 | 25.7 | 22.7 | 588 | 366.8 | 102 | 5.4 | 103 | 0.74388 | 0.835 | 0.83804 | -0.00063 | 90 | 84 | 1.501 | 0.7439 | 0.000806 | 12.6687 | 12.2626
77580 | 21.55 | 1800 | 90.1 | 24.8 | 41 | 196.7 | 40.1 | 90 | 95.4 | 96 | 98.7 | 114.37 | 25.7 | 22.7 | 575.9 | 366.6 | 102 | 5.4 | 102.9 | 0.74486 | 0.835 | 0.83804 | -0.00063 | 90.1 | 84 | 1.495 | 0.7449 | 0.000806 | 12.5172 | 12.1052
77610 | 21.5583 | 1800 | 90.1 | 25 | 39.5 | 196.2 | 40 | 90 | 95.4 | 96 | 98.6 | 114.6 | 25.8 | 22.5 | 588.6 | 367 | 102.1 | 5.4 | 103 | 0.74401 | 0.835 | 0.83804 | -0.00063 | 90 | 84 | 1.505 | 0.744 | 0.000806 | 12.6535 | 12.2429
77640 | 21.5667 | 1800 | 90 | 25.5 | 38.6 | 195.7 | 40.2 | 90 | 95.4 | 95.9 | 98.7 | 114.03 | 26.4 | 22.3 | 587.8 | 366.7 | 102.1 | 5.4 | 102.9 | 0.74327 | 0.835 | 0.83804 | -0.00063 | 89.9 | 84 | 1.503 | 0.7432 | 0.000806 | 12.7749 | 12.3643
77670 | 21.575 | 1800 | 89.9 | 25.8 | 37.9 | 195.4 | 40 | 89.9 | 95.4 | 95.9 | 98.7 | 116.12 | 26.3 | 22.3 | 590.8 | 366.8 | 101.9 | 5.4 | 102.9 | 0.74492 | 0.835 | 0.83804 | -0.00063 | 90 | 83.8 | 1.501 | 0.7449 | 0.000804 | 12.5172 | 12.1056
77700 | 21.5833 | 1800 | 89.9 | 25.9 | 37.5 | 195.1 | 40.1 | 89.9 | 95.3 | 95.9 | 98.6 | 117.16 | 26.3 | 22.2 | 591.1 | 367 | 102.1 | 5.4 | 102.9 | 0.74382 | 0.835 | 0.83804 | -0.00063 | 90 | 83.7 | 1.493 | 0.7438 | 0.000803 | 12.6838 | 12.2716
77730 | 21.5917 | 1799 | 89.9 | 25.8 | 37.2 | 194.8 | 40.1 | 90 | 95.4 | 95.9 | 98.7 | 115 | 25.1 | 22.2 | 586.7 | 366.8 | 102.1 | 5.4 | 103.1 | 0.74388 | 0.835 | 0.83804 | -0.00063 | 90 | 83.9 | 1.504 | 0.7439 | 0.000805 | 12.6686 | 12.2626
77760 | 21.6 | 1799 | 89.9 | 25.6 | 37 | 194.5 | 40.2 | 89.9 | 95.4 | 95.9 | 98.7 | 115.24 | 25.8 | 22.2 | 584.4 | 366.9 | 102.3 | 5.3 | 103 | 0.74382 | 0.835 | 0.83804 | -0.00063 | 90.1 | 83.8 | 1.503 | 0.7439 | 0.000804 | 12.6686 | 12.2621
77790 | 21.6083 | 1800 | 89.8 | 25.3 | 36.9 | 194.2 | 40.1 | 90 | 95.3 | 95.9 | 98.6 | 116.24 | 24.7 | 22.3 | 589.2 | 366.9 | 102 | 5.3 | 103 | 0.74413 | 0.835 | 0.83804 | -0.00063 | 90.1 | 83.7 | 1.506 | 0.7442 | 0.000803 | 12.6231 | 12.2153
77820 | 21.6167 | 1800 | 89.9 | 25 | 36.8 | 194 | 39.9 | 90 | 95.4 | 96 | 98.6 | 117.55 | 25 | 22.4 | 592.3 | 366.8 | 101.9 | 5.3 | 103 | 0.74376 | 0.835 | 0.83804 | -0.00063 | 89.9 | 83.8 | 1.491 | 0.7437 | 0.000805 | 12.699 | 12.2902
77850 | 21.625 | 1800 | 89.9 | 24.6 | 36.7 | 193.7 | 40.2 | 90 | 95.4 | 96 | 98.7 | 114.9 | 25.2 | 22.4 | 587 | 367.1 | 102.1 | 5.3 | 103 | 0.74425 | 0.835 | 0.83804 | -0.00063 | 90 | 83.8 | 1.504 | 0.7443 | 0.000804 | 12.608 | 12.2067
77880 | 21.6333 | 1800 | 89.9 | 24.4 | 36.7 | 193.5 | 40.2 | 90 | 95.4 | 96 | 98.7 | 114.5 | 25.7 | 22.2 | 585.8 | 367.2 | 101.9 | 5.3 | 103.1 | 0.7437 | 0.835 | 0.83804 | -0.00063 | 90 | 83.9 | 1.498 | 0.7437 | 0.000805 | 12.699 | 12.2898
77910 | 21.6417 | 1800 | 89.9 | 24.2 | 37.1 | 193.4 | 40.1 | 90.1 | 95.4 | 96 | 98.7 | 115.95 | 25.1 | 22.5 | 590.6 | 366.6 | 102 | 5.3 | 103 | 0.74376 | 0.835 | 0.83804 | -0.00063 | 90 | 83.9 | 1.507 | 0.7438 | 0.000804 | 12.6838 | 12.2807
77940 | 21.65 | 1800 | 90 | 24.2 | 38.4 | 193.6 | 40 | 90.1 | 95.4 | 96 | 98.7 | 115.32 | 24.2 | 22.6 | 593.7 | 366.7 | 102.1 | 5.3 | 103 | 0.74456 | 0.835 | 0.83804 | -0.00063 | 90 | 83.9 | 1.503 | 0.7446 | 0.000805 | 12.5626 | 12.1599
77970 | 21.6583 | 1800 | 90 | 24.4 | 40.1 | 194 | 40.1 | 90.2 | 95.5 | 96 | 98.6 | 111.42 | 25.9 | 22.6 | 584.7 | 366.5 | 102.2 | 5.2 | 102.9 | 0.74505 | 0.835 | 0.83804 | -0.00063 | 90.1 | 83.9 | 1.499 | 0.7451 | 0.000804 | 12.487 | 12.0766
78000 | 21.6667 | 1800 | 90 | 24.6 | 41.7 | 194.5 | 39.9 | 90.2 | 95.5 | 96 | 98.7 | 112.34 | 25.5 | 22.6 | 592.8 | 366.7 | 102.1 | 5.2 | 103 | 0.74339 | 0.835 | 0.83804 | -0.00063 | 90.2 | 84 | 1.502 | 0.7435 | 0.000805 | 12.7293 | 12.3176
78030 | 21.675 | 1800 | 90.1 | 24.9 | 42.8 | 195.1 | 40.1 | 90.2 | 95.5 | 96 | 98.6 | 114.74 | 26.8 | 22.6 | 586 | 366.6 | 102 | 5.2 | 102.9 | 0.74376 | 0.835 | 0.83804 | -0.00063 | 90.2 | 84 | 1.503 | 0.7439 | 0.000805 | 12.6686 | 12.2617
78060 | 21.6833 | 1800 | 90.1 | 25.3 | 43.9 | 195.7 | 40.1 | 90.2 | 95.6 | 96 | 98.6 | 116.95 | 27.1 | 22.6 | 588.4 | 366.3 | 101.9 | 5.3 | 102.9 | 0.74382 | 0.835 | 0.83804 | -0.00063 | 90.2 | 84 | 1.504 | 0.744 | 0.000805 | 12.6535 | 12.2526
78090 | 21.6917 | 1800 | 90.2 | 25.4 | 44.6 | 196.2 | 40.1 | 90.3 | 95.6 | 96 | 98.7 | 116.23 | 26.5 | 22.7 | 593.1 | 366.2 | 102 | 5.3 | 102.9 | 0.74333 | 0.835 | 0.83804 | -0.00063 | 90.2 | 84 | 1.509 | 0.7435 | 0.000805 | 12.7293 | 12.3267
78120 | 21.7 | 1800 | 90.2 | 25.3 | 45.2 | 196.7 | 40.2 | 90.3 | 95.6 | 96 | 98.7 | 115.34 | 26.9 | 22.8 | 589.8 | 366.3 | 102 | 5.3 | 103 | 0.74425 | 0.835 | 0.83804 | -0.00063 | 90.2 | 84.1 | 1.507 | 0.7444 | 0.000807 | 12.5929 | 12.1877
78150 | 21.7083 | 1800 | 90.2 | 25.1 | 45.6 | 197.1 | 40.1 | 90.3 | 95.6 | 96.1 | 98.7 | 114.15 | 26.5 | 22.7 | 586.4 | 366.2 | 101.8 | 5.3 | 103 | 0.74419 | 0.835 | 0.83804 | -0.00063 | 90.2 | 84.1 | 1.502 | 0.7443 | 0.000807 | 12.6081 | 12.1968
78180 | 21.7167 | 1800 | 90.2 | 24.9 | 44.6 | 197.1 | 39.9 | 90.4 | 95.7 | 96 | 98.7 | 114.4 | 26.3 | 22.7 | 588.9 | 366.1 | 101.7 | 5.4 | 103 | 0.74364 | 0.835 | 0.83804 | -0.00063 | 90.3 | 84.1 | 1.5 | 0.7438 | 0.000806 | 12.6838 | 12.2703
78210 | 21.725 | 1800 | 90.2 | 24.7 | 42.4 | 196.9 | 40.1 | 90.4 | 95.7 | 96 | 98.7 | 114.7 | 26.9 | 22.7 | 585.5 | 366.2 | 101.9 | 5.4 | 103 | 0.74358 | 0.835 | 0.83804 | -0.00063 | 90.3 | 84.1 | 1.507 | 0.7438 | 0.000806 | 12.6838 | 12.2793
78240 | 21.7333 | 1800 | 90.1 | 24.6 | 40.5 | 196.3 | 40 | 90.4 | 95.7 | 96 | 98.7 | 113.81 | 26.9 | 22.6 | 578.7 | 366.4 | 101.9 | 5.4 | 103 | 0.74327 | 0.835 | 0.83804 | -0.00063 | 90.2 | 84.1 | 1.502 | 0.7434 | 0.000807 | 12.7445 | 12.3358
78270 | 21.7417 | 1799 | 90 | 24.7 | 39.2 | 195.8 | 39.4 | 90.4 | 95.7 | 96 | 98.6 | 113.65 | 27.4 | 22.5 | 584.8 | 366 | 102 | 5.4 | 103 | 0.74309 | 0.835 | 0.83804 | -0.00063 | 90.3 | 84 | 1.505 | 0.7433 | 0.000805 | 12.7597 | 12.3534
78300 | 21.75 | 1800 | 90 | 24.8 | 38.3 | 195.4 | 39.7 | 90.3 | 95.7 | 96 | 98.6 | 113.07 | 27 | 22.5 | 590.5 | 366.3 | 101.8 | 5.4 | 103 | 0.74352 | 0.835 | 0.83804 | -0.00063 | 90.2 | 84 | 1.501 | 0.7436 | 0.000805 | 12.7141 | 12.2979
78330 | 21.7583 | 1800 | 89.9 | 25 | 37.9 | 194.9 | 40.1 | 90.3 | 95.7 | 95.9 | 98.6 | 112.38 | 27.1 | 22.3 | 584.4 | 366.3 | 102 | 5.4 | 103 | 0.74296 | 0.835 | 0.83804 | -0.00063 | 90.2 | 84 | 1.501 | 0.7431 | 0.000806 | 12.7901 | 12.3827
78360 | 21.7667 | 1800 | 89.9 | 25.2 | 37.5 | 194.5 | 40 | 90.3 | 95.7 | 95.9 | 98.7 | 114.58 | 27.9 | 22.4 | 593.5 | 366.3 | 102.1 | 5.3 | 103 | 0.7429 | 0.835 | 0.83804 | -0.00063 | 90.1 | 84 | 1.493 | 0.743 | 0.000806 | 12.8053 | 12.4013
78390 | 21.775 | 1800 | 89.9 | 25.5 | 37.3 | 194.2 | 39.9 | 90.2 | 95.7 | 95.9 | 98.7 | 115.43 | 26.1 | 22.3 | 587.4 | 366.4 | 102.1 | 5.4 | 102.9 | 0.74327 | 0.835 | 0.83804 | -0.00063 | 90.1 | 84 | 1.505 | 0.7433 | 0.000806 | 12.7597 | 12.3453
78420 | 21.7833 | 1800 | 89.8 | 25.4 | 37.1 | 193.9 | 40.1 | 90.1 | 95.6 | 95.9 | 98.7 | 115.58 | 26.3 | 22.3 | 593.3 | 366.4 | 102.1 | 5.3 | 103 | 0.74401 | 0.835 | 0.83804 | -0.00063 | 90 | 84.1 | 1.502 | 0.744 | 0.000807 | 12.6535 | 12.243
78450 | 21.7917 | 1800 | 89.8 | 25.3 | 37 | 193.8 | 39.9 | 90.1 | 95.6 | 95.9 | 98.7 | 114.15 | 26.3 | 22.3 | 581 | 366.7 | 102.1 | 5.4 | 103 | 0.74541 | 0.835 | 0.83804 | -0.00063 | 89.9 | 84 | 1.505 | 0.7454 | 0.000806 | 12.4417 | 12.0414
78480 | 21.8 | 1800 | 89.8 | 25.1 | 37 | 193.7 | 40.3 | 90 | 95.5 | 95.9 | 98.7 | 113.43 | 26.4 | 22.3 | 590.9 | 367 | 102.1 | 5.4 | 103.1 | 0.74456 | 0.835 | 0.83804 | -0.00063 | 89.9 | 84 | 1.493 | 0.7445 | 0.000807 | 12.5778 | 12.1695
78510 | 21.8083 | 1800 | 89.8 | 25 | 37 | 193.6 | 40 | 90 | 95.5 | 95.9 | 98.7 | 113.27 | 26.1 | 22.3 | 590.4 | 366.7 | 102 | 5.3 | 103.1 | 0.74431 | 0.835 | 0.83804 | -0.00063 | 89.9 | 84 | 1.5 | 0.7442 | 0.000806 | 12.6232 | 12.2072
78540 | 21.8167 | 1800 | 89.9 | 25.1 | 37 | 193.5 | 40 | 90 | 95.4 | 95.9 | 98.6 | 113.57 | 26.6 | 22.3 | 586.1 | 367.1 | 102 | 5.4 | 103 | 0.74382 | 0.835 | 0.83804 | -0.00063 | 90 | 84 | 1.502 | 0.7438 | 0.000806 | 12.6838 | 12.2716
78570 | 21.825 | 1800 | 89.9 | 25.2 | 37.1 | 193.4 | 40.1 | 90 | 95.4 | 95.9 | 98.7 | 113.4 | 25.2 | 22.3 | 584.8 | 366.8 | 102.1 | 5.3 | 103.1 | 0.74449 | 0.835 | 0.83804 | -0.00063 | 89.9 | 84 | 1.501 | 0.7444 | 0.000806 | 12.5929 | 12.18
78600 | 21.8333 | 1800 | 89.9 | 25.2 | 37.7 | 193.5 | 40 | 89.9 | 95.4 | 96 | 98.6 | 113.41 | 27.5 | 22.4 | 577.4 | 367.1 | 101.9 | 5.3 | 103 | 0.74388 | 0.835 | 0.83804 | -0.00063 | 89.8 | 83.8 | 1.496 | 0.7438 | 0.000805 | 12.6838 | 12.2816
78630 | 21.8417 | 1800 | 89.9 | 25.1 | 39 | 193.8 | 40.1 | 89.9 | 95.4 | 96 | 98.6 | 113.9 | 27.2 | 22.4 | 585.5 | 366.9 | 102.2 | 5.3 | 103 | 0.74425 | 0.835 | 0.83804 | -0.00063 | 89.9 | 83.8 | 1.498 | 0.7442 | 0.000804 | 12.6232 | 12.2162
78660 | 21.85 | 1800 | 90 | 25 | 40.5 | 194.2 | 40.2 | 89.9 | 95.4 | 96 | 98.6 | 112.44 | 25.7 | 22.5 | 590.5 | 366.9 | 102 | 5.3 | 103 | 0.74358 | 0.835 | 0.83804 | -0.00063 | 89.9 | 84 | 1.501 | 0.7435 | 0.000806 | 12.7293 | 12.3174
78690 | 21.8583 | 1800 | 90 | 24.9 | 41.9 | 194.7 | 40.2 | 89.9 | 95.4 | 96 | 98.6 | 111.95 | 25 | 22.6 | 589.6 | 367.1 | 102.1 | 5.2 | 103 | 0.74364 | 0.835 | 0.83804 | -0.00063 | 89.9 | 83.9 | 1.499 | 0.7436 | 0.000806 | 12.7142 | 12.3084
78720 | 21.8667 | 1800 | 90.1 | 24.6 | 43.1 | 195.1 | 40.1 | 89.9 | 95.4 | 96 | 98.7 | 111.63 | 25.9 | 22.7 | 583 | 367.1 | 101.9 | 5.2 | 103 | 0.74315 | 0.835 | 0.83804 | -0.00063 | 89.9 | 84 | 1.5 | 0.7431 | 0.000806 | 12.7901 | 12.3825
78750 | 21.875 | 1800 | 90.1 | 24.5 | 44 | 195.7 | 39.9 | 90 | 95.4 | 96 | 98.6 | 112.32 | 26.9 | 22.8 | 585.5 | 366.7 | 101.8 | 5.3 | 102.9 | 0.7437 | 0.835 | 0.83804 | -0.00063 | 89.9 | 83.9 | 1.499 | 0.7437 | 0.000805 | 12.699 | 12.2993
78780 | 21.8833 | 1800 | 90.2 | 24.5 | 44.9 | 196.2 | 40.2 | 90 | 95.4 | 96 | 98.7 | 112.42 | 26.5 | 22.9 | 591 | 366.6 | 102 | 5.3 | 102.9 | 0.74413 | 0.835 | 0.83804 | -0.00063 | 89.9 | 83.9 | 1.495 | 0.7441 | 0.000805 | 12.6383 | 12.2343
78810 | 21.8917 | 1799 | 90.2 | 24.7 | 45.4 | 196.7 | 40.4 | 90 | 95.4 | 96 | 98.7 | 111.85 | 26.2 | 22.9 | 591.5 | 366.6 | 101.8 | 5.3 | 102.9 | 0.74419 | 0.835 | 0.83804 | -0.00063 | 89.9 | 83.9 | 1.499 | 0.7441 | 0.000806 | 12.6383 | 12.2253
78840 | 21.9 | 1800 | 90.1 | 24.9 | 45.5 | 197 | 40.1 | 90 | 95.4 | 96 | 98.7 | 111.93 | 26.1 | 22.8 | 589.7 | 366.5 | 102 | 5.3 | 102.9 | 0.74492 | 0.835 | 0.83804 | -0.00063 | 90 | 83.9 | 1.505 | 0.7449 | 0.000805 | 12.5172 | 12.1057
78870 | 21.9083 | 1800 | 90.1 | 25.2 | 43.9 | 197.1 | 40.1 | 90.1 | 95.5 | 96 | 98.6 | 112.17 | 26.2 | 22.7 | 580.8 | 366.5 | 102 | 5.4 | 102.9 | 0.74468 | 0.835 | 0.83804 | -0.00063 | 89.9 | 83.9 | 1.501 | 0.7446 | 0.000805 | 12.5626 | 12.1513
78900 | 21.9167 | 1800 | 90.1 | 25.4 | 41.7 | 196.9 | 40.1 | 90 | 95.5 | 96 | 98.6 | 109.06 | 27.3 | 22.5 | 585.5 | 366.7 | 101.8 | 5.4 | 103 | 0.74431 | 0.835 | 0.83804 | -0.00063 | 90 | 84 | 1.496 | 0.7443 | 0.000806 | 12.608 | 12.1976
78930 | 21.925 | 1800 | 90.1 | 25.5 | 39.8 | 196.4 | 40.1 | 90 | 95.5 | 96 | 98.7 | 109.17 | 26.6 | 22.5 | 593.8 | 366.7 | 101.7 | 5.4 | 103.1 | 0.74376 | 0.835 | 0.83804 | -0.00063 | 90 | 84 | 1.5 | 0.7438 | 0.000806 | 12.6838 | 12.2807
78960 | 21.9333 | 1800 | 90 | 25.3 | 38.8 | 196 | 40 | 90 | 95.4 | 96 | 98.6 | 111.73 | 25.9 | 22.5 | 591.6 | 366.6 | 102 | 5.4 | 103 | 0.74376 | 0.835 | 0.83804 | -0.00063 | 90 | 84 | 1.499 | 0.7438 | 0.000806 | 12.6838 | 12.2807
78990 | 21.9417 | 1800 | 89.9 | 25.1 | 38.1 | 195.5 | 40.3 | 90 | 95.4 | 96 | 98.7 | 112.32 | 26.7 | 22.4 | 590.2 | 366.8 | 102 | 5.4 | 103.1 | 0.74382 | 0.835 | 0.83804 | -0.00063 | 90 | 84.1 | 1.507 | 0.7438 | 0.000807 | 12.6838 | 12.2717
79020 | 21.95 | 1800 | 89.9 | 24.9 | 37.6 | 195.1 | 40.1 | 90 | 95.4 | 96 | 98.6 | 111.39 | 25.8 | 22.5 | 589.3 | 367 | 102 | 5.4 | 103.1 | 0.74401 | 0.835 | 0.83804 | -0.00063 | 89.9 | 84.1 | 1.491 | 0.744 | 0.000806 | 12.6535 | 12.2525
79050 | 21.9583 | 1800 | 89.9 | 24.8 | 37.4 | 194.8 | 40 | 90 | 95.4 | 96 | 98.6 | 112.77 | 26.1 | 22.6 | 580.7 | 366.6 | 102.2 | 5.4 | 103 | 0.74407 | 0.835 | 0.83804 | -0.00063 | 90 | 84 | 1.506 | 0.744 | 0.000806 | 12.6535 | 12.2339
79080 | 21.9667 | 1800 | 89.9 | 24.6 | 37.2 | 194.4 | 39.9 | 90 | 95.4 | 96 | 98.7 | 113.73 | 25.6 | 22.6 | 584.7 | 366.9 | 101.9 | 5.4 | 103 | 0.74296 | 0.835 | 0.83804 | -0.00063 | 90 | 84.1 | 1.506 | 0.743 | 0.000806 | 12.8053 | 12.4017
79110 | 21.975 | 1801 | 89.9 | 24.4 | 37.3 | 194.2 | 39.9 | 90 | 95.4 | 95.9 | 98.6 | 113.32 | 26 | 22.5 | 590.3 | 366.9 | 102 | 5.4 | 103 | 0.74456 | 0.835 | 0.83804 | -0.00063 | 90 | 84.1 | 1.503 | 0.7446 | 0.000807 | 12.5626 | 12.16
79140 | 21.9833 | 1800 | 89.9 | 24.6 | 37.2 | 193.9 | 40 | 90 | 95.4 | 95.9 | 98.6 | 114.12 | 26.2 | 22.4 | 585.1 | 367.1 | 102.2 | 5.3 | 103 | 0.74401 | 0.835 | 0.83804 | -0.00063 | 90 | 84.1 | 1.499 | 0.744 | 0.000807 | 12.6535 | 12.243
79170 | 21.9917 | 1800 | 89.9 | 24.9 | 37.2 | 193.7 | 40.1 | 90.1 | 95.4 | 95.9 | 98.6 | 112.93 | 26.1 | 22.3 | 586.6 | 366.8 | 102.1 | 5.4 | 103 | 0.74425 | 0.835 | 0.83804 | -0.00063 | 90 | 84.1 | 1.503 | 0.7443 | 0.000807 | 12.6081 | 12.2067
79200 | 22 | 1800 | 89.9 | 25.3 | 37.2 | 193.6 | 40.2 | 90 | 95.4 | 95.9 | 98.7 | 112.45 | 25.7 | 22.3 | 587.9 | 366.8 | 102 | 5.4 | 103 | 0.74352 | 0.835 | 0.83804 | -0.00063 | 90 | 84.2 | 1.501 | 0.7435 | 0.000808 | 12.7294 | 12.317
79230 | 22.0083 | 1800 | 89.9 | 25.6 | 37.1 | 193.5 | 40.2 | 90 | 95.4 | 95.9 | 98.7 | 112.74 | 25.9 | 22.3 | 591.4 | 366.7 | 102 | 5.4 | 103 | 0.74431 | 0.835 | 0.83804 | -0.00063 | 90 | 84.2 | 1.496 | 0.7443 | 0.000807 | 12.6081 | 12.1977
79260 | 22.0167 | 1800 | 89.9 | 25.6 | 37.4 | 193.4 | 40.1 | 90.1 | 95.4 | 95.9 | 98.7 | 112.19 | 24.8 | 22.3 | 591.8 | 366.9 | 102 | 5.3 | 103.1 | 0.74358 | 0.835 | 0.83804 | -0.00063 | 90 | 84.2 | 1.502 | 0.7436 | 0.000808 | 12.7142 | 12.3079
79290 | 22.025 | 1800 | 90 | 25.5 | 38.2 | 193.6 | 40.1 | 90.1 | 95.5 | 96 | 98.6 | 111.96 | 25.9 | 22.4 | 582.6 | 366.9 | 102.1 | 5.3 | 103 | 0.74407 | 0.835 | 0.83804 | -0.00063 | 90 | 84.1 | 1.495 | 0.7441 | 0.000807 | 12.6384 | 12.2339
79320 | 22.0333 | 1800 | 90 | 25.2 | 39.5 | 193.8 | 40.1 | 90.1 | 95.4 | 96 | 98.7 | 110.87 | 25.4 | 22.5 | 582.4 | 366.7 | 101.9 | 5.3 | 103 | 0.74327 | 0.835 | 0.83804 | -0.00063 | 90 | 84.2 | 1.502 | 0.7433 | 0.000808 | 12.7597 | 12.3548
79350 | 22.0417 | 1800 | 90.1 | 25 | 40.8 | 194.3 | 40.2 | 90.1 | 95.5 | 96 | 98.7 | 110.05 | 24.4 | 22.6 | 589.3 | 366.9 | 102 | 5.3 | 103 | 0.74327 | 0.835 | 0.83804 | -0.00063 | 90 | 84.1 | 1.509 | 0.7433 | 0.000807 | 12.7597 | 12.3548
79380 | 22.05 | 1800 | 90.1 | 24.9 | 41.8 | 194.7 | 40.2 | 90.1 | 95.5 | 96.1 | 98.7 | 111.61 | 23.7 | 22.9 | 594.6 | 366.5 | 102 | 5.3 | 103 | 0.74413 | 0.835 | 0.83804 | -0.00063 | 90.1 | 84 | 1.509 | 0.7442 | 0.000806 | 12.6232 | 12.2153
79410 | 22.0583 | 1800 | 90.1 | 24.7 | 42.6 | 195.1 | 40.1 | 90.1 | 95.5 | 96.1 | 98.7 | 111.86 | 23.6 | 22.9 | 585.6 | 366.7 | 101.9 | 5.3 | 103 | 0.74327 | 0.835 | 0.83804 | -0.00063 | 90 | 84 | 1.504 | 0.7433 | 0.000806 | 12.7597 | 12.3548
79440 | 22.0667 | 1800 | 90.1 | 24.6 | 43 | 195.5 | 40.2 | 90.1 | 95.5 | 96.1 | 98.7 | 113.2 | 23.5 | 22.9 | 591.9 | 366.4 | 102.1 | 5.3 | 102.9 | 0.74296 | 0.835 | 0.83804 | -0.00063 | 90.1 | 84.1 | 1.497 | 0.743 | 0.000806 | 12.8053 | 12.3922
79470 | 22.075 | 1800 | 90.1 | 24.6 | 43.7 | 195.9 | 40.1 | 90 | 95.5 | 96.1 | 98.6 | 112.27 | 23.3 | 23 | 586.2 | 366.4 | 102 | 5.3 | 102.9 | 0.74437 | 0.835 | 0.83804 | -0.00063 | 90 | 84 | 1.493 | 0.7443 | 0.000806 | 12.608 | 12.1886
79500 | 22.0833 | 1801 | 90.1 | 24.6 | 43.8 | 196.2 | 40.3 | 90 | 95.5 | 96.1 | 98.7 | 111.6 | 23.4 | 23 | 593.3 | 366.6 | 102 | 5.3 | 103 | 0.74339 | 0.835 | 0.83804 | -0.00063 | 90 | 84 | 1.502 | 0.7434 | 0.000806 | 12.7445 | 12.3367
79530 | 22.0917 | 1800 | 90.1 | 24.8 | 44 | 196.5 | 40.3 | 90 | 95.4 | 96.1 | 98.7 | 110.27 | 22.7 | 23 | 586 | 366.8 | 102 | 5.4 | 103 | 0.7437 | 0.835 | 0.83804 | -0.00063 | 90 | 84 | 1.502 | 0.7437 | 0.000805 | 12.699 | 12.2898
79560 | 22.1 | 1800 | 90.1 | 25.1 | 43.9 | 196.8 | 40.2 | 90 | 95.5 | 96.1 | 98.7 | 113.07 | 22.4 | 22.8 | 593.5 | 366.7 | 102 | 5.4 | 103 | 0.74339 | 0.835 | 0.83804 | -0.00063 | 90 | 83.9 | 1.493 | 0.7434 | 0.000806 | 12.7445 | 12.3367
79590 | 22.1083 | 1800 | 90.1 | 25.4 | 43.3 | 196.9 | 40.1 | 90 | 95.4 | 96.1 | 98.6 | 112.7 | 23.5 | 22.8 | 589.1 | 366.7 | 102 | 5.4 | 102.9 | 0.74394 | 0.835 | 0.83804 | -0.00063 | 90 | 84 | 1.503 | 0.7439 | 0.000806 | 12.6687 | 12.2535
79620 | 22.1167 | 1800 | 90.1 | 25.5 | 41.8 | 196.7 | 40.2 | 90 | 95.4 | 96.1 | 98.6 | 111.9 | 22.7 | 22.7 | 591.9 | 366.7 | 101.8 | 5.4 | 102.9 | 0.74309 | 0.835 | 0.83804 | -0.00063 | 89.9 | 84 | 1.497 | 0.743 | 0.000806 | 12.8053 | 12.3916
79650 | 22.125 | 1800 | 90 | 25.3 | 40.6 | 196.4 | 40.2 | 90 | 95.4 | 96 | 98.6 | 111.93 | 22.9 | 22.8 | 595.2 | 366.9 | 101.9 | 5.4 | 103 | 0.74358 | 0.835 | 0.83804 | -0.00063 | 90 | 84 | 1.502 | 0.7436 | 0.000806 | 12.7142 | 12.3079
79680 | 22.1333 | 1800 | 90 | 25.1 | 39.5 | 196 | 40.3 | 89.9 | 95.4 | 96 | 98.6 | 111.34 | 23.4 | 22.8 | 593.4 | 367.1 | 101.9 | 5.5 | 103 | 0.74376 | 0.835 | 0.83804 | -0.00063 | 89.9 | 84 | 1.489 | 0.7437 | 0.000806 | 12.699 | 12.2902
79710 | 22.1417 | 1800 | 89.9 | 24.9 | 38.9 | 195.6 | 40.4 | 89.9 | 95.4 | 96 | 98.6 | 109.41 | 22.9 | 22.7 | 591.9 | 367.3 | 102.2 | 5.4 | 103 | 0.74401 | 0.835 | 0.83804 | -0.00063 | 89.9 | 84 | 1.494 | 0.744 | 0.000806 | 12.6535 | 12.2525
79740 | 22.15 | 1800 | 89.9 | 24.8 | 38.5 | 195.2 | 40.1 | 89.9 | 95.4 | 96 | 98.6 | 110.7 | 22.5 | 22.7 | 594 | 367.1 | 102 | 5.4 | 103 | 0.74401 | 0.835 | 0.83804 | -0.00063 | 89.9 | 84 | 1.501 | 0.744 | 0.000806 | 12.6535 | 12.2525
79770 | 22.1583 | 1800 | 89.8 | 24.6 | 38.2 | 194.9 | 40 | 89.8 | 95.3 | 96 | 98.6 | 113.43 | 23.2 | 22.7 | 591.8 | 367.1 | 102.1 | 5.4 | 103.1 | 0.74419 | 0.835 | 0.83804 | -0.00063 | 89.9 | 83.9 | 1.5 | 0.7441 | 0.000806 | 12.6383 | 12.2253
79800 | 22.1667 | 1800 | 89.8 | 24.6 | 37.9 | 194.7 | 40.2 | 89.8 | 95.3 | 96 | 98.6 | 112.08 | 23 | 22.7 | 594.4 | 366.8 | 102 | 5.4 | 103 | 0.74364 | 0.835 | 0.83804 | -0.00063 | 89.9 | 83.9 | 1.489 | 0.7436 | 0.000805 | 12.7141 | 12.3084
79830 | 22.175 | 1801 | 89.8 | 24.8 | 37.7 | 194.5 | 40 | 89.8 | 95.3 | 96 | 98.6 | 111.09 | 23.2 | 22.6 | 592.9 | 367 | 102 | 5.3 | 103 | 0.74321 | 0.835 | 0.83804 | -0.00063 | 89.9 | 83.9 | 1.49 | 0.7431 | 0.000805 | 12.7901 | 12.3734
79860 | 22.1833 | 1800 | 89.8 | 25.2 | 37.6 | 194.3 | 40 | 89.8 | 95.3 | 96 | 98.6 | 111.86 | 23.4 | 22.5 | 591.4 | 367.1 | 102 | 5.3 | 103.1 | 0.74321 | 0.835 | 0.83804 | -0.00063 | 89.9 | 84 | 1.487 | 0.7431 | 0.000806 | 12.7901 | 12.3734
79890 | 22.1917 | 1800 | 89.9 | 25.4 | 37.5 | 194.2 | 40 | 89.8 | 95.2 | 96 | 98.6 | 116.25 | 23.5 | 22.5 | 590.5 | 367.2 | 102.1 | 5.3 | 103.1 | 0.74413 | 0.835 | 0.83804 | -0.00063 | 89.9 | 84 | 1.498 | 0.7441 | 0.000806 | 12.6383 | 12.2343
79920 | 22.2 | 1799 | 89.9 | 25.3 | 37.4 | 194 | 39.8 | 89.8 | 95.2 | 96 | 98.7 | 116.53 | 24.1 | 22.6 | 591.6 | 366.8 | 101.9 | 5.4 | 103.1 | 0.74309 | 0.835 | 0.83804 | -0.00063 | 89.9 | 84 | 1.503 | 0.743 | 0.000806 | 12.8053 | 12.3916
79950 | 22.2083 | 1800 | 89.9 | 25.3 | 37.4 | 193.8 | 39.8 | 89.8 | 95.2 | 96 | 98.6 | 114.53 | 23.7 | 22.5 | 589.2 | 367.5 | 101.7 | 5.3 | 103.1 | 0.74401 | 0.835 | 0.83804 | -0.00063 | 89.9 | 84 | 1.504 | 0.744 | 0.000807 | 12.6535 | 12.2525
79980 | 22.2167 | 1800 | 89.9 | 25.1 | 37.4 | 193.7 | 39.8 | 89.8 | 95.2 | 96 | 98.7 | 114.42 | 23.6 | 22.5 | 593.1 | 367.2 | 102 | 5.4 | 103.2 | 0.74407 | 0.835 | 0.83804 | -0.00063 | 89.9 | 84.1 | 1.502 | 0.744 | 0.000807 | 12.6535 | 12.2434
80010 | 22.225 | 1800 | 90 | 25.1 | 37.3 | 193.6 | 39.8 | 89.8 | 95.2 | 96 | 98.6 | 113.09 | 24.9 | 22.5 | 587.6 | 366.8 | 101.9 | 5.4 | 103.1 | 0.74425 | 0.835 | 0.83804 | -0.00063 | 89.9 | 84 | 1.493 | 0.7442 | 0.000806 | 12.6232 | 12.2162
80040 | 22.2333 | 1800 | 90 | 25.1 | 37.6 | 193.5 | 39.9 | 89.8 | 95.2 | 96 | 98.6 | 112.61 | 23.5 | 22.5 | 591.6 | 366.7 | 101.9 | 5.3 | 103 | 0.74401 | 0.835 | 0.83804 | -0.00063 | 89.9 | 83.8 | 1.499 | 0.7439 | 0.000804 | 12.6686 | 12.2524
80070 | 22.2417 | 1800 | 90 | 25.1 | 38.2 | 193.6 | 39.9 | 89.8 | 95.2 | 96 | 98.6 | 111.58 | 24 | 22.6 | 586.1 | 366.7 | 102.1 | 5.3 | 103 | 0.74352 | 0.835 | 0.83804 | -0.00063 | 89.9 | 83.8 | 1.501 | 0.7435 | 0.000804 | 12.7293 | 12.3265
80100 | 22.25 | 1800 | 90 | 24.9 | 39.2 | 193.8 | 39.8 | 89.8 | 95.2 | 96 | 98.7 | 115.22 | 24.2 | 22.7 | 594.9 | 367.1 | 101.8 | 5.3 | 103.1 | 0.74284 | 0.835 | 0.83804 | -0.00063 | 89.9 | 84.1 | 1.502 | 0.7428 | 0.000807 | 12.8357 | 12.4295
80130 | 22.2583 | 1800 | 90.1 | 24.7 | 40.5 | 194.1 | 40.3 | 89.8 | 95.2 | 96 | 98.6 | 113.08 | 26.2 | 22.7 | 562.1 | 366.9 | 101.8 | 5.3 | 103 | 0.74394 | 0.835 | 0.83804 | -0.00063 | 89.9 | 84 | 1.503 | 0.7439 | 0.000806 | 12.6687 | 12.263
80160 | 22.2667 | 1800 | 90.1 | 24.7 | 41.5 | 194.5 | 39.9 | 89.8 | 95.3 | 96.1 | 98.6 | 115.23 | 24.1 | 22.8 | 596.3 | 366.9 | 102 | 5.3 | 102.9 | 0.7437 | 0.835 | 0.83804 | -0.00063 | 90 | 84 | 1.501 | 0.7437 | 0.000806 | 12.699 | 12.2898
80190 | 22.275 | 1800 | 90.1 | 24.6 | 42.3 | 194.9 | 39.9 | 89.9 | 95.2 | 96.1 | 98.6 | 112.88 | 25.4 | 22.8 | 594.3 | 367.2 | 101.8 | 5.3 | 102.9 | 0.74382 | 0.835 | 0.83804 | -0.00063 | 90 | 84 | 1.501 | 0.7438 | 0.000805 | 12.6838 | 12.2716
80220 | 22.2833 | 1800 | 90.1 | 24.7 | 43 | 195.4 | 40 | 89.9 | 95.3 | 96.1 | 98.6 | 113.11 | 26.1 | 22.8 | 593.6 | 366.8 | 101.9 | 5.4 | 103 | 0.74358 | 0.835 | 0.83804 | -0.00063 | 90 | 83.9 | 1.503 | 0.7436 | 0.000805 | 12.7141 | 12.3079
80250 | 22.2917 | 1800 | 90.1 | 24.9 | 43.6 | 195.8 | 40 | 89.9 | 95.3 | 96.1 | 98.6 | 114.21 | 26.7 | 22.8 | 591.2 | 366.8 | 101.8 | 5.4 | 103 | 0.74266 | 0.835 | 0.83804 | -0.00063 | 90 | 84.1 | 1.501 | 0.7426 | 0.000807 | 12.8661 | 12.4472
80280 | 22.3 | 1800 | 90.2 | 25.2 | 44 | 196.3 | 40 | 89.9 | 95.3 | 96.1 | 98.6 | 112.64 | 25.1 | 22.8 | 588.2 | 367 | 101.8 | 5.4 | 103 | 0.74333 | 0.835 | 0.83804 | -0.00063 | 90 | 84 | 1.494 | 0.7433 | 0.000806 | 12.7597 | 12.3457
80310 | 22.3083 | 1800 | 90.1 | 25.4 | 44.2 | 196.6 | 40 | 89.9 | 95.3 | 96.1 | 98.6 | 113.85 | 25.9 | 22.9 | 591.7 | 366.8 | 102 | 5.4 | 103 | 0.74333 | 0.835 | 0.83804 | -0.00063 | 90 | 84 | 1.504 | 0.7434 | 0.000806 | 12.7445 | 12.3457
80340 | 22.3167 | 1800 | 90.2 | 25.4 | 44.6 | 196.9 | 40.1 | 89.9 | 95.4 | 96 | 98.6 | 114.42 | 25 | 22.9 | 591.1 | 367.2 | 101.8 | 5.4 | 103 | 0.74248 | 0.835 | 0.83804 | -0.00063 | 90 | 84.1 | 1.491 | 0.7425 | 0.000807 | 12.8813 | 12.4745
80370 | 22.325 | 1800 | 90.1 | 25.4 | 43.7 | 197 | 40.3 | 90 | 95.4 | 96 | 98.6 | 112.56 | 25.3 | 22.8 | 571.5 | 367 | 101.8 | 5.4 | 103 | 0.74407 | 0.835 | 0.83804 | -0.00063 | 90.1 | 84.1 | 1.504 | 0.7441 | 0.000806 | 12.6383 | 12.2244
80400 | 22.3333 | 1800 | 90.1 | 25.3 | 42.1 | 196.9 | 40 | 90 | 95.4 | 96 | 98.5 | 113.81 | 23.4 | 22.7 | 591.4 | 366.9 | 101.7 | 5.5 | 103 | 0.74394 | 0.835 | 0.83804 | -0.00063 | 90.1 | 84 | 1.498 | 0.744 | 0.000806 | 12.6535 | 12.244
80430 | 22.3417 | 1800 | 90.1 | 25.2 | 40.7 | 196.5 | 40 | 90 | 95.4 | 96 | 98.6 | 115.56 | 24.9 | 22.7 | 591.6 | 367 | 101.8 | 5.5 | 103 | 0.74315 | 0.835 | 0.83804 | -0.00063 | 90.1 | 84.1 | 1.502 | 0.7432 | 0.000806 | 12.7749 | 12.3634
80460 | 22.35 | 1800 | 90 | 25 | 39.7 | 196.1 | 40.1 | 89.9 | 95.4 | 96 | 98.6 | 116.03 | 23 | 22.7 | 591.5 | 367 | 101.7 | 5.5 | 103 | 0.7437 | 0.835 | 0.83804 | -0.00063 | 90.1 | 84 | 1.508 | 0.7438 | 0.000806 | 12.6838 | 12.2803
80490 | 22.3583 | 1800 | 90 | 24.8 | 39 | 195.6 | 40.4 | 90 | 95.4 | 96 | 98.6 | 112.76 | 22.6 | 22.7 | 579 | 367.1 | 101.8 | 5.4 | 103.1 | 0.74382 | 0.835 | 0.83804 | -0.00063 | 90.1 | 84 | 1.505 | 0.7439 | 0.000806 | 12.6687 | 12.2621
80520 | 22.3667 | 1800 | 89.9 | 24.7 | 38.5 | 195.3 | 40 | 89.9 | 95.4 | 95.9 | 98.6 | 113.48 | 22.6 | 22.7 | 591.3 | 367 | 101.9 | 5.4 | 103 | 0.74388 | 0.835 | 0.83804 | -0.00063 | 90.1 | 84 | 1.502 | 0.744 | 0.000806 | 12.6535 | 12.2531
80550 | 22.375 | 1799 | 89.9 | 25 | 38.2 | 195 | 40 | 89.9 | 95.4 | 95.9 | 98.6 | 111.51 | 22.4 | 22.5 | 587.3 | 367.3 | 101.8 | 5.4 | 103.1 | 0.74284 | 0.835 | 0.83804 | -0.00063 | 90.1 | 84.1 | 1.506 | 0.7429 | 0.000806 | 12.8205 | 12.4104
80580 | 22.3833 | 1801 | 89.9 | 25.3 | 38 | 194.6 | 40 | 89.9 | 95.3 | 95.9 | 98.6 | 114 | 22.6 | 22.5 | 591.6 | 367.3 | 102 | 5.4 | 103 | 0.74364 | 0.835 | 0.83804 | -0.00063 | 90.1 | 84.1 | 1.507 | 0.7437 | 0.000807 | 12.699 | 12.2893
80610 | 22.3917 | 1801 | 89.9 | 25.5 | 37.9 | 194.5 | 40 | 89.9 | 95.4 | 95.9 | 98.7 | 116.58 | 22.4 | 22.5 | 591.3 | 367.3 | 102 | 5.4 | 103 | 0.74407 | 0.835 | 0.83804 | -0.00063 | 90 | 84.2 | 1.504 | 0.7441 | 0.000807 | 12.6384 | 12.2339
80640 | 22.4 | 1800 | 89.9 | 25.4 | 37.7 | 194.3 | 40 | 89.9 | 95.3 | 95.9 | 98.7 | 116.65 | 21.5 | 22.5 | 592.1 | 367 | 102 | 5.4 | 103.1 | 0.74339 | 0.835 | 0.83804 | -0.00063 | 90 | 84 | 1.5 | 0.7434 | 0.000806 | 12.7445 | 12.3367
80670 | 22.4083 | 1800 | 89.9 | 25.2 | 37.6 | 194.2 | 39.9 | 89.9 | 95.3 | 95.9 | 98.6 | 113.96 | 21.9 | 22.6 | 592.2 | 367.2 | 101.9 | 5.4 | 103.1 | 0.74388 | 0.835 | 0.83804 | -0.00063 | 90.1 | 84.1 | 1.497 | 0.7439 | 0.000807 | 12.6687 | 12.2531
80700 | 22.4167 | 1800 | 89.9 | 24.9 | 37.6 | 194 | 40 | 90 | 95.3 | 96 | 98.6 | 113.34 | 22 | 22.6 | 586 | 367.2 | 101.7 | 5.4 | 103.3 | 0.74327 | 0.835 | 0.83804 | -0.00063 | 90 | 84.1 | 1.498 | 0.7433 | 0.000807 | 12.7597 | 12.3548
80730 | 22.425 | 1800 | 89.9 | 24.6 | 37.6 | 193.9 | 40 | 90 | 95.3 | 96 | 98.6 | 115.46 | 22.4 | 22.7 | 591.4 | 366.6 | 101.8 | 5.4 | 103 | 0.74229 | 0.835 | 0.83804 | -0.00063 | 90 | 84.1 | 1.502 | 0.7423 | 0.000807 | 12.9118 | 12.5033
80760 | 22.4333 | 1800 | 89.9 | 24.3 | 37.5 | 193.8 | 40 | 90 | 95.4 | 96 | 98.6 | 116.42 | 21.4 | 22.7 | 593 | 366.5 | 101.7 | 5.4 | 103 | 0.74303 | 0.835 | 0.83804 | -0.00063 | 90.1 | 83.6 | 1.494 | 0.7431 | 0.000802 | 12.79 | 12.3815
80790 | 22.4417 | 1800 | 89.9 | 24.3 | 37.5 | 193.7 | 40 | 90.1 | 95.4 | 96 | 98.6 | 114.17 | 21.6 | 22.7 | 589.8 | 366.7 | 101.8 | 5.4 | 103 | 0.74186 | 0.835 | 0.83804 | -0.00063 | 90 | 83.5 | 1.496 | 0.7419 | 0.000801 | 12.9726 | 12.5685
80820 | 22.45 | 1800 | 90 | 24.4 | 37.5 | 193.5 | 39.9 | 90.1 | 95.4 | 95.9 | 98.6 | 113.3 | 22.2 | 22.7 | 589.8 | 366.6 | 101.9 | 5.4 | 103 | 0.74199 | 0.835 | 0.83804 | -0.00063 | 90.1 | 83.6 | 1.497 | 0.7421 | 0.000802 | 12.9422 | 12.5392
80850 | 22.4583 | 1800 | 90 | 24.8 | 37.9 | 193.5 | 40 | 90.1 | 95.4 | 95.9 | 98.6 | 115.46 | 22.4 | 22.5 | 590.9 | 366.5 | 102 | 5.3 | 103 | 0.74192 | 0.835 | 0.83804 | -0.00063 | 90.1 | 83.5 | 1.495 | 0.742 | 0.000801 | 12.9574 | 12.5498
80880 | 22.4667 | 1800 | 90 | 25.2 | 38.7 | 193.6 | 39.9 | 90.1 | 95.5 | 96 | 98.6 | 115.49 | 22.5 | 22.5 | 590.8 | 366.8 | 102 | 5.3 | 103.1 | 0.74266 | 0.835 | 0.83804 | -0.00063 | 90.1 | 83.7 | 1.503 | 0.7427 | 0.000803 | 12.8508 | 12.4376
80910 | 22.475 | 1800 | 90.1 | 25.5 | 39.8 | 193.8 | 39.9 | 90.1 | 95.5 | 96 | 98.7 | 115.38 | 21.6 | 22.6 | 591 | 366.5 | 101.7 | 5.3 | 103.2 | 0.74339 | 0.835 | 0.83804 | -0.00063 | 90.1 | 83.8 | 1.503 | 0.7435 | 0.000804 | 12.7293 | 12.3271
80940 | 22.4833 | 1800 | 90.1 | 25.4 | 40.7 | 194.2 | 40.1 | 90.2 | 95.5 | 96 | 98.6 | 110.94 | 20.2 | 22.7 | 571.5 | 366.4 | 101.7 | 5.3 | 103.2 | 0.74315 | 0.835 | 0.83804 | -0.00063 | 90.2 | 83.9 | 1.506 | 0.7433 | 0.000804 | 12.7597 | 12.3539
80970 | 22.4917 | 1800 | 90.2 | 25.3 | 41.4 | 194.5 | 39.9 | 90.2 | 95.5 | 96 | 98.6 | 113.95 | 21.4 | 22.7 | 591 | 366.4 | 101.8 | 5.3 | 103.3 | 0.74296 | 0.835 | 0.83804 | -0.00063 | 90.1 | 84 | 1.503 | 0.743 | 0.000806 | 12.8053 | 12.3922
81000 | 22.5 | 1800 | 90.2 | 25.1 | 42 | 194.9 | 40.2 | 90.2 | 95.6 | 96 | 98.6 | 113.78 | 20.3 | 22.8 | 582.1 | 366.5 | 101.8 | 5.4 | 103.2 | 0.74321 | 0.835 | 0.83804 | -0.00063 | 90.2 | 84.1 | 1.508 | 0.7433 | 0.000806 | 12.7597 | 12.3448
81030 | 22.5083 | 1800 | 90.2 | 25 | 42.5 | 195.2 | 40 | 90.2 | 95.6 | 96 | 98.6 | 114.21 | 19.5 | 22.8 | 592.5 | 366.2 | 101.8 | 5.4 | 103 | 0.74199 | 0.835 | 0.83804 | -0.00063 | 90.1 | 83.9 | 1.498 | 0.742 | 0.000805 | 12.9575 | 12.5393
81060 | 22.5167 | 1800 | 90.2 | 24.8 | 42.8 | 195.5 | 40 | 90.3 | 95.6 | 96 | 98.6 | 111.42 | 19.9 | 22.9 | 585.7 | 366.3 | 101.7 | 5.4 | 103 | 0.7429 | 0.835 | 0.83804 | -0.00063 | 90.2 | 83.9 | 1.498 | 0.743 | 0.000804 | 12.8052 | 12.3917
81090 | 22.525 | 1800 | 90.2 | 24.7 | 43.1 | 195.7 | 39.9 | 90.3 | 95.6 | 96 | 98.6 | 111.49 | 21 | 22.7 | 588.1 | 366.1 | 101.8 | 5.4 | 103 | 0.74254 | 0.835 | 0.83804 | -0.00063 | 90.2 | 83.9 | 1.501 | 0.7427 | 0.000805 | 12.8509 | 12.4463
81120 | 22.5333 | 1800 | 90.1 | 24.6 | 43.3 | 196 | 40 | 90.3 | 95.7 | 96 | 98.6 | 115.19 | 20.9 | 22.7 | 588.6 | 366.2 | 101.7 | 5.4 | 103 | 0.74364 | 0.835 | 0.83804 | -0.00063 | 90.2 | 84 | 1.502 | 0.7438 | 0.000805 | 12.6838 | 12.2798
81150 | 22.5417 | 1800 | 90.1 | 24.6 | 43.3 | 196.3 | 40 | 90.3 | 95.7 | 96 | 98.6 | 116.89 | 19.8 | 22.9 | 590.2 | 365.9 | 101.7 | 5.4 | 103 | 0.74235 | 0.835 | 0.83804 | -0.00063 | 90.2 | 84 | 1.505 | 0.7425 | 0.000805 | 12.8813 | 12.4751
81180 | 22.55 | 1801 | 90 | 24.8 | 43.4 | 196.5 | 39.9 | 90.3 | 95.7 | 96 | 98.6 | 115.41 | 20.5 | 22.8 | 581.9 | 365.9 | 101.8 | 5.4 | 103 | 0.74296 | 0.835 | 0.83804 | -0.00063 | 90.2 | 84 | 1.504 | 0.7431 | 0.000805 | 12.7901 | 12.3826
81210 | 22.5583 | 1800 | 90 | 25.1 | 43.1 | 196.6 | 39.9 | 90.3 | 95.7 | 96 | 98.6 | 114.69 | 20.2 | 22.8 | 592.3 | 366.4 | 101.7 | 5.4 | 103 | 0.74254 | 0.835 | 0.83804 | -0.00063 | 90.2 | 84.1 | 1.498 | 0.7426 | 0.000806 | 12.8661 | 12.4463
81240 | 22.5667 | 1800 | 90 | 25.5 | 42 | 196.4 | 40.1 | 90.3 | 95.7 | 96 | 98.7 | 111.92 | 19.7 | 22.8 | 573.9 | 366 | 101.8 | 5.5 | 103.1 | 0.74352 | 0.835 | 0.83804 | -0.00063 | 90.1 | 84.1 | 1.501 | 0.7436 | 0.000806 | 12.7142 | 12.3075
81270 | 22.575 | 1800 | 90 | 25.5 | 40.7 | 196.2 | 40 | 90.3 | 95.7 | 96 | 98.6 | 114.82 | 19.5 | 22.7 | 591.3 | 366.2 | 101.9 | 5.5 | 103.1 | 0.74437 | 0.835 | 0.83804 | -0.00063 | 90.1 | 84.1 | 1.504 | 0.7444 | 0.000807 | 12.5929 | 12.1791
81300 | 22.5833 | 1800 | 90 | 25.4 | 39.7 | 195.9 | 40 | 90.3 | 95.7 | 96 | 98.6 | 115.52 | 18.8 | 22.8 | 591.6 | 365.9 | 101.9 | 5.5 | 103.1 | 0.74394 | 0.835 | 0.83804 | -0.00063 | 90.2 | 84 | 1.498 | 0.744 | 0.000805 | 12.6535 | 12.2345
81330 | 22.5917 | 1800 | 89.9 | 25.2 | 39 | 195.6 | 40 | 90.2 | 95.7 | 96 | 98.7 | 116.69 | 20 | 22.8 | 591.7 | 366.4 | 102 | 5.4 | 103.1 | 0.74296 | 0.835 | 0.83804 | -0.00063 | 90.1 | 84.1 | 1.501 | 0.743 | 0.000807 | 12.8053 | 12.3922
81360 | 22.6 | 1800 | 89.9 | 25 | 38.5 | 195.3 | 40.1 | 90.2 | 95.6 | 96 | 98.6 | 112.99 | 19.1 | 22.7 | 590.9 | 366.1 | 101.8 | 5.4 | 103 | 0.74352 | 0.835 | 0.83804 | -0.00063 | 90.1 | 84 | 1.502 | 0.7436 | 0.000805 | 12.7141 | 12.3074
81390 | 22.6083 | 1800 | 89.9 | 24.8 | 38.2 | 195 | 40 | 90.1 | 95.6 | 96 | 98.6 | 112.37 | 19.3 | 22.8 | 591.6 | 366.2 | 102 | 5.4 | 103 | 0.74284 | 0.835 | 0.83804 | -0.00063 | 90 | 84 | 1.504 | 0.7428 | 0.000806 | 12.8357 | 12.4199
81420 | 22.6167 | 1800 | 89.9 | 24.6 | 38 | 194.7 | 40 | 90 | 95.5 | 96 | 98.6 | 111.26 | 18.2 | 22.7 | 590.4 | 366.7 | 102 | 5.4 | 103 | 0.74394 | 0.835 | 0.83804 | -0.00063 | 90 | 84 | 1.503 | 0.7439 | 0.000806 | 12.6687 | 12.2535
81450 | 22.625 | 1800 | 89.9 | 24.5 | 38 | 194.5 | 40 | 89.9 | 95.5 | 96 | 98.6 | 112.95 | 19.9 | 22.7 | 593.5 | 366.6 | 102 | 5.4 | 103 | 0.74407 | 0.835 | 0.83804 | -0.00063 | 89.8 | 83.8 | 1.494 | 0.7439 | 0.000805 | 12.6686 | 12.2529
81480 | 22.6333 | 1800 | 89.8 | 24.6 | 37.9 | 194.4 | 40 | 89.9 | 95.4 | 95.9 | 98.7 | 113.23 | 18.9 | 22.6 | 591.4 | 366.7 | 102 | 5.4 | 103 | 0.7437 | 0.835 | 0.83804 | -0.00063 | 89.7 | 83.9 | 1.495 | 0.7435 | 0.000805 | 12.7293 | 12.3183
81510 | 22.6417 | 1800 | 89.9 | 24.8 | 37.8 | 194.2 | 40 | 89.8 | 95.4 | 95.9 | 98.6 | 110.34 | 18.9 | 22.5 | 582.6 | 366.8 | 101.9 | 5.4 | 102.9 | 0.74382 | 0.835 | 0.83804 | -0.00063 | 89.9 | 84 | 1.503 | 0.7437 | 0.000806 | 12.699 | 12.2812
81540 | 22.65 | 1800 | 89.9 | 25.1 | 37.7 | 194.1 | 40 | 89.8 | 95.3 | 95.9 | 98.6 | 112.45 | 19 | 22.5 | 590.4 | 367.6 | 101.7 | 5.4 | 103 | 0.74364 | 0.835 | 0.83804 | -0.00063 | 89.9 | 84 | 1.5 | 0.7435 | 0.000806 | 12.7293 | 12.3084
81570 | 22.6583 | 1800 | 89.9 | 25.3 | 37.6 | 194 | 40.1 | 89.8 | 95.3 | 95.9 | 98.6 | 112.45 | 18.3 | 22.5 | 588.8 | 367.1 | 101.8 | 5.4 | 103 | 0.74358 | 0.835 | 0.83804 | -0.00063 | 89.8 | 84.1 | 1.498 | 0.7435 | 0.000807 | 12.7294 | 12.327
81600 | 22.6667 | 1800 | 89.9 | 25.4 | 37.6 | 193.9 | 40.1 | 89.8 | 95.3 | 95.9 | 98.6 | 115.92 | 17.9 | 22.5 | 591.2 | 367.3 | 101.8 | 5.4 | 103 | 0.74388 | 0.835 | 0.83804 | -0.00063 | 89.8 | 84.1 | 1.497 | 0.7437 | 0.000807 | 12.699 | 12.2816
81630 | 22.675 | 1800 | 89.9 | 25.4 | 37.6 | 193.8 | 39.8 | 89.8 | 95.3 | 95.9 | 98.6 | 116.82 | 18.4 | 22.5 | 588.7 | 366.9 | 101.9 | 5.4 | 103.1 | 0.74345 | 0.835 | 0.83804 | -0.00063 | 89.8 | 84.1 | 1.491 | 0.7433 | 0.000807 | 12.7597 | 12.3467
81660 | 22.6833 | 1800 | 90 | 25.2 | 37.7 | 193.8 | 40 | 89.8 | 95.3 | 96 | 98.6 | 119.54 | 17.5 | 22.6 | 592.5 | 366.7 | 102.1 | 5.4 | 103 | 0.74443 | 0.835 | 0.83804 | -0.00063 | 89.9 | 84 | 1.484 | 0.7443 | 0.000806 | 12.608 | 12.189
81690 | 22.6917 | 1800 | 90 | 25 | 38 | 193.8 | 39.9 | 89.8 | 95.3 | 96 | 98.6 | 116.93 | 17.7 | 22.6 | 592.2 | 367.1 | 101.9 | 5.4 | 103 | 0.74443 | 0.835 | 0.83804 | -0.00063 | 89.8 | 84 | 1.504 | 0.7443 | 0.000807 | 12.6081 | 12.1986
81720 | 22.7 | 1799 | 90 | 24.9 | 38.8 | 193.9 | 39.9 | 89.8 | 95.3 | 96 | 98.6 | 111.79 | 17.9 | 22.7 | 593.1 | 366.9 | 101.9 | 5.4 | 102.9 | 0.74364 | 0.835 | 0.83804 | -0.00063 | 89.9 | 84.1 | 1.487 | 0.7435 | 0.000807 | 12.7294 | 12.3084
81750 | 22.7083 | 1800 | 90.1 | 24.7 | 39.8 | 194.1 | 40 | 89.8 | 95.3 | 96 | 98.6 | 112.43 | 17.4 | 22.7 | 590.4 | 366.9 | 101.8 | 5.3 | 103 | 0.74364 | 0.835 | 0.83804 | -0.00063 | 89.7 | 84.1 | 1.489 | 0.7435 | 0.000808 | 12.7294 | 12.3275
81780 | 22.7167 | 1800 | 90.1 | 24.6 | 41 | 194.4 | 40.3 | 89.8 | 95.2 | 96 | 98.6 | 112.4 | 16.9 | 22.8 | 561.7 | 367.1 | 102 | 5.3 | 103 | 0.74333 | 0.835 | 0.83804 | -0.00063 | 89.9 | 84.1 | 1.5 | 0.7433 | 0.000807 | 12.7597 | 12.3553
81810 | 22.725 | 1800 | 90.1 | 24.5 | 41.8 | 194.7 | 40 | 89.8 | 95.2 | 96 | 98.6 | 115.57 | 18 | 22.9 | 591.7 | 367.1 | 101.9 | 5.3 | 103 | 0.74272 | 0.835 | 0.83804 | -0.00063 | 89.8 | 84.1 | 1.497 | 0.7426 | 0.000807 | 12.8661 | 12.4572
81840 | 22.7333 | 1800 | 90.1 | 24.5 | 42.4 | 195 | 40 | 89.8 | 95.3 | 96 | 98.6 | 113.36 | 17.3 | 22.8 | 591.8 | 367 | 101.8 | 5.4 | 103 | 0.74315 | 0.835 | 0.83804 | -0.00063 | 89.8 | 84 | 1.49 | 0.743 | 0.000807 | 12.8053 | 12.3921
81870 | 22.7417 | 1800 | 90.1 | 24.9 | 43.1 | 195.4 | 40 | 89.8 | 95.2 | 96 | 98.6 | 112.82 | 18.1 | 22.8 | 590.7 | 367.1 | 101.9 | 5.4 | 103.1 | 0.74394 | 0.835 | 0.83804 | -0.00063 | 89.8 | 84.1 | 1.505 | 0.7438 | 0.000807 | 12.6838 | 12.2726
81900 | 22.75 | 1800 | 90.1 | 25.3 | 43.5 | 195.8 | 40.2 | 89.8 | 95.3 | 96 | 98.6 | 112.15 | 16.8 | 22.8 | 584.8 | 366.5 | 101.9 | 5.4 | 103.1 | 0.74345 | 0.835 | 0.83804 | -0.00063 | 89.8 | 84.1 | 1.501 | 0.7434 | 0.000807 | 12.7445 | 12.3467
81930 | 22.7583 | 1800 | 90.1 | 25.5 | 43.8 | 196.2 | 40 | 89.8 | 95.3 | 96 | 98.6 | 113.31 | 15.9 | 22.5 | 591.8 | 367.2 | 101.8 | 5.4 | 102.9 | 0.7437 | 0.835 | 0.83804 | -0.00063 | 90 | 84.1 | 1.502 | 0.7437 | 0.000807 | 12.699 | 12.2898
81960 | 22.7667 | 1800 | 90.1 | 25.5 | 44 | 196.4 | 40 | 89.8 | 95.3 | 96 | 98.5 | 111.69 | 16.1 | 22.9 | 572.7 | 366.5 | 101.9 | 5.4 | 102.9 | 0.74241 | 0.835 | 0.83804 | -0.00063 | 89.8 | 84.1 | 1.491 | 0.7423 | 0.000807 | 12.9118 | 12.5042
81990 | 22.775 | 1800 | 90.1 | 25.4 | 44.1 | 196.7 | 39.9 | 89.8 | 95.3 | 96 | 98.6 | 115.78 | 15.8 | 22.9 | 589.6 | 366.5 | 101.8 | 5.4 | 102.9 | 0.74333 | 0.835 | 0.83804 | -0.00063 | 89.9 | 83.9 | 1.502 | 0.7433 | 0.000806 | 12.7597 | 12.3553
82020 | 22.7833 | 1800 | 90.1 | 25.2 | 43.2 | 196.7 | 40.2 | 89.9 | 95.3 | 96 | 98.7 | 114.79 | 17.2 | 22.9 | 584.2 | 366.6 | 102 | 5.4 | 103 | 0.74333 | 0.835 | 0.83804 | -0.00063 | 90 | 84.1 | 1.502 | 0.7433 | 0.000807 | 12.7597 | 12.3457
82050 | 22.7917 | 1800 | 90 | 25 | 41.9 | 196.6 | 40 | 89.8 | 95.3 | 96 | 98.6 | 113.07 | 15.7 | 22.9 | 591.5 | 366.9 | 101.8 | 5.5 | 102.9 | 0.74358 | 0.835 | 0.83804 | -0.00063 | 89.9 | 84.1 | 1.505 | 0.7435 | 0.000807 | 12.7294 | 12.3175
82080 | 22.8 | 1800 | 90 | 24.8 | 40.5 | 196.2 | 40 | 89.8 | 95.3 | 96 | 98.6 | 109 | 16.7 | 22.9 | 591.5 | 366.5 | 101.8 | 5.5 | 102.9 | 0.74364 | 0.835 | 0.83804 | -0.00063 | 89.9 | 84.1 | 1.499 | 0.7436 | 0.000807 | 12.7142 | 12.3084
82110 | 22.8083 | 1801 | 90 | 24.7 | 39.6 | 195.9 | 40 | 89.8 | 95.3 | 96 | 98.6 | 112.35 | 16.9 | 22.8 | 582.2 | 367.5 | 101.8 | 5.5 | 103 | 0.74425 | 0.835 | 0.83804 | -0.00063 | 89.9 | 84.1 | 1.5 | 0.7442 | 0.000808 | 12.6232 | 12.2162
82140 | 22.8167 | 1800 | 89.9 | 24.7 | 38.9 | 195.5 | 40 | 89.8 | 95.3 | 96 | 98.5 | 116.35 | 16.8 | 22.8 | 591.9 | 367.3 | 101.9 | 5.5 | 103 | 0.74382 | 0.835 | 0.83804 | -0.00063 | 90 | 84 | 1.502 | 0.7438 | 0.000806 | 12.6838 | 12.2716
82170 | 22.825 | 1800 | 89.9 | 24.7 | 38.5 | 195.1 | 40 | 89.9 | 95.3 | 96 | 98.6 | 117.67 | 17.2 | 22.8 | 593.5 | 367.2 | 102.1 | 5.5 | 103.1 | 0.74321 | 0.835 | 0.83804 | -0.00063 | 90 | 84.3 | 1.503 | 0.7432 | 0.000808 | 12.7749 | 12.3639
82200 | 22.8333 | 1800 | 89.9 | 24.6 | 38.2 | 194.8 | 40 | 89.9 | 95.3 | 95.9 | 98.6 | 116.62 | 16.4 | 22.7 | 591.3 | 366.8 | 102 | 5.4 | 103 | 0.74327 | 0.835 | 0.83804 | -0.00063 | 90.1 | 84.1 | 1.502 | 0.7433 | 0.000807 | 12.7597 | 12.3453
82230 | 22.8417 | 1800 | 89.9 | 24.8 | 37.9 | 194.6 | 39.9 | 90 | 95.3 | 95.9 | 98.5 | 114.72 | 16.8 | 22.7 | 590.3 | 366.7 | 101.8 | 5.4 | 102.9 | 0.74333 | 0.835 | 0.83804 | -0.00063 | 90.1 | 84.1 | 1.503 | 0.7434 | 0.000807 | 12.7445 | 12.3362
82260 | 22.85 | 1799 | 89.9 | 25.1 | 37.7 | 194.4 | 39.9 | 90 | 95.3 | 96.1 | 98.6 | 114.18 | 18 | 22.8 | 585 | 366.8 | 101.8 | 5.4 | 103 | 0.74364 | 0.835 | 0.83804 | -0.00063 | 90.1 | 84.1 | 1.496 | 0.7437 | 0.000807 | 12.699 | 12.2893
82290 | 22.8583 | 1801 | 89.9 | 25.5 | 37.7 | 194.3 | 40 | 90 | 95.4 | 96.1 | 98.6 | 111.72 | 18.5 | 22.8 | 592.7 | 366.8 | 101.8 | 5.4 | 103 | 0.74309 | 0.835 | 0.83804 | -0.00063 | 90.1 | 84 | 1.505 | 0.7432 | 0.000806 | 12.7749 | 12.3725
82320 | 22.8667 | 1800 | 89.9 | 25.7 | 37.6 | 194.2 | 39.9 | 90 | 95.4 | 96.1 | 98.6 | 112.01 | 16.7 | 22.7 | 591 | 366.5 | 101.9 | 5.4 | 102.9 | 0.74425 | 0.835 | 0.83804 | -0.00063 | 90.1 | 84 | 1.504 | 0.7443 | 0.000806 | 12.608 | 12.1972
82350 | 22.875 | 1800 | 89.9 | 25.6 | 37.6 | 194.1 | 39.9 | 90 | 95.4 | 96.1 | 98.6 | 115.3 | 16.4 | 22.8 | 592.5 | 366.5 | 101.8 | 5.4 | 103 | 0.74327 | 0.835 | 0.83804 | -0.00063 | 90.1 | 84 | 1.502 | 0.7434 | 0.000806 | 12.7445 | 12.3453
82380 | 22.8833 | 1800 | 90 | 25.3 | 37.5 | 193.9 | 39.9 | 90 | 95.4 | 96.1 | 98.6 | 117.1 | 16.8 | 22.8 | 594.9 | 366.4 | 102 | 5.4 | 102.9 | 0.74327 | 0.835 | 0.83804 | -0.00063 | 90.1 | 84 | 1.502 | 0.7433 | 0.000805 | 12.7597 | 12.3453
82410 | 22.8917 | 1800 | 90 | 25.1 | 37.5 | 193.8 | 39.9 | 90 | 95.4 | 96.1 | 98.6 | 116.99 | 16.1 | 22.8 | 590.9 | 366.3 | 101.9 | 5.4 | 102.9 | 0.74364 | 0.835 | 0.83804 | -0.00063 | 90.1 | 84 | 1.501 | 0.7437 | 0.000805 | 12.699 | 12.2893
82440 | 22.9 | 1800 | 90 | 25 | 37.5 | 193.6 | 40.2 | 90.1 | 95.4 | 96.1 | 98.6 | 113.5 | 16.7 | 22.9 | 582.3 | 366.6 | 102 | 5.4 | 103 | 0.74327 | 0.835 | 0.83804 | -0.00063 | 90.2 | 84.1 | 1.507 | 0.7434 | 0.000807 | 12.7445 | 12.3358
82470 | 22.9083 | 1800 | 90 | 24.8 | 37.6 | 193.4 | 39.8 | 90.1 | 95.4 | 96.1 | 98.6 | 113.56 | 16.1 | 22.9 | 589.7 | 366.6 | 102 | 5.4 | 103.1 | 0.74248 | 0.835 | 0.83804 | -0.00063 | 90.1 | 84 | 1.502 | 0.7426 | 0.000806 | 12.8661 | 12.4649
82500 | 22.9167 | 1800 | 90 | 24.5 | 38.1 | 193.4 | 40 | 90 | 95.4 | 96.1 | 98.6 | 111.75 | 17.8 | 23 | 590.9 | 366.8 | 101.7 | 5.4 | 103.2 | 0.74266 | 0.835 | 0.83804 | -0.00063 | 90.1 | 84 | 1.5 | 0.7427 | 0.000806 | 12.8509 | 12.4376
82530 | 22.925 | 1800 | 90 | 24.4 | 39.1 | 193.6 | 40 | 90.1 | 95.5 | 96.1 | 98.5 | 113.02 | 16.9 | 23 | 591.9 | 366.4 | 101.9 | 5.4 | 103 | 0.74266 | 0.835 | 0.83804 | -0.00063 | 90.1 | 84 | 1.498 | 0.7427 | 0.000806 | 12.8509 | 12.4376
82560 | 22.9333 | 1800 | 90 | 24.5 | 40.4 | 193.9 | 40 | 90.1 | 95.5 | 96.1 | 98.5 | 113.75 | 16 | 23 | 591.5 | 366.4 | 101.8 | 5.3 | 102.9 | 0.74296 | 0.835 | 0.83804 | -0.00063 | 90 | 84 | 1.501 | 0.743 | 0.000806 | 12.8053 | 12.4017
82590 | 22.9417 | 1800 | 90 | 24.7 | 41.5 | 194.3 | 40.2 | 90.1 | 95.5 | 96.1 | 98.6 | 111.69 | 16.8 | 22.9 | 576.5 | 366.2 | 101.9 | 5.4 | 102.9 | 0.74235 | 0.835 | 0.83804 | -0.00063 | 90.2 | 83.9 | 1.497 | 0.7425 | 0.000805 | 12.8813 | 12.4751
82620 | 22.95 | 1800 | 90.1 | 25 | 42.4 | 194.8 | 40 | 90.2 | 95.5 | 96.1 | 98.6 | 114.82 | 16.4 | 22.9 | 591.5 | 366.3 | 101.9 | 5.4 | 103 | 0.74278 | 0.835 | 0.83804 | -0.00063 | 90.2 | 84 | 1.502 | 0.7429 | 0.000806 | 12.8205 | 12.4099
82650 | 22.9583 | 1800 | 90.1 | 25.3 | 43.1 | 195.2 | 40.2 | 90.2 | 95.5 | 96.1 | 98.6 | 113.83 | 16.6 | 22.8 | 575.3 | 366.4 | 101.6 | 5.4 | 103.1 | 0.7426 | 0.835 | 0.83804 | -0.00063 | 90.2 | 84.1 | 1.502 | 0.7427 | 0.000806 | 12.8509 | 12.4372
82680 | 22.9667 | 1800 | 90.1 | 25.5 | 43.5 | 195.7 | 40.1 | 90.2 | 95.6 | 96.1 | 98.6 | 114.77 | 16.2 | 23 | 592.2 | 366.1 | 101.8 | 5.4 | 103 | 0.74327 | 0.835 | 0.83804 | -0.00063 | 90.2 | 84.1 | 1.504 | 0.7434 | 0.000806 | 12.7445 | 12.3357
82710 | 22.975 | 1800 | 90.1 | 25.4 | 43.8 | 196 | 40.4 | 90.2 | 95.6 | 96.1 | 98.5 | 112.06 | 15.9 | 23 | 582.7 | 366.3 | 101.7 | 5.4 | 102.9 | 0.74272 | 0.835 | 0.83804 | -0.00063 | 90.2 | 83.9 | 1.501 | 0.7429 | 0.000805 | 12.8205 | 12.419
82740 | 22.9833 | 1800 | 90.2 | 25.3 | 43.9 | 196.4 | 40.2 | 90.2 | 95.6 | 96.1 | 98.6 | 113.99 | 16.4 | 23.1 | 585.7 | 366.1 | 101.8 | 5.4 | 103 | 0.7426 | 0.835 | 0.83804 | -0.00063 | 90.2 | 84 | 1.495 | 0.7427 | 0.000805 | 12.8509 | 12.4372
82770 | 22.9917 | 1800 | 90.1 | 25.1 | 44.3 | 196.8 | 40.1 | 90.2 | 95.6 | 96.1 | 98.6 | 114.6 | 17.4 | 23.1 | 593.3 | 366.1 | 101.8 | 5.4 | 102.9 | 0.7426 | 0.835 | 0.83804 | -0.00063 | 90.2 | 84 | 1.504 | 0.7427 | 0.000805 | 12.8509 | 12.4372
82800 | 23 | 1800 | 90.1 | 25 | 43.6 | 197 | 40.2 | 90.3 | 95.6 | 96 | 98.6 | 111.46 | 18 | 23.1 | 576.8 | 366 | 101.8 | 5.5 | 102.9 | 0.74199 | 0.835 | 0.83804 | -0.00063 | 90.3 | 83.9 | 1.495 | 0.7422 | 0.000804 | 12.927 | 12.5201
82830 | 23.0083 | 1800 | 90.1 | 24.8 | 42.1 | 196.9 | 40 | 90.3 | 95.7 | 96 | 98.5 | 115.2 | 17.5 | 23 | 591.4 | 366 | 101.7 | 5.5 | 102.9 | 0.7429 | 0.835 | 0.83804 | -0.00063 | 90.3 | 84 | 1.506 | 0.7431 | 0.000805 | 12.7901 | 12.3822
82860 | 23.0167 | 1800 | 90.1 | 24.6 | 40.8 | 196.7 | 40.1 | 90.3 | 95.7 | 96 | 98.6 | 114.65 | 17.9 | 22.9 | 591.5 | 365.8 | 101.7 | 5.5 | 102.9 | 0.74296 | 0.835 | 0.83804 | -0.00063 | 90.3 | 83.9 | 1.499 | 0.7431 | 0.000804 | 12.79 | 12.3731
82890 | 23.025 | 1799 | 90 | 24.6 | 39.8 | 196.4 | 40 | 90.3 | 95.7 | 96 | 98.6 | 114.56 | 17.4 | 22.9 | 593.2 | 365.8 | 101.7 | 5.5 | 102.9 | 0.74272 | 0.835 | 0.83804 | -0.00063 | 90.3 | 83.8 | 1.499 | 0.7429 | 0.000804 | 12.8204 | 12.4094
82920 | 23.0333 | 1800 | 90 | 24.6 | 39 | 196.1 | 40 | 90.3 | 95.7 | 96 | 98.6 | 114.08 | 17.6 | 23 | 593.3 | 365.9 | 101.7 | 5.5 | 102.9 | 0.74358 | 0.835 | 0.83804 | -0.00063 | 90.3 | 84 | 1.501 | 0.7437 | 0.000805 | 12.699 | 12.2793
82950 | 23.0417 | 1800 | 89.9 | 24.8 | 38.6 | 195.9 | 40 | 90.3 | 95.7 | 96 | 98.6 | 113.01 | 18.7 | 22.9 | 591.7 | 365.6 | 101.8 | 5.5 | 102.9 | 0.7426 | 0.835 | 0.83804 | -0.00063 | 90.2 | 83.9 | 1.493 | 0.7427 | 0.000805 | 12.8509 | 12.4372
82980 | 23.05 | 1800 | 89.9 | 25.2 | 38.2 | 195.6 | 40.1 | 90.2 | 95.7 | 96 | 98.6 | 110.91 | 18.3 | 22.7 | 590.1 | 365.9 | 101.9 | 5.5 | 102.9 | 0.74278 | 0.835 | 0.83804 | -0.00063 | 90.2 | 83.9 | 1.496 | 0.7429 | 0.000804 | 12.8204 | 12.4099
83010 | 23.0583 | 1800 | 89.9 | 25.3 | 37.9 | 195.4 | 40 | 90.2 | 95.6 | 96 | 98.6 | 114.84 | 18.1 | 22.7 | 593.3 | 366.4 | 102.1 | 5.5 | 103 | 0.74382 | 0.835 | 0.83804 | -0.00063 | 90.2 | 84 | 1.509 | 0.744 | 0.000806 | 12.6535 | 12.2526
83040 | 23.0667 | 1800 | 89.9 | 25.3 | 37.7 | 195.2 | 39.9 | 90.2 | 95.6 | 95.9 | 98.5 | 113.7 | 18.3 | 22.7 | 592.8 | 366.1 | 101.9 | 5.5 | 102.9 | 0.74101 | 0.835 | 0.83804 | -0.00063 | 90.2 | 84 | 1.497 | 0.7411 | 0.000805 | 13.0948 | 12.6787
83070 | 23.075 | 1800 | 89.9 | 25.1 | 37.6 | 194.9 | 40 | 90.2 | 95.6 | 95.9 | 98.5 | 116.14 | 18.2 | 22.7 | 592.2 | 366.7 | 101.9 | 5.5 | 103 | 0.74266 | 0.835 | 0.83804 | -0.00063 | 90.2 | 84 | 1.504 | 0.7428 | 0.000806 | 12.8357 | 12.4281
83100 | 23.0833 | 1800 | 89.9 | 25 | 37.5 | 194.7 | 40.1 | 90.1 | 95.6 | 95.9 | 98.6 | 114.37 | 17.9 | 22.8 | 582.6 | 366.6 | 102 | 5.5 | 103 | 0.74315 | 0.835 | 0.83804 | -0.00063 | 90.1 | 84 | 1.505 | 0.7432 | 0.000806 | 12.7749 | 12.3634
83130 | 23.0917 | 1799 | 89.9 | 24.9 | 37.4 | 194.5 | 39.9 | 90.1 | 95.6 | 95.9 | 98.5 | 115.39 | 17.9 | 22.7 | 591.3 | 366.5 | 102 | 5.4 | 103 | 0.74266 | 0.835 | 0.83804 | -0.00063 | 90 | 83.9 | 1.497 | 0.7426 | 0.000805 | 12.8661 | 12.4472
83160 | 23.1 | 1800 | 89.9 | 24.7 | 37.4 | 194.4 | 40 | 90 | 95.5 | 96 | 98.5 | 112.42 | 17.7 | 22.8 | 592.1 | 366.7 | 101.9 | 5.4 | 103 | 0.74321 | 0.835 | 0.83804 | -0.00063 | 90 | 83.9 | 1.496 | 0.7432 | 0.000805 | 12.7749 | 12.3639
83190 | 23.1083 | 1800 | 89.9 | 24.7 | 37.4 | 194.3 | 39.9 | 90 | 95.5 | 96 | 98.6 | 110.4 | 18.1 | 22.7 | 593.8 | 366.7 | 101.9 | 5.4 | 103 | 0.74266 | 0.835 | 0.83804 | -0.00063 | 90 | 84 | 1.495 | 0.7427 | 0.000806 | 12.8509 | 12.4472
83220 | 23.1167 | 1801 | 89.9 | 24.9 | 37.4 | 194.3 | 39.9 | 89.9 | 95.4 | 95.9 | 98.6 | 113.21 | 18.3 | 22.7 | 583.7 | 366.5 | 101.9 | 5.4 | 103 | 0.74278 | 0.835 | 0.83804 | -0.00063 | 90 | 83.9 | 1.505 | 0.7428 | 0.000805 | 12.8357 | 12.429
83250 | 23.125 | 1800 | 89.9 | 25.2 | 37.5 | 194.3 | 39.9 | 90 | 95.4 | 95.9 | 98.6 | 116.12 | 17.7 | 22.6 | 592.7 | 366.6 | 102 | 5.4 | 103 | 0.74235 | 0.835 | 0.83804 | -0.00063 | 89.9 | 83.9 | 1.5 | 0.7423 | 0.000805 | 12.9118 | 12.5037
83280 | 23.1333 | 1800 | 90 | 25.5 | 38.2 | 194.3 | 40 | 90 | 95.4 | 96 | 98.6 | 109.29 | 18 | 22.7 | 590.1 | 366.7 | 101.9 | 5.4 | 103 | 0.74309 | 0.835 | 0.83804 | -0.00063 | 90 | 83.9 | 1.504 | 0.7431 | 0.000805 | 12.7901 | 12.382
83310 | 23.1417 | 1800 | 90 | 25.6 | 39.5 | 194.7 | 39.9 | 90 | 95.4 | 96 | 98.5 | 113.9 | 17.7 | 22.7 | 588.1 | 366.4 | 101.9 | 5.4 | 102.9 | 0.74266 | 0.835 | 0.83804 | -0.00063 | 90 | 83.9 | 1.501 | 0.7427 | 0.000805 | 12.8509 | 12.4472
83340 | 23.15 | 1800 | 90.1 | 25.5 | 40.6 | 195.1 | 40.2 | 90 | 95.4 | 96 | 98.6 | 116.13 | 16.4 | 22.9 | 585 | 366.2 | 101.9 | 5.4 | 102.9 | 0.74407 | 0.835 | 0.83804 | -0.00063 | 89.9 | 83.8 | 1.498 | 0.744 | 0.000804 | 12.6535 | 12.2434
83370 | 23.1583 | 1800 | 90.1 | 25.3 | 41.9 | 195.5 | 40 | 90 | 95.4 | 96 | 98.5 | 115.79 | 16.7 | 22.9 | 588.1 | 366.6 | 101.9 | 5.4 | 102.9 | 0.74229 | 0.835 | 0.83804 | -0.00063 | 89.9 | 84 | 1.497 | 0.7423 | 0.000806 | 12.9118 | 12.5129
83400 | 23.1667 | 1800 | 90.1 | 25.1 | 42.9 | 195.9 | 39.9 | 90.1 | 95.5 | 96 | 98.6 | 114.48 | 17 | 23 | 593.4 | 366.1 | 101.8 | 5.4 | 102.9 | 0.74272 | 0.835 | 0.83804 | -0.00063 | 90 | 83.9 | 1.494 | 0.7427 | 0.000805 | 12.8509 | 12.4381
83430 | 23.175 | 1800 | 90.2 | 24.9 | 43.7 | 196.3 | 40 | 90.1 | 95.5 | 96 | 98.6 | 113.3 | 16.2 | 23.1 | 589.3 | 366 | 101.8 | 5.4 | 102.9 | 0.74364 | 0.835 | 0.83804 | -0.00063 | 90 | 83.9 | 1.508 | 0.7436 | 0.000805 | 12.7141 | 12.2988
83460 | 23.1833 | 1800 | 90.2 | 24.7 | 44.1 | 196.6 | 40 | 90.1 | 95.5 | 96.1 | 98.6 | 113.45 | 19.7 | 23.1 | 591.3 | 366.6 | 101.7 | 5.4 | 103.2 | 0.74309 | 0.835 | 0.83804 | -0.00063 | 90 | 84.1 | 1.506 | 0.7431 | 0.000807 | 12.7901 | 12.3821
83490 | 23.1917 | 1800 | 90.2 | 24.6 | 44.6 | 197 | 40.1 | 90.1 | 95.5 | 96.1 | 98.5 | 115.44 | 18.2 | 23.1 | 591.6 | 366.2 | 101.9 | 5.4 | 103.1 | 0.74254 | 0.835 | 0.83804 | -0.00063 | 90 | 84 | 1.502 | 0.7426 | 0.000806 | 12.8661 | 12.4654
83520 | 23.2 | 1800 | 90.1 | 24.6 | 44.8 | 197.3 | 40.2 | 90 | 95.5 | 96.1 | 98.5 | 115.23 | 16.2 | 23.2 | 586.4 | 366.4 | 101.8 | 5.4 | 102.9 | 0.74278 | 0.835 | 0.83804 | -0.00063 | 90.1 | 84.1 | 1.498 | 0.7428 | 0.000806 | 12.8357 | 12.4195
83550 | 23.2083 | 1800 | 90.1 | 24.6 | 44.3 | 197.4 | 40 | 90 | 95.5 | 96 | 98.5 | 115.92 | 16.8 | 23 | 594.8 | 366.2 | 101.8 | 5.5 | 102.9 | 0.74284 | 0.835 | 0.83804 | -0.00063 | 89.9 | 84 | 1.502 | 0.7428 | 0.000806 | 12.8357 | 12.4295
83580 | 23.2167 | 1800 | 90.1 | 24.5 | 42.5 | 197.3 | 40 | 90 | 95.5 | 96 | 98.6 | 112.45 | 16.7 | 23 | 592.3 | 366.4 | 101.7 | 5.5 | 103 | 0.74345 | 0.835 | 0.83804 | -0.00063 | 89.9 | 84 | 1.494 | 0.7434 | 0.000806 | 12.7445 | 12.3371
83610 | 23.225 | 1801 | 90 | 24.6 | 41.1 | 197 | 40 | 89.9 | 95.5 | 96 | 98.5 | 112.22 | 17.9 | 22.9 | 592.8 | 366.7 | 101.9 | 5.5 | 102.9 | 0.74217 | 0.835 | 0.83804 | -0.00063 | 89.9 | 83.9 | 1.493 | 0.7421 | 0.000806 | 12.9422 | 12.5311
83640 | 23.2333 | 1800 | 90 | 25 | 40 | 196.6 | 40.2 | 89.9 | 95.5 | 96 | 98.5 | 113.17 | 18.4 | 22.8 | 574 | 366.6 | 101.8 | 5.5 | 103 | 0.74376 | 0.835 | 0.83804 | -0.00063 | 89.9 | 83.9 | 1.498 | 0.7437 | 0.000805 | 12.699 | 12.2902
83670 | 23.2417 | 1800 | 89.9 | 25.5 | 39.1 | 196.2 | 40 | 89.9 | 95.4 | 96 | 98.6 | 114.29 | 18.4 | 22.7 | 592.8 | 366.8 | 101.8 | 5.5 | 103 | 0.74278 | 0.835 | 0.83804 | -0.00063 | 90 | 84 | 1.505 | 0.7428 | 0.000806 | 12.8357 | 12.429
83700 | 23.25 | 1800 | 89.9 | 25.7 | 38.6 | 195.9 | 40.1 | 89.9 | 95.4 | 96 | 98.6 | 111.07 | 17.3 | 22.7 | 582.7 | 366.9 | 101.9 | 5.5 | 103 | 0.74254 | 0.835 | 0.83804 | -0.00063 | 89.9 | 84 | 1.498 | 0.7425 | 0.000806 | 12.8813 | 12.4749
83730 | 23.2583 | 1800 | 89.9 | 25.6 | 38.2 | 195.5 | 40 | 89.8 | 95.4 | 96 | 98.6 | 114.55 | 18.3 | 22.7 | 591.1 | 366.8 | 101.8 | 5.5 | 103 | 0.7429 | 0.835 | 0.83804 | -0.00063 | 89.9 | 84 | 1.505 | 0.7428 | 0.000806 | 12.8357 | 12.4204
83760 | 23.2667 | 1800 | 89.9 | 25.4 | 37.9 | 195.3 | 40 | 89.8 | 95.3 | 96 | 98.6 | 113.39 | 17.8 | 22.7 | 591.6 | 366.9 | 102 | 5.5 | 103 | 0.74333 | 0.835 | 0.83804 | -0.00063 | 89.9 | 84 | 1.503 | 0.7433 | 0.000806 | 12.7597 | 12.3553
83790 | 23.275 | 1801 | 89.9 | 25.2 | 37.7 | 195.1 | 40 | 89.8 | 95.3 | 96 | 98.6 | 116.66 | 18.1 | 22.7 | 592 | 366.6 | 101.9 | 5.5 | 103 | 0.74223 | 0.835 | 0.83804 | -0.00063 | 89.8 | 84 | 1.489 | 0.7421 | 0.000806 | 12.9422 | 12.5315
83820 | 23.2833 | 1800 | 89.9 | 25.2 | 37.6 | 195 | 39.9 | 89.8 | 95.3 | 96 | 98.6 | 116.21 | 17.5 | 22.8 | 590.8 | 366.5 | 101.9 | 5.5 | 102.9 | 0.74327 | 0.835 | 0.83804 | -0.00063 | 89.9 | 83.9 | 1.504 | 0.7432 | 0.000806 | 12.7749 | 12.3643
83850 | 23.2917 | 1800 | 89.9 | 25.1 | 37.4 | 194.8 | 40 | 89.7 | 95.2 | 96 | 98.5 | 115.33 | 18.6 | 22.8 | 591.5 | 366.4 | 102 | 5.5 | 102.9 | 0.74278 | 0.835 | 0.83804 | -0.00063 | 89.9 | 83.9 | 1.496 | 0.7427 | 0.000805 | 12.8509 | 12.4385
83880 | 23.3 | 1800 | 89.9 | 24.9 | 37.4 | 194.7 | 40.1 | 89.7 | 95.2 | 96 | 98.5 | 112.12 | 18.8 | 22.8 | 575.9 | 366.9 | 101.9 | 5.5 | 103 | 0.74229 | 0.835 | 0.83804 | -0.00063 | 89.9 | 84 | 1.495 | 0.7422 | 0.000806 | 12.927 | 12.5129
83910 | 23.3083 | 1800 | 89.9 | 24.7 | 37.3 | 194.6 | 39.9 | 89.7 | 95.2 | 96 | 98.6 | 115.44 | 18.5 | 22.9 | 587.8 | 366.8 | 101.9 | 5.4 | 103.1 | 0.74382 | 0.835 | 0.83804 | -0.00063 | 89.8 | 84.1 | 1.503 | 0.7437 | 0.000807 | 12.699 | 12.2907
83940 | 23.3167 | 1800 | 89.9 | 24.6 | 37.3 | 194.5 | 40 | 89.7 | 95.2 | 96 | 98.5 | 116.07 | 17.8 | 22.8 | 584.4 | 366.8 | 101.9 | 5.4 | 103 | 0.74327 | 0.835 | 0.83804 | -0.00063 | 89.8 | 84 | 1.502 | 0.7432 | 0.000806 | 12.7749 | 12.3739
83970 | 23.325 | 1800 | 89.9 | 24.8 | 37.4 | 194.4 | 40 | 89.7 | 95.2 | 96 | 98.5 | 115.58 | 17.2 | 22.8 | 592 | 366.8 | 102.1 | 5.4 | 103 | 0.74296 | 0.835 | 0.83804 | -0.00063 | 89.9 | 84 | 1.492 | 0.7429 | 0.000806 | 12.8205 | 12.4113
84000 | 23.3333 | 1800 | 90 | 24.8 | 37.5 | 194.4 | 40 | 89.8 | 95.2 | 96 | 98.5 | 112.63 | 19.2 | 22.8 | 587.1 | 367 | 102.1 | 5.4 | 103.2 | 0.74272 | 0.835 | 0.83804 | -0.00063 | 89.8 | 84.1 | 1.495 | 0.7426 | 0.000807 | 12.8661 | 12.4572
84030 | 23.3417 | 1800 | 90 | 24.9 | 37.9 | 194.4 | 40 | 89.8 | 95.2 | 96 | 98.5 | 109.92 | 18.4 | 22.8 | 592.3 | 367 | 101.9 | 5.4 | 103.1 | 0.74315 | 0.835 | 0.83804 | -0.00063 | 89.9 | 84.1 | 1.497 | 0.7431 | 0.000807 | 12.7901 | 12.3825
84060 | 23.35 | 1800 | 90 | 24.9 | 38.8 | 194.6 | 40.1 | 89.8 | 95.2 | 96 | 98.5 | 113.25 | 18.3 | 22.8 | 591.3 | 366.9 | 102 | 5.4 | 103 | 0.74364 | 0.835 | 0.83804 | -0.00063 | 89.9 | 84.2 | 1.502 | 0.7436 | 0.000808 | 12.7142 | 12.3084
84090 | 23.3583 | 1800 | 90 | 24.9 | 40 | 194.9 | 40.1 | 89.8 | 95.3 | 96 | 98.5 | 115.33 | 17.7 | 22.9 | 573.7 | 367 | 101.8 | 5.4 | 103 | 0.74205 | 0.835 | 0.83804 | -0.00063 | 89.9 | 84 | 1.495 | 0.742 | 0.000806 | 12.9575 | 12.5493
84120 | 23.3667 | 1801 | 90.1 | 24.8 | 41.1 | 195.3 | 40 | 89.8 | 95.3 | 96 | 98.5 | 117.81 | 16.4 | 23 | 596.3 | 366.7 | 101.8 | 5.4 | 102.8 | 0.74303 | 0.835 | 0.83804 | -0.00063 | 90 | 84 | 1.506 | 0.743 | 0.000806 | 12.8053 | 12.3911
84150 | 23.375 | 1800 | 90.1 | 24.8 | 41.9 | 195.8 | 40 | 89.8 | 95.3 | 96 | 98.5 | 113.79 | 16.4 | 23.1 | 577.8 | 366.2 | 101.9 | 5.4 | 102.9 | 0.74327 | 0.835 | 0.83804 | -0.00063 | 90 | 83.9 | 1.501 | 0.7433 | 0.000805 | 12.7597 | 12.3548
84180 | 23.3833 | 1800 | 90.2 | 24.7 | 42.5 | 196.2 | 40.1 | 89.8 | 95.3 | 96 | 98.5 | 114.03 | 17.6 | 23.1 | 591.8 | 366.9 | 101.9 | 5.4 | 102.9 | 0.74235 | 0.835 | 0.83804 | -0.00063 | 90 | 84.1 | 1.502 | 0.7423 | 0.000807 | 12.9118 | 12.4942
84210 | 23.3917 | 1800 | 90.2 | 24.8 | 42.8 | 196.5 | 40.3 | 89.9 | 95.3 | 96 | 98.6 | 111.35 | 17.6 | 23.1 | 580.8 | 366.9 | 101.9 | 5.4 | 103.1 | 0.74327 | 0.835 | 0.83804 | -0.00063 | 90 | 84.2 | 1.5 | 0.7433 | 0.000808 | 12.7597 | 12.3548
84240 | 23.4 | 1800 | 90.2 | 24.9 | 43.5 | 196.8 | 40.1 | 89.9 | 95.3 | 96 | 98.5 | 114.11 | 17.8 | 23.1 | 594.2 | 366.9 | 101.7 | 5.4 | 103.2 | 0.74303 | 0.835 | 0.83804 | -0.00063 | 90 | 84.3 | 1.498 | 0.743 | 0.000808 | 12.8053 | 12.3912
84270 | 23.4083 | 1800 | 90.2 | 25.2 | 43.7 | 197.1 | 40.2 | 90 | 95.4 | 96 | 98.5 | 116.31 | 16 | 23.1 | 594.8 | 366.4 | 101.8 | 5.5 | 102.9 | 0.7426 | 0.835 | 0.83804 | -0.00063 | 90.1 | 84.1 | 1.505 | 0.7427 | 0.000807 | 12.8509 | 12.4468
84300 | 23.4167 | 1801 | 90.2 | 25.3 | 43.8 | 197.4 | 40.2 | 90 | 95.4 | 96 | 98.6 | 114.82 | 16.7 | 23 | 592.1 | 366.6 | 101.7 | 5.4 | 102.9 | 0.7426 | 0.835 | 0.83804 | -0.00063 | 90.1 | 84.2 | 1.5 | 0.7427 | 0.000808 | 12.8509 | 12.4468
84330 | 23.425 | 1801 | 90.1 | 25.4 | 44 | 197.5 | 40.1 | 90 | 95.4 | 96 | 98.5 | 115.07 | 15.7 | 23.1 | 592 | 366.3 | 101.6 | 5.5 | 102.8 | 0.74174 | 0.835 | 0.83804 | -0.00063 | 90.2 | 84.1 | 1.505 | 0.7418 | 0.000806 | 12.988 | 12.5677
84360 | 23.4333 | 1800 | 90.1 | 25.3 | 43.3 | 197.5 | 40.2 | 90.1 | 95.5 | 96 | 98.5 | 113.03 | 16.6 | 23 | 577.4 | 366.2 | 101.9 | 5.5 | 102.9 | 0.74303 | 0.835 | 0.83804 | -0.00063 | 90.1 | 84.1 | 1.507 | 0.7431 | 0.000807 | 12.7901 | 12.3816
84390 | 23.4417 | 1800 | 90.1 | 25.3 | 41.8 | 197.3 | 40 | 90 | 95.5 | 96 | 98.5 | 114.63 | 17.3 | 23 | 593.1 | 366.1 | 101.9 | 5.5 | 102.9 | 0.74358 | 0.835 | 0.83804 | -0.00063 | 90.1 | 84 | 1.505 | 0.7436 | 0.000806 | 12.7142 | 12.2984
84420 | 23.45 | 1800 | 90 | 25.3 | 40.6 | 196.9 | 39.9 | 90 | 95.5 | 96 | 98.6 | 115.2 | 16.6 | 23 | 591.3 | 366.3 | 101.9 | 5.5 | 102.9 | 0.74248 | 0.835 | 0.83804 | -0.00063 | 90 | 84.2 | 1.502 | 0.7425 | 0.000808 | 12.8814 | 12.4745
84450 | 23.4583 | 1800 | 90 | 25.2 | 39.7 | 196.5 | 40 | 90 | 95.5 | 96 | 98.5 | 114.47 | 16.2 | 22.9 | 592.1 | 366.3 | 101.9 | 5.5 | 102.9 | 0.74241 | 0.835 | 0.83804 | -0.00063 | 90.1 | 84 | 1.505 | 0.7425 | 0.000805 | 12.8813 | 12.4755
84480 | 23.4667 | 1800 | 89.9 | 25.1 | 39.2 | 196.2 | 40 | 90 | 95.5 | 96 | 98.5 | 114.29 | 15.3 | 22.9 | 592.2 | 366.3 | 101.9 | 5.5 | 102.9 | 0.74248 | 0.835 | 0.83804 | -0.00063 | 90.1 | 84.1 | 1.497 | 0.7425 | 0.000806 | 12.8813 | 12.4649
84510 | 23.475 | 1800 | 89.9 | 24.9 | 38.8 | 195.9 | 40.2 | 90 | 95.5 | 96 | 98.5 | 112.11 | 16.9 | 22.9 | 579.1 | 366.5 | 101.9 | 5.5 | 102.9 | 0.74248 | 0.835 | 0.83804 | -0.00063 | 90 | 84 | 1.5 | 0.7425 | 0.000806 | 12.8813 | 12.4745
84540 | 23.4833 | 1800 | 89.9 | 24.8 | 38.5 | 195.6 | 40 | 90.1 | 95.5 | 96 | 98.6 | 114.77 | 15.8 | 22.9 | 592.3 | 366.1 | 102 | 5.5 | 102.9 | 0.74315 | 0.835 | 0.83804 | -0.00063 | 90.1 | 84.1 | 1.498 | 0.7432 | 0.000807 | 12.7749 | 12.3635
84570 | 23.4917 | 1800 | 89.9 | 24.7 | 38.4 | 195.4 | 40 | 90.1 | 95.5 | 96 | 98.5 | 115.1 | 15.7 | 22.9 | 591.9 | 366.3 | 101.7 | 5.5 | 102.9 | 0.74211 | 0.835 | 0.83804 | -0.00063 | 90.1 | 84.1 | 1.502 | 0.7422 | 0.000807 | 12.927 | 12.5211
84600 | 23.5 | 1800 | 89.9 | 24.6 | 38.4 | 195.2 | 39.9 | 90.1 | 95.5 | 96 | 98.5 | 115.26 | 16.5 | 23 | 592.1 | 366.1 | 102 | 5.5 | 102.9 | 0.74235 | 0.835 | 0.83804 | -0.00063 | 90.2 | 84 | 1.505 | 0.7425 | 0.000805 | 12.8813 | 12.4751
84630 | 23.5083 | 1800 | 89.9 | 24.6 | 38.3 | 195.1 | 39.9 | 90.1 | 95.5 | 96 | 98.5 | 115.29 | 17.9 | 23 | 593.3 | 366.4 | 101.8 | 5.5 | 103 | 0.74192 | 0.835 | 0.83804 | -0.00063 | 90.1 | 84.1 | 1.507 | 0.742 | 0.000807 | 12.9575 | 12.5499
84660 | 23.5167 | 1800 | 89.9 | 24.6 | 38.3 | 195 | 39.9 | 90.1 | 95.5 | 96 | 98.5 | 111.91 | 16.9 | 22.9 | 587.1 | 366.6 | 101.8 | 5.4 | 103 | 0.74248 | 0.835 | 0.83804 | -0.00063 | 90.1 | 84 | 1.502 | 0.7425 | 0.000805 | 12.8813 | 12.4649
84690 | 23.525 | 1800 | 89.9 | 24.9 | 38.2 | 194.9 | 39.9 | 90.1 | 95.5 | 96 | 98.5 | 112.58 | 16.9 | 22.8 | 590.7 | 366.7 | 101.9 | 5.5 | 103 | 0.74223 | 0.835 | 0.83804 | -0.00063 | 90.1 | 84 | 1.506 | 0.7423 | 0.000806 | 12.9118 | 12.5028
84720 | 23.5333 | 1800 | 90 | 25.3 | 38.2 | 194.9 | 40 | 90.1 | 95.5 | 96 | 98.6 | 114.4 | 16 | 22.8 | 591.9 | 366.3 | 101.9 | 5.5 | 103 | 0.74229 | 0.835 | 0.83804 | -0.00063 | 90.1 | 84 | 1.504 | 0.7424 | 0.000805 | 12.8965 | 12.4937
84750 | 23.5417 | 1800 | 90 | 25.4 | 38.2 | 194.9 | 40.1 | 90.1 | 95.5 | 96 | 98.6 | 115.47 | 14.7 | 22.7 | 588.7 | 366.5 | 101.9 | 5.5 | 103 | 0.74321 | 0.835 | 0.83804 | -0.00063 | 90.2 | 84.1 | 1.502 | 0.7433 | 0.000807 | 12.7597 | 12.3448
84780 | 23.55 | 1800 | 90 | 25.4 | 38.2 | 194.9 | 40 | 90.1 | 95.6 | 96 | 98.6 | 114.88 | 15.3 | 22.8 | 591.2 | 366.4 | 102 | 5.5 | 103 | 0.74254 | 0.835 | 0.83804 | -0.00063 | 90.1 | 84 | 1.498 | 0.7426 | 0.000805 | 12.8661 | 12.4558
84810 | 23.5583 | 1800 | 90 | 25.4 | 38.2 | 194.8 | 39.9 | 90.2 | 95.5 | 96 | 98.5 | 113.32 | 16.3 | 22.8 | 585.6 | 366 | 102 | 5.5 | 102.9 | 0.74168 | 0.835 | 0.83804 | -0.00063 | 90.2 | 83.9 | 1.493 | 0.7418 | 0.000804 | 12.9879 | 12.5768
84840 | 23.5667 | 1800 | 90 | 25.3 | 38.2 | 194.8 | 39.9 | 90.2 | 95.6 | 96 | 98.5 | 115.76 | 15.7 | 22.9 | 592.1 | 366.5 | 102 | 5.4 | 103 | 0.74192 | 0.835 | 0.83804 | -0.00063 | 90.2 | 84 | 1.5 | 0.742 | 0.000806 | 12.9575 | 12.5403
84870 | 23.575 | 1800 | 90 | 25.2 | 38.2 | 194.8 | 39.9 | 90.2 | 95.6 | 96 | 98.5 | 117.18 | 15.2 | 22.8 | 588.7 | 366.4 | 102 | 5.4 | 103 | 0.74125 | 0.835 | 0.83804 | -0.00063 | 90.1 | 84.1 | 1.5 | 0.7413 | 0.000806 | 13.0643 | 12.6517
84900 | 23.5833 | 1800 | 90 | 25.1 | 38.2 | 194.7 | 40 | 90.2 | 95.6 | 96 | 98.5 | 116.41 | 15.2 | 22.9 | 590.5 | 366 | 102.1 | 5.4 | 103 | 0.7426 | 0.835 | 0.83804 | -0.00063 | 90.2 | 84 | 1.499 | 0.7427 | 0.000806 | 12.8509 | 12.4372
84930 | 23.5917 | 1800 | 90.1 | 25.1 | 38.4 | 194.6 | 39.9 | 90.2 | 95.6 | 96 | 98.5 | 114.35 | 14.4 | 22.9 | 592 | 365.7 | 101.9 | 5.4 | 102.9 | 0.74272 | 0.835 | 0.83804 | -0.00063 | 90.1 | 83.8 | 1.501 | 0.7428 | 0.000804 | 12.8356 | 12.4285
84960 | 23.6 | 1800 | 90.1 | 24.9 | 38.8 | 194.6 | 39.9 | 90.2 | 95.6 | 96 | 98.5 | 112.36 | 14.4 | 23 | 590.1 | 365.8 | 101.6 | 5.4 | 102.8 | 0.74131 | 0.835 | 0.83804 | -0.00063 | 90.1 | 83.9 | 1.505 | 0.7414 | 0.000804 | 13.0489 | 12.6426
84990 | 23.6083 | 1800 | 90.1 | 24.7 | 39.5 | 194.8 | 40.1 | 90.2 | 95.6 | 96 | 98.5 | 111.68 | 13.9 | 23.1 | 568.7 | 365.8 | 101.7 | 5.4 | 102.8 | 0.74199 | 0.835 | 0.83804 | -0.00063 | 90 | 83.7 | 1.496 | 0.742 | 0.000804 | 12.9574 | 12.5488
85020 | 23.6167 | 1800 | 90.1 | 24.6 | 40.2 | 195 | 40 | 90.2 | 95.6 | 96 | 98.5 | 115 | 14.7 | 23 | 592.9 | 366.2 | 101.7 | 5.4 | 103 | 0.74131 | 0.835 | 0.83804 | -0.00063 | 90.2 | 83.9 | 1.503 | 0.7414 | 0.000804 | 13.0489 | 12.633
85050 | 23.625 | 1800 | 90.1 | 24.6 | 40.7 | 195.3 | 40.3 | 90.2 | 95.6 | 96 | 98.5 | 112.98 | 15.2 | 23.1 | 575 | 366 | 101.8 | 5.4 | 103 | 0.74235 | 0.835 | 0.83804 | -0.00063 | 90.1 | 84 | 1.501 | 0.7424 | 0.000805 | 12.8965 | 12.4846
85080 | 23.6333 | 1800 | 90.1 | 24.5 | 41 | 195.5 | 39.9 | 90.2 | 95.6 | 96 | 98.5 | 114.09 | 15.2 | 23.2 | 591.8 | 365.7 | 101.8 | 5.4 | 103 | 0.74217 | 0.835 | 0.83804 | -0.00063 | 90 | 83.8 | 1.484 | 0.7422 | 0.000804 | 12.927 | 12.5215
85110 | 23.6417 | 1800 | 90.1 | 24.7 | 41.3 | 195.7 | 40 | 90.2 | 95.6 | 96 | 98.6 | 113.14 | 15.7 | 23 | 587.4 | 365.8 | 101.7 | 5.5 | 103.1 | 0.74174 | 0.835 | 0.83804 | -0.00063 | 90.1 | 84 | 1.494 | 0.7418 | 0.000806 | 12.988 | 12.5772
85140 | 23.65 | 1800 | 90.1 | 24.9 | 41.6 | 195.9 | 40 | 90.2 | 95.6 | 96 | 98.5 | 112.19 | 15.2 | 23 | 591.8 | 366.1 | 101.8 | 5.5 | 103 | 0.74211 | 0.835 | 0.83804 | -0.00063 | 90.1 | 83.9 | 1.498 | 0.7422 | 0.000805 | 12.927 | 12.521
85170 | 23.6583 | 1800 | 90.1 | 25.3 | 41.8 | 196.1 | 40 | 90.2 | 95.7 | 96 | 98.5 | 113.28 | 14.8 | 23 | 592.3 | 365.8 | 102 | 5.5 | 103.1 | 0.74192 | 0.835 | 0.83804 | -0.00063 | 90.1 | 83.9 | 1.504 | 0.742 | 0.000805 | 12.9575 | 12.5499
85200 | 23.6667 | 1800 | 90.1 | 25.6 | 41.9 | 196.3 | 40 | 90.2 | 95.6 | 96 | 98.5 | 113.64 | 14.4 | 23 | 590.8 | 365.7 | 101.7 | 5.5 | 102.9 | 0.74174 | 0.835 | 0.83804 | -0.00063 | 90.2 | 84 | 1.5 | 0.7419 | 0.000805 | 12.9727 | 12.5677
85230 | 23.675 | 1800 | 90.1 | 25.6 | 42 | 196.4 | 40 | 90.2 | 95.7 | 96 | 98.5 | 117 | 14.5 | 23 | 592.7 | 365.8 | 101.8 | 5.5 | 102.9 | 0.74229 | 0.835 | 0.83804 | -0.00063 | 90.1 | 83.8 | 1.504 | 0.7423 | 0.000804 | 12.9117 | 12.4937
85260 | 23.6833 | 1800 | 90 | 25.5 | 42 | 196.5 | 39.9 | 90.2 | 95.7 | 96 | 98.5 | 115.96 | 14.1 | 23 | 591.6 | 365.8 | 101.7 | 5.5 | 102.9 | 0.74113 | 0.835 | 0.83804 | -0.00063 | 90.1 | 83.8 | 1.504 | 0.7412 | 0.000804 | 13.0795 | 12.67
85290 | 23.6917 | 1800 | 90 | 25.4 | 42 | 196.5 | 39.9 | 90.1 | 95.6 | 96 | 98.5 | 114.05 | 14 | 23.1 | 593 | 365.8 | 101.9 | 5.5 | 102.9 | 0.74272 | 0.835 | 0.83804 | -0.00063 | 90.1 | 83.8 | 1.502 | 0.7428 | 0.000804 | 12.8356 | 12.4285
85320 | 23.7 | 1800 | 90 | 25.2 | 42.1 | 196.6 | 39.9 | 90 | 95.6 | 96 | 98.5 | 112.41 | 14.8 | 23.1 | 591.2 | 366.2 | 101.7 | 5.5 | 102.9 | 0.74162 | 0.835 | 0.83804 | -0.00063 | 90 | 83.8 | 1.497 | 0.7416 | 0.000804 | 13.0184 | 12.605
85350 | 23.7083 | 1800 | 90 | 25 | 42.2 | 196.6 | 40 | 90 | 95.6 | 96 | 98.5 | 115.27 | 13.7 | 23.1 | 590.8 | 366.2 | 101.7 | 5.5 | 102.9 | 0.74241 | 0.835 | 0.83804 | -0.00063 | 90 | 84 | 1.495 | 0.7424 | 0.000806 | 12.8965 | 12.4851
85380 | 23.7167 | 1800 | 90 | 24.8 | 42.2 | 196.7 | 40 | 90 | 95.5 | 96 | 98.5 | 114 | 14.4 | 23.2 | 591.9 | 366.3 | 101.7 | 5.5 | 103 | 0.7429 | 0.835 | 0.83804 | -0.00063 | 89.9 | 84 | 1.487 | 0.7428 | 0.000806 | 12.8357 | 12.4204
85410 | 23.725 | 1800 | 89.9 | 24.6 | 42.2 | 196.8 | 40 | 90 | 95.5 | 96 | 98.6 | 113.72 | 14.5 | 23.2 | 585.3 | 366.8 | 101.9 | 5.5 | 103.3 | 0.74284 | 0.835 | 0.83804 | -0.00063 | 89.9 | 84.1 | 1.497 | 0.7428 | 0.000807 | 12.8357 | 12.4295
85440 | 23.7333 | 1800 | 89.9 | 24.5 | 42 | 196.8 | 40.2 | 90 | 95.5 | 96 | 98.5 | 112.62 | 15.1 | 23.2 | 563 | 366.2 | 101.8 | 5.5 | 103.1 | 0.74223 | 0.835 | 0.83804 | -0.00063 | 89.9 | 84.1 | 1.498 | 0.7422 | 0.000807 | 12.927 | 12.522
85470 | 23.7417 | 1800 | 89.9 | 24.5 | 41.4 | 196.7 | 40.1 | 90 | 95.5 | 96 | 98.5 | 116.21 | 13.9 | 23.2 | 592.6 | 366.4 | 101.9 | 5.5 | 103 | 0.74168 | 0.835 | 0.83804 | -0.00063 | 89.9 | 84 | 1.5 | 0.7416 | 0.000806 | 13.0185 | 12.6055
85500 | 23.75 | 1800 | 89.9 | 24.6 | 40.6 | 196.5 | 40.1 | 89.9 | 95.5 | 96 | 98.5 | 114.19 | 15.2 | 23.1 | 568.8 | 367.1 | 101.7 | 5.5 | 103 | 0.74248 | 0.835 | 0.83804 | -0.00063 | 89.9 | 84.1 | 1.5 | 0.7424 | 0.000807 | 12.8966 | 12.4841
85530 | 23.7583 | 1800 | 89.9 | 24.7 | 40 | 196.3 | 40 | 89.9 | 95.4 | 96 | 98.5 | 115.24 | 14.6 | 23.1 | 592.1 | 366.7 | 101.8 | 5.5 | 103 | 0.74358 | 0.835 | 0.83804 | -0.00063 | 89.8 | 84 | 1.5 | 0.7435 | 0.000807 | 12.7294 | 12.327
85560 | 23.7667 | 1800 | 89.9 | 24.9 | 39.5 | 196.1 | 39.9 | 89.9 | 95.4 | 96 | 98.5 | 114.52 | 16.1 | 23 | 587.9 | 366.8 | 101.8 | 5.5 | 103.1 | 0.74284 | 0.835 | 0.83804 | -0.00063 | 89.9 | 84 | 1.499 | 0.7428 | 0.000806 | 12.8357 | 12.4295
85590 | 23.775 | 1800 | 89.9 | 25 | 39.2 | 196 | 40 | 89.9 | 95.4 | 96 | 98.5 | 115.57 | 14.2 | 22.9 | 591.8 | 366.6 | 102.1 | 5.5 | 103.1 | 0.7426 | 0.835 | 0.83804 | -0.00063 | 89.9 | 84.1 | 1.502 | 0.7426 | 0.000807 | 12.8661 | 12.4659
85620 | 23.7833 | 1800 | 89.9 | 25.2 | 39.1 | 195.9 | 40 | 89.9 | 95.4 | 96 | 98.5 | 113.91 | 16 | 22.9 | 592.2 | 366.3 | 101.8 | 5.5 | 103 | 0.74186 | 0.835 | 0.83804 | -0.00063 | 89.8 | 83.9 | 1.494 | 0.7418 | 0.000805 | 12.9879 | 12.5877
85650 | 23.7917 | 1800 | 89.9 | 25.3 | 38.9 | 195.8 | 40.1 | 89.9 | 95.4 | 96 | 98.5 | 114.98 | 14 | 22.9 | 592.8 | 366.5 | 101.9 | 5.5 | 103 | 0.74119 | 0.835 | 0.83804 | -0.00063 | 89.9 | 84 | 1.499 | 0.7412 | 0.000806 | 13.0795 | 12.68
85680 | 23.8 | 1800 | 89.9 | 25.4 | 38.9 | 195.7 | 40.1 | 89.9 | 95.4 | 96 | 98.6 | 112.1 | 14.7 | 22.9 | 591.9 | 366.6 | 101.9 | 5.5 | 103.1 | 0.74254 | 0.835 | 0.83804 | -0.00063 | 89.8 | 84.1 | 1.496 | 0.7424 | 0.000807 | 12.8966 | 12.4845
85710 | 23.8083 | 1800 | 89.9 | 25.4 | 38.8 | 195.6 | 40.1 | 89.9 | 95.4 | 96 | 98.5 | 113.23 | 15.8 | 22.9 | 591.1 | 366.7 | 101.8 | 5.5 | 103.2 | 0.74254 | 0.835 | 0.83804 | -0.00063 | 89.9 | 84.1 | 1.495 | 0.7425 | 0.000807 | 12.8813 | 12.475
85740 | 23.8167 | 1800 | 89.9 | 25.3 | 38.8 | 195.5 | 40.2 | 89.9 | 95.4 | 96 | 98.5 | 112.98 | 14.3 | 22.9 | 582.7 | 366.7 | 101.8 | 5.5 | 103.2 | 0.74254 | 0.835 | 0.83804 | -0.00063 | 89.9 | 84 | 1.502 | 0.7425 | 0.000807 | 12.8813 | 12.475
85770 | 23.825 | 1800 | 90 | 25.3 | 38.7 | 195.4 | 40 | 89.9 | 95.3 | 96 | 98.5 | 114.9 | 14.1 | 22.9 | 593.9 | 366.3 | 101.8 | 5.5 | 103 | 0.74309 | 0.835 | 0.83804 | -0.00063 | 89.9 | 84.1 | 1.501 | 0.743 | 0.000807 | 12.8053 | 12.3916
85800 | 23.8333 | 1800 | 90 | 25.3 | 38.7 | 195.3 | 40 | 89.9 | 95.4 | 96 | 98.5 | 115.63 | 13.9 | 22.9 | 594.3 | 366.7 | 102 | 5.5 | 103 | 0.74241 | 0.835 | 0.83804 | -0.00063 | 89.9 | 84 | 1.503 | 0.7423 | 0.000806 | 12.9118 | 12.4947
85830 | 23.8417 | 1800 | 90 | 25.3 | 38.7 | 195.2 | 40.2 | 89.9 | 95.4 | 96 | 98.6 | 114.39 | 13.6 | 22.9 | 577.5 | 366.4 | 101.9 | 5.5 | 103.1 | 0.74211 | 0.835 | 0.83804 | -0.00063 | 89.9 | 84 | 1.501 | 0.742 | 0.000806 | 12.9575 | 12.5402
85860 | 23.85 | 1800 | 90 | 25.2 | 38.6 | 195.2 | 40 | 89.9 | 95.4 | 96 | 98.6 | 114.96 | 13.7 | 22.9 | 592.4 | 366.4 | 101.8 | 5.5 | 103.1 | 0.74205 | 0.835 | 0.83804 | -0.00063 | 90 | 84 | 1.504 | 0.742 | 0.000806 | 12.9575 | 12.5397
85890 | 23.8583 | 1800 | 90 | 25 | 38.6 | 195.2 | 40 | 89.9 | 95.4 | 96 | 98.5 | 115.52 | 13.7 | 23 | 593.1 | 366.6 | 101.6 | 5.5 | 103 | 0.74168 | 0.835 | 0.83804 | -0.00063 | 89.9 | 84 | 1.502 | 0.7416 | 0.000807 | 13.0185 | 12.6055
85920 | 23.8667 | 1800 | 90 | 24.8 | 38.6 | 195.2 | 40.1 | 89.9 | 95.3 | 96 | 98.5 | 115.64 | 13.3 | 23 | 590.7 | 366.4 | 101.8 | 5.5 | 103 | 0.74199 | 0.835 | 0.83804 | -0.00063 | 89.9 | 84 | 1.499 | 0.7419 | 0.000806 | 12.9727 | 12.5584
85950 | 23.875 | 1800 | 90 | 24.6 | 38.6 | 195.1 | 40 | 89.9 | 95.4 | 96 | 98.5 | 115.75 | 14.2 | 23.1 | 593.6 | 366.2 | 101.8 | 5.5 | 102.9 | 0.74272 | 0.835 | 0.83804 | -0.00063 | 90 | 84 | 1.498 | 0.7427 | 0.000806 | 12.8509 | 12.4381
85980 | 23.8833 | 1800 | 90 | 24.5 | 38.6 | 195 | 40 | 89.9 | 95.4 | 96 | 98.5 | 113.46 | 14.8 | 23 | 591 | 366.4 | 101.9 | 5.5 | 103 | 0.74315 | 0.835 | 0.83804 | -0.00063 | 89.9 | 84 | 1.503 | 0.7431 | 0.000806 | 12.7901 | 12.3825
86010 | 23.8917 | 1800 | 90 | 24.6 | 38.6 | 194.9 | 40 | 89.9 | 95.4 | 96 | 98.5 | 111.38 | 14.2 | 23 | 591.8 | 366.5 | 101.7 | 5.5 | 103 | 0.74254 | 0.835 | 0.83804 | -0.00063 | 89.9 | 84 | 1.499 | 0.7425 | 0.000806 | 12.8813 | 12.4749
86040 | 23.9 | 1800 | 90 | 24.7 | 38.6 | 195 | 39.9 | 89.9 | 95.4 | 96 | 98.5 | 113.53 | 14.6 | 23 | 591.6 | 366.8 | 101.7 | 5.5 | 103.3 | 0.74321 | 0.835 | 0.83804 | -0.00063 | 90 | 84.2 | 1.511 | 0.7432 | 0.000808 | 12.7749 | 12.3639
86070 | 23.9083 | 1800 | 90 | 24.7 | 38.6 | 194.9 | 40 | 89.9 | 95.3 | 96 | 98.5 | 113.68 | 14.6 | 23.1 | 581.9 | 366.9 | 101.8 | 5.5 | 103.1 | 0.74254 | 0.835 | 0.83804 | -0.00063 | 90 | 84.1 | 1.501 | 0.7425 | 0.000807 | 12.8813 | 12.4654
86100 | 23.9167 | 1800 | 90 | 24.6 | 38.5 | 194.8 | 39.9 | 89.9 | 95.4 | 96 | 98.5 | 116.2 | 14.7 | 23 | 590.7 | 367 | 101.7 | 5.5 | 103 | 0.74174 | 0.835 | 0.83804 | -0.00063 | 90 | 84.1 | 1.499 | 0.7417 | 0.000807 | 13.0032 | 12.5868
86130 | 23.925 | 1800 | 90 | 24.8 | 38.6 | 194.7 | 40 | 89.9 | 95.4 | 96 | 98.5 | 113.49 | 14.4 | 23 | 581.5 | 366.5 | 101.9 | 5.5 | 103 | 0.74205 | 0.835 | 0.83804 | -0.00063 | 90 | 84.1 | 1.488 | 0.742 | 0.000807 | 12.9575 | 12.5397
86160 | 23.9333 | 1800 | 90 | 25.1 | 38.7 | 194.7 | 39.8 | 89.9 | 95.3 | 96 | 98.5 | 113.4 | 14.8 | 22.9 | 591.7 | 366.6 | 101.9 | 5.5 | 102.9 | 0.74272 | 0.835 | 0.83804 | -0.00063 | 89.9 | 84 | 1.506 | 0.7427 | 0.000806 | 12.8509 | 12.4476
86190 | 23.9417 | 1800 | 90 | 25.4 | 39.2 | 194.7 | 39.8 | 89.9 | 95.3 | 96 | 98.5 | 114.81 | 15.1 | 22.9 | 591.2 | 366.5 | 101.7 | 5.5 | 102.9 | 0.74241 | 0.835 | 0.83804 | -0.00063 | 90 | 84 | 1.499 | 0.7424 | 0.000806 | 12.8965 | 12.4851
86220 | 23.95 | 1800 | 90 | 25.5 | 39.9 | 194.9 | 40 | 89.9 | 95.4 | 96 | 98.5 | 115.13 | 13.8 | 22.9 | 577.9 | 366.4 | 101.6 | 5.5 | 102.9 | 0.74303 | 0.835 | 0.83804 | -0.00063 | 90 | 84.1 | 1.499 | 0.743 | 0.000807 | 12.8053 | 12.3912
86250 | 23.9583 | 1800 | 90.1 | 25.9 | 40.6 | 195.1 | 39.8 | 89.9 | 95.4 | 96 | 98.5 | 116.54 | 14 | 22.8 | 592.5 | 366.3 | 101.7 | 5.4 | 102.9 | 0.74223 | 0.835 | 0.83804 | -0.00063 | 89.9 | 84.1 | 1.496 | 0.7422 | 0.000806 | 12.927 | 12.522
86280 | 23.9667 | 1800 | 90.1 | 26.1 | 41 | 195.5 | 39.9 | 89.9 | 95.4 | 96 | 98.5 | 113.37 | 14.7 | 22.9 | 589.4 | 366.2 | 101.7 | 5.4 | 103 | 0.74254 | 0.835 | 0.83804 | -0.00063 | 90 | 84.1 | 1.509 | 0.7425 | 0.000807 | 12.8813 | 12.4654
86310 | 23.975 | 1800 | 90.1 | 26 | 41.5 | 195.8 | 39.9 | 90 | 95.4 | 96 | 98.5 | 114.24 | 14.2 | 23 | 591.6 | 366 | 101.8 | 5.5 | 103 | 0.74278 | 0.835 | 0.83804 | -0.00063 | 90 | 84 | 1.507 | 0.7428 | 0.000806 | 12.8357 | 12.429
86340 | 23.9833 | 1799 | 90.1 | 25.8 | 41.7 | 196 | 40.1 | 90 | 95.4 | 96 | 98.5 | 112.29 | 15.2 | 23 | 559.6 | 366.1 | 101.6 | 5.5 | 103 | 0.74137 | 0.835 | 0.83804 | -0.00063 | 90.1 | 84 | 1.5 | 0.7414 | 0.000806 | 13.049 | 12.6335
86370 | 23.9917 | 1800 | 90.1 | 25.4 | 41.8 | 196.3 | 39.9 | 90 | 95.4 | 96 | 98.4 | 115.09 | 15.9 | 23.1 | 590.7 | 366.2 | 101.8 | 5.5 | 102.8 | 0.74229 | 0.835 | 0.83804 | -0.00063 | 90.1 | 83.9 | 1.504 | 0.7423 | 0.000805 | 12.9118 | 12.4937
86400 | 24 | 1800 | 90 | 25 | 42 | 196.4 | 40 | 89.9 | 95.4 | 96 | 98.5 | 114.88 | 14.6 | 23.2 | 593.5 | 366.2 | 101.6 | 5.5 | 102.9 | 0.74272 | 0.835 | 0.83804 | -0.00063 | 89.9 | 84.1 | 1.496 | 0.7427 | 0.000807 | 12.8509 | 12.4477
86430 | 24.0083 | 1800 | 90 | 24.6 | 42.1 | 196.6 | 40 | 89.9 | 95.4 | 96 | 98.5 | 112.58 | 15.6 | 23.3 | 592.2 | 366.3 | 101.7 | 5.5 | 103 | 0.74199 | 0.835 | 0.83804 | -0.00063 | 90 | 84.1 | 1.509 | 0.742 | 0.000807 | 12.9575 | 12.5489
86460 | 24.0167 | 1800 | 90 | 24.3 | 42.3 | 196.8 | 40 | 89.9 | 95.4 | 96 | 98.4 | 112.62 | 15.4 | 23.4 | 591.5 | 366 | 101.8 | 5.5 | 102.9 | 0.74241 | 0.835 | 0.83804 | -0.00063 | 89.9 | 83.9 | 1.499 | 0.7424 | 0.000805 | 12.8965 | 12.4946
86490 | 24.025 | 1800 | 90 | 24.1 | 42.2 | 196.8 | 40 | 89.9 | 95.4 | 96 | 98.5 | 111.6 | 15.6 | 23.4 | 593.4 | 366.4 | 101.7 | 5.5 | 103 | 0.7418 | 0.835 | 0.83804 | -0.00063 | 90 | 84.1 | 1.503 | 0.7418 | 0.000807 | 12.988 | 12.5777
86520 | 24.0333 | 1800 | 90 | 24 | 42.2 | 196.8 | 40 | 89.9 | 95.4 | 96 | 98.4 | 114.91 | 15.7 | 23.4 | 592.5 | 366.3 | 101.6 | 5.5 | 102.9 | 0.7415 | 0.835 | 0.83804 | -0.00063 | 90 | 84 | 1.497 | 0.7415 | 0.000806 | 13.0337 | 12.6233
86550 | 24.0417 | 1800 | 90 | 24.1 | 42.3 | 196.9 | 40 | 89.9 | 95.4 | 96 | 98.5 | 114.91 | 15.5 | 23.4 | 592 | 366.3 | 101.8 | 5.5 | 102.9 | 0.74205 | 0.835 | 0.83804 | -0.00063 | 90 | 84 | 1.505 | 0.7421 | 0.000806 | 12.9422 | 12.5397
86580 | 24.05 | 1800 | 90 | 24.2 | 42.2 | 196.9 | 40 | 89.9 | 95.4 | 96 | 98.5 | 114.41 | 16.9 | 23.3 | 594.6 | 366.5 | 101.8 | 5.5 | 102.9 | 0.74241 | 0.835 | 0.83804 | -0.00063 | 90 | 84.1 | 1.498 | 0.7424 | 0.000807 | 12.8966 | 12.4851
86610 | 24.0583 | 1800 | 90 | 24.7 | 42.3 | 197 | 40 | 89.9 | 95.4 | 96 | 98.4 | 113.02 | 17.2 | 23.2 | 591.4 | 366 | 101.6 | 5.5 | 102.9 | 0.7426 | 0.835 | 0.83804 | -0.00063 | 90 | 83.9 | 1.502 | 0.7426 | 0.000806 | 12.8661 | 12.4563
86640 | 24.0667 | 1800 | 90 | 25.2 | 41.7 | 196.9 | 40 | 89.9 | 95.4 | 96 | 98.4 | 115.89 | 16.3 | 23.1 | 594.8 | 366.3 | 101.7 | 5.5 | 102.8 | 0.74229 | 0.835 | 0.83804 | -0.00063 | 90 | 84 | 1.496 | 0.7423 | 0.000806 | 12.9118 | 12.5033
86670 | 24.075 | 1800 | 90 | 25.5 | 41 | 196.9 | 40 | 89.9 | 95.4 | 96 | 98.5 | 115.55 | 15.6 | 23.1 | 591.9 | 366.5 | 101.7 | 5.6 | 102.9 | 0.74156 | 0.835 | 0.83804 | -0.00063 | 90 | 84.1 | 1.5 | 0.7416 | 0.000807 | 13.0185 | 12.6142
86700 | 24.0833 | 1800 | 90 | 25.6 | 40.3 | 196.7 | 40 | 89.9 | 95.4 | 96 | 98.5 | 113.65 | 15 | 23 | 591.9 | 366.4 | 101.9 | 5.6 | 103 | 0.74235 | 0.835 | 0.83804 | -0.00063 | 89.9 | 84 | 1.497 | 0.7423 | 0.000806 | 12.9118 | 12.5038
86730 | 24.0917 | 1800 | 90 | 25.6 | 39.7 | 196.4 | 40 | 89.9 | 95.4 | 96 | 98.5 | 111.8 | 15.7 | 23 | 592.8 | 366.4 | 101.8 | 5.6 | 103 | 0.74192 | 0.835 | 0.83804 | -0.00063 | 90 | 84.1 | 1.502 | 0.7419 | 0.000807 | 12.9727 | 12.5595
86760 | 24.1 | 1800 | 90 | 25.4 | 39.4 | 196.2 | 40.1 | 90 | 95.4 | 96 | 98.5 | 113.44 | 14.6 | 22.9 | 592.9 | 366.4 | 101.8 | 5.6 | 103 | 0.74199 | 0.835 | 0.83804 | -0.00063 | 90 | 84 | 1.5 | 0.742 | 0.000806 | 12.9575 | 12.5488
86790 | 24.1083 | 1800 | 90 | 25 | 39.2 | 196 | 40 | 90 | 95.4 | 96 | 98.5 | 114.12 | 15.1 | 23 | 587.2 | 366.3 | 101.7 | 5.6 | 103 | 0.74272 | 0.835 | 0.83804 | -0.00063 | 90.1 | 84.1 | 1.503 | 0.7428 | 0.000806 | 12.8357 | 12.4286
86820 | 24.1167 | 1800 | 90 | 24.8 | 39 | 195.8 | 40 | 90 | 95.4 | 96 | 98.5 | 114.44 | 16.3 | 23 | 592.1 | 366.4 | 101.8 | 5.6 | 103 | 0.74217 | 0.835 | 0.83804 | -0.00063 | 90 | 84.1 | 1.501 | 0.7422 | 0.000807 | 12.927 | 12.5215
86850 | 24.125 | 1800 | 90 | 24.5 | 38.9 | 195.6 | 39.9 | 90 | 95.5 | 95.9 | 98.5 | 112.41 | 16 | 23.1 | 584.3 | 366.1 | 101.7 | 5.5 | 102.9 | 0.7426 | 0.835 | 0.83804 | -0.00063 | 90 | 83.9 | 1.499 | 0.7426 | 0.000805 | 12.8661 | 12.4563
86880 | 24.1333 | 1800 | 90 | 24.5 | 38.9 | 195.4 | 39.9 | 90.1 | 95.5 | 95.9 | 98.5 | 115.22 | 15.4 | 23 | 591.4 | 366.5 | 102 | 5.5 | 103 | 0.74168 | 0.835 | 0.83804 | -0.00063 | 90.1 | 84 | 1.504 | 0.7418 | 0.000806 | 12.988 | 12.5864
86910 | 24.1417 | 1800 | 90 | 24.6 | 38.8 | 195.2 | 40 | 90.1 | 95.5 | 95.9 | 98.4 | 117.36 | 15.9 | 22.9 | 592.9 | 366.1 | 101.9 | 5.5 | 102.9 | 0.74266 | 0.835 | 0.83804 | -0.00063 | 90.1 | 83.8 | 1.502 | 0.7427 | 0.000804 | 12.8509 | 12.4376
86940 | 24.15 | 1800 | 90 | 24.7 | 38.7 | 195.1 | 39.9 | 90.1 | 95.5 | 95.9 | 98.5 | 115.94 | 16 | 23 | 592.1 | 365.9 | 101.8 | 5.5 | 102.9 | 0.74131 | 0.835 | 0.83804 | -0.00063 | 90.1 | 84 | 1.497 | 0.7414 | 0.000806 | 13.049 | 12.6426
86970 | 24.1583 | 1800 | 90 | 24.6 | 38.7 | 195 | 40 | 90 | 95.5 | 95.9 | 98.5 | 114.08 | 14.7 | 22.9 | 591.5 | 365.9 | 101.7 | 5.5 | 102.9 | 0.74205 | 0.835 | 0.83804 | -0.00063 | 90 | 83.9 | 1.504 | 0.7421 | 0.000805 | 12.9422 | 12.5397
87000 | 24.1667 | 1800 | 90 | 24.8 | 38.6 | 195 | 40.3 | 90 | 95.5 | 95.9 | 98.5 | 110.09 | 16.2 | 22.9 | 573.3 | 365.8 | 101.8 | 5.5 | 102.8 | 0.7418 | 0.835 | 0.83804 | -0.00063 | 90.1 | 83.8 | 1.506 | 0.7419 | 0.000804 | 12.9727 | 12.5681
87030 | 24.175 | 1800 | 90 | 25.2 | 38.6 | 195 | 40.1 | 90 | 95.5 | 95.9 | 98.5 | 110.39 | 14.6 | 22.8 | 591.4 | 365.9 | 101.8 | 5.5 | 102.9 | 0.74211 | 0.835 | 0.83804 | -0.00063 | 90.1 | 83.9 | 1.502 | 0.7422 | 0.000805 | 12.927 | 12.521
87060 | 24.1833 | 1800 | 90 | 25.5 | 38.6 | 195 | 40.1 | 90.1 | 95.5 | 95.9 | 98.6 | 112.62 | 14.8 | 22.8 | 593.7 | 365.9 | 101.8 | 5.5 | 103.1 | 0.74156 | 0.835 | 0.83804 | -0.00063 | 90.1 | 84 | 1.502 | 0.7416 | 0.000805 | 13.0184 | 12.6046
87090 | 24.1917 | 1800 | 90 | 25.6 | 38.7 | 195.1 | 40.1 | 90.1 | 95.5 | 95.9 | 98.5 | 113.97 | 14.9 | 22.8 | 593.2 | 366.3 | 101.9 | 5.5 | 103 | 0.74241 | 0.835 | 0.83804 | -0.00063 | 90.1 | 84 | 1.507 | 0.7425 | 0.000806 | 12.8813 | 12.4755
87120 | 24.2 | 1800 | 90 | 25.6 | 38.7 | 195.1 | 40.1 | 90.1 | 95.5 | 95.9 | 98.4 | 114.9 | 14.6 | 22.8 | 593.5 | 366.2 | 101.9 | 5.5 | 103.2 | 0.74162 | 0.835 | 0.83804 | -0.00063 | 90.1 | 84 | 1.5 | 0.7417 | 0.000806 | 13.0032 | 12.5955
87150 | 24.2083 | 1800 | 90 | 25.5 | 38.7 | 195.2 | 40 | 90.1 | 95.5 | 95.9 | 98.4 | 115.6 | 15 | 22.5 | 590.1 | 366.6 | 101.7 | 5.5 | 103.4 | 0.74241 | 0.835 | 0.83804 | -0.00063 | 90.1 | 84.2 | 1.508 | 0.7425 | 0.000808 | 12.8814 | 12.4756
87180 | 24.2167 | 1800 | 90.1 | 25.3 | 38.7 | 195.2 | 40.3 | 90.1 | 95.5 | 95.9 | 98.5 | 115.32 | 14.3 | 22.9 | 563.3 | 366.2 | 101.8 | 5.5 | 103.2 | 0.74095 | 0.835 | 0.83804 | -0.00063 | 90.2 | 84.2 | 1.502 | 0.7411 | 0.000808 | 13.0948 | 12.6878
87210 | 24.225 | 1800 | 90 | 25.1 | 38.7 | 195.2 | 40 | 90.1 | 95.5 | 96 | 98.5 | 116.97 | 14.4 | 23 | 592 | 366.2 | 101.7 | 5.5 | 103.2 | 0.74217 | 0.835 | 0.83804 | -0.00063 | 90.1 | 84.2 | 1.506 | 0.7422 | 0.000807 | 12.927 | 12.512
87240 | 24.2333 | 1800 | 90 | 24.9 | 38.7 | 195.1 | 39.9 | 90.1 | 95.5 | 96 | 98.5 | 114.46 | 13.5 | 23 | 573.1 | 366.1 | 101.9 | 5.5 | 103.2 | 0.74241 | 0.835 | 0.83804 | -0.00063 | 90.1 | 84.1 | 1.502 | 0.7425 | 0.000807 | 12.8813 | 12.4756
87270 | 24.2417 | 1800 | 90 | 24.7 | 38.7 | 195.1 | 40 | 90.1 | 95.5 | 95.9 | 98.5 | 115.69 | 14.5 | 23.1 | 591.9 | 366.2 | 101.7 | 5.5 | 103.2 | 0.7418 | 0.835 | 0.83804 | -0.00063 | 90.1 | 84.1 | 1.5 | 0.7419 | 0.000807 | 12.9727 | 12.5681
87300 | 24.25 | 1800 | 90 | 24.6 | 38.7 | 195.1 | 40 | 90.1 | 95.5 | 95.9 | 98.5 | 114.99 | 15.4 | 23.1 | 591.1 | 366.6 | 101.7 | 5.5 | 103.2 | 0.74107 | 0.835 | 0.83804 | -0.00063 | 90.1 | 84.1 | 1.499 | 0.7411 | 0.000807 | 13.0948 | 12.6791
87330 | 24.2583 | 1800 | 90 | 24.5 | 38.7 | 195.1 | 40 | 90.1 | 95.5 | 95.9 | 98.5 | 112.35 | 14 | 23.1 | 591.8 | 365.9 | 101.8 | 5.5 | 103.1 | 0.74174 | 0.835 | 0.83804 | -0.00063 | 90.2 | 84 | 1.499 | 0.7418 | 0.000805 | 12.9879 | 12.5677
87360 | 24.2667 | 1800 | 90 | 24.5 | 38.8 | 195.1 | 40 | 90.1 | 95.5 | 95.9 | 98.5 | 113.19 | 14.4 | 23.1 | 590.6 | 366.6 | 101.9 | 5.5 | 103.1 | 0.74199 | 0.835 | 0.83804 | -0.00063 | 90 | 84.1 | 1.505 | 0.742 | 0.000807 | 12.9575 | 12.5489
87390 | 24.275 | 1800 | 90 | 24.6 | 39.2 | 195.1 | 40.1 | 90.1 | 95.5 | 96 | 98.4 | 111.41 | 14.6 | 23.1 | 590.9 | 366.4 | 101.9 | 5.5 | 103.1 | 0.74137 | 0.835 | 0.83804 | -0.00063 | 90 | 84 | 1.502 | 0.7414 | 0.000805 | 13.049 | 12.643
87420 | 24.2833 | 1800 | 90 | 24.8 | 39.7 | 195.3 | 40 | 90.1 | 95.5 | 95.9 | 98.5 | 114.84 | 13.5 | 23 | 591.6 | 365.9 | 101.8 | 5.5 | 103 | 0.74131 | 0.835 | 0.83804 | -0.00063 | 90 | 83.9 | 1.496 | 0.7413 | 0.000805 | 13.0642 | 12.6522
87450 | 24.2917 | 1800 | 90.1 | 24.9 | 40.2 | 195.4 | 39.9 | 90.1 | 95.5 | 96 | 98.5 | 116.05 | 13.4 | 23.1 | 590.4 | 366.1 | 101.9 | 5.5 | 103.1 | 0.74082 | 0.835 | 0.83804 | -0.00063 | 90 | 83.9 | 1.496 | 0.7409 | 0.000805 | 13.1253 | 12.7268
87480 | 24.3 | 1800 | 90.1 | 25 | 40.5 | 195.6 | 40 | 90.1 | 95.6 | 96 | 98.5 | 114.56 | 12.5 | 23.1 | 582.1 | 365.9 | 101.8 | 5.5 | 103 | 0.74211 | 0.835 | 0.83804 | -0.00063 | 90.1 | 83.9 | 1.502 | 0.7422 | 0.000805 | 12.927 | 12.521
87510 | 24.3083 | 1800 | 90 | 25 | 40.8 | 195.7 | 39.9 | 90.1 | 95.6 | 96 | 98.4 | 115.37 | 13.9 | 23.1 | 593.2 | 366.5 | 101.5 | 5.5 | 103.2 | 0.74199 | 0.835 | 0.83804 | -0.00063 | 90.1 | 84 | 1.502 | 0.742 | 0.000806 | 12.9575 | 12.5393
87540 | 24.3167 | 1800 | 90 | 25.1 | 40.9 | 195.9 | 39.9 | 90.1 | 95.6 | 96 | 98.4 | 114.87 | 13.4 | 23.1 | 591.7 | 366.3 | 101.9 | 5.5 | 103.2 | 0.74205 | 0.835 | 0.83804 | -0.00063 | 90.1 | 83.9 | 1.487 | 0.7421 | 0.000805 | 12.9422 | 12.5301
87570 | 24.325 | 1800 | 90.1 | 25.2 | 41.1 | 196.1 | 39.9 | 90.1 | 95.6 | 96 | 98.4 | 115.06 | 14.1 | 23.1 | 587.6 | 365.8 | 101.8 | 5.5 | 103 | 0.74113 | 0.835 | 0.83804 | -0.00063 | 90 | 83.9 | 1.487 | 0.7412 | 0.000805 | 13.0795 | 12.6796
87600 | 24.3333 | 1800 | 90.1 | 25.2 | 41.1 | 196.2 | 39.9 | 90.1 | 95.6 | 96 | 98.4 | 114.08 | 13.6 | 23.1 | 591.8 | 365.6 | 101.7 | 5.5 | 103 | 0.74192 | 0.835 | 0.83804 | -0.00063 | 90.1 | 83.8 | 1.502 | 0.742 | 0.000803 | 12.9574 | 12.5499
87630 | 24.3417 | 1800 | 90 | 25.1 | 41.2 | 196.3 | 39.9 | 90.1 | 95.6 | 96 | 98.5 | 112.14 | 13.4 | 23.1 | 584.7 | 365.8 | 101.8 | 5.5 | 103 | 0.74168 | 0.835 | 0.83804 | -0.00063 | 90 | 83.9 | 1.503 | 0.7417 | 0.000805 | 13.0032 | 12.5959
87660 | 24.35 | 1800 | 90 | 25.1 | 41.2 | 196.3 | 39.9 | 90.1 | 95.6 | 96 | 98.4 | 113.59 | 13.5 | 23.1 | 590.2 | 365.7 | 102.1 | 5.5 | 103 | 0.74192 | 0.835 | 0.83804 | -0.00063 | 90 | 83.8 | 1.501 | 0.742 | 0.000804 | 12.9574 | 12.5594
87690 | 24.3583 | 1800 | 90 | 25.2 | 41.3 | 196.3 | 39.9 | 90.1 | 95.6 | 96 | 98.4 | 116.28 | 13.3 | 23.1 | 592.5 | 366 | 101.9 | 5.5 | 102.9 | 0.74156 | 0.835 | 0.83804 | -0.00063 | 90 | 83.8 | 1.5 | 0.7416 | 0.000804 | 13.0184 | 12.6141
87720 | 24.3667 | 1800 | 90 | 25.3 | 41.3 | 196.4 | 39.9 | 90.2 | 95.6 | 96 | 98.5 | 115.84 | 13.1 | 23 | 592.3 | 365.6 | 102.1 | 5.5 | 102.9 | 0.74143 | 0.835 | 0.83804 | -0.00063 | 90.1 | 83.8 | 1.495 | 0.7415 | 0.000804 | 13.0337 | 12.6243
87750 | 24.375 | 1800 | 90 | 25.3 | 41.4 | 196.4 | 39.9 | 90.2 | 95.6 | 96 | 98.4 | 114.87 | 14.1 | 23.1 | 590.1 | 366.1 | 101.8 | 5.5 | 103.1 | 0.74015 | 0.835 | 0.83804 | -0.00063 | 90.1 | 83.8 | 1.507 | 0.7402 | 0.000804 | 13.2324 | 12.8193
87780 | 24.3833 | 1800 | 90 | 25.3 | 41.5 | 196.4 | 39.9 | 90.2 | 95.6 | 96 | 98.5 | 113.14 | 13.5 | 23.1 | 583.3 | 366.3 | 101.8 | 5.5 | 103.2 | 0.74095 | 0.835 | 0.83804 | -0.00063 | 90.1 | 84 | 1.502 | 0.741 | 0.000806 | 13.1101 | 12.6974
87810 | 24.3917 | 1800 | 90 | 25.2 | 41.5 | 196.5 | 39.9 | 90.1 | 95.6 | 96 | 98.4 | 115.21 | 12.7 | 23.1 | 593.3 | 365.9 | 101.7 | 5.5 | 103 | 0.74143 | 0.835 | 0.83804 | -0.00063 | 90 | 83.9 | 1.495 | 0.7414 | 0.000805 | 13.049 | 12.6339
87840 | 24.4 | 1800 | 90 | 25.1 | 41.5 | 196.4 | 39.9 | 90.1 | 95.6 | 96 | 98.4 | 113.69 | 13.8 | 23.1 | 582.5 | 365.6 | 101.9 | 5.5 | 103 | 0.74125 | 0.835 | 0.83804 | -0.00063 | 90 | 83.9 | 1.502 | 0.7413 | 0.000804 | 13.0642 | 12.6613
87870 | 24.4083 | 1800 | 89.9 | 25 | 41.4 | 196.3 | 39.9 | 90.1 | 95.6 | 96 | 98.5 | 114.55 | 13.5 | 23.1 | 591.9 | 366.1 | 102 | 5.5 | 103.1 | 0.7418 | 0.835 | 0.83804 | -0.00063 | 90 | 84 | 1.489 | 0.7418 | 0.000806 | 12.988 | 12.5777
87900 | 24.4167 | 1800 | 89.9 | 24.9 | 41.4 | 196.3 | 39.9 | 90.1 | 95.6 | 96 | 98.4 | 116.05 | 13.3 | 23.1 | 591.6 | 366 | 101.8 | 5.5 | 103 | 0.74199 | 0.835 | 0.83804 | -0.00063 | 89.9 | 84 | 1.498 | 0.7419 | 0.000806 | 12.9727 | 12.5584
87930 | 24.425 | 1800 | 89.9 | 24.8 | 41.4 | 196.3 | 39.8 | 90.1 | 95.5 | 96 | 98.4 | 116.23 | 13.4 | 23.2 | 591.4 | 366.2 | 101.9 | 5.5 | 103.1 | 0.74137 | 0.835 | 0.83804 | -0.00063 | 89.8 | 83.9 | 1.496 | 0.7413 | 0.000805 | 13.0642 | 12.6622
87960 | 24.4333 | 1800 | 89.9 | 24.7 | 41.4 | 196.3 | 39.9 | 90.1 | 95.5 | 96 | 98.5 | 114.31 | 13.9 | 23.2 | 590.7 | 366.4 | 101.7 | 5.5 | 103.1 | 0.74156 | 0.835 | 0.83804 | -0.00063 | 90 | 84.1 | 1.502 | 0.7415 | 0.000807 | 13.0337 | 12.6142
87990 | 24.4417 | 1800 | 90 | 24.7 | 41.4 | 196.3 | 40 | 90.1 | 95.5 | 96 | 98.4 | 114.6 | 13.4 | 23.3 | 591.4 | 366.4 | 101.8 | 5.5 | 103.1 | 0.74143 | 0.835 | 0.83804 | -0.00063 | 90 | 84 | 1.498 | 0.7414 | 0.000806 | 13.049 | 12.6339
88020 | 24.45 | 1800 | 90 | 24.8 | 41.4 | 196.3 | 40.2 | 90.1 | 95.6 | 96 | 98.5 | 112.91 | 13.8 | 23.2 | 580.2 | 366.3 | 101.9 | 5.6 | 103.1 | 0.74223 | 0.835 | 0.83804 | -0.00063 | 90 | 84.2 | 1.507 | 0.7422 | 0.000808 | 12.927 | 12.5124
88050 | 24.4583 | 1800 | 90 | 24.7 | 41.3 | 196.3 | 40 | 90.1 | 95.5 | 96 | 98.5 | 113.7 | 14.2 | 23.2 | 594.3 | 366.3 | 101.9 | 5.6 | 103.1 | 0.74217 | 0.835 | 0.83804 | -0.00063 | 90 | 84.1 | 1.5 | 0.7422 | 0.000807 | 12.927 | 12.5215
88080 | 24.4667 | 1800 | 90 | 24.7 | 40.8 | 196.3 | 40 | 90.1 | 95.6 | 96 | 98.4 | 112.89 | 13.6 | 23.2 | 589.3 | 366.2 | 101.8 | 5.6 | 103.1 | 0.74229 | 0.835 | 0.83804 | -0.00063 | 90 | 84.1 | 1.502 | 0.7423 | 0.000807 | 12.9118 | 12.5033
88110 | 24.475 | 1800 | 90 | 24.8 | 40.4 | 196.2 | 40 | 90.1 | 95.6 | 96 | 98.4 | 112.57 | 14.2 | 23.1 | 591.5 | 366.4 | 101.8 | 5.6 | 103 | 0.74254 | 0.835 | 0.83804 | -0.00063 | 90 | 84 | 1.507 | 0.7425 | 0.000806 | 12.8813 | 12.4654
88140 | 24.4833 | 1800 | 90 | 24.8 | 40 | 196.1 | 40.1 | 90 | 95.6 | 96.1 | 98.5 | 114.08 | 13.2 | 23.3 | 591.9 | 366.4 | 101.9 | 5.6 | 103 | 0.74229 | 0.835 | 0.83804 | -0.00063 | 90 | 84.1 | 1.499 | 0.7423 | 0.000807 | 12.9118 | 12.5033
88170 | 24.4917 | 1801 | 90 | 25 | 39.7 | 196 | 40 | 90 | 95.5 | 96.1 | 98.4 | 113.25 | 14.1 | 23.3 | 589.1 | 365.9 | 101.6 | 5.6 | 103 | 0.74278 | 0.835 | 0.83804 | -0.00063 | 89.9 | 84 | 1.499 | 0.7427 | 0.000806 | 12.8509 | 12.4386
88200 | 24.5 | 1800 | 90 | 25.1 | 39.5 | 195.9 | 40.1 | 90 | 95.5 | 96.1 | 98.4 | 112.43 | 14 | 23.3 | 591.7 | 366.4 | 101.6 | 5.6 | 103 | 0.74156 | 0.835 | 0.83804 | -0.00063 | 89.9 | 84 | 1.494 | 0.7415 | 0.000806 | 13.0337 | 12.6238
88230 | 24.5083 | 1800 | 90 | 25.3 | 39.5 | 195.8 | 40.1 | 89.9 | 95.4 | 96.1 | 98.5 | 113.5 | 14.5 | 23.2 | 591.3 | 366.3 | 102 | 5.6 | 103 | 0.74162 | 0.835 | 0.83804 | -0.00063 | 89.9 | 84 | 1.503 | 0.7416 | 0.000806 | 13.0185 | 12.6146
88260 | 24.5167 | 1799 | 90 | 25.3 | 39.4 | 195.8 | 40.1 | 89.9 | 95.4 | 96.1 | 98.5 | 113.48 | 14.3 | 23.3 | 592.3 | 366.2 | 101.8 | 5.6 | 103 | 0.74254 | 0.835 | 0.83804 | -0.00063 | 89.8 | 84 | 1.502 | 0.7424 | 0.000806 | 12.8965 | 12.4845
88290 | 24.525 | 1800 | 89.9 | 25.2 | 39.4 | 195.7 | 40.1 | 89.9 | 95.4 | 96.1 | 98.5 | 114.93 | 14.8 | 23.2 | 592.2 | 366.2 | 101.8 | 5.6 | 103.1 | 0.74223 | 0.835 | 0.83804 | -0.00063 | 90 | 84.1 | 1.498 | 0.7422 | 0.000807 | 12.927 | 12.5124
88320 | 24.5333 | 1800 | 89.9 | 25.3 | 39.3 | 195.7 | 40 | 89.9 | 95.4 | 96.1 | 98.5 | 113.66 | 14.2 | 23.3 | 587.6 | 366.1 | 101.9 | 5.6 | 103.1 | 0.74162 | 0.835 | 0.83804 | -0.00063 | 89.8 | 84.1 | 1.5 | 0.7415 | 0.000807 | 13.0337 | 12.6242
88350 | 24.5417 | 1800 | 89.9 | 25.2 | 39.3 | 195.6 | 40 | 89.9 | 95.4 | 96.1 | 98.5 | 113.58 | 14.3 | 23.2 | 585 | 366.5 | 101.9 | 5.6 | 103.1 | 0.74199 | 0.835 | 0.83804 | -0.00063 | 89.9 | 84.1 | 1.506 | 0.7419 | 0.000807 | 12.9727 | 12.5584
88380 | 24.55 | 1801 | 89.9 | 25 | 39.3 | 195.6 | 40.1 | 89.9 | 95.4 | 96.1 | 98.5 | 112.9 | 14.4 | 23.3 | 579.5 | 366.3 | 101.9 | 5.6 | 103 | 0.74205 | 0.835 | 0.83804 | -0.00063 | 90 | 84 | 1.494 | 0.742 | 0.000807 | 12.9575 | 12.5397
88410 | 24.5583 | 1800 | 89.9 | 25 | 39.2 | 195.5 | 40 | 89.9 | 95.4 | 96.1 | 98.4 | 114.84 | 14.7 | 23.3 | 591.9 | 366.5 | 101.9 | 5.5 | 103 | 0.74205 | 0.835 | 0.83804 | -0.00063 | 89.9 | 84 | 1.498 | 0.742 | 0.000806 | 12.9575 | 12.5493
88440 | 24.5667 | 1800 | 89.9 | 25 | 39.2 | 195.4 | 40 | 89.9 | 95.3 | 96.1 | 98.5 | 114.42 | 14 | 23 | 589.3 | 366.4 | 101.8 | 5.6 | 103 | 0.74241 | 0.835 | 0.83804 | -0.00063 | 89.9 | 84 | 1.5 | 0.7424 | 0.000807 | 12.8966 | 12.4947
88470 | 24.575 | 1800 | 90 | 25 | 39.2 | 195.4 | 40 | 89.9 | 95.4 | 96.1 | 98.4 | 113.86 | 14.3 | 22.9 | 593.4 | 366.5 | 101.9 | 5.6 | 103.1 | 0.74199 | 0.835 | 0.83804 | -0.00063 | 89.9 | 84.1 | 1.503 | 0.7419 | 0.000807 | 12.9727 | 12.5584
88500 | 24.5833 | 1800 | 90 | 25 | 39.2 | 195.3 | 40 | 89.9 | 95.4 | 96 | 98.4 | 110.14 | 13.9 | 23.2 | 592.1 | 366.6 | 101.9 | 5.5 | 103.1 | 0.74143 | 0.835 | 0.83804 | -0.00063 | 89.9 | 84.1 | 1.502 | 0.7414 | 0.000807 | 13.049 | 12.6435
88530 | 24.5917 | 1800 | 90 | 24.9 | 39.1 | 195.2 | 40 | 89.9 | 95.3 | 96 | 98.5 | 110.23 | 13.9 | 23.2 | 590.5 | 366.5 | 101.7 | 5.6 | 103.2 | 0.74235 | 0.835 | 0.83804 | -0.00063 | 89.9 | 84.1 | 1.496 | 0.7423 | 0.000807 | 12.9118 | 12.5038
88560 | 24.6 | 1800 | 90 | 24.8 | 39.2 | 195.2 | 40 | 89.9 | 95.4 | 96 | 98.4 | 113.14 | 14.9 | 23.3 | 580.7 | 366.7 | 101.8 | 5.5 | 103.1 | 0.74248 | 0.835 | 0.83804 | -0.00063 | 89.8 | 84.1 | 1.495 | 0.7424 | 0.000807 | 12.8966 | 12.4936
88590 | 24.6083 | 1800 | 90 | 24.8 | 39.2 | 195.1 | 40 | 89.9 | 95.4 | 96 | 98.5 | 114.52 | 15.3 | 23 | 592.5 | 367 | 101.8 | 5.6 | 103.4 | 0.74266 | 0.835 | 0.83804 | -0.00063 | 89.9 | 84.1 | 1.499 | 0.7426 | 0.000807 | 12.8661 | 12.4568
88620 | 24.6167 | 1800 | 90 | 24.8 | 39.2 | 195.1 | 40 | 89.9 | 95.4 | 96 | 98.5 | 115.6 | 14.5 | 23.2 | 591.8 | 366.7 | 101.8 | 5.5 | 103.1 | 0.74156 | 0.835 | 0.83804 | -0.00063 | 89.9 | 84.3 | 1.5 | 0.7415 | 0.000809 | 13.0338 | 12.6238
88650 | 24.625 | 1800 | 90 | 24.8 | 39.2 | 195.1 | 40 | 89.9 | 95.4 | 96 | 98.5 | 116.63 | 15 | 23.2 | 586.6 | 366.4 | 101.5 | 5.5 | 103 | 0.74095 | 0.835 | 0.83804 | -0.00063 | 89.9 | 84 | 1.502 | 0.7409 | 0.000806 | 13.1254 | 12.7166
88680 | 24.6333 | 1800 | 90 | 24.9 | 39.2 | 195 | 39.9 | 89.9 | 95.3 | 96 | 98.5 | 116.36 | 14 | 23.2 | 591.7 | 366.2 | 101.6 | 5.5 | 103 | 0.74223 | 0.835 | 0.83804 | -0.00063 | 89.9 | 84 | 1.499 | 0.7422 | 0.000806 | 12.927 | 12.522
88710 | 24.6417 | 1800 | 90 | 25.3 | 39.2 | 195.1 | 40.2 | 89.9 | 95.3 | 96 | 98.5 | 112.57 | 17 | 23.1 | 568.5 | 366.2 | 101.5 | 5.5 | 103 | 0.74125 | 0.835 | 0.83804 | -0.00063 | 89.9 | 84 | 1.491 | 0.7412 | 0.000806 | 13.0795 | 12.6709
88740 | 24.65 | 1800 | 90 | 25.6 | 39.2 | 195.1 | 40.1 | 89.9 | 95.3 | 96 | 98.4 | 115.42 | 14.8 | 23 | 586 | 366.5 | 102 | 5.5 | 103 | 0.74223 | 0.835 | 0.83804 | -0.00063 | 90 | 84 | 1.505 | 0.7422 | 0.000806 | 12.927 | 12.5124
88770 | 24.6583 | 1800 | 90 | 25.7 | 39.2 | 195.2 | 40 | 89.9 | 95.3 | 96 | 98.4 | 116.71 | 14.6 | 23 | 591.7 | 366.3 | 101.9 | 5.5 | 103 | 0.74211 | 0.835 | 0.83804 | -0.00063 | 90 | 84 | 1.5 | 0.7421 | 0.000807 | 12.9423 | 12.5306
88800 | 24.6667 | 1800 | 90 | 25.6 | 39.2 | 195.2 | 40 | 89.9 | 95.3 | 96 | 98.4 | 115.67 | 14.7 | 23.1 | 588.4 | 366.4 | 101.9 | 5.5 | 103 | 0.74235 | 0.835 | 0.83804 | -0.00063 | 90 | 84.1 | 1.495 | 0.7423 | 0.000807 | 12.9118 | 12.4942
88830 | 24.675 | 1800 | 90 | 25.4 | 39.2 | 195.3 | 39.9 | 89.9 | 95.3 | 96 | 98.5 | 114.84 | 14.3 | 23.2 | 591.8 | 366.4 | 101.8 | 5.6 | 103 | 0.74088 | 0.835 | 0.83804 | -0.00063 | 90 | 84 | 1.506 | 0.7409 | 0.000806 | 13.1254 | 12.7176
88860 | 24.6833 | 1800 | 90 | 25.1 | 39.2 | 195.4 | 40 | 89.9 | 95.3 | 96 | 98.4 | 115.42 | 15 | 23.2 | 593.5 | 366.3 | 101.7 | 5.5 | 103 | 0.74223 | 0.835 | 0.83804 | -0.00063 | 90 | 84 | 1.507 | 0.7422 | 0.000806 | 12.927 | 12.5124
88890 | 24.6917 | 1800 | 90.1 | 24.9 | 39.3 | 195.4 | 40 | 89.9 | 95.4 | 96 | 98.4 | 113.91 | 14.7 | 23.3 | 584.5 | 366.1 | 101.9 | 5.5 | 103 | 0.7415 | 0.835 | 0.83804 | -0.00063 | 90 | 84.1 | 1.501 | 0.7415 | 0.000806 | 13.0337 | 12.6233
88920 | 24.7 | 1800 | 90.1 | 24.7 | 39.3 | 195.4 | 40 | 89.9 | 95.4 | 96 | 98.4 | 112.57 | 15.8 | 23.3 | 589.3 | 365.9 | 101.6 | 5.6 | 103 | 0.74156 | 0.835 | 0.83804 | -0.00063 | 90 | 84 | 1.5 | 0.7416 | 0.000806 | 13.0185 | 12.6142
88950 | 24.7083 | 1800 | 90 | 24.7 | 39.3 | 195.4 | 40 | 89.9 | 95.4 | 96 | 98.5 | 113.04 | 15 | 23.2 | 590.3 | 366.2 | 101.8 | 5.5 | 103.2 | 0.74199 | 0.835 | 0.83804 | -0.00063 | 90.1 | 84.1 | 1.507 | 0.742 | 0.000807 | 12.9575 | 12.5393
88980 | 24.7167 | 1800 | 90 | 25.1 | 39.3 | 195.5 | 40.1 | 89.9 | 95.4 | 96 | 98.5 | 113.41 | 14.6 | 23.1 | 572.9 | 366.6 | 101.7 | 5.6 | 103.3 | 0.74199 | 0.835 | 0.83804 | -0.00063 | 89.9 | 84.2 | 1.503 | 0.742 | 0.000808 | 12.9575 | 12.5584
89010 | 24.725 | 1800 | 90 | 25.7 | 39.3 | 195.5 | 40 | 89.9 | 95.3 | 96 | 98.4 | 114.76 | 14.6 | 23.1 | 594.1 | 366.4 | 102 | 5.6 | 103 | 0.74192 | 0.835 | 0.83804 | -0.00063 | 90 | 84.1 | 1.502 | 0.7419 | 0.000807 | 12.9727 | 12.5595
89040 | 24.7333 | 1799 | 90 | 26 | 39.3 | 195.4 | 40 | 89.9 | 95.3 | 96 | 98.5 | 114.73 | 14.2 | 23 | 589.4 | 365.9 | 102 | 5.6 | 103 | 0.7415 | 0.835 | 0.83804 | -0.00063 | 90 | 84 | 1.493 | 0.7415 | 0.000806 | 13.0337 | 12.6233
89070 | 24.7417 | 1800 | 90 | 26.1 | 39.3 | 195.4 | 40 | 89.9 | 95.3 | 96 | 98.5 | 114.34 | 14.1 | 23.1 | 578.2 | 366.4 | 101.8 | 5.6 | 103 | 0.74205 | 0.835 | 0.83804 | -0.00063 | 89.9 | 83.9 | 1.495 | 0.742 | 0.000805 | 12.9575 | 12.5493
89100 | 24.75 | 1800 | 90 | 25.9 | 39.3 | 195.5 | 40 | 89.9 | 95.4 | 96 | 98.5 | 115.5 | 14 | 23.1 | 591.8 | 366.7 | 101.8 | 5.6 | 103 | 0.7418 | 0.835 | 0.83804 | -0.00063 | 90 | 84.1 | 1.503 | 0.7418 | 0.000806 | 12.988 | 12.5777
89130 | 24.7583 | 1800 | 90 | 25.6 | 39.4 | 195.5 | 40 | 89.9 | 95.4 | 96 | 98.4 | 113.7 | 13.2 | 23.2 | 590.9 | 366.4 | 101.8 | 5.6 | 103 | 0.74199 | 0.835 | 0.83804 | -0.00063 | 90 | 84 | 1.502 | 0.742 | 0.000806 | 12.9575 | 12.5488
89160 | 24.7667 | 1800 | 90 | 25.2 | 39.4 | 195.5 | 40 | 89.9 | 95.4 | 96 | 98.4 | 113.5 | 14.4 | 23.3 | 591.8 | 366.3 | 101.7 | 5.6 | 103 | 0.74229 | 0.835 | 0.83804 | -0.00063 | 90 | 83.9 | 1.506 | 0.7423 | 0.000805 | 12.9118 | 12.5033
89190 | 24.775 | 1800 | 90 | 24.7 | 39.5 | 195.5 | 40 | 89.9 | 95.4 | 96 | 98.4 | 114.63 | 14.9 | 23.4 | 592.6 | 366.5 | 101.9 | 5.6 | 103 | 0.74199 | 0.835 | 0.83804 | -0.00063 | 90 | 83.9 | 1.501 | 0.742 | 0.000805 | 12.9575 | 12.5488
89220 | 24.7833 | 1800 | 90 | 24.4 | 39.5 | 195.5 | 39.9 | 89.9 | 95.4 | 96 | 98.4 | 115.4 | 14.8 | 23.5 | 592.6 | 366.2 | 101.8 | 5.6 | 103 | 0.74156 | 0.835 | 0.83804 | -0.00063 | 90 | 83.9 | 1.501 | 0.7416 | 0.000805 | 13.0184 | 12.6142
89250 | 24.7917 | 1800 | 90 | 24.1 | 39.7 | 195.5 | 39.9 | 89.9 | 95.4 | 96 | 98.5 | 116.03 | 15.1 | 23.5 | 593.6 | 365.9 | 101.7 | 5.6 | 103 | 0.74125 | 0.835 | 0.83804 | -0.00063 | 90 | 84.1 | 1.5 | 0.7412 | 0.000807 | 13.0795 | 12.6613
89280 | 24.8 | 1800 | 90 | 24 | 39.8 | 195.5 | 40 | 89.9 | 95.4 | 96 | 98.4 | 114.02 | 15.4 | 23.1 | 590 | 366.2 | 101.8 | 5.5 | 102.9 | 0.74174 | 0.835 | 0.83804 | -0.00063 | 89.9 | 83.9 | 1.498 | 0.7417 | 0.000806 | 13.0032 | 12.5964
89310 | 24.8083 | 1800 | 90 | 23.8 | 39.9 | 195.6 | 40.2 | 89.9 | 95.4 | 96 | 98.4 | 110.57 | 14.6 | 23.5 | 565.9 | 366.3 | 101.8 | 5.5 | 103 | 0.74266 | 0.835 | 0.83804 | -0.00063 | 90 | 84 | 1.5 | 0.7426 | 0.000806 | 12.8661 | 12.4472
89340 | 24.8167 | 1800 | 90 | 23.9 | 39.9 | 195.5 | 40 | 89.9 | 95.4 | 96 | 98.4 | 114.58 | 14.2 | 23.3 | 591.7 | 366.4 | 101.6 | 5.6 | 103 | 0.74192 | 0.835 | 0.83804 | -0.00063 | 90 | 83.9 | 1.502 | 0.7419 | 0.000805 | 12.9727 | 12.5595
89370 | 24.825 | 1800 | 90 | 24 | 40 | 195.6 | 40 | 90 | 95.4 | 96 | 98.4 | 117.09 | 14.3 | 23.2 | 589.4 | 365.9 | 101.7 | 5.5 | 103 | 0.74217 | 0.835 | 0.83804 | -0.00063 | 90 | 84 | 1.502 | 0.7422 | 0.000805 | 12.927 | 12.5215
89400 | 24.8333 | 1800 | 90 | 24.2 | 40 | 195.5 | 40 | 90 | 95.4 | 96 | 98.4 | 114.89 | 14.3 | 23.4 | 593.9 | 366 | 101.8 | 5.5 | 102.9 | 0.7418 | 0.835 | 0.83804 | -0.00063 | 90.1 | 83.9 | 1.481 | 0.7418 | 0.000805 | 12.9879 | 12.5681
89430 | 24.8417 | 1800 | 90 | 24.5 | 40 | 195.5 | 40 | 90 | 95.5 | 96 | 98.5 | 111.57 | 13.7 | 23.2 | 589.9 | 366.1 | 101.7 | 5.5 | 103 | 0.7415 | 0.835 | 0.83804 | -0.00063 | 90 | 84 | 1.503 | 0.7415 | 0.000806 | 13.0337 | 12.6233
89460 | 24.85 | 1800 | 90 | 25.2 | 40.1 | 195.5 | 40 | 90.1 | 95.5 | 96 | 98.4 | 112.38 | 14 | 23.2 | 574.5 | 365.7 | 101.8 | 5.5 | 103.1 | 0.74156 | 0.835 | 0.83804 | -0.00063 | 90.1 | 83.9 | 1.499 | 0.7416 | 0.000805 | 13.0184 | 12.6046
89490 | 24.8583 | 1800 | 90 | 25.6 | 40.1 | 195.5 | 40 | 90.1 | 95.5 | 96 | 98.4 | 117.51 | 14 | 23.1 | 592.3 | 365.9 | 101.8 | 5.5 | 103.3 | 0.74119 | 0.835 | 0.83804 | -0.00063 | 90.1 | 84.1 | 1.483 | 0.7413 | 0.000806 | 13.0643 | 12.6609
89520 | 24.8667 | 1800 | 90.1 | 25.7 | 40.1 | 195.6 | 40.1 | 90.1 | 95.5 | 96 | 98.5 | 115.39 | 12.8 | 23.1 | 572.7 | 365.8 | 101.8 | 5.6 | 103.1 | 0.74107 | 0.835 | 0.83804 | -0.00063 | 90.2 | 84 | 1.501 | 0.7412 | 0.000806 | 13.0795 | 12.6695
89550 | 24.875 | 1800 | 90.1 | 25.7 | 40.2 | 195.6 | 40 | 90.1 | 95.5 | 96 | 98.4 | 115.16 | 12.5 | 23.1 | 592.6 | 365.5 | 101.8 | 5.6 | 102.9 | 0.74088 | 0.835 | 0.83804 | -0.00063 | 90.1 | 84 | 1.504 | 0.7409 | 0.000806 | 13.1254 | 12.7081
89580 | 24.8833 | 1800 | 90.1 | 25.4 | 40.2 | 195.6 | 39.9 | 90.1 | 95.5 | 96 | 98.4 | 114.22 | 13.1 | 23.2 | 593.2 | 365.9 | 101.9 | 5.6 | 102.9 | 0.74205 | 0.835 | 0.83804 | -0.00063 | 90.1 | 83.9 | 1.505 | 0.7421 | 0.000805 | 12.9422 | 12.5301
89610 | 24.8917 | 1800 | 90 | 25.2 | 40.2 | 195.6 | 40.2 | 90.1 | 95.5 | 96 | 98.4 | 113.19 | 13.3 | 23.2 | 579.8 | 366.1 | 101.8 | 5.6 | 102.9 | 0.74113 | 0.835 | 0.83804 | -0.00063 | 90.2 | 83.9 | 1.505 | 0.7412 | 0.000804 | 13.0795 | 12.6604
89640 | 24.9 | 1800 | 90.1 | 25.2 | 40.2 | 195.7 | 40 | 90.1 | 95.5 | 96 | 98.4 | 114.43 | 12.6 | 23.3 | 587.2 | 366.1 | 101.9 | 5.6 | 102.9 | 0.74107 | 0.835 | 0.83804 | -0.00063 | 90.1 | 83.9 | 1.496 | 0.7411 | 0.000805 | 13.0948 | 12.6791
89670 | 24.9083 | 1800 | 90 | 25.1 | 40.3 | 195.6 | 40.1 | 90.1 | 95.5 | 96 | 98.4 | 112.66 | 12.4 | 23.3 | 581.2 | 366 | 101.9 | 5.6 | 103 | 0.7407 | 0.835 | 0.83804 | -0.00063 | 90.2 | 84 | 1.505 | 0.7408 | 0.000805 | 13.1406 | 12.7259
89700 | 24.9167 | 1800 | 90 | 25 | 40.3 | 195.7 | 40 | 90.1 | 95.5 | 96 | 98.4 | 114.45 | 13 | 23.3 | 578.6 | 366 | 101.7 | 5.6 | 103 | 0.74131 | 0.835 | 0.83804 | -0.00063 | 90.2 | 84 | 1.505 | 0.7414 | 0.000805 | 13.049 | 12.633
89730 | 24.925 | 1800 | 90 | 24.9 | 40.3 | 195.7 | 40 | 90.1 | 95.5 | 96 | 98.4 | 113.89 | 13 | 23.4 | 575.2 | 366.2 | 101.5 | 5.6 | 103 | 0.74156 | 0.835 | 0.83804 | -0.00063 | 90.1 | 84.1 | 1.507 | 0.7416 | 0.000807 | 13.0185 | 12.6046
89760 | 24.9333 | 1800 | 90 | 24.7 | 40.3 | 195.7 | 40 | 90.1 | 95.6 | 96 | 98.4 | 114.53 | 12.8 | 23.4 | 591.8 | 366.1 | 101.7 | 5.6 | 103 | 0.74205 | 0.835 | 0.83804 | -0.00063 | 90.1 | 84.1 | 1.506 | 0.7421 | 0.000807 | 12.9423 | 12.5302
89790 | 24.9417 | 1800 | 90 | 24.6 | 40.3 | 195.7 | 39.9 | 90.1 | 95.5 | 96 | 98.4 | 114.58 | 13.5 | 23.4 | 594.6 | 365.6 | 101.8 | 5.6 | 102.9 | 0.7415 | 0.835 | 0.83804 | -0.00063 | 90 | 83.9 | 1.495 | 0.7415 | 0.000805 | 13.0337 | 12.6233
89820 | 24.95 | 1800 | 90 | 24.6 | 40.3 | 195.8 | 40.1 | 90.1 | 95.5 | 96 | 98.4 | 114.19 | 12.8 | 23.4 | 582.5 | 365.5 | 101.8 | 5.6 | 102.9 | 0.74162 | 0.835 | 0.83804 | -0.00063 | 90.1 | 83.9 | 1.499 | 0.7417 | 0.000805 | 13.0032 | 12.5955
89850 | 24.9583 | 1800 | 90 | 24.6 | 40.2 | 195.8 | 40 | 90.1 | 95.5 | 96 | 98.4 | 116.39 | 13.7 | 23.4 | 592.6 | 365.7 | 101.7 | 5.6 | 102.9 | 0.74088 | 0.835 | 0.83804 | -0.00063 | 90 | 84 | 1.495 | 0.7409 | 0.000806 | 13.1254 | 12.7176
89880 | 24.9667 | 1800 | 90 | 24.7 | 40.2 | 195.8 | 40.1 | 90.1 | 95.5 | 96 | 98.4 | 113.49 | 12.6 | 23.4 | 565 | 365.8 | 101.8 | 5.6 | 102.8 | 0.74101 | 0.835 | 0.83804 | -0.00063 | 90.1 | 84 | 1.477 | 0.7411 | 0.000805 | 13.0948 | 12.6882
89910 | 24.975 | 1800 | 90 | 24.8 | 40.2 | 195.8 | 40 | 90.1 | 95.5 | 96 | 98.4 | 114.2 | 13.1 | 23.3 | 592 | 365.8 | 101.8 | 5.6 | 102.9 | 0.74131 | 0.835 | 0.83804 | -0.00063 | 90.1 | 84 | 1.505 | 0.7414 | 0.000805 | 13.049 | 12.6426
89940 | 24.9833 | 1800 | 90 | 24.8 | 40.2 | 195.8 | 40 | 90.1 | 95.5 | 96 | 98.4 | 114.79 | 12.5 | 23.4 | 580.4 | 366 | 101.7 | 5.6 | 102.9 | 0.74131 | 0.835 | 0.83804 | -0.00063 | 90 | 83.8 | 1.496 | 0.7413 | 0.000804 | 13.0642 | 12.6522
89970 | 24.9917 | 1800 | 90 | 24.9 | 40.2 | 195.9 | 40 | 90.1 | 95.6 | 96 | 98.4 | 115.73 | 13.4 | 23.4 | 591.5 | 365.7 | 101.7 | 5.6 | 102.9 | 0.74199 | 0.835 | 0.83804 | -0.00063 | 90.1 | 83.9 | 1.502 | 0.7421 | 0.000805 | 12.9422 | 12.5393
90000 | 25 | 1800 | 90 | 25 | 40.2 | 195.9 | 39.9 | 90.1 | 95.5 | 96 | 98.5 | 114.1 | 12.9 | 23.4 | 583.1 | 365.5 | 101.7 | 5.6 | 102.9 | 0.74162 | 0.835 | 0.83804 | -0.00063 | 90.1 | 84 | 1.503 | 0.7417 | 0.000806 | 13.0032 | 12.5955
90030 | 25.0083 | 1800 | 90 | 25.1 | 40.2 | 196 | 40 | 90.1 | 95.6 | 96 | 98.4 | 113.41 | 12.5 | 23.4 | 589.3 | 365.6 | 101.7 | 5.6 | 102.8 | 0.7415 | 0.835 | 0.83804 | -0.00063 | 90.1 | 83.9 | 1.502 | 0.7415 | 0.000805 | 13.0337 | 12.6137
90060 | 25.0167 | 1800 | 90 | 25.1 | 40.2 | 196 | 39.9 | 90.1 | 95.6 | 96 | 98.4 | 113.87 | 13.7 | 23.4 | 592.2 | 365.6 | 101.7 | 5.6 | 102.8 | 0.74156 | 0.835 | 0.83804 | -0.00063 | 90.1 | 83.8 | 1.498 | 0.7416 | 0.000805 | 13.0184 | 12.6046
90090 | 25.025 | 1800 | 90 | 25.1 | 40.2 | 196 | 40.1 | 90.1 | 95.6 | 96 | 98.4 | 113.06 | 13.4 | 23.3 | 577.9 | 365.6 | 101.6 | 5.6 | 102.9 | 0.74156 | 0.835 | 0.83804 | -0.00063 | 90.1 | 83.9 | 1.498 | 0.7416 | 0.000805 | 13.0184 | 12.6046
90120 | 25.0333 | 1800 | 90 | 25.2 | 40.2 | 196.1 | 39.9 | 90.1 | 95.6 | 96 | 98.4 | 116.64 | 13.1 | 23.3 | 592.1 | 365.4 | 101.6 | 5.6 | 102.8 | 0.74168 | 0.835 | 0.83804 | -0.00063 | 90.1 | 83.9 | 1.506 | 0.7417 | 0.000805 | 13.0032 | 12.5863
90150 | 25.0417 | 1800 | 90 | 25.3 | 40.2 | 196 | 40 | 90.1 | 95.5 | 96 | 98.4 | 114.01 | 12.8 | 23.3 | 571.9 | 365.7 | 101.8 | 5.6 | 102.9 | 0.74107 | 0.835 | 0.83804 | -0.00063 | 90 | 84 | 1.499 | 0.7411 | 0.000806 | 13.0948 | 12.6887
90180 | 25.05 | 1799 | 90 | 25.4 | 40.1 | 196.1 | 39.9 | 90.1 | 95.6 | 96 | 98.4 | 114.27 | 12 | 23.3 | 592.3 | 365.6 | 101.5 | 5.6 | 102.8 | 0.74211 | 0.835 | 0.83804 | -0.00063 | 90 | 84 | 1.501 | 0.7421 | 0.000806 | 12.9422 | 12.5306
90210 | 25.0583 | 1800 | 90 | 25.3 | 40.2 | 196 | 39.9 | 90.1 | 95.6 | 96 | 98.5 | 114.29 | 13.5 | 23.3 | 591 | 365.7 | 101.8 | 5.6 | 102.9 | 0.74205 | 0.835 | 0.83804 | -0.00063 | 90.1 | 84 | 1.506 | 0.7421 | 0.000806 | 12.9422 | 12.5302
90240 | 25.0667 | 1800 | 90 | 25.2 | 40.2 | 196 | 40.1 | 90.1 | 95.6 | 96 | 98.4 | 113.22 | 12.5 | 23.3 | 578.8 | 365.7 | 101.6 | 5.6 | 102.9 | 0.74162 | 0.835 | 0.83804 | -0.00063 | 90.1 | 84 | 1.502 | 0.7417 | 0.000806 | 13.0032 | 12.5955
90270 | 25.075 | 1800 | 90 | 25.2 | 40.2 | 196 | 39.9 | 90.2 | 95.6 | 96 | 98.4 | 112.97 | 12.5 | 23.3 | 592.1 | 365.8 | 101.7 | 5.6 | 103 | 0.74162 | 0.835 | 0.83804 | -0.00063 | 90 | 84.1 | 1.503 | 0.7416 | 0.000807 | 13.0185 | 12.6051
90300 | 25.0833 | 1800 | 90 | 25.2 | 40.3 | 196 | 40 | 90.1 | 95.6 | 96 | 98.4 | 114.61 | 14.8 | 23.3 | 593.7 | 365.4 | 101.7 | 5.6 | 103 | 0.74229 | 0.835 | 0.83804 | -0.00063 | 90 | 84.1 | 1.506 | 0.7423 | 0.000807 | 12.9118 | 12.5033
90330 | 25.0917 | 1800 | 90 | 25.3 | 40.3 | 196 | 39.9 | 90.2 | 95.6 | 96 | 98.4 | 114.35 | 11.8 | 23.2 | 590 | 366.1 | 101.8 | 5.6 | 103.3 | 0.74143 | 0.835 | 0.83804 | -0.00063 | 90.1 | 84.2 | 1.5 | 0.7415 | 0.000808 | 13.0338 | 12.6244
90360 | 25.1 | 1800 | 90 | 25.3 | 40.3 | 196 | 39.9 | 90.2 | 95.6 | 96 | 98.5 | 113.28 | 11.7 | 23.3 | 595 | 366.1 | 101.9 | 5.6 | 103.4 | 0.74125 | 0.835 | 0.83804 | -0.00063 | 90.1 | 84.4 | 1.506 | 0.7413 | 0.000809 | 13.0643 | 12.6518
90390 | 25.1083 | 1800 | 90 | 25.2 | 40.3 | 196 | 39.9 | 90.1 | 95.6 | 96 | 98.4 | 113.02 | 11.2 | 23.3 | 586.8 | 364.1 | 101.8 | 5.6 | 103.1 | 0.74076 | 0.835 | 0.83804 | -0.00063 | 90 | 83.7 | 1.498 | 0.7408 | 0.000803 | 13.1406 | 12.7359
90420 | 25.1167 | 1800 | 90 | 25.1 | 40.3 | 196 | 39.9 | 90.1 | 95.6 | 96 | 98.5 | 114.02 | 11.9 | 23.3 | 590.3 | 366.2 | 101.7 | 5.6 | 103.1 | 0.7415 | 0.835 | 0.83804 | -0.00063 | 90.1 | 84.3 | 1.507 | 0.7416 | 0.000809 | 13.0185 | 12.6138
90450 | 25.125 | 1800 | 90 | 24.9 | 40.3 | 195.8 | 40 | 90.1 | 95.6 | 96 | 98.4 | 115.58 | 12.1 | 23.4 | 591.5 | 366 | 101.6 | 5.6 | 103 | 0.74199 | 0.835 | 0.83804 | -0.00063 | 90.1 | 84.1 | 1.509 | 0.742 | 0.000806 | 12.9575 | 12.5393
90480 | 25.1333 | 1800 | 90 | 24.7 | 40.3 | 195.8 | 40.2 | 90.1 | 95.6 | 96 | 98.4 | 112.64 | 12.5 | 23.4 | 577 | 366.2 | 101.8 | 5.6 | 103 | 0.74131 | 0.835 | 0.83804 | -0.00063 | 90 | 84.2 | 1.507 | 0.7413 | 0.000807 | 13.0643 | 12.6522
90510 | 25.1417 | 1800 | 90 | 24.6 | 40.3 | 195.8 | 40.1 | 90.1 | 95.6 | 96 | 98.5 | 113.53 | 13.4 | 23.4 | 592 | 366.1 | 101.8 | 5.6 | 103.1 | 0.74162 | 0.835 | 0.83804 | -0.00063 | 90.1 | 84.3 | 1.502 | 0.7417 | 0.000809 | 13.0033 | 12.5955
90540 | 25.15 | 1800 | 90 | 24.6 | 40.3 | 195.8 | 39.9 | 90.1 | 95.6 | 96 | 98.4 | 115.6 | 13.6 | 23.4 | 591.2 | 365.6 | 101.9 | 5.6 | 103.1 | 0.7415 | 0.835 | 0.83804 | -0.00063 | 90 | 84.2 | 1.502 | 0.7415 | 0.000808 | 13.0338 | 12.6233
90570 | 25.1583 | 1800 | 90 | 24.6 | 40.3 | 195.8 | 40.2 | 90.1 | 95.6 | 96 | 98.4 | 115.38 | 13.2 | 23.4 | 568.8 | 365.8 | 101.8 | 5.6 | 103 | 0.74131 | 0.835 | 0.83804 | -0.00063 | 90 | 84.2 | 1.496 | 0.7413 | 0.000808 | 13.0643 | 12.6522
90600 | 25.1667 | 1800 | 90 | 24.6 | 40.3 | 195.9 | 40 | 90 | 95.5 | 96 | 98.4 | 114.79 | 13.2 | 23.5 | 592.9 | 366.1 | 101.8 | 5.6 | 102.9 | 0.7415 | 0.835 | 0.83804 | -0.00063 | 90 | 84 | 1.496 | 0.7415 | 0.000806 | 13.0337 | 12.6233
90630 | 25.175 | 1800 | 90 | 24.6 | 40.3 | 195.9 | 40 | 90 | 95.5 | 96 | 98.4 | 113.9 | 12.5 | 23.4 | 592.3 | 366 | 101.8 | 5.6 | 102.9 | 0.74125 | 0.835 | 0.83804 | -0.00063 | 90 | 84.1 | 1.503 | 0.7412 | 0.000807 | 13.0795 | 12.6613
90660 | 25.1833 | 1801 | 90 | 24.7 | 40.3 | 195.9 | 40 | 89.9 | 95.5 | 96 | 98.4 | 113.51 | 12.6 | 23.4 | 592.1 | 366.1 | 101.8 | 5.6 | 102.9 | 0.74162 | 0.835 | 0.83804 | -0.00063 | 89.9 | 84.1 | 1.493 | 0.7416 | 0.000807 | 13.0185 | 12.6146
90690 | 25.1917 | 1800 | 90 | 24.9 | 40.3 | 195.9 | 40.1 | 89.9 | 95.4 | 96 | 98.4 | 112.09 | 12.3 | 23.4 | 567.4 | 365.8 | 101.7 | 5.6 | 102.9 | 0.74217 | 0.835 | 0.83804 | -0.00063 | 89.9 | 84 | 1.484 | 0.7421 | 0.000807 | 12.9423 | 12.5311
90720 | 25.2 | 1800 | 89.9 | 25 | 40.3 | 195.9 | 40 | 89.9 | 95.4 | 96 | 98.4 | 117.07 | 12.6 | 23.3 | 592 | 366.1 | 101.7 | 5.6 | 102.9 | 0.74205 | 0.835 | 0.83804 | -0.00063 | 89.8 | 83.9 | 1.488 | 0.7419 | 0.000806 | 12.9727 | 12.5589
90750 | 25.2083 | 1800 | 89.9 | 25.1 | 40.3 | 195.9 | 40.1 | 89.9 | 95.4 | 96 | 98.4 | 115.7 | 13.7 | 23.1 | 566.8 | 366.1 | 101.7 | 5.6 | 102.9 | 0.74205 | 0.835 | 0.83804 | -0.00063 | 89.9 | 84 | 1.506 | 0.742 | 0.000806 | 12.9575 | 12.5493
90780 | 25.2167 | 1800 | 90 | 25.2 | 40.3 | 195.9 | 40 | 89.9 | 95.4 | 96 | 98.4 | 117.3 | 12.4 | 23.3 | 592.5 | 365.5 | 101.6 | 5.6 | 102.9 | 0.74272 | 0.835 | 0.83804 | -0.00063 | 89.9 | 83.8 | 1.502 | 0.7426 | 0.000805 | 12.8661 | 12.4476
90810 | 25.225 | 1800 | 90 | 25.3 | 40.3 | 195.9 | 40 | 89.9 | 95.4 | 96 | 98.4 | 114.72 | 12.6 | 23.3 | 592.3 | 366 | 101.6 | 5.6 | 102.9 | 0.74266 | 0.835 | 0.83804 | -0.00063 | 89.8 | 83.9 | 1.5 | 0.7426 | 0.000805 | 12.8661 | 12.4663
90840 | 25.2333 | 1800 | 90 | 25.4 | 40.3 | 196 | 40 | 89.9 | 95.4 | 96 | 98.4 | 113.45 | 12.1 | 23.3 | 591.7 | 366.1 | 101.6 | 5.6 | 102.9 | 0.74205 | 0.835 | 0.83804 | -0.00063 | 89.9 | 84.1 | 1.49 | 0.742 | 0.000807 | 12.9575 | 12.5493
90870 | 25.2417 | 1800 | 90 | 25.5 | 40.3 | 196.1 | 40 | 89.9 | 95.4 | 96 | 98.4 | 114.04 | 13 | 23.3 | 589.2 | 366.2 | 101.7 | 5.6 | 103 | 0.74192 | 0.835 | 0.83804 | -0.00063 | 89.9 | 84 | 1.507 | 0.7418 | 0.000807 | 12.988 | 12.5691
90900 | 25.25 | 1800 | 90 | 25.4 | 40.4 | 196.1 | 40.2 | 89.9 | 95.4 | 96 | 98.5 | 114 | 12.9 | 23.3 | 585 | 365.8 | 101.8 | 5.6 | 103 | 0.7415 | 0.835 | 0.83804 | -0.00063 | 89.9 | 84 | 1.501 | 0.7414 | 0.000807 | 13.049 | 12.6329
90930 | 25.2583 | 1800 | 90 | 25.4 | 40.4 | 196.1 | 40 | 89.9 | 95.4 | 96 | 98.4 | 115.09 | 11.3 | 23.3 | 591.3 | 366 | 101.7 | 5.6 | 103 | 0.74143 | 0.835 | 0.83804 | -0.00063 | 89.9 | 84.1 | 1.495 | 0.7414 | 0.000807 | 13.049 | 12.6435
90960 | 25.2667 | 1800 | 90 | 25.2 | 40.4 | 196.1 | 40 | 89.9 | 95.4 | 96 | 98.4 | 115 | 12.3 | 23.3 | 590.8 | 366.4 | 101.6 | 5.6 | 103 | 0.74199 | 0.835 | 0.83804 | -0.00063 | 89.9 | 84 | 1.505 | 0.7419 | 0.000806 | 12.9727 | 12.5584
90990 | 25.275 | 1800 | 90 | 25.1 | 40.3 | 196.2 | 40.1 | 89.9 | 95.4 | 96 | 98.4 | 114.46 | 12.2 | 23.3 | 586.4 | 365.9 | 101.7 | 5.6 | 102.9 | 0.7426 | 0.835 | 0.83804 | -0.00063 | 89.9 | 83.9 | 1.502 | 0.7425 | 0.000805 | 12.8813 | 12.4658
91020 | 25.2833 | 1800 | 90 | 24.9 | 40.3 | 196.2 | 40 | 89.9 | 95.4 | 96 | 98.5 | 112.81 | 12.2 | 23.4 | 593.5 | 365.8 | 101.7 | 5.6 | 103 | 0.74211 | 0.835 | 0.83804 | -0.00063 | 89.9 | 84 | 1.498 | 0.742 | 0.000806 | 12.9575 | 12.5402
91050 | 25.2917 | 1800 | 90 | 24.7 | 40.3 | 196.1 | 40 | 89.9 | 95.4 | 96 | 98.4 | 115.07 | 12.5 | 23.4 | 591 | 365.9 | 101.8 | 5.6 | 102.9 | 0.74217 | 0.835 | 0.83804 | -0.00063 | 89.9 | 84 | 1.505 | 0.7421 | 0.000806 | 12.9422 | 12.5311
91080 | 25.3 | 1800 | 90 | 24.7 | 40.3 | 196.1 | 40.2 | 89.9 | 95.4 | 96 | 98.4 | 114.25 | 13 | 23.4 | 583.6 | 366 | 101.6 | 5.6 | 102.9 | 0.74156 | 0.835 | 0.83804 | -0.00063 | 89.9 | 84 | 1.498 | 0.7415 | 0.000807 | 13.0337 | 12.6238
91110 | 25.3083 | 1800 | 90 | 24.6 | 40.4 | 196.1 | 40.1 | 89.9 | 95.4 | 96 | 98.4 | 115.9 | 12 | 23.4 | 591.8 | 366.3 | 101.8 | 5.7 | 103 | 0.74156 | 0.835 | 0.83804 | -0.00063 | 89.9 | 84.1 | 1.5 | 0.7415 | 0.000807 | 13.0337 | 12.6238
91140 | 25.3167 | 1800 | 90 | 24.6 | 40.4 | 196 | 40.1 | 89.9 | 95.4 | 95.9 | 98.4 | 113.81 | 12.6 | 23.3 | 585.2 | 366.3 | 101.8 | 5.7 | 102.9 | 0.74248 | 0.835 | 0.83804 | -0.00063 | 90 | 84.1 | 1.513 | 0.7424 | 0.000807 | 12.8966 | 12.4745
91170 | 25.325 | 1800 | 90 | 24.6 | 40.4 | 196 | 40.1 | 89.9 | 95.4 | 95.9 | 98.3 | 113.38 | 12.2 | 23.3 | 576.4 | 366.6 | 101.7 | 5.7 | 102.9 | 0.74174 | 0.835 | 0.83804 | -0.00063 | 90 | 84.1 | 1.505 | 0.7417 | 0.000806 | 13.0032 | 12.5868
91200 | 25.3333 | 1800 | 90 | 24.8 | 40.4 | 196 | 40 | 89.9 | 95.4 | 95.9 | 98.4 | 115.39 | 12.1 | 23.4 | 591.8 | 366.2 | 101.9 | 5.7 | 102.9 | 0.74113 | 0.835 | 0.83804 | -0.00063 | 90 | 84.1 | 1.495 | 0.7411 | 0.000807 | 13.0948 | 12.6796
91230 | 25.3417 | 1800 | 90 | 24.9 | 40.4 | 195.9 | 40.1 | 89.9 | 95.4 | 96 | 98.4 | 112.98 | 12.8 | 23.3 | 572.5 | 366 | 101.8 | 5.6 | 102.9 | 0.74174 | 0.835 | 0.83804 | -0.00063 | 90 | 84.1 | 1.502 | 0.7417 | 0.000807 | 13.0032 | 12.5868
91260 | 25.35 | 1800 | 90 | 25 | 40.3 | 195.9 | 40 | 89.9 | 95.4 | 96 | 98.4 | 112.85 | 12.3 | 23.3 | 593.2 | 366 | 101.7 | 5.6 | 102.9 | 0.74058 | 0.835 | 0.83804 | -0.00063 | 89.8 | 84.1 | 1.505 | 0.7405 | 0.000807 | 13.1866 | 12.7826
91290 | 25.3583 | 1800 | 90 | 25.1 | 40.3 | 195.9 | 40 | 89.9 | 95.4 | 96 | 98.4 | 114.59 | 12 | 23.3 | 589.8 | 365.8 | 101.8 | 5.6 | 102.9 | 0.74205 | 0.835 | 0.83804 | -0.00063 | 90 | 84 | 1.5 | 0.7421 | 0.000806 | 12.9422 | 12.5397
91320 | 25.3667 | 1800 | 90 | 25.3 | 40.3 | 195.9 | 40 | 89.9 | 95.4 | 96 | 98.4 | 113.91 | 11.6 | 23.3 | 581.5 | 366 | 101.7 | 5.6 | 102.9 | 0.74119 | 0.835 | 0.83804 | -0.00063 | 90 | 84 | 1.507 | 0.7412 | 0.000806 | 13.0795 | 12.6705
91350 | 25.375 | 1800 | 90 | 25.4 | 40.3 | 195.8 | 40 | 89.9 | 95.4 | 96 | 98.4 | 113.52 | 12.1 | 23.2 | 591.7 | 366 | 101.8 | 5.6 | 102.9 | 0.74162 | 0.835 | 0.83804 | -0.00063 | 90 | 84 | 1.499 | 0.7416 | 0.000806 | 13.0185 | 12.6051
91380 | 25.3833 | 1800 | 90 | 25.4 | 40.3 | 195.9 | 40 | 89.9 | 95.4 | 96 | 98.4 | 115.32 | 11.2 | 23.2 | 592.1 | 366 | 101.8 | 5.6 | 102.9 | 0.74248 | 0.835 | 0.83804 | -0.00063 | 90 | 84.1 | 1.503 | 0.7425 | 0.000807 | 12.8813 | 12.4745
91410 | 25.3917 | 1800 | 90 | 25.4 | 40.3 | 195.9 | 40 | 89.9 | 95.4 | 96 | 98.4 | 113.8 | 11.6 | 23.3 | 590.2 | 366.1 | 101.6 | 5.6 | 102.9 | 0.74125 | 0.835 | 0.83804 | -0.00063 | 89.9 | 84 | 1.494 | 0.7412 | 0.000806 | 13.0795 | 12.6709
91440 | 25.4 | 1800 | 90 | 25.3 | 40.3 | 195.9 | 40 | 89.9 | 95.4 | 96 | 98.4 | 114.11 | 11.7 | 23.3 | 591.6 | 365.9 | 101.9 | 5.6 | 102.9 | 0.74205 | 0.835 | 0.83804 | -0.00063 | 90 | 84 | 1.503 | 0.742 | 0.000806 | 12.9575 | 12.5397
91470 | 25.4083 | 1800 | 90 | 25.2 | 40.3 | 196 | 40.2 | 89.9 | 95.4 | 96 | 98.4 | 111.91 | 10.7 | 23.3 | 577.9 | 365.8 | 101.8 | 5.6 | 102.9 | 0.74199 | 0.835 | 0.83804 | -0.00063 | 90 | 84 | 1.502 | 0.742 | 0.000806 | 12.9575 | 12.5488
91500 | 25.4167 | 1800 | 90 | 25.1 | 40.3 | 196.1 | 40.1 | 89.9 | 95.4 | 96 | 98.4 | 112.32 | 11.1 | 23.4 | 586.1 | 365.8 | 101.6 | 5.6 | 103 | 0.74168 | 0.835 | 0.83804 | -0.00063 | 90 | 84 | 1.506 | 0.7417 | 0.000806 | 13.0032 | 12.5959
91530 | 25.425 | 1800 | 90 | 25 | 40.3 | 196.1 | 40 | 89.9 | 95.4 | 96 | 98.4 | 115.58 | 12 | 23.4 | 591.2 | 365.8 | 101.8 | 5.6 | 102.9 | 0.7415 | 0.835 | 0.83804 | -0.00063 | 90 | 84 | 1.505 | 0.7415 | 0.000806 | 13.0337 | 12.6233
91560 | 25.4333 | 1799 | 90 | 24.9 | 40.2 | 196.1 | 40 | 89.9 | 95.4 | 96 | 98.4 | 114.59 | 11.6 | 23.4 | 585.5 | 365.9 | 101.9 | 5.6 | 102.9 | 0.74058 | 0.835 | 0.83804 | -0.00063 | 89.9 | 84 | 1.506 | 0.7405 | 0.000806 | 13.1865 | 12.773
91590 | 25.4417 | 1800 | 90 | 24.7 | 40.2 | 196.1 | 39.9 | 89.9 | 95.4 | 96 | 98.4 | 113.04 | 10.8 | 23.4 | 593.3 | 366 | 101.8 | 5.6 | 102.9 | 0.74095 | 0.835 | 0.83804 | -0.00063 | 90 | 84.2 | 1.49 | 0.7409 | 0.000807 | 13.1254 | 12.707
91620 | 25.45 | 1800 | 90 | 24.7 | 40.2 | 196 | 39.9 | 89.9 | 95.4 | 96 | 98.4 | 114.19 | 10.9 | 23.4 | 584.6 | 365.9 | 101.9 | 5.6 | 102.9 | 0.74168 | 0.835 | 0.83804 | -0.00063 | 89.9 | 84.1 | 1.501 | 0.7416 | 0.000807 | 13.0185 | 12.6055
91650 | 25.4583 | 1800 | 90 | 24.6 | 40.3 | 196 | 40 | 89.9 | 95.4 | 96 | 98.4 | 115.17 | 10.7 | 23.4 | 591.2 | 365.6 | 101.8 | 5.6 | 102.9 | 0.74101 | 0.835 | 0.83804 | -0.00063 | 90 | 83.9 | 1.498 | 0.741 | 0.000805 | 13.1101 | 12.6978
91680 | 25.4667 | 1800 | 90 | 24.6 | 40.3 | 196 | 40 | 89.9 | 95.4 | 96 | 98.4 | 114.83 | 12.5 | 23.4 | 592.4 | 366.3 | 101.5 | 5.6 | 102.9 | 0.74125 | 0.835 | 0.83804 | -0.00063 | 89.9 | 84.1 | 1.501 | 0.7412 | 0.000807 | 13.0795 | 12.6709
91710 | 25.475 | 1800 | 90 | 24.6 | 40.3 | 196 | 39.9 | 89.9 | 95.4 | 96 | 98.5 | 113.4 | 10.5 | 23.4 | 592.5 | 366 | 101.7 | 5.6 | 103 | 0.74174 | 0.835 | 0.83804 | -0.00063 | 89.9 | 84 | 1.506 | 0.7417 | 0.000806 | 13.0032 | 12.5964
91740 | 25.4833 | 1800 | 90 | 24.7 | 40.3 | 196 | 40.1 | 89.9 | 95.4 | 96 | 98.4 | 112.76 | 11.3 | 23.5 | 586 | 365.9 | 101.7 | 5.6 | 103 | 0.74205 | 0.835 | 0.83804 | -0.00063 | 90 | 84 | 1.484 | 0.742 | 0.000806 | 12.9575 | 12.5397
91770 | 25.4917 | 1800 | 90 | 24.8 | 40.3 | 196.1 | 40 | 89.9 | 95.4 | 96 | 98.4 | 115.57 | 12 | 23.5 | 591.6 | 366.4 | 101.6 | 5.6 | 102.9 | 0.74131 | 0.835 | 0.83804 | -0.00063 | 89.9 | 84 | 1.5 | 0.7413 | 0.000806 | 13.0643 | 12.6618
91800 | 25.5 | 1800 | 90 | 24.9 | 40.3 | 196.1 | 39.9 | 89.9 | 95.4 | 96 | 98.4 | 114.66 | 11.2 | 23.4 | 590.3 | 366.4 | 101.7 | 5.6 | 103 | 0.74211 | 0.835 | 0.83804 | -0.00063 | 90.1 | 84.1 | 1.501 | 0.7421 | 0.000807 | 12.9423 | 12.5211
91830 | 25.5083 | 1800 | 90 | 25 | 40.3 | 196 | 39.9 | 89.9 | 95.4 | 96 | 98.4 | 113.45 | 12.2 | 23.3 | 582.1 | 366.2 | 101.7 | 5.6 | 103 | 0.74039 | 0.835 | 0.83804 | -0.00063 | 90 | 84.1 | 1.496 | 0.7404 | 0.000807 | 13.2019 | 12.7923
91860 | 25.5167 | 1800 | 90 | 25.1 | 40.2 | 196.1 | 39.9 | 89.9 | 95.4 | 96 | 98.4 | 114.13 | 11.2 | 23.3 | 593.2 | 366 | 101.6 | 5.6 | 102.9 | 0.74125 | 0.835 | 0.83804 | -0.00063 | 90 | 83.9 | 1.503 | 0.7412 | 0.000805 | 13.0795 | 12.6613
91890 | 25.525 | 1800 | 90 | 25.2 | 40.2 | 196.1 | 40 | 89.9 | 95.4 | 96 | 98.4 | 113.26 | 10.8 | 23.3 | 591.9 | 366 | 101.6 | 5.6 | 102.9 | 0.74199 | 0.835 | 0.83804 | -0.00063 | 90 | 84.1 | 1.5 | 0.742 | 0.000807 | 12.9575 | 12.5489
91920 | 25.5333 | 1800 | 90 | 25.3 | 40.3 | 196.1 | 40.2 | 89.9 | 95.4 | 96 | 98.4 | 110.53 | 11.4 | 23.4 | 568.8 | 365.9 | 101.8 | 5.6 | 103 | 0.74119 | 0.835 | 0.83804 | -0.00063 | 89.9 | 84.1 | 1.501 | 0.7411 | 0.000807 | 13.0948 | 12.6801
91950 | 25.5417 | 1800 | 90 | 25.3 | 40.3 | 196 | 40 | 89.9 | 95.4 | 96.1 | 98.4 | 114.78 | 10.6 | 23.4 | 593.4 | 365.9 | 101.8 | 5.6 | 103 | 0.74162 | 0.835 | 0.83804 | -0.00063 | 90 | 84.1 | 1.502 | 0.7416 | 0.000807 | 13.0185 | 12.6051
91980 | 25.55 | 1801 | 90 | 25.3 | 40.3 | 196 | 39.9 | 89.9 | 95.4 | 96.1 | 98.4 | 116.74 | 11.2 | 23.4 | 591.8 | 365.9 | 101.7 | 5.6 | 103 | 0.7415 | 0.835 | 0.83804 | -0.00063 | 90 | 84 | 1.497 | 0.7415 | 0.000806 | 13.0337 | 12.6233
92010 | 25.5583 | 1800 | 90 | 25.2 | 40.3 | 195.9 | 39.9 | 89.9 | 95.4 | 96.1 | 98.4 | 117.25 | 11.8 | 23.5 | 590.7 | 366.1 | 101.7 | 5.6 | 103.2 | 0.74168 | 0.835 | 0.83804 | -0.00063 | 90 | 84.1 | 1.504 | 0.7417 | 0.000807 | 13.0032 | 12.596
92040 | 25.5667 | 1800 | 90 | 25.2 | 40.3 | 195.9 | 39.8 | 90 | 95.4 | 96.1 | 98.3 | 114.92 | 11.4 | 23.4 | 591.8 | 366.2 | 101.9 | 5.6 | 103.1 | 0.74058 | 0.835 | 0.83804 | -0.00063 | 90 | 84 | 1.503 | 0.7406 | 0.000806 | 13.1712 | 12.7634
92070 | 25.575 | 1800 | 90 | 25.1 | 40.3 | 195.9 | 39.8 | 90 | 95.4 | 96.1 | 98.4 | 114.79 | 11 | 23.5 | 591.9 | 366.4 | 101.7 | 5.6 | 103.2 | 0.74143 | 0.835 | 0.83804 | -0.00063 | 90 | 84.1 | 1.502 | 0.7414 | 0.000807 | 13.049 | 12.634
92100 | 25.5833 | 1800 | 90 | 24.9 | 40.3 | 195.8 | 39.9 | 90 | 95.4 | 96 | 98.3 | 113.21 | 10.8 | 23.5 | 581.6 | 366.3 | 101.9 | 5.6 | 103.1 | 0.74113 | 0.835 | 0.83804 | -0.00063 | 90 | 84.1 | 1.501 | 0.7411 | 0.000807 | 13.0948 | 12.6796
92130 | 25.5917 | 1800 | 90 | 24.9 | 40.2 | 195.8 | 39.9 | 90 | 95.4 | 96.1 | 98.4 | 115.9 | 11.6 | 23.5 | 591.8 | 366 | 101.8 | 5.6 | 103 | 0.74125 | 0.835 | 0.83804 | -0.00063 | 90 | 84 | 1.504 | 0.7413 | 0.000806 | 13.0643 | 12.6613
92160 | 25.6 | 1800 | 90 | 24.9 | 40.2 | 195.8 | 39.9 | 90 | 95.4 | 96.1 | 98.4 | 114.04 | 11.3 | 23.5 | 582.8 | 365.7 | 101.8 | 5.6 | 103 | 0.74082 | 0.835 | 0.83804 | -0.00063 | 90.1 | 83.9 | 1.497 | 0.7409 | 0.000805 | 13.1253 | 12.7172
92190 | 25.6083 | 1800 | 90 | 24.9 | 40.2 | 195.8 | 39.9 | 90.1 | 95.5 | 96.1 | 98.4 | 114.6 | 11.4 | 23.5 | 592 | 365.8 | 101.7 | 5.6 | 102.9 | 0.74156 | 0.835 | 0.83804 | -0.00063 | 90 | 83.8 | 1.506 | 0.7416 | 0.000804 | 13.0184 | 12.6141
92220 | 25.6167 | 1800 | 90 | 25 | 40.2 | 195.7 | 39.9 | 90.1 | 95.5 | 96.1 | 98.4 | 113.49 | 11.2 | 23.1 | 590 | 366 | 101.5 | 5.6 | 103 | 0.74137 | 0.835 | 0.83804 | -0.00063 | 90 | 83.9 | 1.501 | 0.7414 | 0.000805 | 13.049 | 12.643
92250 | 25.625 | 1800 | 90 | 24.9 | 40.2 | 195.7 | 39.9 | 90.1 | 95.5 | 96 | 98.4 | 114.11 | 10.7 | 23.6 | 589 | 365.9 | 101.7 | 5.6 | 103 | 0.74058 | 0.835 | 0.83804 | -0.00063 | 90 | 83.9 | 1.501 | 0.7406 | 0.000805 | 13.1712 | 12.7633
92280 | 25.6333 | 1800 | 90.1 | 24.8 | 40.2 | 195.6 | 39.9 | 90.1 | 95.5 | 96 | 98.3 | 114.99 | 10.9 | 23.6 | 587.2 | 365.9 | 101.6 | 5.6 | 103 | 0.74082 | 0.835 | 0.83804 | -0.00063 | 90.1 | 83.9 | 1.494 | 0.7409 | 0.000805 | 13.1253 | 12.7172
92310 | 25.6417 | 1799 | 90 | 24.8 | 40.2 | 195.6 | 40 | 90.1 | 95.5 | 96 | 98.4 | 113.05 | 10.9 | 23.5 | 582.4 | 366 | 101.9 | 5.6 | 103 | 0.74095 | 0.835 | 0.83804 | -0.00063 | 90.1 | 84 | 1.491 | 0.741 | 0.000805 | 13.1101 | 12.6974
92340 | 25.65 | 1800 | 90 | 24.8 | 40.3 | 195.6 | 39.9 | 90.1 | 95.5 | 96 | 98.4 | 114.58 | 11.2 | 23.6 | 591.4 | 365.9 | 101.7 | 5.6 | 103.1 | 0.74137 | 0.835 | 0.83804 | -0.00063 | 90.1 | 83.9 | 1.502 | 0.7415 | 0.000804 | 13.0337 | 12.6335
92370 | 25.6583 | 1800 | 90.1 | 24.8 | 40.2 | 195.7 | 39.9 | 90.1 | 95.6 | 96 | 98.4 | 113.38 | 11.2 | 23.5 | 591 | 365.6 | 101.8 | 5.6 | 103 | 0.74027 | 0.835 | 0.83804 | -0.00063 | 90.2 | 83.9 | 1.507 | 0.7404 | 0.000805 | 13.2018 | 12.7914
92400 | 25.6667 | 1800 | 90.1 | 24.9 | 39.9 | 195.7 | 40 | 90.1 | 95.5 | 96 | 98.4 | 113.62 | 11.2 | 23.5 | 590.9 | 365.4 | 101.8 | 5.6 | 103 | 0.74131 | 0.835 | 0.83804 | -0.00063 | 90.1 | 83.9 | 1.492 | 0.7414 | 0.000805 | 13.049 | 12.6426
92430 | 25.675 | 1800 | 90.1 | 25 | 39.7 | 195.7 | 40 | 90.1 | 95.6 | 96 | 98.3 | 112.58 | 11.1 | 23.5 | 591 | 365.7 | 101.6 | 5.6 | 103 | 0.74088 | 0.835 | 0.83804 | -0.00063 | 90.1 | 83.9 | 1.502 | 0.741 | 0.000804 | 13.11 | 12.708
92460 | 25.6833 | 1800 | 90 | 25 | 39.6 | 195.8 | 40.3 | 90.1 | 95.6 | 96 | 98.4 | 110.57 | 10.9 | 23.4 | 571.5 | 365.7 | 101.6 | 5.6 | 103 | 0.74119 | 0.835 | 0.83804 | -0.00063 | 90.2 | 83.9 | 1.501 | 0.7413 | 0.000804 | 13.0642 | 12.6512
92490 | 25.6917 | 1800 | 90 | 25.1 | 39.5 | 195.8 | 40.2 | 90.1 | 95.6 | 96 | 98.4 | 114.77 | 10.5 | 23.5 | 582.5 | 365.8 | 101.7 | 5.6 | 103 | 0.74131 | 0.835 | 0.83804 | -0.00063 | 90 | 83.9 | 1.498 | 0.7413 | 0.000805 | 13.0642 | 12.6522
92520 | 25.7 | 1800 | 90 | 25.2 | 39.5 | 195.8 | 40.1 | 90.1 | 95.6 | 96 | 98.3 | 117.1 | 10.5 | 23.5 | 592.3 | 365.5 | 101.7 | 5.6 | 103 | 0.74125 | 0.835 | 0.83804 | -0.00063 | 90.1 | 83.9 | 1.503 | 0.7413 | 0.000805 | 13.0642 | 12.6517
92550 | 25.7083 | 1800 | 90 | 25.2 | 39.4 | 195.8 | 40 | 90.1 | 95.6 | 96 | 98.4 | 116.84 | 11.1 | 23.5 | 594.2 | 365.7 | 101.8 | 5.6 | 103.1 | 0.74205 | 0.835 | 0.83804 | -0.00063 | 90 | 84 | 1.504 | 0.7421 | 0.000806 | 12.9422 | 12.5397
92580 | 25.7167 | 1800 | 90 | 25.2 | 39.4 | 195.8 | 40 | 90.1 | 95.6 | 96 | 98.4 | 114.46 | 10.9 | 23.4 | 577.1 | 365.6 | 101.7 | 5.6 | 103.1 | 0.74046 | 0.835 | 0.83804 | -0.00063 | 90.1 | 84 | 1.489 | 0.7405 | 0.000805 | 13.1865 | 12.772
92610 | 25.725 | 1800 | 90 | 25.2 | 39.4 | 195.8 | 40 | 90.1 | 95.6 | 96 | 98.4 | 114.98 | 10.7 | 23.4 | 591.6 | 365.7 | 101.7 | 5.6 | 103.2 | 0.74137 | 0.835 | 0.83804 | -0.00063 | 90.1 | 84.1 | 1.503 | 0.7414 | 0.000807 | 13.049 | 12.6335
92640 | 25.7333 | 1800 | 90 | 25.3 | 39.4 | 195.8 | 39.9 | 90.1 | 95.6 | 96 | 98.4 | 113.42 | 11.5 | 23.4 | 588.8 | 365.7 | 101.8 | 5.7 | 103.1 | 0.74137 | 0.835 | 0.83804 | -0.00063 | 90 | 84 | 1.5 | 0.7414 | 0.000806 | 13.049 | 12.6431
92670 | 25.7417 | 1800 | 90 | 25.3 | 39.4 | 195.8 | 40 | 90.1 | 95.6 | 96 | 98.4 | 114.16 | 11.8 | 23.5 | 592 | 366.1 | 101.8 | 5.6 | 103.1 | 0.74137 | 0.835 | 0.83804 | -0.00063 | 90 | 84.1 | 1.507 | 0.7414 | 0.000807 | 13.049 | 12.6431
92700 | 25.75 | 1800 | 90 | 25.2 | 39.3 | 195.7 | 40 | 90.1 | 95.6 | 96 | 98.4 | 112.82 | 11.2 | 23.5 | 587.4 | 365.6 | 101.8 | 5.6 | 103.1 | 0.74107 | 0.835 | 0.83804 | -0.00063 | 90 | 83.9 | 1.504 | 0.7411 | 0.000805 | 13.0948 | 12.6887
92730 | 25.7583 | 1800 | 90 | 25.1 | 39.3 | 195.7 | 40.1 | 90.1 | 95.6 | 96 | 98.3 | 113.08 | 10.4 | 23.5 | 584 | 365.4 | 101.8 | 5.7 | 103 | 0.74137 | 0.835 | 0.83804 | -0.00063 | 90 | 83.8 | 1.502 | 0.7414 | 0.000804 | 13.0489 | 12.643
92760 | 25.7667 | 1800 | 90 | 25 | 39.3 | 195.7 | 40.1 | 90.1 | 95.6 | 96 | 98.4 | 111.89 | 10.9 | 23.5 | 589.1 | 365.8 | 101.7 | 5.7 | 103 | 0.74058 | 0.835 | 0.83804 | -0.00063 | 90.1 | 84 | 1.496 | 0.7406 | 0.000806 | 13.1712 | 12.7538
92790 | 25.775 | 1800 | 90 | 24.9 | 39.3 | 195.7 | 40.1 | 90.1 | 95.6 | 96 | 98.4 | 112.58 | 10.5 | 23.5 | 590.2 | 366.2 | 101.7 | 5.7 | 103.1 | 0.74076 | 0.835 | 0.83804 | -0.00063 | 90 | 84 | 1.496 | 0.7408 | 0.000806 | 13.1406 | 12.7359
92820 | 25.7833 | 1800 | 90 | 24.9 | 39.3 | 195.7 | 40.1 | 90.1 | 95.6 | 96 | 98.3 | 114.76 | 11.1 | 23.5 | 591.7 | 366 | 101.8 | 5.7 | 103 | 0.74156 | 0.835 | 0.83804 | -0.00063 | 90.1 | 84 | 1.502 | 0.7416 | 0.000805 | 13.0184 | 12.6046
92850 | 25.7917 | 1800 | 90 | 24.8 | 39.3 | 195.7 | 40 | 90.1 | 95.5 | 96 | 98.4 | 117.75 | 11.2 | 23.5 | 594.1 | 365.9 | 101.7 | 5.7 | 103.1 | 0.74076 | 0.835 | 0.83804 | -0.00063 | 90 | 84 | 1.502 | 0.7408 | 0.000805 | 13.1406 | 12.7359
92880 | 25.8 | 1799 | 90 | 24.9 | 39.3 | 195.7 | 40.2 | 90.1 | 95.6 | 96 | 98.4 | 115.56 | 10.8 | 23.5 | 582.9 | 365.7 | 101.9 | 5.7 | 103 | 0.74021 | 0.835 | 0.83804 | -0.00063 | 90 | 83.9 | 1.496 | 0.7402 | 0.000805 | 13.2324 | 12.8198
92910 | 25.8083 | 1800 | 90 | 24.8 | 39.4 | 195.7 | 40.1 | 90.1 | 95.6 | 96 | 98.4 | 114.63 | 10.6 | 23.5 | 592.1 | 365.6 | 101.8 | 5.6 | 103 | 0.74137 | 0.835 | 0.83804 | -0.00063 | 90 | 84 | 1.493 | 0.7414 | 0.000806 | 13.049 | 12.6431
92940 | 25.8167 | 1799 | 90 | 24.8 | 39.3 | 195.7 | 40 | 90.1 | 95.6 | 96 | 98.4 | 113 | 10.8 | 23.5 | 589.5 | 365.3 | 101.5 | 5.6 | 103 | 0.74168 | 0.835 | 0.83804 | -0.00063 | 90 | 83.9 | 1.498 | 0.7417 | 0.000805 | 13.0032 | 12.5959
92970 | 25.825 | 1800 | 90 | 24.8 | 39.3 | 195.7 | 40.2 | 90.1 | 95.6 | 96 | 98.4 | 111.31 | 10.4 | 23.5 | 563 | 365.7 | 101.9 | 5.6 | 103 | 0.74088 | 0.835 | 0.83804 | -0.00063 | 90 | 83.9 | 1.503 | 0.7409 | 0.000805 | 13.1253 | 12.7176
93000 | 25.8333 | 1800 | 90 | 24.8 | 39.3 | 195.7 | 40.1 | 90.1 | 95.6 | 96 | 98.4 | 116.03 | 11.3 | 23.5 | 593.9 | 365.6 | 101.8 | 5.6 | 103 | 0.74131 | 0.835 | 0.83804 | -0.00063 | 90.1 | 83.9 | 1.499 | 0.7414 | 0.000805 | 13.049 | 12.6426
93030 | 25.8417 | 1800 | 90 | 24.9 | 39.3 | 195.6 | 40.1 | 90.1 | 95.5 | 96 | 98.4 | 114.08 | 10.4 | 23.4 | 574.3 | 366 | 101.7 | 5.6 | 103 | 0.74058 | 0.835 | 0.83804 | -0.00063 | 90 | 83.9 | 1.496 | 0.7406 | 0.000805 | 13.1712 | 12.7633
93060 | 25.85 | 1800 | 90 | 24.9 | 39.3 | 195.6 | 40.1 | 90.1 | 95.6 | 96 | 98.4 | 115.38 | 10 | 23.5 | 592.8 | 365.5 | 101.8 | 5.6 | 103 | 0.74137 | 0.835 | 0.83804 | -0.00063 | 90.1 | 84 | 1.504 | 0.7414 | 0.000806 | 13.049 | 12.6335
93090 | 25.8583 | 1800 | 90 | 25 | 39.3 | 195.6 | 40 | 90.1 | 95.6 | 96 | 98.4 | 115.44 | 10.6 | 23.4 | 593 | 365.8 | 101.7 | 5.6 | 103 | 0.74205 | 0.835 | 0.83804 | -0.00063 | 90 | 84 | 1.502 | 0.742 | 0.000806 | 12.9575 | 12.5397
93120 | 25.8667 | 1800 | 90 | 25 | 39.3 | 195.5 | 39.9 | 90.1 | 95.6 | 96 | 98.3 | 113.6 | 11 | 23.4 | 590.5 | 365.7 | 101.5 | 5.6 | 103.2 | 0.7418 | 0.835 | 0.83804 | -0.00063 | 90 | 84.1 | 1.505 | 0.7418 | 0.000807 | 12.988 | 12.5777
93150 | 25.875 | 1800 | 90 | 25.1 | 39.3 | 195.5 | 40 | 90.1 | 95.6 | 96 | 98.4 | 115.21 | 11 | 23.4 | 591.5 | 365.8 | 101.9 | 5.6 | 103.3 | 0.7407 | 0.835 | 0.83804 | -0.00063 | 90 | 84.1 | 1.495 | 0.7407 | 0.000807 | 13.156 | 12.7451
93180 | 25.8833 | 1800 | 90 | 25.1 | 39.4 | 195.4 | 40 | 90.1 | 95.6 | 96 | 98.4 | 114.23 | 10.7 | 23.4 | 569.2 | 365.5 | 101.8 | 5.6 | 103.1 | 0.74131 | 0.835 | 0.83804 | -0.00063 | 90 | 84 | 1.504 | 0.7413 | 0.000806 | 13.0643 | 12.6522
93210 | 25.8917 | 1800 | 90 | 25.2 | 39.4 | 195.4 | 39.9 | 90.1 | 95.6 | 96 | 98.3 | 115.51 | 10.9 | 23.4 | 594.5 | 365.9 | 101.6 | 5.6 | 103.1 | 0.74113 | 0.835 | 0.83804 | -0.00063 | 90 | 84.1 | 1.505 | 0.7412 | 0.000807 | 13.0795 | 12.6796
93240 | 25.9 | 1800 | 90 | 25.2 | 39.4 | 195.4 | 39.9 | 90.1 | 95.6 | 96 | 98.4 | 112.93 | 10.5 | 23.4 | 587.1 | 365.9 | 101.9 | 5.6 | 103.1 | 0.74156 | 0.835 | 0.83804 | -0.00063 | 90 | 84 | 1.502 | 0.7415 | 0.000806 | 13.0337 | 12.6142
93270 | 25.9083 | 1800 | 90 | 25.2 | 39.3 | 195.3 | 40 | 90 | 95.5 | 96 | 98.4 | 111.76 | 10.8 | 23.4 | 582.9 | 365.9 | 101.8 | 5.6 | 103.1 | 0.74248 | 0.835 | 0.83804 | -0.00063 | 89.9 | 84 | 1.504 | 0.7424 | 0.000806 | 12.8965 | 12.484
93300 | 25.9167 | 1800 | 90 | 25.1 | 39.3 | 195.4 | 39.9 | 90 | 95.5 | 96 | 98.3 | 113.08 | 11.9 | 23.4 | 591.3 | 365.9 | 101.7 | 5.6 | 103 | 0.74211 | 0.835 | 0.83804 | -0.00063 | 89.9 | 84 | 1.504 | 0.742 | 0.000806 | 12.9575 | 12.5402
93330 | 25.925 | 1800 | 90 | 25.2 | 39.3 | 195.4 | 39.9 | 90 | 95.5 | 96 | 98.3 | 116.21 | 11.2 | 23.5 | 592.1 | 365.7 | 101.6 | 5.6 | 103 | 0.74076 | 0.835 | 0.83804 | -0.00063 | 89.9 | 84 | 1.504 | 0.7407 | 0.000806 | 13.1559 | 12.7455
93360 | 25.9333 | 1800 | 90 | 25.2 | 39.3 | 195.5 | 39.9 | 90 | 95.5 | 96 | 98.4 | 115.32 | 10.8 | 23.3 | 592.6 | 366.1 | 101.7 | 5.6 | 103 | 0.74131 | 0.835 | 0.83804 | -0.00063 | 89.9 | 84 | 1.502 | 0.7412 | 0.000806 | 13.0795 | 12.6618
93390 | 25.9417 | 1800 | 90 | 25 | 39.3 | 195.5 | 39.9 | 90 | 95.5 | 96 | 98.3 | 112.34 | 11.1 | 23.3 | 593.3 | 366.2 | 101.8 | 5.7 | 103 | 0.74088 | 0.835 | 0.83804 | -0.00063 | 89.9 | 84 | 1.505 | 0.7408 | 0.000806 | 13.1406 | 12.7272
93420 | 25.95 | 1800 | 90 | 24.9 | 39.3 | 195.5 | 40 | 90 | 95.5 | 96 | 98.4 | 111.56 | 10.4 | 23.5 | 566.9 | 365.8 | 101.9 | 5.7 | 103 | 0.74162 | 0.835 | 0.83804 | -0.00063 | 89.9 | 84 | 1.502 | 0.7416 | 0.000806 | 13.0185 | 12.6146
93450 | 25.9583 | 1800 | 90 | 24.9 | 39.4 | 195.6 | 39.9 | 90 | 95.4 | 96 | 98.3 | 115.27 | 11.1 | 23.5 | 591.3 | 366.1 | 101.6 | 5.7 | 103 | 0.74027 | 0.835 | 0.83804 | -0.00063 | 90 | 84 | 1.508 | 0.7402 | 0.000806 | 13.2325 | 12.8106
93480 | 25.9667 | 1799 | 90 | 24.9 | 39.4 | 195.6 | 39.8 | 89.9 | 95.4 | 96 | 98.3 | 116.45 | 11.6 | 23.5 | 593.4 | 366.1 | 102 | 5.7 | 103 | 0.74131 | 0.835 | 0.83804 | -0.00063 | 89.9 | 84 | 1.496 | 0.7413 | 0.000806 | 13.0643 | 12.6618
93510 | 25.975 | 1800 | 90 | 24.8 | 39.4 | 195.7 | 40 | 89.9 | 95.4 | 96 | 98.3 | 115.91 | 11.5 | 23.5 | 580.5 | 365.8 | 101.7 | 5.6 | 102.9 | 0.74192 | 0.835 | 0.83804 | -0.00063 | 89.9 | 84 | 1.503 | 0.7419 | 0.000806 | 12.9727 | 12.569
93540 | 25.9833 | 1800 | 90 | 24.8 | 39.3 | 195.6 | 39.9 | 89.9 | 95.4 | 96 | 98.3 | 114.5 | 10.6 | 23.5 | 593.7 | 366.1 | 101.8 | 5.6 | 103 | 0.74058 | 0.835 | 0.83804 | -0.00063 | 89.8 | 84 | 1.503 | 0.7405 | 0.000806 | 13.1865 | 12.7826
93570 | 25.9917 | 1800 | 90 | 24.8 | 39.3 | 195.6 | 39.9 | 89.9 | 95.4 | 96 | 98.4 | 113.74 | 11.2 | 23.5 | 593.2 | 365.9 | 101.9 | 5.6 | 103 | 0.74119 | 0.835 | 0.83804 | -0.00063 | 89.9 | 84 | 1.495 | 0.7411 | 0.000806 | 13.0948 | 12.68
93600 | 26 | 1800 | 90 | 24.8 | 39.4 | 195.6 | 39.9 | 89.9 | 95.4 | 96 | 98.3 | 114.17 | 11.3 | 23.5 | 587 | 365.9 | 101.8 | 5.6 | 103 | 0.74131 | 0.835 | 0.83804 | -0.00063 | 89.9 | 83.9 | 1.494 | 0.7413 | 0.000806 | 13.0643 | 12.6618
93630 | 26.0083 | 1800 | 90 | 24.8 | 39.5 | 195.7 | 40 | 89.9 | 95.4 | 96 | 98.4 | 114.74 | 11.3 | 23.5 | 592.3 | 365.9 | 101.8 | 5.6 | 103.1 | 0.74076 | 0.835 | 0.83804 | -0.00063 | 90 | 84 | 1.5 | 0.7407 | 0.000806 | 13.1559 | 12.7359
93660 | 26.0167 | 1800 | 90 | 24.9 | 39.8 | 195.8 | 39.9 | 89.9 | 95.4 | 96 | 98.4 | 115.07 | 11.8 | 23.5 | 591.5 | 365.8 | 101.9 | 5.6 | 103.1 | 0.74076 | 0.835 | 0.83804 | -0.00063 | 89.9 | 84.1 | 1.501 | 0.7407 | 0.000807 | 13.156 | 12.7455
93690 | 26.025 | 1800 | 90 | 24.9 | 40 | 195.8 | 40 | 89.9 | 95.4 | 96 | 98.3 | 114.41 | 11.9 | 23.5 | 580.8 | 365.9 | 101.7 | 5.6 | 103 | 0.74162 | 0.835 | 0.83804 | -0.00063 | 89.9 | 83.9 | 1.498 | 0.7415 | 0.000806 | 13.0337 | 12.6146
93720 | 26.0333 | 1800 | 90 | 25 | 40.2 | 195.8 | 39.9 | 89.9 | 95.4 | 96 | 98.4 | 116.96 | 11.1 | 23.5 | 595.1 | 366.1 | 101.8 | 5.6 | 103.1 | 0.74156 | 0.835 | 0.83804 | -0.00063 | 90 | 84.1 | 1.497 | 0.7415 | 0.000807 | 13.0337 | 12.6142
93750 | 26.0417 | 1800 | 90 | 25 | 40.3 | 196 | 39.9 | 89.9 | 95.4 | 96 | 98.3 | 115.53 | 11 | 23.5 | 580.3 | 365.8 | 101.8 | 5.6 | 102.9 | 0.7418 | 0.835 | 0.83804 | -0.00063 | 90 | 83.9 | 1.508 | 0.7418 | 0.000805 | 12.9879 | 12.5777
93780 | 26.05 | 1800 | 90 | 25 | 40.3 | 196.1 | 39.9 | 89.9 | 95.4 | 96 | 98.3 | 114.8 | 11.2 | 23.5 | 592.3 | 365.8 | 101.9 | 5.6 | 102.9 | 0.74107 | 0.835 | 0.83804 | -0.00063 | 90 | 84 | 1.497 | 0.741 | 0.000805 | 13.1101 | 12.6887
93810 | 26.0583 | 1800 | 90 | 25.1 | 40.4 | 196.1 | 40 | 89.9 | 95.4 | 96 | 98.3 | 112.84 | 11.3 | 23.6 | 592.4 | 366 | 101.8 | 5.6 | 103 | 0.7407 | 0.835 | 0.83804 | -0.00063 | 90 | 84.1 | 1.499 | 0.7407 | 0.000807 | 13.156 | 12.7451
93840 | 26.0667 | 1800 | 90 | 25.1 | 40.4 | 196.2 | 40 | 89.9 | 95.4 | 96 | 98.3 | 112.11 | 11.4 | 23.6 | 591.3 | 366.1 | 101.7 | 5.6 | 102.9 | 0.74137 | 0.835 | 0.83804 | -0.00063 | 89.9 | 84 | 1.507 | 0.7413 | 0.000806 | 13.0643 | 12.6527
93870 | 26.075 | 1800 | 90 | 25.1 | 40.4 | 196.3 | 40.1 | 89.9 | 95.4 | 96 | 98.4 | 112.28 | 11.3 | 23.6 | 592.1 | 365.7 | 101.8 | 5.6 | 103 | 0.74156 | 0.835 | 0.83804 | -0.00063 | 90 | 84 | 1.501 | 0.7415 | 0.000806 | 13.0337 | 12.6142
93900 | 26.0833 | 1800 | 90 | 25.2 | 40.4 | 196.3 | 40.1 | 89.9 | 95.4 | 96 | 98.4 | 112.7 | 12.2 | 23.5 | 586 | 366 | 101.7 | 5.6 | 103 | 0.74186 | 0.835 | 0.83804 | -0.00063 | 90 | 84.1 | 1.501 | 0.7419 | 0.000807 | 12.9727 | 12.5686
93930 | 26.0917 | 1800 | 90 | 25.2 | 40.5 | 196.4 | 40.1 | 89.9 | 95.4 | 96 | 98.3 | 116.21 | 12.4 | 23.6 | 590.6 | 366.1 | 101.7 | 5.7 | 103 | 0.74174 | 0.835 | 0.83804 | -0.00063 | 89.9 | 84 | 1.496 | 0.7417 | 0.000806 | 13.0032 | 12.5964
93960 | 26.1 | 1800 | 90 | 25.2 | 40.5 | 196.4 | 40.1 | 89.9 | 95.4 | 96 | 98.3 | 115.66 | 12 | 23.5 | 592.3 | 365.9 | 101.8 | 5.6 | 102.9 | 0.74137 | 0.835 | 0.83804 | -0.00063 | 89.9 | 84 | 1.49 | 0.7413 | 0.000806 | 13.0643 | 12.6527
93990 | 26.1083 | 1800 | 90.1 | 25.2 | 40.6 | 196.4 | 40.4 | 89.9 | 95.4 | 96 | 98.4 | 110.81 | 12.4 | 23.5 | 568.4 | 366.2 | 101.5 | 5.6 | 103 | 0.74162 | 0.835 | 0.83804 | -0.00063 | 90 | 84.1 | 1.507 | 0.7416 | 0.000807 | 13.0185 | 12.6051
94020 | 26.1167 | 1800 | 90.1 | 25.2 | 40.6 | 196.4 | 40.1 | 89.9 | 95.4 | 96 | 98.3 | 112.65 | 11.8 | 23.6 | 590.4 | 365.8 | 101.7 | 5.6 | 103 | 0.74107 | 0.835 | 0.83804 | -0.00063 | 90 | 84 | 1.502 | 0.7411 | 0.000806 | 13.0948 | 12.6887
94050 | 26.125 | 1800 | 90.1 | 25.2 | 40.6 | 196.3 | 40.1 | 90 | 95.4 | 96 | 98.3 | 116.63 | 11.4 | 23.5 | 593.1 | 365.9 | 101.6 | 5.6 | 102.9 | 0.74052 | 0.835 | 0.83804 | -0.00063 | 90.1 | 84 | 1.499 | 0.7406 | 0.000806 | 13.1712 | 12.7629
94080 | 26.1333 | 1800 | 90.1 | 25.2 | 40.6 | 196.4 | 40.1 | 89.9 | 95.4 | 96 | 98.3 | 117.2 | 11.4 | 23.5 | 593.4 | 365.9 | 101.7 | 5.6 | 102.9 | 0.74125 | 0.835 | 0.83804 | -0.00063 | 90 | 84 | 1.5 | 0.7412 | 0.000806 | 13.0795 | 12.6613
94110 | 26.1417 | 1800 | 90 | 25.1 | 40.6 | 196.4 | 40 | 89.9 | 95.4 | 96 | 98.3 | 115.88 | 12.8 | 23.6 | 592.7 | 366 | 101.6 | 5.6 | 102.9 | 0.74101 | 0.835 | 0.83804 | -0.00063 | 90 | 84 | 1.492 | 0.741 | 0.000806 | 13.1101 | 12.6979
94140 | 26.15 | 1800 | 90 | 25 | 40.6 | 196.3 | 40.1 | 89.9 | 95.4 | 96 | 98.3 | 114.32 | 11.7 | 23.6 | 582.2 | 365.8 | 101.8 | 5.6 | 102.9 | 0.74131 | 0.835 | 0.83804 | -0.00063 | 90 | 84.1 | 1.508 | 0.7413 | 0.000807 | 13.0643 | 12.6522
94170 | 26.1583 | 1800 | 90 | 25 | 40.6 | 196.4 | 40.1 | 89.9 | 95.4 | 96 | 98.3 | 113.58 | 11.7 | 23.6 | 592 | 365.9 | 101.7 | 5.7 | 102.9 | 0.74095 | 0.835 | 0.83804 | -0.00063 | 90 | 83.9 | 1.501 | 0.7409 | 0.000805 | 13.1253 | 12.707
94200 | 26.1667 | 1800 | 90 | 24.9 | 40.5 | 196.4 | 40.1 | 89.9 | 95.4 | 96 | 98.3 | 113.66 | 11.6 | 23.6 | 592 | 365.9 | 101.8 | 5.7 | 103 | 0.74082 | 0.835 | 0.83804 | -0.00063 | 90 | 84.1 | 1.501 | 0.7408 | 0.000807 | 13.1407 | 12.7268
94230 | 26.175 | 1800 | 90 | 24.8 | 40.6 | 196.4 | 40.2 | 89.9 | 95.4 | 96 | 98.3 | 114.1 | 12.7 | 23.5 | 572 | 366.3 | 101.7 | 5.7 | 103 | 0.74101 | 0.835 | 0.83804 | -0.00063 | 90 | 84.1 | 1.506 | 0.741 | 0.000807 | 13.1101 | 12.6979
94260 | 26.1833 | 1800 | 90 | 24.8 | 40.6 | 196.4 | 40.1 | 89.9 | 95.4 | 96 | 98.3 | 116.69 | 12.3 | 23.7 | 587.3 | 365.8 | 101.5 | 5.7 | 102.9 | 0.74143 | 0.835 | 0.83804 | -0.00063 | 90 | 84 | 1.51 | 0.7414 | 0.000806 | 13.049 | 12.6339
94290 | 26.1917 | 1800 | 90 | 24.7 | 40.6 | 196.5 | 40.2 | 89.9 | 95.4 | 96 | 98.3 | 113.69 | 12.1 | 23.5 | 568 | 366.1 | 101.8 | 5.7 | 103 | 0.74107 | 0.835 | 0.83804 | -0.00063 | 90 | 84.1 | 1.502 | 0.7411 | 0.000807 | 13.0948 | 12.6887
94320 | 26.2 | 1800 | 90 | 24.7 | 40.6 | 196.5 | 40 | 89.9 | 95.4 | 96 | 98.4 | 113.71 | 11.7 | 23.6 | 592 | 366.2 | 101.8 | 5.6 | 103 | 0.74125 | 0.835 | 0.83804 | -0.00063 | 90.1 | 84.1 | 1.501 | 0.7413 | 0.000807 | 13.0643 | 12.6518
94350 | 26.2083 | 1800 | 90 | 24.7 | 40.6 | 196.5 | 40 | 89.9 | 95.4 | 96 | 98.4 | 114.68 | 12.3 | 23.6 | 591.2 | 366.1 | 101.9 | 5.7 | 103 | 0.74101 | 0.835 | 0.83804 | -0.00063 | 90 | 84.1 | 1.509 | 0.741 | 0.000807 | 13.1101 | 12.6979
94380 | 26.2167 | 1799 | 90 | 24.8 | 40.5 | 196.5 | 40.1 | 89.9 | 95.4 | 96 | 98.3 | 115.53 | 12.7 | 23.6 | 587.6 | 366 | 101.9 | 5.7 | 103 | 0.7415 | 0.835 | 0.83804 | -0.00063 | 90.1 | 84.1 | 1.503 | 0.7415 | 0.000806 | 13.0337 | 12.6137
94410 | 26.225 | 1800 | 90 | 24.8 | 40.5 | 196.6 | 40 | 89.9 | 95.4 | 96 | 98.3 | 115.65 | 11.7 | 23.6 | 590.4 | 366.1 | 101.7 | 5.7 | 103 | 0.74095 | 0.835 | 0.83804 | -0.00063 | 90 | 84 | 1.502 | 0.7409 | 0.000806 | 13.1254 | 12.707
94440 | 26.2333 | 1800 | 90 | 24.9 | 40.5 | 196.5 | 40 | 89.9 | 95.4 | 96 | 98.4 | 113.5 | 12.5 | 23.6 | 584.3 | 366.6 | 101.8 | 5.7 | 103.1 | 0.74088 | 0.835 | 0.83804 | -0.00063 | 90 | 84.2 | 1.502 | 0.7409 | 0.000808 | 13.1254 | 12.7177
94470 | 26.2417 | 1800 | 90 | 24.9 | 40.5 | 196.6 | 40 | 89.9 | 95.4 | 96 | 98.3 | 113.56 | 12 | 23.6 | 591.4 | 366.1 | 101.8 | 5.7 | 103 | 0.74168 | 0.835 | 0.83804 | -0.00063 | 90 | 84.1 | 1.503 | 0.7417 | 0.000807 | 13.0032 | 12.596
94500 | 26.25 | 1800 | 90 | 25.1 | 40.5 | 196.6 | 39.9 | 89.9 | 95.4 | 96 | 98.4 | 115.14 | 11.3 | 23.5 | 591.4 | 366.1 | 101.8 | 5.7 | 103 | 0.74119 | 0.835 | 0.83804 | -0.00063 | 90 | 84 | 1.504 | 0.7412 | 0.000806 | 13.0795 | 12.6705
94530 | 26.2583 | 1800 | 90 | 25.2 | 40.5 | 196.7 | 40 | 89.9 | 95.4 | 96 | 98.3 | 114.09 | 11.9 | 23.6 | 574.9 | 366 | 101.9 | 5.7 | 103 | 0.74095 | 0.835 | 0.83804 | -0.00063 | 90 | 83.9 | 1.501 | 0.741 | 0.000805 | 13.1101 | 12.707
94560 | 26.2667 | 1799 | 90 | 25.2 | 40.6 | 196.7 | 39.9 | 89.9 | 95.4 | 95.9 | 98.3 | 113.93 | 11.9 | 23.5 | 592 | 366 | 101.9 | 5.7 | 102.9 | 0.74101 | 0.835 | 0.83804 | -0.00063 | 90 | 84 | 1.499 | 0.741 | 0.000806 | 13.1101 | 12.6979
94590 | 26.275 | 1800 | 90 | 25.3 | 40.6 | 196.7 | 39.9 | 89.9 | 95.4 | 96 | 98.3 | 114.41 | 10.8 | 23.6 | 591.2 | 365.9 | 102 | 5.7 | 102.9 | 0.74058 | 0.835 | 0.83804 | -0.00063 | 90.1 | 84 | 1.496 | 0.7406 | 0.000806 | 13.1712 | 12.7538
94620 | 26.2833 | 1800 | 90 | 25.4 | 40.6 | 196.8 | 39.8 | 89.9 | 95.4 | 96 | 98.3 | 115.51 | 11.8 | 23.4 | 585.7 | 365.7 | 101.8 | 5.7 | 102.9 | 0.74015 | 0.835 | 0.83804 | -0.00063 | 90 | 83.9 | 1.481 | 0.7402 | 0.000805 | 13.2324 | 12.8289
94650 | 26.2917 | 1800 | 90 | 25.3 | 40.6 | 196.8 | 39.8 | 89.9 | 95.4 | 96 | 98.3 | 114.97 | 10.8 | 23.5 | 592.5 | 365.2 | 101.7 | 5.7 | 103 | 0.7418 | 0.835 | 0.83804 | -0.00063 | 90 | 83.9 | 1.502 | 0.7418 | 0.000805 | 12.9879 | 12.5777
94680 | 26.3 | 1800 | 90 | 25.3 | 40.6 | 196.9 | 39.8 | 89.9 | 95.4 | 96 | 98.3 | 114.48 | 11.7 | 23.5 | 591.3 | 365.7 | 101.8 | 5.7 | 102.9 | 0.74137 | 0.835 | 0.83804 | -0.00063 | 90 | 83.9 | 1.499 | 0.7414 | 0.000805 | 13.049 | 12.643
94710 | 26.3083 | 1800 | 90 | 25.2 | 40.6 | 196.9 | 39.9 | 89.9 | 95.4 | 96 | 98.3 | 112.52 | 12.7 | 23.6 | 573.5 | 365.5 | 101.7 | 5.7 | 102.9 | 0.74113 | 0.835 | 0.83804 | -0.00063 | 89.9 | 84 | 1.492 | 0.7411 | 0.000805 | 13.0948 | 12.6892
94740 | 26.3167 | 1800 | 90 | 25.1 | 40.6 | 197.1 | 39.9 | 89.9 | 95.4 | 96 | 98.3 | 116.87 | 11.8 | 23.5 | 588.7 | 365.8 | 102 | 5.7 | 103 | 0.74186 | 0.835 | 0.83804 | -0.00063 | 90 | 83.8 | 1.496 | 0.7418 | 0.000804 | 12.9879 | 12.5686
94770 | 26.325 | 1800 | 90 | 25 | 40.6 | 197.1 | 40.1 | 89.9 | 95.4 | 96 | 98.2 | 114.96 | 11.1 | 23.5 | 577.5 | 366.2 | 101.8 | 5.7 | 102.9 | 0.73997 | 0.835 | 0.83804 | -0.00063 | 90 | 83.8 | 1.503 | 0.7399 | 0.000805 | 13.2784 | 12.8564
94800 | 26.3333 | 1800 | 90 | 25 | 40.6 | 197 | 39.9 | 89.9 | 95.4 | 96 | 98.3 | 115.02 | 12.3 | 23.5 | 592.7 | 366.1 | 101.7 | 5.7 | 103 | 0.74046 | 0.835 | 0.83804 | -0.00063 | 90 | 84 | 1.501 | 0.7405 | 0.000806 | 13.1865 | 12.7817
94830 | 26.3417 | 1800 | 90 | 24.9 | 40.6 | 197 | 39.8 | 89.9 | 95.4 | 96 | 98.3 | 112.58 | 12.7 | 23.5 | 585.5 | 365.9 | 101.8 | 5.7 | 102.9 | 0.74076 | 0.835 | 0.83804 | -0.00063 | 90 | 83.9 | 1.498 | 0.7408 | 0.000805 | 13.1406 | 12.7359
94860 | 26.35 | 1800 | 90 | 24.9 | 40.6 | 197 | 39.8 | 89.9 | 95.4 | 96 | 98.4 | 114.1 | 11.6 | 23.5 | 591.6 | 365.9 | 101.8 | 5.7 | 103.1 | 0.7415 | 0.835 | 0.83804 | -0.00063 | 90 | 84.1 | 1.508 | 0.7415 | 0.000807 | 13.0337 | 12.6233
94890 | 26.3583 | 1800 | 90 | 24.9 | 40.6 | 196.9 | 39.9 | 89.9 | 95.4 | 96 | 98.4 | 114.06 | 10.8 | 23.4 | 591.1 | 366.2 | 101.7 | 5.7 | 103 | 0.74162 | 0.835 | 0.83804 | -0.00063 | 89.9 | 84.1 | 1.491 | 0.7416 | 0.000807 | 13.0185 | 12.6146
94920 | 26.3667 | 1800 | 90 | 24.9 | 40.6 | 196.8 | 39.9 | 89.9 | 95.4 | 96 | 98.3 | 114.22 | 11.1 | 23.4 | 582.1 | 366.2 | 101.7 | 5.7 | 102.9 | 0.74125 | 0.835 | 0.83804 | -0.00063 | 90 | 84 | 1.499 | 0.7413 | 0.000806 | 13.0643 | 12.6613
94950 | 26.375 | 1800 | 90 | 24.8 | 40.6 | 196.7 | 39.9 | 89.9 | 95.4 | 96 | 98.3 | 115.47 | 11.8 | 23.5 | 592 | 365.9 | 101.5 | 5.7 | 102.9 | 0.74076 | 0.835 | 0.83804 | -0.00063 | 90 | 83.9 | 1.505 | 0.7407 | 0.000805 | 13.1559 | 12.7359
94980 | 26.3833 | 1800 | 90 | 24.6 | 40.5 | 196.6 | 40 | 90 | 95.4 | 96 | 98.3 | 112.15 | 10.9 | 23.4 | 560.3 | 365.7 | 101.8 | 5.7 | 103 | 0.74101 | 0.835 | 0.83804 | -0.00063 | 90.1 | 83.9 | 1.499 | 0.741 | 0.000805 | 13.1101 | 12.6882
95010 | 26.3917 | 1800 | 90 | 24.7 | 40.5 | 196.6 | 40 | 90 | 95.4 | 96 | 98.3 | 113.96 | 11.6 | 23.4 | 591.7 | 365.7 | 101.8 | 5.7 | 102.9 | 0.74156 | 0.835 | 0.83804 | -0.00063 | 90 | 83.9 | 1.502 | 0.7416 | 0.000805 | 13.0184 | 12.6142
95040 | 26.4 | 1800 | 90 | 24.8 | 40.5 | 196.6 | 40 | 90 | 95.5 | 96 | 98.4 | 113.12 | 10.6 | 23.4 | 591.5 | 365.7 | 101.8 | 5.7 | 102.9 | 0.74137 | 0.835 | 0.83804 | -0.00063 | 89.9 | 84.1 | 1.502 | 0.7413 | 0.000807 | 13.0643 | 12.6527
95070 | 26.4083 | 1800 | 90 | 24.9 | 40.5 | 196.5 | 40.1 | 90 | 95.5 | 96 | 98.3 | 111.66 | 11.3 | 23.4 | 579.2 | 365.4 | 101.8 | 5.7 | 102.9 | 0.74064 | 0.835 | 0.83804 | -0.00063 | 90.1 | 83.9 | 1.495 | 0.7407 | 0.000805 | 13.1559 | 12.7446
95100 | 26.4167 | 1800 | 90.1 | 25 | 40.5 | 196.6 | 40 | 90.1 | 95.5 | 96 | 98.4 | 113.88 | 11.9 | 23.4 | 591.7 | 365.8 | 101.9 | 5.6 | 102.9 | 0.74088 | 0.835 | 0.83804 | -0.00063 | 90.1 | 84.1 | 1.494 | 0.741 | 0.000806 | 13.1101 | 12.7081
95130 | 26.425 | 1800 | 90.1 | 25.1 | 40.5 | 196.6 | 40 | 90.1 | 95.5 | 96 | 98.3 | 116.28 | 12.2 | 23.5 | 595 | 365.4 | 101.7 | 5.7 | 102.9 | 0.74082 | 0.835 | 0.83804 | -0.00063 | 90.2 | 84 | 1.498 | 0.7409 | 0.000806 | 13.1254 | 12.7076
95160 | 26.4333 | 1800 | 90.1 | 25.2 | 40.5 | 196.7 | 40 | 90.1 | 95.5 | 96 | 98.3 | 117.19 | 12 | 23.4 | 592.2 | 365.4 | 102 | 5.7 | 103 | 0.74119 | 0.835 | 0.83804 | -0.00063 | 90.1 | 83.9 | 1.505 | 0.7413 | 0.000805 | 13.0642 | 12.6608
95190 | 26.4417 | 1799 | 90 | 25.2 | 40.3 | 196.8 | 40 | 90.1 | 95.5 | 96 | 98.3 | 116.65 | 12.2 | 23.4 | 581.3 | 365.4 | 102 | 5.7 | 103 | 0.74064 | 0.835 | 0.83804 | -0.00063 | 90.1 | 84 | 1.504 | 0.7407 | 0.000805 | 13.1559 | 12.7446
95220 | 26.45 | 1799 | 90 | 25.2 | 40.1 | 196.8 | 39.9 | 90.1 | 95.5 | 96 | 98.3 | 115.53 | 13 | 23.4 | 591.6 | 365.5 | 101.8 | 5.7 | 103 | 0.74217 | 0.835 | 0.83804 | -0.00063 | 90.1 | 84 | 1.51 | 0.7422 | 0.000806 | 12.927 | 12.512
95250 | 26.4583 | 1800 | 90 | 25.3 | 39.9 | 196.7 | 40 | 90.1 | 95.5 | 96 | 98.3 | 114.31 | 12.4 | 23.5 | 593.2 | 365.6 | 101.9 | 5.7 | 103 | 0.74131 | 0.835 | 0.83804 | -0.00063 | 90.1 | 84 | 1.502 | 0.7414 | 0.000806 | 13.049 | 12.6426
95280 | 26.4667 | 1800 | 90 | 25.2 | 39.7 | 196.7 | 40.2 | 90.1 | 95.6 | 96 | 98.3 | 113.02 | 11.6 | 23.1 | 568.9 | 365.6 | 101.6 | 5.7 | 103 | 0.74039 | 0.835 | 0.83804 | -0.00063 | 90.1 | 84 | 1.498 | 0.7405 | 0.000806 | 13.1865 | 12.7827
95310 | 26.475 | 1800 | 90 | 25.3 | 39.6 | 196.7 | 40.1 | 90.1 | 95.6 | 96 | 98.3 | 115.78 | 11.7 | 23.1 | 591.2 | 365.6 | 101.8 | 5.7 | 103 | 0.74033 | 0.835 | 0.83804 | -0.00063 | 90.1 | 84 | 1.498 | 0.7404 | 0.000805 | 13.2018 | 12.7919
95340 | 26.4833 | 1800 | 90 | 25.3 | 39.6 | 196.7 | 40.1 | 90.1 | 95.6 | 96 | 98.3 | 114.08 | 11.4 | 23.4 | 585 | 365.6 | 101.8 | 5.7 | 103 | 0.74039 | 0.835 | 0.83804 | -0.00063 | 90.1 | 84 | 1.502 | 0.7405 | 0.000806 | 13.1865 | 12.7827
95370 | 26.4917 | 1800 | 90 | 25.2 | 39.6 | 196.7 | 40 | 90.1 | 95.6 | 96 | 98.3 | 113.29 | 11.6 | 23.4 | 591.5 | 365.5 | 101.7 | 5.7 | 102.9 | 0.73966 | 0.835 | 0.83804 | -0.00063 | 90.1 | 84 | 1.485 | 0.7397 | 0.000806 | 13.3091 | 12.8941
95400 | 26.5 | 1800 | 90 | 25.1 | 39.6 | 196.6 | 39.9 | 90.1 | 95.6 | 96 | 98.3 | 111.01 | 10.4 | 23.5 | 585.8 | 365.6 | 101.9 | 5.7 | 102.9 | 0.74101 | 0.835 | 0.83804 | -0.00063 | 90.1 | 83.9 | 1.504 | 0.7411 | 0.000805 | 13.0948 | 12.6882
95430 | 26.5083 | 1800 | 90 | 25 | 39.6 | 196.6 | 40.2 | 90.1 | 95.6 | 96 | 98.3 | 113.98 | 10.5 | 23.5 | 587.7 | 366 | 101.8 | 5.7 | 102.9 | 0.74076 | 0.835 | 0.83804 | -0.00063 | 90.1 | 84 | 1.502 | 0.7408 | 0.000806 | 13.1406 | 12.7263
95460 | 26.5167 | 1800 | 90 | 24.9 | 39.6 | 196.5 | 40.1 | 90.1 | 95.6 | 96 | 98.3 | 115.4 | 10.4 | 23.5 | 589.6 | 365.7 | 101.9 | 5.7 | 103 | 0.7415 | 0.835 | 0.83804 | -0.00063 | 90.1 | 84 | 1.505 | 0.7415 | 0.000806 | 13.0337 | 12.6137
95490 | 26.525 | 1800 | 90 | 24.8 | 39.6 | 196.4 | 40.2 | 90.1 | 95.6 | 96 | 98.3 | 113.23 | 11.4 | 23.7 | 567.4 | 365.9 | 101.8 | 5.7 | 103 | 0.7407 | 0.835 | 0.83804 | -0.00063 | 90.1 | 84 | 1.508 | 0.7408 | 0.000806 | 13.1406 | 12.7355
95520 | 26.5333 | 1801 | 90 | 24.8 | 39.5 | 196.5 | 40 | 90.1 | 95.6 | 96 | 98.3 | 114.92 | 10.6 | 23.6 | 588.7 | 365.8 | 101.7 | 5.7 | 102.9 | 0.7407 | 0.835 | 0.83804 | -0.00063 | 90.1 | 84.1 | 1.51 | 0.7408 | 0.000806 | 13.1406 | 12.7355
95550 | 26.5417 | 1800 | 90 | 24.7 | 39.5 | 196.5 | 40 | 90.1 | 95.6 | 96 | 98.3 | 115.57 | 11.1 | 23.6 | 591.3 | 365.4 | 101.7 | 5.7 | 103 | 0.7407 | 0.835 | 0.83804 | -0.00063 | 90 | 84 | 1.483 | 0.7407 | 0.000806 | 13.1559 | 12.7451
95580 | 26.55 | 1800 | 90 | 24.7 | 39.5 | 196.5 | 40.1 | 90.1 | 95.6 | 96.1 | 98.3 | 112.86 | 12.6 | 23.6 | 592 | 365.4 | 101.7 | 5.7 | 103 | 0.74119 | 0.835 | 0.83804 | -0.00063 | 90 | 83.9 | 1.488 | 0.7412 | 0.000805 | 13.0795 | 12.6704
95610 | 26.5583 | 1800 | 89.9 | 24.7 | 39.5 | 196.5 | 40.1 | 90.1 | 95.6 | 96.1 | 98.3 | 112.67 | 11.2 | 23.7 | 593.3 | 365.5 | 101.9 | 5.7 | 103 | 0.74137 | 0.835 | 0.83804 | -0.00063 | 90.1 | 83.9 | 1.502 | 0.7414 | 0.000805 | 13.049 | 12.6335
95640 | 26.5667 | 1800 | 90 | 24.7 | 39.4 | 196.5 | 40 | 90.1 | 95.6 | 96.1 | 98.3 | 113.38 | 11.7 | 23.6 | 585.8 | 365.6 | 101.9 | 5.7 | 103 | 0.74143 | 0.835 | 0.83804 | -0.00063 | 90 | 84 | 1.501 | 0.7415 | 0.000806 | 13.0337 | 12.6339
95670 | 26.575 | 1800 | 90 | 24.7 | 39.4 | 196.4 | 40.1 | 90.1 | 95.5 | 96.1 | 98.4 | 116.92 | 11.6 | 23.6 | 592 | 365.5 | 101.8 | 5.7 | 103 | 0.74039 | 0.835 | 0.83804 | -0.00063 | 90.1 | 84 | 1.498 | 0.7404 | 0.000806 | 13.2018 | 12.7827
95700 | 26.5833 | 1800 | 90 | 24.8 | 39.4 | 196.4 | 39.9 | 90.1 | 95.5 | 96 | 98.4 | 117.79 | 11.3 | 23.5 | 593.3 | 365.5 | 101.9 | 5.7 | 103 | 0.74088 | 0.835 | 0.83804 | -0.00063 | 90 | 84.1 | 1.498 | 0.7409 | 0.000807 | 13.1254 | 12.7177
95730 | 26.5917 | 1800 | 90 | 24.9 | 39.4 | 196.4 | 39.9 | 90.1 | 95.6 | 96 | 98.3 | 115.65 | 12.8 | 23.5 | 592.5 | 365.6 | 101.7 | 5.7 | 103 | 0.74076 | 0.835 | 0.83804 | -0.00063 | 90 | 83.9 | 1.506 | 0.7408 | 0.000805 | 13.1406 | 12.7359
95760 | 26.6 | 1800 | 90 | 25 | 39.4 | 196.3 | 40 | 90.1 | 95.5 | 96 | 98.4 | 112.74 | 10.7 | 23.5 | 583.8 | 365.3 | 101.7 | 5.7 | 103 | 0.74076 | 0.835 | 0.83804 | -0.00063 | 90 | 84 | 1.504 | 0.7408 | 0.000806 | 13.1406 | 12.7359
95790 | 26.6083 | 1800 | 90 | 25.1 | 39.4 | 196.2 | 40 | 90.1 | 95.5 | 96 | 98.3 | 113.03 | 11.8 | 23.4 | 591.4 | 365.2 | 101.8 | 5.7 | 102.9 | 0.7407 | 0.835 | 0.83804 | -0.00063 | 90 | 84 | 1.499 | 0.7407 | 0.000805 | 13.1559 | 12.7451
95820 | 26.6167 | 1800 | 90 | 25.1 | 39.4 | 196.2 | 40 | 90.1 | 95.5 | 96 | 98.3 | 112.14 | 11.3 | 23.5 | 592.4 | 365.1 | 101.7 | 5.7 | 102.9 | 0.73997 | 0.835 | 0.83804 | -0.00063 | 90.1 | 83.9 | 1.491 | 0.74 | 0.000805 | 13.2631 | 12.8468
95850 | 26.625 | 1800 | 90 | 25.2 | 39.3 | 196.2 | 40.2 | 90.1 | 95.6 | 96 | 98.3 | 113.6 | 10.7 | 23 | 584.9 | 365.7 | 101.8 | 5.7 | 102.9 | 0.74095 | 0.835 | 0.83804 | -0.00063 | 90.1 | 84 | 1.5 | 0.741 | 0.000806 | 13.1101 | 12.6974
95880 | 26.6333 | 1800 | 90 | 25.3 | 39.3 | 196.2 | 40 | 90.1 | 95.5 | 96 | 98.3 | 116.4 | 10.9 | 23.4 | 591.2 | 365 | 101.8 | 5.7 | 102.8 | 0.74064 | 0.835 | 0.83804 | -0.00063 | 90 | 83.8 | 1.498 | 0.7407 | 0.000804 | 13.1559 | 12.7542
95910 | 26.6417 | 1800 | 90 | 25.3 | 39.3 | 196.2 | 40.3 | 90.1 | 95.5 | 96 | 98.3 | 114.63 | 11.1 | 23.4 | 578.2 | 365.6 | 101.7 | 5.7 | 102.9 | 0.74113 | 0.835 | 0.83804 | -0.00063 | 90 | 84 | 1.498 | 0.7411 | 0.000806 | 13.0948 | 12.6796
95940 | 26.65 | 1801 | 90 | 25.3 | 39.3 | 196.2 | 40.1 | 90.1 | 95.5 | 96 | 98.3 | 115.73 | 10.5 | 23.4 | 585.9 | 365.5 | 101.7 | 5.7 | 102.9 | 0.74119 | 0.835 | 0.83804 | -0.00063 | 90 | 83.9 | 1.505 | 0.7412 | 0.000805 | 13.0795 | 12.6704
95970 | 26.6583 | 1800 | 90 | 25.2 | 39.4 | 196.1 | 40 | 90.1 | 95.6 | 96 | 98.3 | 114.02 | 10.5 | 23.4 | 592.7 | 365.4 | 101.7 | 5.7 | 103 | 0.74064 | 0.835 | 0.83804 | -0.00063 | 90.1 | 83.9 | 1.502 | 0.7407 | 0.000805 | 13.1559 | 12.7446
96000 | 26.6667 | 1800 | 90 | 25.2 | 39.4 | 196.1 | 39.9 | 90.2 | 95.6 | 96 | 98.3 | 114.42 | 11.9 | 23.4 | 593.1 | 365.5 | 101.7 | 5.7 | 103 | 0.74131 | 0.835 | 0.83804 | -0.00063 | 90 | 84.1 | 1.498 | 0.7413 | 0.000807 | 13.0643 | 12.6522
96030 | 26.675 | 1800 | 90 | 25.1 | 39.4 | 196 | 39.9 | 90.2 | 95.6 | 96 | 98.3 | 116.01 | 11.3 | 23.4 | 591.4 | 365.6 | 101.7 | 5.7 | 103 | 0.74058 | 0.835 | 0.83804 | -0.00063 | 90.1 | 84 | 1.505 | 0.7406 | 0.000805 | 13.1712 | 12.7537
96060 | 26.6833 | 1800 | 90 | 25 | 39.4 | 196 | 39.9 | 90.2 | 95.6 | 96 | 98.3 | 117.71 | 10.7 | 22.9 | 592.4 | 365.9 | 101.7 | 5.7 | 102.9 | 0.74003 | 0.835 | 0.83804 | -0.00063 | 90 | 83.9 | 1.508 | 0.7401 | 0.000805 | 13.2478 | 12.8472
96090 | 26.6917 | 1799 | 90 | 25 | 39.4 | 196.1 | 40.1 | 90.1 | 95.6 | 96 | 98.3 | 115.39 | 10.6 | 23.4 | 576.5 | 365.3 | 102.1 | 5.7 | 103 | 0.74107 | 0.835 | 0.83804 | -0.00063 | 90 | 84 | 1.498 | 0.7411 | 0.000806 | 13.0948 | 12.6887
96120 | 26.7 | 1800 | 90 | 25 | 39.4 | 196.1 | 39.9 | 90.1 | 95.6 | 96 | 98.3 | 113.52 | 10.8 | 23.4 | 591.5 | 365.5 | 101.7 | 5.7 | 103 | 0.74217 | 0.835 | 0.83804 | -0.00063 | 90.1 | 84 | 1.509 | 0.7422 | 0.000806 | 12.927 | 12.512
96150 | 26.7083 | 1800 | 90 | 24.9 | 39.4 | 196.1 | 40 | 90.1 | 95.6 | 96 | 98.4 | 111.37 | 9.9 | 23.4 | 589.8 | 365.7 | 101.8 | 5.7 | 103 | 0.74088 | 0.835 | 0.83804 | -0.00063 | 90.1 | 84.1 | 1.506 | 0.7409 | 0.000807 | 13.1254 | 12.7081
96180 | 26.7167 | 1800 | 90 | 24.9 | 39.4 | 196.1 | 40.2 | 90 | 95.5 | 96 | 98.3 | 109.95 | 10.4 | 23.4 | 563.1 | 365.6 | 101.8 | 5.7 | 102.9 | 0.7415 | 0.835 | 0.83804 | -0.00063 | 89.9 | 84 | 1.498 | 0.7415 | 0.000806 | 13.0337 | 12.6329
96210 | 26.725 | 1800 | 90 | 24.9 | 39.5 | 196.1 | 40 | 90 | 95.5 | 96 | 98.3 | 116.05 | 10.7 | 23.4 | 591.6 | 365.6 | 101.9 | 5.7 | 103 | 0.74003 | 0.835 | 0.83804 | -0.00063 | 89.9 | 84 | 1.495 | 0.74 | 0.000807 | 13.2631 | 12.8569
96240 | 26.7333 | 1800 | 90 | 24.8 | 39.5 | 196.1 | 40 | 90 | 95.5 | 96 | 98.3 | 116.43 | 11.1 | 23.4 | 591 | 365.3 | 101.8 | 5.7 | 103 | 0.74119 | 0.835 | 0.83804 | -0.00063 | 89.9 | 83.9 | 1.493 | 0.7411 | 0.000805 | 13.0948 | 12.68
96270 | 26.7417 | 1800 | 90 | 24.8 | 39.5 | 196.1 | 39.9 | 90 | 95.5 | 96 | 98.3 | 114.46 | 10.7 | 23.3 | 592.2 | 365.7 | 101.8 | 5.7 | 102.9 | 0.74125 | 0.835 | 0.83804 | -0.00063 | 89.9 | 84.1 | 1.497 | 0.7412 | 0.000807 | 13.0795 | 12.6709
96300 | 26.75 | 1800 | 90 | 24.9 | 39.6 | 196 | 39.9 | 89.9 | 95.4 | 96 | 98.3 | 114.15 | 10.1 | 23.4 | 590.5 | 365.6 | 102 | 5.7 | 102.9 | 0.74125 | 0.835 | 0.83804 | -0.00063 | 89.9 | 84 | 1.502 | 0.7412 | 0.000806 | 13.0795 | 12.6709
96330 | 26.7583 | 1800 | 90 | 24.8 | 39.6 | 196 | 39.9 | 89.9 | 95.4 | 96 | 98.4 | 115.31 | 11.1 | 23.4 | 590.5 | 365.8 | 101.9 | 5.7 | 103 | 0.74125 | 0.835 | 0.83804 | -0.00063 | 89.8 | 84 | 1.489 | 0.7411 | 0.000807 | 13.0948 | 12.6805
96360 | 26.7667 | 1800 | 90 | 24.8 | 39.6 | 196.1 | 39.9 | 89.9 | 95.4 | 96 | 98.3 | 117.25 | 10.6 | 23.3 | 591.9 | 366.1 | 101.9 | 5.7 | 103 | 0.74186 | 0.835 | 0.83804 | -0.00063 | 89.9 | 84 | 1.503 | 0.7418 | 0.000807 | 12.988 | 12.5782
96390 | 26.775 | 1800 | 89.9 | 24.8 | 39.6 | 196.1 | 40 | 89.9 | 95.4 | 96 | 98.3 | 115.56 | 10.4 | 23.3 | 585.3 | 366.1 | 101.8 | 5.7 | 103 | 0.74095 | 0.835 | 0.83804 | -0.00063 | 89.8 | 84 | 1.502 | 0.7408 | 0.000806 | 13.1406 | 12.7262
96420 | 26.7833 | 1800 | 90 | 24.9 | 39.5 | 196 | 39.9 | 89.9 | 95.4 | 96 | 98.3 | 115.59 | 11.4 | 23.3 | 592 | 365.8 | 101.9 | 5.7 | 103 | 0.74095 | 0.835 | 0.83804 | -0.00063 | 89.8 | 84 | 1.495 | 0.7408 | 0.000807 | 13.1407 | 12.7262
96450 | 26.7917 | 1800 | 90 | 25 | 39.5 | 196.1 | 40 | 89.9 | 95.4 | 96 | 98.3 | 112.15 | 10.4 | 23.3 | 591.4 | 366 | 101.8 | 5.7 | 102.9 | 0.7407 | 0.835 | 0.83804 | -0.00063 | 89.8 | 83.9 | 1.493 | 0.7406 | 0.000805 | 13.1712 | 12.7643
96480 | 26.8 | 1800 | 90 | 25 | 39.5 | 196.1 | 40 | 89.9 | 95.4 | 96 | 98.3 | 113.23 | 11.7 | 23.3 | 591.1 | 365.8 | 101.8 | 5.7 | 103 | 0.7415 | 0.835 | 0.83804 | -0.00063 | 89.8 | 83.9 | 1.495 | 0.7414 | 0.000806 | 13.049 | 12.6425
96510 | 26.8083 | 1800 | 90 | 25 | 39.6 | 196.2 | 39.9 | 89.9 | 95.3 | 96 | 98.3 | 113.55 | 10.8 | 23.3 | 591.3 | 366 | 101.7 | 5.7 | 103 | 0.74064 | 0.835 | 0.83804 | -0.00063 | 89.9 | 84 | 1.501 | 0.7406 | 0.000806 | 13.1712 | 12.7638
96540 | 26.8167 | 1800 | 90 | 25 | 39.6 | 196.2 | 40.1 | 89.9 | 95.4 | 96 | 98.3 | 112.84 | 10.5 | 23.3 | 582.9 | 365.7 | 101.7 | 5.7 | 103 | 0.74046 | 0.835 | 0.83804 | -0.00063 | 89.9 | 84 | 1.484 | 0.7404 | 0.000806 | 13.2018 | 12.7913
96570 | 26.825 | 1800 | 90 | 25.1 | 39.6 | 196.3 | 39.8 | 89.9 | 95.4 | 96 | 98.3 | 115.2 | 10.1 | 23.3 | 590.9 | 365.9 | 101.8 | 5.7 | 103 | 0.74076 | 0.835 | 0.83804 | -0.00063 | 89.9 | 83.9 | 1.507 | 0.7407 | 0.000805 | 13.1559 | 12.7455
96600 | 26.8333 | 1800 | 90 | 25.2 | 39.7 | 196.2 | 39.9 | 89.9 | 95.4 | 96 | 98.3 | 115.72 | 10.4 | 23.2 | 590.7 | 366.3 | 101.8 | 5.7 | 103 | 0.74058 | 0.835 | 0.83804 | -0.00063 | 90 | 84.1 | 1.505 | 0.7406 | 0.000807 | 13.1713 | 12.7634
96630 | 26.8417 | 1800 | 90 | 25.2 | 39.7 | 196.2 | 39.9 | 89.9 | 95.4 | 96 | 98.2 | 112.95 | 11.2 | 23.2 | 591 | 366.4 | 101.8 | 5.7 | 102.9 | 0.74052 | 0.835 | 0.83804 | -0.00063 | 89.9 | 84.1 | 1.499 | 0.7405 | 0.000807 | 13.1866 | 12.7821
96660 | 26.85 | 1800 | 90 | 25.3 | 39.7 | 196.3 | 39.9 | 89.9 | 95.4 | 96 | 98.3 | 112.81 | 11.7 | 23.3 | 592.5 | 365.8 | 101.7 | 5.7 | 103 | 0.74101 | 0.835 | 0.83804 | -0.00063 | 89.9 | 83.9 | 1.495 | 0.741 | 0.000805 | 13.1101 | 12.7074
96690 | 26.8583 | 1800 | 90 | 25.3 | 39.6 | 196.3 | 39.9 | 89.9 | 95.3 | 96 | 98.3 | 113.18 | 10.2 | 23.2 | 588.5 | 365.6 | 101.7 | 5.7 | 103 | 0.74107 | 0.835 | 0.83804 | -0.00063 | 90 | 84 | 1.499 | 0.741 | 0.000806 | 13.1101 | 12.6887
96720 | 26.8667 | 1800 | 90 | 25.2 | 39.6 | 196.3 | 40 | 89.8 | 95.3 | 96 | 98.4 | 114.31 | 10.8 | 23.2 | 592 | 365.8 | 102 | 5.7 | 103.1 | 0.74205 | 0.835 | 0.83804 | -0.00063 | 89.9 | 84 | 1.501 | 0.742 | 0.000807 | 12.9575 | 12.5493
96750 | 26.875 | 1800 | 90 | 25.1 | 39.6 | 196.2 | 40 | 89.8 | 95.3 | 96 | 98.4 | 115.4 | 10.6 | 23.3 | 593.2 | 366 | 101.9 | 5.7 | 103 | 0.74156 | 0.835 | 0.83804 | -0.00063 | 89.8 | 84.1 | 1.504 | 0.7414 | 0.000807 | 13.049 | 12.6333
96780 | 26.8833 | 1800 | 90 | 25.1 | 39.7 | 196.2 | 40 | 89.8 | 95.3 | 96 | 98.4 | 115.33 | 11.7 | 23.3 | 587.6 | 365.8 | 101.8 | 5.7 | 103 | 0.74015 | 0.835 | 0.83804 | -0.00063 | 89.9 | 84 | 1.498 | 0.7401 | 0.000806 | 13.2478 | 12.8386
96810 | 26.8917 | 1800 | 90 | 25 | 39.9 | 196.2 | 40 | 89.9 | 95.3 | 96 | 98.3 | 115.85 | 10.8 | 23.3 | 592.2 | 365.7 | 101.8 | 5.7 | 103 | 0.74076 | 0.835 | 0.83804 | -0.00063 | 90 | 84.1 | 1.495 | 0.7407 | 0.000807 | 13.156 | 12.7359
96840 | 26.9 | 1800 | 90 | 25 | 40 | 196.2 | 39.9 | 89.8 | 95.3 | 96 | 98.4 | 115.64 | 10.4 | 23.3 | 592.5 | 366 | 101.8 | 5.7 | 103 | 0.74058 | 0.835 | 0.83804 | -0.00063 | 89.9 | 84.1 | 1.5 | 0.7405 | 0.000807 | 13.1866 | 12.773
96870 | 26.9083 | 1800 | 90 | 25 | 40.1 | 196.2 | 40.2 | 89.8 | 95.3 | 96 | 98.3 | 112.88 | 11.2 | 23.3 | 577.5 | 365.8 | 101.8 | 5.7 | 103 | 0.74119 | 0.835 | 0.83804 | -0.00063 | 89.9 | 84 | 1.502 | 0.7412 | 0.000806 | 13.0795 | 12.68
96900 | 26.9167 | 1800 | 90 | 25 | 40.1 | 196.3 | 40 | 89.8 | 95.3 | 96 | 98.3 | 114.74 | 11.4 | 23.3 | 591.2 | 365.8 | 101.8 | 5.7 | 103 | 0.74192 | 0.835 | 0.83804 | -0.00063 | 89.9 | 84.1 | 1.497 | 0.7419 | 0.000807 | 12.9727 | 12.5691
96930 | 26.925 | 1800 | 90 | 25 | 40.2 | 196.3 | 39.9 | 89.8 | 95.3 | 96 | 98.3 | 114.95 | 10.7 | 23.3 | 590.6 | 365.9 | 101.7 | 5.7 | 103 | 0.74082 | 0.835 | 0.83804 | -0.00063 | 89.9 | 84.1 | 1.496 | 0.7408 | 0.000807 | 13.1407 | 12.7364
96960 | 26.9333 | 1800 | 90 | 24.9 | 40.2 | 196.3 | 40.1 | 89.8 | 95.3 | 96 | 98.3 | 113.77 | 11.2 | 23 | 581.2 | 365.6 | 101.8 | 5.7 | 103 | 0.74095 | 0.835 | 0.83804 | -0.00063 | 90 | 84 | 1.496 | 0.7409 | 0.000806 | 13.1254 | 12.707
96990 | 26.9417 | 1800 | 90 | 24.9 | 40.2 | 196.4 | 39.9 | 89.8 | 95.3 | 96 | 98.3 | 116.01 | 10.5 | 23.4 | 591.4 | 365.8 | 101.8 | 5.7 | 103 | 0.74009 | 0.835 | 0.83804 | -0.00063 | 89.9 | 84 | 1.488 | 0.7401 | 0.000806 | 13.2478 | 12.8477
97020 | 26.95 | 1800 | 90 | 24.9 | 40.2 | 196.4 | 40 | 89.8 | 95.3 | 96 | 98.3 | 115.39 | 11.6 | 23.4 | 593.2 | 366.3 | 101.6 | 5.7 | 103.1 | 0.74119 | 0.835 | 0.83804 | -0.00063 | 89.9 | 84.1 | 1.502 | 0.7411 | 0.000807 | 13.0948 | 12.6801
97050 | 26.9583 | 1800 | 90 | 24.9 | 40.2 | 196.5 | 40 | 89.8 | 95.3 | 96 | 98.3 | 114.97 | 11.3 | 23.4 | 591.9 | 366 | 101.6 | 5.7 | 103 | 0.7407 | 0.835 | 0.83804 | -0.00063 | 89.9 | 84 | 1.499 | 0.7406 | 0.000806 | 13.1712 | 12.7547
97080 | 26.9667 | 1800 | 90 | 24.9 | 40.2 | 196.6 | 40 | 89.8 | 95.3 | 96 | 98.2 | 114.94 | 11.7 | 23.4 | 591.1 | 365.9 | 101.7 | 5.7 | 102.9 | 0.74125 | 0.835 | 0.83804 | -0.00063 | 90 | 83.9 | 1.505 | 0.7413 | 0.000805 | 13.0642 | 12.6613
97110 | 26.975 | 1800 | 90 | 24.9 | 40.3 | 196.6 | 40 | 89.9 | 95.3 | 96 | 98.3 | 113.03 | 11.7 | 23.4 | 591.1 | 366 | 101.8 | 5.7 | 103 | 0.74119 | 0.835 | 0.83804 | -0.00063 | 90 | 84.1 | 1.504 | 0.7412 | 0.000807 | 13.0795 | 12.6705
97140 | 26.9833 | 1801 | 90 | 24.8 | 40.3 | 196.7 | 40 | 89.9 | 95.3 | 96 | 98.3 | 114.41 | 11.8 | 23.4 | 590 | 366.4 | 101.7 | 5.7 | 103 | 0.7418 | 0.835 | 0.83804 | -0.00063 | 90 | 84.1 | 1.499 | 0.7418 | 0.000806 | 12.988 | 12.5777
97170 | 26.9917 | 1800 | 90 | 24.8 | 40.3 | 196.7 | 39.9 | 89.9 | 95.3 | 96 | 98.3 | 115.61 | 11.3 | 23 | 591.1 | 366.2 | 101.6 | 5.7 | 103 | 0.74137 | 0.835 | 0.83804 | -0.00063 | 90 | 84.2 | 1.501 | 0.7414 | 0.000808 | 13.049 | 12.6431
97200 | 27 | 1800 | 90 | 24.9 | 40.3 | 196.7 | 40 | 89.9 | 95.4 | 96 | 98.3 | 115.32 | 12.2 | 23.4 | 591.7 | 366.1 | 101.9 | 5.7 | 103 | 0.74095 | 0.835 | 0.83804 | -0.00063 | 90 | 84.1 | 1.495 | 0.7409 | 0.000807 | 13.1254 | 12.707
97230 | 27.0083 | 1800 | 90 | 24.9 | 40.3 | 196.7 | 39.9 | 90 | 95.4 | 96 | 98.3 | 116.59 | 12.3 | 23.4 | 591 | 365.8 | 101.7 | 5.7 | 102.9 | 0.74162 | 0.835 | 0.83804 | -0.00063 | 90 | 84.1 | 1.504 | 0.7416 | 0.000807 | 13.0185 | 12.6051
97260 | 27.0167 | 1800 | 90 | 24.9 | 40.2 | 196.7 | 39.9 | 90 | 95.4 | 96 | 98.2 | 115.51 | 12 | 23.4 | 585.7 | 365.5 | 101.8 | 5.7 | 102.9 | 0.74046 | 0.835 | 0.83804 | -0.00063 | 90 | 84 | 1.503 | 0.7405 | 0.000806 | 13.1865 | 12.7817
97290 | 27.025 | 1800 | 90 | 24.9 | 40.2 | 196.8 | 40 | 90 | 95.4 | 96 | 98.3 | 115.49 | 11.2 | 23.4 | 591.8 | 365.5 | 101.8 | 5.7 | 103 | 0.7407 | 0.835 | 0.83804 | -0.00063 | 90 | 84.1 | 1.497 | 0.7407 | 0.000807 | 13.156 | 12.7451
97320 | 27.0333 | 1800 | 90 | 24.9 | 40.1 | 196.7 | 40 | 90 | 95.4 | 96 | 98.3 | 114.67 | 11.3 | 23.4 | 590.9 | 365.4 | 101.9 | 5.7 | 103 | 0.74076 | 0.835 | 0.83804 | -0.00063 | 90.1 | 84 | 1.504 | 0.7408 | 0.000806 | 13.1406 | 12.7263
97350 | 27.0417 | 1800 | 90 | 24.9 | 40.1 | 196.8 | 40.2 | 90.1 | 95.4 | 96 | 98.3 | 112.71 | 11.8 | 23.4 | 574.9 | 365.5 | 101.9 | 5.7 | 102.9 | 0.74076 | 0.835 | 0.83804 | -0.00063 | 90.1 | 84 | 1.509 | 0.7409 | 0.000805 | 13.1253 | 12.7263
97380 | 27.05 | 1800 | 90 | 25 | 40.1 | 196.8 | 40 | 90.1 | 95.5 | 96 | 98.3 | 113.48 | 11.2 | 23.4 | 591.5 | 365.3 | 102 | 5.7 | 102.9 | 0.74095 | 0.835 | 0.83804 | -0.00063 | 90.1 | 84.1 | 1.503 | 0.741 | 0.000807 | 13.1101 | 12.6974
97410 | 27.0583 | 1800 | 90 | 25.1 | 40.2 | 196.8 | 40 | 90.1 | 95.5 | 96 | 98.3 | 112.52 | 11.5 | 23.4 | 584.5 | 365.3 | 101.7 | 5.7 | 103 | 0.74119 | 0.835 | 0.83804 | -0.00063 | 90.1 | 84.1 | 1.503 | 0.7413 | 0.000806 | 13.0643 | 12.6609
97440 | 27.0667 | 1800 | 90 | 25.2 | 40.2 | 196.9 | 39.9 | 90.1 | 95.5 | 96 | 98.3 | 114.13 | 12.9 | 23.2 | 591.6 | 365.5 | 101.8 | 5.7 | 103 | 0.7396 | 0.835 | 0.83804 | -0.00063 | 90.1 | 84 | 1.496 | 0.7397 | 0.000806 | 13.3091 | 12.9033
97470 | 27.075 | 1800 | 90.1 | 25.3 | 40.1 | 196.9 | 40 | 90.1 | 95.5 | 96 | 98.3 | 115.99 | 11.4 | 22.9 | 591.5 | 365.5 | 101.7 | 5.7 | 102.9 | 0.74101 | 0.835 | 0.83804 | -0.00063 | 90.1 | 84 | 1.5 | 0.7411 | 0.000806 | 13.0948 | 12.6883
97500 | 27.0833 | 1800 | 90 | 25.3 | 40.1 | 196.9 | 40.1 | 90.1 | 95.5 | 96 | 98.3 | 113.66 | 10.5 | 23.3 | 575.2 | 365.9 | 101.8 | 5.7 | 103 | 0.74015 | 0.835 | 0.83804 | -0.00063 | 90.2 | 84.1 | 1.503 | 0.7403 | 0.000807 | 13.2172 | 12.8097
97530 | 27.0917 | 1800 | 90.1 | 25.3 | 40 | 196.9 | 40 | 90.1 | 95.5 | 96 | 98.3 | 115.42 | 12 | 23.3 | 592.2 | 365.4 | 101.6 | 5.7 | 103.1 | 0.74046 | 0.835 | 0.83804 | -0.00063 | 90.1 | 84 | 1.491 | 0.7405 | 0.000806 | 13.1865 | 12.772
97560 | 27.1 | 1800 | 90.1 | 25.2 | 40 | 196.8 | 39.9 | 90.1 | 95.5 | 96 | 98.3 | 115.07 | 10.1 | 23.3 | 590.2 | 365.7 | 101.8 | 5.7 | 103 | 0.74046 | 0.835 | 0.83804 | -0.00063 | 90.1 | 84 | 1.499 | 0.7405 | 0.000806 | 13.1865 | 12.772
97590 | 27.1083 | 1800 | 90 | 25.2 | 40 | 196.7 | 40.1 | 90.1 | 95.5 | 96 | 98.3 | 113.46 | 11 | 23.3 | 576.8 | 366 | 101.8 | 5.7 | 103 | 0.74046 | 0.835 | 0.83804 | -0.00063 | 90.1 | 84 | 1.506 | 0.7405 | 0.000806 | 13.1865 | 12.772
97620 | 27.1167 | 1800 | 90 | 25.1 | 40 | 196.7 | 40 | 90.1 | 95.6 | 96 | 98.3 | 113.77 | 11.2 | 23.4 | 584.8 | 366.1 | 101.9 | 5.7 | 103.1 | 0.7396 | 0.835 | 0.83804 | -0.00063 | 90.1 | 83.8 | 1.497 | 0.7396 | 0.000804 | 13.3244 | 12.9033
97650 | 27.125 | 1800 | 90 | 25 | 40 | 196.6 | 40 | 90.1 | 95.5 | 96 | 98.3 | 114.87 | 11.3 | 23.4 | 591 | 365.8 | 101.9 | 5.7 | 103.1 | 0.74033 | 0.835 | 0.83804 | -0.00063 | 90.1 | 83.6 | 1.491 | 0.7404 | 0.000802 | 13.2018 | 12.7918
97680 | 27.1333 | 1800 | 90 | 25 | 40 | 196.5 | 40 | 90.1 | 95.5 | 96 | 98.3 | 116.42 | 10.3 | 23.4 | 592.3 | 365.7 | 101.9 | 5.7 | 103.1 | 0.7399 | 0.835 | 0.83804 | -0.00063 | 90 | 83.8 | 1.497 | 0.7399 | 0.000804 | 13.2784 | 12.8671
97710 | 27.1417 | 1800 | 90 | 25 | 40.1 | 196.4 | 40.2 | 90.1 | 95.5 | 96 | 98.3 | 114.85 | 10.6 | 23.4 | 576 | 365.5 | 101.7 | 5.7 | 103 | 0.73911 | 0.835 | 0.83804 | -0.00063 | 90.1 | 83.6 | 1.497 | 0.7392 | 0.000802 | 13.3857 | 12.9782
97740 | 27.15 | 1800 | 90 | 25 | 40.1 | 196.4 | 40 | 90.1 | 95.5 | 96 | 98.3 | 115.16 | 11.4 | 23.4 | 591.2 | 365.6 | 101.5 | 5.7 | 103 | 0.74009 | 0.835 | 0.83804 | -0.00063 | 90 | 83.7 | 1.501 | 0.7401 | 0.000803 | 13.2477 | 12.838
97770 | 27.1583 | 1800 | 90 | 25 | 40.1 | 196.4 | 39.9 | 90.1 | 95.5 | 96 | 98.3 | 114.36 | 11.1 | 23.4 | 591.5 | 365.4 | 101.8 | 5.7 | 103 | 0.74058 | 0.835 | 0.83804 | -0.00063 | 90.1 | 83.7 | 1.498 | 0.7406 | 0.000803 | 13.1712 | 12.7537
97800 | 27.1667 | 1799 | 90 | 24.9 | 40.1 | 196.5 | 40.1 | 90.1 | 95.6 | 96 | 98.3 | 112.81 | 11.1 | 23.4 | 580.3 | 365.4 | 101.9 | 5.7 | 103 | 0.7396 | 0.835 | 0.83804 | -0.00063 | 90.1 | 83.7 | 1.501 | 0.7397 | 0.000803 | 13.309 | 12.9033
97830 | 27.175 | 1800 | 90 | 24.9 | 40 | 196.4 | 40 | 90.1 | 95.5 | 96 | 98.3 | 112.3 | 10.4 | 23.4 | 589.6 | 365.2 | 102 | 5.7 | 103 | 0.74107 | 0.835 | 0.83804 | -0.00063 | 90 | 83.8 | 1.502 | 0.7411 | 0.000804 | 13.0948 | 12.6887
97860 | 27.1833 | 1800 | 90 | 24.9 | 40 | 196.4 | 39.9 | 90.1 | 95.6 | 96 | 98.3 | 113.71 | 11 | 23.3 | 591 | 365.2 | 101.8 | 5.7 | 103 | 0.74052 | 0.835 | 0.83804 | -0.00063 | 90 | 83.9 | 1.498 | 0.7405 | 0.000805 | 13.1865 | 12.7725
97890 | 27.1917 | 1800 | 90 | 25 | 40 | 196.5 | 40.1 | 90.1 | 95.5 | 96 | 98.3 | 113.28 | 10.7 | 23.4 | 579.6 | 365.3 | 101.6 | 5.7 | 103 | 0.74095 | 0.835 | 0.83804 | -0.00063 | 90 | 83.9 | 1.496 | 0.7409 | 0.000805 | 13.1253 | 12.707
97920 | 27.2 | 1800 | 90 | 24.9 | 40 | 196.6 | 40 | 90.1 | 95.5 | 96 | 98.3 | 115.55 | 11.1 | 23.4 | 592.4 | 365.4 | 101.7 | 5.7 | 103.1 | 0.74095 | 0.835 | 0.83804 | -0.00063 | 90.1 | 84 | 1.501 | 0.741 | 0.000805 | 13.1101 | 12.6974
97950 | 27.2083 | 1800 | 89.9 | 24.8 | 40 | 196.6 | 39.9 | 90.1 | 95.5 | 96 | 98.3 | 114.64 | 11 | 23.4 | 593.4 | 365.6 | 101.5 | 5.7 | 103 | 0.74082 | 0.835 | 0.83804 | -0.00063 | 90 | 84.1 | 1.503 | 0.7408 | 0.000807 | 13.1407 | 12.7268
97980 | 27.2167 | 1800 | 90 | 24.9 | 40 | 196.7 | 39.9 | 90.1 | 95.5 | 96 | 98.2 | 113.76 | 11 | 23.4 | 584.6 | 364.9 | 101.6 | 5.7 | 103 | 0.73984 | 0.835 | 0.83804 | -0.00063 | 90.1 | 83.9 | 1.501 | 0.7399 | 0.000805 | 13.2784 | 12.8666
98010 | 27.225 | 1800 | 90 | 24.8 | 40 | 196.7 | 39.9 | 90.1 | 95.5 | 96 | 98.3 | 114.02 | 11.2 | 23.4 | 592.4 | 365.4 | 101.6 | 5.7 | 103.2 | 0.74058 | 0.835 | 0.83804 | -0.00063 | 90 | 84.1 | 1.502 | 0.7406 | 0.000807 | 13.1713 | 12.7634
98040 | 27.2333 | 1800 | 90 | 24.8 | 40.1 | 196.7 | 40 | 90.1 | 95.5 | 96 | 98.3 | 116.11 | 10.5 | 23.4 | 588.5 | 365.6 | 101.6 | 5.7 | 103.1 | 0.74088 | 0.835 | 0.83804 | -0.00063 | 90 | 84.2 | 1.505 | 0.7409 | 0.000808 | 13.1254 | 12.7177
98070 | 27.2417 | 1800 | 90 | 24.8 | 40.1 | 196.8 | 40.1 | 90.1 | 95.6 | 96 | 98.3 | 114.75 | 10.9 | 23.4 | 575.8 | 366.1 | 101.7 | 5.7 | 103.1 | 0.74058 | 0.835 | 0.83804 | -0.00063 | 90.1 | 84.3 | 1.498 | 0.7406 | 0.000808 | 13.1713 | 12.7538
98100 | 27.25 | 1800 | 90 | 24.9 | 40 | 196.8 | 40 | 90.1 | 95.6 | 96 | 98.3 | 114.87 | 10.5 | 23.4 | 591.8 | 365.9 | 101.7 | 5.7 | 103.1 | 0.74082 | 0.835 | 0.83804 | -0.00063 | 90.1 | 84.1 | 1.504 | 0.7409 | 0.000807 | 13.1254 | 12.7172
98130 | 27.2583 | 1800 | 90 | 24.9 | 40 | 196.8 | 40 | 90.1 | 95.6 | 96 | 98.3 | 112.77 | 10.3 | 23.4 | 591.4 | 365.9 | 101.6 | 5.7 | 103.2 | 0.74082 | 0.835 | 0.83804 | -0.00063 | 90 | 84.2 | 1.501 | 0.7408 | 0.000807 | 13.1407 | 12.7268
98160 | 27.2667 | 1800 | 90.1 | 24.9 | 40 | 196.8 | 40.1 | 90.1 | 95.6 | 96 | 98.3 | 113.18 | 10.3 | 23.4 | 577.3 | 365.9 | 101.8 | 5.7 | 103.1 | 0.73984 | 0.835 | 0.83804 | -0.00063 | 90.1 | 84.2 | 1.504 | 0.7399 | 0.000807 | 13.2784 | 12.8667
98190 | 27.275 | 1800 | 90.1 | 24.9 | 40 | 196.8 | 40 | 90.1 | 95.5 | 96 | 98.3 | 115.76 | 10.8 | 23.4 | 592 | 365.5 | 101.7 | 5.7 | 103.1 | 0.7407 | 0.835 | 0.83804 | -0.00063 | 90 | 84.1 | 1.509 | 0.7407 | 0.000807 | 13.156 | 12.7451
98220 | 27.2833 | 1800 | 90 | 25 | 40.1 | 196.8 | 40 | 90.1 | 95.6 | 96 | 98.2 | 114.9 | 11 | 23.4 | 589.2 | 365.4 | 101.7 | 5.7 | 103 | 0.74125 | 0.835 | 0.83804 | -0.00063 | 90 | 84.1 | 1.494 | 0.7413 | 0.000807 | 13.0643 | 12.6613
98250 | 27.2917 | 1800 | 90.1 | 25.1 | 40.1 | 196.8 | 40 | 90.2 | 95.6 | 96 | 98.2 | 113.42 | 11.7 | 23.4 | 591.4 | 365.7 | 101.5 | 5.7 | 103.1 | 0.74107 | 0.835 | 0.83804 | -0.00063 | 90.1 | 84.1 | 1.504 | 0.7411 | 0.000807 | 13.0948 | 12.6791
98280 | 27.3 | 1800 | 90 | 25.1 | 40.1 | 196.9 | 40 | 90.2 | 95.6 | 96 | 98.3 | 112.28 | 11.8 | 23.4 | 590.1 | 365.2 | 101.5 | 5.7 | 103.1 | 0.74113 | 0.835 | 0.83804 | -0.00063 | 90 | 84 | 1.497 | 0.7412 | 0.000806 | 13.0795 | 12.6796
98310 | 27.3083 | 1800 | 90 | 25.2 | 40.1 | 196.9 | 39.9 | 90.1 | 95.6 | 96 | 98.3 | 113.43 | 12 | 23.4 | 587.5 | 365.3 | 101.7 | 5.7 | 103.1 | 0.74021 | 0.835 | 0.83804 | -0.00063 | 90.1 | 84 | 1.505 | 0.7403 | 0.000806 | 13.2171 | 12.8102
98340 | 27.3167 | 1800 | 90 | 25.2 | 40.1 | 197 | 40 | 90.2 | 95.6 | 96 | 98.3 | 115.58 | 12.1 | 23.4 | 591.1 | 365.7 | 101.8 | 5.7 | 103.1 | 0.74058 | 0.835 | 0.83804 | -0.00063 | 90 | 84.1 | 1.504 | 0.7406 | 0.000807 | 13.1713 | 12.7634
98370 | 27.325 | 1800 | 90 | 25.3 | 40.1 | 197 | 40 | 90.1 | 95.6 | 96 | 98.3 | 114.61 | 11.1 | 23.3 | 591.4 | 365.2 | 102 | 5.7 | 103.1 | 0.74143 | 0.835 | 0.83804 | -0.00063 | 90 | 84 | 1.502 | 0.7414 | 0.000806 | 13.049 | 12.6339
98400 | 27.3333 | 1800 | 90 | 25.3 | 40.1 | 197 | 40 | 90.1 | 95.6 | 96 | 98.3 | 112.81 | 11.5 | 23.4 | 588.6 | 365.4 | 101.7 | 5.7 | 103.1 | 0.74046 | 0.835 | 0.83804 | -0.00063 | 90 | 84.1 | 1.499 | 0.7405 | 0.000807 | 13.1866 | 12.7817
98430 | 27.3417 | 1800 | 90 | 25.2 | 40.1 | 197 | 40 | 90.1 | 95.6 | 96 | 98.3 | 114.28 | 11.1 | 23.3 | 582.1 | 365.4 | 101.8 | 5.7 | 103 | 0.74046 | 0.835 | 0.83804 | -0.00063 | 90 | 83.9 | 1.496 | 0.7405 | 0.000805 | 13.1865 | 12.7816
98460 | 27.35 | 1800 | 90 | 25.1 | 40.1 | 196.9 | 40 | 90.1 | 95.6 | 96 | 98.2 | 115.98 | 10.8 | 23.4 | 592.1 | 365.7 | 101.8 | 5.7 | 103 | 0.74101 | 0.835 | 0.83804 | -0.00063 | 90 | 83.9 | 1.497 | 0.741 | 0.000805 | 13.1101 | 12.6978
98490 | 27.3583 | 1800 | 90 | 25 | 40.1 | 196.9 | 40 | 90 | 95.5 | 96 | 98.3 | 113.95 | 9.8 | 23.4 | 587.8 | 365.6 | 101.7 | 5.7 | 103 | 0.74076 | 0.835 | 0.83804 | -0.00063 | 89.9 | 83.9 | 1.507 | 0.7407 | 0.000805 | 13.1559 | 12.7455
98520 | 27.3667 | 1800 | 90 | 25 | 40.1 | 196.8 | 40 | 90 | 95.5 | 96 | 98.3 | 112.73 | 9.8 | 23.4 | 591.4 | 365.6 | 101.6 | 5.7 | 103.1 | 0.74058 | 0.835 | 0.83804 | -0.00063 | 89.9 | 84 | 1.495 | 0.7405 | 0.000806 | 13.1865 | 12.773
98550 | 27.375 | 1801 | 89.9 | 25 | 40.1 | 196.8 | 40 | 90 | 95.5 | 96 | 98.3 | 115.84 | 10.9 | 23.4 | 591.5 | 366.1 | 101.8 | 5.7 | 103.1 | 0.74088 | 0.835 | 0.83804 | -0.00063 | 90 | 84.1 | 1.499 | 0.7409 | 0.000807 | 13.1254 | 12.7177
98580 | 27.3833 | 1800 | 89.9 | 25 | 40.1 | 196.8 | 40.2 | 90 | 95.5 | 96 | 98.3 | 116.34 | 11.4 | 23.3 | 583.5 | 365.8 | 101.5 | 5.7 | 103.1 | 0.74101 | 0.835 | 0.83804 | -0.00063 | 89.9 | 83.9 | 1.499 | 0.741 | 0.000805 | 13.1101 | 12.7074
98610 | 27.3917 | 1800 | 90 | 25 | 40.1 | 196.7 | 40 | 90 | 95.5 | 96 | 98.3 | 115.29 | 10.8 | 23.3 | 591.6 | 365.7 | 101.7 | 5.7 | 103.1 | 0.74107 | 0.835 | 0.83804 | -0.00063 | 89.9 | 84 | 1.503 | 0.741 | 0.000806 | 13.1101 | 12.6983
98640 | 27.4 | 1800 | 90 | 24.9 | 40.1 | 196.7 | 40 | 90 | 95.5 | 96 | 98.3 | 114.35 | 11.1 | 23.3 | 591.6 | 366 | 101.5 | 5.7 | 103.1 | 0.74027 | 0.835 | 0.83804 | -0.00063 | 89.9 | 84.1 | 1.504 | 0.7402 | 0.000807 | 13.2325 | 12.8203
98670 | 27.4083 | 1800 | 90 | 24.9 | 40.1 | 196.7 | 40.1 | 89.9 | 95.5 | 96 | 98.4 | 113.71 | 10.6 | 23.3 | 581.2 | 365.4 | 101.7 | 5.7 | 103.2 | 0.74076 | 0.835 | 0.83804 | -0.00063 | 90 | 83.9 | 1.501 | 0.7407 | 0.000805 | 13.1559 | 12.7359
98700 | 27.4167 | 1800 | 90 | 24.9 | 40.1 | 196.6 | 40 | 89.9 | 95.4 | 96 | 98.2 | 115.59 | 10.7 | 23.3 | 593 | 365.6 | 101.4 | 5.7 | 102.9 | 0.74088 | 0.835 | 0.83804 | -0.00063 | 90 | 83.9 | 1.502 | 0.7409 | 0.000805 | 13.1253 | 12.7176
98730 | 27.425 | 1800 | 90 | 24.9 | 40.1 | 196.6 | 40 | 89.9 | 95.4 | 96 | 98.3 | 112.94 | 9.9 | 23.3 | 591.6 | 365.7 | 101.5 | 5.7 | 103 | 0.74039 | 0.835 | 0.83804 | -0.00063 | 90 | 83.8 | 1.503 | 0.7404 | 0.000804 | 13.2018 | 12.7923
98760 | 27.4333 | 1800 | 90 | 24.9 | 40.1 | 196.6 | 40.1 | 89.9 | 95.4 | 96 | 98.3 | 109.79 | 10.4 | 23.3 | 591.3 | 365.7 | 101.7 | 5.7 | 103 | 0.7407 | 0.835 | 0.83804 | -0.00063 | 89.9 | 83.9 | 1.502 | 0.7406 | 0.000806 | 13.1712 | 12.7547
98790 | 27.4417 | 1800 | 90 | 24.9 | 40 | 196.6 | 40.1 | 89.9 | 95.4 | 96 | 98.2 | 113.21 | 10.7 | 23.4 | 592.1 | 365.5 | 101.4 | 5.7 | 103 | 0.74064 | 0.835 | 0.83804 | -0.00063 | 89.9 | 83.9 | 1.499 | 0.7406 | 0.000805 | 13.1712 | 12.7638
98820 | 27.45 | 1800 | 90 | 24.8 | 40 | 196.7 | 40 | 89.9 | 95.4 | 96 | 98.3 | 115.62 | 10.9 | 23.4 | 585.9 | 365.5 | 101.7 | 5.7 | 103 | 0.74009 | 0.835 | 0.83804 | -0.00063 | 90 | 84 | 1.504 | 0.7401 | 0.000806 | 13.2478 | 12.8381
98850 | 27.4583 | 1800 | 90 | 24.8 | 40.1 | 196.7 | 40.2 | 89.9 | 95.4 | 96 | 98.3 | 116.87 | 10.3 | 23.4 | 587.6 | 365.5 | 101.5 | 5.7 | 103.1 | 0.74076 | 0.835 | 0.83804 | -0.00063 | 89.9 | 83.9 | 1.493 | 0.7407 | 0.000805 | 13.1559 | 12.7455
98880 | 27.4667 | 1800 | 90 | 24.8 | 40.1 | 196.8 | 39.9 | 90 | 95.4 | 96 | 98.3 | 113.47 | 11 | 23.3 | 592.7 | 365.9 | 101.4 | 5.7 | 103.1 | 0.74113 | 0.835 | 0.83804 | -0.00063 | 90 | 84 | 1.503 | 0.7412 | 0.000806 | 13.0795 | 12.6796
98910 | 27.475 | 1800 | 90 | 24.9 | 40.1 | 196.8 | 39.9 | 89.9 | 95.4 | 96 | 98.3 | 114.09 | 10.8 | 23.4 | 588.6 | 366 | 101.5 | 5.7 | 103.1 | 0.7407 | 0.835 | 0.83804 | -0.00063 | 89.9 | 84.1 | 1.502 | 0.7406 | 0.000807 | 13.1713 | 12.7547
98940 | 27.4833 | 1800 | 90 | 24.8 | 40.1 | 196.9 | 39.9 | 89.9 | 95.4 | 96 | 98.3 | 115.57 | 11.4 | 23.4 | 589.5 | 365.9 | 101.5 | 5.7 | 103.1 | 0.74082 | 0.835 | 0.83804 | -0.00063 | 89.9 | 83.9 | 1.504 | 0.7408 | 0.000805 | 13.1406 | 12.7364
98970 | 27.4917 | 1800 | 90 | 24.9 | 40 | 196.9 | 40 | 89.9 | 95.4 | 96 | 98.3 | 114.3 | 10.7 | 23.4 | 592.6 | 365.5 | 101.5 | 5.7 | 103 | 0.74095 | 0.835 | 0.83804 | -0.00063 | 89.9 | 83.9 | 1.483 | 0.7409 | 0.000805 | 13.1253 | 12.7166
99000 | 27.5 | 1800 | 90 | 24.9 | 40 | 196.9 | 40 | 89.9 | 95.4 | 96 | 98.3 | 114.32 | 10.7 | 23.3 | 591.4 | 365.9 | 101.6 | 5.8 | 103 | 0.74095 | 0.835 | 0.83804 | -0.00063 | 89.9 | 83.9 | 1.491 | 0.7409 | 0.000805 | 13.1253 | 12.7166
99030 | 27.5083 | 1800 | 90 | 25 | 40 | 196.9 | 40.2 | 89.9 | 95.4 | 96 | 98.3 | 114.32 | 11.6 | 23.3 | 576.2 | 366.2 | 101.6 | 5.8 | 103.1 | 0.74058 | 0.835 | 0.83804 | -0.00063 | 89.9 | 84 | 1.495 | 0.7405 | 0.000806 | 13.1865 | 12.773
99060 | 27.5167 | 1800 | 90 | 25.1 | 40 | 196.9 | 40 | 89.9 | 95.4 | 96 | 98.3 | 117.91 | 10.9 | 23.2 | 593.6 | 366.1 | 101.6 | 5.8 | 103.4 | 0.74021 | 0.835 | 0.83804 | -0.00063 | 89.9 | 84 | 1.496 | 0.7402 | 0.000806 | 13.2325 | 12.8294
99090 | 27.525 | 1800 | 90 | 25.3 | 40 | 196.9 | 39.9 | 89.9 | 95.4 | 96 | 98.3 | 115.95 | 11 | 23.3 | 585.1 | 366.2 | 101.4 | 5.7 | 103.2 | 0.74076 | 0.835 | 0.83804 | -0.00063 | 89.9 | 84 | 1.502 | 0.7407 | 0.000806 | 13.1559 | 12.7455
99120 | 27.5333 | 1800 | 90 | 25.3 | 40 | 196.9 | 40.1 | 89.9 | 95.4 | 96 | 98.3 | 115.29 | 10.9 | 23.3 | 578.8 | 366 | 101.7 | 5.8 | 103 | 0.74015 | 0.835 | 0.83804 | -0.00063 | 90 | 84 | 1.501 | 0.7401 | 0.000806 | 13.2478 | 12.8289
99150 | 27.5417 | 1800 | 90 | 25.2 | 40 | 196.9 | 40 | 89.9 | 95.4 | 96 | 98.3 | 114.54 | 10.8 | 23.4 | 591.4 | 366 | 101.5 | 5.7 | 103.1 | 0.74052 | 0.835 | 0.83804 | -0.00063 | 89.9 | 84 | 1.497 | 0.7405 | 0.000806 | 13.1865 | 12.7821
99180 | 27.55 | 1800 | 90 | 25.2 | 40.1 | 197 | 39.9 | 89.9 | 95.4 | 96 | 98.3 | 113.63 | 10.6 | 23.4 | 592.1 | 365.5 | 101.5 | 5.7 | 103.1 | 0.74143 | 0.835 | 0.83804 | -0.00063 | 90 | 83.9 | 1.496 | 0.7415 | 0.000805 | 13.0337 | 12.6339
99210 | 27.5583 | 1800 | 90 | 25.3 | 40.1 | 197.1 | 40.2 | 89.9 | 95.4 | 96 | 98.3 | 111.76 | 10.8 | 23.4 | 567 | 365.5 | 101.6 | 5.7 | 103.1 | 0.74058 | 0.835 | 0.83804 | -0.00063 | 90 | 83.9 | 1.502 | 0.7406 | 0.000804 | 13.1712 | 12.7633
99240 | 27.5667 | 1800 | 90 | 25.1 | 40 | 197.1 | 39.9 | 89.9 | 95.4 | 96 | 98.3 | 114.19 | 11.1 | 23.4 | 591 | 365.9 | 101.5 | 5.7 | 103.1 | 0.74033 | 0.835 | 0.83804 | -0.00063 | 89.9 | 84 | 1.496 | 0.7403 | 0.000806 | 13.2171 | 12.8111
99270 | 27.575 | 1800 | 90 | 24.9 | 40 | 197.1 | 40 | 89.9 | 95.4 | 96 | 98.3 | 112.68 | 11.7 | 23.4 | 581 | 365.9 | 101.6 | 5.7 | 103.3 | 0.74082 | 0.835 | 0.83804 | -0.00063 | 90 | 84.1 | 1.503 | 0.7408 | 0.000807 | 13.1407 | 12.7268
99300 | 27.5833 | 1799 | 90 | 24.9 | 40 | 197.1 | 40 | 89.9 | 95.4 | 96 | 98.3 | 116.71 | 11.1 | 23.4 | 590.1 | 365.8 | 101.4 | 5.7 | 103.3 | 0.74039 | 0.835 | 0.83804 | -0.00063 | 89.9 | 84.1 | 1.49 | 0.7404 | 0.000807 | 13.2019 | 12.802
99330 | 27.5917 | 1800 | 90 | 24.8 | 40 | 197 | 39.9 | 89.9 | 95.4 | 96 | 98.3 | 117.09 | 11.9 | 23.4 | 588.1 | 365.9 | 101.6 | 5.7 | 103.3 | 0.73948 | 0.835 | 0.83804 | -0.00063 | 89.9 | 84.1 | 1.499 | 0.7394 | 0.000807 | 13.3551 | 12.9409
99360 | 27.6 | 1800 | 90 | 24.8 | 40 | 197 | 40 | 89.9 | 95.4 | 96 | 98.3 | 115.76 | 12.6 | 23.4 | 591.8 | 365.8 | 101.4 | 5.7 | 103.1 | 0.74046 | 0.835 | 0.83804 | -0.00063 | 90 | 84.1 | 1.506 | 0.7405 | 0.000807 | 13.1866 | 12.7817
99390 | 27.6083 | 1800 | 90 | 24.7 | 40 | 196.9 | 40 | 89.9 | 95.4 | 96 | 98.2 | 113.76 | 10.3 | 23.3 | 591 | 365.3 | 101.7 | 5.7 | 103.1 | 0.73978 | 0.835 | 0.83804 | -0.00063 | 90 | 83.9 | 1.497 | 0.7398 | 0.000805 | 13.2937 | 12.8854
99420 | 27.6167 | 1800 | 90 | 24.8 | 40 | 196.9 | 40 | 89.9 | 95.4 | 96 | 98.2 | 112.06 | 11.3 | 23.3 | 583.3 | 365.7 | 101.5 | 5.7 | 103.1 | 0.73978 | 0.835 | 0.83804 | -0.00063 | 90.1 | 84 | 1.505 | 0.7398 | 0.000806 | 13.2937 | 12.8758
99450 | 27.625 | 1800 | 90 | 24.9 | 40 | 196.8 | 39.9 | 89.9 | 95.4 | 96 | 98.3 | 114.03 | 11.3 | 23.3 | 593.6 | 365.9 | 101.5 | 5.7 | 103.2 | 0.74052 | 0.835 | 0.83804 | -0.00063 | 90 | 84.1 | 1.498 | 0.7405 | 0.000807 | 13.1866 | 12.7725
99480 | 27.6333 | 1800 | 90 | 24.9 | 40 | 196.8 | 39.9 | 89.9 | 95.4 | 96 | 98.2 | 115.41 | 10.6 | 23.3 | 592.2 | 365.5 | 101.5 | 5.7 | 103.1 | 0.74076 | 0.835 | 0.83804 | -0.00063 | 90 | 84 | 1.494 | 0.7408 | 0.000806 | 13.1406 | 12.7359
99510 | 27.6417 | 1801 | 90 | 24.9 | 40 | 196.8 | 39.9 | 89.9 | 95.4 | 96 | 98.3 | 113.56 | 11.5 | 23.3 | 590.9 | 366.1 | 101.7 | 5.7 | 103.1 | 0.74021 | 0.835 | 0.83804 | -0.00063 | 90.1 | 84 | 1.504 | 0.7402 | 0.000806 | 13.2325 | 12.8102
99540 | 27.65 | 1800 | 90 | 24.9 | 40 | 196.8 | 39.9 | 89.9 | 95.4 | 96 | 98.3 | 115.88 | 11.3 | 23.4 | 591.8 | 365.9 | 101.6 | 5.7 | 103.1 | 0.74076 | 0.835 | 0.83804 | -0.00063 | 90 | 84.2 | 1.503 | 0.7408 | 0.000808 | 13.1407 | 12.736
99570 | 27.6583 | 1800 | 90 | 24.8 | 40 | 196.7 | 40 | 89.9 | 95.4 | 96 | 98.2 | 113.94 | 11.2 | 23.3 | 580.3 | 366.1 | 101.5 | 5.7 | 103.1 | 0.74082 | 0.835 | 0.83804 | -0.00063 | 89.9 | 84 | 1.499 | 0.7408 | 0.000807 | 13.1407 | 12.7364
99600 | 27.6667 | 1800 | 90 | 24.8 | 40 | 196.7 | 40 | 89.9 | 95.4 | 96 | 98.3 | 113.27 | 11.2 | 23.4 | 591.8 | 365.9 | 101.5 | 5.7 | 103.1 | 0.73978 | 0.835 | 0.83804 | -0.00063 | 90 | 84.1 | 1.502 | 0.7398 | 0.000807 | 13.2938 | 12.8855
99630 | 27.675 | 1800 | 90 | 24.9 | 40 | 196.7 | 40 | 89.9 | 95.4 | 96 | 98.3 | 113.92 | 11.7 | 23.3 | 589.5 | 366.1 | 101.6 | 5.7 | 103.1 | 0.74052 | 0.835 | 0.83804 | -0.00063 | 90 | 84 | 1.502 | 0.7405 | 0.000806 | 13.1865 | 12.7725
99660 | 27.6833 | 1800 | 90 | 25 | 40 | 196.7 | 40 | 89.9 | 95.4 | 96 | 98.3 | 113.7 | 10.2 | 23.3 | 580.7 | 366 | 101.6 | 5.7 | 103 | 0.74039 | 0.835 | 0.83804 | -0.00063 | 90.1 | 84 | 1.506 | 0.7404 | 0.000806 | 13.2018 | 12.7827
99690 | 27.6917 | 1800 | 90 | 25.1 | 40 | 196.9 | 40 | 89.9 | 95.4 | 96 | 98.2 | 115.77 | 10.8 | 23.4 | 593.3 | 365.7 | 101.4 | 5.7 | 103 | 0.74021 | 0.835 | 0.83804 | -0.00063 | 90 | 84 | 1.501 | 0.7402 | 0.000806 | 13.2325 | 12.8198
99720 | 27.7 | 1800 | 90 | 25.2 | 40 | 196.8 | 39.9 | 89.9 | 95.4 | 96 | 98.3 | 115.24 | 11.6 | 23.3 | 592 | 365.6 | 101.7 | 5.7 | 103 | 0.73972 | 0.835 | 0.83804 | -0.00063 | 90 | 84 | 1.492 | 0.7397 | 0.000806 | 13.3091 | 12.8946
99750 | 27.7083 | 1800 | 90 | 25.3 | 40 | 196.9 | 40.1 | 89.9 | 95.4 | 96 | 98.3 | 113.62 | 11.2 | 23.2 | 573.9 | 365.6 | 101.5 | 5.7 | 103.1 | 0.73966 | 0.835 | 0.83804 | -0.00063 | 90 | 84 | 1.506 | 0.7397 | 0.000806 | 13.3091 | 12.9038
99780 | 27.7167 | 1800 | 90 | 25.4 | 40 | 196.9 | 39.9 | 89.9 | 95.4 | 96 | 98.3 | 113.49 | 11.4 | 23.3 | 591.9 | 365.5 | 101.5 | 5.7 | 103.1 | 0.74027 | 0.835 | 0.83804 | -0.00063 | 90 | 84.1 | 1.503 | 0.7403 | 0.000806 | 13.2171 | 12.8106
99810 | 27.725 | 1800 | 90 | 25.4 | 40 | 196.9 | 39.9 | 89.9 | 95.4 | 96 | 98.3 | 112.16 | 11.8 | 23.2 | 587.6 | 365.5 | 101.6 | 5.7 | 103.1 | 0.74015 | 0.835 | 0.83804 | -0.00063 | 90 | 84.1 | 1.5 | 0.7402 | 0.000806 | 13.2325 | 12.8289
99840 | 27.7333 | 1800 | 90 | 25.3 | 40 | 197 | 39.9 | 89.9 | 95.4 | 96 | 98.3 | 113.44 | 11.3 | 23.3 | 591.2 | 366 | 101.5 | 5.7 | 103.2 | 0.74095 | 0.835 | 0.83804 | -0.00063 | 90 | 84.2 | 1.507 | 0.741 | 0.000808 | 13.1101 | 12.707
99870 | 27.7417 | 1800 | 90 | 25.2 | 40 | 196.9 | 39.9 | 89.9 | 95.4 | 96 | 98.3 | 115.23 | 11.2 | 23.3 | 590.9 | 365.8 | 101.5 | 5.7 | 103.2 | 0.7407 | 0.835 | 0.83804 | -0.00063 | 90 | 84.2 | 1.503 | 0.7407 | 0.000808 | 13.156 | 12.7451
99900 | 27.75 | 1800 | 90 | 25.1 | 40 | 196.9 | 40 | 89.9 | 95.4 | 96 | 98.4 | 115.33 | 10.5 | 23.4 | 576.7 | 365.9 | 101.4 | 5.7 | 103.2 | 0.74009 | 0.835 | 0.83804 | -0.00063 | 89.9 | 84.2 | 1.5 | 0.74 | 0.000808 | 13.2631 | 12.8477
99930 | 27.7583 | 1800 | 90 | 25 | 40 | 197 | 39.9 | 89.9 | 95.4 | 96 | 98.3 | 117.73 | 12.5 | 23.5 | 592.3 | 365.5 | 101.4 | 5.7 | 103.1 | 0.74205 | 0.835 | 0.83804 | -0.00063 | 90 | 84 | 1.504 | 0.7421 | 0.000806 | 12.9422 | 12.5397
99960 | 27.7667 | 1800 | 90 | 25 | 40 | 197 | 39.9 | 89.9 | 95.4 | 96 | 98.3 | 116.59 | 11.1 | 23.5 | 591.8 | 366 | 101.5 | 5.7 | 103.1 | 0.73972 | 0.835 | 0.83804 | -0.00063 | 90 | 84.1 | 1.503 | 0.7397 | 0.000807 | 13.3091 | 12.8946
99990 | 27.775 | 1800 | 90 | 25 | 40 | 196.9 | 40 | 89.9 | 95.4 | 96 | 98.3 | 114.98 | 11.3 | 23.5 | 567.3 | 365.9 | 101.3 | 5.7 | 103.1 | 0.7396 | 0.835 | 0.83804 | -0.00063 | 90.1 | 84 | 1.501 | 0.7396 | 0.000806 | 13.3244 | 12.9033
100020 | 27.7833 | 1800 | 90 | 24.9 | 40 | 197 | 39.9 | 90 | 95.4 | 96 | 98.3 | 116.02 | 11.3 | 23.5 | 590.7 | 365.8 | 101.5 | 5.7 | 103.2 | 0.7396 | 0.835 | 0.83804 | -0.00063 | 90 | 84 | 1.495 | 0.7396 | 0.000806 | 13.3244 | 12.9129
100050 | 27.7917 | 1800 | 90 | 24.9 | 40 | 197 | 40.1 | 90 | 95.4 | 96 | 98.3 | 112.85 | 12.4 | 23.5 | 581.7 | 365.9 | 101.4 | 5.7 | 103.2 | 0.74113 | 0.835 | 0.83804 | -0.00063 | 90 | 84 | 1.493 | 0.7411 | 0.000806 | 13.0948 | 12.6796
100080 | 27.8 | 1800 | 90 | 24.9 | 40 | 196.9 | 39.9 | 89.9 | 95.4 | 96 | 98.3 | 113.62 | 10.7 | 23.5 | 593.2 | 365.9 | 101.2 | 5.7 | 103.1 | 0.7407 | 0.835 | 0.83804 | -0.00063 | 90 | 84 | 1.499 | 0.7407 | 0.000806 | 13.1559 | 12.7451
100110 | 27.8083 | 1801 | 90 | 24.9 | 40 | 197 | 39.9 | 89.9 | 95.4 | 96 | 98.3 | 113.86 | 10.8 | 23.5 | 586.9 | 366 | 101.5 | 5.7 | 103.2 | 0.74039 | 0.835 | 0.83804 | -0.00063 | 89.9 | 84 | 1.506 | 0.7404 | 0.000806 | 13.2018 | 12.8019
100140 | 27.8167 | 1800 | 90 | 24.9 | 40 | 196.9 | 39.9 | 89.9 | 95.4 | 96 | 98.3 | 114.52 | 11.9 | 23.5 | 591.7 | 365.9 | 101.4 | 5.7 | 103.2 | 0.74009 | 0.835 | 0.83804 | -0.00063 | 90.1 | 84.1 | 1.502 | 0.7401 | 0.000807 | 13.2478 | 12.8285
100170 | 27.825 | 1800 | 90 | 24.8 | 39.9 | 196.9 | 39.9 | 89.9 | 95.4 | 96 | 98.3 | 113.65 | 11.7 | 23.5 | 593.3 | 365.9 | 101.5 | 5.7 | 103.2 | 0.73942 | 0.835 | 0.83804 | -0.00063 | 89.9 | 83.9 | 1.5 | 0.7394 | 0.000805 | 13.3551 | 12.9501
100200 | 27.8333 | 1800 | 90 | 24.8 | 39.9 | 196.9 | 40 | 89.9 | 95.4 | 96 | 98.3 | 114.13 | 11 | 23.5 | 584.2 | 365.5 | 101.5 | 5.7 | 103.1 | 0.73984 | 0.835 | 0.83804 | -0.00063 | 90.1 | 83.9 | 1.5 | 0.7399 | 0.000805 | 13.2784 | 12.8666
100230 | 27.8417 | 1800 | 90 | 24.8 | 39.9 | 196.9 | 40 | 89.9 | 95.4 | 96 | 98.3 | 116.24 | 11.2 | 23.5 | 590.1 | 365.8 | 101.4 | 5.7 | 103.1 | 0.74058 | 0.835 | 0.83804 | -0.00063 | 90 | 83.9 | 1.501 | 0.7406 | 0.000805 | 13.1712 | 12.7633
100260 | 27.85 | 1800 | 90 | 24.8 | 39.9 | 196.9 | 40.3 | 89.9 | 95.4 | 96 | 98.3 | 113.84 | 10.2 | 23.5 | 578.1 | 365.7 | 101.4 | 5.7 | 103.1 | 0.74009 | 0.835 | 0.83804 | -0.00063 | 90 | 83.8 | 1.493 | 0.7401 | 0.000804 | 13.2477 | 12.8381
100290 | 27.8583 | 1800 | 90 | 24.8 | 39.9 | 196.8 | 40 | 89.9 | 95.4 | 96 | 98.3 | 112.05 | 11.3 | 23.5 | 589.7 | 365.7 | 101.4 | 5.7 | 103.1 | 0.74009 | 0.835 | 0.83804 | -0.00063 | 90 | 83.9 | 1.503 | 0.7401 | 0.000805 | 13.2478 | 12.8381
100320 | 27.8667 | 1800 | 89.9 | 24.8 | 39.9 | 196.7 | 40 | 89.9 | 95.4 | 96 | 98.3 | 110.74 | 10.2 | 23.5 | 582 | 365.2 | 101.5 | 5.7 | 103 | 0.73899 | 0.835 | 0.83804 | -0.00063 | 90 | 83.7 | 1.504 | 0.739 | 0.000803 | 13.4165 | 13.0062
100350 | 27.875 | 1799 | 90 | 24.9 | 39.9 | 196.7 | 40 | 90 | 95.4 | 96 | 98.2 | 114.43 | 10.2 | 23.5 | 589.5 | 365.5 | 101.5 | 5.7 | 102.9 | 0.74082 | 0.835 | 0.83804 | -0.00063 | 90 | 83.8 | 1.499 | 0.7408 | 0.000803 | 13.1406 | 12.7267
100380 | 27.8833 | 1800 | 90 | 25 | 39.9 | 196.7 | 40 | 90 | 95.4 | 96 | 98.2 | 118.05 | 10.3 | 23.4 | 592.1 | 365.4 | 101.3 | 5.7 | 102.9 | 0.74033 | 0.835 | 0.83804 | -0.00063 | 90 | 83.8 | 1.499 | 0.7403 | 0.000804 | 13.2171 | 12.8014
100410 | 27.8917 | 1800 | 90 | 25 | 39.9 | 196.6 | 39.9 | 90 | 95.4 | 96 | 98.3 | 116.02 | 10.6 | 23.4 | 590.1 | 365.4 | 101.5 | 5.7 | 103.2 | 0.74039 | 0.835 | 0.83804 | -0.00063 | 90 | 83.9 | 1.499 | 0.7404 | 0.000805 | 13.2018 | 12.7923
100440 | 27.9 | 1800 | 90 | 25.2 | 39.9 | 196.6 | 40 | 90 | 95.5 | 96 | 98.2 | 111.99 | 11.2 | 23.4 | 586.2 | 365.7 | 101.5 | 5.7 | 103.1 | 0.73929 | 0.835 | 0.83804 | -0.00063 | 90.1 | 83.9 | 1.502 | 0.7394 | 0.000805 | 13.3551 | 12.9507
100470 | 27.9083 | 1800 | 90 | 25.2 | 39.9 | 196.6 | 40 | 90.1 | 95.5 | 96 | 98.3 | 113.05 | 11.5 | 23.4 | 590.3 | 365.7 | 101.6 | 5.7 | 103.2 | 0.74113 | 0.835 | 0.83804 | -0.00063 | 90.1 | 84 | 1.502 | 0.7412 | 0.000805 | 13.0795 | 12.67
100500 | 27.9167 | 1800 | 90 | 25.3 | 39.9 | 196.6 | 40 | 90.1 | 95.5 | 96 | 98.3 | 116.05 | 11 | 23.4 | 591.5 | 366 | 101.6 | 5.7 | 103.2 | 0.73948 | 0.835 | 0.83804 | -0.00063 | 90 | 84.1 | 1.48 | 0.7395 | 0.000806 | 13.3398 | 12.9313
100530 | 27.925 | 1801 | 90 | 25.2 | 39.9 | 196.6 | 40.2 | 90.1 | 95.5 | 96 | 98.3 | 116.02 | 10.6 | 23.4 | 586 | 365.9 | 101.4 | 5.8 | 103.2 | 0.73997 | 0.835 | 0.83804 | -0.00063 | 90 | 84 | 1.49 | 0.74 | 0.000806 | 13.2631 | 12.8564
100560 | 27.9333 | 1801 | 90 | 25.2 | 39.9 | 196.6 | 40 | 90.1 | 95.5 | 96 | 98.2 | 113.17 | 10.4 | 23.4 | 591.8 | 365.9 | 101.5 | 5.7 | 103.1 | 0.73942 | 0.835 | 0.83804 | -0.00063 | 90.2 | 84 | 1.501 | 0.7395 | 0.000806 | 13.3398 | 12.9212
100590 | 27.9417 | 1800 | 90 | 25.2 | 40 | 196.6 | 40.1 | 90.1 | 95.5 | 96 | 98.3 | 109.57 | 10.7 | 23.4 | 575.8 | 365.6 | 101.6 | 5.7 | 103.2 | 0.73948 | 0.835 | 0.83804 | -0.00063 | 90.2 | 83.9 | 1.502 | 0.7396 | 0.000805 | 13.3244 | 12.912
100620 | 27.95 | 1800 | 90.1 | 25.1 | 40 | 196.7 | 40 | 90.1 | 95.5 | 96 | 98.3 | 114.22 | 11.3 | 23.4 | 590.6 | 365.8 | 101.4 | 5.7 | 103.2 | 0.7399 | 0.835 | 0.83804 | -0.00063 | 90.1 | 84.1 | 1.493 | 0.74 | 0.000806 | 13.2631 | 12.8575
100650 | 27.9583 | 1800 | 90 | 25.1 | 40 | 196.8 | 40 | 90.1 | 95.5 | 96 | 98.3 | 116.35 | 11.4 | 23.5 | 593.7 | 365.4 | 101.6 | 5.7 | 103.2 | 0.7399 | 0.835 | 0.83804 | -0.00063 | 90.1 | 84 | 1.503 | 0.74 | 0.000806 | 13.2631 | 12.8575
100680 | 27.9667 | 1800 | 90 | 25.1 | 40 | 196.8 | 40 | 90.1 | 95.5 | 96 | 98.3 | 116.55 | 10.9 | 23.4 | 592 | 365.1 | 101.6 | 5.7 | 103.2 | 0.73935 | 0.835 | 0.83804 | -0.00063 | 90.1 | 83.9 | 1.498 | 0.7394 | 0.000805 | 13.3551 | 12.9415
100710 | 27.975 | 1799 | 90 | 25.1 | 39.9 | 196.9 | 40 | 90.1 | 95.6 | 96 | 98.3 | 114.49 | 10.4 | 23.4 | 591.8 | 365.3 | 101.6 | 5.7 | 103.1 | 0.73997 | 0.835 | 0.83804 | -0.00063 | 90.1 | 84 | 1.502 | 0.74 | 0.000805 | 13.2631 | 12.8468
100740 | 27.9833 | 1801 | 90 | 25.1 | 39.9 | 196.9 | 40.3 | 90.1 | 95.5 | 96 | 98.3 | 110.39 | 10.3 | 23.4 | 563.2 | 365.7 | 101.6 | 5.7 | 103.1 | 0.73997 | 0.835 | 0.83804 | -0.00063 | 90.2 | 83.9 | 1.502 | 0.7401 | 0.000805 | 13.2478 | 12.8372
100770 | 27.9917 | 1800 | 90 | 24.9 | 39.9 | 196.9 | 40.1 | 90.1 | 95.5 | 96 | 98.3 | 114.67 | 11.1 | 23.5 | 586.4 | 365.3 | 101.6 | 5.7 | 103 | 0.7396 | 0.835 | 0.83804 | -0.00063 | 90.1 | 83.9 | 1.498 | 0.7397 | 0.000804 | 13.309 | 12.9033
100800 | 28 | 1800 | 90 | 24.9 | 39.9 | 196.9 | 40 | 90.1 | 95.5 | 96 | 98.3 | 115.92 | 9.7 | 23.5 | 593.3 | 365.3 | 101.6 | 5.7 | 103 | 0.74076 | 0.835 | 0.83804 | -0.00063 | 90 | 83.9 | 1.504 | 0.7408 | 0.000805 | 13.1406 | 12.7359
100830 | 28.0083 | 1800 | 90 | 24.7 | 39.9 | 196.8 | 40.2 | 90.1 | 95.6 | 96 | 98.3 | 112.17 | 10.5 | 23.5 | 572.9 | 365.1 | 101.5 | 5.7 | 103 | 0.74107 | 0.835 | 0.83804 | -0.00063 | 90.1 | 83.9 | 1.502 | 0.7411 | 0.000804 | 13.0948 | 12.6791
100860 | 28.0167 | 1800 | 90 | 24.7 | 39.9 | 196.9 | 40.1 | 90.1 | 95.6 | 96 | 98.2 | 111.63 | 10 | 23.5 | 586.9 | 365.6 | 101.3 | 5.7 | 103 | 0.74058 | 0.835 | 0.83804 | -0.00063 | 90 | 83.9 | 1.5 | 0.7406 | 0.000805 | 13.1712 | 12.7633
100890 | 28.025 | 1800 | 90 | 24.7 | 39.9 | 196.9 | 40 | 90.1 | 95.6 | 96 | 98.4 | 115.65 | 10.6 | 23.5 | 589.4 | 365.2 | 101.6 | 5.7 | 103.2 | 0.74174 | 0.835 | 0.83804 | -0.00063 | 90.1 | 84.2 | 1.504 | 0.7418 | 0.000808 | 12.988 | 12.5773
100920 | 28.0333 | 1799 | 90 | 24.6 | 39.9 | 196.9 | 40 | 90.1 | 95.6 | 96 | 98.3 | 115.21 | 10.5 | 23.5 | 591.2 | 365.2 | 101.6 | 5.7 | 103.1 | 0.73978 | 0.835 | 0.83804 | -0.00063 | 90.1 | 84 | 1.501 | 0.7398 | 0.000806 | 13.2937 | 12.8758
100950 | 28.0417 | 1800 | 90 | 24.7 | 39.9 | 196.9 | 40 | 90.1 | 95.6 | 96 | 98.3 | 115.2 | 10.5 | 23.3 | 592 | 365.7 | 101.6 | 5.7 | 103.1 | 0.73966 | 0.835 | 0.83804 | -0.00063 | 90.1 | 84.1 | 1.506 | 0.7397 | 0.000807 | 13.3091 | 12.8942
100980 | 28.05 | 1800 | 90 | 24.8 | 39.9 | 197 | 40.1 | 90.1 | 95.5 | 96 | 98.3 | 114.36 | 10.9 | 23.5 | 580.4 | 365.8 | 101.6 | 5.7 | 103.1 | 0.73868 | 0.835 | 0.83804 | -0.00063 | 90.1 | 84.1 | 1.498 | 0.7387 | 0.000807 | 13.4627 | 13.0441
101010 | 28.0583 | 1800 | 90 | 24.9 | 39.8 | 196.9 | 39.9 | 90.1 | 95.6 | 96 | 98.3 | 114.89 | 11.1 | 23.6 | 588.9 | 365.8 | 101.6 | 5.7 | 103.1 | 0.73966 | 0.835 | 0.83804 | -0.00063 | 90 | 84.1 | 1.504 | 0.7397 | 0.000807 | 13.3091 | 12.9038
101040 | 28.0667 | 1800 | 90 | 24.9 | 39.8 | 196.9 | 40 | 90.1 | 95.5 | 96 | 98.3 | 115.54 | 10.2 | 23.5 | 591.8 | 365.9 | 101.6 | 5.7 | 103 | 0.7396 | 0.835 | 0.83804 | -0.00063 | 90.1 | 84 | 1.498 | 0.7396 | 0.000806 | 13.3244 | 12.9033
101070 | 28.075 | 1799 | 90 | 24.9 | 39.8 | 196.9 | 40 | 90.1 | 95.6 | 96 | 98.3 | 114.47 | 10.1 | 23.5 | 585.8 | 365.3 | 101.6 | 5.7 | 103.1 | 0.74003 | 0.835 | 0.83804 | -0.00063 | 90 | 84 | 1.503 | 0.74 | 0.000806 | 13.2631 | 12.8473
101100 | 28.0833 | 1800 | 90 | 25 | 39.8 | 196.8 | 39.9 | 90.1 | 95.5 | 96 | 98.3 | 114.71 | 11.3 | 23.4 | 591.4 | 365.4 | 101.7 | 5.7 | 103.1 | 0.74003 | 0.835 | 0.83804 | -0.00063 | 90.1 | 84 | 1.495 | 0.7401 | 0.000805 | 13.2478 | 12.8376
101130 | 28.0917 | 1800 | 90 | 25.2 | 39.8 | 196.8 | 39.9 | 90.1 | 95.5 | 96 | 98.3 | 116.63 | 11.6 | 23.5 | 591.6 | 365.2 | 101.7 | 5.7 | 103 | 0.74015 | 0.835 | 0.83804 | -0.00063 | 90 | 83.9 | 1.504 | 0.7402 | 0.000805 | 13.2324 | 12.8289
101160 | 28.1 | 1800 | 90 | 25.1 | 39.9 | 196.8 | 40.1 | 90.1 | 95.5 | 96 | 98.3 | 114.5 | 10.9 | 23.5 | 576.6 | 365.3 | 101.6 | 5.7 | 103 | 0.73997 | 0.835 | 0.83804 | -0.00063 | 90 | 84 | 1.5 | 0.7399 | 0.000806 | 13.2784 | 12.8564
101190 | 28.1083 | 1800 | 90 | 25.1 | 39.9 | 196.7 | 39.9 | 90.1 | 95.5 | 96 | 98.3 | 115.88 | 11.1 | 23.4 | 591.9 | 365.2 | 101.5 | 5.7 | 103 | 0.73844 | 0.835 | 0.83804 | -0.00063 | 90.1 | 83.9 | 1.504 | 0.7385 | 0.000805 | 13.4934 | 13.0808
101220 | 28.1167 | 1800 | 90 | 25.2 | 39.9 | 196.7 | 40.1 | 90.1 | 95.6 | 96 | 98.3 | 112.3 | 9.9 | 23.4 | 582.1 | 365.5 | 101.6 | 5.7 | 103.1 | 0.74021 | 0.835 | 0.83804 | -0.00063 | 90 | 84 | 1.503 | 0.7402 | 0.000806 | 13.2325 | 12.8198
101250 | 28.125 | 1800 | 90 | 25.2 | 39.9 | 196.7 | 39.9 | 90.1 | 95.6 | 96 | 98.3 | 113.14 | 10.8 | 23.4 | 591.1 | 365.9 | 101.6 | 5.7 | 103.1 | 0.74156 | 0.835 | 0.83804 | -0.00063 | 90 | 84.1 | 1.502 | 0.7416 | 0.000806 | 13.0185 | 12.6142
101280 | 28.1333 | 1800 | 90 | 25.3 | 39.9 | 196.6 | 39.9 | 90.1 | 95.5 | 96 | 98.3 | 112.68 | 10.1 | 23.4 | 583.8 | 365.4 | 101.7 | 5.7 | 103.1 | 0.7407 | 0.835 | 0.83804 | -0.00063 | 90 | 84 | 1.5 | 0.7407 | 0.000806 | 13.1559 | 12.7451
101310 | 28.1417 | 1799 | 90 | 25.2 | 39.9 | 196.7 | 40 | 90.1 | 95.6 | 96 | 98.3 | 115.22 | 11 | 23.5 | 591.6 | 365.3 | 101.7 | 5.7 | 103 | 0.74033 | 0.835 | 0.83804 | -0.00063 | 90 | 83.9 | 1.496 | 0.7404 | 0.000805 | 13.2018 | 12.8015
101340 | 28.15 | 1800 | 90 | 25.1 | 39.8 | 196.7 | 39.9 | 90.1 | 95.6 | 96 | 98.3 | 114.06 | 11.1 | 23.4 | 591.6 | 365.6 | 101.6 | 5.7 | 103.1 | 0.73978 | 0.835 | 0.83804 | -0.00063 | 90 | 84 | 1.502 | 0.7398 | 0.000806 | 13.2937 | 12.8854
101370 | 28.1583 | 1800 | 90 | 25.1 | 39.8 | 196.6 | 40.1 | 90.1 | 95.5 | 96 | 98.3 | 111.02 | 11.1 | 23.4 | 563 | 365.5 | 101.6 | 5.7 | 103.1 | 0.73966 | 0.835 | 0.83804 | -0.00063 | 90 | 83.9 | 1.503 | 0.7397 | 0.000806 | 13.3091 | 12.9038
101400 | 28.1667 | 1800 | 90 | 25.1 | 39.8 | 196.6 | 39.9 | 90.1 | 95.6 | 96 | 98.3 | 115.47 | 10.8 | 23.4 | 591.2 | 365.6 | 101.8 | 5.7 | 103 | 0.74003 | 0.835 | 0.83804 | -0.00063 | 90.1 | 84 | 1.506 | 0.7401 | 0.000805 | 13.2478 | 12.8376
101430 | 28.175 | 1800 | 90 | 25.1 | 39.9 | 196.6 | 40.1 | 90.1 | 95.6 | 96 | 98.3 | 115.27 | 10.7 | 23.5 | 583.2 | 365.5 | 101.6 | 5.7 | 102.9 | 0.74003 | 0.835 | 0.83804 | -0.00063 | 90 | 84 | 1.471 | 0.74 | 0.000806 | 13.2631 | 12.8473
101460 | 28.1833 | 1800 | 90 | 25 | 39.9 | 196.6 | 39.9 | 90.1 | 95.6 | 96 | 98.3 | 116.37 | 9.9 | 23.5 | 592 | 365.2 | 101.8 | 5.7 | 102.9 | 0.74039 | 0.835 | 0.83804 | -0.00063 | 90 | 83.9 | 1.503 | 0.7404 | 0.000805 | 13.2018 | 12.7923
101490 | 28.1917 | 1800 | 90 | 24.9 | 39.9 | 196.6 | 39.9 | 90.1 | 95.6 | 96 | 98.3 | 113.42 | 11 | 23.6 | 583.8 | 365.2 | 101.6 | 5.7 | 102.9 | 0.74064 | 0.835 | 0.83804 | -0.00063 | 90 | 84 | 1.499 | 0.7406 | 0.000805 | 13.1712 | 12.7542
101520 | 28.2 | 1800 | 90 | 24.9 | 39.9 | 196.7 | 40 | 90.1 | 95.6 | 96 | 98.2 | 114.37 | 10.9 | 23.5 | 563.1 | 365.4 | 101.6 | 5.7 | 102.9 | 0.74015 | 0.835 | 0.83804 | -0.00063 | 90 | 83.9 | 1.5 | 0.7401 | 0.000805 | 13.2478 | 12.8289
101550 | 28.2083 | 1800 | 90 | 24.9 | 39.8 | 196.7 | 39.8 | 90.1 | 95.5 | 96 | 98.3 | 116.02 | 10.9 | 23.5 | 590.2 | 365.6 | 101.8 | 5.7 | 103 | 0.74058 | 0.835 | 0.83804 | -0.00063 | 90 | 84 | 1.5 | 0.7406 | 0.000806 | 13.1712 | 12.7634
101580 | 28.2167 | 1800 | 90 | 24.8 | 39.8 | 196.7 | 39.8 | 90 | 95.5 | 96 | 98.3 | 114.66 | 9.9 | 23.5 | 589.4 | 365.3 | 101.7 | 5.7 | 102.9 | 0.73984 | 0.835 | 0.83804 | -0.00063 | 89.9 | 83.9 | 1.494 | 0.7398 | 0.000806 | 13.2937 | 12.8859
101610 | 28.225 | 1800 | 90 | 24.7 | 39.8 | 196.7 | 39.8 | 90 | 95.5 | 96 | 98.3 | 113.79 | 11.7 | 23.5 | 591.8 | 365.4 | 101.6 | 5.7 | 103 | 0.74052 | 0.835 | 0.83804 | -0.00063 | 90 | 84 | 1.501 | 0.7405 | 0.000806 | 13.1865 | 12.7725
101640 | 28.2333 | 1800 | 90 | 24.7 | 39.8 | 196.7 | 39.8 | 90 | 95.5 | 96 | 98.4 | 112.72 | 11.3 | 23.5 | 590.5 | 365.4 | 101.6 | 5.7 | 103.2 | 0.74003 | 0.835 | 0.83804 | -0.00063 | 89.9 | 84 | 1.501 | 0.74 | 0.000807 | 13.2631 | 12.8569
101670 | 28.2417 | 1800 | 90 | 24.7 | 39.8 | 196.7 | 39.9 | 89.9 | 95.5 | 96 | 98.3 | 112.7 | 11.4 | 23.5 | 590.7 | 365.5 | 101.8 | 5.7 | 103.1 | 0.74033 | 0.835 | 0.83804 | -0.00063 | 89.9 | 84.1 | 1.504 | 0.7403 | 0.000807 | 13.2172 | 12.8111
101700 | 28.25 | 1800 | 90 | 24.7 | 39.8 | 196.7 | 40 | 90 | 95.4 | 96 | 98.2 | 114.78 | 11.2 | 23.4 | 592.7 | 365.8 | 101.8 | 5.7 | 103 | 0.7396 | 0.835 | 0.83804 | -0.00063 | 89.9 | 84 | 1.502 | 0.7395 | 0.000806 | 13.3398 | 12.9226
101730 | 28.2583 | 1800 | 89.9 | 24.8 | 39.8 | 196.7 | 40 | 90 | 95.4 | 96 | 98.3 | 114.31 | 11.3 | 23.4 | 578.8 | 365.4 | 101.7 | 5.7 | 103 | 0.74046 | 0.835 | 0.83804 | -0.00063 | 89.9 | 83.9 | 1.506 | 0.7404 | 0.000805 | 13.2018 | 12.7912
101760 | 28.2667 | 1800 | 89.9 | 24.8 | 39.8 | 196.7 | 39.9 | 89.9 | 95.4 | 96 | 98.3 | 114.22 | 12 | 23.5 | 588.8 | 365.5 | 101.7 | 5.7 | 103 | 0.74003 | 0.835 | 0.83804 | -0.00063 | 89.9 | 84 | 1.495 | 0.74 | 0.000807 | 13.2631 | 12.8569
101790 | 28.275 | 1800 | 89.9 | 24.9 | 39.8 | 196.7 | 39.9 | 89.9 | 95.4 | 96 | 98.3 | 112.12 | 10.6 | 23.5 | 578.7 | 365.4 | 101.7 | 5.7 | 103 | 0.74052 | 0.835 | 0.83804 | -0.00063 | 89.9 | 84 | 1.495 | 0.7404 | 0.000806 | 13.2018 | 12.7821
101820 | 28.2833 | 1800 | 90 | 25.1 | 39.8 | 196.7 | 40 | 89.9 | 95.4 | 96 | 98.3 | 114.89 | 11.8 | 23.5 | 590.8 | 365.4 | 101.8 | 5.7 | 103 | 0.74009 | 0.835 | 0.83804 | -0.00063 | 89.9 | 83.9 | 1.498 | 0.74 | 0.000806 | 13.2631 | 12.8477
101850 | 28.2917 | 1800 | 89.9 | 25.1 | 39.8 | 196.8 | 40 | 89.9 | 95.4 | 96 | 98.3 | 114.66 | 11.6 | 23.5 | 590.1 | 365.3 | 101.7 | 5.7 | 103.1 | 0.74009 | 0.835 | 0.83804 | -0.00063 | 89.9 | 84 | 1.501 | 0.74 | 0.000806 | 13.2631 | 12.8477
101880 | 28.3 | 1800 | 90 | 25.1 | 39.8 | 196.7 | 40 | 89.9 | 95.4 | 96 | 98.3 | 114.18 | 11.2 | 23.5 | 589.9 | 365.6 | 101.6 | 5.7 | 103 | 0.74021 | 0.835 | 0.83804 | -0.00063 | 89.8 | 84 | 1.502 | 0.7401 | 0.000806 | 13.2478 | 12.839
101910 | 28.3083 | 1800 | 90 | 25.1 | 39.8 | 196.7 | 40 | 89.9 | 95.4 | 96 | 98.3 | 113.57 | 10.7 | 23.3 | 568.8 | 365.9 | 101.8 | 5.7 | 103.1 | 0.74082 | 0.835 | 0.83804 | -0.00063 | 89.9 | 84 | 1.498 | 0.7407 | 0.000807 | 13.156 | 12.7364
101940 | 28.3167 | 1800 | 90 | 25.1 | 39.8 | 196.7 | 40 | 89.9 | 95.4 | 96 | 98.3 | 116.68 | 11.7 | 23.4 | 589.6 | 365.6 | 101.9 | 5.7 | 103.1 | 0.73905 | 0.835 | 0.83804 | -0.00063 | 89.8 | 84 | 1.506 | 0.739 | 0.000806 | 13.4165 | 13.0163
101970 | 28.325 | 1800 | 90 | 25.2 | 39.8 | 196.6 | 40.1 | 89.9 | 95.4 | 96 | 98.4 | 114.81 | 12.1 | 23.4 | 591.9 | 365.6 | 101.8 | 5.7 | 103.2 | 0.73978 | 0.835 | 0.83804 | -0.00063 | 90 | 84.1 | 1.504 | 0.7398 | 0.000807 | 13.2938 | 12.8855
102000 | 28.3333 | 1800 | 90 | 25.2 | 40 | 196.6 | 40 | 89.9 | 95.4 | 96 | 98.3 | 113.29 | 12.4 | 23.4 | 590.8 | 366.1 | 101.7 | 5.7 | 103.1 | 0.74058 | 0.835 | 0.83804 | -0.00063 | 89.9 | 84.2 | 1.509 | 0.7405 | 0.000808 | 13.1866 | 12.773
102030 | 28.3417 | 1800 | 90 | 25.2 | 40.3 | 196.7 | 40.3 | 89.9 | 95.4 | 96 | 98.3 | 109.97 | 12.1 | 23.4 | 563.7 | 366.1 | 101.8 | 5.7 | 103.1 | 0.74058 | 0.835 | 0.83804 | -0.00063 | 89.9 | 84.1 | 1.495 | 0.7405 | 0.000807 | 13.1866 | 12.773
102060 | 28.35 | 1800 | 90 | 25.3 | 40.5 | 196.7 | 40 | 89.9 | 95.4 | 96 | 98.3 | 112.12 | 11 | 23.4 | 592.2 | 366 | 101.8 | 5.7 | 103.1 | 0.73997 | 0.835 | 0.83804 | -0.00063 | 89.9 | 84.1 | 1.503 | 0.7399 | 0.000808 | 13.2785 | 12.8661
102090 | 28.3583 | 1800 | 90 | 25.1 | 40.7 | 196.7 | 40.1 | 89.9 | 95.4 | 96 | 98.3 | 111.83 | 11.7 | 23.4 | 587.1 | 365.3 | 101.8 | 5.7 | 103 | 0.74003 | 0.835 | 0.83804 | -0.00063 | 89.9 | 84 | 1.5 | 0.74 | 0.000806 | 13.2631 | 12.8569
102120 | 28.3667 | 1800 | 90 | 25 | 40.8 | 196.8 | 40 | 89.9 | 95.4 | 96 | 98.3 | 114.02 | 11.5 | 23.5 | 591.2 | 365.8 | 101.6 | 5.7 | 103 | 0.74003 | 0.835 | 0.83804 | -0.00063 | 90 | 84.1 | 1.506 | 0.74 | 0.000807 | 13.2631 | 12.8473
102150 | 28.375 | 1800 | 90 | 24.9 | 40.9 | 196.8 | 40 | 89.9 | 95.4 | 96 | 98.3 | 114.38 | 11.5 | 23.5 | 591.1 | 365.7 | 101.8 | 5.7 | 103 | 0.74027 | 0.835 | 0.83804 | -0.00063 | 89.9 | 84.2 | 1.496 | 0.7402 | 0.000808 | 13.2325 | 12.8203
102180 | 28.3833 | 1800 | 90 | 24.9 | 40.9 | 196.9 | 39.9 | 89.9 | 95.4 | 96 | 98.3 | 115.9 | 10.9 | 23.5 | 585 | 365.8 | 101.9 | 5.7 | 103 | 0.74033 | 0.835 | 0.83804 | -0.00063 | 89.9 | 84 | 1.504 | 0.7403 | 0.000806 | 13.2171 | 12.8111
102210 | 28.3917 | 1800 | 90 | 24.7 | 41 | 196.9 | 40.1 | 89.9 | 95.4 | 96 | 98.3 | 114.17 | 11.1 | 23.5 | 581.3 | 365.7 | 101.8 | 5.7 | 103.1 | 0.74058 | 0.835 | 0.83804 | -0.00063 | 90 | 84.1 | 1.496 | 0.7405 | 0.000807 | 13.1866 | 12.7634
102240 | 28.4 | 1800 | 90 | 24.7 | 41 | 196.9 | 40.1 | 89.9 | 95.4 | 96 | 98.4 | 116.28 | 12 | 23.4 | 583.5 | 365.6 | 101.8 | 5.7 | 103.1 | 0.74033 | 0.835 | 0.83804 | -0.00063 | 89.9 | 84.1 | 1.501 | 0.7403 | 0.000808 | 13.2172 | 12.8111
102270 | 28.4083 | 1800 | 90 | 24.7 | 41 | 196.9 | 40 | 89.9 | 95.4 | 96 | 98.3 | 115.38 | 10.9 | 23.5 | 591.1 | 365.6 | 101.8 | 5.7 | 103 | 0.74125 | 0.835 | 0.83804 | -0.00063 | 90 | 84.1 | 1.504 | 0.7412 | 0.000807 | 13.0795 | 12.6613
102300 | 28.4167 | 1800 | 90 | 24.8 | 41.1 | 196.9 | 40 | 89.9 | 95.4 | 96 | 98.3 | 114.4 | 11.2 | 23.5 | 588.7 | 365.6 | 101.9 | 5.7 | 103 | 0.7399 | 0.835 | 0.83804 | -0.00063 | 89.9 | 84.1 | 1.506 | 0.7399 | 0.000807 | 13.2784 | 12.8767
102330 | 28.425 | 1800 | 90 | 24.9 | 41.1 | 197 | 39.9 | 89.9 | 95.4 | 96 | 98.3 | 114.47 | 10.7 | 23.4 | 591 | 365.9 | 101.8 | 5.7 | 103.1 | 0.74046 | 0.835 | 0.83804 | -0.00063 | 90 | 84.1 | 1.499 | 0.7404 | 0.000807 | 13.2019 | 12.7817
102360 | 28.4333 | 1800 | 90 | 24.9 | 41.1 | 197 | 40 | 89.9 | 95.4 | 96 | 98.3 | 114.11 | 11.1 | 23.5 | 591.6 | 365.5 | 101.7 | 5.7 | 103.1 | 0.74027 | 0.835 | 0.83804 | -0.00063 | 90 | 84.1 | 1.502 | 0.7403 | 0.000807 | 13.2172 | 12.8106
102390 | 28.4417 | 1800 | 90 | 25 | 41.1 | 197 | 40 | 89.9 | 95.4 | 96 | 98.2 | 112.18 | 11 | 23.5 | 579 | 365.6 | 101.8 | 5.7 | 103 | 0.73954 | 0.835 | 0.83804 | -0.00063 | 89.9 | 84.1 | 1.499 | 0.7395 | 0.000807 | 13.3398 | 12.9318
102420 | 28.45 | 1800 | 90 | 25 | 41.1 | 197.1 | 40.2 | 89.9 | 95.4 | 96 | 98.3 | 114.6 | 12 | 23.5 | 583.8 | 365.6 | 101.8 | 5.7 | 103 | 0.74058 | 0.835 | 0.83804 | -0.00063 | 90 | 84 | 1.502 | 0.7406 | 0.000806 | 13.1712 | 12.7634
102450 | 28.4583 | 1800 | 90 | 25.1 | 41 | 197.2 | 40 | 89.9 | 95.4 | 96 | 98.3 | 116.04 | 11 | 23.4 | 591.5 | 365.8 | 101.9 | 5.7 | 103.1 | 0.74033 | 0.835 | 0.83804 | -0.00063 | 89.9 | 84 | 1.498 | 0.7403 | 0.000806 | 13.2171 | 12.8111
102480 | 28.4667 | 1800 | 90 | 25 | 41 | 197.2 | 39.9 | 89.9 | 95.4 | 96 | 98.3 | 115.84 | 11.1 | 23.5 | 588.4 | 365.8 | 101.7 | 5.7 | 103 | 0.73984 | 0.835 | 0.83804 | -0.00063 | 89.9 | 84 | 1.496 | 0.7398 | 0.000806 | 13.2937 | 12.8859
102510 | 28.475 | 1800 | 90 | 25 | 41 | 197.2 | 39.9 | 89.9 | 95.4 | 96 | 98.5 | 115.79 | 10.9 | 23.5 | 592.4 | 365.8 | 101.9 | 5.7 | 103.2 | 0.73984 | 0.835 | 0.83804 | -0.00063 | 90 | 84.2 | 1.504 | 0.7399 | 0.000808 | 13.2785 | 12.8763
102540 | 28.4833 | 1800 | 90 | 25 | 41 | 197.3 | 39.9 | 89.9 | 95.4 | 96 | 98.3 | 112.06 | 11.4 | 23.5 | 585.6 | 365.8 | 101.8 | 5.7 | 103.1 | 0.73972 | 0.835 | 0.83804 | -0.00063 | 90 | 84 | 1.501 | 0.7397 | 0.000806 | 13.3091 | 12.8946
102570 | 28.4917 | 1800 | 90 | 25 | 41 | 197.3 | 40 | 89.9 | 95.4 | 96 | 98.3 | 112.77 | 10.9 | 23.5 | 587.8 | 365.7 | 101.7 | 5.7 | 103 | 0.74033 | 0.835 | 0.83804 | -0.00063 | 90 | 84 | 1.495 | 0.7403 | 0.000806 | 13.2171 | 12.8015
102600 | 28.5 | 1800 | 90 | 25.1 | 41.1 | 197.3 | 40 | 90 | 95.4 | 96 | 98.3 | 115.44 | 10.8 | 23.5 | 590.9 | 365.6 | 101.7 | 5.7 | 103.1 | 0.74003 | 0.835 | 0.83804 | -0.00063 | 90 | 84 | 1.5 | 0.74 | 0.000806 | 13.2631 | 12.8473
102630 | 28.5083 | 1800 | 90 | 25 | 41.1 | 197.3 | 40.2 | 90 | 95.4 | 96 | 98.3 | 114.55 | 12.5 | 23.5 | 577.6 | 365.5 | 102 | 5.7 | 103.1 | 0.73978 | 0.835 | 0.83804 | -0.00063 | 90 | 83.9 | 1.502 | 0.7398 | 0.000805 | 13.2937 | 12.8854
102660 | 28.5167 | 1800 | 90 | 25 | 41.1 | 197.3 | 39.8 | 90 | 95.4 | 96 | 98.3 | 114.67 | 11.3 | 23.5 | 589.8 | 365.4 | 101.8 | 5.7 | 103.1 | 0.73984 | 0.835 | 0.83804 | -0.00063 | 90 | 84.1 | 1.499 | 0.7399 | 0.000807 | 13.2784 | 12.8763
102690 | 28.525 | 1799 | 90 | 25 | 41.1 | 197.4 | 39.8 | 89.9 | 95.4 | 96 | 98.3 | 114.35 | 10.6 | 23.6 | 589.7 | 365.6 | 101.8 | 5.7 | 103.1 | 0.73837 | 0.835 | 0.83804 | -0.00063 | 90 | 84 | 1.506 | 0.7384 | 0.000806 | 13.5088 | 13.1012
102720 | 28.5333 | 1800 | 90 | 25 | 41.1 | 197.5 | 39.9 | 89.9 | 95.4 | 96 | 98.3 | 113.77 | 12.3 | 23.5 | 590.9 | 366.2 | 101.6 | 5.7 | 103.1 | 0.73966 | 0.835 | 0.83804 | -0.00063 | 90 | 84 | 1.504 | 0.7397 | 0.000806 | 13.3091 | 12.9038
102750 | 28.5417 | 1800 | 90 | 25 | 41 | 197.5 | 40.2 | 89.9 | 95.4 | 96 | 98.3 | 110.83 | 12.1 | 23.5 | 580.4 | 365.6 | 101.7 | 5.7 | 103.1 | 0.73978 | 0.835 | 0.83804 | -0.00063 | 90 | 83.9 | 1.496 | 0.7398 | 0.000806 | 13.2937 | 12.8854
102780 | 28.55 | 1800 | 90 | 25 | 41 | 197.5 | 39.9 | 89.9 | 95.4 | 96 | 98.3 | 112.65 | 11.7 | 23.5 | 590.2 | 365.4 | 101.8 | 5.7 | 103.1 | 0.74058 | 0.835 | 0.83804 | -0.00063 | 90 | 83.9 | 1.494 | 0.7406 | 0.000805 | 13.1712 | 12.7633
102810 | 28.5583 | 1800 | 90 | 25 | 40.9 | 197.5 | 40.3 | 89.9 | 95.4 | 96 | 98.3 | 111.84 | 11.3 | 23.5 | 576.3 | 365.2 | 101.8 | 5.7 | 103 | 0.74046 | 0.835 | 0.83804 | -0.00063 | 89.9 | 83.9 | 1.504 | 0.7404 | 0.000805 | 13.2018 | 12.7912
102840 | 28.5667 | 1799 | 90 | 25 | 40.5 | 197.5 | 40 | 89.9 | 95.4 | 96 | 98.2 | 116.82 | 11.3 | 23.5 | 591.7 | 365.4 | 101.7 | 5.7 | 102.9 | 0.74021 | 0.835 | 0.83804 | -0.00063 | 90 | 83.8 | 1.502 | 0.7402 | 0.000804 | 13.2324 | 12.8197
102870 | 28.575 | 1799 | 90 | 25 | 40.2 | 197.3 | 40.1 | 89.9 | 95.4 | 96 | 98.3 | 114.47 | 12 | 23.5 | 568.2 | 366.2 | 101.7 | 5.8 | 103.1 | 0.74015 | 0.835 | 0.83804 | -0.00063 | 90 | 84 | 1.505 | 0.7402 | 0.000806 | 13.2325 | 12.8289
102900 | 28.5833 | 1800 | 90 | 25 | 39.9 | 197.2 | 39.9 | 89.9 | 95.4 | 96 | 98.3 | 115.81 | 11.7 | 23.5 | 586.6 | 365.9 | 101.8 | 5.7 | 103.1 | 0.74021 | 0.835 | 0.83804 | -0.00063 | 90 | 84 | 1.498 | 0.7402 | 0.000806 | 13.2325 | 12.8198
102930 | 28.5917 | 1800 | 90 | 25 | 39.8 | 197.1 | 39.9 | 90 | 95.4 | 96 | 98.3 | 114.98 | 11.9 | 23.4 | 590 | 365.8 | 101.9 | 5.7 | 103.1 | 0.74082 | 0.835 | 0.83804 | -0.00063 | 90 | 84.1 | 1.502 | 0.7408 | 0.000807 | 13.1407 | 12.7268
102960 | 28.6 | 1800 | 90 | 25 | 39.6 | 197 | 39.9 | 90 | 95.4 | 96 | 98.1 | 114.39 | 11.4 | 23.5 | 590.3 | 365.9 | 101.8 | 5.7 | 102.9 | 0.74192 | 0.835 | 0.83804 | -0.00063 | 89.9 | 83.8 | 1.502 | 0.7419 | 0.000804 | 12.9727 | 12.569
102990 | 28.6083 | 1800 | 90 | 25 | 39.5 | 196.8 | 39.9 | 89.9 | 95.4 | 96 | 98.3 | 115.34 | 11.5 | 23.4 | 592.4 | 365.5 | 101.7 | 5.7 | 103.1 | 0.73954 | 0.835 | 0.83804 | -0.00063 | 90 | 84.1 | 1.483 | 0.7395 | 0.000807 | 13.3398 | 12.9221
103020 | 28.6167 | 1800 | 90 | 25 | 39.4 | 196.7 | 39.9 | 89.9 | 95.4 | 96 | 98.2 | 115.6 | 11.3 | 23.4 | 591.1 | 365.5 | 101.8 | 5.7 | 103 | 0.74027 | 0.835 | 0.83804 | -0.00063 | 90 | 83.9 | 1.498 | 0.7403 | 0.000806 | 13.2171 | 12.8106
103050 | 28.625 | 1801 | 90 | 25 | 39.4 | 196.6 | 40 | 89.9 | 95.4 | 96 | 98.3 | 114.1 | 12.3 | 23.3 | 590.5 | 365.5 | 101.8 | 5.7 | 103 | 0.73954 | 0.835 | 0.83804 | -0.00063 | 90 | 84 | 1.495 | 0.7395 | 0.000806 | 13.3398 | 12.9221
103080 | 28.6333 | 1800 | 90 | 25 | 39.3 | 196.5 | 40 | 89.9 | 95.4 | 96 | 98.3 | 113.08 | 11.6 | 23.4 | 590.1 | 365.5 | 101.9 | 5.7 | 103 | 0.73966 | 0.835 | 0.83804 | -0.00063 | 90 | 83.9 | 1.502 | 0.7397 | 0.000805 | 13.3091 | 12.9037
103110 | 28.6417 | 1800 | 90 | 24.9 | 39.3 | 196.5 | 40 | 89.9 | 95.4 | 96 | 98.4 | 112.62 | 11.5 | 23.4 | 591.1 | 365.5 | 102 | 5.7 | 103.1 | 0.74095 | 0.835 | 0.83804 | -0.00063 | 90 | 84 | 1.502 | 0.7409 | 0.000806 | 13.1254 | 12.707
103140 | 28.65 | 1799 | 90 | 24.9 | 39.3 | 196.4 | 40 | 89.9 | 95.4 | 96 | 98.3 | 111.95 | 11.8 | 23.4 | 590.3 | 365.3 | 101.9 | 5.7 | 103 | 0.73997 | 0.835 | 0.83804 | -0.00063 | 90 | 83.9 | 1.494 | 0.74 | 0.000806 | 13.2631 | 12.8564
103170 | 28.6583 | 1800 | 90 | 24.9 | 39.3 | 196.4 | 40.1 | 90 | 95.4 | 96 | 98.3 | 113.96 | 10.8 | 23.4 | 591.2 | 365.3 | 101.8 | 5.7 | 103 | 0.74064 | 0.835 | 0.83804 | -0.00063 | 90 | 83.9 | 1.503 | 0.7406 | 0.000805 | 13.1712 | 12.7542
103200 | 28.6667 | 1800 | 90 | 24.9 | 39.3 | 196.3 | 40.1 | 90 | 95.4 | 96 | 98.3 | 113.2 | 11.6 | 23.4 | 556.2 | 365.6 | 101.7 | 5.7 | 103 | 0.74125 | 0.835 | 0.83804 | -0.00063 | 90 | 83.9 | 1.507 | 0.7413 | 0.000805 | 13.0642 | 12.6613
103230 | 28.675 | 1800 | 90 | 24.9 | 39.3 | 196.3 | 40 | 90 | 95.4 | 96 | 98.2 | 117.95 | 11.3 | 23.4 | 589.9 | 365.4 | 101.8 | 5.7 | 103 | 0.74009 | 0.835 | 0.83804 | -0.00063 | 90 | 83.9 | 1.478 | 0.7401 | 0.000805 | 13.2478 | 12.8381
103260 | 28.6833 | 1800 | 90 | 25 | 39.3 | 196.4 | 40.1 | 90 | 95.4 | 96 | 98.3 | 115.72 | 11.9 | 23.4 | 573.7 | 365.4 | 101.9 | 5.7 | 103.1 | 0.73978 | 0.835 | 0.83804 | -0.00063 | 90 | 84 | 1.488 | 0.7398 | 0.000806 | 13.2937 | 12.8854
103290 | 28.6917 | 1800 | 90 | 25 | 39.2 | 196.4 | 39.9 | 89.9 | 95.4 | 96 | 98.3 | 114.4 | 12.1 | 23.3 | 590.3 | 365.4 | 101.8 | 5.7 | 103 | 0.73972 | 0.835 | 0.83804 | -0.00063 | 90 | 84 | 1.502 | 0.7397 | 0.000806 | 13.3091 | 12.8946
103320 | 28.7 | 1800 | 90 | 24.9 | 39.2 | 196.4 | 40.2 | 89.9 | 95.4 | 96 | 98.3 | 110.79 | 12.4 | 23.4 | 564.9 | 365.4 | 101.7 | 5.7 | 103.1 | 0.74003 | 0.835 | 0.83804 | -0.00063 | 90 | 84 | 1.5 | 0.74 | 0.000806 | 13.2631 | 12.8473
103350 | 28.7083 | 1800 | 90 | 24.9 | 39.2 | 196.5 | 40 | 89.9 | 95.4 | 96 | 98.2 | 113.65 | 12.1 | 23.4 | 593.6 | 365.7 | 101.8 | 5.7 | 103 | 0.73997 | 0.835 | 0.83804 | -0.00063 | 90 | 83.9 | 1.498 | 0.7399 | 0.000805 | 13.2784 | 12.8564
103380 | 28.7167 | 1800 | 90 | 24.9 | 39.2 | 196.4 | 40.2 | 89.9 | 95.4 | 96 | 98.3 | 111.88 | 11.1 | 23.4 | 586.4 | 365.7 | 101.6 | 5.7 | 103.1 | 0.74015 | 0.835 | 0.83804 | -0.00063 | 90 | 84 | 1.494 | 0.7401 | 0.000806 | 13.2478 | 12.8289
103410 | 28.725 | 1800 | 90 | 25 | 39.2 | 196.4 | 40 | 89.9 | 95.4 | 95.9 | 98.3 | 115.99 | 11.4 | 23.4 | 591.1 | 365.6 | 101.7 | 5.7 | 103 | 0.74033 | 0.835 | 0.83804 | -0.00063 | 90 | 84 | 1.507 | 0.7403 | 0.000806 | 13.2171 | 12.8015
103440 | 28.7333 | 1800 | 90 | 25 | 39.2 | 196.4 | 40.1 | 89.9 | 95.4 | 95.9 | 98.3 | 115.09 | 11.1 | 23.4 | 583.3 | 366 | 101.7 | 5.7 | 103.1 | 0.74039 | 0.835 | 0.83804 | -0.00063 | 90 | 84.1 | 1.5 | 0.7404 | 0.000807 | 13.2019 | 12.7923
103470 | 28.7417 | 1800 | 90 | 25 | 39.2 | 196.4 | 40 | 90 | 95.4 | 95.9 | 98.3 | 115.35 | 11.6 | 23.3 | 591.8 | 365.9 | 101.7 | 5.7 | 103 | 0.74027 | 0.835 | 0.83804 | -0.00063 | 90 | 84 | 1.504 | 0.7403 | 0.000806 | 13.2171 | 12.8106
103500 | 28.75 | 1800 | 90 | 25.1 | 39.2 | 196.4 | 39.9 | 90 | 95.4 | 95.9 | 98.2 | 113.43 | 11.5 | 23.4 | 572.7 | 365.9 | 101.8 | 5.7 | 102.9 | 0.73972 | 0.835 | 0.83804 | -0.00063 | 90 | 83.9 | 1.503 | 0.7397 | 0.000805 | 13.3091 | 12.8946
103530 | 28.7583 | 1800 | 90 | 25.1 | 39.2 | 196.4 | 39.9 | 90 | 95.4 | 95.9 | 98.3 | 115.84 | 12.5 | 23.4 | 590.8 | 365.9 | 101.9 | 5.7 | 103.1 | 0.7407 | 0.835 | 0.83804 | -0.00063 | 90.1 | 84 | 1.504 | 0.7408 | 0.000806 | 13.1406 | 12.7355
103560 | 28.7667 | 1800 | 90 | 25.1 | 39.2 | 196.4 | 39.9 | 90 | 95.5 | 96 | 98.3 | 115.03 | 12.7 | 23.5 | 590.7 | 365.4 | 101.7 | 5.7 | 103 | 0.7399 | 0.835 | 0.83804 | -0.00063 | 90.1 | 84 | 1.5 | 0.7399 | 0.000806 | 13.2784 | 12.8575
103590 | 28.775 | 1800 | 90 | 25.2 | 39.2 | 196.4 | 39.9 | 90 | 95.5 | 96 | 98.3 | 114.89 | 12.4 | 23.5 | 591.6 | 365.1 | 101.7 | 5.7 | 103 | 0.73978 | 0.835 | 0.83804 | -0.00063 | 90.1 | 83.9 | 1.5 | 0.7398 | 0.000805 | 13.2937 | 12.8758
103620 | 28.7833 | 1800 | 90 | 25.2 | 39.2 | 196.4 | 39.9 | 90 | 95.5 | 96 | 98.3 | 114.53 | 12.1 | 23.5 | 589.9 | 365.2 | 101.7 | 5.7 | 103 | 0.74003 | 0.835 | 0.83804 | -0.00063 | 90.1 | 84 | 1.502 | 0.7401 | 0.000805 | 13.2478 | 12.8376
103650 | 28.7917 | 1800 | 90 | 25 | 39.2 | 196.4 | 40 | 90 | 95.5 | 96 | 98.3 | 113.97 | 12.5 | 23.5 | 590.7 | 365.2 | 101.8 | 5.7 | 103 | 0.7399 | 0.835 | 0.83804 | -0.00063 | 90 | 84 | 1.499 | 0.7399 | 0.000805 | 13.2784 | 12.8671
103680 | 28.8 | 1800 | 90 | 25 | 39.1 | 196.4 | 40 | 90 | 95.4 | 96 | 98.3 | 112.67 | 12.2 | 23.5 | 585.5 | 365.2 | 101.7 | 5.7 | 103 | 0.74039 | 0.835 | 0.83804 | -0.00063 | 90.1 | 84 | 1.501 | 0.7404 | 0.000806 | 13.2018 | 12.7827
103710 | 28.8083 | 1800 | 90 | 24.9 | 39.2 | 196.4 | 40 | 90 | 95.5 | 96 | 98.3 | 113.12 | 11.6 | 23.5 | 589.1 | 365.4 | 101.8 | 5.7 | 103 | 0.74058 | 0.835 | 0.83804 | -0.00063 | 90 | 84 | 1.504 | 0.7406 | 0.000806 | 13.1712 | 12.7634
103740 | 28.8167 | 1800 | 90 | 24.9 | 39.2 | 196.4 | 40 | 90 | 95.5 | 96 | 98.2 | 111.95 | 12.3 | 23.5 | 585 | 365.2 | 101.8 | 5.7 | 102.9 | 0.74064 | 0.835 | 0.83804 | -0.00063 | 90 | 83.9 | 1.49 | 0.7406 | 0.000805 | 13.1712 | 12.7542
103770 | 28.825 | 1800 | 90 | 25 | 39.2 | 196.3 | 40 | 90.1 | 95.4 | 96 | 98.3 | 113.85 | 12.4 | 23.5 | 590.8 | 365.7 | 101.8 | 5.7 | 103 | 0.74033 | 0.835 | 0.83804 | -0.00063 | 90 | 84 | 1.491 | 0.7403 | 0.000805 | 13.2171 | 12.8015
103800 | 28.8333 | 1800 | 90 | 25 | 39.2 | 196.3 | 40 | 90.1 | 95.5 | 96 | 98.3 | 114.6 | 12.2 | 23.5 | 590.2 | 365.2 | 102 | 5.7 | 103 | 0.74052 | 0.835 | 0.83804 | -0.00063 | 90.1 | 83.9 | 1.505 | 0.7406 | 0.000805 | 13.1712 | 12.7629
103830 | 28.8417 | 1800 | 90 | 25.1 | 39.2 | 196.2 | 40.1 | 90.1 | 95.5 | 96 | 98.2 | 113.26 | 12.8 | 23.5 | 584.6 | 365.5 | 101.8 | 5.7 | 103 | 0.7396 | 0.835 | 0.83804 | -0.00063 | 90.1 | 84.1 | 1.505 | 0.7397 | 0.000806 | 13.3091 | 12.9033
103860 | 28.85 | 1800 | 90 | 25.1 | 39.3 | 196.1 | 40 | 90.1 | 95.5 | 96 | 98.3 | 112.68 | 11.9 | 23.4 | 589.1 | 365.2 | 101.8 | 5.7 | 103 | 0.74058 | 0.835 | 0.83804 | -0.00063 | 90 | 83.9 | 1.502 | 0.7406 | 0.000805 | 13.1712 | 12.7633
103890 | 28.8583 | 1800 | 90 | 25.1 | 39.2 | 196.1 | 40.1 | 90 | 95.5 | 96 | 98.3 | 110.71 | 13.2 | 23.5 | 566.5 | 365 | 101.7 | 5.7 | 103 | 0.73997 | 0.835 | 0.83804 | -0.00063 | 90 | 84 | 1.497 | 0.74 | 0.000806 | 13.2631 | 12.8564
103920 | 28.8667 | 1800 | 90 | 25.1 | 39.2 | 196.1 | 39.9 | 90 | 95.5 | 96 | 98.3 | 115.86 | 12.5 | 23.4 | 591.1 | 365 | 101.9 | 5.7 | 103 | 0.73948 | 0.835 | 0.83804 | -0.00063 | 90 | 84 | 1.5 | 0.7395 | 0.000806 | 13.3398 | 12.9313
103950 | 28.875 | 1800 | 90 | 25 | 39.2 | 196 | 40 | 90 | 95.5 | 96 | 98.3 | 117.03 | 12.5 | 23.4 | 591.4 | 365.2 | 101.9 | 5.7 | 103 | 0.73984 | 0.835 | 0.83804 | -0.00063 | 90 | 83.9 | 1.503 | 0.7398 | 0.000805 | 13.2937 | 12.8763
103980 | 28.8833 | 1800 | 90 | 25 | 39.5 | 196.1 | 40 | 90 | 95.5 | 96 | 98.3 | 117.2 | 12.5 | 23.5 | 593.7 | 365.3 | 101.9 | 5.7 | 103 | 0.74058 | 0.835 | 0.83804 | -0.00063 | 90 | 84.1 | 1.505 | 0.7406 | 0.000807 | 13.1713 | 12.7634
104010 | 28.8917 | 1800 | 90 | 25 | 39.7 | 196.2 | 40 | 90 | 95.5 | 96 | 98.3 | 115.3 | 12.4 | 23.5 | 589.8 | 365.9 | 101.8 | 5.7 | 103 | 0.73972 | 0.835 | 0.83804 | -0.00063 | 90 | 84.1 | 1.504 | 0.7397 | 0.000807 | 13.3091 | 12.8946
104040 | 28.9 | 1799 | 90 | 25 | 40 | 196.2 | 40 | 90.1 | 95.5 | 96 | 98.3 | 114.05 | 12.3 | 23.6 | 591.4 | 365.3 | 101.9 | 5.7 | 103 | 0.74021 | 0.835 | 0.83804 | -0.00063 | 90 | 84 | 1.503 | 0.7402 | 0.000805 | 13.2324 | 12.8198
104070 | 28.9083 | 1800 | 90 | 25 | 40.2 | 196.2 | 40 | 90.1 | 95.5 | 96 | 98.3 | 111.64 | 12.9 | 23.5 | 589.7 | 365.5 | 101.7 | 5.7 | 103.1 | 0.74058 | 0.835 | 0.83804 | -0.00063 | 89.9 | 84 | 1.5 | 0.7405 | 0.000806 | 13.1865 | 12.773
104100 | 28.9167 | 1800 | 90.1 | 25 | 40.3 | 196.3 | 40.1 | 90.1 | 95.5 | 96 | 98.4 | 115.16 | 12.7 | 23.6 | 591.1 | 365.2 | 101.8 | 5.7 | 103.1 | 0.73984 | 0.835 | 0.83804 | -0.00063 | 90.1 | 84.1 | 1.5 | 0.7399 | 0.000807 | 13.2784 | 12.8667
104130 | 28.925 | 1800 | 90 | 25 | 40.4 | 196.4 | 39.9 | 90.1 | 95.5 | 96 | 98.3 | 115.42 | 12.7 | 23.1 | 590.2 | 365.6 | 102.1 | 5.7 | 103.1 | 0.74058 | 0.835 | 0.83804 | -0.00063 | 90 | 84.1 | 1.506 | 0.7406 | 0.000807 | 13.1713 | 12.7634
104160 | 28.9333 | 1800 | 90 | 24.9 | 40.5 | 196.5 | 40.1 | 90.1 | 95.5 | 96 | 98.3 | 113.46 | 12.9 | 23.6 | 579.8 | 365.4 | 101.8 | 5.7 | 103.1 | 0.7407 | 0.835 | 0.83804 | -0.00063 | 90 | 84 | 1.502 | 0.7407 | 0.000806 | 13.1559 | 12.7451
104190 | 28.9417 | 1800 | 90 | 24.9 | 40.5 | 196.6 | 39.9 | 90.1 | 95.5 | 96 | 98.3 | 115.15 | 12.6 | 23.6 | 590.6 | 365.3 | 101.7 | 5.7 | 103.1 | 0.74015 | 0.835 | 0.83804 | -0.00063 | 90 | 84.1 | 1.498 | 0.7402 | 0.000807 | 13.2325 | 12.829
104220 | 28.95 | 1800 | 90 | 24.9 | 40.5 | 196.7 | 40 | 90 | 95.5 | 96 | 98.3 | 114.79 | 13.8 | 23.6 | 591.5 | 365.2 | 101.6 | 5.7 | 103 | 0.74076 | 0.835 | 0.83804 | -0.00063 | 90 | 84.1 | 1.502 | 0.7408 | 0.000807 | 13.1407 | 12.7359
104250 | 28.9583 | 1800 | 90 | 25 | 40.5 | 196.7 | 40 | 90 | 95.5 | 96 | 98.3 | 114.22 | 13.3 | 23.5 | 591.2 | 365.1 | 101.7 | 5.7 | 103 | 0.73942 | 0.835 | 0.83804 | -0.00063 | 90 | 84.1 | 1.475 | 0.7394 | 0.000806 | 13.3551 | 12.9405
104280 | 28.9667 | 1800 | 90 | 25 | 40.5 | 196.7 | 40 | 90 | 95.5 | 96 | 98.2 | 111.52 | 14.3 | 23.6 | 590.7 | 365.2 | 101.5 | 5.7 | 102.9 | 0.74033 | 0.835 | 0.83804 | -0.00063 | 90 | 84.1 | 1.495 | 0.7403 | 0.000807 | 13.2172 | 12.8015
104310 | 28.975 | 1800 | 90 | 25 | 40.5 | 196.7 | 40 | 90 | 95.4 | 96 | 98.3 | 114.73 | 13.1 | 23.6 | 589.7 | 365.2 | 101.8 | 5.7 | 102.9 | 0.73966 | 0.835 | 0.83804 | -0.00063 | 90 | 84 | 1.491 | 0.7396 | 0.000806 | 13.3244 | 12.9038
104340 | 28.9833 | 1800 | 90 | 25 | 40.6 | 196.8 | 40.1 | 90 | 95.5 | 96 | 98.3 | 115.81 | 13 | 23.5 | 585.8 | 365.4 | 101.8 | 5.7 | 103 | 0.74039 | 0.835 | 0.83804 | -0.00063 | 90 | 84 | 1.497 | 0.7404 | 0.000806 | 13.2018 | 12.7923
104370 | 28.9917 | 1800 | 90 | 25 | 40.6 | 196.8 | 39.9 | 90.1 | 95.5 | 96 | 98.3 | 117.65 | 13 | 23.6 | 592.4 | 365.2 | 101.9 | 5.7 | 102.9 | 0.74064 | 0.835 | 0.83804 | -0.00063 | 90 | 84 | 1.502 | 0.7407 | 0.000806 | 13.1559 | 12.7542
104400 | 29 | 1800 | 90 | 25 | 40.6 | 196.8 | 40.1 | 90.1 | 95.5 | 96 | 98.3 | 114.08 | 13.1 | 23.6 | 580.1 | 365 | 101.9 | 5.7 | 102.9 | 0.74009 | 0.835 | 0.83804 | -0.00063 | 90 | 83.9 | 1.498 | 0.7401 | 0.000805 | 13.2478 | 12.8381
104430 | 29.0083 | 1800 | 90 | 25 | 40.6 | 196.8 | 39.9 | 90.1 | 95.5 | 96 | 98.3 | 114.15 | 13.9 | 23.5 | 592 | 365.2 | 102 | 5.7 | 102.9 | 0.73997 | 0.835 | 0.83804 | -0.00063 | 90 | 84 | 1.501 | 0.74 | 0.000806 | 13.2631 | 12.8564
104460 | 29.0167 | 1799 | 90 | 25 | 40.6 | 196.7 | 39.9 | 90 | 95.5 | 96 | 98.3 | 113.03 | 13.6 | 23.6 | 590.7 | 365.1 | 101.7 | 5.7 | 102.9 | 0.74076 | 0.835 | 0.83804 | -0.00063 | 89.9 | 83.9 | 1.499 | 0.7407 | 0.000805 | 13.1559 | 12.7455
104490 | 29.025 | 1800 | 90 | 25 | 40.6 | 196.7 | 40 | 90 | 95.5 | 96 | 98.3 | 114.2 | 14.1 | 23.6 | 591.2 | 365.3 | 101.8 | 5.7 | 102.9 | 0.7415 | 0.835 | 0.83804 | -0.00063 | 89.9 | 84 | 1.5 | 0.7414 | 0.000806 | 13.049 | 12.6329
104520 | 29.0333 | 1800 | 90 | 25.1 | 40.6 | 196.7 | 40.3 | 90 | 95.5 | 96 | 98.3 | 113.02 | 14.4 | 23.5 | 577.4 | 365.1 | 101.8 | 5.7 | 102.9 | 0.74058 | 0.835 | 0.83804 | -0.00063 | 89.9 | 84 | 1.502 | 0.7405 | 0.000806 | 13.1865 | 12.773
104550 | 29.0417 | 1800 | 90 | 25.1 | 40.6 | 196.7 | 40 | 90 | 95.5 | 96 | 98.3 | 114.68 | 13.6 | 23.6 | 590.9 | 365.5 | 101.9 | 5.7 | 102.9 | 0.74088 | 0.835 | 0.83804 | -0.00063 | 90 | 84 | 1.496 | 0.7409 | 0.000806 | 13.1254 | 12.7176
104580 | 29.05 | 1800 | 90 | 25 | 40.6 | 196.6 | 40.3 | 90 | 95.5 | 96 | 98.3 | 112.49 | 12.8 | 23.4 | 574 | 365.3 | 101.6 | 5.7 | 102.9 | 0.74137 | 0.835 | 0.83804 | -0.00063 | 89.9 | 83.9 | 1.499 | 0.7413 | 0.000805 | 13.0642 | 12.6526
104610 | 29.0583 | 1800 | 90 | 25 | 40.6 | 196.7 | 40 | 90 | 95.5 | 96 | 98.3 | 114.92 | 13.5 | 23.5 | 590.6 | 365.7 | 101.7 | 5.7 | 102.9 | 0.74046 | 0.835 | 0.83804 | -0.00063 | 89.9 | 84 | 1.501 | 0.7404 | 0.000807 | 13.2019 | 12.7913
104640 | 29.0667 | 1800 | 90 | 25 | 40.7 | 196.7 | 40.1 | 90 | 95.5 | 96 | 98.3 | 113.13 | 13.5 | 23.5 | 580.5 | 365.7 | 101.9 | 5.7 | 102.9 | 0.7407 | 0.835 | 0.83804 | -0.00063 | 89.9 | 84 | 1.5 | 0.7407 | 0.000806 | 13.1559 | 12.7547
104670 | 29.075 | 1800 | 90 | 25 | 40.7 | 196.7 | 39.9 | 90 | 95.5 | 96 | 98.3 | 116.1 | 13 | 23.5 | 588.1 | 365.2 | 101.8 | 5.7 | 102.9 | 0.7399 | 0.835 | 0.83804 | -0.00063 | 90 | 84 | 1.501 | 0.7399 | 0.000806 | 13.2784 | 12.8671
104700 | 29.0833 | 1800 | 90 | 24.9 | 40.7 | 196.7 | 40.1 | 90 | 95.5 | 96 | 98.3 | 114.68 | 14.4 | 23.5 | 570.9 | 365.4 | 101.6 | 5.7 | 102.9 | 0.74058 | 0.835 | 0.83804 | -0.00063 | 90 | 84 | 1.502 | 0.7406 | 0.000806 | 13.1712 | 12.7634
104730 | 29.0917 | 1800 | 90 | 24.9 | 40.6 | 196.7 | 40 | 90 | 95.5 | 96 | 98.3 | 114.49 | 14.2 | 23.5 | 591.3 | 365 | 101.8 | 5.7 | 102.9 | 0.74039 | 0.835 | 0.83804 | -0.00063 | 90 | 83.9 | 1.497 | 0.7404 | 0.000805 | 13.2018 | 12.7923
104760 | 29.1 | 1800 | 90 | 24.8 | 40.6 | 196.7 | 40 | 90 | 95.5 | 96 | 98.3 | 111.08 | 14.6 | 23.6 | 589.8 | 364.9 | 101.7 | 5.7 | 102.8 | 0.74039 | 0.835 | 0.83804 | -0.00063 | 90 | 83.8 | 1.496 | 0.7404 | 0.000804 | 13.2018 | 12.7923
104790 | 29.1083 | 1800 | 90 | 24.8 | 40.5 | 196.6 | 40 | 90 | 95.5 | 96 | 98.3 | 112.79 | 13.9 | 23.5 | 590 | 365 | 101.8 | 5.7 | 102.8 | 0.73978 | 0.835 | 0.83804 | -0.00063 | 90 | 84 | 1.494 | 0.7398 | 0.000805 | 13.2937 | 12.8854
104820 | 29.1167 | 1800 | 90 | 24.8 | 40.5 | 196.6 | 40 | 90 | 95.5 | 96 | 98.3 | 113.59 | 13.5 | 23.5 | 580.2 | 365.5 | 101.7 | 5.7 | 102.9 | 0.74003 | 0.835 | 0.83804 | -0.00063 | 90 | 84 | 1.492 | 0.74 | 0.000806 | 13.2631 | 12.8473
104850 | 29.125 | 1800 | 90 | 25.1 | 40.5 | 196.6 | 40 | 90 | 95.5 | 96 | 98.3 | 116.87 | 13.6 | 23.5 | 593.3 | 364.9 | 101.8 | 5.7 | 103 | 0.74039 | 0.835 | 0.83804 | -0.00063 | 90 | 83.9 | 1.496 | 0.7404 | 0.000806 | 13.2018 | 12.7923
104880 | 29.1333 | 1800 | 90 | 25.4 | 40.5 | 196.6 | 40.1 | 90 | 95.5 | 96 | 98.3 | 114.41 | 13.7 | 23.4 | 594.7 | 365.4 | 101.9 | 5.7 | 103 | 0.7407 | 0.835 | 0.83804 | -0.00063 | 89.9 | 84 | 1.496 | 0.7407 | 0.000806 | 13.1559 | 12.7547
104910 | 29.1417 | 1800 | 90 | 25.6 | 40.5 | 196.6 | 40 | 90.1 | 95.5 | 96 | 98.3 | 113.79 | 14.5 | 23.4 | 589.1 | 365.5 | 101.7 | 5.7 | 103 | 0.74082 | 0.835 | 0.83804 | -0.00063 | 90 | 83.9 | 1.499 | 0.7408 | 0.000805 | 13.1406 | 12.7268
104940 | 29.15 | 1800 | 90 | 25.5 | 40.6 | 196.6 | 40.3 | 90.1 | 95.5 | 96 | 98.2 | 112.68 | 14.7 | 23.4 | 580.6 | 365.3 | 101.8 | 5.7 | 102.9 | 0.74033 | 0.835 | 0.83804 | -0.00063 | 90.1 | 84 | 1.505 | 0.7404 | 0.000805 | 13.2018 | 12.7919
104970 | 29.1583 | 1800 | 90 | 25.3 | 40.5 | 196.6 | 40 | 90.1 | 95.5 | 96 | 98.3 | 115.23 | 13.8 | 23.4 | 591.8 | 365.5 | 101.8 | 5.7 | 103 | 0.74058 | 0.835 | 0.83804 | -0.00063 | 90 | 84.1 | 1.508 | 0.7406 | 0.000807 | 13.1713 | 12.7634
105000 | 29.1667 | 1800 | 90 | 25.1 | 40.5 | 196.6 | 39.9 | 90.1 | 95.5 | 96 | 98.3 | 114.85 | 14.2 | 23.5 | 590.8 | 365 | 101.7 | 5.7 | 102.9 | 0.74009 | 0.835 | 0.83804 | -0.00063 | 90 | 84 | 1.5 | 0.7401 | 0.000806 | 13.2478 | 12.8381
105030 | 29.175 | 1800 | 90 | 25 | 40.6 | 196.6 | 40.2 | 90 | 95.5 | 96 | 98.3 | 113.08 | 14.9 | 23.5 | 581.8 | 365.1 | 101.7 | 5.7 | 102.9 | 0.74156 | 0.835 | 0.83804 | -0.00063 | 90 | 84 | 1.507 | 0.7415 | 0.000806 | 13.0337 | 12.6142
105060 | 29.1833 | 1800 | 90 | 24.8 | 40.6 | 196.6 | 39.9 | 90 | 95.5 | 96 | 98.3 | 112.84 | 14.1 | 23.5 | 590.7 | 365 | 101.8 | 5.7 | 102.9 | 0.74095 | 0.835 | 0.83804 | -0.00063 | 89.9 | 84 | 1.499 | 0.7409 | 0.000806 | 13.1254 | 12.7166
105090 | 29.1917 | 1800 | 90 | 24.6 | 40.6 | 196.6 | 40 | 90 | 95.4 | 96 | 98.3 | 111.51 | 14.8 | 23.5 | 591.1 | 365.1 | 101.8 | 5.7 | 102.9 | 0.73984 | 0.835 | 0.83804 | -0.00063 | 89.9 | 84 | 1.494 | 0.7397 | 0.000806 | 13.3091 | 12.8859
105120 | 29.2 | 1800 | 90 | 24.6 | 40.5 | 196.6 | 40 | 90 | 95.5 | 96 | 98.3 | 113.33 | 12.5 | 23.5 | 590.9 | 365.1 | 101.9 | 5.7 | 102.9 | 0.74095 | 0.835 | 0.83804 | -0.00063 | 90 | 83.9 | 1.502 | 0.7409 | 0.000805 | 13.1253 | 12.707
105150 | 29.2083 | 1800 | 90 | 24.5 | 40.5 | 196.6 | 40.1 | 90 | 95.4 | 96 | 98.3 | 112.46 | 14.3 | 23.5 | 565.8 | 365.1 | 101.8 | 5.7 | 103 | 0.74046 | 0.835 | 0.83804 | -0.00063 | 90 | 83.9 | 1.492 | 0.7404 | 0.000805 | 13.2018 | 12.7816
105180 | 29.2167 | 1800 | 90 | 24.8 | 40.5 | 196.6 | 40 | 90 | 95.4 | 96 | 98.3 | 117.33 | 13.9 | 23.4 | 590.1 | 365.2 | 101.6 | 5.7 | 103 | 0.73893 | 0.835 | 0.83804 | -0.00063 | 90 | 84 | 1.497 | 0.7389 | 0.000806 | 13.4319 | 13.0154
105210 | 29.225 | 1800 | 90 | 25 | 40.5 | 196.6 | 39.9 | 90 | 95.4 | 96 | 98.3 | 116.44 | 14.4 | 23.4 | 592.6 | 365.3 | 101.9 | 5.7 | 103 | 0.74064 | 0.835 | 0.83804 | -0.00063 | 89.9 | 84.1 | 1.493 | 0.7406 | 0.000807 | 13.1713 | 12.7638
105240 | 29.2333 | 1800 | 90 | 25.4 | 40.6 | 196.6 | 39.9 | 90 | 95.4 | 96 | 98.3 | 113.95 | 14.5 | 23.3 | 590.9 | 365.3 | 101.7 | 5.7 | 103 | 0.74064 | 0.835 | 0.83804 | -0.00063 | 89.9 | 84.1 | 1.496 | 0.7406 | 0.000807 | 13.1713 | 12.7638
105270 | 29.2417 | 1800 | 90 | 25.5 | 40.6 | 196.7 | 40.1 | 90 | 95.4 | 96 | 98.3 | 112.57 | 13.7 | 22.8 | 583.5 | 365.3 | 101.9 | 5.7 | 102.9 | 0.74064 | 0.835 | 0.83804 | -0.00063 | 90 | 84.1 | 1.494 | 0.7406 | 0.000807 | 13.1713 | 12.7542
105300 | 29.25 | 1800 | 90 | 25.4 | 40.6 | 196.7 | 40 | 90 | 95.5 | 96 | 98.3 | 115.2 | 13.8 | 23.1 | 591.3 | 365.4 | 101.8 | 5.7 | 102.9 | 0.74107 | 0.835 | 0.83804 | -0.00063 | 90 | 84.1 | 1.479 | 0.741 | 0.000807 | 13.1101 | 12.6887
105330 | 29.2583 | 1800 | 90 | 25.2 | 40.6 | 196.7 | 40 | 90 | 95.5 | 96 | 98.3 | 115.6 | 13.6 | 23.2 | 590.9 | 365.5 | 101.8 | 5.7 | 102.8 | 0.74064 | 0.835 | 0.83804 | -0.00063 | 89.9 | 84.1 | 1.5 | 0.7406 | 0.000807 | 13.1713 | 12.7638
105360 | 29.2667 | 1800 | 90 | 25.1 | 40.5 | 196.7 | 40 | 90 | 95.4 | 96 | 98.3 | 115.96 | 14.2 | 23 | 590.9 | 365.4 | 102 | 5.7 | 102.9 | 0.74101 | 0.835 | 0.83804 | -0.00063 | 90 | 84 | 1.504 | 0.741 | 0.000806 | 13.1101 | 12.6979
105390 | 29.275 | 1800 | 90 | 24.9 | 40.6 | 196.7 | 40 | 90 | 95.5 | 96 | 98.3 | 114.99 | 13.8 | 23.6 | 590.5 | 365.5 | 101.6 | 5.7 | 102.9 | 0.73997 | 0.835 | 0.83804 | -0.00063 | 89.9 | 84 | 1.5 | 0.7399 | 0.000806 | 13.2784 | 12.866
105420 | 29.2833 | 1800 | 90 | 24.7 | 40.6 | 196.7 | 40 | 90 | 95.5 | 96 | 98.3 | 114.43 | 13.9 | 23.6 | 592.3 | 365.2 | 101.8 | 5.7 | 102.9 | 0.74039 | 0.835 | 0.83804 | -0.00063 | 90 | 84 | 1.5 | 0.7404 | 0.000806 | 13.2018 | 12.7923
105450 | 29.2917 | 1800 | 90 | 24.6 | 40.5 | 196.7 | 40 | 90 | 95.5 | 96 | 98.3 | 113.09 | 14.1 | 23.5 | 591 | 365.3 | 101.9 | 5.7 | 102.9 | 0.74052 | 0.835 | 0.83804 | -0.00063 | 90 | 83.9 | 1.501 | 0.7405 | 0.000805 | 13.1865 | 12.7725
105480 | 29.3 | 1800 | 90 | 24.5 | 40.4 | 196.6 | 40 | 90.1 | 95.5 | 96 | 98.3 | 111.93 | 14.5 | 23.5 | 589.1 | 364.9 | 101.8 | 5.7 | 102.9 | 0.7407 | 0.835 | 0.83804 | -0.00063 | 90 | 84 | 1.505 | 0.7407 | 0.000806 | 13.1559 | 12.7451
105510 | 29.3083 | 1800 | 90 | 24.6 | 40.2 | 196.6 | 39.9 | 90.1 | 95.5 | 96 | 98.3 | 113.57 | 14.1 | 23.5 | 588.2 | 364.9 | 101.6 | 5.7 | 103 | 0.74064 | 0.835 | 0.83804 | -0.00063 | 90 | 84 | 1.498 | 0.7406 | 0.000806 | 13.1712 | 12.7542
105540 | 29.3167 | 1801 | 90 | 24.8 | 40.1 | 196.5 | 40.1 | 90.1 | 95.5 | 96 | 98.3 | 112.95 | 14.6 | 23.4 | 587 | 365.2 | 101.8 | 5.7 | 102.9 | 0.74027 | 0.835 | 0.83804 | -0.00063 | 90 | 84 | 1.499 | 0.7403 | 0.000806 | 13.2171 | 12.8106
105570 | 29.325 | 1800 | 90 | 25.1 | 39.9 | 196.4 | 39.9 | 90 | 95.4 | 96 | 98.3 | 112.88 | 14.6 | 23.3 | 588.1 | 365.1 | 101.8 | 5.7 | 102.9 | 0.74015 | 0.835 | 0.83804 | -0.00063 | 90 | 84.1 | 1.499 | 0.7401 | 0.000807 | 13.2478 | 12.829
105600 | 29.3333 | 1800 | 90 | 25.5 | 39.8 | 196.4 | 40.1 | 90 | 95.4 | 96 | 98.3 | 110.85 | 13.2 | 23.4 | 568.8 | 365.2 | 101.8 | 5.7 | 102.8 | 0.74076 | 0.835 | 0.83804 | -0.00063 | 89.9 | 83.9 | 1.495 | 0.7407 | 0.000805 | 13.1559 | 12.7455
105630 | 29.3417 | 1800 | 90 | 25.5 | 39.7 | 196.3 | 40 | 90 | 95.4 | 96 | 98.2 | 114.64 | 13.8 | 23.3 | 589.2 | 364.9 | 101.9 | 5.7 | 102.8 | 0.74186 | 0.835 | 0.83804 | -0.00063 | 89.8 | 83.9 | 1.502 | 0.7418 | 0.000805 | 12.9879 | 12.5877
105660 | 29.35 | 1800 | 90 | 25.5 | 39.6 | 196.2 | 39.9 | 90 | 95.4 | 96 | 98.3 | 116.24 | 13 | 23.3 | 589.4 | 365.3 | 101.7 | 5.7 | 102.9 | 0.74033 | 0.835 | 0.83804 | -0.00063 | 89.9 | 83.9 | 1.502 | 0.7403 | 0.000805 | 13.2171 | 12.8111
105690 | 29.3583 | 1800 | 90 | 25.3 | 39.6 | 196.1 | 39.9 | 90 | 95.4 | 96 | 98.3 | 117.68 | 13.3 | 23.4 | 591.4 | 365.3 | 101.8 | 5.7 | 102.9 | 0.74088 | 0.835 | 0.83804 | -0.00063 | 89.9 | 84.1 | 1.492 | 0.7408 | 0.000807 | 13.1407 | 12.7273
105720 | 29.3667 | 1800 | 90 | 25.1 | 39.6 | 195.9 | 39.9 | 90 | 95.4 | 96 | 98.3 | 113.74 | 14.4 | 23.3 | 589.7 | 365.2 | 101.7 | 5.7 | 103 | 0.74143 | 0.835 | 0.83804 | -0.00063 | 89.9 | 84 | 1.495 | 0.7414 | 0.000806 | 13.049 | 12.6435
105750 | 29.375 | 1800 | 89.9 | 24.9 | 39.6 | 195.8 | 39.9 | 90 | 95.4 | 96 | 98.3 | 113.09 | 13.6 | 23.4 | 588 | 365.3 | 101.7 | 5.7 | 102.9 | 0.74088 | 0.835 | 0.83804 | -0.00063 | 89.9 | 84 | 1.501 | 0.7408 | 0.000806 | 13.1406 | 12.7272
105780 | 29.3833 | 1800 | 90 | 24.7 | 39.6 | 195.7 | 39.9 | 90 | 95.4 | 96 | 98.3 | 114.42 | 14 | 23.4 | 589.9 | 365.3 | 101.6 | 5.7 | 102.9 | 0.74046 | 0.835 | 0.83804 | -0.00063 | 89.9 | 84 | 1.507 | 0.7404 | 0.000806 | 13.2018 | 12.7913
105810 | 29.3917 | 1800 | 90 | 24.6 | 39.6 | 195.7 | 39.9 | 90 | 95.4 | 96 | 98.3 | 115.92 | 13.7 | 23.4 | 592.9 | 365.3 | 101.8 | 5.7 | 103 | 0.74039 | 0.835 | 0.83804 | -0.00063 | 89.9 | 84 | 1.499 | 0.7403 | 0.000806 | 13.2171 | 12.8019
105840 | 29.4 | 1800 | 90 | 24.5 | 39.6 | 195.7 | 40.3 | 90 | 95.4 | 96 | 98.3 | 112.09 | 14.4 | 23.4 | 575.4 | 365.5 | 101.6 | 5.7 | 103 | 0.74119 | 0.835 | 0.83804 | -0.00063 | 90 | 84.1 | 1.501 | 0.7412 | 0.000807 | 13.0795 | 12.6705
105870 | 29.4083 | 1800 | 90 | 24.5 | 39.6 | 195.7 | 39.9 | 90 | 95.4 | 95.9 | 98.3 | 112.37 | 14 | 23.4 | 591.2 | 365.3 | 101.9 | 5.7 | 102.9 | 0.74119 | 0.835 | 0.83804 | -0.00063 | 90 | 84.1 | 1.495 | 0.7412 | 0.000807 | 13.0795 | 12.6705
105900 | 29.4167 | 1800 | 90 | 24.7 | 39.6 | 195.6 | 40.1 | 90 | 95.4 | 95.9 | 98.3 | 111.48 | 13.8 | 23.3 | 573.2 | 365.2 | 101.9 | 5.7 | 102.9 | 0.74131 | 0.835 | 0.83804 | -0.00063 | 90 | 84 | 1.503 | 0.7413 | 0.000806 | 13.0643 | 12.6522
105930 | 29.425 | 1800 | 90 | 25 | 39.6 | 195.6 | 40.1 | 90 | 95.4 | 95.9 | 98.3 | 114.26 | 13.7 | 23.2 | 590.8 | 365.5 | 101.9 | 5.7 | 102.8 | 0.74107 | 0.835 | 0.83804 | -0.00063 | 89.9 | 83.9 | 1.506 | 0.741 | 0.000805 | 13.1101 | 12.6983
105960 | 29.4333 | 1800 | 90 | 25.4 | 39.6 | 195.6 | 40.3 | 90 | 95.4 | 95.9 | 98.3 | 112.54 | 14.7 | 23.3 | 576.8 | 365.6 | 101.7 | 5.7 | 102.9 | 0.74021 | 0.835 | 0.83804 | -0.00063 | 89.9 | 84 | 1.5 | 0.7401 | 0.000806 | 13.2478 | 12.8294
105990 | 29.4417 | 1800 | 90 | 25.5 | 39.5 | 195.7 | 40.1 | 90 | 95.4 | 95.9 | 98.3 | 114.97 | 13.8 | 23.2 | 591 | 365.5 | 101.8 | 5.7 | 102.9 | 0.73929 | 0.835 | 0.83804 | -0.00063 | 89.9 | 84.1 | 1.506 | 0.7392 | 0.000807 | 13.3858 | 12.97
106020 | 29.45 | 1800 | 90 | 25.4 | 39.6 | 195.7 | 40.2 | 90 | 95.4 | 96 | 98.3 | 113.45 | 13.5 | 23.3 | 576.3 | 365.4 | 102 | 5.7 | 102.9 | 0.74137 | 0.835 | 0.83804 | -0.00063 | 89.9 | 84.1 | 1.502 | 0.7413 | 0.000807 | 13.0643 | 12.6527
106050 | 29.4583 | 1799 | 89.9 | 25.3 | 39.6 | 195.6 | 39.9 | 90 | 95.4 | 96 | 98.3 | 114.31 | 13.8 | 23.4 | 592.8 | 365.5 | 101.7 | 5.7 | 102.9 | 0.74131 | 0.835 | 0.83804 | -0.00063 | 89.8 | 84 | 1.496 | 0.7412 | 0.000806 | 13.0795 | 12.6714
106080 | 29.4667 | 1800 | 90 | 25.1 | 39.6 | 195.6 | 40 | 90 | 95.4 | 96 | 98.3 | 112.98 | 13.6 | 23.4 | 591 | 365 | 101.7 | 5.7 | 102.9 | 0.74162 | 0.835 | 0.83804 | -0.00063 | 89.9 | 84 | 1.497 | 0.7416 | 0.000806 | 13.0185 | 12.6146
106110 | 29.475 | 1800 | 90 | 24.9 | 39.6 | 195.6 | 40 | 90 | 95.4 | 96 | 98.3 | 115.55 | 13.1 | 23.4 | 591.8 | 365.1 | 101.8 | 5.7 | 103 | 0.74137 | 0.835 | 0.83804 | -0.00063 | 89.9 | 84.1 | 1.502 | 0.7413 | 0.000807 | 13.0643 | 12.6527
106140 | 29.4833 | 1800 | 90 | 24.7 | 39.6 | 195.6 | 39.9 | 90 | 95.4 | 96 | 98.3 | 115.18 | 14.4 | 23.2 | 591.9 | 365.2 | 101.6 | 5.7 | 103 | 0.74003 | 0.835 | 0.83804 | -0.00063 | 90 | 84.1 | 1.493 | 0.74 | 0.000807 | 13.2631 | 12.8473
106170 | 29.4917 | 1800 | 90 | 24.6 | 39.6 | 195.5 | 39.9 | 90 | 95.4 | 96 | 98.3 | 114.41 | 13.5 | 23.4 | 586.2 | 365.3 | 101.8 | 5.7 | 103 | 0.74101 | 0.835 | 0.83804 | -0.00063 | 89.9 | 84.1 | 1.499 | 0.7409 | 0.000807 | 13.1254 | 12.7075
106200 | 29.5 | 1800 | 90 | 24.5 | 39.6 | 195.5 | 39.9 | 90 | 95.4 | 96 | 98.4 | 116.09 | 13.7 | 23.4 | 590 | 365.2 | 101.8 | 5.7 | 103.1 | 0.73997 | 0.835 | 0.83804 | -0.00063 | 90 | 84.1 | 1.506 | 0.7399 | 0.000807 | 13.2784 | 12.8564
106230 | 29.5083 | 1800 | 90 | 24.6 | 39.6 | 195.5 | 39.9 | 90 | 95.4 | 96 | 98.3 | 115.76 | 13 | 23.3 | 592 | 365.3 | 101.7 | 5.7 | 102.9 | 0.74052 | 0.835 | 0.83804 | -0.00063 | 90 | 84.2 | 1.502 | 0.7405 | 0.000808 | 13.1866 | 12.7725
106260 | 29.5167 | 1800 | 90 | 24.9 | 39.6 | 195.5 | 39.9 | 90 | 95.4 | 96 | 98.3 | 116.1 | 13.1 | 23.3 | 593.8 | 365.2 | 101.8 | 5.7 | 103 | 0.74199 | 0.835 | 0.83804 | -0.00063 | 89.9 | 84 | 1.5 | 0.7419 | 0.000806 | 12.9727 | 12.5584
106290 | 29.525 | 1800 | 90 | 25.3 | 39.6 | 195.6 | 40 | 90 | 95.4 | 96 | 98.3 | 114.13 | 12.6 | 23.3 | 591.3 | 365 | 101.6 | 5.7 | 102.8 | 0.74088 | 0.835 | 0.83804 | -0.00063 | 89.9 | 84 | 1.504 | 0.7408 | 0.000806 | 13.1406 | 12.7272
106320 | 29.5333 | 1800 | 90 | 25.5 | 39.6 | 195.6 | 40 | 90 | 95.4 | 96 | 98.3 | 114.46 | 12.6 | 23.2 | 589.5 | 364.9 | 101.6 | 5.7 | 102.9 | 0.74095 | 0.835 | 0.83804 | -0.00063 | 89.9 | 83.8 | 1.502 | 0.7409 | 0.000804 | 13.1253 | 12.7165
106350 | 29.5417 | 1800 | 90 | 25.5 | 39.6 | 195.6 | 39.9 | 90 | 95.4 | 96 | 98.3 | 115.12 | 12.7 | 23.3 | 587.3 | 365.3 | 101.6 | 5.7 | 102.9 | 0.73984 | 0.835 | 0.83804 | -0.00063 | 89.9 | 84 | 1.505 | 0.7398 | 0.000806 | 13.2937 | 12.8859
106380 | 29.55 | 1800 | 90 | 25.4 | 39.6 | 195.7 | 39.9 | 90 | 95.4 | 96 | 98.3 | 115.21 | 12.7 | 23.3 | 593.2 | 365.4 | 101.8 | 5.7 | 102.9 | 0.74046 | 0.835 | 0.83804 | -0.00063 | 90.1 | 83.9 | 1.503 | 0.7405 | 0.000805 | 13.1865 | 12.772
106410 | 29.5583 | 1800 | 90 | 25.1 | 39.6 | 195.7 | 40 | 90 | 95.4 | 96 | 98.4 | 115.26 | 13.3 | 23.3 | 590.4 | 365.1 | 101.7 | 5.7 | 103 | 0.74046 | 0.835 | 0.83804 | -0.00063 | 90 | 84 | 1.502 | 0.7405 | 0.000806 | 13.1865 | 12.7817
106440 | 29.5667 | 1800 | 90 | 24.9 | 39.6 | 195.6 | 40 | 90 | 95.4 | 96 | 98.3 | 115.28 | 12.9 | 23.3 | 590.7 | 365.2 | 101.7 | 5.7 | 102.9 | 0.74174 | 0.835 | 0.83804 | -0.00063 | 90 | 84.1 | 1.5 | 0.7417 | 0.000806 | 13.0032 | 12.5868
106470 | 29.575 | 1800 | 90 | 24.7 | 39.6 | 195.6 | 40.1 | 90 | 95.4 | 96 | 98.4 | 111.94 | 14 | 23.3 | 591.4 | 365.5 | 101.7 | 5.7 | 103 | 0.74101 | 0.835 | 0.83804 | -0.00063 | 90 | 84.1 | 1.496 | 0.741 | 0.000807 | 13.1101 | 12.6979
106500 | 29.5833 | 1800 | 90 | 24.5 | 39.6 | 195.5 | 40 | 90 | 95.4 | 96 | 98.3 | 111.81 | 13.3 | 23.4 | 588.9 | 365.1 | 101.6 | 5.7 | 103 | 0.74027 | 0.835 | 0.83804 | -0.00063 | 90 | 84 | 1.502 | 0.7403 | 0.000806 | 13.2171 | 12.8106
106530 | 29.5917 | 1800 | 90 | 24.5 | 39.6 | 195.5 | 40.1 | 90 | 95.4 | 96 | 98.3 | 115.54 | 13.7 | 23.3 | 589.7 | 365.9 | 101.8 | 5.7 | 102.9 | 0.74101 | 0.835 | 0.83804 | -0.00063 | 90 | 84.1 | 1.502 | 0.741 | 0.000807 | 13.1101 | 12.6979
106560 | 29.6 | 1800 | 90 | 24.5 | 39.6 | 195.4 | 40.3 | 90 | 95.4 | 96 | 98.3 | 114.53 | 13.3 | 23.4 | 580.3 | 365.4 | 101.7 | 5.7 | 102.9 | 0.74058 | 0.835 | 0.83804 | -0.00063 | 89.9 | 84 | 1.505 | 0.7405 | 0.000806 | 13.1865 | 12.773
106590 | 29.6083 | 1800 | 90 | 24.8 | 39.6 | 195.4 | 40.1 | 90 | 95.4 | 96 | 98.3 | 115.12 | 13.8 | 23.3 | 591.1 | 365.5 | 101.6 | 5.7 | 102.9 | 0.74101 | 0.835 | 0.83804 | -0.00063 | 89.9 | 84.1 | 1.501 | 0.741 | 0.000807 | 13.1101 | 12.7075
106620 | 29.6167 | 1800 | 90 | 25.1 | 39.7 | 195.4 | 39.9 | 90 | 95.4 | 96 | 98.3 | 112.97 | 13.5 | 23.2 | 591.1 | 365.2 | 101.7 | 5.7 | 102.9 | 0.74137 | 0.835 | 0.83804 | -0.00063 | 89.9 | 84.1 | 1.504 | 0.7413 | 0.000807 | 13.0643 | 12.6527
106650 | 29.625 | 1800 | 90 | 25.4 | 39.6 | 195.4 | 40 | 90 | 95.4 | 96 | 98.3 | 112.64 | 13.5 | 23.2 | 590.8 | 364.8 | 102 | 5.7 | 102.8 | 0.74009 | 0.835 | 0.83804 | -0.00063 | 90 | 83.9 | 1.484 | 0.7401 | 0.000805 | 13.2478 | 12.8381
106680 | 29.6333 | 1800 | 90 | 25.5 | 39.7 | 195.4 | 39.9 | 90 | 95.4 | 96 | 98.3 | 113.53 | 12.9 | 23.2 | 591 | 364.9 | 101.8 | 5.7 | 102.9 | 0.74113 | 0.835 | 0.83804 | -0.00063 | 90 | 84 | 1.505 | 0.7412 | 0.000806 | 13.0795 | 12.6796
106710 | 29.6417 | 1800 | 90 | 25.5 | 39.7 | 195.4 | 39.9 | 90 | 95.4 | 96 | 98.4 | 117.52 | 13.1 | 23.2 | 590.4 | 365.1 | 101.6 | 5.6 | 102.9 | 0.74027 | 0.835 | 0.83804 | -0.00063 | 90.1 | 84.1 | 1.502 | 0.7403 | 0.000806 | 13.2171 | 12.801
106740 | 29.65 | 1800 | 90 | 25.3 | 39.6 | 195.3 | 39.9 | 90 | 95.4 | 96 | 98.3 | 116.9 | 12.6 | 23.3 | 590.6 | 364.8 | 101.7 | 5.7 | 102.8 | 0.74033 | 0.835 | 0.83804 | -0.00063 | 90 | 83.9 | 1.483 | 0.7403 | 0.000805 | 13.2171 | 12.8015
106770 | 29.6583 | 1800 | 90 | 25.1 | 39.7 | 195.3 | 39.9 | 90 | 95.4 | 96 | 98.3 | 113.75 | 12.7 | 23.4 | 589.5 | 365 | 101.8 | 5.6 | 102.8 | 0.74052 | 0.835 | 0.83804 | -0.00063 | 90 | 84 | 1.498 | 0.7405 | 0.000805 | 13.1865 | 12.7725
106800 | 29.6667 | 1800 | 90 | 24.8 | 39.6 | 195.2 | 40 | 90 | 95.4 | 96 | 98.3 | 111.83 | 12.8 | 23.4 | 589.8 | 365.2 | 101.8 | 5.6 | 102.9 | 0.74125 | 0.835 | 0.83804 | -0.00063 | 90 | 84.1 | 1.502 | 0.7412 | 0.000807 | 13.0795 | 12.6613
106830 | 29.675 | 1800 | 90 | 24.6 | 39.6 | 195.3 | 39.9 | 90 | 95.4 | 96 | 98.4 | 112.82 | 12.7 | 23.5 | 590 | 365.1 | 101.7 | 5.7 | 102.9 | 0.74082 | 0.835 | 0.83804 | -0.00063 | 89.9 | 84.1 | 1.491 | 0.7408 | 0.000806 | 13.1406 | 12.7364
106860 | 29.6833 | 1800 | 90 | 24.5 | 39.6 | 195.3 | 39.8 | 90 | 95.4 | 96.1 | 98.3 | 114.42 | 13 | 23.5 | 580.3 | 365.2 | 101.7 | 5.7 | 102.8 | 0.74076 | 0.835 | 0.83804 | -0.00063 | 89.8 | 84 | 1.503 | 0.7407 | 0.000806 | 13.1559 | 12.7551
106890 | 29.6917 | 1800 | 90 | 24.5 | 39.6 | 195.3 | 40 | 89.9 | 95.3 | 96 | 98.3 | 114.09 | 12.7 | 23.5 | 589.8 | 365.3 | 101.8 | 5.6 | 102.9 | 0.7407 | 0.835 | 0.83804 | -0.00063 | 90 | 83.9 | 1.505 | 0.7407 | 0.000805 | 13.1559 | 12.7451
106920 | 29.7 | 1800 | 90 | 24.8 | 39.6 | 195.3 | 39.9 | 90 | 95.3 | 96 | 98.3 | 112.01 | 13 | 23.3 | 590.8 | 365.7 | 101.7 | 5.7 | 102.9 | 0.74064 | 0.835 | 0.83804 | -0.00063 | 89.9 | 84.1 | 1.497 | 0.7406 | 0.000807 | 13.1713 | 12.7638
106950 | 29.7083 | 1800 | 90 | 25.1 | 39.7 | 195.2 | 40 | 90 | 95.4 | 96 | 98.3 | 113.13 | 13.3 | 23.3 | 590.5 | 365.6 | 101.8 | 5.7 | 102.9 | 0.74076 | 0.835 | 0.83804 | -0.00063 | 89.9 | 84.1 | 1.5 | 0.7407 | 0.000807 | 13.156 | 12.7455
106980 | 29.7167 | 1800 | 90 | 25.4 | 39.7 | 195.3 | 40 | 90 | 95.4 | 96 | 98.3 | 114.69 | 14 | 23.3 | 590.6 | 365.4 | 101.8 | 5.7 | 102.8 | 0.74254 | 0.835 | 0.83804 | -0.00063 | 90 | 84 | 1.506 | 0.7425 | 0.000806 | 12.8813 | 12.4654
107010 | 29.725 | 1800 | 90 | 25.5 | 39.7 | 195.3 | 40 | 90 | 95.4 | 96 | 98.3 | 115.82 | 13.5 | 23.3 | 593.2 | 365.4 | 101.8 | 5.7 | 102.9 | 0.74162 | 0.835 | 0.83804 | -0.00063 | 89.9 | 84.1 | 1.498 | 0.7416 | 0.000807 | 13.0185 | 12.6146
107040 | 29.7333 | 1800 | 90 | 25.4 | 39.7 | 195.3 | 39.9 | 90 | 95.4 | 96 | 98.3 | 115.71 | 13.6 | 23.4 | 592.2 | 365.7 | 101.7 | 5.7 | 102.9 | 0.74137 | 0.835 | 0.83804 | -0.00063 | 90 | 84 | 1.502 | 0.7414 | 0.000806 | 13.049 | 12.6431
107070 | 29.7417 | 1800 | 90 | 25.2 | 39.7 | 195.3 | 39.9 | 90 | 95.4 | 96 | 98.4 | 113.59 | 13.2 | 23.4 | 589 | 365.4 | 101.7 | 5.7 | 103 | 0.74119 | 0.835 | 0.83804 | -0.00063 | 90 | 84.1 | 1.502 | 0.7412 | 0.000807 | 13.0795 | 12.6705
107100 | 29.75 | 1800 | 90 | 25 | 39.6 | 195.4 | 40 | 90 | 95.4 | 96 | 98.3 | 113.09 | 13.3 | 23.3 | 590.5 | 365.4 | 101.7 | 5.7 | 103 | 0.74082 | 0.835 | 0.83804 | -0.00063 | 89.9 | 84.1 | 1.504 | 0.7408 | 0.000807 | 13.1407 | 12.7364
107130 | 29.7583 | 1800 | 90.1 | 24.8 | 39.7 | 195.4 | 40 | 90 | 95.4 | 96.1 | 98.3 | 112.25 | 13.9 | 23.4 | 589.5 | 365.2 | 101.7 | 5.7 | 102.9 | 0.74088 | 0.835 | 0.83804 | -0.00063 | 90 | 84 | 1.501 | 0.7409 | 0.000806 | 13.1254 | 12.7176
107160 | 29.7667 | 1800 | 90 | 24.6 | 39.7 | 195.5 | 40 | 90 | 95.4 | 96 | 98.3 | 111.02 | 14.4 | 23.4 | 591.7 | 365.1 | 101.7 | 5.7 | 102.9 | 0.74082 | 0.835 | 0.83804 | -0.00063 | 90 | 83.8 | 1.502 | 0.7408 | 0.000804 | 13.1406 | 12.7268
107190 | 29.775 | 1800 | 90 | 24.5 | 39.7 | 195.5 | 40.1 | 90 | 95.4 | 96 | 98.3 | 113.29 | 13.8 | 23.4 | 591 | 365.2 | 101.9 | 5.7 | 102.9 | 0.74003 | 0.835 | 0.83804 | -0.00063 | 90 | 84 | 1.491 | 0.74 | 0.000806 | 13.2631 | 12.8473
107220 | 29.7833 | 1800 | 90 | 24.6 | 39.7 | 195.6 | 40 | 90 | 95.4 | 96 | 98.3 | 115.01 | 13.5 | 23.3 | 590.8 | 365.3 | 101.8 | 5.7 | 102.9 | 0.74125 | 0.835 | 0.83804 | -0.00063 | 90 | 84 | 1.502 | 0.7413 | 0.000806 | 13.0643 | 12.6613
107250 | 29.7917 | 1800 | 90 | 24.9 | 39.7 | 195.6 | 40 | 90 | 95.4 | 96 | 98.4 | 114.05 | 14.7 | 23.3 | 584.8 | 365.2 | 101.8 | 5.7 | 103 | 0.7407 | 0.835 | 0.83804 | -0.00063 | 90 | 84.1 | 1.5 | 0.7407 | 0.000806 | 13.1559 | 12.7451
107280 | 29.8 | 1800 | 90 | 25.2 | 39.8 | 195.6 | 39.9 | 90 | 95.4 | 96 | 98.3 | 114.29 | 13.7 | 23.2 | 588 | 365.3 | 101.7 | 5.7 | 102.9 | 0.74021 | 0.835 | 0.83804 | -0.00063 | 90.1 | 84 | 1.501 | 0.7403 | 0.000805 | 13.2171 | 12.8102
107310 | 29.8083 | 1800 | 90 | 25.5 | 39.8 | 195.6 | 40 | 90 | 95.4 | 96 | 98.3 | 114.44 | 15.1 | 23.2 | 590.6 | 365.5 | 101.8 | 5.7 | 102.9 | 0.74082 | 0.835 | 0.83804 | -0.00063 | 90 | 84 | 1.506 | 0.7408 | 0.000806 | 13.1406 | 12.7268
107340 | 29.8167 | 1800 | 90 | 25.5 | 39.8 | 195.7 | 39.9 | 90 | 95.4 | 96 | 98.3 | 112.84 | 14.3 | 23.2 | 590.2 | 365.3 | 101.8 | 5.7 | 102.9 | 0.74076 | 0.835 | 0.83804 | -0.00063 | 90 | 83.9 | 1.494 | 0.7408 | 0.000805 | 13.1406 | 12.7359
107370 | 29.825 | 1800 | 90 | 25.3 | 39.8 | 195.6 | 40 | 90 | 95.4 | 96 | 98.3 | 114.67 | 14.3 | 23.2 | 591.7 | 365.4 | 101.8 | 5.7 | 102.9 | 0.7396 | 0.835 | 0.83804 | -0.00063 | 90 | 83.9 | 1.501 | 0.7396 | 0.000805 | 13.3244 | 12.9129
107400 | 29.8333 | 1800 | 90 | 25.1 | 39.7 | 195.6 | 40 | 90 | 95.4 | 96 | 98.3 | 113.35 | 13.7 | 22.9 | 591 | 365.4 | 101.8 | 5.7 | 102.9 | 0.74088 | 0.835 | 0.83804 | -0.00063 | 90 | 83.8 | 1.504 | 0.7409 | 0.000804 | 13.1253 | 12.7176
107430 | 29.8417 | 1800 | 90 | 24.9 | 39.8 | 195.7 | 40 | 90 | 95.4 | 96 | 98.4 | 114.67 | 14 | 23 | 591 | 365.2 | 101.9 | 5.7 | 102.9 | 0.74088 | 0.835 | 0.83804 | -0.00063 | 90 | 84 | 1.501 | 0.7409 | 0.000806 | 13.1254 | 12.7176
107460 | 29.85 | 1800 | 90 | 24.7 | 39.8 | 195.6 | 40 | 90 | 95.4 | 96 | 98.4 | 113.67 | 13.5 | 23.4 | 579.8 | 365.1 | 101.7 | 5.7 | 102.9 | 0.74088 | 0.835 | 0.83804 | -0.00063 | 89.9 | 84 | 1.505 | 0.7408 | 0.000806 | 13.1406 | 12.7272
107490 | 29.8583 | 1800 | 90 | 24.5 | 39.8 | 195.6 | 40 | 90 | 95.4 | 96 | 98.4 | 114.43 | 13.8 | 23.3 | 591.3 | 365.3 | 101.8 | 5.7 | 103 | 0.74088 | 0.835 | 0.83804 | -0.00063 | 90 | 84 | 1.493 | 0.7409 | 0.000805 | 13.1253 | 12.7176
107520 | 29.8667 | 1800 | 90 | 24.6 | 39.8 | 195.5 | 40.2 | 90 | 95.4 | 96 | 98.3 | 113.27 | 13.9 | 22.9 | 581 | 365.2 | 101.7 | 5.7 | 102.9 | 0.74082 | 0.835 | 0.83804 | -0.00063 | 90 | 83.9 | 1.501 | 0.7408 | 0.000805 | 13.1406 | 12.7268
107550 | 29.875 | 1800 | 90 | 24.7 | 39.8 | 195.4 | 39.9 | 90 | 95.4 | 96 | 98.3 | 113.3 | 14 | 22.9 | 591.2 | 365.3 | 101.8 | 5.7 | 102.8 | 0.74046 | 0.835 | 0.83804 | -0.00063 | 90 | 84 | 1.501 | 0.7405 | 0.000806 | 13.1865 | 12.7817
107580 | 29.8833 | 1800 | 90 | 25 | 39.8 | 195.4 | 40 | 90 | 95.4 | 96 | 98.3 | 111.44 | 14.5 | 22.9 | 584.8 | 365.1 | 101.7 | 5.7 | 102.8 | 0.74076 | 0.835 | 0.83804 | -0.00063 | 90 | 83.9 | 1.5 | 0.7408 | 0.000805 | 13.1406 | 12.7359
107610 | 29.8917 | 1800 | 90 | 25.3 | 39.8 | 195.3 | 39.9 | 90 | 95.4 | 96 | 98.4 | 113.27 | 14 | 22.8 | 591.9 | 365.3 | 101.7 | 5.7 | 102.9 | 0.73997 | 0.835 | 0.83804 | -0.00063 | 89.9 | 84 | 1.495 | 0.7399 | 0.000806 | 13.2784 | 12.866
107640 | 29.9 | 1800 | 90 | 25.5 | 39.8 | 195.3 | 40.3 | 90 | 95.4 | 96 | 98.3 | 112.29 | 14.4 | 23.1 | 561.9 | 365.3 | 101.8 | 5.7 | 102.9 | 0.74113 | 0.835 | 0.83804 | -0.00063 | 90 | 84 | 1.497 | 0.7411 | 0.000806 | 13.0948 | 12.6796
107670 | 29.9083 | 1800 | 90 | 25.4 | 39.8 | 195.3 | 39.9 | 90 | 95.4 | 96 | 98.3 | 116 | 14.8 | 23.1 | 583.1 | 365.5 | 101.7 | 5.7 | 102.8 | 0.74082 | 0.835 | 0.83804 | -0.00063 | 89.9 | 83.9 | 1.5 | 0.7408 | 0.000805 | 13.1406 | 12.7364
107700 | 29.9167 | 1800 | 90 | 25.3 | 39.8 | 195.3 | 40 | 90 | 95.4 | 96 | 98.3 | 115.95 | 13.8 | 23.2 | 590.8 | 365.4 | 101.9 | 5.6 | 102.9 | 0.74125 | 0.835 | 0.83804 | -0.00063 | 89.9 | 83.9 | 1.494 | 0.7412 | 0.000805 | 13.0795 | 12.6709
107730 | 29.925 | 1800 | 90 | 25.1 | 39.8 | 195.3 | 40 | 90 | 95.4 | 96 | 98.3 | 116.96 | 15.2 | 23.2 | 591.7 | 365.4 | 101.6 | 5.6 | 103 | 0.74058 | 0.835 | 0.83804 | -0.00063 | 90 | 84 | 1.503 | 0.7406 | 0.000806 | 13.1712 | 12.7634
107760 | 29.9333 | 1800 | 90 | 24.9 | 39.7 | 195.4 | 39.9 | 90 | 95.4 | 96 | 98.3 | 115.02 | 15 | 23.2 | 591.2 | 365.2 | 101.7 | 5.6 | 102.9 | 0.74088 | 0.835 | 0.83804 | -0.00063 | 90 | 84 | 1.498 | 0.7409 | 0.000806 | 13.1254 | 12.7176
107790 | 29.9417 | 1800 | 90 | 24.7 | 39.7 | 195.4 | 39.9 | 90 | 95.4 | 96 | 98.3 | 115.07 | 14.5 | 23 | 585.3 | 365.3 | 101.7 | 5.6 | 102.9 | 0.74137 | 0.835 | 0.83804 | -0.00063 | 90 | 84 | 1.503 | 0.7414 | 0.000806 | 13.049 | 12.6431
107820 | 29.95 | 1800 | 90 | 24.6 | 39.8 | 195.5 | 40.1 | 90 | 95.4 | 96 | 98.4 | 113.21 | 14.7 | 23.3 | 585.3 | 365.4 | 101.8 | 5.6 | 103 | 0.74174 | 0.835 | 0.83804 | -0.00063 | 90 | 84 | 1.498 | 0.7417 | 0.000806 | 13.0032 | 12.5868
107850 | 29.9583 | 1800 | 90 | 24.6 | 39.8 | 195.5 | 40 | 90 | 95.4 | 96 | 98.5 | 115.64 | 14.7 | 23.3 | 591.8 | 365.3 | 101.8 | 5.6 | 103 | 0.74162 | 0.835 | 0.83804 | -0.00063 | 89.9 | 84.1 | 1.474 | 0.7416 | 0.000807 | 13.0185 | 12.6146
107880 | 29.9667 | 1800 | 90 | 24.7 | 39.8 | 195.5 | 40 | 90 | 95.4 | 96 | 98.3 | 113.86 | 15.2 | 23.3 | 586.2 | 365 | 101.7 | 5.6 | 102.8 | 0.74119 | 0.835 | 0.83804 | -0.00063 | 90 | 83.9 | 1.504 | 0.7412 | 0.000805 | 13.0795 | 12.6704
107910 | 29.975 | 1800 | 90 | 24.9 | 39.9 | 195.5 | 40 | 90 | 95.4 | 96 | 98.3 | 115 | 14.9 | 23.2 | 590.1 | 365 | 101.7 | 5.6 | 102.8 | 0.74119 | 0.835 | 0.83804 | -0.00063 | 90 | 83.9 | 1.495 | 0.7412 | 0.000805 | 13.0795 | 12.6704
107940 | 29.9833 | 1800 | 90 | 25.1 | 40 | 195.5 | 40.2 | 90 | 95.4 | 96 | 98.3 | 112.62 | 15.7 | 23.2 | 568.6 | 365.2 | 101.8 | 5.6 | 102.8 | 0.74088 | 0.835 | 0.83804 | -0.00063 | 89.9 | 84 | 1.505 | 0.7408 | 0.000806 | 13.1406 | 12.7272
107970 | 29.9917 | 1800 | 90 | 25.4 | 40 | 195.5 | 40 | 90 | 95.4 | 96 | 98.3 | 115.85 | 14.8 | 23.1 | 591.2 | 365.7 | 101.6 | 5.6 | 102.9 | 0.74095 | 0.835 | 0.83804 | -0.00063 | 90 | 84 | 1.506 | 0.7409 | 0.000806 | 13.1254 | 12.707
108000 | 30 | 1800 | 90 | 25.5 | 40.1 | 195.6 | 40 | 90 | 95.4 | 96 | 98.4 | 114.11 | 15.1 | 23.1 | 588.7 | 365 | 101.6 | 5.7 | 102.9 | 0.74125 | 0.835 | 0.83804 | -0.00063 | 90 | 83.9 | 1.495 | 0.7412 | 0.000805 | 13.0795 | 12.6613
108030 | 30.0083 | 1800 | 90 | 25.4 | 40.1 | 195.7 | 40 | 90 | 95.4 | 96 | 98.3 | 113.84 | 15 | 23.2 | 591.8 | 365.3 | 101.7 | 5.6 | 102.8 | 0.73966 | 0.835 | 0.83804 | -0.00063 | 90 | 83.9 | 1.499 | 0.7396 | 0.000805 | 13.3244 | 12.9037
108060 | 30.0167 | 1800 | 90 | 25.3 | 40.2 | 195.7 | 40.1 | 90 | 95.4 | 96 | 98.4 | 114.59 | 14.8 | 23.2 | 590.6 | 365.1 | 101.8 | 5.7 | 103 | 0.74088 | 0.835 | 0.83804 | -0.00063 | 90 | 84 | 1.504 | 0.7409 | 0.000806 | 13.1254 | 12.7176
108090 | 30.025 | 1799 | 90 | 25 | 40.2 | 195.7 | 40.4 | 90 | 95.4 | 96 | 98.4 | 111.89 | 15.1 | 23.2 | 578.9 | 365.6 | 101.8 | 5.7 | 103 | 0.74052 | 0.835 | 0.83804 | -0.00063 | 90 | 84.1 | 1.504 | 0.7405 | 0.000807 | 13.1866 | 12.7725
108120 | 30.0333 | 1800 | 90 | 24.8 | 40.3 | 195.7 | 40 | 90 | 95.4 | 96 | 98.3 | 111.11 | 15.2 | 23.3 | 593.6 | 365.1 | 101.7 | 5.7 | 102.9 | 0.74052 | 0.835 | 0.83804 | -0.00063 | 89.9 | 84 | 1.505 | 0.7405 | 0.000806 | 13.1865 | 12.7821
108150 | 30.0417 | 1800 | 90 | 24.6 | 40.3 | 195.8 | 40 | 90 | 95.4 | 96 | 98.4 | 111.45 | 15.1 | 23.3 | 587.9 | 365.4 | 101.8 | 5.7 | 102.9 | 0.7415 | 0.835 | 0.83804 | -0.00063 | 89.9 | 84 | 1.502 | 0.7414 | 0.000806 | 13.049 | 12.6329
108180 | 30.05 | 1800 | 90 | 24.5 | 40.2 | 195.7 | 40 | 90 | 95.4 | 96 | 98.3 | 114.67 | 14.7 | 23.3 | 590.4 | 365.3 | 101.8 | 5.6 | 102.8 | 0.74156 | 0.835 | 0.83804 | -0.00063 | 89.9 | 83.9 | 1.494 | 0.7415 | 0.000805 | 13.0337 | 12.6237
108210 | 30.0583 | 1800 | 90 | 24.6 | 40.2 | 195.7 | 40 | 90 | 95.4 | 96 | 98.3 | 112.65 | 15 | 23.2 | 587 | 365.1 | 101.7 | 5.6 | 102.9 | 0.74119 | 0.835 | 0.83804 | -0.00063 | 90 | 83.9 | 1.5 | 0.7412 | 0.000805 | 13.0795 | 12.6704
108240 | 30.0667 | 1800 | 90 | 24.8 | 40.2 | 195.7 | 40 | 90 | 95.4 | 96 | 98.3 | 113.77 | 15.4 | 23.2 | 589.9 | 365 | 101.8 | 5.6 | 102.9 | 0.74076 | 0.835 | 0.83804 | -0.00063 | 90 | 83.9 | 1.502 | 0.7407 | 0.000805 | 13.1559 | 12.7359
108270 | 30.075 | 1800 | 90 | 25 | 40.1 | 195.7 | 40.2 | 90 | 95.4 | 96 | 98.3 | 114.44 | 15.3 | 23.2 | 578.5 | 364.9 | 101.8 | 5.6 | 102.8 | 0.74046 | 0.835 | 0.83804 | -0.00063 | 90 | 84 | 1.501 | 0.7405 | 0.000806 | 13.1865 | 12.7817
108300 | 30.0833 | 1800 | 90 | 25.4 | 40.1 | 195.7 | 39.8 | 90 | 95.4 | 96 | 98.5 | 117.74 | 15.4 | 23.1 | 588.6 | 365.1 | 101.7 | 5.7 | 103 | 0.74076 | 0.835 | 0.83804 | -0.00063 | 90 | 84.1 | 1.497 | 0.7407 | 0.000807 | 13.156 | 12.7359
108330 | 30.0917 | 1800 | 90 | 25.6 | 40.2 | 195.7 | 39.8 | 90 | 95.4 | 96 | 98.4 | 116.57 | 13.9 | 23 | 592.3 | 365.4 | 101.7 | 5.6 | 102.9 | 0.74101 | 0.835 | 0.83804 | -0.00063 | 90 | 84 | 1.505 | 0.741 | 0.000806 | 13.1101 | 12.6979
108360 | 30.1 | 1800 | 90 | 25.6 | 40.2 | 195.7 | 40 | 90 | 95.4 | 96 | 98.3 | 113.42 | 14.6 | 23.1 | 580.4 | 365 | 101.8 | 5.6 | 102.8 | 0.74046 | 0.835 | 0.83804 | -0.00063 | 90 | 83.9 | 1.491 | 0.7404 | 0.000805 | 13.2018 | 12.7816
108390 | 30.1083 | 1800 | 90 | 25.5 | 40.3 | 195.7 | 40 | 90 | 95.3 | 96 | 98.4 | 111.84 | 14.5 | 23.1 | 592.1 | 365.2 | 101.8 | 5.6 | 102.9 | 0.74015 | 0.835 | 0.83804 | -0.00063 | 90 | 84 | 1.497 | 0.7401 | 0.000806 | 13.2478 | 12.8289
108420 | 30.1167 | 1800 | 90 | 25.3 | 40.3 | 195.7 | 40.3 | 90 | 95.4 | 96 | 98.3 | 109.47 | 14.4 | 23.2 | 570.3 | 365.3 | 101.7 | 5.6 | 102.8 | 0.74046 | 0.835 | 0.83804 | -0.00063 | 90 | 83.9 | 1.495 | 0.7404 | 0.000805 | 13.2018 | 12.7816
108450 | 30.125 | 1800 | 90 | 25 | 40.2 | 195.7 | 40 | 90 | 95.4 | 96 | 98.3 | 114.77 | 15 | 23.3 | 591.6 | 365.1 | 101.6 | 5.6 | 102.9 | 0.74082 | 0.835 | 0.83804 | -0.00063 | 90 | 84 | 1.496 | 0.7408 | 0.000805 | 13.1406 | 12.7268
108480 | 30.1333 | 1800 | 90 | 24.7 | 40.2 | 195.7 | 40.1 | 90 | 95.4 | 96 | 98.3 | 113.84 | 14.6 | 23.2 | 577.1 | 365.3 | 101.7 | 5.6 | 102.9 | 0.74064 | 0.835 | 0.83804 | -0.00063 | 90.1 | 84 | 1.505 | 0.7407 | 0.000806 | 13.1559 | 12.7446
108510 | 30.1417 | 1800 | 90 | 24.5 | 40.2 | 195.6 | 40 | 90 | 95.4 | 96 | 98.4 | 113.52 | 14.6 | 23.3 | 591.4 | 365.3 | 101.8 | 5.6 | 103 | 0.74064 | 0.835 | 0.83804 | -0.00063 | 89.9 | 84 | 1.497 | 0.7406 | 0.000807 | 13.1713 | 12.7638
108540 | 30.15 | 1800 | 90 | 24.4 | 40.1 | 195.5 | 40 | 90 | 95.4 | 96 | 98.4 | 111.23 | 14.4 | 23.2 | 573.7 | 365.1 | 101.8 | 5.7 | 103 | 0.7418 | 0.835 | 0.83804 | -0.00063 | 89.9 | 84 | 1.492 | 0.7417 | 0.000807 | 13.0032 | 12.5873
108570 | 30.1583 | 1800 | 90 | 24.4 | 40.1 | 195.5 | 40 | 90 | 95.3 | 96 | 98.4 | 114.67 | 15 | 23.2 | 591.8 | 366.4 | 101.6 | 5.7 | 103.2 | 0.74131 | 0.835 | 0.83804 | -0.00063 | 90 | 84.2 | 1.507 | 0.7413 | 0.000808 | 13.0643 | 12.6522
108600 | 30.1667 | 1800 | 90 | 24.5 | 40 | 195.5 | 40 | 90 | 95.4 | 96 | 98.3 | 114.4 | 15.6 | 23.1 | 583.6 | 366 | 101.8 | 5.7 | 103.2 | 0.74113 | 0.835 | 0.83804 | -0.00063 | 90 | 84.1 | 1.5 | 0.7411 | 0.000807 | 13.0948 | 12.6796
108630 | 30.175 | 1800 | 90 | 24.7 | 40 | 195.6 | 40 | 90 | 95.4 | 96 | 98.4 | 115.47 | 14.6 | 23.2 | 590.8 | 365.2 | 101.7 | 5.7 | 103 | 0.74082 | 0.835 | 0.83804 | -0.00063 | 90 | 84.1 | 1.502 | 0.7408 | 0.000807 | 13.1407 | 12.7268
108660 | 30.1833 | 1800 | 90 | 24.9 | 40.1 | 195.7 | 39.9 | 90 | 95.4 | 96 | 98.3 | 113.5 | 14.3 | 23.1 | 586.9 | 365.4 | 101.7 | 5.7 | 102.8 | 0.74027 | 0.835 | 0.83804 | -0.00063 | 90 | 84 | 1.503 | 0.7403 | 0.000806 | 13.2171 | 12.8106
108690 | 30.1917 | 1800 | 90 | 25.1 | 40.1 | 195.7 | 40 | 90 | 95.4 | 96 | 98.4 | 113.58 | 14.4 | 23.1 | 590.6 | 364.9 | 101.7 | 5.6 | 102.9 | 0.74039 | 0.835 | 0.83804 | -0.00063 | 90.1 | 83.9 | 1.496 | 0.7404 | 0.000805 | 13.2018 | 12.7827
108720 | 30.2 | 1800 | 90 | 25.4 | 40.1 | 195.8 | 40 | 90 | 95.4 | 96 | 98.4 | 114.56 | 14.7 | 23 | 591.3 | 365 | 101.9 | 5.6 | 102.9 | 0.74162 | 0.835 | 0.83804 | -0.00063 | 90 | 83.9 | 1.501 | 0.7416 | 0.000806 | 13.0185 | 12.6051
108750 | 30.2083 | 1800 | 90 | 25.6 | 40.1 | 195.9 | 39.9 | 90 | 95.4 | 96 | 98.4 | 115.05 | 14.3 | 23.1 | 590.5 | 365.2 | 101.5 | 5.6 | 102.8 | 0.74162 | 0.835 | 0.83804 | -0.00063 | 90 | 84 | 1.501 | 0.7416 | 0.000807 | 13.0185 | 12.6051
108780 | 30.2167 | 1800 | 90 | 25.4 | 40 | 195.9 | 40 | 90 | 95.4 | 96 | 98.4 | 111.96 | 14 | 23.1 | 590.2 | 365.3 | 101.9 | 5.6 | 102.9 | 0.74125 | 0.835 | 0.83804 | -0.00063 | 89.9 | 84 | 1.494 | 0.7412 | 0.000806 | 13.0795 | 12.6709
108810 | 30.225 | 1800 | 90 | 25.3 | 40 | 195.9 | 40 | 90 | 95.4 | 96 | 98.3 | 111.52 | 13.9 | 23.1 | 588.9 | 365.1 | 101.8 | 5.6 | 102.9 | 0.74021 | 0.835 | 0.83804 | -0.00063 | 90 | 84 | 1.502 | 0.7402 | 0.000806 | 13.2325 | 12.8198
108840 | 30.2333 | 1800 | 90 | 25.1 | 39.8 | 195.9 | 40.1 | 90 | 95.4 | 96 | 98.4 | 112.77 | 14.7 | 22.9 | 588.2 | 365.7 | 101.5 | 5.6 | 102.9 | 0.74119 | 0.835 | 0.83804 | -0.00063 | 90.1 | 84.1 | 1.504 | 0.7412 | 0.000807 | 13.0795 | 12.6609
108870 | 30.2417 | 1800 | 90 | 24.8 | 39.9 | 195.9 | 40.1 | 90 | 95.4 | 96 | 98.4 | 116.2 | 15 | 23.2 | 591.3 | 365.3 | 101.7 | 5.6 | 102.9 | 0.74058 | 0.835 | 0.83804 | -0.00063 | 90 | 84.1 | 1.499 | 0.7406 | 0.000807 | 13.1713 | 12.7634
108900 | 30.25 | 1800 | 90 | 24.6 | 39.8 | 195.9 | 40.1 | 90 | 95.4 | 96 | 98.4 | 115.06 | 14.7 | 23.2 | 592 | 365 | 101.7 | 5.6 | 103 | 0.74101 | 0.835 | 0.83804 | -0.00063 | 90 | 84.1 | 1.495 | 0.741 | 0.000806 | 13.1101 | 12.6979
108930 | 30.2583 | 1800 | 90 | 24.6 | 40 | 195.9 | 39.8 | 90 | 95.4 | 96 | 98.4 | 114.47 | 15.2 | 23.2 | 591.8 | 365.2 | 101.7 | 5.6 | 103 | 0.74088 | 0.835 | 0.83804 | -0.00063 | 90 | 83.9 | 1.492 | 0.7409 | 0.000805 | 13.1253 | 12.7176
108960 | 30.2667 | 1800 | 90 | 24.6 | 40 | 195.9 | 40.2 | 90 | 95.4 | 96 | 98.3 | 111.39 | 14.5 | 23.3 | 576.3 | 365.2 | 101.6 | 5.6 | 102.9 | 0.74082 | 0.835 | 0.83804 | -0.00063 | 90.1 | 84 | 1.5 | 0.7409 | 0.000806 | 13.1254 | 12.7172
108990 | 30.275 | 1800 | 90 | 24.7 | 40.1 | 195.9 | 40 | 90 | 95.4 | 96 | 98.4 | 113.14 | 14.7 | 23.1 | 590.9 | 365.7 | 101.7 | 5.6 | 102.9 | 0.74095 | 0.835 | 0.83804 | -0.00063 | 90 | 84.1 | 1.502 | 0.7409 | 0.000807 | 13.1254 | 12.707
109020 | 30.2833 | 1800 | 90 | 24.8 | 40.2 | 196 | 40.1 | 90 | 95.4 | 96 | 98.3 | 111.85 | 13.7 | 22.7 | 562.4 | 365.6 | 101.7 | 5.6 | 102.9 | 0.74076 | 0.835 | 0.83804 | -0.00063 | 90.1 | 84.1 | 1.503 | 0.7408 | 0.000807 | 13.1407 | 12.7263
109050 | 30.2917 | 1800 | 90 | 25.1 | 40.2 | 196 | 40 | 90 | 95.4 | 96 | 98.4 | 115.71 | 13 | 23 | 590.6 | 365 | 101.6 | 5.6 | 102.9 | 0.74046 | 0.835 | 0.83804 | -0.00063 | 90.1 | 84 | 1.504 | 0.7405 | 0.000806 | 13.1865 | 12.772
109080 | 30.3 | 1800 | 90 | 25.3 | 40.2 | 196 | 40.2 | 90 | 95.4 | 96 | 98.4 | 114.28 | 14.5 | 23 | 578.7 | 365.2 | 101.7 | 5.6 | 102.9 | 0.74027 | 0.835 | 0.83804 | -0.00063 | 90 | 84 | 1.5 | 0.7403 | 0.000806 | 13.2171 | 12.8106
109110 | 30.3083 | 1800 | 90 | 25.5 | 40 | 196 | 39.9 | 90 | 95.4 | 96 | 98.3 | 113.41 | 13.7 | 23 | 593 | 364.9 | 101.6 | 5.6 | 102.8 | 0.74119 | 0.835 | 0.83804 | -0.00063 | 90 | 84 | 1.495 | 0.7412 | 0.000806 | 13.0795 | 12.6705
109140 | 30.3167 | 1800 | 90.1 | 25.4 | 39.9 | 196 | 39.9 | 90 | 95.4 | 96 | 98.3 | 112.83 | 13.6 | 23 | 586.1 | 365.1 | 101.6 | 5.6 | 102.8 | 0.74125 | 0.835 | 0.83804 | -0.00063 | 90 | 83.9 | 1.496 | 0.7413 | 0.000805 | 13.0642 | 12.6613
109170 | 30.325 | 1800 | 90 | 25.3 | 40 | 196.1 | 40 | 90 | 95.4 | 96 | 98.4 | 116.98 | 13.7 | 23 | 591.3 | 365.2 | 101.8 | 5.6 | 103 | 0.74095 | 0.835 | 0.83804 | -0.00063 | 90 | 84 | 1.502 | 0.741 | 0.000806 | 13.1101 | 12.707
109200 | 30.3333 | 1800 | 90 | 25 | 40.1 | 196.1 | 40.2 | 90 | 95.4 | 96 | 98.4 | 115.25 | 13.6 | 23.1 | 581.3 | 365.6 | 101.8 | 5.6 | 103 | 0.74095 | 0.835 | 0.83804 | -0.00063 | 90 | 84.2 | 1.501 | 0.7409 | 0.000808 | 13.1254 | 12.707
109230 | 30.3417 | 1800 | 90 | 24.8 | 40 | 196 | 40 | 90 | 95.4 | 96 | 98.4 | 116.08 | 14 | 23.1 | 591.2 | 365.1 | 101.8 | 5.6 | 103 | 0.74064 | 0.835 | 0.83804 | -0.00063 | 90 | 84.1 | 1.499 | 0.7406 | 0.000807 | 13.1713 | 12.7542
109260 | 30.35 | 1800 | 90 | 24.7 | 40.2 | 195.9 | 39.9 | 90 | 95.4 | 96 | 98.4 | 113.09 | 13.6 | 23.1 | 590.9 | 365.4 | 101.5 | 5.6 | 103 | 0.74064 | 0.835 | 0.83804 | -0.00063 | 90 | 84.1 | 1.49 | 0.7406 | 0.000807 | 13.1713 | 12.7542
109290 | 30.3583 | 1800 | 90 | 24.6 | 40.1 | 195.9 | 40 | 90 | 95.4 | 96 | 98.4 | 112.21 | 14.7 | 23.2 | 590.8 | 365.4 | 101.7 | 5.6 | 103 | 0.74143 | 0.835 | 0.83804 | -0.00063 | 90 | 84.1 | 1.493 | 0.7414 | 0.000807 | 13.049 | 12.634
109320 | 30.3667 | 1800 | 90 | 24.7 | 40.2 | 195.8 | 40.2 | 90 | 95.4 | 96 | 98.4 | 111.14 | 14.1 | 23.1 | 584.1 | 365.2 | 102 | 5.6 | 103 | 0.74033 | 0.835 | 0.83804 | -0.00063 | 90 | 83.9 | 1.471 | 0.7403 | 0.000806 | 13.2171 | 12.8015
109350 | 30.375 | 1800 | 90 | 24.7 | 39.6 | 195.8 | 40 | 90 | 95.4 | 96 | 98.4 | 115.52 | 14.1 | 23.1 | 591.4 | 365.5 | 101.7 | 5.6 | 102.9 | 0.74119 | 0.835 | 0.83804 | -0.00063 | 90 | 83.9 | 1.501 | 0.7412 | 0.000805 | 13.0795 | 12.6704
109380 | 30.3833 | 1800 | 90 | 24.9 | 40 | 195.7 | 40.2 | 90 | 95.4 | 96 | 98.4 | 115.57 | 13.5 | 23.1 | 584.7 | 365.6 | 101.7 | 5.6 | 102.9 | 0.74046 | 0.835 | 0.83804 | -0.00063 | 90.1 | 84 | 1.506 | 0.7405 | 0.000805 | 13.1865 | 12.772
109410 | 30.3917 | 1800 | 90 | 25 | 40.1 | 195.7 | 40 | 90 | 95.4 | 96 | 98.4 | 115.93 | 14.1 | 23.1 | 591.4 | 365.3 | 101.9 | 5.6 | 102.9 | 0.74046 | 0.835 | 0.83804 | -0.00063 | 90 | 84 | 1.498 | 0.7404 | 0.000806 | 13.2018 | 12.7817
109440 | 30.4 | 1800 | 90 | 25.2 | 40 | 195.7 | 40.1 | 90 | 95.4 | 96 | 98.4 | 112.47 | 14 | 23 | 589.4 | 365.4 | 101.9 | 5.6 | 102.9 | 0.74119 | 0.835 | 0.83804 | -0.00063 | 90 | 83.9 | 1.501 | 0.7412 | 0.000805 | 13.0795 | 12.6704
109470 | 30.4083 | 1800 | 90 | 25.5 | 40.1 | 195.7 | 40.1 | 90 | 95.4 | 96 | 98.4 | 114.25 | 13.3 | 23 | 590.9 | 365.2 | 101.8 | 5.6 | 102.9 | 0.74064 | 0.835 | 0.83804 | -0.00063 | 89.9 | 84 | 1.499 | 0.7406 | 0.000807 | 13.1713 | 12.7638
109500 | 30.4167 | 1800 | 90 | 25.4 | 40.2 | 195.7 | 40.1 | 90 | 95.4 | 96 | 98.4 | 113.67 | 13.5 | 23 | 577.2 | 365.2 | 101.6 | 5.6 | 102.9 | 0.74143 | 0.835 | 0.83804 | -0.00063 | 90 | 84 | 1.497 | 0.7414 | 0.000806 | 13.049 | 12.6339
109530 | 30.425 | 1800 | 90 | 25.3 | 40.3 | 195.7 | 39.9 | 90 | 95.3 | 96 | 98.4 | 115.91 | 13.7 | 23.1 | 594.9 | 365.2 | 101.9 | 5.6 | 102.9 | 0.74107 | 0.835 | 0.83804 | -0.00063 | 90 | 84 | 1.503 | 0.741 | 0.000807 | 13.1101 | 12.6887
109560 | 30.4333 | 1800 | 90 | 25.1 | 40.2 | 195.6 | 39.9 | 90 | 95.3 | 96 | 98.4 | 112.5 | 13 | 23.2 | 592.1 | 365.2 | 101.7 | 5.6 | 102.9 | 0.74046 | 0.835 | 0.83804 | -0.00063 | 90 | 83.9 | 1.498 | 0.7404 | 0.000806 | 13.2018 | 12.7817
109590 | 30.4417 | 1800 | 90 | 24.9 | 40.1 | 195.6 | 39.9 | 90 | 95.4 | 96 | 98.4 | 111.37 | 12.1 | 23.2 | 590.6 | 365.6 | 101.8 | 5.6 | 102.9 | 0.74076 | 0.835 | 0.83804 | -0.00063 | 89.9 | 84.1 | 1.501 | 0.7407 | 0.000807 | 13.156 | 12.7455
109620 | 30.45 | 1800 | 90 | 24.7 | 40.2 | 195.7 | 40 | 90 | 95.4 | 96 | 98.4 | 111.87 | 12.1 | 23.3 | 577.1 | 365.4 | 101.8 | 5.6 | 102.9 | 0.74223 | 0.835 | 0.83804 | -0.00063 | 89.8 | 84 | 1.511 | 0.7421 | 0.000806 | 12.9422 | 12.5315
109650 | 30.4583 | 1800 | 90 | 24.6 | 40.2 | 195.6 | 39.9 | 89.9 | 95.3 | 96 | 98.4 | 116.29 | 12.6 | 23.3 | 591.9 | 365.2 | 101.6 | 5.6 | 102.9 | 0.74137 | 0.835 | 0.83804 | -0.00063 | 89.9 | 83.9 | 1.502 | 0.7413 | 0.000805 | 13.0642 | 12.6526
109680 | 30.4667 | 1800 | 90 | 24.6 | 40.2 | 195.6 | 39.9 | 89.9 | 95.3 | 96 | 98.4 | 114.05 | 12.1 | 23.2 | 592 | 365.4 | 101.8 | 5.6 | 102.9 | 0.74131 | 0.835 | 0.83804 | -0.00063 | 89.9 | 84 | 1.5 | 0.7412 | 0.000806 | 13.0795 | 12.6618
109710 | 30.475 | 1801 | 90 | 24.7 | 40.2 | 195.6 | 39.9 | 89.9 | 95.3 | 96 | 98.4 | 113.89 | 12.4 | 23.2 | 591.2 | 365.4 | 101.6 | 5.6 | 102.9 | 0.74113 | 0.835 | 0.83804 | -0.00063 | 90 | 83.9 | 1.503 | 0.7411 | 0.000805 | 13.0948 | 12.6796
109740 | 30.4833 | 1800 | 90 | 24.8 | 40.3 | 195.6 | 40 | 89.9 | 95.3 | 96 | 98.4 | 112.01 | 13.2 | 23.1 | 590.6 | 365.1 | 101.5 | 5.6 | 102.9 | 0.74254 | 0.835 | 0.83804 | -0.00063 | 90 | 83.8 | 1.498 | 0.7425 | 0.000805 | 12.8813 | 12.4654
109770 | 30.4917 | 1800 | 90 | 24.9 | 40.3 | 195.6 | 40.1 | 89.9 | 95.3 | 96 | 98.3 | 110.63 | 11.8 | 23.2 | 574.6 | 365.4 | 101.7 | 5.6 | 102.8 | 0.74143 | 0.835 | 0.83804 | -0.00063 | 89.9 | 83.8 | 1.505 | 0.7414 | 0.000804 | 13.0489 | 12.6435
109800 | 30.5 | 1800 | 90 | 25.2 | 40.4 | 195.6 | 40 | 89.9 | 95.3 | 96 | 98.4 | 115.05 | 12.8 | 23 | 591.2 | 365.7 | 101.7 | 5.6 | 102.8 | 0.74046 | 0.835 | 0.83804 | -0.00063 | 89.9 | 84 | 1.504 | 0.7404 | 0.000806 | 13.2018 | 12.7913
109830 | 30.5083 | 1800 | 90 | 25.4 | 40.4 | 195.6 | 40.1 | 90 | 95.3 | 96 | 98.4 | 114.33 | 13.1 | 23 | 582.4 | 365.6 | 101.7 | 5.6 | 103 | 0.74162 | 0.835 | 0.83804 | -0.00063 | 90 | 84 | 1.503 | 0.7416 | 0.000806 | 13.0185 | 12.6051
109860 | 30.5167 | 1800 | 90 | 25.5 | 40.5 | 195.6 | 40 | 90 | 95.3 | 96 | 98.4 | 114.58 | 13.2 | 23 | 591.1 | 365.6 | 101.7 | 5.6 | 103 | 0.7407 | 0.835 | 0.83804 | -0.00063 | 89.9 | 84 | 1.507 | 0.7407 | 0.000806 | 13.1559 | 12.7547
109890 | 30.525 | 1800 | 90 | 25.4 | 40.4 | 195.7 | 39.9 | 90 | 95.4 | 96 | 98.4 | 113.04 | 12.8 | 23.1 | 589.4 | 365.4 | 101.6 | 5.6 | 103 | 0.74186 | 0.835 | 0.83804 | -0.00063 | 90 | 84.1 | 1.503 | 0.7419 | 0.000807 | 12.9727 | 12.5686
109920 | 30.5333 | 1800 | 90 | 25.2 | 40.5 | 195.7 | 39.8 | 90 | 95.3 | 96 | 98.4 | 114.6 | 11.9 | 23.2 | 580.9 | 365.6 | 101.9 | 5.6 | 103 | 0.74033 | 0.835 | 0.83804 | -0.00063 | 90 | 83.9 | 1.497 | 0.7403 | 0.000806 | 13.2171 | 12.8015
109950 | 30.5417 | 1800 | 90 | 25 | 40.5 | 195.7 | 40 | 90 | 95.4 | 96 | 98.4 | 115.3 | 12.3 | 23.1 | 590.2 | 365.6 | 101.7 | 5.6 | 102.9 | 0.7407 | 0.835 | 0.83804 | -0.00063 | 90 | 84 | 1.506 | 0.7407 | 0.000806 | 13.1559 | 12.7451
109980 | 30.55 | 1800 | 90 | 24.8 | 40.4 | 195.7 | 40.3 | 90 | 95.3 | 96 | 98.4 | 112.24 | 11.9 | 23.2 | 574.5 | 365.6 | 101.9 | 5.6 | 102.9 | 0.7407 | 0.835 | 0.83804 | -0.00063 | 90 | 84.1 | 1.501 | 0.7407 | 0.000807 | 13.156 | 12.7451
110010 | 30.5583 | 1800 | 90 | 24.6 | 40.4 | 195.8 | 39.9 | 90 | 95.3 | 96 | 98.4 | 112.42 | 11.6 | 23.2 | 584.1 | 365.5 | 101.8 | 5.6 | 102.9 | 0.7407 | 0.835 | 0.83804 | -0.00063 | 89.9 | 84 | 1.499 | 0.7407 | 0.000806 | 13.1559 | 12.7547
110040 | 30.5667 | 1800 | 90 | 24.6 | 40.3 | 195.7 | 40.2 | 89.9 | 95.3 | 96 | 98.4 | 111.79 | 11.4 | 23.1 | 572.6 | 365 | 101.7 | 5.6 | 102.8 | 0.74119 | 0.835 | 0.83804 | -0.00063 | 90 | 83.8 | 1.498 | 0.7412 | 0.000804 | 13.0795 | 12.6704
110070 | 30.575 | 1800 | 90 | 24.7 | 40.4 | 195.7 | 40 | 89.9 | 95.3 | 96 | 98.4 | 115.97 | 10.8 | 23.1 | 593.9 | 365.4 | 101.8 | 5.6 | 102.9 | 0.74082 | 0.835 | 0.83804 | -0.00063 | 89.9 | 83.9 | 1.475 | 0.7408 | 0.000806 | 13.1406 | 12.7364
110100 | 30.5833 | 1800 | 90 | 24.8 | 40.3 | 195.7 | 40 | 90 | 95.3 | 96 | 98.4 | 114.55 | 11 | 23.1 | 579.5 | 365.4 | 101.7 | 5.6 | 102.9 | 0.74119 | 0.835 | 0.83804 | -0.00063 | 90 | 84 | 1.5 | 0.7412 | 0.000806 | 13.0795 | 12.6705
110130 | 30.5917 | 1800 | 90 | 25 | 40.3 | 195.6 | 39.8 | 90 | 95.3 | 96 | 98.4 | 114.4 | 11.2 | 23 | 592.9 | 365.5 | 101.7 | 5.6 | 103 | 0.74223 | 0.835 | 0.83804 | -0.00063 | 90 | 84 | 1.498 | 0.7422 | 0.000806 | 12.927 | 12.5124
110160 | 30.6 | 1800 | 90 | 25.3 | 40.3 | 195.6 | 40.2 | 90 | 95.3 | 96 | 98.4 | 112.09 | 10.6 | 23 | 581 | 365.5 | 101.8 | 5.6 | 103 | 0.74021 | 0.835 | 0.83804 | -0.00063 | 90 | 84 | 1.485 | 0.7402 | 0.000806 | 13.2325 | 12.8198
110190 | 30.6083 | 1800 | 90 | 25.5 | 40.3 | 195.6 | 40 | 90 | 95.3 | 96 | 98.4 | 113.71 | 10.8 | 23 | 590 | 365.1 | 101.6 | 5.6 | 102.9 | 0.74113 | 0.835 | 0.83804 | -0.00063 | 90 | 84 | 1.507 | 0.7412 | 0.000806 | 13.0795 | 12.6796
110220 | 30.6167 | 1800 | 90 | 25.4 | 40.3 | 195.6 | 39.8 | 90 | 95.3 | 96 | 98.3 | 114.5 | 10.7 | 22.8 | 584.5 | 365.7 | 101.7 | 5.6 | 103.1 | 0.74064 | 0.835 | 0.83804 | -0.00063 | 90 | 84 | 1.5 | 0.7406 | 0.000806 | 13.1712 | 12.7542
110250 | 30.625 | 1800 | 90 | 25.2 | 40.3 | 195.6 | 40 | 90 | 95.4 | 96 | 98.4 | 118.74 | 10.7 | 22.8 | 592 | 365.7 | 101.8 | 5.6 | 103.2 | 0.74107 | 0.835 | 0.83804 | -0.00063 | 90 | 84.1 | 1.498 | 0.7411 | 0.000806 | 13.0948 | 12.6887
110280 | 30.6333 | 1800 | 90 | 25 | 40.3 | 195.6 | 40 | 90 | 95.4 | 96 | 98.4 | 116.12 | 10.4 | 23.1 | 591.9 | 365 | 101.7 | 5.6 | 103 | 0.74046 | 0.835 | 0.83804 | -0.00063 | 90 | 84.1 | 1.499 | 0.7404 | 0.000807 | 13.2019 | 12.7817
110310 | 30.6417 | 1800 | 90 | 24.8 | 40.4 | 195.6 | 40 | 90 | 95.3 | 96 | 98.4 | 111.51 | 10.1 | 23.1 | 588.1 | 365.5 | 101.6 | 5.6 | 103 | 0.74119 | 0.835 | 0.83804 | -0.00063 | 90 | 84.1 | 1.502 | 0.7412 | 0.000807 | 13.0795 | 12.6705
110340 | 30.65 | 1800 | 90 | 24.6 | 40.2 | 195.5 | 40.1 | 90 | 95.4 | 96 | 98.4 | 110.7 | 10.8 | 23 | 589.7 | 365.1 | 101.8 | 5.6 | 102.9 | 0.74131 | 0.835 | 0.83804 | -0.00063 | 90 | 84 | 1.496 | 0.7413 | 0.000806 | 13.0643 | 12.6522
110370 | 30.6583 | 1800 | 90 | 24.6 | 40.4 | 195.5 | 40.2 | 90 | 95.4 | 96 | 98.4 | 111.61 | 11.1 | 23.1 | 566.4 | 365.4 | 101.7 | 5.6 | 103 | 0.74125 | 0.835 | 0.83804 | -0.00063 | 90 | 84 | 1.502 | 0.7413 | 0.000806 | 13.0643 | 12.6613
110400 | 30.6667 | 1800 | 90 | 24.6 | 40.3 | 195.5 | 40 | 90.1 | 95.4 | 96 | 98.4 | 115.62 | 11.2 | 23.1 | 586.6 | 365.1 | 101.8 | 5.6 | 102.9 | 0.74021 | 0.835 | 0.83804 | -0.00063 | 90 | 84 | 1.493 | 0.7402 | 0.000806 | 13.2325 | 12.8198
110430 | 30.675 | 1800 | 90 | 24.7 | 40.4 | 195.5 | 40.1 | 90.1 | 95.4 | 96 | 98.4 | 113.79 | 12.1 | 23 | 576.5 | 365.4 | 101.7 | 5.6 | 103 | 0.74168 | 0.835 | 0.83804 | -0.00063 | 90.1 | 84.1 | 1.506 | 0.7417 | 0.000807 | 13.0032 | 12.5864
110460 | 30.6833 | 1800 | 90 | 24.8 | 40.4 | 195.6 | 39.9 | 90.1 | 95.4 | 96 | 98.4 | 114.28 | 10.8 | 23 | 587.8 | 365.4 | 101.6 | 5.6 | 103 | 0.74033 | 0.835 | 0.83804 | -0.00063 | 90.1 | 84.1 | 1.502 | 0.7404 | 0.000806 | 13.2018 | 12.7919
110490 | 30.6917 | 1800 | 90 | 25 | 40.4 | 195.6 | 40 | 90 | 95.4 | 96 | 98.4 | 112.87 | 11.4 | 23 | 590.8 | 365.1 | 101.8 | 5.6 | 103 | 0.74082 | 0.835 | 0.83804 | -0.00063 | 90.1 | 84 | 1.499 | 0.7409 | 0.000806 | 13.1254 | 12.7172
110520 | 30.7 | 1800 | 90 | 25.3 | 40.4 | 195.6 | 40 | 90.1 | 95.4 | 96 | 98.4 | 113.82 | 11.8 | 22.9 | 591.3 | 365.8 | 101.6 | 5.6 | 103.1 | 0.73942 | 0.835 | 0.83804 | -0.00063 | 90 | 84.2 | 1.501 | 0.7394 | 0.000808 | 13.3551 | 12.9405
110550 | 30.7083 | 1800 | 90 | 25.5 | 40.5 | 195.6 | 40.1 | 90.1 | 95.4 | 96 | 98.4 | 112.88 | 11 | 23 | 591.1 | 365.5 | 101.7 | 5.6 | 103.1 | 0.74113 | 0.835 | 0.83804 | -0.00063 | 90 | 84.1 | 1.495 | 0.7412 | 0.000807 | 13.0795 | 12.6796
110580 | 30.7167 | 1800 | 90 | 25.5 | 40.5 | 195.6 | 40 | 90 | 95.4 | 96 | 98.4 | 113.42 | 11.2 | 23 | 591.5 | 365.4 | 101.7 | 5.6 | 103 | 0.74052 | 0.835 | 0.83804 | -0.00063 | 90 | 84.1 | 1.501 | 0.7405 | 0.000807 | 13.1866 | 12.7725
110610 | 30.725 | 1800 | 90 | 25.3 | 40.5 | 195.7 | 40 | 90.1 | 95.4 | 96 | 98.4 | 114.88 | 11.3 | 23 | 591.1 | 365.1 | 101.6 | 5.6 | 103 | 0.7399 | 0.835 | 0.83804 | -0.00063 | 90.1 | 84.1 | 1.503 | 0.74 | 0.000807 | 13.2631 | 12.8575
110640 | 30.7333 | 1800 | 90 | 25.2 | 40.5 | 195.6 | 40 | 90.1 | 95.4 | 96 | 98.4 | 114 | 10.7 | 23.1 | 591.2 | 365.3 | 101.8 | 5.6 | 103 | 0.74088 | 0.835 | 0.83804 | -0.00063 | 90 | 84.1 | 1.502 | 0.7409 | 0.000807 | 13.1254 | 12.7177
110670 | 30.7417 | 1800 | 90 | 24.9 | 40.4 | 195.6 | 39.9 | 90.1 | 95.4 | 96 | 98.4 | 113.97 | 11.1 | 23.2 | 590.6 | 365.3 | 101.5 | 5.6 | 103.1 | 0.74101 | 0.835 | 0.83804 | -0.00063 | 90 | 84 | 1.496 | 0.741 | 0.000806 | 13.1101 | 12.6979
110700 | 30.75 | 1800 | 90 | 24.7 | 40.4 | 195.6 | 39.9 | 90.1 | 95.4 | 96 | 98.5 | 112.09 | 10.3 | 23.2 | 585.8 | 365.3 | 101.8 | 5.6 | 103.1 | 0.74046 | 0.835 | 0.83804 | -0.00063 | 90.1 | 84.1 | 1.496 | 0.7405 | 0.000807 | 13.1866 | 12.7721
110730 | 30.7583 | 1800 | 90 | 24.6 | 40.4 | 195.6 | 39.9 | 90.1 | 95.4 | 96 | 98.5 | 112.55 | 10.9 | 23.1 | 593.9 | 365 | 101.6 | 5.6 | 103.1 | 0.74052 | 0.835 | 0.83804 | -0.00063 | 90.1 | 83.9 | 1.5 | 0.7406 | 0.000805 | 13.1712 | 12.7629
110760 | 30.7667 | 1800 | 90.1 | 24.6 | 40.4 | 195.6 | 40 | 90.1 | 95.5 | 96 | 98.4 | 111.44 | 11.5 | 23.2 | 590 | 365.1 | 101.6 | 5.6 | 103 | 0.73997 | 0.835 | 0.83804 | -0.00063 | 90.1 | 84.1 | 1.501 | 0.74 | 0.000806 | 13.2631 | 12.8468
110790 | 30.775 | 1800 | 90.1 | 24.7 | 40.4 | 195.6 | 40 | 90.1 | 95.4 | 96 | 98.4 | 113.78 | 11.4 | 23.1 | 590.3 | 365 | 101.8 | 5.6 | 103.1 | 0.7399 | 0.835 | 0.83804 | -0.00063 | 90.1 | 83.9 | 1.499 | 0.74 | 0.000805 | 13.2631 | 12.8575
110820 | 30.7833 | 1800 | 90 | 24.8 | 40.2 | 195.7 | 40 | 90.1 | 95.4 | 96 | 98.4 | 114.31 | 11.3 | 23.1 | 585.5 | 365.4 | 101.6 | 5.6 | 103.1 | 0.74003 | 0.835 | 0.83804 | -0.00063 | 90.1 | 84 | 1.502 | 0.7401 | 0.000806 | 13.2478 | 12.8376
110850 | 30.7917 | 1800 | 90 | 24.9 | 40.2 | 195.7 | 40.1 | 90.1 | 95.4 | 96 | 98.4 | 115.55 | 11.7 | 23.1 | 589.2 | 365.1 | 101.9 | 5.6 | 103.1 | 0.74033 | 0.835 | 0.83804 | -0.00063 | 90.1 | 84 | 1.5 | 0.7404 | 0.000805 | 13.2018 | 12.7919
110880 | 30.8 | 1800 | 90 | 25.2 | 40.3 | 195.8 | 40 | 90.1 | 95.5 | 96 | 98.4 | 116.24 | 11.7 | 23 | 592.1 | 365.2 | 101.8 | 5.6 | 103 | 0.74039 | 0.835 | 0.83804 | -0.00063 | 90.1 | 84 | 1.495 | 0.7405 | 0.000805 | 13.1865 | 12.7827
110910 | 30.8083 | 1800 | 90 | 25.4 | 40.1 | 195.8 | 40 | 90.1 | 95.4 | 96 | 98.4 | 114.66 | 11 | 23 | 591.5 | 365.1 | 101.7 | 5.6 | 103 | 0.74064 | 0.835 | 0.83804 | -0.00063 | 90.1 | 84 | 1.501 | 0.7407 | 0.000806 | 13.1559 | 12.7446
110940 | 30.8167 | 1800 | 90 | 25.6 | 40.3 | 195.8 | 40 | 90.1 | 95.4 | 96 | 98.4 | 113.57 | 10.7 | 23 | 592.6 | 365.4 | 101.6 | 5.6 | 103 | 0.74168 | 0.835 | 0.83804 | -0.00063 | 90 | 84 | 1.502 | 0.7417 | 0.000806 | 13.0032 | 12.5959
110970 | 30.825 | 1800 | 90 | 25.4 | 40.4 | 195.8 | 40.1 | 90.1 | 95.5 | 96 | 98.5 | 111.64 | 10.6 | 23 | 590.8 | 365.6 | 101.7 | 5.6 | 103.1 | 0.74095 | 0.835 | 0.83804 | -0.00063 | 90.1 | 84.1 | 1.498 | 0.741 | 0.000806 | 13.1101 | 12.6974
111000 | 30.8333 | 1800 | 90 | 25.2 | 40.4 | 195.7 | 40 | 90.1 | 95.5 | 96 | 98.4 | 114.56 | 10.9 | 23 | 592.5 | 365.4 | 101.7 | 5.6 | 103 | 0.74095 | 0.835 | 0.83804 | -0.00063 | 90.1 | 83.9 | 1.501 | 0.741 | 0.000805 | 13.1101 | 12.6974
111030 | 30.8417 | 1801 | 90 | 25 | 40.4 | 195.6 | 40.1 | 90.1 | 95.5 | 96 | 98.5 | 115.78 | 10.5 | 23 | 590.3 | 365.5 | 101.8 | 5.6 | 103 | 0.74015 | 0.835 | 0.83804 | -0.00063 | 90.1 | 84.2 | 1.499 | 0.7402 | 0.000807 | 13.2325 | 12.8193
111060 | 30.85 | 1800 | 90 | 24.8 | 40.2 | 195.6 | 40 | 90.1 | 95.5 | 96 | 98.4 | 116.68 | 11.2 | 23 | 591.9 | 365.2 | 101.8 | 5.6 | 103 | 0.74113 | 0.835 | 0.83804 | -0.00063 | 90.1 | 83.9 | 1.501 | 0.7412 | 0.000805 | 13.0795 | 12.67
111090 | 30.8583 | 1800 | 90 | 24.6 | 40.2 | 195.6 | 40 | 90.1 | 95.5 | 96 | 98.4 | 113.74 | 10.7 | 23 | 591.4 | 365.4 | 101.7 | 5.5 | 103 | 0.74058 | 0.835 | 0.83804 | -0.00063 | 90.1 | 83.9 | 1.496 | 0.7406 | 0.000805 | 13.1712 | 12.7537
111120 | 30.8667 | 1800 | 90 | 24.6 | 40.1 | 195.5 | 39.9 | 90.1 | 95.5 | 96 | 98.4 | 112.52 | 10.5 | 23 | 590.3 | 365.1 | 101.7 | 5.5 | 103.1 | 0.74076 | 0.835 | 0.83804 | -0.00063 | 90.1 | 83.9 | 1.504 | 0.7408 | 0.000805 | 13.1406 | 12.7263
111150 | 30.875 | 1800 | 90 | 24.6 | 40.2 | 195.5 | 39.9 | 90.1 | 95.5 | 96 | 98.4 | 114.36 | 10.8 | 22.9 | 587.6 | 365.3 | 101.8 | 5.5 | 103.1 | 0.74046 | 0.835 | 0.83804 | -0.00063 | 90.1 | 84 | 1.507 | 0.7405 | 0.000806 | 13.1865 | 12.772
111180 | 30.8833 | 1800 | 90 | 24.7 | 40.1 | 195.6 | 40 | 90.1 | 95.5 | 96 | 98.4 | 117.32 | 10.6 | 22.5 | 592.5 | 365.6 | 101.5 | 5.5 | 103.1 | 0.74021 | 0.835 | 0.83804 | -0.00063 | 90.1 | 84.1 | 1.497 | 0.7403 | 0.000806 | 13.2171 | 12.8102
111210 | 30.8917 | 1800 | 90 | 24.8 | 40.1 | 195.5 | 40.1 | 90.1 | 95.5 | 96 | 98.5 | 114.89 | 11.2 | 22.9 | 585.6 | 365.2 | 101.6 | 5.5 | 103.1 | 0.74137 | 0.835 | 0.83804 | -0.00063 | 90.1 | 84 | 1.504 | 0.7414 | 0.000806 | 13.049 | 12.6335
111240 | 30.9 | 1800 | 90 | 25 | 40.2 | 195.5 | 39.9 | 90.1 | 95.5 | 96 | 98.5 | 114.08 | 10.7 | 22.8 | 591.5 | 365.1 | 101.7 | 5.5 | 103 | 0.74046 | 0.835 | 0.83804 | -0.00063 | 90.1 | 84 | 1.501 | 0.7405 | 0.000806 | 13.1865 | 12.772
111270 | 30.9083 | 1800 | 90 | 25.3 | 40.2 | 195.4 | 40.1 | 90.1 | 95.5 | 96 | 98.5 | 111.56 | 10.9 | 22.8 | 581.2 | 364.9 | 101.8 | 5.5 | 103.1 | 0.74058 | 0.835 | 0.83804 | -0.00063 | 90.1 | 84.2 | 1.5 | 0.7407 | 0.000807 | 13.156 | 12.7538
111300 | 30.9167 | 1800 | 90 | 25.5 | 40.2 | 195.4 | 40 | 90.1 | 95.5 | 96 | 98.4 | 113.65 | 10.9 | 22.7 | 592.5 | 365.5 | 101.7 | 5.6 | 103 | 0.74021 | 0.835 | 0.83804 | -0.00063 | 90 | 84 | 1.501 | 0.7402 | 0.000806 | 13.2325 | 12.8198
111330 | 30.925 | 1800 | 90 | 25.6 | 40.2 | 195.4 | 40 | 90.1 | 95.5 | 96 | 98.5 | 111.97 | 11.1 | 22.5 | 592.2 | 365.4 | 101.7 | 5.6 | 103.1 | 0.74058 | 0.835 | 0.83804 | -0.00063 | 90 | 84 | 1.503 | 0.7406 | 0.000806 | 13.1712 | 12.7634
111360 | 30.9333 | 1801 | 90 | 25.4 | 40.2 | 195.4 | 39.9 | 90.1 | 95.5 | 96 | 98.4 | 112.52 | 11.3 | 22.8 | 590.6 | 365.6 | 101.8 | 5.6 | 103.1 | 0.74033 | 0.835 | 0.83804 | -0.00063 | 90.1 | 84 | 1.504 | 0.7404 | 0.000806 | 13.2018 | 12.7919
111390 | 30.9417 | 1800 | 90 | 25.2 | 40 | 195.4 | 40.1 | 90.1 | 95.5 | 96 | 98.4 | 112.49 | 10.8 | 22.9 | 578.2 | 365.8 | 101.7 | 5.6 | 103 | 0.74039 | 0.835 | 0.83804 | -0.00063 | 90.1 | 83.9 | 1.496 | 0.7404 | 0.000805 | 13.2018 | 12.7827
111420 | 30.95 | 1800 | 90 | 24.9 | 40.1 | 195.5 | 39.9 | 90.1 | 95.5 | 96 | 98.4 | 114.81 | 11 | 23 | 587.2 | 365.4 | 101.8 | 5.6 | 103.1 | 0.74009 | 0.835 | 0.83804 | -0.00063 | 90.1 | 84 | 1.497 | 0.7401 | 0.000806 | 13.2478 | 12.8285
111450 | 30.9583 | 1800 | 90 | 24.7 | 40.3 | 195.5 | 39.9 | 90.1 | 95.5 | 96 | 98.5 | 113.41 | 11.2 | 23 | 589.1 | 365.2 | 101.7 | 5.6 | 103.1 | 0.73997 | 0.835 | 0.83804 | -0.00063 | 90 | 83.9 | 1.498 | 0.74 | 0.000805 | 13.2631 | 12.8564
111480 | 30.9667 | 1800 | 90 | 24.6 | 40.1 | 195.5 | 39.9 | 90.1 | 95.5 | 96 | 98.5 | 111.69 | 11.3 | 22.9 | 590.6 | 365.3 | 101.6 | 5.6 | 103 | 0.7407 | 0.835 | 0.83804 | -0.00063 | 90.1 | 84 | 1.506 | 0.7407 | 0.000806 | 13.1559 | 12.7355
111510 | 30.975 | 1800 | 90 | 24.6 | 40 | 195.5 | 40 | 90.1 | 95.5 | 96 | 98.5 | 112.31 | 10.7 | 22.9 | 591.6 | 365.4 | 101.6 | 5.5 | 103.1 | 0.74003 | 0.835 | 0.83804 | -0.00063 | 90 | 84 | 1.504 | 0.74 | 0.000805 | 13.2631 | 12.8472
111540 | 30.9833 | 1800 | 90 | 24.7 | 40 | 195.5 | 40 | 90.1 | 95.5 | 96 | 98.4 | 115.67 | 11.5 | 22.9 | 591.2 | 365.4 | 101.7 | 5.5 | 103.1 | 0.74015 | 0.835 | 0.83804 | -0.00063 | 90 | 83.9 | 1.494 | 0.7402 | 0.000805 | 13.2324 | 12.8289
111570 | 30.9917 | 1800 | 90 | 24.7 | 40 | 195.5 | 40 | 90.1 | 95.5 | 96 | 98.4 | 115.07 | 11.6 | 22.9 | 593.5 | 365.3 | 101.6 | 5.5 | 103.1 | 0.73978 | 0.835 | 0.83804 | -0.00063 | 90.1 | 84 | 1.499 | 0.7398 | 0.000806 | 13.2937 | 12.8758
111600 | 31 | 1800 | 90 | 24.9 | 40 | 195.6 | 39.9 | 90.1 | 95.4 | 96 | 98.4 | 114.21 | 11 | 22.8 | 591.4 | 365.2 | 101.7 | 5.6 | 103.1 | 0.74107 | 0.835 | 0.83804 | -0.00063 | 90 | 84 | 1.495 | 0.7411 | 0.000806 | 13.0948 | 12.6887
111630 | 31.0083 | 1800 | 90 | 25.1 | 40.1 | 195.6 | 40 | 90.1 | 95.5 | 96 | 98.4 | 111.93 | 12.2 | 22.9 | 590.8 | 365.3 | 101.7 | 5.6 | 103 | 0.74058 | 0.835 | 0.83804 | -0.00063 | 90.1 | 84 | 1.507 | 0.7406 | 0.000805 | 13.1712 | 12.7537
111660 | 31.0167 | 1800 | 90 | 25.3 | 40.1 | 195.7 | 40 | 90.1 | 95.5 | 96 | 98.5 | 114.05 | 11.3 | 22.7 | 591.4 | 365.6 | 101.7 | 5.6 | 103.1 | 0.74027 | 0.835 | 0.83804 | -0.00063 | 90.1 | 84.1 | 1.505 | 0.7403 | 0.000806 | 13.2171 | 12.801
111690 | 31.025 | 1800 | 90 | 25.5 | 40.2 | 195.8 | 40 | 90.1 | 95.5 | 96 | 98.4 | 114.68 | 12.2 | 22.8 | 589.9 | 364.9 | 101.7 | 5.5 | 103 | 0.74009 | 0.835 | 0.83804 | -0.00063 | 90 | 83.8 | 1.501 | 0.7401 | 0.000804 | 13.2477 | 12.8381
111720 | 31.0333 | 1800 | 90 | 25.5 | 40.1 | 195.8 | 39.9 | 90 | 95.4 | 96 | 98.5 | 114.44 | 10.8 | 22.8 | 592.1 | 365.4 | 101.7 | 5.6 | 103.1 | 0.7407 | 0.835 | 0.83804 | -0.00063 | 90 | 83.9 | 1.493 | 0.7407 | 0.000805 | 13.1559 | 12.7451
111750 | 31.0417 | 1800 | 90 | 25.3 | 40.1 | 195.8 | 39.9 | 90 | 95.4 | 96 | 98.4 | 114.42 | 10.7 | 22.8 | 592.3 | 365.6 | 101.7 | 5.5 | 103 | 0.74046 | 0.835 | 0.83804 | -0.00063 | 89.9 | 83.9 | 1.502 | 0.7404 | 0.000805 | 13.2018 | 12.7912
111780 | 31.05 | 1800 | 90 | 25.1 | 40.1 | 195.8 | 40 | 90 | 95.4 | 96 | 98.4 | 113.58 | 10.8 | 22.9 | 590.2 | 365.7 | 101.6 | 5.6 | 103 | 0.73954 | 0.835 | 0.83804 | -0.00063 | 89.9 | 84 | 1.506 | 0.7395 | 0.000806 | 13.3398 | 12.9317
111810 | 31.0583 | 1800 | 90 | 24.9 | 40.2 | 195.8 | 40 | 90 | 95.4 | 96 | 98.4 | 112.06 | 10.9 | 22.9 | 590.6 | 365.5 | 101.8 | 5.6 | 103.1 | 0.74052 | 0.835 | 0.83804 | -0.00063 | 89.9 | 83.9 | 1.494 | 0.7405 | 0.000805 | 13.1865 | 12.7821
111840 | 31.0667 | 1800 | 90 | 24.6 | 40.3 | 195.7 | 40.1 | 90 | 95.4 | 96 | 98.4 | 109.53 | 10.9 | 22.9 | 576.5 | 365.8 | 101.7 | 5.6 | 103.1 | 0.74039 | 0.835 | 0.83804 | -0.00063 | 90 | 83.9 | 1.499 | 0.7404 | 0.000805 | 13.2018 | 12.7923
111870 | 31.075 | 1800 | 90 | 24.6 | 40.2 | 195.7 | 39.9 | 90 | 95.4 | 96 | 98.4 | 113.85 | 10.8 | 22.9 | 593 | 365.9 | 101.7 | 5.6 | 103.1 | 0.74113 | 0.835 | 0.83804 | -0.00063 | 89.9 | 84 | 1.503 | 0.7411 | 0.000806 | 13.0948 | 12.6892
111900 | 31.0833 | 1800 | 90 | 24.7 | 40.2 | 195.7 | 40 | 90 | 95.4 | 96 | 98.5 | 114.2 | 10.5 | 22.9 | 579 | 365.7 | 101.8 | 5.6 | 103.1 | 0.74058 | 0.835 | 0.83804 | -0.00063 | 89.9 | 84 | 1.493 | 0.7405 | 0.000807 | 13.1866 | 12.773
111930 | 31.0917 | 1800 | 90 | 24.7 | 40 | 195.6 | 39.9 | 90 | 95.4 | 96 | 98.4 | 116.81 | 10.6 | 22.8 | 590.4 | 365.4 | 101.8 | 5.6 | 103 | 0.74052 | 0.835 | 0.83804 | -0.00063 | 89.9 | 83.9 | 1.493 | 0.7405 | 0.000805 | 13.1865 | 12.7821
111960 | 31.1 | 1800 | 89.9 | 24.8 | 39.9 | 195.5 | 40 | 89.9 | 95.3 | 96 | 98.5 | 113.38 | 10.9 | 22.8 | 587.9 | 365.3 | 101.6 | 5.6 | 103.1 | 0.74046 | 0.835 | 0.83804 | -0.00063 | 89.8 | 83.8 | 1.497 | 0.7403 | 0.000805 | 13.2171 | 12.8009
111990 | 31.1083 | 1800 | 89.9 | 25 | 39.6 | 195.4 | 40 | 89.9 | 95.3 | 96 | 98.4 | 112.99 | 10.4 | 22.7 | 590.1 | 365.6 | 101.7 | 5.6 | 103.1 | 0.74119 | 0.835 | 0.83804 | -0.00063 | 89.9 | 83.9 | 1.502 | 0.7411 | 0.000806 | 13.0948 | 12.68
112020 | 31.1167 | 1800 | 90 | 25.2 | 39.5 | 195.3 | 40.1 | 89.9 | 95.3 | 96 | 98.5 | 111.64 | 10.3 | 22.7 | 589.3 | 365.5 | 101.7 | 5.5 | 103.1 | 0.74052 | 0.835 | 0.83804 | -0.00063 | 89.9 | 83.9 | 1.491 | 0.7404 | 0.000805 | 13.2018 | 12.7821
112050 | 31.125 | 1800 | 90 | 25.5 | 39.5 | 195.3 | 39.9 | 89.9 | 95.3 | 96 | 98.5 | 112.81 | 10.6 | 22.6 | 576.5 | 365.5 | 101.7 | 5.5 | 103 | 0.74015 | 0.835 | 0.83804 | -0.00063 | 89.9 | 84 | 1.501 | 0.7401 | 0.000806 | 13.2478 | 12.8386
112080 | 31.1333 | 1800 | 90 | 25.5 | 39.4 | 195.3 | 40.2 | 89.9 | 95.3 | 96 | 98.5 | 113.58 | 10.1 | 22.7 | 576.3 | 365.3 | 101.7 | 5.5 | 103 | 0.74088 | 0.835 | 0.83804 | -0.00063 | 89.9 | 83.9 | 1.488 | 0.7408 | 0.000806 | 13.1406 | 12.7272
112110 | 31.1417 | 1801 | 90 | 25.3 | 39.2 | 195.2 | 40 | 89.9 | 95.3 | 96 | 98.6 | 116.45 | 10.1 | 22.7 | 592.1 | 365.5 | 101.7 | 5.5 | 103.2 | 0.74082 | 0.835 | 0.83804 | -0.00063 | 89.8 | 84.1 | 1.491 | 0.7407 | 0.000808 | 13.156 | 12.746
112140 | 31.15 | 1800 | 90 | 25.1 | 39.3 | 195.2 | 39.9 | 89.9 | 95.3 | 96 | 98.5 | 114.77 | 10.1 | 22.8 | 591.7 | 365.7 | 101.8 | 5.5 | 103.1 | 0.74082 | 0.835 | 0.83804 | -0.00063 | 90 | 84 | 1.508 | 0.7408 | 0.000806 | 13.1406 | 12.7268
112170 | 31.1583 | 1800 | 90 | 24.9 | 39.4 | 195.1 | 39.9 | 89.9 | 95.3 | 96 | 98.4 | 113.1 | 10.4 | 22.7 | 592.2 | 365.9 | 101.6 | 5.5 | 103.2 | 0.74107 | 0.835 | 0.83804 | -0.00063 | 90 | 84.1 | 1.503 | 0.741 | 0.000807 | 13.1101 | 12.6887
112200 | 31.1667 | 1800 | 90 | 24.7 | 39.3 | 195 | 40 | 89.9 | 95.3 | 96 | 98.4 | 111.93 | 10.4 | 22.8 | 590.8 | 365.5 | 101.7 | 5.5 | 103.1 | 0.74076 | 0.835 | 0.83804 | -0.00063 | 90 | 84 | 1.495 | 0.7408 | 0.000806 | 13.1406 | 12.7359
112230 | 31.175 | 1800 | 90 | 24.6 | 39.3 | 194.9 | 40.2 | 89.9 | 95.3 | 96 | 98.4 | 110.04 | 10.4 | 22.8 | 565 | 365.6 | 101.7 | 5.6 | 103.1 | 0.74131 | 0.835 | 0.83804 | -0.00063 | 90 | 84 | 1.504 | 0.7413 | 0.000806 | 13.0643 | 12.6522
112260 | 31.1833 | 1800 | 90 | 24.7 | 39.2 | 194.8 | 40 | 89.9 | 95.3 | 96 | 98.5 | 114.46 | 10 | 22.8 | 591.4 | 366.1 | 101.8 | 5.6 | 103.1 | 0.74113 | 0.835 | 0.83804 | -0.00063 | 90 | 84.1 | 1.497 | 0.7411 | 0.000807 | 13.0948 | 12.6796
112290 | 31.1917 | 1800 | 90 | 24.7 | 39.4 | 194.8 | 40 | 89.9 | 95.3 | 96 | 98.5 | 113.29 | 10.2 | 22.8 | 582.7 | 365.5 | 101.6 | 5.6 | 103.1 | 0.74125 | 0.835 | 0.83804 | -0.00063 | 89.9 | 84 | 1.503 | 0.7412 | 0.000806 | 13.0795 | 12.6709
112320 | 31.2 | 1800 | 90 | 24.8 | 39.3 | 194.8 | 40 | 89.9 | 95.3 | 96 | 98.5 | 113 | 10.4 | 22.8 | 590.8 | 365.7 | 101.7 | 5.5 | 103.1 | 0.74076 | 0.835 | 0.83804 | -0.00063 | 89.8 | 84 | 1.496 | 0.7407 | 0.000806 | 13.1559 | 12.7551
112350 | 31.2083 | 1800 | 90 | 24.9 | 39.2 | 194.8 | 40.3 | 89.9 | 95.3 | 96 | 98.5 | 112.11 | 11.2 | 22.7 | 564.3 | 365.6 | 101.6 | 5.5 | 103 | 0.74064 | 0.835 | 0.83804 | -0.00063 | 90 | 84.1 | 1.502 | 0.7406 | 0.000807 | 13.1713 | 12.7542
112380 | 31.2167 | 1800 | 90 | 25.1 | 39.1 | 194.8 | 40 | 89.9 | 95.3 | 96 | 98.4 | 115 | 10.4 | 22.7 | 591.6 | 365.6 | 101.7 | 5.5 | 103 | 0.74107 | 0.835 | 0.83804 | -0.00063 | 90 | 84 | 1.501 | 0.741 | 0.000806 | 13.1101 | 12.6887
112410 | 31.225 | 1800 | 90 | 25.2 | 39 | 194.9 | 40 | 89.9 | 95.3 | 96 | 98.5 | 112.98 | 10.4 | 22.7 | 591.5 | 365.4 | 101.6 | 5.5 | 103.1 | 0.74076 | 0.835 | 0.83804 | -0.00063 | 90 | 84 | 1.501 | 0.7407 | 0.000806 | 13.1559 | 12.7359
112440 | 31.2333 | 1800 | 90 | 25.5 | 38.6 | 195 | 39.9 | 89.9 | 95.3 | 96 | 98.5 | 114.31 | 10.9 | 22.6 | 590.6 | 365.8 | 101.7 | 5.5 | 103.1 | 0.74046 | 0.835 | 0.83804 | -0.00063 | 90 | 84.2 | 1.503 | 0.7405 | 0.000807 | 13.1866 | 12.7817
112470 | 31.2417 | 1800 | 90 | 25.5 | 38.5 | 195 | 40.1 | 89.9 | 95.3 | 96 | 98.5 | 114.46 | 11.3 | 22.4 | 570.2 | 365.7 | 101.5 | 5.5 | 103.2 | 0.74033 | 0.835 | 0.83804 | -0.00063 | 90 | 84.1 | 1.497 | 0.7403 | 0.000807 | 13.2172 | 12.8015
112500 | 31.25 | 1800 | 90 | 25.3 | 38.7 | 195.1 | 39.9 | 89.9 | 95.3 | 96 | 98.5 | 117.13 | 10.4 | 22.3 | 590.1 | 365.6 | 101.8 | 5.5 | 103.1 | 0.74052 | 0.835 | 0.83804 | -0.00063 | 90 | 84.1 | 1.505 | 0.7405 | 0.000807 | 13.1866 | 12.7725
112530 | 31.2583 | 1800 | 90 | 25.1 | 38.8 | 195.1 | 39.9 | 89.9 | 95.3 | 96 | 98.5 | 114.62 | 11.3 | 22.7 | 591.4 | 365.7 | 101.5 | 5.5 | 103.1 | 0.74046 | 0.835 | 0.83804 | -0.00063 | 90 | 84.2 | 1.501 | 0.7405 | 0.000808 | 13.1866 | 12.7817
112560 | 31.2667 | 1800 | 90 | 24.9 | 38.8 | 195.2 | 39.9 | 89.9 | 95.3 | 96 | 98.4 | 111.24 | 10.5 | 22.8 | 588.5 | 365.8 | 101.7 | 5.5 | 103.1 | 0.74088 | 0.835 | 0.83804 | -0.00063 | 90 | 84 | 1.504 | 0.7409 | 0.000806 | 13.1254 | 12.7176
112590 | 31.275 | 1800 | 90 | 24.7 | 38.9 | 195.2 | 40 | 89.9 | 95.3 | 96 | 98.5 | 111.37 | 10.5 | 22.9 | 590.2 | 365.1 | 101.7 | 5.5 | 103.1 | 0.74027 | 0.835 | 0.83804 | -0.00063 | 90 | 84 | 1.494 | 0.7403 | 0.000806 | 13.2171 | 12.8106
112620 | 31.2833 | 1800 | 90 | 24.7 | 38.6 | 195.1 | 40.2 | 89.9 | 95.3 | 96 | 98.5 | 111.82 | 9.6 | 22.8 | 567.1 | 365.6 | 101.7 | 5.5 | 103.1 | 0.74058 | 0.835 | 0.83804 | -0.00063 | 90 | 84.1 | 1.506 | 0.7406 | 0.000807 | 13.1713 | 12.7634
112650 | 31.2917 | 1800 | 90 | 24.7 | 38.6 | 195.1 | 40 | 89.9 | 95.3 | 96 | 98.5 | 116.1 | 9.7 | 22.8 | 591.7 | 365.4 | 101.7 | 5.5 | 103.1 | 0.74101 | 0.835 | 0.83804 | -0.00063 | 90 | 84 | 1.504 | 0.741 | 0.000806 | 13.1101 | 12.6979
112680 | 31.3 | 1800 | 90 | 24.7 | 38.7 | 195.1 | 40 | 89.9 | 95.3 | 96 | 98.4 | 115.2 | 10.7 | 22.8 | 591.7 | 365.7 | 101.7 | 5.5 | 103 | 0.74058 | 0.835 | 0.83804 | -0.00063 | 90 | 84 | 1.491 | 0.7406 | 0.000806 | 13.1712 | 12.7634
112710 | 31.3083 | 1800 | 90 | 24.8 | 38.9 | 195.1 | 39.9 | 89.9 | 95.3 | 96 | 98.5 | 114.05 | 10.2 | 22.8 | 590.5 | 365.7 | 101.6 | 5.5 | 103.2 | 0.74039 | 0.835 | 0.83804 | -0.00063 | 89.9 | 84.1 | 1.505 | 0.7404 | 0.000807 | 13.2019 | 12.802
112740 | 31.3167 | 1800 | 90 | 24.9 | 39.3 | 195.1 | 39.9 | 89.9 | 95.3 | 96 | 98.5 | 113.17 | 9.9 | 22.7 | 591.1 | 365.7 | 101.6 | 5.5 | 103.1 | 0.74119 | 0.835 | 0.83804 | -0.00063 | 90 | 84.2 | 1.502 | 0.7412 | 0.000808 | 13.0796 | 12.6705
112770 | 31.325 | 1800 | 90 | 25 | 39.2 | 195.1 | 39.9 | 89.9 | 95.3 | 96 | 98.5 | 113.97 | 10 | 22.7 | 586.6 | 365.8 | 101.7 | 5.5 | 103.2 | 0.74039 | 0.835 | 0.83804 | -0.00063 | 90 | 84 | 1.498 | 0.7404 | 0.000806 | 13.2018 | 12.7923
112800 | 31.3333 | 1800 | 90 | 25.2 | 39.4 | 195.1 | 39.9 | 89.9 | 95.3 | 96 | 98.5 | 114.9 | 9.6 | 22.7 | 591.4 | 365.8 | 101.5 | 5.5 | 103.1 | 0.74052 | 0.835 | 0.83804 | -0.00063 | 89.9 | 84 | 1.503 | 0.7405 | 0.000806 | 13.1865 | 12.7821
112830 | 31.3417 | 1800 | 90 | 25.4 | 39.3 | 195.2 | 39.9 | 89.9 | 95.3 | 96 | 98.5 | 115.24 | 9.9 | 22.7 | 590.5 | 365.7 | 101.7 | 5.5 | 103.1 | 0.74076 | 0.835 | 0.83804 | -0.00063 | 89.9 | 84.1 | 1.483 | 0.7407 | 0.000807 | 13.156 | 12.7455
112860 | 31.35 | 1800 | 90 | 25.5 | 39.7 | 195.1 | 39.8 | 89.9 | 95.3 | 96 | 98.5 | 115.34 | 9.6 | 22.6 | 583.9 | 365.9 | 101.6 | 5.5 | 103.1 | 0.74052 | 0.835 | 0.83804 | -0.00063 | 89.9 | 84.1 | 1.494 | 0.7404 | 0.000807 | 13.2019 | 12.7821
112890 | 31.3583 | 1800 | 90 | 25.3 | 39.9 | 195.2 | 39.9 | 89.9 | 95.3 | 96 | 98.5 | 113.42 | 10.1 | 22.7 | 592 | 365.4 | 101.6 | 5.5 | 103.1 | 0.74125 | 0.835 | 0.83804 | -0.00063 | 89.9 | 83.9 | 1.501 | 0.7412 | 0.000806 | 13.0795 | 12.6709
112920 | 31.3667 | 1800 | 90 | 25.1 | 40.1 | 195.2 | 39.9 | 89.9 | 95.3 | 96 | 98.5 | 111.94 | 9.5 | 22.7 | 589.7 | 365.5 | 101.7 | 5.5 | 103.1 | 0.74076 | 0.835 | 0.83804 | -0.00063 | 89.9 | 84 | 1.488 | 0.7407 | 0.000806 | 13.1559 | 12.7455
112950 | 31.375 | 1800 | 90 | 24.9 | 40.2 | 195.3 | 39.9 | 89.9 | 95.2 | 96 | 98.5 | 113.74 | 9.4 | 22.7 | 588.7 | 365.9 | 101.6 | 5.5 | 103.1 | 0.74052 | 0.835 | 0.83804 | -0.00063 | 89.9 | 83.9 | 1.499 | 0.7405 | 0.000805 | 13.1865 | 12.7821
112980 | 31.3833 | 1800 | 90 | 24.7 | 40.4 | 195.3 | 40 | 89.9 | 95.3 | 96 | 98.5 | 113.1 | 9.3 | 22.8 | 582.8 | 365.4 | 101.7 | 5.5 | 103.1 | 0.74015 | 0.835 | 0.83804 | -0.00063 | 90 | 83.9 | 1.502 | 0.7401 | 0.000805 | 13.2478 | 12.8289
113010 | 31.3917 | 1800 | 90 | 24.7 | 40.4 | 195.3 | 40.1 | 89.9 | 95.3 | 96 | 98.5 | 111.88 | 9.5 | 22.8 | 576 | 365.5 | 101.7 | 5.5 | 103.1 | 0.74033 | 0.835 | 0.83804 | -0.00063 | 89.9 | 83.8 | 1.502 | 0.7402 | 0.000805 | 13.2324 | 12.8111
113040 | 31.4 | 1800 | 90 | 24.8 | 40.4 | 195.3 | 40 | 89.9 | 95.3 | 96 | 98.5 | 114.65 | 9.7 | 22.7 | 590.5 | 365.4 | 101.8 | 5.5 | 103.1 | 0.74131 | 0.835 | 0.83804 | -0.00063 | 89.9 | 84 | 1.495 | 0.7413 | 0.000806 | 13.0643 | 12.6618
113070 | 31.4083 | 1800 | 90 | 24.8 | 40.4 | 195.3 | 40 | 89.9 | 95.3 | 96 | 98.5 | 113.57 | 9.6 | 22.8 | 592.3 | 365.7 | 101.7 | 5.5 | 103.2 | 0.74064 | 0.835 | 0.83804 | -0.00063 | 89.9 | 83.9 | 1.502 | 0.7406 | 0.000806 | 13.1712 | 12.7638
113100 | 31.4167 | 1800 | 90 | 24.8 | 40.4 | 195.3 | 39.9 | 89.9 | 95.3 | 96 | 98.5 | 111.35 | 9.5 | 22.8 | 584.3 | 365.8 | 101.6 | 5.5 | 103.2 | 0.73954 | 0.835 | 0.83804 | -0.00063 | 89.9 | 83.9 | 1.502 | 0.7395 | 0.000805 | 13.3397 | 12.9317
113130 | 31.425 | 1800 | 90 | 24.9 | 40.5 | 195.3 | 40.5 | 89.9 | 95.3 | 96 | 98.5 | 110.6 | 10.2 | 22.8 | 574.6 | 365.8 | 101.7 | 5.5 | 103.2 | 0.73942 | 0.835 | 0.83804 | -0.00063 | 90 | 84 | 1.503 | 0.7394 | 0.000806 | 13.3551 | 12.9405
113160 | 31.4333 | 1800 | 90 | 25 | 40.7 | 195.4 | 40 | 89.9 | 95.3 | 96 | 98.5 | 115.18 | 9.8 | 22.8 | 587.3 | 365.6 | 101.8 | 5.5 | 103.1 | 0.74021 | 0.835 | 0.83804 | -0.00063 | 89.9 | 84 | 1.501 | 0.7402 | 0.000806 | 13.2325 | 12.8294
113190 | 31.4417 | 1800 | 90 | 25.1 | 40.4 | 195.4 | 40 | 89.9 | 95.3 | 96 | 98.4 | 116.58 | 9.7 | 22.7 | 590.8 | 365.7 | 101.7 | 5.5 | 103 | 0.74131 | 0.835 | 0.83804 | -0.00063 | 89.9 | 84 | 1.503 | 0.7413 | 0.000806 | 13.0643 | 12.6618
113220 | 31.45 | 1800 | 90 | 25.3 | 40.7 | 195.5 | 40 | 89.9 | 95.3 | 96 | 98.5 | 114.19 | 9.5 | 22.7 | 595.3 | 365.8 | 101.7 | 5.5 | 103.1 | 0.74052 | 0.835 | 0.83804 | -0.00063 | 89.9 | 83.9 | 1.497 | 0.7404 | 0.000805 | 13.2018 | 12.7821
113250 | 31.4583 | 1799 | 90 | 25.4 | 40.6 | 195.5 | 40 | 90 | 95.3 | 96 | 98.4 | 110.9 | 10 | 22.6 | 587.6 | 365.7 | 101.8 | 5.5 | 103 | 0.74046 | 0.835 | 0.83804 | -0.00063 | 90 | 83.9 | 1.504 | 0.7405 | 0.000805 | 13.1865 | 12.7816
113280 | 31.4667 | 1801 | 90 | 25.4 | 40.6 | 195.5 | 40.1 | 90 | 95.3 | 96 | 98.5 | 113.05 | 9.8 | 22.7 | 591.3 | 365.6 | 101.7 | 5.5 | 103.1 | 0.74046 | 0.835 | 0.83804 | -0.00063 | 90 | 83.9 | 1.503 | 0.7405 | 0.000805 | 13.1865 | 12.7816
113310 | 31.475 | 1800 | 90 | 25.2 | 40.6 | 195.6 | 40 | 90 | 95.4 | 96 | 98.5 | 113.21 | 9.5 | 22.8 | 592.1 | 365.6 | 101.8 | 5.5 | 103.1 | 0.74039 | 0.835 | 0.83804 | -0.00063 | 90 | 83.9 | 1.502 | 0.7404 | 0.000805 | 13.2018 | 12.7923
113340 | 31.4833 | 1800 | 90 | 25 | 40.7 | 195.6 | 40 | 90.1 | 95.4 | 96 | 98.5 | 115.62 | 9.5 | 22.8 | 589.9 | 365.3 | 101.7 | 5.5 | 103 | 0.74058 | 0.835 | 0.83804 | -0.00063 | 90 | 83.9 | 1.5 | 0.7406 | 0.000805 | 13.1712 | 12.7633
113370 | 31.4917 | 1800 | 90 | 24.8 | 40.6 | 195.7 | 40 | 90.1 | 95.4 | 96 | 98.5 | 114.88 | 9.9 | 22.8 | 592.3 | 365.1 | 101.7 | 5.5 | 103.1 | 0.74088 | 0.835 | 0.83804 | -0.00063 | 90.1 | 83.9 | 1.495 | 0.741 | 0.000805 | 13.1101 | 12.708
113400 | 31.5 | 1800 | 90 | 24.7 | 40.6 | 195.8 | 39.9 | 90.1 | 95.4 | 96 | 98.5 | 113.94 | 9.8 | 22.8 | 594 | 365.4 | 101.6 | 5.5 | 103.1 | 0.74107 | 0.835 | 0.83804 | -0.00063 | 90.2 | 83.9 | 1.507 | 0.7412 | 0.000805 | 13.0795 | 12.6695
113430 | 31.5083 | 1800 | 90 | 24.7 | 40.5 | 195.9 | 40 | 90.1 | 95.4 | 96 | 98.5 | 113.93 | 9.7 | 22.8 | 590.7 | 365.4 | 101.6 | 5.5 | 103.2 | 0.74076 | 0.835 | 0.83804 | -0.00063 | 90.1 | 84.1 | 1.502 | 0.7408 | 0.000806 | 13.1406 | 12.7263
113460 | 31.5167 | 1800 | 90 | 24.7 | 40.6 | 195.9 | 40 | 90.1 | 95.4 | 96 | 98.5 | 113.16 | 9.8 | 22.7 | 587.5 | 365.3 | 101.7 | 5.5 | 103.2 | 0.74113 | 0.835 | 0.83804 | -0.00063 | 90.1 | 84 | 1.499 | 0.7412 | 0.000806 | 13.0795 | 12.67
113490 | 31.525 | 1800 | 90 | 24.8 | 40.5 | 195.9 | 40 | 90.1 | 95.4 | 96 | 98.5 | 114.24 | 10.1 | 22.8 | 593.2 | 365.3 | 101.6 | 5.5 | 103.1 | 0.74088 | 0.835 | 0.83804 | -0.00063 | 90.1 | 84 | 1.496 | 0.7409 | 0.000806 | 13.1254 | 12.7081
113520 | 31.5333 | 1800 | 90 | 24.8 | 40.6 | 195.8 | 40.1 | 90.1 | 95.4 | 96 | 98.5 | 111.52 | 9.5 | 22.7 | 580.9 | 365.2 | 101.7 | 5.5 | 103.1 | 0.74039 | 0.835 | 0.83804 | -0.00063 | 90.1 | 83.9 | 1.505 | 0.7404 | 0.000804 | 13.2018 | 12.7827
113550 | 31.5417 | 1800 | 90 | 24.9 | 40.6 | 195.9 | 40 | 90.1 | 95.4 | 96 | 98.6 | 113.99 | 9.5 | 22.7 | 592.1 | 365.1 | 101.7 | 5.5 | 103.1 | 0.74015 | 0.835 | 0.83804 | -0.00063 | 90.1 | 84 | 1.499 | 0.7402 | 0.000806 | 13.2325 | 12.8193
113580 | 31.55 | 1800 | 90 | 25 | 40.6 | 195.9 | 39.8 | 90.1 | 95.4 | 96 | 98.5 | 114.36 | 9.8 | 22.7 | 585.7 | 365.4 | 101.7 | 5.5 | 103.1 | 0.73978 | 0.835 | 0.83804 | -0.00063 | 90.1 | 84.2 | 1.502 | 0.7398 | 0.000807 | 13.2938 | 12.8758
113610 | 31.5583 | 1800 | 90 | 25.1 | 40.7 | 195.8 | 39.9 | 90.1 | 95.4 | 96 | 98.5 | 113.59 | 10.1 | 22.7 | 582 | 365.3 | 101.6 | 5.5 | 103.1 | 0.74064 | 0.835 | 0.83804 | -0.00063 | 90.1 | 84.1 | 1.508 | 0.7407 | 0.000806 | 13.1559 | 12.7446
113640 | 31.5667 | 1800 | 90 | 25.2 | 40.5 | 195.8 | 40 | 90.1 | 95.4 | 96 | 98.5 | 113.92 | 9.9 | 22.6 | 590.8 | 365.3 | 101.7 | 5.5 | 103.1 | 0.74174 | 0.835 | 0.83804 | -0.00063 | 90 | 84 | 1.502 | 0.7418 | 0.000806 | 12.988 | 12.5868
113670 | 31.575 | 1800 | 90 | 25.3 | 40.6 | 195.9 | 40 | 90.1 | 95.4 | 96 | 98.5 | 113.64 | 10.2 | 22.7 | 593.2 | 365.5 | 101.7 | 5.5 | 103.1 | 0.74095 | 0.835 | 0.83804 | -0.00063 | 90 | 84.1 | 1.502 | 0.7409 | 0.000807 | 13.1254 | 12.707
113700 | 31.5833 | 1800 | 90 | 25.4 | 40.7 | 195.9 | 40 | 90.1 | 95.4 | 96 | 98.5 | 112.69 | 9.9 | 22.7 | 591.5 | 365.3 | 101.6 | 5.5 | 103 | 0.74021 | 0.835 | 0.83804 | -0.00063 | 90.1 | 84.1 | 1.497 | 0.7402 | 0.000807 | 13.2325 | 12.8102
113730 | 31.5917 | 1800 | 90 | 25.3 | 40.6 | 196 | 39.9 | 90.1 | 95.4 | 96 | 98.6 | 111.03 | 9.7 | 22.8 | 589 | 365.3 | 101.6 | 5.5 | 103.1 | 0.74052 | 0.835 | 0.83804 | -0.00063 | 90.1 | 84 | 1.503 | 0.7406 | 0.000806 | 13.1712 | 12.7629
113760 | 31.6 | 1800 | 90 | 25.1 | 40.4 | 196 | 40.1 | 90.1 | 95.4 | 96 | 98.5 | 109.67 | 9.7 | 22.7 | 586 | 365.3 | 101.5 | 5.5 | 103.1 | 0.73984 | 0.835 | 0.83804 | -0.00063 | 90.1 | 84 | 1.507 | 0.7399 | 0.000806 | 13.2784 | 12.8666
113790 | 31.6083 | 1800 | 90 | 24.8 | 40.4 | 196 | 40 | 90.1 | 95.4 | 96 | 98.5 | 112.64 | 9.9 | 22.9 | 588.6 | 365.2 | 101.6 | 5.5 | 103.2 | 0.74015 | 0.835 | 0.83804 | -0.00063 | 90 | 84 | 1.494 | 0.7401 | 0.000806 | 13.2478 | 12.8289
113820 | 31.6167 | 1800 | 90 | 24.7 | 40.3 | 196 | 40.2 | 90.1 | 95.4 | 96 | 98.5 | 113.87 | 10.3 | 22.8 | 579.9 | 365.5 | 101.8 | 5.5 | 103.2 | 0.74076 | 0.835 | 0.83804 | -0.00063 | 90 | 84.1 | 1.506 | 0.7408 | 0.000807 | 13.1407 | 12.7359
113850 | 31.625 | 1800 | 90 | 24.8 | 40.4 | 196 | 40 | 90.1 | 95.4 | 96 | 98.6 | 114.94 | 10.6 | 22.8 | 591.6 | 365.5 | 101.7 | 5.5 | 103.2 | 0.74131 | 0.835 | 0.83804 | -0.00063 | 90 | 84.2 | 1.51 | 0.7413 | 0.000808 | 13.0643 | 12.6522
113880 | 31.6333 | 1800 | 90 | 24.8 | 40.4 | 195.9 | 40 | 90.1 | 95.4 | 96 | 98.5 | 113.95 | 10.4 | 22.7 | 590.5 | 365.3 | 101.5 | 5.5 | 103.2 | 0.74064 | 0.835 | 0.83804 | -0.00063 | 90.1 | 84.1 | 1.497 | 0.7407 | 0.000807 | 13.156 | 12.7446
113910 | 31.6417 | 1800 | 90 | 24.8 | 40.1 | 195.9 | 40.1 | 90.1 | 95.5 | 96 | 98.5 | 112.53 | 9.7 | 22.7 | 583 | 365.4 | 101.4 | 5.5 | 103.1 | 0.74119 | 0.835 | 0.83804 | -0.00063 | 90.1 | 84.1 | 1.497 | 0.7412 | 0.000807 | 13.0795 | 12.6609
113940 | 31.65 | 1800 | 90 | 24.8 | 40.1 | 195.9 | 40 | 90.1 | 95.4 | 96 | 98.5 | 112.78 | 10.3 | 22.8 | 591.1 | 365.4 | 101.5 | 5.5 | 103.1 | 0.74039 | 0.835 | 0.83804 | -0.00063 | 90.1 | 84.1 | 1.5 | 0.7405 | 0.000807 | 13.1866 | 12.7827
113970 | 31.6583 | 1799 | 90 | 24.9 | 40.2 | 195.9 | 39.9 | 90.1 | 95.4 | 96 | 98.5 | 113.94 | 10.1 | 22.7 | 581.6 | 365.1 | 101.6 | 5.5 | 103.1 | 0.74143 | 0.835 | 0.83804 | -0.00063 | 90.1 | 83.9 | 1.503 | 0.7415 | 0.000805 | 13.0337 | 12.6243
114000 | 31.6667 | 1799 | 90 | 25 | 39.8 | 195.9 | 39.9 | 90.1 | 95.4 | 96 | 98.5 | 117.15 | 10.2 | 22.7 | 592.1 | 365.3 | 101.6 | 5.5 | 103.1 | 0.74137 | 0.835 | 0.83804 | -0.00063 | 90.1 | 84 | 1.504 | 0.7414 | 0.000806 | 13.049 | 12.6335
114030 | 31.675 | 1800 | 90 | 25.1 | 40.5 | 195.8 | 40 | 90.1 | 95.5 | 96 | 98.5 | 114.9 | 10.3 | 22.6 | 592.4 | 365.4 | 101.7 | 5.5 | 103 | 0.74021 | 0.835 | 0.83804 | -0.00063 | 90 | 84 | 1.502 | 0.7402 | 0.000805 | 13.2324 | 12.8198
114060 | 31.6833 | 1800 | 90 | 25.2 | 40.3 | 195.8 | 40.1 | 90.1 | 95.4 | 96 | 98.5 | 111.81 | 9.9 | 22.6 | 584.5 | 365.5 | 101.8 | 5.5 | 103.1 | 0.74027 | 0.835 | 0.83804 | -0.00063 | 90.1 | 84 | 1.503 | 0.7404 | 0.000806 | 13.2018 | 12.801
114090 | 31.6917 | 1800 | 90 | 25.3 | 40.5 | 195.8 | 39.9 | 90.1 | 95.5 | 96 | 98.5 | 114.12 | 9.7 | 22.6 | 592.8 | 365.1 | 101.6 | 5.5 | 103.1 | 0.74064 | 0.835 | 0.83804 | -0.00063 | 90 | 84 | 1.496 | 0.7407 | 0.000806 | 13.1559 | 12.7542
114120 | 31.7 | 1800 | 90 | 25.4 | 40.4 | 195.8 | 40 | 90.1 | 95.5 | 96 | 98.5 | 113.99 | 9.6 | 22.5 | 590.8 | 365.4 | 101.7 | 5.5 | 103.2 | 0.74046 | 0.835 | 0.83804 | -0.00063 | 90.1 | 84.2 | 1.498 | 0.7405 | 0.000807 | 13.1866 | 12.7721
114150 | 31.7083 | 1799 | 90 | 25.4 | 40.5 | 195.7 | 40.3 | 90.1 | 95.4 | 96 | 98.5 | 111.67 | 9.4 | 22.6 | 581.2 | 365.2 | 101.6 | 5.5 | 103.2 | 0.7399 | 0.835 | 0.83804 | -0.00063 | 90.1 | 84.1 | 1.499 | 0.74 | 0.000806 | 13.2631 | 12.8575
114180 | 31.7167 | 1800 | 90 | 25.1 | 40.5 | 195.7 | 39.9 | 90.1 | 95.5 | 96 | 98.5 | 113.17 | 9.5 | 22.6 | 592 | 365.2 | 101.5 | 5.5 | 103.1 | 0.74015 | 0.835 | 0.83804 | -0.00063 | 90 | 84.1 | 1.503 | 0.7402 | 0.000806 | 13.2325 | 12.8289
114210 | 31.725 | 1800 | 90 | 24.9 | 40.4 | 195.6 | 40 | 90.1 | 95.5 | 96 | 98.5 | 113.07 | 9.9 | 22.7 | 582.7 | 365.1 | 101.6 | 5.5 | 103.1 | 0.74015 | 0.835 | 0.83804 | -0.00063 | 90.1 | 84 | 1.502 | 0.7402 | 0.000806 | 13.2325 | 12.8193
114240 | 31.7333 | 1800 | 90 | 24.7 | 40.3 | 195.6 | 39.9 | 90.1 | 95.5 | 96 | 98.5 | 114.35 | 9.9 | 22.7 | 589.7 | 365.4 | 101.7 | 5.5 | 103.1 | 0.74119 | 0.835 | 0.83804 | -0.00063 | 90 | 84 | 1.502 | 0.7412 | 0.000807 | 13.0795 | 12.6705
114270 | 31.7417 | 1800 | 90 | 24.7 | 40.6 | 195.6 | 40 | 90.1 | 95.5 | 96 | 98.5 | 112.13 | 9.7 | 22.7 | 589.9 | 365.2 | 101.6 | 5.5 | 103.1 | 0.74119 | 0.835 | 0.83804 | -0.00063 | 90 | 84 | 1.499 | 0.7412 | 0.000806 | 13.0795 | 12.6705
114300 | 31.75 | 1800 | 90 | 24.8 | 40.7 | 195.7 | 40 | 90.1 | 95.4 | 96 | 98.5 | 112.53 | 10.1 | 22.7 | 590.8 | 365.2 | 101.7 | 5.5 | 103.1 | 0.74027 | 0.835 | 0.83804 | -0.00063 | 90 | 83.9 | 1.502 | 0.7403 | 0.000805 | 13.2171 | 12.8106
114330 | 31.7583 | 1800 | 90 | 24.8 | 40.6 | 195.7 | 39.9 | 90.1 | 95.4 | 96 | 98.4 | 112.48 | 9.9 | 22.7 | 574.5 | 365.1 | 101.4 | 5.5 | 102.9 | 0.74039 | 0.835 | 0.83804 | -0.00063 | 90 | 83.8 | 1.501 | 0.7404 | 0.000804 | 13.2018 | 12.7923
114360 | 31.7667 | 1800 | 90 | 24.8 | 40.5 | 195.8 | 40.1 | 90.1 | 95.4 | 96 | 98.5 | 112.68 | 10.1 | 22.7 | 591.4 | 365.3 | 101.6 | 5.5 | 103.1 | 0.73997 | 0.835 | 0.83804 | -0.00063 | 90.1 | 84 | 1.499 | 0.74 | 0.000806 | 13.2631 | 12.8468
114390 | 31.775 | 1800 | 90 | 24.8 | 40.2 | 195.8 | 40 | 90.1 | 95.5 | 96 | 98.5 | 112.64 | 9.8 | 22.6 | 585 | 365.1 | 101.7 | 5.5 | 103.1 | 0.74131 | 0.835 | 0.83804 | -0.00063 | 89.9 | 84 | 1.499 | 0.7413 | 0.000806 | 13.0643 | 12.6618
114420 | 31.7833 | 1800 | 90 | 24.9 | 40.7 | 195.8 | 40 | 90.1 | 95.4 | 96 | 98.6 | 112.58 | 9.9 | 22.6 | 590.1 | 365.2 | 101.6 | 5.5 | 103.2 | 0.74015 | 0.835 | 0.83804 | -0.00063 | 90 | 84 | 1.495 | 0.7401 | 0.000807 | 13.2478 | 12.829
114450 | 31.7917 | 1800 | 90 | 25 | 40.4 | 195.9 | 40 | 90.1 | 95.4 | 96 | 98.5 | 115.61 | 10.2 | 22.6 | 591 | 365.1 | 101.4 | 5.5 | 103 | 0.74064 | 0.835 | 0.83804 | -0.00063 | 90.1 | 83.8 | 1.499 | 0.7407 | 0.000804 | 13.1559 | 12.7446
114480 | 31.8 | 1800 | 90 | 25.2 | 40.5 | 196 | 39.8 | 90.1 | 95.5 | 96 | 98.5 | 117.09 | 9.7 | 22.6 | 592.8 | 365.2 | 101.5 | 5.5 | 103.1 | 0.73978 | 0.835 | 0.83804 | -0.00063 | 90.1 | 83.9 | 1.497 | 0.7398 | 0.000805 | 13.2937 | 12.8758
114510 | 31.8083 | 1800 | 90 | 25.3 | 40.9 | 196 | 39.9 | 90.1 | 95.5 | 95.9 | 98.5 | 114.17 | 10.1 | 22.5 | 592 | 365.3 | 101.6 | 5.5 | 103.1 | 0.73984 | 0.835 | 0.83804 | -0.00063 | 90 | 83.9 | 1.506 | 0.7399 | 0.000805 | 13.2784 | 12.8763
114540 | 31.8167 | 1800 | 90 | 25.4 | 40.6 | 195.9 | 39.9 | 90.1 | 95.5 | 96 | 98.5 | 110.9 | 10.1 | 22.5 | 585.2 | 365.8 | 101.7 | 5.5 | 103.1 | 0.7399 | 0.835 | 0.83804 | -0.00063 | 90.1 | 84 | 1.502 | 0.7399 | 0.000806 | 13.2784 | 12.8575
114570 | 31.825 | 1800 | 90 | 25.5 | 40.3 | 195.8 | 40 | 90.1 | 95.5 | 96 | 98.5 | 112.86 | 9.8 | 22.2 | 591.9 | 365.4 | 101.7 | 5.5 | 103.1 | 0.7407 | 0.835 | 0.83804 | -0.00063 | 90 | 84 | 1.498 | 0.7407 | 0.000806 | 13.1559 | 12.7451
114600 | 31.8333 | 1800 | 90 | 25.2 | 39.7 | 195.7 | 40.1 | 90.1 | 95.5 | 96 | 98.6 | 114.34 | 10.3 | 22.6 | 585.6 | 365.5 | 101.8 | 5.5 | 103.2 | 0.74009 | 0.835 | 0.83804 | -0.00063 | 90.1 | 84.1 | 1.504 | 0.7401 | 0.000807 | 13.2478 | 12.8285
114630 | 31.8417 | 1801 | 90 | 24.9 | 39.3 | 195.6 | 40.1 | 90.1 | 95.5 | 96 | 98.6 | 113.08 | 10.4 | 22.7 | 591.7 | 365.3 | 101.6 | 5.5 | 103.2 | 0.73978 | 0.835 | 0.83804 | -0.00063 | 90 | 84.1 | 1.5 | 0.7398 | 0.000807 | 13.2938 | 12.8855
114660 | 31.85 | 1800 | 90 | 24.7 | 39.8 | 195.5 | 40 | 90.1 | 95.5 | 96 | 98.4 | 112.91 | 10.2 | 22.7 | 590.5 | 365.5 | 101.5 | 5.5 | 103.1 | 0.74088 | 0.835 | 0.83804 | -0.00063 | 90 | 83.9 | 1.503 | 0.7409 | 0.000805 | 13.1253 | 12.7176
114690 | 31.8583 | 1800 | 90 | 24.8 | 39.5 | 195.5 | 39.9 | 90.1 | 95.5 | 96 | 98.5 | 114.06 | 10.1 | 22.7 | 590.7 | 365.4 | 101.7 | 5.5 | 103.1 | 0.74082 | 0.835 | 0.83804 | -0.00063 | 90 | 83.9 | 1.498 | 0.7408 | 0.000805 | 13.1406 | 12.7268
114720 | 31.8667 | 1801 | 89.9 | 24.8 | 39.5 | 195.4 | 40.4 | 90 | 95.4 | 96 | 98.5 | 113.16 | 10.5 | 22.6 | 583.3 | 365.4 | 101.6 | 5.5 | 103.2 | 0.7399 | 0.835 | 0.83804 | -0.00063 | 90 | 83.9 | 1.496 | 0.7399 | 0.000805 | 13.2784 | 12.8671
114750 | 31.875 | 1800 | 89.9 | 24.8 | 39.5 | 195.4 | 40 | 90 | 95.4 | 96 | 98.6 | 111.77 | 10 | 22.6 | 590.9 | 365.2 | 101.5 | 5.5 | 103.1 | 0.73984 | 0.835 | 0.83804 | -0.00063 | 89.9 | 84 | 1.502 | 0.7398 | 0.000806 | 13.2937 | 12.8859
114780 | 31.8833 | 1800 | 89.9 | 24.8 | 39.3 | 195.3 | 39.9 | 89.9 | 95.4 | 96 | 98.5 | 110.48 | 10.8 | 22.7 | 591.6 | 365.4 | 101.6 | 5.5 | 103 | 0.74003 | 0.835 | 0.83804 | -0.00063 | 89.9 | 83.9 | 1.493 | 0.74 | 0.000805 | 13.2631 | 12.8569
114810 | 31.8917 | 1800 | 90 | 24.8 | 39.3 | 195.2 | 40 | 89.9 | 95.4 | 96 | 98.5 | 114.78 | 10.6 | 22.6 | 591 | 365.5 | 101.6 | 5.5 | 103 | 0.74033 | 0.835 | 0.83804 | -0.00063 | 89.9 | 83.9 | 1.489 | 0.7403 | 0.000805 | 13.2171 | 12.8111
114840 | 31.9 | 1800 | 89.9 | 24.9 | 39.2 | 195.2 | 40 | 89.9 | 95.3 | 96 | 98.5 | 115.96 | 10.7 | 22.6 | 575.3 | 365.6 | 101.3 | 5.5 | 103 | 0.74058 | 0.835 | 0.83804 | -0.00063 | 89.9 | 83.9 | 1.507 | 0.7405 | 0.000805 | 13.1865 | 12.7729
114870 | 31.9083 | 1800 | 90 | 24.9 | 39.3 | 195.1 | 39.8 | 89.9 | 95.3 | 96 | 98.5 | 119.45 | 10.4 | 22.6 | 595.2 | 365.4 | 101.5 | 5.5 | 103 | 0.74021 | 0.835 | 0.83804 | -0.00063 | 89.9 | 83.9 | 1.497 | 0.7402 | 0.000805 | 13.2324 | 12.8294
114900 | 31.9167 | 1800 | 90 | 25 | 39.3 | 195 | 39.9 | 89.9 | 95.3 | 96 | 98.5 | 117.42 | 9.9 | 22.6 | 591.6 | 365.7 | 101.5 | 5.5 | 103 | 0.74015 | 0.835 | 0.83804 | -0.00063 | 89.9 | 83.9 | 1.502 | 0.7401 | 0.000805 | 13.2478 | 12.8385
114930 | 31.925 | 1800 | 89.9 | 25.1 | 39.3 | 194.9 | 39.9 | 89.9 | 95.3 | 96 | 98.5 | 112.83 | 10.3 | 22.5 | 587.1 | 365.8 | 101.6 | 5.5 | 103.1 | 0.74003 | 0.835 | 0.83804 | -0.00063 | 89.8 | 84 | 1.5 | 0.7399 | 0.000807 | 13.2784 | 12.8665
114960 | 31.9333 | 1800 | 89.9 | 25.2 | 39.3 | 194.8 | 40 | 89.9 | 95.3 | 96 | 98.5 | 110.14 | 10.1 | 22.6 | 587.4 | 366.1 | 101.6 | 5.5 | 103.2 | 0.74082 | 0.835 | 0.83804 | -0.00063 | 89.9 | 84 | 1.505 | 0.7407 | 0.000806 | 13.1559 | 12.7364
114990 | 31.9417 | 1800 | 90 | 25.4 | 39.4 | 194.8 | 40.4 | 89.9 | 95.3 | 96 | 98.5 | 109.83 | 10.7 | 22.5 | 575.2 | 365.8 | 101.7 | 5.5 | 103.2 | 0.74125 | 0.835 | 0.83804 | -0.00063 | 89.9 | 84.1 | 1.506 | 0.7412 | 0.000808 | 13.0796 | 12.6709
115020 | 31.95 | 1800 | 90 | 25.5 | 39.4 | 194.8 | 40 | 89.9 | 95.3 | 96 | 98.5 | 113.98 | 10.6 | 22.5 | 585.4 | 365.6 | 101.6 | 5.4 | 103.1 | 0.74137 | 0.835 | 0.83804 | -0.00063 | 89.9 | 83.9 | 1.499 | 0.7413 | 0.000805 | 13.0642 | 12.6526
115050 | 31.9583 | 1800 | 90 | 25.3 | 39.4 | 194.7 | 39.8 | 89.9 | 95.3 | 96 | 98.5 | 113.79 | 10.8 | 22.4 | 586.2 | 365.4 | 101.7 | 5.4 | 103.1 | 0.74003 | 0.835 | 0.83804 | -0.00063 | 90 | 83.9 | 1.498 | 0.74 | 0.000805 | 13.2631 | 12.8472
115080 | 31.9667 | 1800 | 90 | 25 | 39.3 | 194.7 | 39.9 | 89.9 | 95.3 | 96 | 98.5 | 112.54 | 10.8 | 22.6 | 587.2 | 365.3 | 101.6 | 5.4 | 103.2 | 0.74033 | 0.835 | 0.83804 | -0.00063 | 89.9 | 83.9 | 1.496 | 0.7403 | 0.000806 | 13.2171 | 12.8111
115110 | 31.975 | 1800 | 90 | 24.8 | 39.4 | 194.6 | 40 | 89.9 | 95.2 | 96 | 98.5 | 112.91 | 10.8 | 22.6 | 593.1 | 366.2 | 101.5 | 5.4 | 103.1 | 0.74168 | 0.835 | 0.83804 | -0.00063 | 89.9 | 84.1 | 1.506 | 0.7416 | 0.000807 | 13.0185 | 12.6055
115140 | 31.9833 | 1800 | 90 | 24.8 | 39.4 | 194.6 | 39.9 | 89.9 | 95.3 | 96 | 98.5 | 112.92 | 10.6 | 22.5 | 592.7 | 365.5 | 101.6 | 5.5 | 103 | 0.74064 | 0.835 | 0.83804 | -0.00063 | 89.9 | 83.9 | 1.498 | 0.7406 | 0.000806 | 13.1712 | 12.7638
115170 | 31.9917 | 1800 | 90 | 24.8 | 39.5 | 194.5 | 40 | 89.9 | 95.3 | 96 | 98.5 | 115.18 | 10.9 | 22.5 | 590.7 | 365.9 | 101.5 | 5.5 | 103.1 | 0.74027 | 0.835 | 0.83804 | -0.00063 | 89.9 | 84.1 | 1.507 | 0.7402 | 0.000807 | 13.2325 | 12.8203
115200 | 32 | 1800 | 90 | 24.8 | 39.5 | 194.4 | 39.9 | 89.9 | 95.3 | 96 | 98.6 | 118.68 | 10.7 | 22.5 | 592.7 | 365.6 | 101.6 | 5.5 | 103.2 | 0.74009 | 0.835 | 0.83804 | -0.00063 | 89.9 | 84 | 1.505 | 0.74 | 0.000807 | 13.2631 | 12.8477
115230 | 32.0083 | 1800 | 90 | 24.8 | 39.4 | 194.4 | 40 | 89.9 | 95.3 | 96 | 98.5 | 118.49 | 10.3 | 22.5 | 592.4 | 365.7 | 101.5 | 5.4 | 103.1 | 0.74064 | 0.835 | 0.83804 | -0.00063 | 90 | 84 | 1.491 | 0.7406 | 0.000806 | 13.1712 | 12.7542
115260 | 32.0167 | 1800 | 90 | 24.8 | 39.4 | 194.5 | 40 | 89.9 | 95.3 | 96 | 98.5 | 114.18 | 10.3 | 22.5 | 593.4 | 365.6 | 101.6 | 5.4 | 103.2 | 0.74021 | 0.835 | 0.83804 | -0.00063 | 90 | 84 | 1.502 | 0.7402 | 0.000806 | 13.2325 | 12.8198
115290 | 32.025 | 1800 | 90 | 24.8 | 39.2 | 194.5 | 40.3 | 89.9 | 95.3 | 96 | 98.6 | 109.31 | 10.3 | 22.5 | 578.2 | 365.4 | 101.6 | 5.5 | 103.1 | 0.74101 | 0.835 | 0.83804 | -0.00063 | 90 | 84.1 | 1.502 | 0.741 | 0.000807 | 13.1101 | 12.6979
115320 | 32.0333 | 1800 | 90 | 24.9 | 39.5 | 194.6 | 40.2 | 89.9 | 95.3 | 96 | 98.5 | 111.46 | 10 | 22.5 | 590.6 | 365.5 | 101.4 | 5.4 | 103.1 | 0.74076 | 0.835 | 0.83804 | -0.00063 | 89.9 | 84 | 1.491 | 0.7407 | 0.000806 | 13.1559 | 12.7455
115350 | 32.0417 | 1800 | 90 | 25 | 39.4 | 194.6 | 40.1 | 89.9 | 95.3 | 96 | 98.5 | 113.28 | 10.6 | 22.5 | 594.3 | 365.5 | 101.6 | 5.5 | 103.2 | 0.74046 | 0.835 | 0.83804 | -0.00063 | 90 | 84.1 | 1.509 | 0.7404 | 0.000807 | 13.2019 | 12.7817
115380 | 32.05 | 1800 | 90 | 25.1 | 39.3 | 194.7 | 40 | 89.9 | 95.3 | 96 | 98.5 | 113.79 | 10.5 | 22.5 | 594.8 | 365.4 | 101.7 | 5.4 | 103.1 | 0.74003 | 0.835 | 0.83804 | -0.00063 | 90 | 84.1 | 1.501 | 0.74 | 0.000806 | 13.2631 | 12.8473
115410 | 32.0583 | 1799 | 90 | 25.2 | 39.2 | 194.8 | 40.3 | 89.9 | 95.3 | 96 | 98.6 | 111.56 | 10.4 | 22.5 | 568.3 | 365.3 | 101.7 | 5.5 | 103.1 | 0.74046 | 0.835 | 0.83804 | -0.00063 | 90 | 84 | 1.5 | 0.7404 | 0.000806 | 13.2018 | 12.7817
115440 | 32.0667 | 1800 | 90 | 25.4 | 39.2 | 194.9 | 39.9 | 89.9 | 95.3 | 96 | 98.5 | 113.11 | 11.2 | 22.4 | 587.7 | 365.7 | 101.5 | 5.5 | 103.1 | 0.74033 | 0.835 | 0.83804 | -0.00063 | 90 | 84 | 1.503 | 0.7403 | 0.000806 | 13.2171 | 12.8015
115470 | 32.075 | 1800 | 90 | 25.5 | 39 | 194.9 | 40 | 89.9 | 95.3 | 96 | 98.5 | 113.44 | 10.9 | 22.4 | 588.3 | 365.5 | 101.6 | 5.5 | 103.1 | 0.74088 | 0.835 | 0.83804 | -0.00063 | 90 | 84 | 1.504 | 0.7409 | 0.000806 | 13.1254 | 12.7176
115500 | 32.0833 | 1800 | 90 | 25.3 | 38.9 | 194.9 | 40.1 | 89.9 | 95.3 | 96 | 98.5 | 113 | 10.7 | 22.5 | 590.4 | 365.4 | 101.6 | 5.5 | 103.1 | 0.74039 | 0.835 | 0.83804 | -0.00063 | 90 | 84 | 1.504 | 0.7404 | 0.000806 | 13.2018 | 12.7923
115530 | 32.0917 | 1800 | 90 | 25 | 39.1 | 194.9 | 40.3 | 89.9 | 95.2 | 96 | 98.5 | 111.22 | 11 | 22.5 | 587.2 | 365.5 | 101.6 | 5.5 | 103.1 | 0.74058 | 0.835 | 0.83804 | -0.00063 | 90 | 84.1 | 1.502 | 0.7406 | 0.000807 | 13.1713 | 12.7634
115560 | 32.1 | 1800 | 90 | 24.8 | 39.2 | 194.9 | 40 | 89.9 | 95.2 | 96.1 | 98.5 | 113.75 | 10.6 | 22.7 | 591.3 | 365.8 | 101.7 | 5.5 | 103.2 | 0.74095 | 0.835 | 0.83804 | -0.00063 | 89.9 | 84.2 | 1.487 | 0.7409 | 0.000808 | 13.1254 | 12.7166
115590 | 32.1083 | 1800 | 90 | 24.8 | 39.1 | 194.8 | 40 | 89.9 | 95.3 | 96.1 | 98.6 | 113.48 | 11.5 | 22.7 | 585.9 | 365.8 | 101.7 | 5.5 | 103.2 | 0.74076 | 0.835 | 0.83804 | -0.00063 | 89.9 | 84.1 | 1.498 | 0.7407 | 0.000807 | 13.156 | 12.7455
115620 | 32.1167 | 1800 | 90.1 | 24.8 | 39.3 | 194.9 | 40.2 | 89.9 | 95.3 | 96.1 | 98.6 | 111.95 | 12 | 22.7 | 583 | 365.8 | 101.7 | 5.5 | 103.3 | 0.74009 | 0.835 | 0.83804 | -0.00063 | 90 | 84.2 | 1.507 | 0.7401 | 0.000808 | 13.2478 | 12.8381
115650 | 32.125 | 1800 | 90 | 24.8 | 39.1 | 194.9 | 40 | 89.9 | 95.3 | 96.1 | 98.5 | 113.92 | 11.8 | 22.6 | 591.1 | 366 | 101.5 | 5.5 | 103.4 | 0.74076 | 0.835 | 0.83804 | -0.00063 | 90 | 84.2 | 1.506 | 0.7408 | 0.000807 | 13.1407 | 12.7359
115680 | 32.1333 | 1800 | 90 | 24.8 | 39.4 | 194.9 | 40.2 | 89.9 | 95.3 | 96.1 | 98.5 | 112.93 | 12.4 | 22.7 | 586 | 365.9 | 101.6 | 5.5 | 103.3 | 0.73997 | 0.835 | 0.83804 | -0.00063 | 90.1 | 84.2 | 1.5 | 0.74 | 0.000808 | 13.2631 | 12.8468
115710 | 32.1417 | 1800 | 90 | 24.8 | 39.1 | 194.9 | 40 | 89.9 | 95.3 | 96.1 | 98.5 | 115.44 | 12.7 | 22.7 | 591.8 | 365.6 | 101.5 | 5.5 | 103.2 | 0.74015 | 0.835 | 0.83804 | -0.00063 | 90 | 84.1 | 1.5 | 0.7401 | 0.000807 | 13.2478 | 12.829
115740 | 32.15 | 1800 | 90 | 24.8 | 39.4 | 194.9 | 40.2 | 89.9 | 95.3 | 96.1 | 98.5 | 113.64 | 12.2 | 22.7 | 581.6 | 365.8 | 101.6 | 5.5 | 103.2 | 0.7399 | 0.835 | 0.83804 | -0.00063 | 89.9 | 83.9 | 1.5 | 0.7399 | 0.000805 | 13.2784 | 12.8767
115770 | 32.1583 | 1800 | 90 | 24.9 | 39.4 | 195 | 40 | 89.9 | 95.3 | 96.1 | 98.6 | 113.42 | 13 | 22.6 | 591.8 | 365.7 | 101.4 | 5.5 | 103.2 | 0.7407 | 0.835 | 0.83804 | -0.00063 | 90 | 84.1 | 1.499 | 0.7407 | 0.000807 | 13.156 | 12.7451
115800 | 32.1667 | 1800 | 90 | 24.9 | 39.8 | 195.1 | 39.9 | 89.9 | 95.3 | 96.1 | 98.5 | 112.74 | 12.6 | 22.6 | 584.7 | 365.9 | 101.8 | 5.4 | 103.3 | 0.73984 | 0.835 | 0.83804 | -0.00063 | 90 | 84.1 | 1.489 | 0.7398 | 0.000807 | 13.2938 | 12.8763
115830 | 32.175 | 1800 | 90 | 25 | 39.9 | 195.2 | 40 | 89.9 | 95.2 | 96.1 | 98.5 | 115.12 | 13.4 | 22.6 | 595.4 | 366 | 101.6 | 5.4 | 103.4 | 0.73984 | 0.835 | 0.83804 | -0.00063 | 89.9 | 84 | 1.492 | 0.7398 | 0.000807 | 13.2938 | 12.8859
115860 | 32.1833 | 1799 | 90 | 25.1 | 40.2 | 195.2 | 39.9 | 89.9 | 95.3 | 96.1 | 98.5 | 114.11 | 12.5 | 22.6 | 589.6 | 365.6 | 101.5 | 5.4 | 103.1 | 0.7399 | 0.835 | 0.83804 | -0.00063 | 90 | 84.1 | 1.499 | 0.7399 | 0.000807 | 13.2784 | 12.8671
115890 | 32.1917 | 1800 | 90 | 25.2 | 40.4 | 195.3 | 40 | 89.9 | 95.3 | 96.1 | 98.5 | 114.16 | 12.1 | 22.3 | 592.2 | 365.1 | 101.6 | 5.4 | 102.9 | 0.74143 | 0.835 | 0.83804 | -0.00063 | 90 | 83.8 | 1.499 | 0.7414 | 0.000804 | 13.0489 | 12.6339
115920 | 32.2 | 1800 | 90 | 25.3 | 40.4 | 195.5 | 40 | 89.9 | 95.3 | 96 | 98.5 | 111.49 | 12.7 | 22.3 | 591.2 | 365.6 | 101.6 | 5.5 | 103 | 0.74046 | 0.835 | 0.83804 | -0.00063 | 90 | 83.9 | 1.495 | 0.7404 | 0.000805 | 13.2018 | 12.7816
115950 | 32.2083 | 1800 | 90.1 | 25.5 | 40.5 | 195.5 | 40 | 90 | 95.3 | 96 | 98.5 | 111.34 | 12.2 | 22.5 | 590.6 | 365.2 | 101.7 | 5.4 | 103 | 0.74021 | 0.835 | 0.83804 | -0.00063 | 90 | 83.8 | 1.498 | 0.7402 | 0.000804 | 13.2324 | 12.8197
115980 | 32.2167 | 1800 | 90 | 25.3 | 40.2 | 195.5 | 40 | 89.9 | 95.3 | 96 | 98.6 | 112.05 | 11.7 | 22.6 | 592.8 | 365.4 | 101.6 | 5.5 | 103 | 0.74082 | 0.835 | 0.83804 | -0.00063 | 90.1 | 83.9 | 1.504 | 0.7409 | 0.000805 | 13.1253 | 12.7172
116010 | 32.225 | 1800 | 90 | 25 | 40.5 | 195.5 | 39.9 | 89.9 | 95.3 | 96 | 98.6 | 115.83 | 11.8 | 22.7 | 593.5 | 365.2 | 101.6 | 5.5 | 103 | 0.74082 | 0.835 | 0.83804 | -0.00063 | 89.9 | 83.9 | 1.5 | 0.7408 | 0.000805 | 13.1406 | 12.7364
116040 | 32.2333 | 1800 | 90 | 24.8 | 40.6 | 195.5 | 39.9 | 89.9 | 95.3 | 96 | 98.6 | 116.03 | 12.4 | 22.6 | 593.4 | 365.2 | 101.6 | 5.5 | 103 | 0.74076 | 0.835 | 0.83804 | -0.00063 | 90 | 83.8 | 1.493 | 0.7407 | 0.000805 | 13.1559 | 12.7359
116070 | 32.2417 | 1800 | 90 | 24.8 | 40.6 | 195.5 | 40.1 | 89.9 | 95.3 | 96 | 98.5 | 112.17 | 12.4 | 22.6 | 587.2 | 365.3 | 101.6 | 5.5 | 102.9 | 0.74027 | 0.835 | 0.83804 | -0.00063 | 89.9 | 83.8 | 1.489 | 0.7402 | 0.000804 | 13.2324 | 12.8202
116100 | 32.25 | 1800 | 90 | 24.8 | 40.4 | 195.5 | 39.9 | 89.9 | 95.3 | 96 | 98.6 | 110.6 | 12.4 | 22.5 | 578.4 | 365.3 | 101.4 | 5.5 | 103 | 0.74076 | 0.835 | 0.83804 | -0.00063 | 90 | 83.9 | 1.495 | 0.7408 | 0.000805 | 13.1406 | 12.7359
116130 | 32.2583 | 1800 | 90 | 24.8 | 40.6 | 195.4 | 40.3 | 89.9 | 95.3 | 96 | 98.5 | 110.84 | 14 | 22.5 | 579.6 | 366.1 | 101.5 | 5.5 | 103.2 | 0.74027 | 0.835 | 0.83804 | -0.00063 | 90 | 84 | 1.502 | 0.7403 | 0.000806 | 13.2171 | 12.8106
116160 | 32.2667 | 1800 | 90 | 24.8 | 40.5 | 195.4 | 40 | 90 | 95.3 | 96 | 98.5 | 115.48 | 12.4 | 22.6 | 590.9 | 365.8 | 101.5 | 5.5 | 103.1 | 0.74125 | 0.835 | 0.83804 | -0.00063 | 89.9 | 83.9 | 1.494 | 0.7412 | 0.000805 | 13.0795 | 12.6709
116190 | 32.275 | 1800 | 90 | 24.8 | 40.7 | 195.5 | 40 | 90 | 95.3 | 96 | 98.6 | 115.95 | 12.3 | 22.6 | 593.8 | 365.1 | 101.5 | 5.5 | 103 | 0.74027 | 0.835 | 0.83804 | -0.00063 | 90 | 83.9 | 1.468 | 0.7403 | 0.000805 | 13.2171 | 12.8106
116220 | 32.2833 | 1800 | 90 | 24.8 | 40.6 | 195.5 | 39.9 | 90 | 95.3 | 96 | 98.6 | 116.25 | 12.1 | 22.6 | 591.5 | 365.2 | 101.5 | 5.5 | 102.9 | 0.74046 | 0.835 | 0.83804 | -0.00063 | 90.1 | 83.9 | 1.5 | 0.7405 | 0.000804 | 13.1865 | 12.772
116250 | 32.2917 | 1800 | 90 | 24.9 | 40.6 | 195.5 | 40 | 90 | 95.3 | 96 | 98.5 | 115.69 | 11.9 | 22.6 | 591.1 | 365.4 | 101.7 | 5.5 | 102.9 | 0.74009 | 0.835 | 0.83804 | -0.00063 | 90.1 | 83.9 | 1.5 | 0.7401 | 0.000805 | 13.2478 | 12.8285
116280 | 32.3 | 1800 | 90 | 25 | 40.7 | 195.5 | 39.9 | 90 | 95.3 | 96 | 98.5 | 113.62 | 12.4 | 22.6 | 592.6 | 365 | 101.7 | 5.5 | 103 | 0.74095 | 0.835 | 0.83804 | -0.00063 | 90.1 | 83.9 | 1.498 | 0.741 | 0.000805 | 13.1101 | 12.6974
116310 | 32.3083 | 1800 | 90 | 25 | 40.5 | 195.6 | 39.9 | 90 | 95.4 | 96 | 98.5 | 112.29 | 12.9 | 22.6 | 587.9 | 365.1 | 101.3 | 5.5 | 103.1 | 0.74033 | 0.835 | 0.83804 | -0.00063 | 90 | 84 | 1.501 | 0.7404 | 0.000806 | 13.2018 | 12.8015
116340 | 32.3167 | 1800 | 90 | 25.1 | 40.4 | 195.7 | 39.9 | 90 | 95.4 | 96 | 98.6 | 111.72 | 12.8 | 22.5 | 594.5 | 365.7 | 101.4 | 5.5 | 103.3 | 0.74046 | 0.835 | 0.83804 | -0.00063 | 90.1 | 84.2 | 1.504 | 0.7405 | 0.000807 | 13.1866 | 12.7721
116370 | 32.325 | 1800 | 90.1 | 25.2 | 40.4 | 195.8 | 40 | 90 | 95.4 | 96 | 98.6 | 114.2 | 13.1 | 22.2 | 590.8 | 365.1 | 101.5 | 5.5 | 103 | 0.74058 | 0.835 | 0.83804 | -0.00063 | 90 | 84.1 | 1.499 | 0.7406 | 0.000807 | 13.1713 | 12.7634
116400 | 32.3333 | 1800 | 90 | 25.3 | 40.7 | 195.9 | 40 | 90 | 95.4 | 96 | 98.5 | 114.15 | 12.5 | 22.3 | 592.1 | 365.2 | 101.5 | 5.5 | 103.1 | 0.74039 | 0.835 | 0.83804 | -0.00063 | 90.2 | 84.1 | 1.502 | 0.7405 | 0.000807 | 13.1866 | 12.7731
116430 | 32.3417 | 1800 | 90 | 25.4 | 40.6 | 195.9 | 40 | 90.1 | 95.4 | 96 | 98.5 | 112 | 12.2 | 22.5 | 592.4 | 365.2 | 101.5 | 5.4 | 103.1 | 0.74021 | 0.835 | 0.83804 | -0.00063 | 90.1 | 84.1 | 1.502 | 0.7403 | 0.000807 | 13.2172 | 12.8102
116460 | 32.35 | 1800 | 90 | 25.4 | 40.6 | 195.9 | 40.2 | 90.1 | 95.4 | 96 | 98.5 | 110.07 | 12.6 | 22.6 | 587.8 | 365.2 | 101.6 | 5.4 | 103 | 0.74009 | 0.835 | 0.83804 | -0.00063 | 90.1 | 84.1 | 1.503 | 0.7401 | 0.000807 | 13.2478 | 12.8285
116490 | 32.3583 | 1800 | 90 | 25.1 | 40.6 | 195.9 | 40.1 | 90.1 | 95.4 | 96 | 98.5 | 113.07 | 12.7 | 22.6 | 590.7 | 365.3 | 101.6 | 5.4 | 102.9 | 0.7407 | 0.835 | 0.83804 | -0.00063 | 90.1 | 84 | 1.507 | 0.7408 | 0.000806 | 13.1406 | 12.7355
116520 | 32.3667 | 1800 | 90 | 24.8 | 40.6 | 195.9 | 40 | 90.1 | 95.4 | 96 | 98.6 | 114.45 | 12.6 | 22.7 | 594.2 | 365.1 | 101.6 | 5.5 | 103 | 0.7399 | 0.835 | 0.83804 | -0.00063 | 90.1 | 84.1 | 1.501 | 0.74 | 0.000807 | 13.2631 | 12.8575
116550 | 32.375 | 1800 | 90 | 24.8 | 40.3 | 195.8 | 40.1 | 90.1 | 95.4 | 96 | 98.5 | 113.07 | 12.4 | 22.2 | 579.6 | 365.2 | 101.5 | 5.5 | 102.9 | 0.74039 | 0.835 | 0.83804 | -0.00063 | 90.1 | 84.1 | 1.496 | 0.7405 | 0.000807 | 13.1866 | 12.7827
116580 | 32.3833 | 1800 | 90 | 24.9 | 39.8 | 195.8 | 39.9 | 90.1 | 95.4 | 96 | 98.5 | 112.98 | 12 | 22.4 | 591.1 | 365.1 | 101.4 | 5.4 | 102.8 | 0.74088 | 0.835 | 0.83804 | -0.00063 | 90 | 83.9 | 1.503 | 0.7409 | 0.000805 | 13.1253 | 12.7176
116610 | 32.3917 | 1801 | 90 | 24.8 | 40.2 | 195.9 | 39.9 | 90.1 | 95.4 | 96 | 98.5 | 112.09 | 12.7 | 22.6 | 592.4 | 364.8 | 101.4 | 5.4 | 102.8 | 0.74064 | 0.835 | 0.83804 | -0.00063 | 90 | 84 | 1.502 | 0.7406 | 0.000806 | 13.1712 | 12.7542
116640 | 32.4 | 1800 | 90 | 24.8 | 39.9 | 195.8 | 40 | 90 | 95.4 | 96 | 98.5 | 113.7 | 12.9 | 22.6 | 593.2 | 365.2 | 101.5 | 5.4 | 102.8 | 0.74107 | 0.835 | 0.83804 | -0.00063 | 90.1 | 84 | 1.507 | 0.7411 | 0.000806 | 13.0948 | 12.6791
116670 | 32.4083 | 1800 | 90 | 24.8 | 40.3 | 195.9 | 40 | 90 | 95.4 | 96 | 98.6 | 115.5 | 12.9 | 22.7 | 590.5 | 365 | 101.5 | 5.4 | 102.9 | 0.74101 | 0.835 | 0.83804 | -0.00063 | 90 | 84 | 1.505 | 0.741 | 0.000806 | 13.1101 | 12.6979
116700 | 32.4167 | 1800 | 90 | 24.8 | 40.4 | 195.9 | 40 | 90 | 95.4 | 96 | 98.6 | 115.09 | 12.9 | 22.6 | 591.3 | 364.8 | 101.4 | 5.4 | 102.9 | 0.74082 | 0.835 | 0.83804 | -0.00063 | 90 | 83.9 | 1.502 | 0.7408 | 0.000805 | 13.1406 | 12.7268
116730 | 32.425 | 1800 | 90 | 24.8 | 40.3 | 195.9 | 40 | 90.1 | 95.4 | 96 | 98.6 | 114.2 | 12.8 | 22.6 | 591.8 | 365.3 | 101.4 | 5.4 | 103 | 0.74064 | 0.835 | 0.83804 | -0.00063 | 90 | 83.9 | 1.496 | 0.7407 | 0.000805 | 13.1559 | 12.7542
116760 | 32.4333 | 1800 | 90 | 24.9 | 40.4 | 195.9 | 39.9 | 90.1 | 95.4 | 96 | 98.5 | 111.99 | 13.1 | 22.6 | 586.2 | 365.1 | 101.5 | 5.4 | 102.9 | 0.74058 | 0.835 | 0.83804 | -0.00063 | 90 | 84 | 1.504 | 0.7406 | 0.000806 | 13.1712 | 12.7634
116790 | 32.4417 | 1800 | 90 | 24.9 | 40.2 | 195.9 | 40 | 90.1 | 95.4 | 96 | 98.6 | 112.84 | 12.7 | 22.6 | 591 | 364.7 | 101.4 | 5.4 | 102.9 | 0.74174 | 0.835 | 0.83804 | -0.00063 | 90 | 84.1 | 1.497 | 0.7418 | 0.000807 | 12.988 | 12.5868
116820 | 32.45 | 1800 | 90 | 25 | 40.2 | 195.9 | 40 | 90.1 | 95.4 | 96 | 98.5 | 115.32 | 12.1 | 22.5 | 592.7 | 365.3 | 101.5 | 5.4 | 102.8 | 0.74003 | 0.835 | 0.83804 | -0.00063 | 90 | 84 | 1.498 | 0.74 | 0.000806 | 13.2631 | 12.8473
116850 | 32.4583 | 1800 | 90 | 25.1 | 40 | 195.8 | 40 | 90 | 95.4 | 96 | 98.6 | 116.89 | 12.1 | 22.5 | 592.7 | 365.4 | 101.5 | 5.4 | 102.9 | 0.74131 | 0.835 | 0.83804 | -0.00063 | 90 | 84 | 1.498 | 0.7413 | 0.000806 | 13.0643 | 12.6522
116880 | 32.4667 | 1800 | 90 | 25.2 | 40.2 | 195.7 | 40 | 90 | 95.4 | 96 | 98.6 | 114.2 | 12.5 | 22.6 | 592.6 | 365.2 | 101.6 | 5.4 | 102.9 | 0.74039 | 0.835 | 0.83804 | -0.00063 | 90 | 84 | 1.501 | 0.7404 | 0.000806 | 13.2018 | 12.7923
116910 | 32.475 | 1800 | 90 | 25.3 | 40.1 | 195.7 | 40.2 | 90 | 95.4 | 96 | 98.6 | 110.16 | 12.2 | 22.5 | 572 | 365 | 101.3 | 5.4 | 102.9 | 0.74052 | 0.835 | 0.83804 | -0.00063 | 90 | 84 | 1.497 | 0.7405 | 0.000806 | 13.1865 | 12.7725
116940 | 32.4833 | 1800 | 90 | 25.4 | 40.2 | 195.7 | 40.1 | 90.1 | 95.4 | 96 | 98.6 | 112.13 | 12.4 | 22.5 | 590.6 | 364.8 | 101.4 | 5.4 | 102.9 | 0.74095 | 0.835 | 0.83804 | -0.00063 | 90 | 84 | 1.504 | 0.7409 | 0.000806 | 13.1254 | 12.707
116970 | 32.4917 | 1800 | 90 | 25.5 | 40 | 195.7 | 40.2 | 90 | 95.4 | 96 | 98.5 | 111.79 | 12.1 | 22.5 | 581.5 | 365.1 | 101.5 | 5.4 | 102.8 | 0.74101 | 0.835 | 0.83804 | -0.00063 | 89.9 | 84 | 1.489 | 0.741 | 0.000806 | 13.1101 | 12.7074
117000 | 32.5 | 1800 | 90 | 25.2 | 40.3 | 195.7 | 40 | 90 | 95.4 | 96 | 98.5 | 113.95 | 11.6 | 22.6 | 590.8 | 364.9 | 101.3 | 5.4 | 102.8 | 0.74101 | 0.835 | 0.83804 | -0.00063 | 90 | 83.9 | 1.493 | 0.741 | 0.000805 | 13.1101 | 12.6978
117030 | 32.5083 | 1800 | 90 | 24.9 | 40.3 | 195.6 | 39.8 | 90.1 | 95.4 | 96 | 98.6 | 112.63 | 12.1 | 22.6 | 590.5 | 365 | 101.5 | 5.4 | 102.9 | 0.74058 | 0.835 | 0.83804 | -0.00063 | 90 | 84 | 1.502 | 0.7406 | 0.000806 | 13.1712 | 12.7634
117060 | 32.5167 | 1800 | 90 | 24.8 | 40.4 | 195.7 | 40.1 | 90.1 | 95.4 | 96 | 98.6 | 111.74 | 11.9 | 22.4 | 592.4 | 364.9 | 101.5 | 5.4 | 102.9 | 0.74125 | 0.835 | 0.83804 | -0.00063 | 90 | 83.9 | 1.499 | 0.7413 | 0.000805 | 13.0642 | 12.6613
117090 | 32.525 | 1800 | 90 | 24.8 | 40.4 | 195.7 | 40 | 90.1 | 95.4 | 96 | 98.6 | 113 | 12.7 | 22.6 | 585.6 | 365.2 | 101.4 | 5.4 | 102.9 | 0.74033 | 0.835 | 0.83804 | -0.00063 | 90.1 | 84 | 1.5 | 0.7404 | 0.000806 | 13.2018 | 12.7919
117120 | 32.5333 | 1800 | 90 | 24.9 | 40.1 | 195.7 | 40.1 | 90.1 | 95.4 | 96 | 98.5 | 115.39 | 12.7 | 22.5 | 592.3 | 365.4 | 101.5 | 5.4 | 103 | 0.73978 | 0.835 | 0.83804 | -0.00063 | 90 | 84.1 | 1.501 | 0.7398 | 0.000807 | 13.2938 | 12.8855
117150 | 32.5417 | 1800 | 90 | 24.8 | 40.5 | 195.7 | 40 | 90 | 95.4 | 96 | 98.6 | 114.02 | 12.6 | 22.6 | 588.1 | 365.1 | 101.4 | 5.4 | 103 | 0.74039 | 0.835 | 0.83804 | -0.00063 | 90 | 84 | 1.497 | 0.7404 | 0.000806 | 13.2018 | 12.7923
117180 | 32.55 | 1800 | 90 | 24.8 | 40.6 | 195.8 | 40 | 90 | 95.4 | 96 | 98.6 | 110.04 | 12.9 | 22.6 | 593.2 | 365.2 | 101.4 | 5.4 | 103 | 0.74088 | 0.835 | 0.83804 | -0.00063 | 90 | 84 | 1.5 | 0.7409 | 0.000806 | 13.1254 | 12.7176
117210 | 32.5583 | 1800 | 90 | 24.8 | 40.3 | 195.8 | 40 | 90 | 95.4 | 96 | 98.6 | 112.84 | 12.6 | 22.6 | 592.1 | 365.5 | 101.2 | 5.4 | 102.9 | 0.74046 | 0.835 | 0.83804 | -0.00063 | 90 | 84.1 | 1.502 | 0.7405 | 0.000806 | 13.1865 | 12.7817
117240 | 32.5667 | 1800 | 90 | 24.8 | 40.3 | 195.8 | 40 | 90 | 95.4 | 96 | 98.6 | 113.7 | 12.6 | 22.6 | 591.4 | 365.3 | 101.4 | 5.4 | 103 | 0.74046 | 0.835 | 0.83804 | -0.00063 | 90 | 84.2 | 1.505 | 0.7405 | 0.000808 | 13.1866 | 12.7817
117270 | 32.575 | 1800 | 90 | 24.8 | 40.5 | 195.9 | 39.9 | 90 | 95.4 | 96 | 98.6 | 115.3 | 12.4 | 22.6 | 590.8 | 365 | 101.5 | 5.4 | 102.9 | 0.74076 | 0.835 | 0.83804 | -0.00063 | 90 | 84 | 1.504 | 0.7407 | 0.000806 | 13.1559 | 12.7359
117300 | 32.5833 | 1800 | 90 | 24.9 | 40.7 | 195.9 | 40 | 90 | 95.4 | 96 | 98.6 | 113.52 | 12.4 | 22.6 | 592.2 | 365.2 | 101.6 | 5.4 | 102.9 | 0.74162 | 0.835 | 0.83804 | -0.00063 | 90 | 84.1 | 1.506 | 0.7416 | 0.000807 | 13.0185 | 12.6051
117330 | 32.5917 | 1800 | 90 | 25 | 40.4 | 195.8 | 40 | 90 | 95.4 | 96 | 98.6 | 110.11 | 11.5 | 22.6 | 573.5 | 365 | 101.6 | 5.4 | 102.9 | 0.74027 | 0.835 | 0.83804 | -0.00063 | 90 | 84 | 1.498 | 0.7403 | 0.000806 | 13.2171 | 12.8106
117360 | 32.6 | 1800 | 90 | 25 | 40.4 | 195.9 | 39.9 | 90 | 95.4 | 96 | 98.6 | 112.83 | 11.9 | 22.6 | 594.4 | 364.8 | 101.6 | 5.4 | 102.9 | 0.74064 | 0.835 | 0.83804 | -0.00063 | 90 | 84.1 | 1.503 | 0.7406 | 0.000807 | 13.1713 | 12.7542
117390 | 32.6083 | 1800 | 90 | 25.1 | 40.2 | 195.9 | 39.9 | 90.1 | 95.4 | 96 | 98.5 | 113.73 | 12.1 | 22.6 | 580.1 | 365.2 | 101.5 | 5.4 | 102.9 | 0.74039 | 0.835 | 0.83804 | -0.00063 | 90 | 84.1 | 1.494 | 0.7404 | 0.000806 | 13.2018 | 12.7923
117420 | 32.6167 | 1800 | 90 | 25.2 | 40.7 | 195.9 | 39.9 | 90 | 95.4 | 96 | 98.6 | 116.37 | 12.1 | 22.5 | 591.9 | 364.8 | 101.4 | 5.4 | 102.9 | 0.74076 | 0.835 | 0.83804 | -0.00063 | 90.1 | 84 | 1.505 | 0.7408 | 0.000806 | 13.1406 | 12.7263
117450 | 32.625 | 1800 | 90 | 25.3 | 40.5 | 196 | 40 | 90 | 95.4 | 96 | 98.6 | 114.36 | 12.4 | 22.5 | 592 | 364.9 | 101.5 | 5.4 | 102.9 | 0.74052 | 0.835 | 0.83804 | -0.00063 | 90.1 | 84.1 | 1.501 | 0.7406 | 0.000806 | 13.1712 | 12.7629
117480 | 32.6333 | 1800 | 90 | 25.4 | 40.1 | 195.9 | 40 | 90.1 | 95.4 | 96 | 98.6 | 113.32 | 12.7 | 22.5 | 593.8 | 365.3 | 101.5 | 5.4 | 102.9 | 0.74131 | 0.835 | 0.83804 | -0.00063 | 90 | 84 | 1.502 | 0.7413 | 0.000806 | 13.0643 | 12.6522
117510 | 32.6417 | 1800 | 90.1 | 25.4 | 40.4 | 195.9 | 40 | 90.1 | 95.4 | 96 | 98.5 | 113.17 | 12.1 | 22.5 | 592 | 365.2 | 101.4 | 5.4 | 102.9 | 0.74131 | 0.835 | 0.83804 | -0.00063 | 90 | 84 | 1.494 | 0.7413 | 0.000806 | 13.0643 | 12.6522
117540 | 32.65 | 1800 | 90 | 25.2 | 40.4 | 195.9 | 40.1 | 90.1 | 95.4 | 96 | 98.6 | 111.27 | 12 | 22.6 | 569.7 | 365 | 101.2 | 5.4 | 102.9 | 0.74052 | 0.835 | 0.83804 | -0.00063 | 90 | 84 | 1.497 | 0.7405 | 0.000807 | 13.1866 | 12.7725
117570 | 32.6583 | 1800 | 90.1 | 24.9 | 40.3 | 196 | 40.1 | 90.1 | 95.4 | 96 | 98.6 | 113.45 | 11.8 | 22.7 | 585.6 | 364.7 | 101.4 | 5.4 | 103 | 0.74095 | 0.835 | 0.83804 | -0.00063 | 90.1 | 83.9 | 1.498 | 0.741 | 0.000805 | 13.1101 | 12.6974
117600 | 32.6667 | 1800 | 90 | 24.8 | 40.3 | 196 | 40.1 | 90.1 | 95.4 | 96 | 98.5 | 113.47 | 11.8 | 22.6 | 592.4 | 365.2 | 101.4 | 5.4 | 102.9 | 0.74027 | 0.835 | 0.83804 | -0.00063 | 90.1 | 84 | 1.508 | 0.7403 | 0.000806 | 13.2171 | 12.801
117630 | 32.675 | 1800 | 90 | 24.9 | 40.3 | 196 | 40 | 90.1 | 95.4 | 96 | 98.6 | 114.56 | 11.8 | 22.6 | 592 | 365 | 101.3 | 5.4 | 103 | 0.74052 | 0.835 | 0.83804 | -0.00063 | 90.1 | 84.1 | 1.503 | 0.7406 | 0.000807 | 13.1713 | 12.7629
117660 | 32.6833 | 1800 | 90 | 24.9 | 40.2 | 196 | 40 | 90.1 | 95.4 | 96 | 98.6 | 113.63 | 11.6 | 22.6 | 592.4 | 365.1 | 101.5 | 5.4 | 102.9 | 0.74082 | 0.835 | 0.83804 | -0.00063 | 90 | 84 | 1.492 | 0.7408 | 0.000806 | 13.1406 | 12.7268
117690 | 32.6917 | 1800 | 90 | 24.8 | 40.6 | 196 | 40 | 90.1 | 95.4 | 96 | 98.6 | 110.79 | 12 | 22.6 | 588.8 | 365 | 101.6 | 5.4 | 103 | 0.74058 | 0.835 | 0.83804 | -0.00063 | 90.1 | 84 | 1.499 | 0.7406 | 0.000806 | 13.1712 | 12.7538
117720 | 32.7 | 1800 | 90 | 24.8 | 40.7 | 196 | 40 | 90.1 | 95.4 | 96 | 98.6 | 112.97 | 11.4 | 22.6 | 592.6 | 365.1 | 101.5 | 5.4 | 103 | 0.74095 | 0.835 | 0.83804 | -0.00063 | 90 | 84 | 1.504 | 0.741 | 0.000806 | 13.1101 | 12.707
117750 | 32.7083 | 1800 | 90 | 24.8 | 40.4 | 196 | 40 | 90.1 | 95.4 | 96 | 98.6 | 112.94 | 12.1 | 22.6 | 591 | 364.7 | 101.5 | 5.4 | 102.9 | 0.74107 | 0.835 | 0.83804 | -0.00063 | 90 | 83.9 | 1.495 | 0.7411 | 0.000805 | 13.0948 | 12.6887
117780 | 32.7167 | 1800 | 90 | 24.8 | 40.2 | 196 | 40.3 | 90.1 | 95.4 | 96 | 98.7 | 112.36 | 11.8 | 22.6 | 577.7 | 365 | 101.4 | 5.4 | 103 | 0.7407 | 0.835 | 0.83804 | -0.00063 | 90 | 84.1 | 1.497 | 0.7407 | 0.000806 | 13.1559 | 12.7451
117810 | 32.725 | 1800 | 90 | 24.9 | 40.2 | 196 | 40 | 90.1 | 95.4 | 96 | 98.6 | 114.02 | 11.4 | 22.5 | 591 | 364.8 | 101.3 | 5.4 | 102.9 | 0.74033 | 0.835 | 0.83804 | -0.00063 | 90 | 83.9 | 1.497 | 0.7403 | 0.000805 | 13.2171 | 12.8015
117840 | 32.7333 | 1800 | 90 | 24.9 | 40.4 | 196 | 40.3 | 90.1 | 95.4 | 96 | 98.6 | 112.14 | 12.3 | 22.5 | 575.2 | 365 | 101.2 | 5.4 | 102.9 | 0.74039 | 0.835 | 0.83804 | -0.00063 | 90 | 84 | 1.507 | 0.7404 | 0.000806 | 13.2018 | 12.7923
117870 | 32.7417 | 1800 | 90 | 25 | 40.5 | 195.9 | 40 | 90.1 | 95.4 | 96 | 98.6 | 114.56 | 11.6 | 22.5 | 591.2 | 364.9 | 101.6 | 5.4 | 102.9 | 0.7407 | 0.835 | 0.83804 | -0.00063 | 90 | 84.1 | 1.5 | 0.7407 | 0.000807 | 13.156 | 12.7451
117900 | 32.75 | 1800 | 90 | 25 | 40.6 | 195.9 | 40.2 | 90.1 | 95.4 | 96 | 98.6 | 113.3 | 11.8 | 22.5 | 580.9 | 365.1 | 101.4 | 5.4 | 103 | 0.74101 | 0.835 | 0.83804 | -0.00063 | 90.1 | 84 | 1.499 | 0.741 | 0.000806 | 13.1101 | 12.6883
117930 | 32.7583 | 1800 | 90 | 25.1 | 40.6 | 195.9 | 40 | 90.1 | 95.4 | 96 | 98.5 | 112.39 | 11.5 | 22.5 | 591.7 | 365.3 | 101.4 | 5.4 | 102.9 | 0.74064 | 0.835 | 0.83804 | -0.00063 | 90 | 84 | 1.51 | 0.7406 | 0.000806 | 13.1712 | 12.7542
117960 | 32.7667 | 1800 | 90 | 25.2 | 40.2 | 195.8 | 39.9 | 90.1 | 95.4 | 96 | 98.6 | 112.61 | 12 | 22.4 | 590.6 | 364.9 | 101.4 | 5.4 | 102.9 | 0.74095 | 0.835 | 0.83804 | -0.00063 | 90 | 83.9 | 1.5 | 0.741 | 0.000805 | 13.1101 | 12.707
117990 | 32.775 | 1800 | 90 | 25.3 | 40 | 195.7 | 39.9 | 90.1 | 95.4 | 96 | 98.6 | 114.48 | 11.8 | 22.4 | 590.8 | 365.1 | 101.6 | 5.4 | 102.9 | 0.74119 | 0.835 | 0.83804 | -0.00063 | 90.1 | 83.9 | 1.5 | 0.7412 | 0.000805 | 13.0795 | 12.6608
118020 | 32.7833 | 1800 | 90 | 25.4 | 39.9 | 195.6 | 40.1 | 90.1 | 95.4 | 96 | 98.7 | 114.26 | 12 | 22.3 | 565.9 | 365.3 | 101.4 | 5.4 | 103 | 0.74107 | 0.835 | 0.83804 | -0.00063 | 90 | 84.3 | 1.503 | 0.741 | 0.000808 | 13.1101 | 12.6888
118050 | 32.7917 | 1800 | 90 | 25.4 | 39.7 | 195.5 | 40 | 90.1 | 95.4 | 96 | 98.6 | 116.29 | 12.1 | 22.3 | 592.1 | 364.9 | 101.4 | 5.4 | 103 | 0.74095 | 0.835 | 0.83804 | -0.00063 | 90 | 84 | 1.503 | 0.741 | 0.000806 | 13.1101 | 12.707
118080 | 32.8 | 1800 | 90 | 25.2 | 39.8 | 195.5 | 39.9 | 90.1 | 95.4 | 96 | 98.6 | 113.99 | 11.5 | 22.5 | 587.8 | 364.7 | 101.3 | 5.4 | 103 | 0.74039 | 0.835 | 0.83804 | -0.00063 | 90 | 83.9 | 1.495 | 0.7404 | 0.000805 | 13.2018 | 12.7923
118110 | 32.8083 | 1800 | 90 | 24.9 | 39.9 | 195.5 | 40.1 | 90.1 | 95.4 | 96 | 98.6 | 113.1 | 11.6 | 22.4 | 591.7 | 364.7 | 101.4 | 5.4 | 102.9 | 0.74027 | 0.835 | 0.83804 | -0.00063 | 90 | 83.9 | 1.5 | 0.7403 | 0.000806 | 13.2171 | 12.8106
118140 | 32.8167 | 1800 | 90 | 24.7 | 39.6 | 195.4 | 39.9 | 90.1 | 95.4 | 96 | 98.5 | 110.35 | 11.2 | 22.5 | 590.9 | 364.8 | 101.4 | 5.4 | 102.9 | 0.74015 | 0.835 | 0.83804 | -0.00063 | 90.1 | 83.9 | 1.504 | 0.7402 | 0.000805 | 13.2324 | 12.8193
118170 | 32.825 | 1800 | 90 | 24.8 | 39.8 | 195.4 | 40.2 | 90.1 | 95.4 | 96 | 98.6 | 110.05 | 12.3 | 22.4 | 586 | 364.9 | 101.6 | 5.4 | 102.9 | 0.74021 | 0.835 | 0.83804 | -0.00063 | 90 | 84 | 1.498 | 0.7402 | 0.000806 | 13.2325 | 12.8198
118200 | 32.8333 | 1800 | 90 | 24.9 | 39.9 | 195.4 | 40.1 | 90.1 | 95.4 | 96 | 98.6 | 111.29 | 11.7 | 22.5 | 591.6 | 364.9 | 101.5 | 5.4 | 102.9 | 0.74033 | 0.835 | 0.83804 | -0.00063 | 90.1 | 84 | 1.495 | 0.7404 | 0.000806 | 13.2018 | 12.7919
118230 | 32.8417 | 1800 | 90 | 24.9 | 39.9 | 195.4 | 40 | 90.1 | 95.4 | 96 | 98.6 | 112.34 | 12.1 | 22.4 | 586.5 | 364.9 | 101.3 | 5.4 | 102.9 | 0.74033 | 0.835 | 0.83804 | -0.00063 | 90.1 | 84 | 1.504 | 0.7404 | 0.000805 | 13.2018 | 12.7919
118260 | 32.85 | 1800 | 90 | 24.8 | 39.3 | 195.4 | 40 | 90.1 | 95.4 | 96 | 98.6 | 115.83 | 11.3 | 22.5 | 591.6 | 365 | 101.4 | 5.4 | 103 | 0.74107 | 0.835 | 0.83804 | -0.00063 | 90 | 84.1 | 1.499 | 0.7411 | 0.000807 | 13.0948 | 12.6887
118290 | 32.8583 | 1800 | 90 | 24.8 | 39.4 | 195.4 | 40.1 | 90.1 | 95.4 | 96 | 98.6 | 114.08 | 12.1 | 22.5 | 588.4 | 365 | 101.4 | 5.4 | 103 | 0.74052 | 0.835 | 0.83804 | -0.00063 | 90 | 84.1 | 1.505 | 0.7405 | 0.000807 | 13.1866 | 12.7725
118320 | 32.8667 | 1800 | 90 | 24.8 | 39.4 | 195.4 | 39.8 | 90 | 95.4 | 96 | 98.6 | 114.18 | 11.7 | 22.3 | 592.4 | 365 | 101.3 | 5.4 | 102.9 | 0.74064 | 0.835 | 0.83804 | -0.00063 | 89.9 | 84 | 1.503 | 0.7406 | 0.000806 | 13.1712 | 12.7638
118350 | 32.875 | 1800 | 90 | 24.8 | 39.3 | 195.4 | 40 | 90 | 95.4 | 96 | 98.6 | 112.4 | 11.3 | 22.4 | 588.9 | 365 | 101.5 | 5.4 | 103 | 0.74015 | 0.835 | 0.83804 | -0.00063 | 90 | 84.1 | 1.494 | 0.7402 | 0.000807 | 13.2325 | 12.829
118380 | 32.8833 | 1800 | 90 | 24.9 | 39.2 | 195.3 | 39.9 | 90 | 95.4 | 96 | 98.6 | 114.56 | 12.2 | 22.4 | 594.4 | 364.6 | 101.3 | 5.4 | 103 | 0.74039 | 0.835 | 0.83804 | -0.00063 | 90 | 83.9 | 1.502 | 0.7404 | 0.000805 | 13.2018 | 12.7923
118410 | 32.8917 | 1800 | 90 | 24.9 | 39.4 | 195.3 | 40 | 90 | 95.4 | 96 | 98.6 | 114.41 | 11.9 | 22.4 | 592.6 | 365.3 | 101.4 | 5.4 | 103 | 0.74095 | 0.835 | 0.83804 | -0.00063 | 90.1 | 84.1 | 1.506 | 0.741 | 0.000807 | 13.1101 | 12.6974
118440 | 32.9 | 1800 | 90 | 25 | 39.6 | 195.3 | 40 | 90.1 | 95.4 | 95.9 | 98.6 | 112.63 | 12.4 | 22.4 | 589.5 | 364.7 | 101.4 | 5.4 | 102.9 | 0.74107 | 0.835 | 0.83804 | -0.00063 | 90 | 84 | 1.504 | 0.7411 | 0.000806 | 13.0948 | 12.6887
118470 | 32.9083 | 1800 | 90 | 25.1 | 39.4 | 195.2 | 39.9 | 90.1 | 95.4 | 95.9 | 98.6 | 113.09 | 11.5 | 22.4 | 590.9 | 365.2 | 101.3 | 5.4 | 102.9 | 0.74039 | 0.835 | 0.83804 | -0.00063 | 90 | 84.1 | 1.506 | 0.7404 | 0.000807 | 13.2019 | 12.7923
118500 | 32.9167 | 1800 | 90 | 25.2 | 39.7 | 195.3 | 40 | 90 | 95.4 | 95.9 | 98.6 | 113.04 | 11.3 | 22.3 | 584.4 | 365.4 | 101.3 | 5.4 | 102.9 | 0.7418 | 0.835 | 0.83804 | -0.00063 | 90 | 84.1 | 1.505 | 0.7418 | 0.000807 | 12.988 | 12.5777
118530 | 32.925 | 1800 | 90 | 25.2 | 39.5 | 195.3 | 39.8 | 90 | 95.3 | 95.9 | 98.6 | 114.59 | 12.1 | 22.3 | 594.8 | 365.4 | 101.3 | 5.4 | 103 | 0.74064 | 0.835 | 0.83804 | -0.00063 | 90 | 84 | 1.502 | 0.7406 | 0.000806 | 13.1712 | 12.7542
118560 | 32.9333 | 1800 | 90 | 25.3 | 39.6 | 195.2 | 40.1 | 89.9 | 95.3 | 95.9 | 98.6 | 112.42 | 12.1 | 22.3 | 579.1 | 365.2 | 101.4 | 5.4 | 103 | 0.74113 | 0.835 | 0.83804 | -0.00063 | 89.9 | 84.1 | 1.498 | 0.7411 | 0.000807 | 13.0948 | 12.6892
118590 | 32.9417 | 1800 | 90 | 25.4 | 39.6 | 195.2 | 39.9 | 89.9 | 95.3 | 95.9 | 98.6 | 113.87 | 11.6 | 22.2 | 588.9 | 365.5 | 101.5 | 5.4 | 103 | 0.74039 | 0.835 | 0.83804 | -0.00063 | 90 | 84.2 | 1.498 | 0.7404 | 0.000808 | 13.2019 | 12.7924
118620 | 32.95 | 1800 | 90 | 25.3 | 39.6 | 195.2 | 39.9 | 89.9 | 95.3 | 96 | 98.6 | 112.98 | 11.7 | 22.2 | 594.6 | 365.2 | 101.4 | 5.4 | 102.9 | 0.7415 | 0.835 | 0.83804 | -0.00063 | 89.9 | 84 | 1.501 | 0.7414 | 0.000806 | 13.049 | 12.6329
118650 | 32.9583 | 1800 | 90 | 24.9 | 39.3 | 195.2 | 40 | 89.9 | 95.3 | 96 | 98.6 | 111.97 | 11.7 | 22.5 | 592.1 | 365 | 101.3 | 5.4 | 103 | 0.74009 | 0.835 | 0.83804 | -0.00063 | 89.9 | 83.9 | 1.493 | 0.74 | 0.000805 | 13.2631 | 12.8477
118680 | 32.9667 | 1800 | 89.9 | 24.8 | 39.5 | 195.2 | 40 | 89.9 | 95.3 | 96 | 98.6 | 112.84 | 11.2 | 22.5 | 592.2 | 364.9 | 101.5 | 5.4 | 102.9 | 0.7407 | 0.835 | 0.83804 | -0.00063 | 89.9 | 83.9 | 1.504 | 0.7406 | 0.000805 | 13.1712 | 12.7547
118710 | 32.975 | 1800 | 90 | 24.9 | 39.3 | 195.2 | 40.3 | 89.9 | 95.2 | 96 | 98.6 | 111.73 | 11.5 | 22.3 | 573.5 | 365.1 | 101.5 | 5.4 | 102.9 | 0.74009 | 0.835 | 0.83804 | -0.00063 | 89.9 | 83.8 | 1.496 | 0.74 | 0.000805 | 13.2631 | 12.8477
118740 | 32.9833 | 1800 | 89.9 | 24.9 | 39.4 | 195.2 | 40 | 89.9 | 95.3 | 96 | 98.5 | 114.69 | 11.7 | 22.4 | 594 | 365.1 | 101.4 | 5.4 | 102.8 | 0.73966 | 0.835 | 0.83804 | -0.00063 | 89.9 | 83.8 | 1.501 | 0.7396 | 0.000804 | 13.3244 | 12.9134
118770 | 32.9917 | 1800 | 89.9 | 24.9 | 39.3 | 195.2 | 40 | 89.9 | 95.3 | 96 | 98.6 | 114.05 | 11.5 | 22.4 | 591.6 | 364.9 | 101.6 | 5.4 | 102.9 | 0.74052 | 0.835 | 0.83804 | -0.00063 | 89.8 | 83.8 | 1.5 | 0.7404 | 0.000805 | 13.2018 | 12.7917
118800 | 33 | 1800 | 90 | 24.8 | 39.5 | 195.2 | 40.2 | 89.9 | 95.2 | 96 | 98.6 | 112.33 | 11.8 | 22.4 | 587.8 | 365.2 | 101.4 | 5.4 | 102.9 | 0.74064 | 0.835 | 0.83804 | -0.00063 | 89.9 | 84 | 1.494 | 0.7405 | 0.000806 | 13.1865 | 12.7638
118830 | 33.0083 | 1799 | 90 | 24.8 | 39.6 | 195.3 | 39.9 | 89.9 | 95.3 | 96 | 98.6 | 112.71 | 11.8 | 22.5 | 591.3 | 365.1 | 101.3 | 5.4 | 102.9 | 0.7415 | 0.835 | 0.83804 | -0.00063 | 89.9 | 83.8 | 1.502 | 0.7414 | 0.000804 | 13.0489 | 12.6328
118860 | 33.0167 | 1800 | 90 | 24.8 | 39.6 | 195.3 | 39.9 | 89.9 | 95.2 | 96 | 98.6 | 112.42 | 11.5 | 22.5 | 584.1 | 365.2 | 101.4 | 5.4 | 102.9 | 0.74021 | 0.835 | 0.83804 | -0.00063 | 89.9 | 83.9 | 1.49 | 0.7402 | 0.000805 | 13.2324 | 12.8294
118890 | 33.025 | 1800 | 90 | 24.8 | 39.5 | 195.3 | 39.9 | 89.9 | 95.2 | 96 | 98.6 | 114.14 | 12.2 | 22.6 | 593.7 | 365.4 | 101.4 | 5.4 | 102.9 | 0.74015 | 0.835 | 0.83804 | -0.00063 | 90 | 83.9 | 1.5 | 0.7401 | 0.000805 | 13.2478 | 12.8289
118920 | 33.0333 | 1800 | 90 | 24.9 | 39.4 | 195.2 | 39.9 | 89.9 | 95.2 | 96 | 98.6 | 115.36 | 11.7 | 22.5 | 589.6 | 365.4 | 101.5 | 5.4 | 103 | 0.74131 | 0.835 | 0.83804 | -0.00063 | 89.9 | 83.9 | 1.505 | 0.7412 | 0.000806 | 13.0795 | 12.6618
118950 | 33.0417 | 1800 | 90 | 24.9 | 39.5 | 195.2 | 40.4 | 89.9 | 95.2 | 96 | 98.6 | 112.34 | 12.2 | 22.5 | 575.4 | 365.6 | 101.4 | 5.4 | 103 | 0.74021 | 0.835 | 0.83804 | -0.00063 | 89.9 | 84 | 1.506 | 0.7402 | 0.000807 | 13.2325 | 12.8294
118980 | 33.05 | 1800 | 90 | 24.9 | 39.6 | 195.1 | 39.9 | 89.9 | 95.2 | 96 | 98.6 | 114.48 | 11.8 | 22.4 | 588 | 365.7 | 101.4 | 5.4 | 103 | 0.73972 | 0.835 | 0.83804 | -0.00063 | 89.9 | 84 | 1.5 | 0.7396 | 0.000806 | 13.3244 | 12.9042
119010 | 33.0583 | 1800 | 90 | 25 | 39.5 | 195 | 40.1 | 89.9 | 95.2 | 96 | 98.6 | 114.28 | 12.3 | 22.4 | 592 | 365.4 | 101.4 | 5.4 | 103 | 0.74046 | 0.835 | 0.83804 | -0.00063 | 90 | 84 | 1.497 | 0.7404 | 0.000806 | 13.2018 | 12.7817
119040 | 33.0667 | 1800 | 90 | 25.1 | 39.7 | 195 | 40 | 89.9 | 95.2 | 96 | 98.6 | 112.87 | 12.2 | 22.4 | 590.6 | 365.3 | 101.3 | 5.4 | 103 | 0.74052 | 0.835 | 0.83804 | -0.00063 | 90 | 83.9 | 1.501 | 0.7405 | 0.000805 | 13.1865 | 12.7725
119070 | 33.075 | 1800 | 90 | 25.1 | 39.3 | 195 | 39.9 | 89.9 | 95.2 | 96 | 98.6 | 112.31 | 11.4 | 22.4 | 587.1 | 365.5 | 101.3 | 5.4 | 102.9 | 0.73997 | 0.835 | 0.83804 | -0.00063 | 90 | 84 | 1.492 | 0.7399 | 0.000806 | 13.2784 | 12.8564
119100 | 33.0833 | 1800 | 90 | 25.2 | 39.6 | 195 | 40.1 | 89.9 | 95.3 | 96 | 98.6 | 112.15 | 11.4 | 22.4 | 591.9 | 365.1 | 101.5 | 5.4 | 102.9 | 0.74064 | 0.835 | 0.83804 | -0.00063 | 90 | 83.9 | 1.504 | 0.7406 | 0.000805 | 13.1712 | 12.7542
119130 | 33.0917 | 1800 | 90 | 25.3 | 39.4 | 195 | 40 | 89.9 | 95.3 | 96 | 98.6 | 112.71 | 11 | 22.4 | 589.6 | 365.1 | 101.5 | 5.4 | 102.9 | 0.74033 | 0.835 | 0.83804 | -0.00063 | 90 | 83.9 | 1.499 | 0.7403 | 0.000805 | 13.2171 | 12.8015
119160 | 33.1 | 1800 | 90 | 25.4 | 39.3 | 195 | 40 | 89.9 | 95.2 | 96 | 98.5 | 113.34 | 11.5 | 22.4 | 591.2 | 365.2 | 101.5 | 5.4 | 102.9 | 0.73984 | 0.835 | 0.83804 | -0.00063 | 89.9 | 84 | 1.497 | 0.7398 | 0.000806 | 13.2937 | 12.8859
119190 | 33.1083 | 1800 | 90 | 25.4 | 39.2 | 195 | 40 | 89.9 | 95.2 | 96 | 98.6 | 114.92 | 11.8 | 22.4 | 591.9 | 365.1 | 101.3 | 5.4 | 103 | 0.74162 | 0.835 | 0.83804 | -0.00063 | 89.9 | 84 | 1.505 | 0.7416 | 0.000806 | 13.0185 | 12.6146
119220 | 33.1167 | 1800 | 90 | 25.1 | 39.3 | 195 | 39.8 | 89.9 | 95.2 | 96 | 98.5 | 114.25 | 12.3 | 22.4 | 590.1 | 365.2 | 101.5 | 5.4 | 102.9 | 0.74095 | 0.835 | 0.83804 | -0.00063 | 89.9 | 83.9 | 1.501 | 0.7409 | 0.000804 | 13.1253 | 12.7165
119250 | 33.125 | 1800 | 90 | 24.8 | 39.5 | 195 | 40.3 | 89.9 | 95.2 | 96 | 98.7 | 112.69 | 11.8 | 22.5 | 582.1 | 365.2 | 101.5 | 5.4 | 103.1 | 0.74003 | 0.835 | 0.83804 | -0.00063 | 89.9 | 84.1 | 1.497 | 0.74 | 0.000807 | 13.2631 | 12.8569
119280 | 33.1333 | 1800 | 90 | 24.8 | 39.5 | 195.1 | 40 | 89.9 | 95.2 | 96 | 98.6 | 113.32 | 12 | 22.5 | 592.7 | 365.5 | 101.5 | 5.4 | 103 | 0.74003 | 0.835 | 0.83804 | -0.00063 | 89.9 | 83.9 | 1.499 | 0.74 | 0.000806 | 13.2631 | 12.8569
119310 | 33.1417 | 1800 | 90 | 24.9 | 39.5 | 195.1 | 40.2 | 89.9 | 95.2 | 96 | 98.6 | 110.69 | 12.1 | 22.5 | 569.3 | 365.5 | 101.4 | 5.4 | 103 | 0.74009 | 0.835 | 0.83804 | -0.00063 | 90 | 84 | 1.502 | 0.7401 | 0.000806 | 13.2478 | 12.8381
119340 | 33.15 | 1800 | 90 | 24.9 | 39.6 | 195.2 | 40 | 89.9 | 95.2 | 96 | 98.5 | 114.95 | 11.5 | 22.4 | 592.5 | 365.5 | 101.4 | 5.4 | 102.8 | 0.74046 | 0.835 | 0.83804 | -0.00063 | 90 | 83.9 | 1.498 | 0.7404 | 0.000805 | 13.2018 | 12.7816
119370 | 33.1583 | 1800 | 90 | 24.8 | 39.7 | 195.3 | 40 | 89.9 | 95.2 | 96 | 98.6 | 114.39 | 11.4 | 22.2 | 590.9 | 365.7 | 101.3 | 5.5 | 102.9 | 0.7407 | 0.835 | 0.83804 | -0.00063 | 90 | 84.1 | 1.504 | 0.7407 | 0.000806 | 13.1559 | 12.7451
119400 | 33.1667 | 1800 | 90 | 24.8 | 39.2 | 195.3 | 40 | 89.9 | 95.2 | 96 | 98.5 | 114.47 | 11.4 | 22.5 | 591.3 | 365.3 | 101.1 | 5.5 | 102.9 | 0.73966 | 0.835 | 0.83804 | -0.00063 | 89.9 | 83.9 | 1.507 | 0.7396 | 0.000806 | 13.3244 | 12.9134
119430 | 33.175 | 1800 | 90 | 24.8 | 38.8 | 195.3 | 39.9 | 89.9 | 95.2 | 96 | 98.6 | 114.01 | 11.5 | 22.4 | 591.6 | 365.4 | 101.4 | 5.5 | 103 | 0.74101 | 0.835 | 0.83804 | -0.00063 | 90 | 84 | 1.499 | 0.741 | 0.000806 | 13.1101 | 12.6979
119460 | 33.1833 | 1800 | 90 | 25 | 39.4 | 195.3 | 40.3 | 89.9 | 95.2 | 96 | 98.6 | 111.23 | 11.9 | 22.5 | 575.4 | 365.6 | 101.4 | 5.5 | 103 | 0.7407 | 0.835 | 0.83804 | -0.00063 | 90 | 84.1 | 1.502 | 0.7407 | 0.000806 | 13.1559 | 12.7451
119490 | 33.1917 | 1800 | 90 | 25.1 | 39.3 | 195.4 | 39.9 | 89.9 | 95.2 | 96 | 98.6 | 113.65 | 11.3 | 22.5 | 588.9 | 365.4 | 101.3 | 5.4 | 102.9 | 0.74003 | 0.835 | 0.83804 | -0.00063 | 90 | 84 | 1.503 | 0.74 | 0.000806 | 13.2631 | 12.8473
119520 | 33.2 | 1800 | 90 | 25.2 | 39.3 | 195.4 | 39.9 | 89.9 | 95.2 | 96 | 98.6 | 113.45 | 12 | 22.4 | 590.4 | 365.4 | 101.3 | 5.4 | 103 | 0.74015 | 0.835 | 0.83804 | -0.00063 | 90 | 84.1 | 1.496 | 0.7402 | 0.000807 | 13.2325 | 12.829
119550 | 33.2083 | 1800 | 90 | 25.2 | 39.4 | 195.4 | 39.9 | 89.9 | 95.2 | 96 | 98.6 | 114.15 | 12.5 | 22.4 | 590.4 | 364.9 | 101.2 | 5.4 | 102.9 | 0.74076 | 0.835 | 0.83804 | -0.00063 | 89.9 | 84 | 1.495 | 0.7407 | 0.000806 | 13.1559 | 12.7455
119580 | 33.2167 | 1800 | 90 | 25.3 | 39.5 | 195.5 | 39.8 | 89.9 | 95.2 | 96 | 98.6 | 116.23 | 12.2 | 22.4 | 591.3 | 365.2 | 101.4 | 5.4 | 102.9 | 0.74168 | 0.835 | 0.83804 | -0.00063 | 90 | 84 | 1.506 | 0.7417 | 0.000806 | 13.0032 | 12.5959
119610 | 33.225 | 1800 | 90 | 25.4 | 39.8 | 195.6 | 40.2 | 89.9 | 95.2 | 96 | 98.6 | 114.08 | 11.8 | 22.5 | 574.9 | 365.3 | 101.4 | 5.4 | 103 | 0.74046 | 0.835 | 0.83804 | -0.00063 | 90 | 84.2 | 1.502 | 0.7405 | 0.000808 | 13.1866 | 12.7817
119640 | 33.2333 | 1800 | 90 | 25.1 | 40.1 | 195.7 | 40 | 89.9 | 95.2 | 96 | 98.6 | 115.69 | 11.4 | 22.3 | 591.9 | 365.2 | 101.4 | 5.4 | 103 | 0.74015 | 0.835 | 0.83804 | -0.00063 | 89.9 | 84.1 | 1.491 | 0.7401 | 0.000807 | 13.2478 | 12.8386
119670 | 33.2417 | 1800 | 90 | 24.8 | 40.5 | 195.9 | 39.9 | 90 | 95.3 | 96 | 98.5 | 113.99 | 11.4 | 22.2 | 590.2 | 365.2 | 101.6 | 5.4 | 102.9 | 0.74064 | 0.835 | 0.83804 | -0.00063 | 90 | 84 | 1.504 | 0.7407 | 0.000806 | 13.1559 | 12.7542
119700 | 33.25 | 1800 | 90 | 24.9 | 40.7 | 196 | 40 | 90 | 95.3 | 96 | 98.6 | 112.47 | 11.3 | 22.2 | 584.9 | 365.2 | 101.3 | 5.4 | 103 | 0.74033 | 0.835 | 0.83804 | -0.00063 | 90 | 84.1 | 1.501 | 0.7403 | 0.000807 | 13.2172 | 12.8015
119730 | 33.2583 | 1800 | 90 | 24.9 | 40.6 | 196.1 | 40 | 90 | 95.3 | 96 | 98.6 | 113.42 | 11.1 | 22.6 | 591.2 | 365.2 | 101.5 | 5.4 | 103 | 0.73984 | 0.835 | 0.83804 | -0.00063 | 90.1 | 84.1 | 1.501 | 0.7399 | 0.000807 | 13.2784 | 12.8667
119760 | 33.2667 | 1800 | 90 | 24.9 | 41.1 | 196.3 | 40 | 90 | 95.3 | 96 | 98.6 | 112.97 | 10.8 | 22.6 | 592.3 | 365 | 101.5 | 5.4 | 103 | 0.74199 | 0.835 | 0.83804 | -0.00063 | 90 | 84 | 1.507 | 0.742 | 0.000805 | 12.9575 | 12.5488
119790 | 33.275 | 1800 | 90 | 24.8 | 41.1 | 196.3 | 40 | 90 | 95.3 | 96 | 98.6 | 113.3 | 11.1 | 22.6 | 591.2 | 364.8 | 101.5 | 5.4 | 103 | 0.74064 | 0.835 | 0.83804 | -0.00063 | 90 | 84.1 | 1.501 | 0.7407 | 0.000807 | 13.156 | 12.7542
119820 | 33.2833 | 1800 | 90 | 24.8 | 40.3 | 196.4 | 40 | 90 | 95.3 | 96 | 98.6 | 111.78 | 10.8 | 22.6 | 588.1 | 365.2 | 101.4 | 5.4 | 103.1 | 0.74095 | 0.835 | 0.83804 | -0.00063 | 90.1 | 84.2 | 1.494 | 0.741 | 0.000807 | 13.1101 | 12.6974
119850 | 33.2917 | 1800 | 90 | 24.8 | 40.9 | 196.5 | 40 | 90 | 95.4 | 96 | 98.6 | 112.88 | 10.6 | 22.6 | 590.2 | 365.3 | 101.3 | 5.4 | 103 | 0.74027 | 0.835 | 0.83804 | -0.00063 | 90.1 | 84.1 | 1.501 | 0.7403 | 0.000807 | 13.2172 | 12.801
119880 | 33.3 | 1800 | 90.1 | 24.8 | 41.4 | 196.5 | 40.1 | 90.1 | 95.4 | 96 | 98.6 | 113.48 | 10.5 | 22.5 | 591.4 | 365.1 | 101.5 | 5.4 | 103 | 0.74082 | 0.835 | 0.83804 | -0.00063 | 90.1 | 84.2 | 1.506 | 0.7409 | 0.000807 | 13.1254 | 12.7172
119910 | 33.3083 | 1800 | 90 | 24.8 | 41.6 | 196.5 | 40.1 | 90.1 | 95.4 | 96 | 98.6 | 111.8 | 10.6 | 22.5 | 564.7 | 365.1 | 101.5 | 5.4 | 103 | 0.74021 | 0.835 | 0.83804 | -0.00063 | 90.1 | 84.1 | 1.496 | 0.7403 | 0.000806 | 13.2171 | 12.8102
119940 | 33.3167 | 1800 | 90.1 | 24.9 | 41.6 | 196.5 | 40 | 90.1 | 95.4 | 96 | 98.6 | 114.4 | 11 | 22.6 | 591.7 | 365 | 101.4 | 5.4 | 102.9 | 0.74015 | 0.835 | 0.83804 | -0.00063 | 90.1 | 84.1 | 1.506 | 0.7402 | 0.000807 | 13.2325 | 12.8193
119970 | 33.325 | 1800 | 90 | 24.9 | 41.7 | 196.5 | 40 | 90.1 | 95.4 | 96.1 | 98.5 | 113.4 | 10.9 | 22.6 | 581.5 | 365 | 101.5 | 5.4 | 103 | 0.73948 | 0.835 | 0.83804 | -0.00063 | 90.1 | 83.9 | 1.505 | 0.7395 | 0.000805 | 13.3397 | 12.9216
120000 | 33.3333 | 1800 | 90 | 25 | 41.7 | 196.5 | 40 | 90.1 | 95.4 | 96 | 98.5 | 115.86 | 11.3 | 22.6 | 593 | 364.9 | 101.3 | 5.4 | 102.9 | 0.7407 | 0.835 | 0.83804 | -0.00063 | 90.1 | 84 | 1.492 | 0.7408 | 0.000806 | 13.1406 | 12.7355
120030 | 33.3417 | 1800 | 90 | 25 | 41.3 | 196.5 | 40.2 | 90.1 | 95.4 | 96 | 98.6 | 113.1 | 10.8 | 22.5 | 583.5 | 364.9 | 101.5 | 5.4 | 102.9 | 0.74064 | 0.835 | 0.83804 | -0.00063 | 90.1 | 84.1 | 1.502 | 0.7407 | 0.000807 | 13.156 | 12.7446
120060 | 33.35 | 1800 | 90 | 25.1 | 41.7 | 196.5 | 40 | 90.1 | 95.4 | 96 | 98.6 | 112.06 | 11.1 | 22.5 | 591.8 | 364.8 | 101.4 | 5.4 | 102.9 | 0.74052 | 0.835 | 0.83804 | -0.00063 | 90.1 | 84 | 1.505 | 0.7406 | 0.000806 | 13.1712 | 12.7629
120090 | 33.3583 | 1799 | 90 | 25.2 | 41.7 | 196.6 | 40.1 | 90.1 | 95.4 | 96 | 98.6 | 109.62 | 11.1 | 22.5 | 581.2 | 365 | 101.3 | 5.4 | 102.9 | 0.73972 | 0.835 | 0.83804 | -0.00063 | 90 | 84 | 1.489 | 0.7398 | 0.000806 | 13.2937 | 12.8946
120120 | 33.3667 | 1800 | 90 | 25.2 | 41.6 | 196.6 | 40 | 90.1 | 95.4 | 96 | 98.6 | 114.67 | 11 | 22.5 | 591.3 | 364.8 | 101.4 | 5.4 | 102.9 | 0.74033 | 0.835 | 0.83804 | -0.00063 | 90.1 | 84 | 1.503 | 0.7404 | 0.000805 | 13.2018 | 12.7919
120150 | 33.375 | 1801 | 90 | 25.3 | 41.6 | 196.6 | 40.2 | 90.1 | 95.4 | 96 | 98.6 | 114.48 | 11.3 | 22.4 | 569.3 | 365 | 101.4 | 5.4 | 103 | 0.7407 | 0.835 | 0.83804 | -0.00063 | 90.1 | 84.1 | 1.498 | 0.7408 | 0.000807 | 13.1407 | 12.7355
120180 | 33.3833 | 1800 | 90 | 25.4 | 41.7 | 196.6 | 40 | 90.1 | 95.4 | 96 | 98.6 | 114.86 | 11.2 | 22.4 | 592.5 | 364.5 | 101.5 | 5.4 | 103 | 0.73978 | 0.835 | 0.83804 | -0.00063 | 90.1 | 84 | 1.502 | 0.7398 | 0.000806 | 13.2937 | 12.8758
120210 | 33.3917 | 1800 | 90 | 25.4 | 41.5 | 196.7 | 40.3 | 90.1 | 95.4 | 96 | 98.6 | 111.44 | 11.3 | 22.5 | 578.8 | 364.6 | 101.3 | 5.4 | 103 | 0.74107 | 0.835 | 0.83804 | -0.00063 | 90 | 84 | 1.503 | 0.7411 | 0.000806 | 13.0948 | 12.6887
120240 | 33.4 | 1801 | 90 | 25.2 | 41.1 | 196.6 | 40 | 90.1 | 95.4 | 96 | 98.6 | 112.41 | 11.5 | 22.5 | 591.6 | 365.2 | 101.6 | 5.4 | 103 | 0.74076 | 0.835 | 0.83804 | -0.00063 | 90.1 | 84.1 | 1.501 | 0.7408 | 0.000807 | 13.1407 | 12.7263
120270 | 33.4083 | 1800 | 90 | 24.8 | 40.9 | 196.7 | 40.2 | 90.1 | 95.4 | 96 | 98.6 | 112.1 | 11.1 | 22.6 | 580.8 | 365 | 101.4 | 5.4 | 103 | 0.74046 | 0.835 | 0.83804 | -0.00063 | 90.1 | 84 | 1.501 | 0.7405 | 0.000806 | 13.1865 | 12.772
120300 | 33.4167 | 1800 | 90 | 24.8 | 40.3 | 196.6 | 39.9 | 90.1 | 95.4 | 96 | 98.6 | 115.29 | 11.2 | 22.5 | 589.4 | 365.1 | 101.4 | 5.5 | 103.1 | 0.74033 | 0.835 | 0.83804 | -0.00063 | 90.1 | 84 | 1.504 | 0.7404 | 0.000806 | 13.2018 | 12.7919
120330 | 33.425 | 1800 | 90 | 24.9 | 40 | 196.4 | 39.9 | 90.1 | 95.4 | 96 | 98.6 | 114.81 | 11.2 | 22.4 | 594.3 | 365.6 | 101.4 | 5.5 | 103.2 | 0.74033 | 0.835 | 0.83804 | -0.00063 | 90 | 84.1 | 1.499 | 0.7404 | 0.000807 | 13.2019 | 12.8015
120360 | 33.4333 | 1800 | 90 | 24.9 | 39.8 | 196.3 | 40 | 90.1 | 95.4 | 96 | 98.6 | 112.42 | 11.5 | 22 | 586.1 | 365.4 | 101.4 | 5.5 | 103 | 0.73978 | 0.835 | 0.83804 | -0.00063 | 90 | 84 | 1.497 | 0.7398 | 0.000806 | 13.2937 | 12.8854
120390 | 33.4417 | 1800 | 90 | 24.9 | 39.8 | 196.2 | 39.9 | 90.1 | 95.4 | 96 | 98.6 | 112.8 | 10.5 | 22.5 | 590.8 | 365.2 | 101.4 | 5.4 | 103 | 0.74027 | 0.835 | 0.83804 | -0.00063 | 90.1 | 83.9 | 1.501 | 0.7403 | 0.000805 | 13.2171 | 12.801
120420 | 33.45 | 1800 | 90 | 24.8 | 39.6 | 196.1 | 40 | 90.1 | 95.4 | 96 | 98.6 | 113.78 | 11.2 | 22.4 | 592.8 | 364.8 | 101.4 | 5.4 | 103 | 0.7407 | 0.835 | 0.83804 | -0.00063 | 90 | 83.9 | 1.5 | 0.7407 | 0.000805 | 13.1559 | 12.7451
120450 | 33.4583 | 1800 | 89.9 | 24.8 | 39.5 | 195.9 | 40 | 90.1 | 95.4 | 96 | 98.5 | 112.55 | 10.6 | 22.5 | 593.7 | 364.6 | 101.4 | 5.4 | 102.9 | 0.74003 | 0.835 | 0.83804 | -0.00063 | 90 | 83.7 | 1.496 | 0.74 | 0.000804 | 13.2631 | 12.8472
120480 | 33.4667 | 1800 | 90 | 24.8 | 39.3 | 195.8 | 40 | 90.1 | 95.4 | 96 | 98.5 | 113.77 | 11.1 | 22.4 | 590.7 | 365 | 101.4 | 5.4 | 102.9 | 0.74015 | 0.835 | 0.83804 | -0.00063 | 90 | 83.8 | 1.494 | 0.7401 | 0.000804 | 13.2477 | 12.8289
120510 | 33.475 | 1800 | 90 | 24.8 | 39.2 | 195.7 | 39.8 | 90.1 | 95.4 | 96 | 98.6 | 113.23 | 10.9 | 22.4 | 587.6 | 364.9 | 101.4 | 5.4 | 102.9 | 0.74003 | 0.835 | 0.83804 | -0.00063 | 90 | 83.9 | 1.501 | 0.74 | 0.000806 | 13.2631 | 12.8473
120540 | 33.4833 | 1800 | 90 | 24.9 | 39.3 | 195.6 | 40 | 90.1 | 95.4 | 96 | 98.6 | 115.26 | 11.5 | 22.4 | 591.8 | 365 | 101.3 | 5.4 | 102.9 | 0.7399 | 0.835 | 0.83804 | -0.00063 | 90.1 | 83.9 | 1.5 | 0.7399 | 0.000805 | 13.2784 | 12.8575
120570 | 33.4917 | 1800 | 90 | 24.9 | 39.3 | 195.6 | 39.9 | 90.1 | 95.4 | 96 | 98.6 | 114.51 | 10.9 | 22.4 | 591.1 | 364.5 | 101.4 | 5.4 | 103 | 0.74003 | 0.835 | 0.83804 | -0.00063 | 90 | 83.8 | 1.493 | 0.74 | 0.000804 | 13.2631 | 12.8472
120600 | 33.5 | 1800 | 90 | 24.9 | 39 | 195.5 | 39.9 | 90.1 | 95.4 | 96 | 98.6 | 113.85 | 11.2 | 22.4 | 590.3 | 364.9 | 101.4 | 5.4 | 103 | 0.73972 | 0.835 | 0.83804 | -0.00063 | 90.1 | 83.8 | 1.504 | 0.7398 | 0.000804 | 13.2937 | 12.8849
120630 | 33.5083 | 1800 | 90 | 25 | 39.1 | 195.5 | 40 | 90.1 | 95.4 | 96 | 98.6 | 112.35 | 10.7 | 22.4 | 591.1 | 365 | 101.5 | 5.4 | 103 | 0.73984 | 0.835 | 0.83804 | -0.00063 | 90.1 | 83.8 | 1.495 | 0.7399 | 0.000804 | 13.2784 | 12.8666
120660 | 33.5167 | 1800 | 90 | 25 | 39.1 | 195.6 | 40.2 | 90.1 | 95.4 | 96 | 98.6 | 110.52 | 11.7 | 22.3 | 574.5 | 364.9 | 101.5 | 5.4 | 103.2 | 0.74088 | 0.835 | 0.83804 | -0.00063 | 90 | 83.9 | 1.502 | 0.7409 | 0.000805 | 13.1253 | 12.7176
120690 | 33.525 | 1800 | 90 | 25.1 | 39 | 195.5 | 39.9 | 90.1 | 95.4 | 96 | 98.6 | 112.55 | 11.7 | 22.3 | 585.9 | 365.4 | 101.4 | 5.4 | 103.2 | 0.74027 | 0.835 | 0.83804 | -0.00063 | 90 | 84 | 1.494 | 0.7403 | 0.000806 | 13.2171 | 12.8106
120720 | 33.5333 | 1800 | 90 | 25.2 | 39.1 | 195.5 | 40.1 | 90.1 | 95.4 | 96 | 98.6 | 111.01 | 10.8 | 22 | 588.8 | 364.7 | 101.4 | 5.4 | 103 | 0.73978 | 0.835 | 0.83804 | -0.00063 | 90 | 83.8 | 1.491 | 0.7398 | 0.000805 | 13.2937 | 12.8854
120750 | 33.5417 | 1800 | 90 | 25.2 | 39.1 | 195.4 | 40 | 90.1 | 95.4 | 96 | 98.6 | 113.38 | 11.3 | 22.3 | 591.2 | 364.8 | 101.5 | 5.4 | 103 | 0.74021 | 0.835 | 0.83804 | -0.00063 | 90.1 | 83.9 | 1.503 | 0.7403 | 0.000805 | 13.2171 | 12.8102
120780 | 33.55 | 1800 | 90 | 25.3 | 39.1 | 195.4 | 40 | 90.1 | 95.4 | 96 | 98.6 | 112.86 | 10.7 | 21.7 | 592.6 | 365 | 101.3 | 5.4 | 102.9 | 0.74009 | 0.835 | 0.83804 | -0.00063 | 90 | 83.9 | 1.5 | 0.7401 | 0.000805 | 13.2478 | 12.8381
120810 | 33.5583 | 1801 | 90 | 25.3 | 39.3 | 195.4 | 39.9 | 90.1 | 95.4 | 96 | 98.5 | 113.3 | 10.9 | 21.6 | 581.4 | 365 | 101.3 | 5.4 | 102.9 | 0.7399 | 0.835 | 0.83804 | -0.00063 | 90 | 83.9 | 1.504 | 0.7399 | 0.000805 | 13.2784 | 12.8671
120840 | 33.5667 | 1800 | 90 | 25.4 | 39.1 | 195.4 | 39.9 | 90.1 | 95.4 | 96 | 98.7 | 116.22 | 10.9 | 21.6 | 591.2 | 365.1 | 101.5 | 5.4 | 103.1 | 0.74278 | 0.835 | 0.83804 | -0.00063 | 90.1 | 84.1 | 1.511 | 0.7429 | 0.000807 | 12.8205 | 12.4195
120870 | 33.575 | 1800 | 90 | 25.4 | 39.1 | 195.4 | 39.9 | 90.1 | 95.4 | 96 | 98.6 | 115 | 10.6 | 21.6 | 576.7 | 365.6 | 101.3 | 5.4 | 103 | 0.74015 | 0.835 | 0.83804 | -0.00063 | 90 | 84.1 | 1.498 | 0.7402 | 0.000807 | 13.2325 | 12.829
120900 | 33.5833 | 1800 | 90 | 25 | 39 | 195.3 | 40 | 90.1 | 95.5 | 96 | 98.6 | 116.32 | 11 | 21.8 | 593.7 | 365.3 | 101.4 | 5.4 | 103 | 0.74027 | 0.835 | 0.83804 | -0.00063 | 90 | 84.1 | 1.491 | 0.7403 | 0.000806 | 13.2171 | 12.8106
120930 | 33.5917 | 1800 | 90 | 24.8 | 39.2 | 195.2 | 39.9 | 90.1 | 95.5 | 96 | 98.6 | 113.27 | 10.8 | 21.8 | 591.6 | 365 | 101.3 | 5.4 | 102.9 | 0.74119 | 0.835 | 0.83804 | -0.00063 | 90 | 84 | 1.502 | 0.7412 | 0.000806 | 13.0795 | 12.6705
120960 | 33.6 | 1800 | 90 | 24.9 | 39 | 195.2 | 40.1 | 90.1 | 95.5 | 96 | 98.6 | 114.14 | 11.7 | 21.7 | 590.4 | 364.7 | 101.4 | 5.4 | 103 | 0.74015 | 0.835 | 0.83804 | -0.00063 | 90 | 83.9 | 1.475 | 0.7402 | 0.000805 | 13.2324 | 12.8289
120990 | 33.6083 | 1800 | 90 | 24.9 | 39 | 195.2 | 39.9 | 90.1 | 95.4 | 96 | 98.6 | 114.18 | 11.2 | 21.7 | 581.8 | 365.1 | 101.3 | 5.4 | 103 | 0.74052 | 0.835 | 0.83804 | -0.00063 | 90.1 | 84 | 1.501 | 0.7406 | 0.000806 | 13.1712 | 12.7629
121020 | 33.6167 | 1800 | 90 | 24.9 | 39 | 195.2 | 40.1 | 90.1 | 95.4 | 96 | 98.6 | 111.58 | 11.7 | 21.7 | 592.7 | 365.1 | 101.6 | 5.4 | 103 | 0.74021 | 0.835 | 0.83804 | -0.00063 | 90.1 | 84.1 | 1.499 | 0.7403 | 0.000807 | 13.2172 | 12.8102
121050 | 33.625 | 1800 | 90 | 24.9 | 39.2 | 195.1 | 40 | 90.1 | 95.4 | 96 | 98.6 | 112.96 | 11.7 | 21.7 | 591.7 | 364.8 | 101.5 | 5.4 | 103 | 0.73997 | 0.835 | 0.83804 | -0.00063 | 90.1 | 84 | 1.5 | 0.74 | 0.000806 | 13.2631 | 12.8468
121080 | 33.6333 | 1800 | 90 | 24.8 | 39.2 | 195.1 | 39.9 | 90.1 | 95.5 | 96 | 98.6 | 114.29 | 11.1 | 21.7 | 586 | 364.7 | 101.5 | 5.4 | 103 | 0.74046 | 0.835 | 0.83804 | -0.00063 | 90 | 84.1 | 1.504 | 0.7405 | 0.000806 | 13.1865 | 12.7817
121110 | 33.6417 | 1800 | 90 | 24.8 | 39.2 | 195.1 | 40 | 90.1 | 95.4 | 96 | 98.6 | 112.99 | 11.4 | 21.7 | 588.3 | 364.5 | 101.5 | 5.4 | 103 | 0.74009 | 0.835 | 0.83804 | -0.00063 | 90 | 84 | 1.494 | 0.7401 | 0.000806 | 13.2478 | 12.8381
121140 | 33.65 | 1800 | 90 | 24.8 | 39.1 | 195.1 | 40 | 90.1 | 95.5 | 96 | 98.6 | 112.96 | 11.3 | 21.7 | 594.5 | 365.2 | 101.5 | 5.4 | 102.8 | 0.74088 | 0.835 | 0.83804 | -0.00063 | 90 | 84 | 1.501 | 0.7409 | 0.000806 | 13.1254 | 12.7176
121170 | 33.6583 | 1800 | 90 | 24.9 | 38.9 | 195.1 | 40 | 90.1 | 95.5 | 96 | 98.6 | 112.84 | 10.4 | 21.7 | 594.5 | 365.1 | 101.2 | 5.4 | 103 | 0.74021 | 0.835 | 0.83804 | -0.00063 | 90 | 84 | 1.505 | 0.7402 | 0.000806 | 13.2325 | 12.8198
121200 | 33.6667 | 1800 | 90 | 24.9 | 39.3 | 195.2 | 40 | 90.1 | 95.5 | 96 | 98.6 | 115.2 | 11.4 | 21.6 | 592.4 | 364.9 | 101.3 | 5.4 | 103 | 0.74039 | 0.835 | 0.83804 | -0.00063 | 90 | 84 | 1.503 | 0.7404 | 0.000806 | 13.2018 | 12.7923
121230 | 33.675 | 1800 | 90 | 24.9 | 39.1 | 195.2 | 40 | 90 | 95.4 | 96 | 98.6 | 116.56 | 11.5 | 21.7 | 592.2 | 365.1 | 101.5 | 5.4 | 103 | 0.73984 | 0.835 | 0.83804 | -0.00063 | 89.9 | 84.1 | 1.498 | 0.7398 | 0.000807 | 13.2938 | 12.8859
121260 | 33.6833 | 1800 | 90 | 24.9 | 39 | 195.3 | 40 | 90 | 95.4 | 96 | 98.6 | 113.12 | 11.4 | 21.6 | 594.2 | 365.5 | 101.5 | 5.4 | 102.9 | 0.74101 | 0.835 | 0.83804 | -0.00063 | 89.9 | 84.1 | 1.503 | 0.7409 | 0.000807 | 13.1254 | 12.7075
121290 | 33.6917 | 1800 | 90 | 25 | 39.1 | 195.3 | 40 | 90 | 95.4 | 96 | 98.6 | 112.83 | 11.2 | 21.7 | 591.1 | 365.3 | 101.5 | 5.4 | 102.9 | 0.74058 | 0.835 | 0.83804 | -0.00063 | 89.9 | 84 | 1.5 | 0.7405 | 0.000807 | 13.1866 | 12.773
121320 | 33.7 | 1800 | 90 | 25 | 38.7 | 195.3 | 40.1 | 90 | 95.4 | 96 | 98.7 | 112.47 | 12.3 | 21.7 | 583 | 365.6 | 101.3 | 5.4 | 103 | 0.74101 | 0.835 | 0.83804 | -0.00063 | 90 | 84.2 | 1.506 | 0.741 | 0.000808 | 13.1101 | 12.6979
121350 | 33.7083 | 1800 | 90 | 25 | 39.3 | 195.4 | 40 | 90 | 95.4 | 96 | 98.5 | 115.71 | 11.5 | 21.7 | 591.4 | 365.5 | 101.5 | 5.4 | 102.9 | 0.74052 | 0.835 | 0.83804 | -0.00063 | 90 | 84 | 1.501 | 0.7405 | 0.000806 | 13.1865 | 12.7725
121380 | 33.7167 | 1799 | 90 | 25.1 | 40.1 | 195.6 | 39.9 | 90 | 95.3 | 96 | 98.6 | 114.36 | 11.9 | 21.7 | 592.9 | 365.1 | 101.4 | 5.4 | 102.9 | 0.74058 | 0.835 | 0.83804 | -0.00063 | 90 | 84 | 1.497 | 0.7406 | 0.000806 | 13.1712 | 12.7634
121410 | 33.725 | 1800 | 90 | 25.1 | 40.9 | 195.8 | 40 | 90 | 95.3 | 96 | 98.6 | 113.17 | 12 | 21.6 | 591.4 | 365.3 | 101.4 | 5.4 | 103.1 | 0.73972 | 0.835 | 0.83804 | -0.00063 | 89.9 | 84.1 | 1.503 | 0.7397 | 0.000807 | 13.3091 | 12.9042
121440 | 33.7333 | 1800 | 90 | 25.2 | 41 | 196.1 | 39.9 | 89.9 | 95.3 | 96 | 98.6 | 111.99 | 12.2 | 21.7 | 591.3 | 365.5 | 101.4 | 5.4 | 103.2 | 0.74033 | 0.835 | 0.83804 | -0.00063 | 89.9 | 84.2 | 1.502 | 0.7403 | 0.000808 | 13.2172 | 12.8111
121470 | 33.7417 | 1800 | 90 | 25.2 | 41.6 | 196.3 | 40 | 89.9 | 95.3 | 96 | 98.6 | 112.3 | 12.2 | 21.7 | 592.1 | 365.2 | 101.4 | 5.4 | 103.1 | 0.74046 | 0.835 | 0.83804 | -0.00063 | 89.9 | 84.1 | 1.501 | 0.7404 | 0.000807 | 13.2019 | 12.7913
121500 | 33.75 | 1800 | 90 | 25.3 | 41.7 | 196.5 | 40.1 | 89.9 | 95.3 | 96 | 98.6 | 114.62 | 11.8 | 21.7 | 591.8 | 365.7 | 101.4 | 5.4 | 103 | 0.74039 | 0.835 | 0.83804 | -0.00063 | 90 | 84.2 | 1.504 | 0.7404 | 0.000808 | 13.2019 | 12.7924
121530 | 33.7583 | 1800 | 90.1 | 25.3 | 41.9 | 196.7 | 40 | 89.9 | 95.3 | 96 | 98.6 | 114.28 | 11.3 | 21.7 | 594.3 | 365.2 | 101.3 | 5.4 | 103 | 0.74064 | 0.835 | 0.83804 | -0.00063 | 90 | 84.1 | 1.503 | 0.7406 | 0.000807 | 13.1713 | 12.7542
121560 | 33.7667 | 1800 | 90.1 | 25.3 | 42.6 | 196.9 | 39.9 | 89.9 | 95.3 | 96 | 98.6 | 113.21 | 11.5 | 21.7 | 591.8 | 364.9 | 101.4 | 5.4 | 103 | 0.74107 | 0.835 | 0.83804 | -0.00063 | 89.9 | 84 | 1.501 | 0.741 | 0.000807 | 13.1101 | 12.6983
121590 | 33.775 | 1800 | 90.1 | 25.1 | 42.4 | 197 | 40 | 90 | 95.3 | 96 | 98.6 | 112.41 | 11.6 | 21.8 | 585.9 | 364.9 | 101.3 | 5.4 | 102.9 | 0.74064 | 0.835 | 0.83804 | -0.00063 | 89.9 | 84.1 | 1.496 | 0.7406 | 0.000806 | 13.1712 | 12.7638
121620 | 33.7833 | 1800 | 90.1 | 24.8 | 42.4 | 197.2 | 40 | 90 | 95.4 | 96 | 98.6 | 113.85 | 11.1 | 21.8 | 593 | 365.1 | 101.3 | 5.4 | 103 | 0.74119 | 0.835 | 0.83804 | -0.00063 | 89.9 | 84 | 1.504 | 0.7411 | 0.000807 | 13.0948 | 12.6801
121650 | 33.7917 | 1800 | 90.1 | 24.8 | 42.5 | 197.3 | 40.1 | 90 | 95.3 | 96 | 98.6 | 113.25 | 12.1 | 21.8 | 581 | 365 | 101.4 | 5.4 | 102.9 | 0.74009 | 0.835 | 0.83804 | -0.00063 | 90 | 83.9 | 1.496 | 0.7401 | 0.000805 | 13.2478 | 12.8381
121680 | 33.8 | 1801 | 90 | 24.9 | 42.6 | 197.5 | 39.9 | 90 | 95.4 | 96 | 98.6 | 115.68 | 11.8 | 21.8 | 589.7 | 365.4 | 101.1 | 5.4 | 102.9 | 0.7407 | 0.835 | 0.83804 | -0.00063 | 90 | 84.1 | 1.498 | 0.7407 | 0.000806 | 13.1559 | 12.7451
121710 | 33.8083 | 1800 | 90 | 24.9 | 42.1 | 197.5 | 40 | 90 | 95.3 | 96 | 98.7 | 113.27 | 11.7 | 21.8 | 587.2 | 365.4 | 101.2 | 5.4 | 103 | 0.74027 | 0.835 | 0.83804 | -0.00063 | 89.9 | 84.1 | 1.506 | 0.7402 | 0.000807 | 13.2325 | 12.8203
121740 | 33.8167 | 1800 | 90 | 24.9 | 41.9 | 197.6 | 40 | 90 | 95.4 | 96 | 98.6 | 114.06 | 11.6 | 21.8 | 588.9 | 365.2 | 101.1 | 5.4 | 102.9 | 0.74113 | 0.835 | 0.83804 | -0.00063 | 90 | 84 | 1.502 | 0.7411 | 0.000806 | 13.0948 | 12.6796
121770 | 33.825 | 1800 | 90 | 24.9 | 42.5 | 197.6 | 40 | 89.9 | 95.4 | 96 | 98.5 | 113.96 | 11.6 | 21.8 | 591.3 | 365.1 | 101.1 | 5.4 | 102.8 | 0.74205 | 0.835 | 0.83804 | -0.00063 | 90 | 83.9 | 1.496 | 0.742 | 0.000805 | 12.9575 | 12.5397
121800 | 33.8333 | 1800 | 90 | 24.9 | 41.5 | 197.5 | 39.9 | 90 | 95.3 | 96 | 98.6 | 113.14 | 11.2 | 21.8 | 589 | 365.1 | 101 | 5.4 | 102.9 | 0.74058 | 0.835 | 0.83804 | -0.00063 | 90 | 84 | 1.501 | 0.7406 | 0.000806 | 13.1712 | 12.7634
121830 | 33.8417 | 1800 | 90 | 24.9 | 40.7 | 197.3 | 40 | 89.9 | 95.3 | 96 | 98.5 | 112.04 | 11.4 | 21.7 | 590.8 | 364.9 | 101.1 | 5.4 | 102.8 | 0.74033 | 0.835 | 0.83804 | -0.00063 | 90 | 83.9 | 1.506 | 0.7403 | 0.000805 | 13.2171 | 12.8015
121860 | 33.85 | 1800 | 89.9 | 24.9 | 40.1 | 197 | 40.1 | 89.9 | 95.3 | 96 | 98.6 | 111.22 | 12.1 | 21.7 | 592.4 | 365 | 101.2 | 5.4 | 102.9 | 0.74021 | 0.835 | 0.83804 | -0.00063 | 89.9 | 83.9 | 1.494 | 0.7402 | 0.000806 | 13.2325 | 12.8294
121890 | 33.8583 | 1800 | 90 | 24.9 | 39.3 | 196.7 | 40.1 | 89.9 | 95.3 | 96 | 98.6 | 111.16 | 11.6 | 21.7 | 591.3 | 365.3 | 101.2 | 5.5 | 102.8 | 0.73978 | 0.835 | 0.83804 | -0.00063 | 90 | 84 | 1.5 | 0.7398 | 0.000806 | 13.2937 | 12.8854
121920 | 33.8667 | 1800 | 90 | 24.9 | 39 | 196.4 | 40.1 | 90 | 95.3 | 96 | 98.6 | 112.81 | 12 | 21.6 | 591.5 | 365.2 | 101.2 | 5.5 | 102.9 | 0.74052 | 0.835 | 0.83804 | -0.00063 | 90 | 84 | 1.502 | 0.7405 | 0.000806 | 13.1865 | 12.7725
121950 | 33.875 | 1800 | 90 | 24.9 | 38.9 | 196.2 | 40 | 90 | 95.4 | 96 | 98.6 | 113.87 | 12 | 21.6 | 589.8 | 365.3 | 101.1 | 5.5 | 103 | 0.74009 | 0.835 | 0.83804 | -0.00063 | 90 | 84 | 1.498 | 0.7401 | 0.000806 | 13.2478 | 12.8381
121980 | 33.8833 | 1800 | 89.9 | 24.9 | 38.9 | 196 | 39.9 | 89.9 | 95.3 | 96 | 98.6 | 115.26 | 12.3 | 21.6 | 592.6 | 364.8 | 101.3 | 5.5 | 102.9 | 0.74015 | 0.835 | 0.83804 | -0.00063 | 90 | 84.1 | 1.5 | 0.7402 | 0.000807 | 13.2325 | 12.829
122010 | 33.8917 | 1800 | 89.9 | 25 | 38.9 | 195.7 | 40 | 89.9 | 95.3 | 96 | 98.6 | 114.3 | 12.2 | 21.6 | 590.3 | 365 | 101.1 | 5.4 | 103 | 0.73905 | 0.835 | 0.83804 | -0.00063 | 89.9 | 84.1 | 1.502 | 0.739 | 0.000807 | 13.4165 | 13.0067
122040 | 33.9 | 1800 | 89.9 | 25 | 38.6 | 195.6 | 39.9 | 89.9 | 95.3 | 96 | 98.5 | 113.35 | 12.7 | 21.6 | 591.9 | 365.4 | 101.2 | 5.4 | 102.9 | 0.74107 | 0.835 | 0.83804 | -0.00063 | 89.9 | 84 | 1.505 | 0.741 | 0.000806 | 13.1101 | 12.6983
122070 | 33.9083 | 1800 | 89.9 | 25.1 | 38.5 | 195.5 | 40 | 89.9 | 95.3 | 96 | 98.6 | 113.72 | 12.3 | 21.6 | 592.1 | 364.9 | 101.2 | 5.4 | 102.9 | 0.73948 | 0.835 | 0.83804 | -0.00063 | 89.9 | 83.9 | 1.502 | 0.7394 | 0.000805 | 13.3551 | 12.9409
122100 | 33.9167 | 1800 | 89.9 | 25.1 | 38.2 | 195.3 | 40 | 89.9 | 95.3 | 96 | 98.6 | 112.8 | 11.7 | 21.5 | 590.7 | 365.2 | 101.2 | 5.4 | 103 | 0.74076 | 0.835 | 0.83804 | -0.00063 | 90 | 84 | 1.501 | 0.7407 | 0.000806 | 13.1559 | 12.7359
122130 | 33.925 | 1800 | 89.9 | 25.1 | 38.3 | 195.3 | 40 | 89.9 | 95.3 | 96 | 98.6 | 112.32 | 12 | 21.5 | 587.9 | 365.2 | 101.3 | 5.4 | 102.9 | 0.73997 | 0.835 | 0.83804 | -0.00063 | 90 | 84.1 | 1.494 | 0.7399 | 0.000807 | 13.2784 | 12.8564
122160 | 33.9333 | 1800 | 89.9 | 25.2 | 38.3 | 195.2 | 40 | 89.9 | 95.3 | 96 | 98.5 | 115.09 | 12.5 | 21.5 | 590.9 | 365 | 101.2 | 5.4 | 102.9 | 0.73997 | 0.835 | 0.83804 | -0.00063 | 90 | 83.9 | 1.5 | 0.7399 | 0.000805 | 13.2784 | 12.8564
122190 | 33.9417 | 1800 | 89.9 | 25.2 | 38.2 | 195.2 | 40.3 | 89.9 | 95.3 | 96 | 98.6 | 113.42 | 12 | 21.5 | 580.3 | 365.2 | 101.1 | 5.4 | 102.9 | 0.74027 | 0.835 | 0.83804 | -0.00063 | 89.9 | 84 | 1.498 | 0.7402 | 0.000806 | 13.2325 | 12.8202
122220 | 33.95 | 1801 | 89.9 | 25.3 | 38.3 | 195.1 | 39.9 | 89.9 | 95.3 | 96 | 98.6 | 114.49 | 11.6 | 21.4 | 594.3 | 365.5 | 101.1 | 5.4 | 102.9 | 0.74174 | 0.835 | 0.83804 | -0.00063 | 89.9 | 84.1 | 1.496 | 0.7417 | 0.000807 | 13.0032 | 12.5964
122250 | 33.9583 | 1800 | 90 | 25.3 | 38.2 | 195 | 39.9 | 89.9 | 95.3 | 96 | 98.6 | 112.15 | 11.7 | 21.5 | 590.3 | 365.5 | 101.3 | 5.4 | 102.9 | 0.74107 | 0.835 | 0.83804 | -0.00063 | 89.9 | 84 | 1.502 | 0.741 | 0.000807 | 13.1101 | 12.6983
122280 | 33.9667 | 1800 | 90 | 25.3 | 38.1 | 194.9 | 39.9 | 89.9 | 95.3 | 96 | 98.6 | 114.64 | 12.1 | 21.5 | 592.1 | 365.7 | 101.3 | 5.4 | 103 | 0.73984 | 0.835 | 0.83804 | -0.00063 | 89.9 | 84.2 | 1.489 | 0.7398 | 0.000808 | 13.2938 | 12.8859
122310 | 33.975 | 1800 | 90 | 25.1 | 38.2 | 194.9 | 39.9 | 89.9 | 95.3 | 96 | 98.6 | 114.93 | 13.1 | 21.7 | 591.9 | 365.5 | 101.2 | 5.4 | 103 | 0.74033 | 0.835 | 0.83804 | -0.00063 | 90 | 84 | 1.498 | 0.7403 | 0.000806 | 13.2171 | 12.8015
122340 | 33.9833 | 1800 | 90 | 24.8 | 38.3 | 194.8 | 39.9 | 89.9 | 95.3 | 96 | 98.6 | 114.65 | 12 | 21.7 | 592.6 | 365.4 | 101.1 | 5.4 | 103 | 0.74015 | 0.835 | 0.83804 | -0.00063 | 90 | 84.1 | 1.504 | 0.7402 | 0.000806 | 13.2325 | 12.8289
122370 | 33.9917 | 1799 | 90 | 24.7 | 38.1 | 194.8 | 39.9 | 89.9 | 95.3 | 96 | 98.6 | 111.96 | 12.3 | 21.7 | 591.2 | 365.4 | 101.3 | 5.4 | 103 | 0.73917 | 0.835 | 0.83804 | -0.00063 | 90 | 84.2 | 1.503 | 0.7391 | 0.000808 | 13.4012 | 12.9787
122400 | 34 | 1800 | 90 | 24.9 | 38.5 | 194.8 | 40 | 89.9 | 95.3 | 96 | 98.7 | 113.13 | 12.5 | 21.6 | 590.7 | 365.2 | 101.4 | 5.4 | 103 | 0.74015 | 0.835 | 0.83804 | -0.00063 | 90 | 84 | 1.499 | 0.7401 | 0.000806 | 13.2478 | 12.8289
122430 | 34.0083 | 1800 | 90 | 24.9 | 39.2 | 195 | 39.9 | 89.9 | 95.3 | 96.1 | 98.6 | 113.52 | 12.3 | 21.6 | 595.3 | 365.3 | 101.2 | 5.4 | 102.9 | 0.74039 | 0.835 | 0.83804 | -0.00063 | 90 | 84.1 | 1.496 | 0.7404 | 0.000807 | 13.2019 | 12.7923
122460 | 34.0167 | 1800 | 90 | 24.9 | 39.8 | 195.1 | 40 | 89.9 | 95.3 | 96.1 | 98.6 | 114.71 | 11.7 | 21.7 | 592.4 | 364.9 | 101 | 5.4 | 102.9 | 0.7407 | 0.835 | 0.83804 | -0.00063 | 90 | 83.9 | 1.495 | 0.7407 | 0.000805 | 13.1559 | 12.7451
122490 | 34.025 | 1800 | 90 | 24.9 | 40.6 | 195.3 | 40 | 89.9 | 95.3 | 96.1 | 98.6 | 113.6 | 12.8 | 21.7 | 589.5 | 365 | 101.3 | 5.4 | 102.9 | 0.74009 | 0.835 | 0.83804 | -0.00063 | 90 | 84.1 | 1.503 | 0.7401 | 0.000807 | 13.2478 | 12.8381
122520 | 34.0333 | 1800 | 90.1 | 24.8 | 41 | 195.5 | 40 | 89.9 | 95.3 | 96.1 | 98.6 | 111.27 | 13.6 | 21.8 | 575.6 | 365.1 | 101.2 | 5.4 | 102.9 | 0.73984 | 0.835 | 0.83804 | -0.00063 | 90 | 84 | 1.504 | 0.7398 | 0.000806 | 13.2937 | 12.8763
122550 | 34.0417 | 1800 | 90.1 | 24.8 | 41.6 | 195.8 | 40 | 90 | 95.3 | 96.1 | 98.5 | 114.59 | 13.1 | 21.8 | 590.6 | 365.1 | 101.1 | 5.4 | 102.8 | 0.73984 | 0.835 | 0.83804 | -0.00063 | 90.1 | 83.9 | 1.502 | 0.7399 | 0.000805 | 13.2784 | 12.8666
122580 | 34.05 | 1800 | 90 | 24.9 | 41.7 | 196 | 40 | 90 | 95.3 | 96.1 | 98.5 | 113.78 | 12.9 | 21.7 | 591.2 | 365.4 | 101.1 | 5.4 | 103 | 0.73984 | 0.835 | 0.83804 | -0.00063 | 90 | 84.1 | 1.502 | 0.7399 | 0.000806 | 13.2784 | 12.8763
122610 | 34.0583 | 1800 | 90.1 | 24.9 | 41.9 | 196.3 | 40 | 89.9 | 95.3 | 96.1 | 98.6 | 114.83 | 13.5 | 21.7 | 592.8 | 365.3 | 101.2 | 5.4 | 103.2 | 0.7399 | 0.835 | 0.83804 | -0.00063 | 90 | 84.1 | 1.505 | 0.7399 | 0.000807 | 13.2784 | 12.8671
122640 | 34.0667 | 1800 | 90.1 | 24.9 | 41.9 | 196.5 | 40 | 89.9 | 95.3 | 96.1 | 98.6 | 112.47 | 12.4 | 21.8 | 592.7 | 365.5 | 101.2 | 5.4 | 103 | 0.74003 | 0.835 | 0.83804 | -0.00063 | 90 | 84.2 | 1.503 | 0.74 | 0.000808 | 13.2631 | 12.8473
122670 | 34.075 | 1800 | 90.1 | 24.9 | 41.9 | 196.6 | 40 | 90 | 95.3 | 96 | 98.5 | 113.29 | 13.1 | 21.8 | 571.5 | 365.4 | 101.1 | 5.5 | 102.8 | 0.74021 | 0.835 | 0.83804 | -0.00063 | 90.1 | 84.1 | 1.5 | 0.7403 | 0.000807 | 13.2172 | 12.8102
122700 | 34.0833 | 1800 | 90.1 | 25 | 42.1 | 196.7 | 40.1 | 90 | 95.3 | 96 | 98.6 | 113.58 | 12.2 | 21.8 | 593 | 365 | 101.1 | 5.5 | 102.9 | 0.74003 | 0.835 | 0.83804 | -0.00063 | 90.1 | 83.9 | 1.499 | 0.7401 | 0.000805 | 13.2478 | 12.8376
122730 | 34.0917 | 1800 | 90.1 | 25 | 42.2 | 196.7 | 40.1 | 90 | 95.3 | 96 | 98.5 | 113.14 | 12.3 | 21.7 | 592.1 | 365.3 | 101 | 5.5 | 102.9 | 0.73966 | 0.835 | 0.83804 | -0.00063 | 90.1 | 84 | 1.488 | 0.7397 | 0.000806 | 13.3091 | 12.8941
122760 | 34.1 | 1800 | 90 | 25 | 41.8 | 196.8 | 40.2 | 90 | 95.3 | 96 | 98.6 | 111.7 | 12.8 | 21.6 | 584.3 | 365.5 | 101.1 | 5.5 | 103 | 0.73935 | 0.835 | 0.83804 | -0.00063 | 90 | 84 | 1.492 | 0.7394 | 0.000806 | 13.3551 | 12.9512
122790 | 34.1083 | 1800 | 90 | 25.1 | 42.2 | 196.9 | 40.1 | 90 | 95.3 | 96 | 98.5 | 115.17 | 11.6 | 21.7 | 591.8 | 365.5 | 101.3 | 5.5 | 102.8 | 0.74021 | 0.835 | 0.83804 | -0.00063 | 90.1 | 84.1 | 1.507 | 0.7403 | 0.000806 | 13.2171 | 12.8102
122820 | 34.1167 | 1800 | 90 | 25.1 | 42.1 | 197 | 40 | 90 | 95.4 | 96 | 98.6 | 115.9 | 12.6 | 21.7 | 590.5 | 364.9 | 101.3 | 5.4 | 102.9 | 0.74003 | 0.835 | 0.83804 | -0.00063 | 90.1 | 84 | 1.499 | 0.7401 | 0.000806 | 13.2478 | 12.8376
122850 | 34.125 | 1800 | 90 | 25.2 | 41.9 | 197 | 40 | 90 | 95.3 | 96 | 98.5 | 114.67 | 12.6 | 21.7 | 588.5 | 365 | 101.1 | 5.4 | 102.9 | 0.73954 | 0.835 | 0.83804 | -0.00063 | 90.1 | 83.9 | 1.502 | 0.7396 | 0.000805 | 13.3244 | 12.9125
122880 | 34.1333 | 1800 | 90 | 25.2 | 41.9 | 197 | 39.8 | 90 | 95.3 | 96 | 98.5 | 113.44 | 12.5 | 21.7 | 589.9 | 364.7 | 101.1 | 5.4 | 102.8 | 0.73942 | 0.835 | 0.83804 | -0.00063 | 90.1 | 83.8 | 1.497 | 0.7395 | 0.000804 | 13.3397 | 12.9308
122910 | 34.1417 | 1800 | 90 | 25.3 | 41.4 | 197 | 40 | 90 | 95.3 | 96 | 98.6 | 113.91 | 12.6 | 21.6 | 590.9 | 365 | 101.2 | 5.5 | 103.1 | 0.73997 | 0.835 | 0.83804 | -0.00063 | 90 | 84 | 1.501 | 0.74 | 0.000806 | 13.2631 | 12.8564
122940 | 34.15 | 1800 | 90 | 25.3 | 40.4 | 196.9 | 40 | 90 | 95.3 | 96 | 98.6 | 112.11 | 12.4 | 21.6 | 591.7 | 365.2 | 101.1 | 5.5 | 103.1 | 0.73997 | 0.835 | 0.83804 | -0.00063 | 90 | 84.1 | 1.496 | 0.74 | 0.000806 | 13.2631 | 12.8564
122970 | 34.1583 | 1800 | 90 | 25.3 | 40.1 | 196.7 | 40 | 90 | 95.3 | 96 | 98.5 | 112.93 | 12.2 | 21.6 | 591.4 | 364.8 | 101.1 | 5.5 | 102.8 | 0.73966 | 0.835 | 0.83804 | -0.00063 | 90 | 83.9 | 1.498 | 0.7397 | 0.000805 | 13.3091 | 12.9037
123000 | 34.1667 | 1800 | 90 | 25.3 | 39.7 | 196.5 | 40.1 | 90 | 95.3 | 96 | 98.6 | 113.02 | 12.5 | 21.5 | 590.3 | 364.9 | 101.1 | 5.5 | 102.9 | 0.74046 | 0.835 | 0.83804 | -0.00063 | 90 | 83.9 | 1.505 | 0.7405 | 0.000805 | 13.1865 | 12.7816
123030 | 34.175 | 1800 | 89.9 | 25 | 39.3 | 196.3 | 40 | 89.9 | 95.3 | 96 | 98.6 | 115.58 | 12.8 | 21.6 | 591.7 | 365 | 101.1 | 5.5 | 102.9 | 0.73856 | 0.835 | 0.83804 | -0.00063 | 89.9 | 83.9 | 1.498 | 0.7385 | 0.000805 | 13.4934 | 13.0817
123060 | 34.1833 | 1800 | 90 | 24.7 | 39 | 196.1 | 39.9 | 90 | 95.3 | 96 | 98.5 | 114.33 | 12.5 | 21.6 | 593.4 | 365.2 | 101 | 5.5 | 102.9 | 0.74137 | 0.835 | 0.83804 | -0.00063 | 90.1 | 83.9 | 1.506 | 0.7414 | 0.000805 | 13.049 | 12.6335
123090 | 34.1917 | 1800 | 89.9 | 24.8 | 39.1 | 196 | 40.3 | 90 | 95.3 | 96 | 98.6 | 110.54 | 13 | 21.6 | 577.6 | 365 | 101.2 | 5.5 | 103 | 0.73972 | 0.835 | 0.83804 | -0.00063 | 90 | 84 | 1.498 | 0.7397 | 0.000806 | 13.3091 | 12.8946
123120 | 34.2 | 1800 | 89.9 | 24.9 | 38.8 | 195.8 | 40 | 89.9 | 95.3 | 96 | 98.5 | 112.77 | 12.4 | 21.5 | 591.6 | 365.1 | 101.1 | 5.5 | 102.9 | 0.73954 | 0.835 | 0.83804 | -0.00063 | 90.1 | 84 | 1.497 | 0.7396 | 0.000806 | 13.3244 | 12.9125
123150 | 34.2083 | 1800 | 89.9 | 24.9 | 38.6 | 195.7 | 40.1 | 89.9 | 95.3 | 96 | 98.5 | 112.85 | 12.2 | 21.5 | 587.1 | 365.2 | 101.1 | 5.5 | 102.9 | 0.74046 | 0.835 | 0.83804 | -0.00063 | 90 | 83.9 | 1.5 | 0.7404 | 0.000805 | 13.2018 | 12.7816
123180 | 34.2167 | 1800 | 89.9 | 24.9 | 38.7 | 195.6 | 39.9 | 89.9 | 95.3 | 96 | 98.5 | 115.46 | 12.4 | 21.5 | 595.4 | 365.1 | 101.1 | 5.5 | 102.8 | 0.74015 | 0.835 | 0.83804 | -0.00063 | 90 | 83.9 | 1.502 | 0.7402 | 0.000805 | 13.2324 | 12.8289
123210 | 34.225 | 1800 | 90 | 24.9 | 38.5 | 195.4 | 40.2 | 89.9 | 95.3 | 96 | 98.5 | 112.59 | 12.4 | 21.5 | 578 | 365.4 | 101.3 | 5.4 | 102.8 | 0.7396 | 0.835 | 0.83804 | -0.00063 | 90 | 83.8 | 1.505 | 0.7396 | 0.000804 | 13.3244 | 12.9129
123240 | 34.2333 | 1800 | 90 | 24.8 | 38.2 | 195.3 | 39.9 | 89.9 | 95.3 | 96 | 98.6 | 111.77 | 12.2 | 21.5 | 591.8 | 365.4 | 101.3 | 5.4 | 103 | 0.74015 | 0.835 | 0.83804 | -0.00063 | 89.9 | 84 | 1.503 | 0.7401 | 0.000806 | 13.2478 | 12.8386
123270 | 34.2417 | 1800 | 89.9 | 24.8 | 38.6 | 195.2 | 39.9 | 89.9 | 95.3 | 96 | 98.6 | 113.07 | 12.6 | 21.5 | 588.8 | 365.3 | 101.3 | 5.4 | 102.9 | 0.74021 | 0.835 | 0.83804 | -0.00063 | 89.9 | 84.1 | 1.504 | 0.7402 | 0.000807 | 13.2325 | 12.8294
123300 | 34.25 | 1800 | 89.9 | 24.9 | 38.5 | 195.2 | 40 | 89.9 | 95.3 | 96 | 98.5 | 116.56 | 12.2 | 21.5 | 592.8 | 365.1 | 101.1 | 5.4 | 102.8 | 0.74039 | 0.835 | 0.83804 | -0.00063 | 89.9 | 83.9 | 1.504 | 0.7404 | 0.000805 | 13.2018 | 12.8019
123330 | 34.2583 | 1800 | 89.9 | 24.9 | 38.3 | 195.2 | 40 | 89.9 | 95.3 | 96 | 98.6 | 114.16 | 12.6 | 21.5 | 591.8 | 365.1 | 101.1 | 5.4 | 103 | 0.73984 | 0.835 | 0.83804 | -0.00063 | 89.8 | 83.9 | 1.488 | 0.7397 | 0.000805 | 13.3091 | 12.8955
123360 | 34.2667 | 1800 | 90 | 24.9 | 38.3 | 195.1 | 39.9 | 89.9 | 95.3 | 96 | 98.6 | 113.85 | 12 | 21.5 | 590.5 | 364.9 | 101.4 | 5.4 | 102.9 | 0.74003 | 0.835 | 0.83804 | -0.00063 | 90 | 83.9 | 1.498 | 0.74 | 0.000805 | 13.2631 | 12.8472
123390 | 34.275 | 1800 | 90 | 24.9 | 38.4 | 195.1 | 40.1 | 90 | 95.3 | 96 | 98.6 | 112.53 | 13.1 | 21.5 | 575.8 | 364.9 | 101.3 | 5.4 | 102.9 | 0.7399 | 0.835 | 0.83804 | -0.00063 | 89.9 | 83.9 | 1.495 | 0.7399 | 0.000805 | 13.2784 | 12.8767
123420 | 34.2833 | 1800 | 90 | 25 | 38.4 | 195.1 | 39.9 | 90 | 95.3 | 96 | 98.6 | 114.72 | 12.3 | 21.5 | 594.5 | 365 | 101.2 | 5.4 | 102.9 | 0.73972 | 0.835 | 0.83804 | -0.00063 | 90 | 83.9 | 1.499 | 0.7397 | 0.000805 | 13.3091 | 12.8946
123450 | 34.2917 | 1800 | 90 | 25 | 38 | 195.2 | 40 | 90 | 95.3 | 96 | 98.5 | 113.23 | 12 | 21.5 | 590.4 | 365 | 101.3 | 5.4 | 102.8 | 0.73893 | 0.835 | 0.83804 | -0.00063 | 89.9 | 83.8 | 1.498 | 0.7389 | 0.000805 | 13.4319 | 13.0251
123480 | 34.3 | 1800 | 90 | 25 | 38.2 | 195.1 | 39.9 | 89.9 | 95.2 | 96 | 98.6 | 111.87 | 13.2 | 21.5 | 587.7 | 365.6 | 101.1 | 5.4 | 102.9 | 0.74033 | 0.835 | 0.83804 | -0.00063 | 90 | 84 | 1.505 | 0.7403 | 0.000806 | 13.2171 | 12.8015
123510 | 34.3083 | 1800 | 90 | 25 | 38.2 | 195.1 | 40 | 89.9 | 95.3 | 96 | 98.6 | 113.71 | 12.8 | 21.5 | 592.5 | 365 | 101.3 | 5.4 | 102.9 | 0.73978 | 0.835 | 0.83804 | -0.00063 | 90 | 84 | 1.49 | 0.7398 | 0.000806 | 13.2937 | 12.8854
123540 | 34.3167 | 1800 | 90 | 25.1 | 38.5 | 195.1 | 40 | 90 | 95.3 | 96 | 98.6 | 114.13 | 12.6 | 21.5 | 592.7 | 365.1 | 101.4 | 5.4 | 102.9 | 0.7399 | 0.835 | 0.83804 | -0.00063 | 90 | 84 | 1.507 | 0.7399 | 0.000806 | 13.2784 | 12.8671
123570 | 34.325 | 1800 | 90 | 25.1 | 38.9 | 195.3 | 40 | 90 | 95.3 | 96 | 98.6 | 115.57 | 12.1 | 21.6 | 595.1 | 364.7 | 101.2 | 5.4 | 102.8 | 0.74009 | 0.835 | 0.83804 | -0.00063 | 90 | 83.9 | 1.503 | 0.7401 | 0.000805 | 13.2478 | 12.8381
123600 | 34.3333 | 1800 | 90 | 25.1 | 39.9 | 195.6 | 40.3 | 90 | 95.3 | 96 | 98.6 | 111.38 | 12.7 | 21.6 | 581.9 | 364.6 | 101.2 | 5.4 | 102.9 | 0.74021 | 0.835 | 0.83804 | -0.00063 | 90.1 | 83.9 | 1.505 | 0.7403 | 0.000805 | 13.2171 | 12.8102
123630 | 34.3417 | 1800 | 90.1 | 25.2 | 41 | 196 | 40 | 90 | 95.3 | 96 | 98.5 | 111.73 | 11.8 | 21.6 | 591.7 | 364.9 | 101.2 | 5.5 | 102.8 | 0.74015 | 0.835 | 0.83804 | -0.00063 | 90.1 | 84 | 1.5 | 0.7402 | 0.000806 | 13.2325 | 12.8193
123660 | 34.35 | 1800 | 90.1 | 25.2 | 42.5 | 196.5 | 40.3 | 90.1 | 95.4 | 96 | 98.5 | 109.94 | 12.6 | 21.7 | 579.9 | 364.9 | 101.2 | 5.4 | 102.8 | 0.73966 | 0.835 | 0.83804 | -0.00063 | 90.1 | 83.9 | 1.498 | 0.7397 | 0.000805 | 13.3091 | 12.8941
123690 | 34.3583 | 1800 | 90.1 | 25.3 | 42.4 | 196.9 | 40.1 | 90.1 | 95.4 | 96 | 98.5 | 112.33 | 12.9 | 21.7 | 590.4 | 364.8 | 101.2 | 5.4 | 102.8 | 0.73923 | 0.835 | 0.83804 | -0.00063 | 90.1 | 83.9 | 1.5 | 0.7393 | 0.000805 | 13.3704 | 12.9599
123720 | 34.3667 | 1800 | 90.2 | 25.3 | 43.5 | 197.4 | 40.3 | 90.2 | 95.4 | 96 | 98.5 | 111.46 | 12.3 | 21.7 | 575.9 | 364.5 | 101.1 | 5.4 | 102.8 | 0.74033 | 0.835 | 0.83804 | -0.00063 | 90.1 | 83.9 | 1.504 | 0.7404 | 0.000805 | 13.2018 | 12.7919
123750 | 34.375 | 1800 | 90.2 | 25.3 | 44.4 | 197.7 | 40 | 90.2 | 95.5 | 96 | 98.6 | 115.64 | 12.6 | 21.8 | 592 | 365.2 | 101 | 5.4 | 102.9 | 0.7399 | 0.835 | 0.83804 | -0.00063 | 90.2 | 84.1 | 1.497 | 0.74 | 0.000807 | 13.2631 | 12.8479
123780 | 34.3833 | 1800 | 90.2 | 25 | 45 | 198.1 | 39.9 | 90.2 | 95.5 | 96 | 98.6 | 114.32 | 13.2 | 21.9 | 592.9 | 364.6 | 101.2 | 5.4 | 102.9 | 0.73978 | 0.835 | 0.83804 | -0.00063 | 90.1 | 84.1 | 1.505 | 0.7399 | 0.000807 | 13.2784 | 12.8758
123810 | 34.3917 | 1800 | 90.2 | 24.7 | 45.3 | 198.4 | 40 | 90.2 | 95.5 | 96 | 98.6 | 116.17 | 12.9 | 21.9 | 592 | 364.7 | 101.1 | 5.4 | 102.9 | 0.74027 | 0.835 | 0.83804 | -0.00063 | 90.2 | 84.1 | 1.504 | 0.7404 | 0.000807 | 13.2019 | 12.7914
123840 | 34.4 | 1800 | 90.1 | 24.8 | 44.1 | 198.4 | 40 | 90.2 | 95.5 | 96 | 98.5 | 114.93 | 11.7 | 21.9 | 591.5 | 364.7 | 101 | 5.5 | 102.7 | 0.73954 | 0.835 | 0.83804 | -0.00063 | 90.2 | 84.1 | 1.497 | 0.7396 | 0.000806 | 13.3244 | 12.9029
123870 | 34.4083 | 1799 | 90.1 | 24.9 | 42.8 | 198.2 | 40 | 90.2 | 95.6 | 96 | 98.5 | 113.59 | 12 | 21.8 | 594 | 364.3 | 101 | 5.5 | 102.8 | 0.74021 | 0.835 | 0.83804 | -0.00063 | 90.1 | 84 | 1.499 | 0.7403 | 0.000805 | 13.2171 | 12.8102
123900 | 34.4167 | 1800 | 90 | 25 | 41.4 | 197.8 | 40.2 | 90.2 | 95.5 | 96 | 98.5 | 110.16 | 12.5 | 21.7 | 565.8 | 364.4 | 101 | 5.5 | 102.8 | 0.73997 | 0.835 | 0.83804 | -0.00063 | 90.2 | 84 | 1.498 | 0.7401 | 0.000805 | 13.2478 | 12.8372
123930 | 34.425 | 1800 | 90 | 25 | 40.4 | 197.3 | 40.1 | 90.2 | 95.5 | 96 | 98.6 | 115.37 | 12.7 | 21.6 | 591.4 | 364.6 | 101.1 | 5.5 | 102.9 | 0.73966 | 0.835 | 0.83804 | -0.00063 | 90.1 | 84.1 | 1.5 | 0.7398 | 0.000807 | 13.2938 | 12.8942
123960 | 34.4333 | 1800 | 89.9 | 24.9 | 39.6 | 196.8 | 40 | 90.2 | 95.5 | 96 | 98.6 | 114.73 | 12.3 | 21.6 | 594.5 | 364.4 | 101.3 | 5.5 | 102.9 | 0.73948 | 0.835 | 0.83804 | -0.00063 | 90.1 | 84 | 1.501 | 0.7395 | 0.000806 | 13.3398 | 12.9216
123990 | 34.4417 | 1800 | 89.9 | 24.9 | 39.1 | 196.4 | 40 | 90.1 | 95.5 | 96 | 98.5 | 114.16 | 12.1 | 21.5 | 593.3 | 364.5 | 101.3 | 5.5 | 102.8 | 0.74003 | 0.835 | 0.83804 | -0.00063 | 90.1 | 84.1 | 1.502 | 0.7401 | 0.000806 | 13.2478 | 12.8376
124020 | 34.45 | 1800 | 89.9 | 24.9 | 38.4 | 195.9 | 40.1 | 90.1 | 95.5 | 96 | 98.6 | 111.24 | 12.8 | 21.5 | 587.8 | 364.5 | 101.3 | 5.5 | 103 | 0.74021 | 0.835 | 0.83804 | -0.00063 | 90 | 84 | 1.496 | 0.7402 | 0.000806 | 13.2325 | 12.8198
124050 | 34.4583 | 1800 | 89.8 | 24.9 | 38 | 195.6 | 40 | 90.1 | 95.5 | 96 | 98.5 | 111.85 | 12.9 | 21.6 | 591.1 | 364.6 | 101.3 | 5.5 | 102.9 | 0.74088 | 0.835 | 0.83804 | -0.00063 | 90 | 84 | 1.5 | 0.7409 | 0.000806 | 13.1254 | 12.7176
124080 | 34.4667 | 1800 | 89.8 | 24.9 | 38 | 195.3 | 40.3 | 90.1 | 95.5 | 95.9 | 98.6 | 110.51 | 13.4 | 21.5 | 578.5 | 364.8 | 101 | 5.5 | 102.9 | 0.74064 | 0.835 | 0.83804 | -0.00063 | 90 | 84 | 1.5 | 0.7406 | 0.000806 | 13.1712 | 12.7542
124110 | 34.475 | 1800 | 89.8 | 24.9 | 37.6 | 195.1 | 40 | 90.1 | 95.4 | 95.9 | 98.5 | 114.69 | 13.7 | 21.5 | 592.2 | 364.7 | 101.2 | 5.5 | 102.8 | 0.74003 | 0.835 | 0.83804 | -0.00063 | 90 | 83.7 | 1.5 | 0.74 | 0.000804 | 13.2631 | 12.8472
124140 | 34.4833 | 1800 | 89.8 | 24.9 | 37.7 | 194.9 | 40 | 90.1 | 95.4 | 95.9 | 98.5 | 114.91 | 12.5 | 21.5 | 589.4 | 365.2 | 101.1 | 5.5 | 102.9 | 0.74021 | 0.835 | 0.83804 | -0.00063 | 90 | 84.1 | 1.5 | 0.7402 | 0.000807 | 13.2325 | 12.8198
124170 | 34.4917 | 1800 | 89.8 | 24.9 | 37.6 | 194.7 | 40 | 90.1 | 95.3 | 95.9 | 98.5 | 115.35 | 13.3 | 21.4 | 593.4 | 366 | 101 | 5.5 | 103.1 | 0.73984 | 0.835 | 0.83804 | -0.00063 | 90 | 84.2 | 1.5 | 0.7398 | 0.000808 | 13.2938 | 12.8763
124200 | 34.5 | 1800 | 89.9 | 25 | 37.6 | 194.7 | 39.9 | 90.1 | 95.4 | 96 | 98.6 | 113.57 | 13.6 | 21.4 | 589.8 | 365.1 | 101.2 | 5.4 | 103.2 | 0.7407 | 0.835 | 0.83804 | -0.00063 | 90 | 84.2 | 1.5 | 0.7407 | 0.000808 | 13.156 | 12.7451
124230 | 34.5083 | 1800 | 89.9 | 25 | 37.6 | 194.6 | 40 | 90.1 | 95.4 | 96 | 98.6 | 112.89 | 13.1 | 21.4 | 590.7 | 364.8 | 101.5 | 5.4 | 103 | 0.7407 | 0.835 | 0.83804 | -0.00063 | 89.9 | 84.1 | 1.495 | 0.7407 | 0.000807 | 13.156 | 12.7547
124260 | 34.5167 | 1800 | 90 | 25 | 37.7 | 194.5 | 40 | 90.1 | 95.4 | 96 | 98.5 | 113.3 | 12.2 | 21.4 | 592.2 | 365 | 101.2 | 5.4 | 102.9 | 0.74015 | 0.835 | 0.83804 | -0.00063 | 90.1 | 84 | 1.506 | 0.7402 | 0.000806 | 13.2325 | 12.8193
124290 | 34.525 | 1800 | 90 | 25 | 37.1 | 194.4 | 40 | 90.1 | 95.4 | 96 | 98.6 | 115.04 | 13.1 | 21.5 | 593.6 | 365.1 | 101.2 | 5.4 | 103 | 0.73948 | 0.835 | 0.83804 | -0.00063 | 90.1 | 84.1 | 1.497 | 0.7395 | 0.000807 | 13.3398 | 12.9217
124320 | 34.5333 | 1800 | 90 | 25.1 | 37.4 | 194.3 | 39.9 | 90.1 | 95.4 | 96 | 98.6 | 113.78 | 13.5 | 21.4 | 592 | 365.1 | 101.2 | 5.4 | 103.1 | 0.73984 | 0.835 | 0.83804 | -0.00063 | 90 | 84.2 | 1.499 | 0.7399 | 0.000807 | 13.2784 | 12.8763
124350 | 34.5417 | 1800 | 90.1 | 25.1 | 37.5 | 194.3 | 40 | 90.1 | 95.4 | 96 | 98.6 | 113.1 | 13.3 | 21.5 | 592.1 | 364.9 | 101.1 | 5.4 | 103 | 0.73935 | 0.835 | 0.83804 | -0.00063 | 90 | 84.1 | 1.493 | 0.7393 | 0.000807 | 13.3705 | 12.9512
124380 | 34.55 | 1800 | 90.1 | 25.1 | 38 | 194.3 | 39.9 | 90.1 | 95.4 | 96 | 98.5 | 111.27 | 12.7 | 21.5 | 593.2 | 364.9 | 101.1 | 5.4 | 103 | 0.73984 | 0.835 | 0.83804 | -0.00063 | 90 | 84 | 1.502 | 0.7399 | 0.000806 | 13.2784 | 12.8763
124410 | 34.5583 | 1800 | 90.1 | 25.2 | 38.9 | 194.5 | 40 | 90.1 | 95.4 | 96 | 98.6 | 111.99 | 13 | 21.5 | 591.9 | 364.8 | 101 | 5.4 | 103 | 0.74009 | 0.835 | 0.83804 | -0.00063 | 90.1 | 84.1 | 1.507 | 0.7401 | 0.000807 | 13.2478 | 12.8285
124440 | 34.5667 | 1800 | 90.1 | 25.2 | 39.9 | 194.8 | 40 | 90.1 | 95.4 | 96 | 98.6 | 112.63 | 13.5 | 21.6 | 589.2 | 364.6 | 101.1 | 5.4 | 103 | 0.73905 | 0.835 | 0.83804 | -0.00063 | 90 | 84 | 1.488 | 0.739 | 0.000806 | 13.4165 | 12.9971
124470 | 34.575 | 1800 | 90.1 | 25.2 | 41 | 195.1 | 40 | 90.1 | 95.4 | 96.1 | 98.6 | 115.36 | 13.6 | 21.7 | 592.5 | 364.8 | 100.9 | 5.4 | 102.9 | 0.73978 | 0.835 | 0.83804 | -0.00063 | 90 | 84 | 1.506 | 0.7398 | 0.000806 | 13.2937 | 12.8854
124500 | 34.5833 | 1800 | 90.1 | 25.2 | 42.1 | 195.6 | 40 | 90.1 | 95.4 | 96.1 | 98.6 | 114.49 | 12.6 | 21.7 | 588.9 | 364.9 | 101.1 | 5.4 | 103 | 0.73966 | 0.835 | 0.83804 | -0.00063 | 90 | 83.9 | 1.499 | 0.7397 | 0.000805 | 13.3091 | 12.9037
124530 | 34.5917 | 1800 | 90.1 | 25.2 | 42.3 | 196 | 40 | 90.2 | 95.5 | 96.1 | 98.5 | 115.54 | 12.8 | 21.7 | 592.7 | 365.3 | 100.9 | 5.4 | 103.1 | 0.74052 | 0.835 | 0.83804 | -0.00063 | 90 | 84.1 | 1.501 | 0.7405 | 0.000807 | 13.1866 | 12.7725
124560 | 34.6 | 1800 | 90.1 | 25.2 | 43.3 | 196.5 | 40 | 90.2 | 95.5 | 96.1 | 98.6 | 113.73 | 13.9 | 21.8 | 591.9 | 365.4 | 100.8 | 5.4 | 103.1 | 0.74076 | 0.835 | 0.83804 | -0.00063 | 90 | 84.3 | 1.502 | 0.7408 | 0.000808 | 13.1407 | 12.736
124590 | 34.6083 | 1800 | 90.1 | 25 | 43.1 | 196.9 | 40 | 90.2 | 95.5 | 96.1 | 98.6 | 112.92 | 13.6 | 21.8 | 592 | 364.7 | 101.1 | 5.4 | 102.9 | 0.74058 | 0.835 | 0.83804 | -0.00063 | 90 | 84 | 1.495 | 0.7406 | 0.000806 | 13.1712 | 12.7634
124620 | 34.6167 | 1800 | 90.1 | 24.7 | 44.2 | 197.3 | 40.2 | 90.1 | 95.5 | 96.1 | 98.6 | 110.78 | 13.4 | 21.9 | 568.4 | 364.9 | 101.2 | 5.4 | 103 | 0.74003 | 0.835 | 0.83804 | -0.00063 | 90 | 84 | 1.493 | 0.7401 | 0.000806 | 13.2478 | 12.8473
124650 | 34.625 | 1800 | 90.1 | 24.7 | 44.6 | 197.6 | 40 | 90.1 | 95.5 | 96.1 | 98.6 | 114.46 | 13.8 | 21.9 | 589.4 | 365.1 | 101.1 | 5.4 | 102.9 | 0.74058 | 0.835 | 0.83804 | -0.00063 | 90 | 84 | 1.505 | 0.7406 | 0.000806 | 13.1712 | 12.7634
124680 | 34.6333 | 1800 | 90.1 | 24.9 | 44 | 197.8 | 40.2 | 90 | 95.5 | 96.1 | 98.5 | 113.12 | 13.4 | 21.8 | 581.1 | 364.9 | 101.1 | 5.5 | 102.9 | 0.73935 | 0.835 | 0.83804 | -0.00063 | 90 | 83.8 | 1.503 | 0.7393 | 0.000804 | 13.3704 | 12.9511
124710 | 34.6417 | 1800 | 90 | 24.9 | 43.6 | 197.9 | 40 | 90 | 95.4 | 96 | 98.6 | 114.84 | 13.2 | 21.8 | 592.5 | 364.6 | 101.2 | 5.5 | 102.9 | 0.73917 | 0.835 | 0.83804 | -0.00063 | 89.9 | 83.9 | 1.491 | 0.7391 | 0.000805 | 13.4011 | 12.9883
124740 | 34.65 | 1799 | 90 | 24.9 | 41.5 | 197.6 | 40.1 | 90 | 95.4 | 96 | 98.6 | 112.73 | 13 | 21.7 | 579.8 | 364.8 | 101.1 | 5.5 | 103 | 0.73954 | 0.835 | 0.83804 | -0.00063 | 89.9 | 83.9 | 1.498 | 0.7395 | 0.000805 | 13.3397 | 12.9317
124770 | 34.6583 | 1800 | 90 | 24.9 | 40.8 | 197.3 | 40 | 89.9 | 95.4 | 96 | 98.6 | 113.35 | 13 | 21.7 | 591.1 | 364.9 | 101.2 | 5.5 | 102.9 | 0.74003 | 0.835 | 0.83804 | -0.00063 | 90 | 83.8 | 1.5 | 0.74 | 0.000804 | 13.2631 | 12.8472
124800 | 34.6667 | 1799 | 89.9 | 24.9 | 39.8 | 196.8 | 40.2 | 89.9 | 95.3 | 96 | 98.6 | 110.85 | 12.8 | 21.6 | 577.2 | 365.1 | 101.2 | 5.5 | 103 | 0.73948 | 0.835 | 0.83804 | -0.00063 | 89.9 | 84 | 1.501 | 0.7394 | 0.000806 | 13.3551 | 12.9409
124830 | 34.675 | 1800 | 89.9 | 24.9 | 39 | 196.4 | 40 | 89.9 | 95.3 | 96 | 98.6 | 113.36 | 13.4 | 21.6 | 591.5 | 365.4 | 101 | 5.5 | 103 | 0.74027 | 0.835 | 0.83804 | -0.00063 | 89.8 | 84 | 1.496 | 0.7402 | 0.000806 | 13.2325 | 12.8299
124860 | 34.6833 | 1800 | 89.8 | 24.9 | 38.8 | 196.1 | 39.9 | 89.9 | 95.3 | 96 | 98.5 | 113.55 | 13.1 | 21.5 | 585.4 | 365.4 | 101 | 5.5 | 103 | 0.73935 | 0.835 | 0.83804 | -0.00063 | 89.8 | 83.9 | 1.501 | 0.7392 | 0.000806 | 13.3858 | 12.9704
124890 | 34.6917 | 1800 | 89.8 | 24.9 | 38.4 | 195.7 | 39.9 | 89.8 | 95.3 | 96 | 98.6 | 115.82 | 13.1 | 21.5 | 592.9 | 365.2 | 101.1 | 5.5 | 103 | 0.74015 | 0.835 | 0.83804 | -0.00063 | 89.8 | 83.9 | 1.502 | 0.74 | 0.000805 | 13.2631 | 12.8482
124920 | 34.7 | 1800 | 89.8 | 24.9 | 38.2 | 195.4 | 39.9 | 89.8 | 95.2 | 96 | 98.5 | 114.62 | 13.7 | 21.5 | 588 | 365.6 | 101.1 | 5.5 | 103 | 0.73997 | 0.835 | 0.83804 | -0.00063 | 89.9 | 83.9 | 1.498 | 0.7399 | 0.000806 | 13.2784 | 12.866
124950 | 34.7083 | 1800 | 89.8 | 24.9 | 38.2 | 195.1 | 39.9 | 89.8 | 95.2 | 96 | 98.5 | 114.87 | 13.5 | 21.5 | 594.7 | 365.5 | 101.1 | 5.5 | 102.9 | 0.74003 | 0.835 | 0.83804 | -0.00063 | 89.8 | 83.8 | 1.497 | 0.7399 | 0.000805 | 13.2784 | 12.8665
124980 | 34.7167 | 1800 | 89.9 | 25 | 37.5 | 195 | 39.9 | 89.8 | 95.2 | 96 | 98.6 | 113.33 | 13.7 | 21.4 | 590.2 | 365.7 | 101.1 | 5.5 | 103 | 0.7399 | 0.835 | 0.83804 | -0.00063 | 89.8 | 84 | 1.505 | 0.7398 | 0.000806 | 13.2937 | 12.8863
125010 | 34.725 | 1800 | 89.9 | 25 | 37.4 | 194.7 | 40 | 89.8 | 95.2 | 95.9 | 98.6 | 114.34 | 12.8 | 21.4 | 591.9 | 365.7 | 101.2 | 5.5 | 103 | 0.74003 | 0.835 | 0.83804 | -0.00063 | 89.9 | 84 | 1.495 | 0.7399 | 0.000806 | 13.2784 | 12.8569
125040 | 34.7333 | 1800 | 89.9 | 25 | 37.6 | 194.6 | 40 | 89.8 | 95.1 | 95.9 | 98.6 | 113.71 | 13.4 | 21.4 | 581.2 | 365.6 | 101 | 5.5 | 103.1 | 0.73997 | 0.835 | 0.83804 | -0.00063 | 89.8 | 84 | 1.498 | 0.7398 | 0.000807 | 13.2938 | 12.8757
125070 | 34.7417 | 1800 | 89.9 | 25 | 37.4 | 194.4 | 40 | 89.8 | 95.1 | 96 | 98.6 | 114.17 | 12.7 | 21.4 | 591.7 | 365.5 | 101.3 | 5.4 | 103 | 0.74095 | 0.835 | 0.83804 | -0.00063 | 89.8 | 84 | 1.501 | 0.7408 | 0.000807 | 13.1407 | 12.7262
125100 | 34.75 | 1800 | 89.9 | 25.1 | 36.8 | 194.3 | 40.1 | 89.8 | 95.1 | 96 | 98.5 | 111.6 | 12.9 | 21.4 | 592.4 | 365.9 | 101.3 | 5.4 | 103 | 0.74015 | 0.835 | 0.83804 | -0.00063 | 89.7 | 84 | 1.503 | 0.74 | 0.000807 | 13.2631 | 12.8578
125130 | 34.7583 | 1800 | 90 | 25.1 | 36.9 | 194.3 | 40 | 89.8 | 95.2 | 96 | 98.5 | 110.9 | 13.2 | 21.3 | 592.4 | 365.2 | 101.3 | 5.4 | 103 | 0.74015 | 0.835 | 0.83804 | -0.00063 | 89.9 | 83.9 | 1.492 | 0.7401 | 0.000805 | 13.2478 | 12.8385
125160 | 34.7667 | 1800 | 90 | 25.1 | 36.8 | 194.3 | 39.9 | 89.8 | 95.1 | 96 | 98.6 | 111.83 | 12.8 | 21.4 | 586.4 | 365.3 | 101.2 | 5.4 | 103 | 0.74021 | 0.835 | 0.83804 | -0.00063 | 89.9 | 84 | 1.5 | 0.7401 | 0.000806 | 13.2478 | 12.8294
125190 | 34.775 | 1800 | 90 | 25.1 | 37.7 | 194.3 | 39.9 | 89.8 | 95.1 | 96 | 98.6 | 114.87 | 12.9 | 21.4 | 588.6 | 365.2 | 101.1 | 5.4 | 103.1 | 0.73984 | 0.835 | 0.83804 | -0.00063 | 89.9 | 84 | 1.502 | 0.7398 | 0.000806 | 13.2937 | 12.8859
125220 | 34.7833 | 1800 | 90 | 25.1 | 38.5 | 194.5 | 40.1 | 89.8 | 95.1 | 96 | 98.6 | 114.05 | 12.3 | 21.4 | 586.4 | 365.2 | 101.2 | 5.4 | 103 | 0.74101 | 0.835 | 0.83804 | -0.00063 | 89.9 | 84.1 | 1.5 | 0.7409 | 0.000807 | 13.1254 | 12.7075
125250 | 34.7917 | 1800 | 90.1 | 25.2 | 39.4 | 194.8 | 40 | 89.8 | 95.1 | 96 | 98.5 | 112.07 | 12.8 | 21.5 | 591.6 | 365.5 | 101.1 | 5.4 | 102.9 | 0.74162 | 0.835 | 0.83804 | -0.00063 | 89.9 | 83.9 | 1.502 | 0.7415 | 0.000805 | 13.0337 | 12.6146
125280 | 34.8 | 1800 | 90.1 | 25.2 | 40.8 | 195.2 | 40 | 89.8 | 95.1 | 96 | 98.5 | 111.3 | 12.2 | 21.6 | 588.8 | 365.3 | 101.1 | 5.4 | 103 | 0.73997 | 0.835 | 0.83804 | -0.00063 | 89.9 | 84 | 1.5 | 0.7399 | 0.000807 | 13.2784 | 12.8661
125310 | 34.8083 | 1800 | 90.1 | 25.2 | 41.5 | 195.7 | 40 | 89.8 | 95.2 | 96 | 98.6 | 113.24 | 13.3 | 21.6 | 590.3 | 365.4 | 101.2 | 5.4 | 103 | 0.73954 | 0.835 | 0.83804 | -0.00063 | 89.9 | 84.1 | 1.504 | 0.7395 | 0.000807 | 13.3398 | 12.9318
125340 | 34.8167 | 1800 | 90.1 | 25.2 | 43.1 | 196.2 | 40 | 89.8 | 95.2 | 96 | 98.6 | 114.85 | 12.8 | 21.6 | 593.9 | 365.3 | 101.2 | 5.4 | 103 | 0.74076 | 0.835 | 0.83804 | -0.00063 | 89.9 | 84.1 | 1.5 | 0.7407 | 0.000807 | 13.156 | 12.7455
125370 | 34.825 | 1800 | 90.1 | 25.2 | 43.4 | 196.8 | 40 | 89.9 | 95.2 | 96 | 98.6 | 114.89 | 12.2 | 21.6 | 593.5 | 365.3 | 101 | 5.4 | 103 | 0.74107 | 0.835 | 0.83804 | -0.00063 | 89.9 | 84 | 1.499 | 0.741 | 0.000806 | 13.1101 | 12.6983
125400 | 34.8333 | 1800 | 90.2 | 25.2 | 44 | 197.2 | 40 | 89.9 | 95.2 | 96 | 98.5 | 113.08 | 13.1 | 21.7 | 592.2 | 364.9 | 101.1 | 5.4 | 102.9 | 0.74033 | 0.835 | 0.83804 | -0.00063 | 90 | 84 | 1.501 | 0.7403 | 0.000806 | 13.2171 | 12.8015
125430 | 34.8417 | 1800 | 90.1 | 24.9 | 44.5 | 197.6 | 39.9 | 89.9 | 95.3 | 96 | 98.6 | 112.89 | 12.9 | 21.8 | 591.6 | 365 | 101.1 | 5.4 | 102.9 | 0.74027 | 0.835 | 0.83804 | -0.00063 | 90 | 84 | 1.502 | 0.7403 | 0.000805 | 13.2171 | 12.8106
125460 | 34.85 | 1800 | 90.1 | 24.7 | 44.7 | 197.9 | 39.9 | 89.9 | 95.3 | 96 | 98.6 | 115.41 | 12.5 | 21.9 | 592.3 | 365.5 | 101 | 5.4 | 102.9 | 0.73978 | 0.835 | 0.83804 | -0.00063 | 90.1 | 84.1 | 1.502 | 0.7398 | 0.000806 | 13.2937 | 12.8758
125490 | 34.8583 | 1800 | 90.1 | 24.7 | 44.5 | 198.2 | 39.9 | 90 | 95.3 | 96 | 98.5 | 115.2 | 12.2 | 21.8 | 593.6 | 365.4 | 101.1 | 5.5 | 102.9 | 0.73984 | 0.835 | 0.83804 | -0.00063 | 90 | 84 | 1.502 | 0.7399 | 0.000806 | 13.2784 | 12.8763
125520 | 34.8667 | 1800 | 90.1 | 24.9 | 43.3 | 198.1 | 39.9 | 90 | 95.3 | 96 | 98.6 | 114.14 | 11.6 | 21.8 | 592.6 | 365 | 101 | 5.5 | 103 | 0.74033 | 0.835 | 0.83804 | -0.00063 | 90 | 84.1 | 1.505 | 0.7403 | 0.000806 | 13.2171 | 12.8015
125550 | 34.875 | 1800 | 90.1 | 24.9 | 41.6 | 197.7 | 40 | 90 | 95.3 | 96 | 98.6 | 110.2 | 12.3 | 21.7 | 591.8 | 365.3 | 101.1 | 5.5 | 103 | 0.73997 | 0.835 | 0.83804 | -0.00063 | 90.1 | 84.2 | 1.497 | 0.74 | 0.000808 | 13.2631 | 12.8468
125580 | 34.8833 | 1800 | 90 | 24.9 | 40.2 | 197.4 | 40 | 90 | 95.3 | 96 | 98.6 | 112.49 | 12.9 | 21.6 | 593.1 | 365.1 | 101.1 | 5.5 | 103.1 | 0.74009 | 0.835 | 0.83804 | -0.00063 | 90.1 | 84 | 1.5 | 0.7401 | 0.000806 | 13.2478 | 12.8285
125610 | 34.8917 | 1800 | 90 | 24.9 | 39.5 | 197 | 40 | 90 | 95.4 | 96 | 98.5 | 114.41 | 13 | 21.6 | 583.7 | 365.2 | 101 | 5.5 | 103.1 | 0.73893 | 0.835 | 0.83804 | -0.00063 | 90.1 | 84.2 | 1.506 | 0.739 | 0.000807 | 13.4165 | 13.0058
125640 | 34.9 | 1800 | 89.9 | 24.8 | 38.9 | 196.6 | 40 | 90 | 95.3 | 96 | 98.6 | 115.77 | 12.6 | 21.6 | 587.2 | 365.6 | 101.1 | 5.5 | 103.1 | 0.73954 | 0.835 | 0.83804 | -0.00063 | 90.1 | 84.3 | 1.499 | 0.7396 | 0.000809 | 13.3245 | 12.9125
125670 | 34.9083 | 1800 | 89.9 | 24.8 | 38.4 | 196.3 | 40.1 | 90 | 95.3 | 96 | 98.6 | 112.77 | 12.7 | 21.5 | 591.5 | 365.2 | 100.9 | 5.5 | 103.1 | 0.73923 | 0.835 | 0.83804 | -0.00063 | 90.1 | 84.1 | 1.501 | 0.7393 | 0.000807 | 13.3705 | 12.9599
125700 | 34.9167 | 1801 | 89.9 | 24.9 | 38.1 | 196 | 40 | 90 | 95.3 | 96 | 98.5 | 111.98 | 12.2 | 21.5 | 590.6 | 365 | 101.1 | 5.5 | 103.1 | 0.74009 | 0.835 | 0.83804 | -0.00063 | 90.1 | 84.1 | 1.501 | 0.7401 | 0.000806 | 13.2478 | 12.8285
125730 | 34.925 | 1800 | 89.9 | 24.9 | 37.9 | 195.8 | 39.9 | 90 | 95.3 | 96 | 98.6 | 111.61 | 12 | 21.5 | 587.2 | 365.1 | 101.3 | 5.5 | 103.1 | 0.73942 | 0.835 | 0.83804 | -0.00063 | 90.1 | 84.1 | 1.501 | 0.7395 | 0.000807 | 13.3398 | 12.9308
125760 | 34.9333 | 1800 | 89.9 | 24.9 | 37.8 | 195.5 | 40 | 90 | 95.4 | 96 | 98.5 | 115.36 | 12.4 | 21.4 | 592.3 | 365.1 | 101.2 | 5.5 | 103 | 0.74052 | 0.835 | 0.83804 | -0.00063 | 90 | 84.2 | 1.5 | 0.7405 | 0.000808 | 13.1866 | 12.7725
125790 | 34.9417 | 1800 | 89.9 | 24.9 | 37.6 | 195.3 | 39.9 | 90 | 95.3 | 96 | 98.6 | 114.52 | 12.3 | 21.4 | 587.1 | 365 | 101.2 | 5.4 | 103.1 | 0.74076 | 0.835 | 0.83804 | -0.00063 | 90 | 84.1 | 1.469 | 0.7407 | 0.000807 | 13.156 | 12.7359
125820 | 34.95 | 1800 | 89.9 | 25 | 37.6 | 195 | 40 | 90 | 95.3 | 96 | 98.6 | 115.17 | 12.2 | 21.4 | 592.4 | 365.3 | 101.2 | 5.4 | 103.2 | 0.74101 | 0.835 | 0.83804 | -0.00063 | 90 | 84.1 | 1.504 | 0.741 | 0.000807 | 13.1101 | 12.6979
125850 | 34.9583 | 1800 | 89.9 | 25 | 37.6 | 194.9 | 40.1 | 90 | 95.3 | 96 | 98.5 | 113.54 | 12.6 | 21.4 | 586.3 | 365.3 | 101.2 | 5.4 | 103.1 | 0.7396 | 0.835 | 0.83804 | -0.00063 | 90 | 84.1 | 1.504 | 0.7396 | 0.000807 | 13.3244 | 12.913
125880 | 34.9667 | 1800 | 89.9 | 25 | 37.3 | 194.7 | 40 | 90 | 95.3 | 95.9 | 98.5 | 113.72 | 12.4 | 21.4 | 591.9 | 365.5 | 101.3 | 5.5 | 103 | 0.73942 | 0.835 | 0.83804 | -0.00063 | 90 | 83.9 | 1.502 | 0.7394 | 0.000805 | 13.3551 | 12.9404
125910 | 34.975 | 1800 | 90 | 25 | 37.5 | 194.4 | 40.1 | 90 | 95.3 | 96 | 98.6 | 110.84 | 11.7 | 21.3 | 581.9 | 365.4 | 101.2 | 5.5 | 103.1 | 0.7385 | 0.835 | 0.83804 | -0.00063 | 90.1 | 83.9 | 1.504 | 0.7385 | 0.000805 | 13.4934 | 13.0716
125940 | 34.9833 | 1800 | 90 | 25.1 | 37.4 | 194.3 | 40 | 90.1 | 95.3 | 96 | 98.5 | 113.11 | 12.2 | 21.3 | 590.3 | 365.3 | 101.4 | 5.4 | 103 | 0.73929 | 0.835 | 0.83804 | -0.00063 | 90 | 83.7 | 1.498 | 0.7393 | 0.000803 | 13.3704 | 12.9603
125970 | 34.9917 | 1800 | 90 | 25.1 | 37.3 | 194.2 | 40 | 90.1 | 95.4 | 96 | 98.6 | 114.43 | 11.7 | 21.4 | 592.1 | 365.2 | 101.1 | 5.4 | 103.1 | 0.73942 | 0.835 | 0.83804 | -0.00063 | 90 | 83.8 | 1.498 | 0.7394 | 0.000804 | 13.3551 | 12.9404
126000 | 35 | 1800 | 90 | 25.1 | 37.7 | 194.3 | 40 | 90.1 | 95.4 | 96 | 98.6 | 114.78 | 12.1 | 21.4 | 591.8 | 365 | 101.1 | 5.4 | 103.2 | 0.7396 | 0.835 | 0.83804 | -0.00063 | 90.1 | 83.8 | 1.501 | 0.7397 | 0.000803 | 13.309 | 12.9033
126030 | 35.0083 | 1800 | 90.1 | 25.2 | 38.5 | 194.5 | 39.9 | 90.1 | 95.4 | 96 | 98.6 | 113.41 | 11.8 | 21.5 | 577.6 | 364.8 | 101.2 | 5.4 | 103.1 | 0.7396 | 0.835 | 0.83804 | -0.00063 | 90.1 | 83.8 | 1.504 | 0.7396 | 0.000804 | 13.3244 | 12.9033
126060 | 35.0167 | 1800 | 90 | 25.2 | 39.9 | 194.8 | 39.9 | 90.1 | 95.4 | 96 | 98.6 | 113.31 | 11.8 | 21.5 | 571.6 | 365.1 | 101.2 | 5.4 | 103.1 | 0.7407 | 0.835 | 0.83804 | -0.00063 | 90.1 | 83.8 | 1.502 | 0.7407 | 0.000804 | 13.1559 | 12.7354
126090 | 35.025 | 1800 | 90.1 | 25.2 | 41.4 | 195.2 | 40 | 90.1 | 95.4 | 96 | 98.6 | 112.85 | 11.8 | 21.6 | 592.4 | 364.6 | 101.1 | 5.4 | 103 | 0.73923 | 0.835 | 0.83804 | -0.00063 | 90 | 83.7 | 1.499 | 0.7393 | 0.000803 | 13.3704 | 12.9695
126120 | 35.0333 | 1800 | 90.1 | 25.2 | 42.2 | 195.7 | 40 | 90.1 | 95.4 | 96 | 98.6 | 114.17 | 11.1 | 21.6 | 590.7 | 365 | 101.1 | 5.4 | 103 | 0.73935 | 0.835 | 0.83804 | -0.00063 | 90.1 | 83.7 | 1.504 | 0.7394 | 0.000803 | 13.3551 | 12.9415
126150 | 35.0417 | 1799 | 90.1 | 25.2 | 43.2 | 196.2 | 40 | 90.1 | 95.4 | 96.1 | 98.5 | 114.46 | 11.5 | 21.7 | 592 | 364.9 | 101.3 | 5.4 | 103.1 | 0.7388 | 0.835 | 0.83804 | -0.00063 | 90.1 | 83.8 | 1.505 | 0.7388 | 0.000804 | 13.4472 | 13.0257
126180 | 35.05 | 1800 | 90.2 | 25.3 | 44 | 196.8 | 40.1 | 90.1 | 95.4 | 96.1 | 98.6 | 115.08 | 12 | 21.7 | 592.8 | 365.1 | 101 | 5.4 | 103.2 | 0.73911 | 0.835 | 0.83804 | -0.00063 | 90.1 | 83.9 | 1.506 | 0.7392 | 0.000805 | 13.3858 | 12.9782
126210 | 35.0583 | 1801 | 90.2 | 25.3 | 44.5 | 197.3 | 40.2 | 90.1 | 95.5 | 96.1 | 98.6 | 112.62 | 11.8 | 21.8 | 573.3 | 364.9 | 101 | 5.4 | 103.1 | 0.73874 | 0.835 | 0.83804 | -0.00063 | 90.1 | 83.9 | 1.496 | 0.7388 | 0.000805 | 13.4472 | 13.0349
126240 | 35.0667 | 1800 | 90.2 | 25 | 45.2 | 197.7 | 40 | 90.2 | 95.5 | 96.1 | 98.5 | 114.87 | 11.9 | 21.9 | 592.1 | 364.8 | 101 | 5.4 | 103.1 | 0.73948 | 0.835 | 0.83804 | -0.00063 | 90.1 | 84 | 1.507 | 0.7396 | 0.000805 | 13.3244 | 12.9216
126270 | 35.075 | 1800 | 90.1 | 24.7 | 45.3 | 198.1 | 40.1 | 90.2 | 95.5 | 96.1 | 98.6 | 113.62 | 11.5 | 21.9 | 587.4 | 364.9 | 101.1 | 5.4 | 103.1 | 0.73942 | 0.835 | 0.83804 | -0.00063 | 90.2 | 84 | 1.505 | 0.7395 | 0.000805 | 13.3397 | 12.9212
126300 | 35.0833 | 1799 | 90.2 | 24.8 | 43.6 | 198.1 | 40 | 90.2 | 95.5 | 96.1 | 98.6 | 115.34 | 11.5 | 21.8 | 592.3 | 364.8 | 101.1 | 5.5 | 103.1 | 0.74009 | 0.835 | 0.83804 | -0.00063 | 90.1 | 84 | 1.508 | 0.7402 | 0.000805 | 13.2324 | 12.8285
126330 | 35.0917 | 1800 | 90.1 | 24.9 | 41.6 | 197.8 | 40 | 90.2 | 95.5 | 96 | 98.6 | 112.22 | 11.4 | 21.7 | 592.6 | 364.9 | 101 | 5.5 | 103.1 | 0.73972 | 0.835 | 0.83804 | -0.00063 | 90.1 | 84.1 | 1.502 | 0.7398 | 0.000807 | 13.2938 | 12.885
126360 | 35.1 | 1800 | 90 | 24.9 | 40.3 | 197.4 | 39.9 | 90.2 | 95.5 | 96 | 98.6 | 111.5 | 11.1 | 21.7 | 588 | 365 | 101 | 5.5 | 103.2 | 0.74009 | 0.835 | 0.83804 | -0.00063 | 90.1 | 84.1 | 1.493 | 0.7401 | 0.000807 | 13.2478 | 12.8285
126390 | 35.1083 | 1800 | 90 | 24.9 | 39.1 | 197.1 | 40.1 | 90.2 | 95.5 | 96 | 98.6 | 111.43 | 12 | 21.6 | 582.7 | 364.9 | 101.1 | 5.5 | 103.3 | 0.73997 | 0.835 | 0.83804 | -0.00063 | 90.1 | 84.2 | 1.499 | 0.74 | 0.000807 | 13.2631 | 12.8468
126420 | 35.1167 | 1800 | 89.9 | 24.9 | 38.9 | 196.6 | 40 | 90.1 | 95.5 | 96 | 98.6 | 115.19 | 11.3 | 21.6 | 594.4 | 364.9 | 100.9 | 5.5 | 103.1 | 0.73966 | 0.835 | 0.83804 | -0.00063 | 90 | 84 | 1.501 | 0.7397 | 0.000806 | 13.3091 | 12.9038
126450 | 35.125 | 1800 | 89.9 | 24.9 | 38.5 | 196.2 | 40 | 90.1 | 95.5 | 96 | 98.5 | 114.82 | 11.6 | 21.6 | 584.4 | 364.3 | 101.1 | 5.4 | 103 | 0.74015 | 0.835 | 0.83804 | -0.00063 | 90.1 | 83.8 | 1.5 | 0.7402 | 0.000804 | 13.2324 | 12.8193
126480 | 35.1333 | 1800 | 89.9 | 24.9 | 38.2 | 195.9 | 40 | 90.1 | 95.4 | 96 | 98.5 | 114.45 | 11.5 | 21.5 | 592.3 | 365.3 | 101.1 | 5.4 | 103 | 0.73935 | 0.835 | 0.83804 | -0.00063 | 90.1 | 84 | 1.503 | 0.7394 | 0.000805 | 13.3551 | 12.9415
126510 | 35.1417 | 1800 | 89.8 | 24.9 | 38.1 | 195.7 | 40.2 | 90.1 | 95.4 | 96 | 98.6 | 111.17 | 11.6 | 21.5 | 577.7 | 365 | 101.1 | 5.4 | 103.2 | 0.73984 | 0.835 | 0.83804 | -0.00063 | 90.1 | 84 | 1.501 | 0.7399 | 0.000806 | 13.2784 | 12.8666
126540 | 35.15 | 1800 | 89.8 | 24.9 | 37.9 | 195.5 | 40 | 90.1 | 95.4 | 96 | 98.6 | 113.17 | 11.7 | 21.5 | 591.7 | 365.3 | 101.4 | 5.4 | 103.2 | 0.74015 | 0.835 | 0.83804 | -0.00063 | 90 | 84.1 | 1.502 | 0.7402 | 0.000807 | 13.2325 | 12.829
126570 | 35.1583 | 1800 | 89.8 | 24.9 | 37.6 | 195.3 | 39.9 | 90.1 | 95.4 | 96 | 98.6 | 115.08 | 11.8 | 21.5 | 589.7 | 365.1 | 101.1 | 5.4 | 103.2 | 0.73917 | 0.835 | 0.83804 | -0.00063 | 90 | 84.1 | 1.493 | 0.7392 | 0.000807 | 13.3858 | 12.9787
126600 | 35.1667 | 1800 | 89.9 | 24.9 | 37.6 | 195.2 | 40 | 90.1 | 95.4 | 96 | 98.6 | 116.5 | 12.6 | 21.4 | 592.5 | 365.3 | 101 | 5.4 | 103.4 | 0.74009 | 0.835 | 0.83804 | -0.00063 | 90 | 84.1 | 1.506 | 0.7401 | 0.000807 | 13.2478 | 12.8381
126630 | 35.175 | 1800 | 89.9 | 24.9 | 37.4 | 195 | 40 | 90 | 95.4 | 96 | 98.6 | 113.02 | 11.7 | 21.4 | 592.6 | 365.2 | 101.2 | 5.4 | 103.2 | 0.73948 | 0.835 | 0.83804 | -0.00063 | 90 | 84.2 | 1.503 | 0.7395 | 0.000808 | 13.3398 | 12.9313
126660 | 35.1833 | 1800 | 89.9 | 25 | 37.5 | 194.9 | 39.9 | 90 | 95.4 | 96 | 98.5 | 111.02 | 10.9 | 21.5 | 587.5 | 365.3 | 100.9 | 5.4 | 103.1 | 0.73972 | 0.835 | 0.83804 | -0.00063 | 89.9 | 84 | 1.498 | 0.7397 | 0.000806 | 13.3091 | 12.9042
126690 | 35.1917 | 1800 | 89.9 | 25 | 37.4 | 194.7 | 40 | 90 | 95.4 | 96 | 98.5 | 109.04 | 11.6 | 21.5 | 587.2 | 365.1 | 101.2 | 5.4 | 103 | 0.73929 | 0.835 | 0.83804 | -0.00063 | 90 | 84.1 | 1.497 | 0.7393 | 0.000807 | 13.3705 | 12.9604
126720 | 35.2 | 1800 | 89.9 | 25 | 37.3 | 194.6 | 40 | 90 | 95.4 | 96 | 98.6 | 113.97 | 11.6 | 21.4 | 592.8 | 365.2 | 101.3 | 5.4 | 103.2 | 0.74064 | 0.835 | 0.83804 | -0.00063 | 89.9 | 84 | 1.501 | 0.7406 | 0.000806 | 13.1712 | 12.7638
126750 | 35.2083 | 1800 | 90 | 25 | 37.4 | 194.5 | 40 | 90.1 | 95.4 | 96 | 98.6 | 114.72 | 11.5 | 21.3 | 591.5 | 365.2 | 100.9 | 5.4 | 103.3 | 0.73923 | 0.835 | 0.83804 | -0.00063 | 90 | 84.2 | 1.502 | 0.7392 | 0.000808 | 13.3858 | 12.9695
126780 | 35.2167 | 1800 | 90 | 25 | 37.8 | 194.4 | 39.9 | 90.1 | 95.4 | 96 | 98.5 | 116.6 | 11.6 | 21.3 | 592.1 | 365.1 | 101.1 | 5.4 | 103.1 | 0.73972 | 0.835 | 0.83804 | -0.00063 | 90 | 84.1 | 1.507 | 0.7397 | 0.000807 | 13.3091 | 12.8946
126810 | 35.225 | 1800 | 90 | 25 | 38.8 | 194.6 | 39.9 | 90.1 | 95.4 | 96 | 98.6 | 115.31 | 11.5 | 21.4 | 589.2 | 364.9 | 101 | 5.4 | 103.1 | 0.73966 | 0.835 | 0.83804 | -0.00063 | 90 | 84 | 1.505 | 0.7397 | 0.000806 | 13.3091 | 12.9038
126840 | 35.2333 | 1800 | 90.1 | 25.1 | 39.7 | 194.9 | 39.8 | 90.1 | 95.4 | 96 | 98.5 | 115.11 | 11.5 | 21.4 | 589.3 | 365 | 101.1 | 5.4 | 103.1 | 0.73954 | 0.835 | 0.83804 | -0.00063 | 90.1 | 84 | 1.5 | 0.7396 | 0.000806 | 13.3244 | 12.9125
126870 | 35.2417 | 1800 | 90.1 | 25.1 | 40.7 | 195.2 | 39.9 | 90.1 | 95.4 | 96 | 98.6 | 115.08 | 11.1 | 21.6 | 591 | 365.1 | 101.1 | 5.4 | 103.1 | 0.73905 | 0.835 | 0.83804 | -0.00063 | 90.1 | 84.1 | 1.497 | 0.7391 | 0.000806 | 13.4012 | 12.9874
126900 | 35.25 | 1800 | 90.1 | 25.1 | 42.1 | 195.7 | 40.2 | 90.1 | 95.4 | 96 | 98.6 | 111.9 | 11.2 | 21.6 | 579.1 | 365 | 100.9 | 5.4 | 103 | 0.74058 | 0.835 | 0.83804 | -0.00063 | 90.1 | 84 | 1.506 | 0.7406 | 0.000806 | 13.1712 | 12.7538
126930 | 35.2583 | 1800 | 90.1 | 25.2 | 42.8 | 196 | 40 | 90.1 | 95.5 | 96 | 98.6 | 111.82 | 11.2 | 21.7 | 591.3 | 365.1 | 101.1 | 5.4 | 103.1 | 0.73954 | 0.835 | 0.83804 | -0.00063 | 89.9 | 84.1 | 1.498 | 0.7395 | 0.000807 | 13.3398 | 12.9318
126960 | 35.2667 | 1799 | 90.1 | 25.2 | 43.4 | 196.5 | 40.1 | 90.1 | 95.5 | 96 | 98.6 | 109.91 | 11.4 | 21.6 | 591.8 | 365 | 101.2 | 5.4 | 103.3 | 0.74015 | 0.835 | 0.83804 | -0.00063 | 90.1 | 84.1 | 1.5 | 0.7402 | 0.000807 | 13.2325 | 12.8193
126990 | 35.275 | 1800 | 90.2 | 25.2 | 43.9 | 197 | 40.1 | 90.2 | 95.5 | 96.1 | 98.6 | 111.75 | 11.7 | 21.6 | 591.4 | 364.7 | 101.2 | 5.4 | 103.2 | 0.73966 | 0.835 | 0.83804 | -0.00063 | 90.1 | 84.1 | 1.497 | 0.7397 | 0.000806 | 13.3091 | 12.8941
127020 | 35.2833 | 1800 | 90.2 | 25.2 | 44.2 | 197.5 | 40 | 90.2 | 95.5 | 96.1 | 98.6 | 112.28 | 11.3 | 21.7 | 589 | 364.8 | 101 | 5.4 | 103.1 | 0.73984 | 0.835 | 0.83804 | -0.00063 | 90 | 84 | 1.504 | 0.7399 | 0.000805 | 13.2784 | 12.8763
127050 | 35.2917 | 1800 | 90.1 | 25.3 | 44.4 | 197.9 | 40 | 90.2 | 95.5 | 96.1 | 98.5 | 113.38 | 11 | 21.8 | 586.9 | 364.7 | 101.1 | 5.4 | 103 | 0.73984 | 0.835 | 0.83804 | -0.00063 | 90.1 | 83.9 | 1.507 | 0.7399 | 0.000805 | 13.2784 | 12.8666
127080 | 35.3 | 1800 | 90.1 | 25.3 | 44.6 | 198.2 | 40 | 90.2 | 95.5 | 96 | 98.5 | 115.37 | 10.8 | 21.7 | 592.4 | 364.9 | 101.1 | 5.4 | 103.1 | 0.73954 | 0.835 | 0.83804 | -0.00063 | 90 | 83.9 | 1.497 | 0.7396 | 0.000805 | 13.3244 | 12.9221
127110 | 35.3083 | 1800 | 90.1 | 25.1 | 42.9 | 198.2 | 39.9 | 90.1 | 95.5 | 96 | 98.6 | 117.04 | 11.7 | 21.6 | 590.4 | 365 | 101 | 5.5 | 103.2 | 0.73942 | 0.835 | 0.83804 | -0.00063 | 90.1 | 84 | 1.502 | 0.7395 | 0.000806 | 13.3398 | 12.9308
127140 | 35.3167 | 1800 | 90.1 | 24.8 | 40.9 | 197.9 | 39.9 | 90.1 | 95.5 | 96 | 98.6 | 115.99 | 11.5 | 21.7 | 592.5 | 365.1 | 101 | 5.5 | 103.1 | 0.73978 | 0.835 | 0.83804 | -0.00063 | 90 | 84.1 | 1.5 | 0.7398 | 0.000807 | 13.2938 | 12.8855
127170 | 35.325 | 1800 | 90 | 24.7 | 39.9 | 197.4 | 40 | 90 | 95.5 | 96 | 98.6 | 113.64 | 11.2 | 21.6 | 593.4 | 364.8 | 101.2 | 5.5 | 103 | 0.73899 | 0.835 | 0.83804 | -0.00063 | 90 | 83.9 | 1.488 | 0.739 | 0.000805 | 13.4165 | 13.0062
127200 | 35.3333 | 1800 | 89.9 | 24.8 | 39.1 | 197 | 40 | 89.9 | 95.4 | 96 | 98.6 | 111.3 | 11.7 | 21.6 | 591.3 | 365.1 | 100.9 | 5.5 | 103.2 | 0.73935 | 0.835 | 0.83804 | -0.00063 | 89.9 | 83.9 | 1.502 | 0.7393 | 0.000805 | 13.3704 | 12.9608
127230 | 35.3417 | 1800 | 89.9 | 24.9 | 38.7 | 196.6 | 40.1 | 89.9 | 95.4 | 96 | 98.6 | 111.86 | 11.3 | 21.5 | 590.7 | 365.3 | 101.1 | 5.5 | 103.3 | 0.7399 | 0.835 | 0.83804 | -0.00063 | 90 | 83.9 | 1.502 | 0.7399 | 0.000805 | 13.2784 | 12.8671
127260 | 35.35 | 1800 | 89.8 | 24.9 | 38.4 | 196.3 | 40.1 | 89.9 | 95.3 | 96 | 98.6 | 111.71 | 11.5 | 21.5 | 590.2 | 365.6 | 101 | 5.5 | 103.1 | 0.73954 | 0.835 | 0.83804 | -0.00063 | 89.9 | 84.1 | 1.5 | 0.7395 | 0.000807 | 13.3398 | 12.9318
127290 | 35.3583 | 1800 | 89.8 | 24.9 | 38.1 | 195.9 | 40.1 | 89.8 | 95.3 | 96 | 98.6 | 113.63 | 11.4 | 21.5 | 594.2 | 365.5 | 101.1 | 5.5 | 103.1 | 0.74015 | 0.835 | 0.83804 | -0.00063 | 89.8 | 84 | 1.479 | 0.74 | 0.000806 | 13.2631 | 12.8482
127320 | 35.3667 | 1800 | 89.8 | 24.9 | 37.7 | 195.6 | 40 | 89.8 | 95.2 | 96 | 98.6 | 114.62 | 10.6 | 21.5 | 594.5 | 365.7 | 101 | 5.4 | 103.2 | 0.73978 | 0.835 | 0.83804 | -0.00063 | 89.7 | 84.1 | 1.488 | 0.7396 | 0.000808 | 13.3245 | 12.9143
127350 | 35.375 | 1800 | 89.8 | 24.9 | 37.8 | 195.4 | 40 | 89.8 | 95.2 | 96 | 98.6 | 113.94 | 11.6 | 21.5 | 587 | 365.7 | 101.1 | 5.4 | 103.2 | 0.7388 | 0.835 | 0.83804 | -0.00063 | 89.8 | 84 | 1.506 | 0.7387 | 0.000806 | 13.4626 | 13.0546
127380 | 35.3833 | 1800 | 89.9 | 24.9 | 37.7 | 195.2 | 39.9 | 89.8 | 95.2 | 96 | 98.6 | 114.37 | 11.2 | 21.4 | 592.1 | 365.8 | 101.3 | 5.4 | 103.1 | 0.73966 | 0.835 | 0.83804 | -0.00063 | 89.9 | 84 | 1.503 | 0.7396 | 0.000806 | 13.3244 | 12.9134
127410 | 35.3917 | 1800 | 89.9 | 24.9 | 37.4 | 195.1 | 40 | 89.8 | 95.2 | 96 | 98.6 | 115.13 | 11.1 | 21.5 | 592.5 | 365.5 | 101.2 | 5.4 | 103.1 | 0.73954 | 0.835 | 0.83804 | -0.00063 | 89.8 | 84 | 1.497 | 0.7394 | 0.000807 | 13.3551 | 12.9414
127440 | 35.4 | 1800 | 89.9 | 24.9 | 37.7 | 195 | 39.9 | 89.8 | 95.2 | 96 | 98.6 | 112.63 | 11.5 | 21.4 | 570.1 | 365.8 | 101.4 | 5.4 | 103.2 | 0.73942 | 0.835 | 0.83804 | -0.00063 | 89.8 | 84.1 | 1.496 | 0.7393 | 0.000807 | 13.3705 | 12.9597
127470 | 35.4083 | 1800 | 89.9 | 24.9 | 37.5 | 194.9 | 40.2 | 89.8 | 95.2 | 96 | 98.6 | 111.36 | 10.6 | 21.4 | 565.6 | 365.3 | 101.2 | 5.4 | 103.2 | 0.73984 | 0.835 | 0.83804 | -0.00063 | 89.8 | 84 | 1.5 | 0.7397 | 0.000806 | 13.3091 | 12.8955
127500 | 35.4167 | 1800 | 89.9 | 24.9 | 37.5 | 194.8 | 40 | 89.8 | 95.2 | 96 | 98.6 | 114.9 | 10.9 | 21.4 | 589.9 | 365.3 | 101.2 | 5.4 | 103.2 | 0.74052 | 0.835 | 0.83804 | -0.00063 | 89.9 | 83.9 | 1.506 | 0.7404 | 0.000805 | 13.2018 | 12.7821
127530 | 35.425 | 1800 | 90 | 25 | 37.5 | 194.8 | 39.9 | 89.8 | 95.2 | 96 | 98.6 | 114.85 | 11.2 | 21.4 | 591.9 | 365.8 | 101.1 | 5.4 | 103.4 | 0.73972 | 0.835 | 0.83804 | -0.00063 | 89.9 | 84.1 | 1.498 | 0.7396 | 0.000807 | 13.3244 | 12.9042
127560 | 35.4333 | 1800 | 90 | 25 | 37.6 | 194.8 | 40 | 89.8 | 95.2 | 96 | 98.6 | 112.79 | 11.7 | 21.3 | 590.3 | 366.1 | 101 | 5.4 | 103.5 | 0.74021 | 0.835 | 0.83804 | -0.00063 | 89.9 | 84.1 | 1.503 | 0.7401 | 0.000808 | 13.2478 | 12.8294
127590 | 35.4417 | 1800 | 90 | 25 | 38.2 | 194.8 | 40.1 | 89.8 | 95.1 | 96 | 98.6 | 112.51 | 11 | 21.4 | 591.3 | 365.8 | 101.1 | 5.4 | 103.3 | 0.73948 | 0.835 | 0.83804 | -0.00063 | 89.8 | 84.2 | 1.498 | 0.7394 | 0.000809 | 13.3552 | 12.9506
127620 | 35.45 | 1800 | 90 | 25.1 | 39.2 | 195 | 40 | 89.8 | 95.1 | 96 | 98.6 | 114.5 | 11.5 | 21.5 | 591.7 | 365.2 | 101.2 | 5.4 | 103.1 | 0.73868 | 0.835 | 0.83804 | -0.00063 | 89.8 | 84 | 1.498 | 0.7386 | 0.000806 | 13.478 | 13.073
127650 | 35.4583 | 1801 | 90.1 | 25.1 | 40.1 | 195.3 | 40 | 89.8 | 95.2 | 96 | 98.6 | 114.97 | 11.3 | 21.5 | 591.9 | 365.3 | 101 | 5.4 | 103.1 | 0.73997 | 0.835 | 0.83804 | -0.00063 | 89.9 | 84 | 1.504 | 0.7399 | 0.000806 | 13.2784 | 12.866
127680 | 35.4667 | 1800 | 90.1 | 25.1 | 41.7 | 195.7 | 39.9 | 89.8 | 95.2 | 96 | 98.6 | 113.64 | 11.4 | 21.6 | 587.7 | 365.1 | 101.2 | 5.3 | 103.2 | 0.73948 | 0.835 | 0.83804 | -0.00063 | 90 | 84 | 1.502 | 0.7394 | 0.000806 | 13.3551 | 12.9313
127710 | 35.475 | 1800 | 90.1 | 25.2 | 42.3 | 196.2 | 39.9 | 89.8 | 95.2 | 96 | 98.6 | 115.67 | 11 | 21.6 | 591.5 | 365.7 | 101.1 | 5.3 | 103.2 | 0.73972 | 0.835 | 0.83804 | -0.00063 | 89.9 | 84 | 1.504 | 0.7397 | 0.000807 | 13.3091 | 12.9042
127740 | 35.4833 | 1800 | 90.2 | 25.2 | 42.9 | 196.5 | 40.2 | 89.8 | 95.2 | 96 | 98.6 | 112.74 | 10.6 | 21.6 | 561 | 365.6 | 101.1 | 5.4 | 103.2 | 0.74033 | 0.835 | 0.83804 | -0.00063 | 90 | 84 | 1.498 | 0.7403 | 0.000806 | 13.2171 | 12.8015
127770 | 35.4917 | 1800 | 90.2 | 25.2 | 43.8 | 196.9 | 39.8 | 89.9 | 95.2 | 96.1 | 98.6 | 113.95 | 11.8 | 21.7 | 588.9 | 365.8 | 100.9 | 5.4 | 103.4 | 0.73911 | 0.835 | 0.83804 | -0.00063 | 90 | 84.1 | 1.481 | 0.7391 | 0.000807 | 13.4012 | 12.9879
127800 | 35.5 | 1800 | 90.2 | 25.3 | 44 | 197.3 | 39.9 | 89.9 | 95.2 | 96.1 | 98.6 | 113.18 | 11.1 | 21.6 | 572.6 | 365.9 | 100.9 | 5.4 | 103.5 | 0.73978 | 0.835 | 0.83804 | -0.00063 | 90 | 84.3 | 1.505 | 0.7398 | 0.000809 | 13.2938 | 12.8855
127830 | 35.5083 | 1800 | 90.2 | 25.3 | 44.6 | 197.6 | 39.9 | 89.9 | 95.2 | 96.1 | 98.6 | 115.29 | 11 | 21.7 | 595.1 | 365.5 | 100.9 | 5.4 | 103.2 | 0.73905 | 0.835 | 0.83804 | -0.00063 | 90 | 84 | 1.5 | 0.739 | 0.000806 | 13.4165 | 12.9971
127860 | 35.5167 | 1800 | 90.1 | 25.1 | 44.5 | 197.9 | 40.2 | 89.9 | 95.3 | 96 | 98.5 | 112.4 | 11.6 | 21.7 | 581.3 | 365.5 | 101.2 | 5.4 | 103.1 | 0.74052 | 0.835 | 0.83804 | -0.00063 | 90 | 84 | 1.505 | 0.7405 | 0.000806 | 13.1865 | 12.7725
127890 | 35.525 | 1800 | 90.1 | 24.8 | 44 | 198 | 40 | 89.9 | 95.3 | 96 | 98.6 | 113.09 | 11 | 21.8 | 591.8 | 365.3 | 101 | 5.4 | 103.1 | 0.73893 | 0.835 | 0.83804 | -0.00063 | 90 | 83.9 | 1.502 | 0.7389 | 0.000805 | 13.4319 | 13.0154
127920 | 35.5333 | 1800 | 90.1 | 24.8 | 42.4 | 197.8 | 40.1 | 89.9 | 95.3 | 96 | 98.6 | 111.67 | 10.7 | 21.7 | 580.3 | 365.2 | 101.1 | 5.5 | 103.1 | 0.73923 | 0.835 | 0.83804 | -0.00063 | 90 | 83.9 | 1.504 | 0.7393 | 0.000805 | 13.3704 | 12.9695
127950 | 35.5417 | 1800 | 90 | 24.9 | 40.8 | 197.5 | 40.1 | 90 | 95.3 | 96 | 98.6 | 112.58 | 11.8 | 21.6 | 591.4 | 365.1 | 101.1 | 5.5 | 103.2 | 0.73862 | 0.835 | 0.83804 | -0.00063 | 90 | 84 | 1.49 | 0.7386 | 0.000806 | 13.478 | 13.0629
127980 | 35.55 | 1800 | 90 | 25 | 39.7 | 197 | 40 | 90 | 95.3 | 96 | 98.6 | 112.51 | 11.5 | 21.5 | 589.6 | 365.2 | 101.2 | 5.5 | 103.2 | 0.73978 | 0.835 | 0.83804 | -0.00063 | 90 | 83.9 | 1.507 | 0.7398 | 0.000805 | 13.2937 | 12.8854
128010 | 35.5583 | 1800 | 89.9 | 25 | 39.2 | 196.6 | 40 | 90 | 95.3 | 96 | 98.5 | 114 | 11.6 | 21.5 | 591.8 | 365.3 | 101.1 | 5.5 | 103.2 | 0.73997 | 0.835 | 0.83804 | -0.00063 | 90.1 | 83.9 | 1.502 | 0.74 | 0.000805 | 13.2631 | 12.8468
128040 | 35.5667 | 1799 | 89.9 | 24.9 | 38.6 | 196.3 | 40.2 | 90 | 95.3 | 96 | 98.6 | 112.62 | 11.2 | 21.4 | 581.9 | 365.2 | 101.1 | 5.5 | 103.2 | 0.73899 | 0.835 | 0.83804 | -0.00063 | 90.1 | 83.9 | 1.502 | 0.7391 | 0.000805 | 13.4011 | 12.9966
128070 | 35.575 | 1800 | 89.9 | 24.9 | 38.1 | 196 | 39.9 | 90 | 95.3 | 96 | 98.6 | 114.59 | 11.3 | 21.5 | 589.4 | 365.3 | 101.2 | 5.4 | 103.2 | 0.73935 | 0.835 | 0.83804 | -0.00063 | 90 | 83.9 | 1.505 | 0.7394 | 0.000805 | 13.3551 | 12.9511
128100 | 35.5833 | 1800 | 89.9 | 24.9 | 37.6 | 195.7 | 40.1 | 90 | 95.3 | 96 | 98.6 | 112.89 | 11.4 | 21.4 | 575 | 365.1 | 101.2 | 5.4 | 103.1 | 0.73893 | 0.835 | 0.83804 | -0.00063 | 90 | 84 | 1.495 | 0.739 | 0.000806 | 13.4165 | 13.0154
128130 | 35.5917 | 1800 | 89.9 | 24.9 | 37.5 | 195.5 | 40 | 90 | 95.3 | 96 | 98.6 | 114.77 | 11.4 | 21.4 | 595.2 | 365.6 | 101.1 | 5.4 | 103.4 | 0.7399 | 0.835 | 0.83804 | -0.00063 | 90 | 84.1 | 1.497 | 0.7399 | 0.000806 | 13.2784 | 12.8671
128160 | 35.6 | 1800 | 89.9 | 24.9 | 37.3 | 195.3 | 40.1 | 90 | 95.3 | 95.9 | 98.6 | 112.57 | 11.6 | 21.3 | 578.1 | 365.4 | 101 | 5.4 | 103.3 | 0.73899 | 0.835 | 0.83804 | -0.00063 | 90 | 84 | 1.482 | 0.739 | 0.000806 | 13.4165 | 13.0062
128190 | 35.6083 | 1800 | 89.9 | 24.9 | 37.4 | 195 | 40 | 90 | 95.3 | 95.9 | 98.6 | 114.5 | 11.2 | 21.4 | 591.9 | 365.6 | 101 | 5.4 | 103.2 | 0.73874 | 0.835 | 0.83804 | -0.00063 | 90.1 | 84 | 1.502 | 0.7388 | 0.000806 | 13.4473 | 13.0349
128220 | 35.6167 | 1800 | 89.9 | 24.9 | 37.3 | 194.9 | 40 | 90 | 95.3 | 95.9 | 98.6 | 111.8 | 11.6 | 21.4 | 592.1 | 365.3 | 101.3 | 5.4 | 103.1 | 0.73886 | 0.835 | 0.83804 | -0.00063 | 90 | 83.9 | 1.499 | 0.7388 | 0.000805 | 13.4472 | 13.0261
128250 | 35.625 | 1800 | 89.9 | 24.9 | 37.3 | 194.7 | 40 | 90 | 95.3 | 95.9 | 98.6 | 111.52 | 11.2 | 21.4 | 591.9 | 365 | 101.1 | 5.4 | 103.1 | 0.74003 | 0.835 | 0.83804 | -0.00063 | 90.1 | 84 | 1.495 | 0.7401 | 0.000806 | 13.2478 | 12.8376
128280 | 35.6333 | 1800 | 90 | 24.9 | 37.4 | 194.5 | 40 | 90.1 | 95.4 | 95.9 | 98.6 | 110.35 | 10.8 | 21.4 | 588.4 | 365.1 | 101.1 | 5.4 | 103.1 | 0.73978 | 0.835 | 0.83804 | -0.00063 | 90.1 | 83.9 | 1.494 | 0.7398 | 0.000804 | 13.2937 | 12.8758
128310 | 35.6417 | 1800 | 90 | 25 | 37.5 | 194.5 | 40 | 90.1 | 95.3 | 95.9 | 98.5 | 114.22 | 11 | 21.3 | 593.4 | 364.4 | 101.1 | 5.4 | 103 | 0.73966 | 0.835 | 0.83804 | -0.00063 | 90 | 83.8 | 1.502 | 0.7397 | 0.000804 | 13.309 | 12.9037
128340 | 35.65 | 1800 | 90 | 25 | 37.4 | 194.5 | 39.9 | 90.1 | 95.4 | 95.9 | 98.6 | 112.91 | 10.8 | 21.4 | 592.6 | 364.7 | 101 | 5.4 | 103.1 | 0.73942 | 0.835 | 0.83804 | -0.00063 | 90.1 | 83.8 | 1.499 | 0.7395 | 0.000803 | 13.3397 | 12.9308
128370 | 35.6583 | 1800 | 90 | 25 | 38 | 194.5 | 40 | 90 | 95.4 | 95.9 | 98.6 | 115.08 | 10.5 | 21.4 | 592.3 | 364.9 | 101 | 5.4 | 103 | 0.7396 | 0.835 | 0.83804 | -0.00063 | 90.1 | 83.8 | 1.506 | 0.7396 | 0.000804 | 13.3244 | 12.9033
128400 | 35.6667 | 1800 | 90 | 25 | 38.8 | 194.7 | 40.1 | 90.1 | 95.4 | 96 | 98.6 | 114.27 | 10.9 | 21.4 | 587.3 | 365.1 | 101.2 | 5.4 | 103.2 | 0.7388 | 0.835 | 0.83804 | -0.00063 | 90 | 84 | 1.502 | 0.7388 | 0.000806 | 13.4473 | 13.0353
128430 | 35.675 | 1800 | 90 | 25.1 | 40.1 | 195.1 | 40 | 90.1 | 95.4 | 96 | 98.6 | 114.95 | 11 | 21.4 | 591.5 | 365.2 | 101.1 | 5.4 | 103.2 | 0.73948 | 0.835 | 0.83804 | -0.00063 | 90.1 | 83.9 | 1.502 | 0.7395 | 0.000805 | 13.3397 | 12.9216
128460 | 35.6833 | 1800 | 90.1 | 25.1 | 41 | 195.5 | 40 | 90.1 | 95.4 | 96 | 98.5 | 113.05 | 10.8 | 21.5 | 591.3 | 364.8 | 101.1 | 5.4 | 103 | 0.73886 | 0.835 | 0.83804 | -0.00063 | 90.1 | 84 | 1.501 | 0.7389 | 0.000805 | 13.4319 | 13.0165
128490 | 35.6917 | 1800 | 90.1 | 25.1 | 41.7 | 196 | 40 | 90.1 | 95.4 | 96 | 98.6 | 113.71 | 10.7 | 21.6 | 587.1 | 364.9 | 101 | 5.4 | 103 | 0.73917 | 0.835 | 0.83804 | -0.00063 | 90.1 | 84 | 1.502 | 0.7392 | 0.000806 | 13.3858 | 12.9691
128520 | 35.7 | 1800 | 90.1 | 25.2 | 42.6 | 196.5 | 40 | 90.1 | 95.4 | 96 | 98.6 | 113.59 | 10.7 | 21.7 | 592 | 364.6 | 101 | 5.4 | 103 | 0.73997 | 0.835 | 0.83804 | -0.00063 | 90.1 | 83.9 | 1.502 | 0.74 | 0.000805 | 13.2631 | 12.8468
128550 | 35.7083 | 1800 | 90.2 | 25.2 | 43.1 | 196.9 | 40 | 90.2 | 95.5 | 96 | 98.6 | 113.36 | 10.6 | 21.7 | 592.5 | 364.7 | 100.9 | 5.4 | 103.1 | 0.73966 | 0.835 | 0.83804 | -0.00063 | 90.1 | 84 | 1.507 | 0.7397 | 0.000806 | 13.3091 | 12.8941
128580 | 35.7167 | 1800 | 90.2 | 25.2 | 44 | 197.3 | 40 | 90.2 | 95.5 | 96 | 98.6 | 112.82 | 10.4 | 21.7 | 575.8 | 365 | 100.9 | 5.4 | 103.1 | 0.73942 | 0.835 | 0.83804 | -0.00063 | 90.1 | 84 | 1.499 | 0.7395 | 0.000806 | 13.3398 | 12.9308
128610 | 35.725 | 1800 | 90.2 | 25.2 | 44.6 | 197.7 | 39.9 | 90.2 | 95.5 | 96 | 98.6 | 114.29 | 10.3 | 21.7 | 593.4 | 365 | 101 | 5.4 | 103.1 | 0.74015 | 0.835 | 0.83804 | -0.00063 | 90.1 | 84 | 1.503 | 0.7402 | 0.000806 | 13.2325 | 12.8193
128640 | 35.7333 | 1800 | 90.2 | 25.2 | 45 | 198.1 | 40 | 90.2 | 95.5 | 96 | 98.6 | 115.84 | 10.8 | 21.7 | 591.3 | 364.6 | 100.9 | 5.4 | 103.3 | 0.74015 | 0.835 | 0.83804 | -0.00063 | 90.2 | 84.1 | 1.503 | 0.7402 | 0.000807 | 13.2325 | 12.8097
128670 | 35.7417 | 1800 | 90.1 | 25.2 | 44.3 | 198.3 | 39.9 | 90.2 | 95.5 | 96 | 98.5 | 116.14 | 10.8 | 21.7 | 591.8 | 364.6 | 100.8 | 5.5 | 103.2 | 0.73972 | 0.835 | 0.83804 | -0.00063 | 90.1 | 84.1 | 1.499 | 0.7398 | 0.000807 | 13.2938 | 12.885
128700 | 35.75 | 1800 | 90.1 | 25.1 | 42.6 | 198.1 | 40 | 90.2 | 95.5 | 96 | 98.6 | 112.85 | 11 | 21.6 | 571.5 | 364.9 | 101.1 | 5.5 | 103.1 | 0.73942 | 0.835 | 0.83804 | -0.00063 | 90.2 | 84.1 | 1.509 | 0.7395 | 0.000807 | 13.3398 | 12.9212
128730 | 35.7583 | 1800 | 90 | 24.8 | 41.5 | 197.8 | 40 | 90.2 | 95.5 | 96 | 98.5 | 113.45 | 10.3 | 21.7 | 591.6 | 364.6 | 101 | 5.5 | 103 | 0.73923 | 0.835 | 0.83804 | -0.00063 | 90.1 | 84.1 | 1.505 | 0.7393 | 0.000806 | 13.3705 | 12.9599
128760 | 35.7667 | 1800 | 90 | 24.7 | 40.1 | 197.3 | 40.1 | 90.2 | 95.5 | 96 | 98.5 | 111.69 | 11.2 | 21.5 | 578 | 364.7 | 101.2 | 5.5 | 103.1 | 0.74003 | 0.835 | 0.83804 | -0.00063 | 90.1 | 84 | 1.498 | 0.7401 | 0.000806 | 13.2478 | 12.8376
128790 | 35.775 | 1800 | 89.9 | 24.8 | 39 | 196.9 | 39.9 | 90.1 | 95.5 | 96 | 98.5 | 113.6 | 10.3 | 21.5 | 585.5 | 364.9 | 100.9 | 5.5 | 103 | 0.73923 | 0.835 | 0.83804 | -0.00063 | 90.1 | 84 | 1.494 | 0.7393 | 0.000806 | 13.3705 | 12.9599
128820 | 35.7833 | 1800 | 89.9 | 24.9 | 38.6 | 196.4 | 40 | 90.1 | 95.5 | 96 | 98.6 | 113.09 | 10.9 | 21.5 | 586.4 | 364.9 | 101.2 | 5.5 | 103.1 | 0.73948 | 0.835 | 0.83804 | -0.00063 | 90.1 | 84.1 | 1.502 | 0.7395 | 0.000806 | 13.3398 | 12.9216
128850 | 35.7917 | 1800 | 89.9 | 24.9 | 38.3 | 196 | 39.9 | 90.1 | 95.5 | 96 | 98.6 | 114.31 | 11.1 | 21.4 | 591.9 | 365.2 | 101.1 | 5.5 | 103.2 | 0.73905 | 0.835 | 0.83804 | -0.00063 | 90.1 | 84.1 | 1.505 | 0.7391 | 0.000807 | 13.4012 | 12.9874
128880 | 35.8 | 1800 | 89.9 | 24.9 | 38 | 195.7 | 40 | 90.1 | 95.5 | 96 | 98.6 | 111.73 | 11.5 | 21.4 | 592.5 | 365.1 | 101 | 5.5 | 103.3 | 0.73893 | 0.835 | 0.83804 | -0.00063 | 90.1 | 84.2 | 1.502 | 0.739 | 0.000807 | 13.4165 | 13.0058
128910 | 35.8083 | 1800 | 89.8 | 24.9 | 38.1 | 195.4 | 40 | 90.1 | 95.5 | 95.9 | 98.6 | 112.56 | 10.8 | 21.3 | 591.1 | 364.8 | 101 | 5.5 | 103.2 | 0.74095 | 0.835 | 0.83804 | -0.00063 | 90 | 84.1 | 1.502 | 0.7409 | 0.000807 | 13.1254 | 12.707
128940 | 35.8167 | 1800 | 89.8 | 24.9 | 37.9 | 195.2 | 40 | 90.1 | 95.5 | 96 | 98.5 | 112.13 | 10.7 | 21.3 | 591.5 | 364.9 | 101 | 5.4 | 103 | 0.73984 | 0.835 | 0.83804 | -0.00063 | 90 | 84 | 1.496 | 0.7398 | 0.000806 | 13.2937 | 12.8763
128970 | 35.825 | 1800 | 89.8 | 24.9 | 37.9 | 195 | 40 | 90.1 | 95.4 | 96 | 98.6 | 114.88 | 11 | 21.4 | 594 | 365 | 101.1 | 5.4 | 103.1 | 0.74015 | 0.835 | 0.83804 | -0.00063 | 90 | 84 | 1.505 | 0.7401 | 0.000806 | 13.2478 | 12.8289
129000 | 35.8333 | 1800 | 89.9 | 24.9 | 37.9 | 194.9 | 40.1 | 90.1 | 95.4 | 96 | 98.6 | 114.2 | 10.7 | 21.4 | 582.5 | 364.8 | 101.3 | 5.5 | 103.1 | 0.73837 | 0.835 | 0.83804 | -0.00063 | 90 | 84 | 1.503 | 0.7384 | 0.000806 | 13.5088 | 13.1012
129030 | 35.8417 | 1800 | 89.9 | 24.9 | 37.8 | 194.7 | 40 | 90.1 | 95.4 | 96 | 98.6 | 112.83 | 10.8 | 21.3 | 592.7 | 365.7 | 101.2 | 5.5 | 103.2 | 0.73948 | 0.835 | 0.83804 | -0.00063 | 90 | 84.1 | 1.505 | 0.7395 | 0.000807 | 13.3398 | 12.9313
129060 | 35.85 | 1801 | 89.9 | 24.9 | 37.6 | 194.6 | 40 | 90.1 | 95.4 | 96 | 98.5 | 111.39 | 11 | 21.4 | 581.6 | 365.3 | 101 | 5.5 | 103.2 | 0.73954 | 0.835 | 0.83804 | -0.00063 | 90 | 84.1 | 1.501 | 0.7395 | 0.000807 | 13.3398 | 12.9221
129090 | 35.8583 | 1800 | 90 | 24.9 | 37.5 | 194.5 | 40 | 90.1 | 95.4 | 96 | 98.5 | 112.07 | 10.9 | 21.4 | 592.2 | 365.2 | 101 | 5.4 | 103.1 | 0.73929 | 0.835 | 0.83804 | -0.00063 | 90 | 84 | 1.499 | 0.7393 | 0.000806 | 13.3705 | 12.9603
129120 | 35.8667 | 1800 | 90 | 25 | 37.7 | 194.4 | 40 | 90.1 | 95.4 | 96 | 98.5 | 115.88 | 11.2 | 21.4 | 591.8 | 365 | 101.1 | 5.4 | 103.1 | 0.73825 | 0.835 | 0.83804 | -0.00063 | 90 | 84.1 | 1.495 | 0.7383 | 0.000806 | 13.5242 | 13.1196
129150 | 35.875 | 1800 | 90 | 25 | 37.6 | 194.3 | 39.9 | 90.1 | 95.4 | 96 | 98.6 | 115.83 | 10.6 | 21.4 | 592.5 | 364.8 | 100.9 | 5.4 | 103.1 | 0.73917 | 0.835 | 0.83804 | -0.00063 | 90 | 84 | 1.499 | 0.7392 | 0.000806 | 13.3858 | 12.9787
129180 | 35.8833 | 1800 | 90 | 25 | 37.7 | 194.4 | 39.9 | 90.1 | 95.4 | 96 | 98.6 | 113 | 10.3 | 21.4 | 587.7 | 364.7 | 101.2 | 5.4 | 103 | 0.73886 | 0.835 | 0.83804 | -0.00063 | 90 | 84 | 1.502 | 0.7389 | 0.000806 | 13.4319 | 13.0261
129210 | 35.8917 | 1800 | 90 | 25 | 38.3 | 194.5 | 39.9 | 90.1 | 95.4 | 96 | 98.6 | 113.49 | 10.9 | 21.5 | 592.9 | 364.8 | 101 | 5.4 | 103 | 0.73942 | 0.835 | 0.83804 | -0.00063 | 90 | 84.1 | 1.5 | 0.7394 | 0.000807 | 13.3551 | 12.9405
129240 | 35.9 | 1800 | 90 | 25.1 | 39.1 | 194.7 | 39.9 | 90.1 | 95.4 | 96 | 98.5 | 112.81 | 11.2 | 21.5 | 589.6 | 364.7 | 101 | 5.4 | 103.1 | 0.73997 | 0.835 | 0.83804 | -0.00063 | 90 | 84 | 1.503 | 0.74 | 0.000806 | 13.2631 | 12.8564
129270 | 35.9083 | 1800 | 90.1 | 25.1 | 40.1 | 195 | 40 | 90.1 | 95.4 | 96 | 98.6 | 114.66 | 11.4 | 21.6 | 591.2 | 364.9 | 101.1 | 5.4 | 103 | 0.74027 | 0.835 | 0.83804 | -0.00063 | 90 | 84 | 1.498 | 0.7403 | 0.000806 | 13.2171 | 12.8106
129300 | 35.9167 | 1800 | 90.1 | 25.1 | 41 | 195.4 | 40 | 90.1 | 95.4 | 96 | 98.5 | 114.5 | 11.3 | 21.6 | 592.4 | 364.6 | 101.1 | 5.4 | 102.9 | 0.73893 | 0.835 | 0.83804 | -0.00063 | 90 | 83.8 | 1.496 | 0.7389 | 0.000805 | 13.4319 | 13.0154
129330 | 35.925 | 1800 | 90.1 | 25.2 | 41.9 | 195.8 | 39.9 | 90.1 | 95.4 | 96 | 98.5 | 114.02 | 10.9 | 21.7 | 588.4 | 364.5 | 101.2 | 5.4 | 102.9 | 0.73954 | 0.835 | 0.83804 | -0.00063 | 90.1 | 83.8 | 1.5 | 0.7396 | 0.000804 | 13.3244 | 12.9124
129360 | 35.9333 | 1801 | 90.1 | 25.2 | 42.8 | 196.2 | 40 | 90.1 | 95.4 | 96.1 | 98.6 | 116.13 | 11 | 21.6 | 592 | 364.5 | 101 | 5.4 | 103 | 0.73954 | 0.835 | 0.83804 | -0.00063 | 90 | 84 | 1.501 | 0.7396 | 0.000806 | 13.3244 | 12.9221
129390 | 35.9417 | 1800 | 90.2 | 25.2 | 43 | 196.6 | 39.9 | 90.1 | 95.5 | 96.1 | 98.5 | 114.51 | 10.9 | 21.7 | 592.4 | 364.5 | 100.9 | 5.4 | 103 | 0.73825 | 0.835 | 0.83804 | -0.00063 | 90.1 | 83.9 | 1.5 | 0.7383 | 0.000805 | 13.5242 | 13.11
129420 | 35.95 | 1800 | 90.2 | 25.2 | 43.3 | 196.9 | 39.9 | 90.1 | 95.5 | 96.1 | 98.5 | 113.36 | 10.3 | 21.7 | 592 | 364.8 | 101 | 5.4 | 103 | 0.7396 | 0.835 | 0.83804 | -0.00063 | 90 | 83.8 | 1.501 | 0.7396 | 0.000805 | 13.3244 | 12.9129
129450 | 35.9583 | 1800 | 90.1 | 25.2 | 43.2 | 197.2 | 39.9 | 90 | 95.4 | 96 | 98.5 | 111.2 | 10.4 | 21.7 | 590.7 | 365.2 | 101.1 | 5.4 | 103 | 0.73948 | 0.835 | 0.83804 | -0.00063 | 90 | 84 | 1.48 | 0.7394 | 0.000806 | 13.3551 | 12.9313
129480 | 35.9667 | 1800 | 90.1 | 25.3 | 43.8 | 197.5 | 40 | 90 | 95.4 | 96.1 | 98.6 | 109.96 | 10.5 | 21.8 | 577.5 | 365 | 101.1 | 5.5 | 103.1 | 0.73972 | 0.835 | 0.83804 | -0.00063 | 90 | 84 | 1.5 | 0.7397 | 0.000806 | 13.3091 | 12.8946
129510 | 35.975 | 1800 | 90.1 | 25.2 | 44 | 197.8 | 40 | 89.9 | 95.4 | 96.1 | 98.6 | 113.56 | 9.9 | 21.8 | 591.3 | 365.3 | 101 | 5.4 | 103 | 0.7396 | 0.835 | 0.83804 | -0.00063 | 89.9 | 84 | 1.503 | 0.7396 | 0.000806 | 13.3244 | 12.9226
129540 | 35.9833 | 1799 | 90.1 | 25 | 43.8 | 197.9 | 40 | 89.9 | 95.4 | 96.1 | 98.6 | 114.05 | 10.5 | 21.8 | 591.1 | 364.5 | 101 | 5.5 | 102.9 | 0.73997 | 0.835 | 0.83804 | -0.00063 | 89.9 | 83.9 | 1.501 | 0.7399 | 0.000805 | 13.2784 | 12.866
129570 | 35.9917 | 1800 | 90 | 24.8 | 42 | 197.8 | 40 | 89.9 | 95.4 | 96 | 98.5 | 112.22 | 9.8 | 21.8 | 570.7 | 364.8 | 101 | 5.5 | 102.8 | 0.7396 | 0.835 | 0.83804 | -0.00063 | 89.9 | 83.8 | 1.497 | 0.7395 | 0.000804 | 13.3397 | 12.9225
129600 | 36 | 1800 | 89.9 | 24.7 | 40.6 | 197.5 | 40.1 | 89.9 | 95.3 | 96 | 98.5 | 110.76 | 10.6 | 21.7 | 573.2 | 365.1 | 100.9 | 5.5 | 102.9 | 0.73923 | 0.835 | 0.83804 | -0.00063 | 89.8 | 83.8 | 1.5 | 0.7391 | 0.000804 | 13.4011 | 12.9888
129630 | 36.0083 | 1800 | 89.9 | 24.7 | 39.4 | 197 | 40 | 89.8 | 95.3 | 96 | 98.6 | 113.67 | 10.2 | 21.6 | 591 | 365.1 | 101.1 | 5.5 | 103 | 0.73935 | 0.835 | 0.83804 | -0.00063 | 89.8 | 83.9 | 1.491 | 0.7393 | 0.000805 | 13.3704 | 12.9704
129660 | 36.0167 | 1799 | 89.9 | 24.8 | 38.7 | 196.7 | 40.1 | 89.8 | 95.2 | 96 | 98.5 | 113.23 | 10.7 | 21.6 | 579 | 364.9 | 101.1 | 5.5 | 102.8 | 0.73942 | 0.835 | 0.83804 | -0.00063 | 89.8 | 83.7 | 1.502 | 0.7393 | 0.000804 | 13.3704 | 12.9597
129690 | 36.025 | 1800 | 89.8 | 24.8 | 38 | 196.3 | 40 | 89.8 | 95.2 | 96 | 98.6 | 115.5 | 10.3 | 21.5 | 593.5 | 364.7 | 100.9 | 5.5 | 102.9 | 0.7388 | 0.835 | 0.83804 | -0.00063 | 89.8 | 83.7 | 1.502 | 0.7387 | 0.000804 | 13.4626 | 13.0546
129720 | 36.0333 | 1800 | 89.8 | 24.9 | 38 | 195.9 | 39.9 | 89.8 | 95.2 | 96 | 98.5 | 113.49 | 9.4 | 21.5 | 592 | 365.2 | 101 | 5.5 | 102.9 | 0.73948 | 0.835 | 0.83804 | -0.00063 | 89.9 | 83.9 | 1.498 | 0.7394 | 0.000805 | 13.3551 | 12.9409
129750 | 36.0417 | 1800 | 89.8 | 24.9 | 38.1 | 195.7 | 39.9 | 89.8 | 95.2 | 96 | 98.5 | 111.33 | 10.5 | 21.4 | 572.6 | 365.4 | 101.1 | 5.5 | 103 | 0.74009 | 0.835 | 0.83804 | -0.00063 | 89.8 | 83.9 | 1.501 | 0.74 | 0.000805 | 13.2631 | 12.8573
129780 | 36.05 | 1800 | 89.8 | 24.9 | 37.9 | 195.5 | 40 | 89.7 | 95.1 | 96 | 98.5 | 113.03 | 10.5 | 21.4 | 590.6 | 365.1 | 101.1 | 5.5 | 103 | 0.74021 | 0.835 | 0.83804 | -0.00063 | 89.8 | 84 | 1.495 | 0.7401 | 0.000806 | 13.2478 | 12.839
129810 | 36.0583 | 1800 | 89.9 | 24.9 | 38.2 | 195.3 | 39.9 | 89.7 | 95.1 | 95.9 | 98.6 | 113.02 | 10.8 | 21.4 | 590 | 365.7 | 101 | 5.5 | 103.1 | 0.74015 | 0.835 | 0.83804 | -0.00063 | 89.8 | 84.1 | 1.503 | 0.74 | 0.000808 | 13.2631 | 12.8482
129840 | 36.0667 | 1800 | 89.9 | 24.9 | 37.9 | 195 | 40 | 89.7 | 95.1 | 95.9 | 98.5 | 114.22 | 10.8 | 21.4 | 593.7 | 366.3 | 101 | 5.5 | 103.1 | 0.73923 | 0.835 | 0.83804 | -0.00063 | 89.8 | 84.1 | 1.505 | 0.7391 | 0.000808 | 13.4012 | 12.9888
129870 | 36.075 | 1800 | 89.9 | 24.9 | 37.9 | 194.9 | 39.9 | 89.7 | 95.1 | 95.9 | 98.5 | 114.11 | 10.6 | 21.3 | 589.1 | 365.8 | 101 | 5.5 | 103.1 | 0.74009 | 0.835 | 0.83804 | -0.00063 | 89.8 | 84.2 | 1.498 | 0.74 | 0.000809 | 13.2631 | 12.8574
129900 | 36.0833 | 1800 | 90 | 25 | 37.8 | 194.7 | 40.1 | 89.7 | 95.1 | 95.9 | 98.5 | 114.88 | 10.2 | 21.3 | 592.7 | 365.5 | 101.2 | 5.5 | 103 | 0.74003 | 0.835 | 0.83804 | -0.00063 | 89.8 | 84.1 | 1.5 | 0.7399 | 0.000807 | 13.2784 | 12.8665
129930 | 36.0917 | 1800 | 90 | 25 | 37.8 | 194.6 | 40 | 89.7 | 95.1 | 96 | 98.5 | 113.4 | 10.1 | 21.4 | 591 | 365 | 100.9 | 5.4 | 102.9 | 0.7396 | 0.835 | 0.83804 | -0.00063 | 89.9 | 84.1 | 1.503 | 0.7395 | 0.000807 | 13.3398 | 12.9226
129960 | 36.1 | 1800 | 90 | 25 | 37.8 | 194.6 | 40 | 89.8 | 95.1 | 96 | 98.5 | 112.84 | 10.7 | 21.4 | 592.1 | 365.3 | 101 | 5.4 | 102.9 | 0.73942 | 0.835 | 0.83804 | -0.00063 | 89.8 | 84.1 | 1.503 | 0.7393 | 0.000807 | 13.3705 | 12.9597
129990 | 36.1083 | 1800 | 90 | 25 | 37.5 | 194.5 | 40 | 89.8 | 95.1 | 96 | 98.5 | 111.4 | 10.3 | 21.4 | 591.4 | 365.2 | 101.2 | 5.4 | 102.9 | 0.74027 | 0.835 | 0.83804 | -0.00063 | 89.8 | 84 | 1.506 | 0.7401 | 0.000806 | 13.2478 | 12.8299
130020 | 36.1167 | 1800 | 90 | 25 | 37.9 | 194.5 | 40 | 89.8 | 95.1 | 96 | 98.5 | 111.84 | 11 | 21.4 | 587.3 | 364.9 | 101.2 | 5.4 | 103 | 0.74003 | 0.835 | 0.83804 | -0.00063 | 89.9 | 83.9 | 1.503 | 0.74 | 0.000805 | 13.2631 | 12.8569
130050 | 36.125 | 1800 | 90 | 25.1 | 38 | 194.7 | 39.9 | 89.8 | 95.1 | 96 | 98.5 | 113.21 | 10.5 | 21.4 | 591 | 365.1 | 101 | 5.4 | 103 | 0.7399 | 0.835 | 0.83804 | -0.00063 | 89.9 | 84 | 1.503 | 0.7398 | 0.000807 | 13.2938 | 12.8767
130080 | 36.1333 | 1800 | 90.1 | 25.1 | 39.3 | 194.9 | 40 | 89.7 | 95.1 | 96 | 98.5 | 113.9 | 10.6 | 21.5 | 590.8 | 365.3 | 101.1 | 5.4 | 103 | 0.74033 | 0.835 | 0.83804 | -0.00063 | 89.9 | 84.1 | 1.5 | 0.7402 | 0.000807 | 13.2325 | 12.8111
130110 | 36.1417 | 1800 | 90.1 | 25.1 | 40.6 | 195.3 | 39.9 | 89.8 | 95.1 | 96 | 98.5 | 115.04 | 9.9 | 21.6 | 592.4 | 365.1 | 101.2 | 5.4 | 103 | 0.74033 | 0.835 | 0.83804 | -0.00063 | 89.9 | 84.2 | 1.505 | 0.7403 | 0.000808 | 13.2172 | 12.8111
130140 | 36.15 | 1800 | 90.1 | 25.2 | 41.3 | 195.7 | 39.9 | 89.9 | 95.1 | 96 | 98.5 | 113.55 | 10.8 | 21.5 | 588.5 | 365.1 | 101 | 5.4 | 103.1 | 0.73978 | 0.835 | 0.83804 | -0.00063 | 90 | 84.1 | 1.506 | 0.7398 | 0.000807 | 13.2938 | 12.8855
130170 | 36.1583 | 1800 | 90.1 | 25.2 | 42.3 | 196.1 | 39.9 | 89.9 | 95.2 | 96 | 98.5 | 115.05 | 10.9 | 21.6 | 586.5 | 365 | 101.1 | 5.4 | 103.2 | 0.73923 | 0.835 | 0.83804 | -0.00063 | 90.1 | 84.2 | 1.501 | 0.7393 | 0.000807 | 13.3705 | 12.9599
130200 | 36.1667 | 1800 | 90.1 | 25.2 | 43.1 | 196.6 | 40 | 90 | 95.2 | 96.1 | 98.5 | 113.72 | 10.5 | 21.6 | 576.7 | 365 | 101.1 | 5.5 | 103.1 | 0.73966 | 0.835 | 0.83804 | -0.00063 | 90.1 | 84.1 | 1.505 | 0.7397 | 0.000807 | 13.3091 | 12.8942
130230 | 36.175 | 1800 | 90.2 | 25.3 | 43.4 | 197 | 40 | 90 | 95.3 | 96.1 | 98.5 | 115.14 | 10.1 | 21.7 | 591.6 | 365.1 | 100.6 | 5.5 | 103 | 0.73942 | 0.835 | 0.83804 | -0.00063 | 90.2 | 84.1 | 1.502 | 0.7395 | 0.000807 | 13.3398 | 12.9212
130260 | 36.1833 | 1800 | 90.2 | 25.3 | 43.5 | 197.4 | 40 | 90.1 | 95.3 | 96.1 | 98.5 | 112.02 | 10.6 | 21.7 | 590.3 | 364.8 | 100.9 | 5.5 | 103 | 0.74015 | 0.835 | 0.83804 | -0.00063 | 90.1 | 84 | 1.503 | 0.7402 | 0.000806 | 13.2325 | 12.8193
130290 | 36.1917 | 1800 | 90.2 | 25.2 | 44.2 | 197.7 | 40 | 90.1 | 95.4 | 96.1 | 98.5 | 111.81 | 10.6 | 21.7 | 593.2 | 364.9 | 100.9 | 5.5 | 103.1 | 0.73782 | 0.835 | 0.83804 | -0.00063 | 90.1 | 84.1 | 1.506 | 0.7379 | 0.000806 | 13.5858 | 13.176
130320 | 36.2 | 1800 | 90.1 | 24.9 | 44.6 | 198 | 40.1 | 90.1 | 95.4 | 96.1 | 98.6 | 109.89 | 10.2 | 21.9 | 554.4 | 365.1 | 101 | 5.5 | 103 | 0.73929 | 0.835 | 0.83804 | -0.00063 | 90.2 | 84.1 | 1.5 | 0.7394 | 0.000806 | 13.3551 | 12.9411
130350 | 36.2083 | 1800 | 90.1 | 24.7 | 43.4 | 198.1 | 40 | 90.2 | 95.4 | 96 | 98.6 | 114.64 | 10.6 | 21.8 | 592.1 | 364.9 | 101.1 | 5.5 | 103 | 0.73886 | 0.835 | 0.83804 | -0.00063 | 90.2 | 84.1 | 1.505 | 0.739 | 0.000807 | 13.4165 | 13.0069
130380 | 36.2167 | 1800 | 90.1 | 24.8 | 42 | 197.9 | 40 | 90.1 | 95.4 | 96 | 98.5 | 114.67 | 10 | 21.7 | 587.4 | 364.8 | 101 | 5.5 | 103 | 0.7388 | 0.835 | 0.83804 | -0.00063 | 90.2 | 84 | 1.504 | 0.7389 | 0.000805 | 13.4319 | 13.016
130410 | 36.225 | 1800 | 90 | 24.9 | 40.8 | 197.6 | 39.9 | 90.1 | 95.5 | 96 | 98.5 | 116.71 | 10 | 21.6 | 591.6 | 364.5 | 100.7 | 5.5 | 103 | 0.7396 | 0.835 | 0.83804 | -0.00063 | 90.1 | 84 | 1.504 | 0.7397 | 0.000805 | 13.3091 | 12.9033
130440 | 36.2333 | 1800 | 90 | 24.9 | 39.8 | 197.2 | 39.9 | 90.1 | 95.4 | 96 | 98.5 | 113.74 | 10.4 | 21.5 | 582 | 364.7 | 101 | 5.6 | 103 | 0.73905 | 0.835 | 0.83804 | -0.00063 | 90.1 | 84 | 1.501 | 0.7391 | 0.000805 | 13.4011 | 12.9874
130470 | 36.2417 | 1800 | 89.9 | 24.9 | 39 | 196.8 | 39.9 | 90.1 | 95.4 | 96 | 98.6 | 113.26 | 10.3 | 21.5 | 592.9 | 365.2 | 101.1 | 5.6 | 103.2 | 0.7399 | 0.835 | 0.83804 | -0.00063 | 90.1 | 84.1 | 1.505 | 0.7399 | 0.000806 | 13.2784 | 12.8575
130500 | 36.25 | 1800 | 89.9 | 24.9 | 39 | 196.5 | 40.2 | 90.1 | 95.4 | 96 | 98.5 | 111.71 | 10.3 | 21.5 | 578.2 | 364.7 | 101 | 5.6 | 103.1 | 0.74027 | 0.835 | 0.83804 | -0.00063 | 90.1 | 83.8 | 1.498 | 0.7403 | 0.000804 | 13.2171 | 12.801
130530 | 36.2583 | 1800 | 89.9 | 24.8 | 38.4 | 196.1 | 40 | 90.1 | 95.4 | 96 | 98.6 | 115.07 | 10.4 | 21.5 | 592.5 | 364.5 | 100.8 | 5.5 | 103 | 0.73935 | 0.835 | 0.83804 | -0.00063 | 90.1 | 83.9 | 1.502 | 0.7394 | 0.000805 | 13.3551 | 12.9415
130560 | 36.2667 | 1800 | 89.9 | 24.8 | 38.5 | 195.8 | 40.1 | 90.1 | 95.4 | 96 | 98.6 | 113.38 | 10.5 | 21.5 | 559.1 | 364.7 | 100.9 | 5.5 | 103 | 0.7396 | 0.835 | 0.83804 | -0.00063 | 90 | 83.9 | 1.506 | 0.7396 | 0.000805 | 13.3244 | 12.9129
130590 | 36.275 | 1800 | 89.8 | 24.9 | 37.8 | 195.5 | 39.9 | 90.1 | 95.4 | 96 | 98.5 | 114.97 | 10.3 | 21.5 | 593.9 | 365 | 101.1 | 5.5 | 103 | 0.73923 | 0.835 | 0.83804 | -0.00063 | 90 | 83.9 | 1.506 | 0.7392 | 0.000804 | 13.3858 | 12.9695
130620 | 36.2833 | 1800 | 89.9 | 24.9 | 38 | 195.3 | 39.9 | 90.1 | 95.4 | 95.9 | 98.5 | 112.64 | 10.5 | 21.4 | 589.3 | 365.1 | 101.1 | 5.5 | 103 | 0.74003 | 0.835 | 0.83804 | -0.00063 | 90 | 84 | 1.495 | 0.74 | 0.000806 | 13.2631 | 12.8473
130650 | 36.2917 | 1800 | 89.9 | 24.9 | 37.9 | 195 | 39.9 | 90 | 95.4 | 95.9 | 98.5 | 113.66 | 10.7 | 21.3 | 593.4 | 365.2 | 101 | 5.5 | 103 | 0.73978 | 0.835 | 0.83804 | -0.00063 | 90 | 84 | 1.501 | 0.7398 | 0.000806 | 13.2937 | 12.8854
130680 | 36.3 | 1800 | 89.9 | 24.9 | 37.9 | 194.8 | 40.3 | 90 | 95.4 | 95.9 | 98.5 | 110.73 | 10.2 | 21.3 | 571.5 | 365.4 | 101 | 5.5 | 103.2 | 0.7399 | 0.835 | 0.83804 | -0.00063 | 90 | 84.1 | 1.501 | 0.7399 | 0.000807 | 13.2784 | 12.8671
130710 | 36.3083 | 1800 | 89.9 | 24.9 | 38.2 | 194.6 | 40 | 90.1 | 95.4 | 95.9 | 98.5 | 114.03 | 10.2 | 21.3 | 592 | 365 | 101.1 | 5.5 | 103.2 | 0.7399 | 0.835 | 0.83804 | -0.00063 | 90 | 83.9 | 1.5 | 0.7399 | 0.000805 | 13.2784 | 12.8671
130740 | 36.3167 | 1800 | 89.9 | 25 | 37.7 | 194.5 | 40.2 | 90.1 | 95.4 | 96 | 98.6 | 112.75 | 10.9 | 21.3 | 578.5 | 364.9 | 101.1 | 5.5 | 103.1 | 0.73966 | 0.835 | 0.83804 | -0.00063 | 90.1 | 84.1 | 1.499 | 0.7397 | 0.000806 | 13.3091 | 12.8941
130770 | 36.325 | 1800 | 90 | 25 | 37.9 | 194.4 | 40 | 90.1 | 95.4 | 96 | 98.5 | 113.96 | 10.8 | 21.4 | 592.2 | 365 | 101 | 5.5 | 103 | 0.73972 | 0.835 | 0.83804 | -0.00063 | 90 | 84 | 1.502 | 0.7397 | 0.000807 | 13.3091 | 12.8946
130800 | 36.3333 | 1799 | 90 | 25 | 37.8 | 194.3 | 39.9 | 90.1 | 95.4 | 96 | 98.5 | 114.85 | 10.8 | 21.3 | 592.1 | 364.6 | 101 | 5.5 | 102.9 | 0.73984 | 0.835 | 0.83804 | -0.00063 | 90 | 83.9 | 1.497 | 0.7399 | 0.000805 | 13.2784 | 12.8763
130830 | 36.3417 | 1800 | 90 | 25 | 37.7 | 194.2 | 39.9 | 90.1 | 95.4 | 96 | 98.5 | 115.31 | 10.7 | 21.4 | 591.9 | 364.7 | 101 | 5.5 | 102.9 | 0.73911 | 0.835 | 0.83804 | -0.00063 | 90.1 | 84 | 1.484 | 0.7391 | 0.000806 | 13.4012 | 12.9782
130860 | 36.35 | 1800 | 90 | 25.1 | 37.8 | 194.2 | 39.9 | 90.1 | 95.4 | 96 | 98.6 | 114.2 | 10.5 | 21.4 | 589.4 | 364.6 | 100.8 | 5.4 | 103 | 0.73942 | 0.835 | 0.83804 | -0.00063 | 90 | 83.9 | 1.502 | 0.7394 | 0.000805 | 13.3551 | 12.9404
130890 | 36.3583 | 1800 | 90.1 | 25.1 | 38.4 | 194.3 | 39.9 | 90.1 | 95.4 | 96 | 98.5 | 113.35 | 10.3 | 21.4 | 593.3 | 364.3 | 101 | 5.4 | 102.9 | 0.74064 | 0.835 | 0.83804 | -0.00063 | 90.1 | 83.9 | 1.506 | 0.7407 | 0.000804 | 13.1559 | 12.7446
130920 | 36.3667 | 1800 | 90.1 | 25.1 | 39.4 | 194.5 | 40 | 90.1 | 95.4 | 96 | 98.5 | 112.88 | 10.3 | 21.5 | 589.2 | 364.5 | 100.9 | 5.4 | 102.9 | 0.73935 | 0.835 | 0.83804 | -0.00063 | 90 | 83.9 | 1.498 | 0.7394 | 0.000804 | 13.3551 | 12.9511
130950 | 36.375 | 1799 | 90.1 | 25.2 | 40.3 | 194.8 | 40 | 90.1 | 95.4 | 96 | 98.5 | 113.96 | 10.6 | 21.5 | 592.8 | 364.7 | 101 | 5.5 | 102.9 | 0.73942 | 0.835 | 0.83804 | -0.00063 | 90 | 83.8 | 1.491 | 0.7394 | 0.000804 | 13.3551 | 12.9404
130980 | 36.3833 | 1800 | 90.1 | 25.2 | 41.3 | 195.2 | 40.4 | 90.1 | 95.4 | 96 | 98.4 | 111.23 | 10.3 | 21.6 | 574.2 | 364.3 | 101.1 | 5.4 | 102.8 | 0.73978 | 0.835 | 0.83804 | -0.00063 | 90.1 | 83.8 | 1.496 | 0.7398 | 0.000804 | 13.2937 | 12.8758
131010 | 36.3917 | 1800 | 90.1 | 25.2 | 41.8 | 195.6 | 40 | 90.1 | 95.4 | 96 | 98.5 | 113.39 | 10.2 | 21.6 | 592.4 | 364.5 | 100.8 | 5.5 | 102.9 | 0.73972 | 0.835 | 0.83804 | -0.00063 | 90 | 83.8 | 1.502 | 0.7397 | 0.000804 | 13.309 | 12.8946
131040 | 36.4 | 1800 | 90.1 | 25.2 | 42.2 | 196 | 40 | 90.1 | 95.4 | 96 | 98.5 | 112.77 | 10.4 | 21.6 | 593.9 | 364.5 | 101 | 5.5 | 102.9 | 0.73911 | 0.835 | 0.83804 | -0.00063 | 90.1 | 83.9 | 1.505 | 0.7392 | 0.000805 | 13.3858 | 12.9782
131070 | 36.4083 | 1800 | 90.1 | 25.3 | 42.8 | 196.3 | 39.9 | 90.1 | 95.5 | 96 | 98.6 | 112.67 | 10.6 | 21.6 | 589.3 | 364.9 | 100.8 | 5.5 | 102.9 | 0.74009 | 0.835 | 0.83804 | -0.00063 | 90 | 84.1 | 1.502 | 0.7401 | 0.000807 | 13.2478 | 12.8381
131100 | 36.4167 | 1800 | 90.1 | 25.3 | 42.9 | 196.5 | 40 | 90.1 | 95.4 | 96 | 98.5 | 112.52 | 10.8 | 21.6 | 590.9 | 364.7 | 100.9 | 5.5 | 102.8 | 0.7399 | 0.835 | 0.83804 | -0.00063 | 90 | 83.9 | 1.499 | 0.7399 | 0.000805 | 13.2784 | 12.8671
131130 | 36.425 | 1800 | 90.1 | 25.2 | 42.8 | 196.7 | 40 | 90.2 | 95.5 | 96 | 98.5 | 111.43 | 10.3 | 21.7 | 581.8 | 364.4 | 100.9 | 5.5 | 103 | 0.73966 | 0.835 | 0.83804 | -0.00063 | 90 | 83.9 | 1.504 | 0.7397 | 0.000805 | 13.3091 | 12.9037
131160 | 36.4333 | 1800 | 90.1 | 24.9 | 42.6 | 196.9 | 40 | 90.2 | 95.5 | 96 | 98.5 | 114.54 | 10 | 21.9 | 590.9 | 364.3 | 101.1 | 5.5 | 102.9 | 0.73911 | 0.835 | 0.83804 | -0.00063 | 90 | 83.9 | 1.492 | 0.7391 | 0.000805 | 13.4011 | 12.9879
131190 | 36.4417 | 1800 | 90.1 | 24.7 | 43.3 | 197.1 | 39.9 | 90.2 | 95.5 | 96 | 98.5 | 115.73 | 10.8 | 21.9 | 592.2 | 364.5 | 101 | 5.5 | 102.9 | 0.7396 | 0.835 | 0.83804 | -0.00063 | 90.1 | 84 | 1.504 | 0.7397 | 0.000806 | 13.3091 | 12.9033
131220 | 36.45 | 1800 | 90 | 24.8 | 43.4 | 197.3 | 39.9 | 90.1 | 95.5 | 96.1 | 98.6 | 115.54 | 10.5 | 21.8 | 584.1 | 364.5 | 100.9 | 5.5 | 103 | 0.73886 | 0.835 | 0.83804 | -0.00063 | 90.1 | 84 | 1.504 | 0.7389 | 0.000806 | 13.4319 | 13.0165
131250 | 36.4583 | 1800 | 90 | 24.9 | 43.1 | 197.3 | 40 | 90.2 | 95.5 | 96 | 98.5 | 112.38 | 10.7 | 21.8 | 588.9 | 364.8 | 100.9 | 5.5 | 103 | 0.73899 | 0.835 | 0.83804 | -0.00063 | 90.1 | 84 | 1.5 | 0.739 | 0.000806 | 13.4165 | 12.9966
131280 | 36.4667 | 1800 | 90 | 24.9 | 41.8 | 197.1 | 40 | 90.1 | 95.5 | 96 | 98.6 | 112.24 | 11.2 | 21.7 | 592.6 | 364.3 | 101 | 5.5 | 103 | 0.73942 | 0.835 | 0.83804 | -0.00063 | 90 | 84.1 | 1.498 | 0.7394 | 0.000807 | 13.3551 | 12.9405
131310 | 36.475 | 1800 | 90 | 24.9 | 40.5 | 196.8 | 40 | 90.1 | 95.5 | 96 | 98.4 | 113.68 | 11 | 21.7 | 586.8 | 364.4 | 101 | 5.5 | 102.8 | 0.73911 | 0.835 | 0.83804 | -0.00063 | 90 | 84 | 1.5 | 0.7391 | 0.000805 | 13.4011 | 12.9879
131340 | 36.4833 | 1800 | 89.9 | 24.9 | 39.7 | 196.4 | 40 | 90.1 | 95.5 | 96 | 98.5 | 114.57 | 10.2 | 21.7 | 592.1 | 364.7 | 101.1 | 5.6 | 102.9 | 0.7399 | 0.835 | 0.83804 | -0.00063 | 90 | 84 | 1.495 | 0.7399 | 0.000805 | 13.2784 | 12.8671
131370 | 36.4917 | 1800 | 89.9 | 24.8 | 39.1 | 196.1 | 40 | 90.1 | 95.5 | 96 | 98.5 | 114.05 | 11.2 | 21.6 | 590.5 | 364.6 | 101 | 5.5 | 103 | 0.73984 | 0.835 | 0.83804 | -0.00063 | 90 | 84 | 1.499 | 0.7399 | 0.000806 | 13.2784 | 12.8763
131400 | 36.5 | 1800 | 89.9 | 24.8 | 38.8 | 195.9 | 40 | 90.1 | 95.4 | 96 | 98.5 | 113.99 | 10.9 | 21.6 | 591.3 | 364.5 | 101 | 5.5 | 103 | 0.73997 | 0.835 | 0.83804 | -0.00063 | 90 | 84 | 1.499 | 0.74 | 0.000806 | 13.2631 | 12.8564
131430 | 36.5083 | 1800 | 89.9 | 24.8 | 38.5 | 195.6 | 39.9 | 90.1 | 95.5 | 96 | 98.5 | 112.26 | 10.7 | 21.6 | 579.6 | 365 | 101 | 5.5 | 102.9 | 0.7396 | 0.835 | 0.83804 | -0.00063 | 90 | 84 | 1.495 | 0.7396 | 0.000806 | 13.3244 | 12.9129
131460 | 36.5167 | 1800 | 89.9 | 24.9 | 38.5 | 195.4 | 40 | 90.1 | 95.4 | 96 | 98.5 | 113.54 | 10.5 | 21.6 | 591.8 | 364.9 | 101.1 | 5.5 | 103 | 0.73978 | 0.835 | 0.83804 | -0.00063 | 90 | 84 | 1.504 | 0.7398 | 0.000806 | 13.2937 | 12.8854
131490 | 36.525 | 1800 | 89.9 | 24.9 | 38.4 | 195.2 | 40 | 90 | 95.4 | 96 | 98.5 | 115.05 | 10.5 | 21.5 | 591.3 | 365.4 | 100.8 | 5.5 | 103 | 0.73984 | 0.835 | 0.83804 | -0.00063 | 90 | 84.2 | 1.497 | 0.7398 | 0.000808 | 13.2938 | 12.8763
131520 | 36.5333 | 1800 | 89.9 | 24.9 | 38.2 | 195 | 40 | 90 | 95.4 | 96 | 98.6 | 113.69 | 10.8 | 21.5 | 591.8 | 365 | 100.9 | 5.5 | 103 | 0.73929 | 0.835 | 0.83804 | -0.00063 | 90 | 84.1 | 1.5 | 0.7393 | 0.000807 | 13.3705 | 12.9604
131550 | 36.5417 | 1800 | 89.9 | 25 | 38.3 | 194.8 | 39.9 | 89.9 | 95.3 | 96 | 98.5 | 112.02 | 10.6 | 21.5 | 590.6 | 365 | 101.1 | 5.5 | 103 | 0.73935 | 0.835 | 0.83804 | -0.00063 | 89.9 | 84.1 | 1.5 | 0.7393 | 0.000807 | 13.3705 | 12.9608
131580 | 36.55 | 1800 | 89.9 | 25 | 38.2 | 194.6 | 39.9 | 89.9 | 95.3 | 96 | 98.6 | 113.34 | 10.8 | 21.5 | 591.3 | 365.2 | 101.2 | 5.5 | 103.1 | 0.73997 | 0.835 | 0.83804 | -0.00063 | 89.9 | 84.2 | 1.498 | 0.7399 | 0.000808 | 13.2785 | 12.8661
131610 | 36.5583 | 1800 | 89.9 | 25 | 38.1 | 194.5 | 40 | 89.9 | 95.3 | 96 | 98.5 | 114.65 | 10.5 | 21.4 | 583.7 | 364.7 | 101 | 5.5 | 103 | 0.74033 | 0.835 | 0.83804 | -0.00063 | 89.9 | 84 | 1.496 | 0.7403 | 0.000806 | 13.2171 | 12.8111
131640 | 36.5667 | 1800 | 90 | 25 | 38 | 194.4 | 39.9 | 89.9 | 95.3 | 96 | 98.5 | 115.88 | 10.6 | 21.4 | 592.9 | 364.9 | 101.1 | 5.5 | 103 | 0.74052 | 0.835 | 0.83804 | -0.00063 | 89.9 | 84 | 1.493 | 0.7405 | 0.000806 | 13.1865 | 12.7821
131670 | 36.575 | 1800 | 90 | 25.1 | 38 | 194.4 | 40 | 89.9 | 95.3 | 96 | 98.5 | 112.56 | 10.5 | 21.4 | 589.8 | 364.9 | 101 | 5.5 | 102.9 | 0.74009 | 0.835 | 0.83804 | -0.00063 | 89.9 | 84 | 1.498 | 0.74 | 0.000806 | 13.2631 | 12.8477
131700 | 36.5833 | 1799 | 90 | 25.1 | 37.7 | 194.3 | 40 | 89.9 | 95.2 | 96 | 98.5 | 112.83 | 10 | 21.4 | 589.7 | 364.9 | 101.1 | 5.4 | 102.9 | 0.74052 | 0.835 | 0.83804 | -0.00063 | 89.9 | 84.1 | 1.503 | 0.7405 | 0.000807 | 13.1866 | 12.7821
131730 | 36.5917 | 1800 | 90 | 25.1 | 37.7 | 194.3 | 40 | 89.9 | 95.3 | 96 | 98.5 | 113.36 | 10.5 | 21.4 | 588.4 | 365.1 | 101 | 5.4 | 102.9 | 0.74039 | 0.835 | 0.83804 | -0.00063 | 89.9 | 84.1 | 1.498 | 0.7403 | 0.000807 | 13.2172 | 12.802
131760 | 36.6 | 1800 | 90 | 25.1 | 37.9 | 194.2 | 39.9 | 89.9 | 95.3 | 96 | 98.6 | 115.45 | 10.9 | 21.4 | 594.7 | 364.7 | 101.1 | 5.4 | 103 | 0.7399 | 0.835 | 0.83804 | -0.00063 | 89.9 | 84.1 | 1.502 | 0.7399 | 0.000807 | 13.2784 | 12.8767
131790 | 36.6083 | 1800 | 90 | 25.2 | 38.1 | 194.2 | 39.9 | 89.9 | 95.3 | 96 | 98.5 | 115.31 | 10.4 | 21.4 | 591.4 | 364.8 | 101 | 5.4 | 102.9 | 0.73984 | 0.835 | 0.83804 | -0.00063 | 90 | 84 | 1.498 | 0.7398 | 0.000806 | 13.2937 | 12.8763
131820 | 36.6167 | 1800 | 90 | 25.2 | 38.8 | 194.3 | 39.9 | 89.9 | 95.3 | 96 | 98.5 | 114.99 | 10.2 | 21.5 | 592.5 | 364.9 | 101.1 | 5.4 | 102.9 | 0.73942 | 0.835 | 0.83804 | -0.00063 | 89.9 | 84 | 1.496 | 0.7393 | 0.000806 | 13.3705 | 12.9501
131850 | 36.625 | 1800 | 90 | 25.2 | 39.8 | 194.6 | 40 | 89.9 | 95.3 | 96 | 98.4 | 113.7 | 10.2 | 21.4 | 592.2 | 365.4 | 101 | 5.4 | 102.8 | 0.74027 | 0.835 | 0.83804 | -0.00063 | 89.9 | 84 | 1.507 | 0.7402 | 0.000806 | 13.2325 | 12.8202
131880 | 36.6333 | 1800 | 90 | 25.2 | 40.6 | 194.9 | 40 | 89.9 | 95.3 | 96 | 98.6 | 110.75 | 10.7 | 21.5 | 591.5 | 365.2 | 101.1 | 5.5 | 102.9 | 0.7399 | 0.835 | 0.83804 | -0.00063 | 89.9 | 84.1 | 1.498 | 0.7399 | 0.000807 | 13.2784 | 12.8767
131910 | 36.6417 | 1800 | 90 | 25.3 | 41.4 | 195.2 | 40 | 89.9 | 95.2 | 96 | 98.6 | 110.29 | 10.6 | 21.5 | 586.9 | 365.1 | 100.9 | 5.5 | 103 | 0.74009 | 0.835 | 0.83804 | -0.00063 | 90 | 84 | 1.498 | 0.7401 | 0.000806 | 13.2478 | 12.8381
131940 | 36.65 | 1799 | 90 | 25.2 | 41.8 | 195.5 | 40.1 | 89.9 | 95.3 | 96 | 98.5 | 113.54 | 10.6 | 21.6 | 590.6 | 365.3 | 100.9 | 5.5 | 102.9 | 0.73929 | 0.835 | 0.83804 | -0.00063 | 90 | 84.2 | 1.505 | 0.7393 | 0.000808 | 13.3705 | 12.9604
131970 | 36.6583 | 1800 | 90.1 | 24.9 | 42.2 | 195.8 | 40 | 89.9 | 95.3 | 96 | 98.4 | 116.39 | 10.1 | 21.8 | 595 | 364.8 | 101.3 | 5.5 | 102.8 | 0.73905 | 0.835 | 0.83804 | -0.00063 | 89.9 | 84 | 1.481 | 0.739 | 0.000806 | 13.4165 | 13.0067
132000 | 36.6667 | 1800 | 90.1 | 24.7 | 42.7 | 196.1 | 40 | 90 | 95.3 | 96 | 98.6 | 115.19 | 10.3 | 21.7 | 591.8 | 364.6 | 101.1 | 5.5 | 102.9 | 0.74009 | 0.835 | 0.83804 | -0.00063 | 90 | 84.1 | 1.505 | 0.7401 | 0.000807 | 13.2478 | 12.8381
132030 | 36.675 | 1800 | 90.1 | 24.8 | 42.9 | 196.3 | 39.9 | 90 | 95.3 | 96 | 98.5 | 112.86 | 10.5 | 21.7 | 588.9 | 364.6 | 100.9 | 5.5 | 102.9 | 0.73997 | 0.835 | 0.83804 | -0.00063 | 89.9 | 84.1 | 1.503 | 0.7399 | 0.000807 | 13.2784 | 12.8661
132060 | 36.6833 | 1800 | 90.1 | 24.9 | 43.1 | 196.6 | 40 | 90 | 95.3 | 96 | 98.4 | 111.55 | 10.3 | 21.7 | 590.8 | 364.7 | 101 | 5.5 | 102.8 | 0.73935 | 0.835 | 0.83804 | -0.00063 | 90.1 | 84.1 | 1.502 | 0.7394 | 0.000806 | 13.3551 | 12.9415
132090 | 36.6917 | 1800 | 90.1 | 25 | 43.1 | 196.8 | 40 | 90 | 95.3 | 96 | 98.5 | 109.72 | 10.7 | 21.8 | 570.3 | 364.6 | 101.1 | 5.5 | 102.9 | 0.73978 | 0.835 | 0.83804 | -0.00063 | 89.9 | 84 | 1.5 | 0.7397 | 0.000807 | 13.3091 | 12.8951
132120 | 36.7 | 1800 | 90.1 | 25 | 43.3 | 197 | 40 | 90 | 95.3 | 96 | 98.5 | 114.28 | 10.1 | 21.8 | 591 | 364.4 | 101 | 5.5 | 102.9 | 0.74033 | 0.835 | 0.83804 | -0.00063 | 90 | 84 | 1.496 | 0.7403 | 0.000806 | 13.2171 | 12.8015
132150 | 36.7083 | 1800 | 90.1 | 24.9 | 42.9 | 197.1 | 40 | 90 | 95.3 | 96 | 98.5 | 114.43 | 10.4 | 21.7 | 587.9 | 365 | 100.9 | 5.5 | 102.9 | 0.73948 | 0.835 | 0.83804 | -0.00063 | 90 | 84.1 | 1.505 | 0.7395 | 0.000807 | 13.3398 | 12.9313
132180 | 36.7167 | 1800 | 90 | 24.9 | 42.4 | 197.1 | 40 | 89.9 | 95.3 | 96 | 98.5 | 115.9 | 10.4 | 21.7 | 591.3 | 364.9 | 101.1 | 5.5 | 102.9 | 0.74021 | 0.835 | 0.83804 | -0.00063 | 90.1 | 84 | 1.499 | 0.7403 | 0.000806 | 13.2171 | 12.8102
132210 | 36.725 | 1800 | 90 | 24.9 | 41.4 | 197 | 40 | 90 | 95.3 | 96 | 98.5 | 114.09 | 10.7 | 21.7 | 595.3 | 365 | 101.1 | 5.6 | 102.9 | 0.73929 | 0.835 | 0.83804 | -0.00063 | 90 | 84 | 1.505 | 0.7393 | 0.000806 | 13.3705 | 12.9603
132240 | 36.7333 | 1800 | 90 | 24.9 | 40.3 | 196.7 | 40 | 89.9 | 95.3 | 96 | 98.5 | 113.63 | 10.4 | 21.6 | 591.2 | 364.7 | 100.8 | 5.5 | 102.9 | 0.73929 | 0.835 | 0.83804 | -0.00063 | 90 | 84 | 1.496 | 0.7393 | 0.000806 | 13.3705 | 12.9603
132270 | 36.7417 | 1800 | 89.9 | 24.9 | 39.4 | 196.4 | 40 | 89.9 | 95.3 | 96 | 98.5 | 113.67 | 10.8 | 21.6 | 591.5 | 364.7 | 101 | 5.5 | 102.9 | 0.73942 | 0.835 | 0.83804 | -0.00063 | 89.9 | 84 | 1.5 | 0.7394 | 0.000806 | 13.3551 | 12.9501
132300 | 36.75 | 1800 | 89.9 | 24.9 | 39.1 | 196.2 | 40 | 89.9 | 95.3 | 96 | 98.6 | 113.27 | 10.8 | 21.6 | 592.4 | 365.1 | 101.1 | 5.6 | 103 | 0.73911 | 0.835 | 0.83804 | -0.00063 | 90 | 84 | 1.501 | 0.7391 | 0.000806 | 13.4012 | 12.9879
132330 | 36.7583 | 1800 | 89.9 | 24.9 | 38.5 | 196 | 40 | 89.9 | 95.3 | 96 | 98.5 | 114.27 | 10.4 | 21.5 | 591.4 | 364.7 | 101 | 5.5 | 103 | 0.73948 | 0.835 | 0.83804 | -0.00063 | 90 | 84 | 1.5 | 0.7395 | 0.000806 | 13.3398 | 12.9313
132360 | 36.7667 | 1800 | 89.9 | 24.9 | 38.6 | 195.8 | 39.9 | 89.9 | 95.3 | 96 | 98.5 | 113.83 | 9.6 | 21.6 | 592.5 | 364.8 | 101.1 | 5.5 | 103 | 0.74015 | 0.835 | 0.83804 | -0.00063 | 89.9 | 84 | 1.498 | 0.7401 | 0.000806 | 13.2478 | 12.8386
132390 | 36.775 | 1799 | 89.9 | 24.9 | 38.2 | 195.6 | 39.9 | 89.9 | 95.3 | 96 | 98.5 | 114.59 | 10.1 | 21.5 | 591.2 | 365.1 | 101.1 | 5.5 | 102.9 | 0.73862 | 0.835 | 0.83804 | -0.00063 | 89.9 | 83.9 | 1.497 | 0.7386 | 0.000805 | 13.478 | 13.0726
132420 | 36.7833 | 1800 | 89.9 | 24.9 | 38 | 195.4 | 40 | 89.9 | 95.3 | 96 | 98.5 | 113.28 | 10.3 | 21.5 | 591.8 | 364.7 | 101 | 5.5 | 103 | 0.7399 | 0.835 | 0.83804 | -0.00063 | 89.9 | 83.9 | 1.506 | 0.7399 | 0.000806 | 13.2784 | 12.8767
132450 | 36.7917 | 1800 | 89.9 | 25 | 38.1 | 195.2 | 39.9 | 89.9 | 95.3 | 96 | 98.5 | 111.2 | 10.1 | 21.5 | 584.5 | 365 | 100.9 | 5.5 | 103 | 0.73948 | 0.835 | 0.83804 | -0.00063 | 90 | 83.9 | 1.504 | 0.7394 | 0.000806 | 13.3551 | 12.9313
132480 | 36.8 | 1800 | 89.9 | 25 | 38 | 195.1 | 40 | 89.9 | 95.2 | 96 | 98.6 | 112.64 | 9.8 | 21.4 | 592.5 | 364.9 | 101 | 5.5 | 103 | 0.73942 | 0.835 | 0.83804 | -0.00063 | 90 | 84 | 1.502 | 0.7394 | 0.000806 | 13.3551 | 12.9405
132510 | 36.8083 | 1800 | 89.9 | 25 | 37.7 | 194.9 | 40 | 89.9 | 95.2 | 96 | 98.6 | 115.48 | 9.5 | 21.5 | 591.4 | 364.8 | 101.1 | 5.5 | 102.9 | 0.74009 | 0.835 | 0.83804 | -0.00063 | 89.9 | 84 | 1.493 | 0.74 | 0.000806 | 13.2631 | 12.8477
132540 | 36.8167 | 1800 | 89.9 | 25 | 37.5 | 194.8 | 40 | 89.9 | 95.2 | 96 | 98.5 | 115.05 | 10.1 | 21.4 | 589.6 | 365.1 | 100.9 | 5.5 | 103 | 0.73905 | 0.835 | 0.83804 | -0.00063 | 89.9 | 84 | 1.497 | 0.739 | 0.000806 | 13.4165 | 13.0067
132570 | 36.825 | 1800 | 90 | 25 | 37.5 | 194.7 | 40 | 89.9 | 95.2 | 96 | 98.5 | 113.63 | 10 | 21.4 | 592.2 | 364.9 | 101 | 5.5 | 102.9 | 0.73978 | 0.835 | 0.83804 | -0.00063 | 90 | 84 | 1.502 | 0.7398 | 0.000806 | 13.2937 | 12.8854
132600 | 36.8333 | 1800 | 90 | 25.1 | 37.7 | 194.5 | 39.9 | 89.9 | 95.2 | 96 | 98.5 | 113.56 | 9.9 | 21.4 | 590.6 | 365.1 | 101 | 5.5 | 103 | 0.7399 | 0.835 | 0.83804 | -0.00063 | 90 | 84 | 1.506 | 0.7399 | 0.000806 | 13.2784 | 12.8671
132630 | 36.8417 | 1800 | 90 | 25.1 | 37.8 | 194.5 | 40.1 | 89.9 | 95.3 | 96 | 98.6 | 112.25 | 10.2 | 21.4 | 575.3 | 365.2 | 100.9 | 5.5 | 103 | 0.74015 | 0.835 | 0.83804 | -0.00063 | 90 | 84 | 1.503 | 0.7401 | 0.000807 | 13.2478 | 12.829
132660 | 36.85 | 1800 | 90 | 25.1 | 37.9 | 194.5 | 39.9 | 89.9 | 95.3 | 96 | 98.5 | 116.96 | 10.5 | 21.4 | 593.7 | 365.3 | 101 | 5.5 | 103 | 0.73905 | 0.835 | 0.83804 | -0.00063 | 90 | 84.1 | 1.502 | 0.7391 | 0.000807 | 13.4012 | 12.9971
132690 | 36.8583 | 1800 | 90 | 25.1 | 38.1 | 194.5 | 39.9 | 89.9 | 95.3 | 96 | 98.6 | 116.51 | 10.1 | 21.4 | 592.5 | 364.5 | 101.2 | 5.4 | 103 | 0.74015 | 0.835 | 0.83804 | -0.00063 | 90 | 84.1 | 1.5 | 0.7401 | 0.000807 | 13.2478 | 12.829
132720 | 36.8667 | 1800 | 90 | 25.1 | 39.1 | 194.6 | 40 | 89.9 | 95.3 | 96 | 98.5 | 112.18 | 9.8 | 21.5 | 582 | 365.1 | 100.9 | 5.4 | 103 | 0.73997 | 0.835 | 0.83804 | -0.00063 | 89.9 | 84.1 | 1.499 | 0.7399 | 0.000807 | 13.2784 | 12.8661
132750 | 36.875 | 1800 | 90.1 | 25.2 | 40.1 | 195 | 39.9 | 89.9 | 95.3 | 96 | 98.5 | 112.2 | 10.2 | 21.6 | 589.5 | 364.6 | 101 | 5.4 | 102.9 | 0.73923 | 0.835 | 0.83804 | -0.00063 | 90 | 83.9 | 1.491 | 0.7392 | 0.000805 | 13.3858 | 12.9695
132780 | 36.8833 | 1800 | 90.1 | 25.2 | 41.2 | 195.4 | 40 | 89.9 | 95.3 | 96 | 98.5 | 113.78 | 10 | 21.7 | 592.6 | 364.6 | 100.9 | 5.4 | 102.9 | 0.73972 | 0.835 | 0.83804 | -0.00063 | 90 | 83.9 | 1.503 | 0.7397 | 0.000805 | 13.3091 | 12.8946
132810 | 36.8917 | 1800 | 90.1 | 25.2 | 42.1 | 195.8 | 40 | 89.9 | 95.3 | 96 | 98.5 | 115.12 | 10.1 | 21.6 | 592.7 | 364.6 | 101 | 5.4 | 102.9 | 0.73917 | 0.835 | 0.83804 | -0.00063 | 90 | 83.9 | 1.498 | 0.7392 | 0.000805 | 13.3858 | 12.9787
132840 | 36.9 | 1800 | 90.1 | 25.2 | 42.9 | 196.3 | 40 | 89.9 | 95.3 | 96 | 98.5 | 111.84 | 10 | 21.6 | 589.5 | 365 | 101 | 5.5 | 103.1 | 0.73954 | 0.835 | 0.83804 | -0.00063 | 90 | 84 | 1.498 | 0.7396 | 0.000806 | 13.3244 | 12.9221
132870 | 36.9083 | 1800 | 90.1 | 25.2 | 42.8 | 196.7 | 40 | 90 | 95.3 | 96.1 | 98.6 | 110.98 | 10.8 | 21.6 | 582.3 | 364.8 | 100.9 | 5.5 | 103.2 | 0.73972 | 0.835 | 0.83804 | -0.00063 | 90 | 84.1 | 1.504 | 0.7397 | 0.000807 | 13.3091 | 12.8946
132900 | 36.9167 | 1800 | 90.1 | 25.2 | 43 | 197.1 | 40.2 | 90 | 95.3 | 96 | 98.5 | 111.44 | 9.7 | 21.7 | 586.7 | 364.8 | 100.9 | 5.5 | 103 | 0.73923 | 0.835 | 0.83804 | -0.00063 | 90 | 84 | 1.503 | 0.7392 | 0.000806 | 13.3858 | 12.9695
132930 | 36.925 | 1800 | 90.1 | 25.1 | 43.5 | 197.4 | 40 | 90 | 95.3 | 96 | 98.5 | 115.22 | 10.2 | 21.8 | 589.1 | 364.9 | 100.8 | 5.5 | 102.9 | 0.73972 | 0.835 | 0.83804 | -0.00063 | 90 | 84 | 1.503 | 0.7397 | 0.000806 | 13.3091 | 12.8946
132960 | 36.9333 | 1800 | 90.1 | 24.7 | 43.8 | 197.7 | 40 | 90 | 95.3 | 96.1 | 98.5 | 114.55 | 9.7 | 21.8 | 591.4 | 364.8 | 100.9 | 5.5 | 103 | 0.74021 | 0.835 | 0.83804 | -0.00063 | 90 | 84 | 1.497 | 0.7402 | 0.000806 | 13.2325 | 12.8198
132990 | 36.9417 | 1800 | 90.1 | 24.7 | 44.2 | 197.9 | 40 | 90 | 95.3 | 96 | 98.5 | 114.58 | 10.1 | 21.8 | 590.9 | 364.8 | 100.9 | 5.5 | 102.9 | 0.73966 | 0.835 | 0.83804 | -0.00063 | 90.1 | 84 | 1.499 | 0.7397 | 0.000806 | 13.3091 | 12.8941
133020 | 36.95 | 1800 | 90.1 | 24.9 | 42.9 | 197.9 | 39.9 | 90 | 95.4 | 96 | 98.6 | 112.74 | 9.9 | 21.7 | 592.2 | 365 | 101 | 5.5 | 103 | 0.73856 | 0.835 | 0.83804 | -0.00063 | 90 | 84.1 | 1.497 | 0.7386 | 0.000807 | 13.478 | 13.0721
133050 | 36.9583 | 1801 | 90 | 24.9 | 41.6 | 197.7 | 40 | 90 | 95.3 | 96 | 98.5 | 114.84 | 9.8 | 21.6 | 591.6 | 365.2 | 101 | 5.6 | 103.1 | 0.73978 | 0.835 | 0.83804 | -0.00063 | 90.1 | 84.1 | 1.504 | 0.7398 | 0.000807 | 13.2938 | 12.8758
133080 | 36.9667 | 1800 | 90 | 24.9 | 40.6 | 197.3 | 40 | 90 | 95.4 | 96 | 98.5 | 114.66 | 9.5 | 21.6 | 591.2 | 365.5 | 100.9 | 5.6 | 103 | 0.73929 | 0.835 | 0.83804 | -0.00063 | 90 | 84.1 | 1.503 | 0.7393 | 0.000806 | 13.3705 | 12.9603
133110 | 36.975 | 1800 | 90 | 24.9 | 39.8 | 197 | 40 | 90 | 95.4 | 96 | 98.4 | 111.75 | 9.5 | 21.6 | 584.7 | 365 | 101.1 | 5.5 | 102.8 | 0.7388 | 0.835 | 0.83804 | -0.00063 | 90 | 83.9 | 1.497 | 0.7388 | 0.000805 | 13.4472 | 13.0353
133140 | 36.9833 | 1800 | 89.9 | 24.9 | 39.3 | 196.7 | 40.2 | 90 | 95.3 | 96 | 98.5 | 113.13 | 10.3 | 21.5 | 584.9 | 365.2 | 101 | 5.5 | 102.9 | 0.73948 | 0.835 | 0.83804 | -0.00063 | 90 | 83.9 | 1.499 | 0.7395 | 0.000805 | 13.3397 | 12.9313
133170 | 36.9917 | 1799 | 89.9 | 24.9 | 38.9 | 196.4 | 40 | 90 | 95.3 | 96 | 98.5 | 115.56 | 10 | 21.6 | 591.5 | 365 | 101 | 5.5 | 103 | 0.73984 | 0.835 | 0.83804 | -0.00063 | 90 | 84 | 1.501 | 0.7398 | 0.000806 | 13.2937 | 12.8763
133200 | 37 | 1800 | 89.9 | 24.9 | 38.2 | 196.1 | 40 | 90 | 95.3 | 96 | 98.6 | 114.15 | 10.1 | 21.5 | 591.7 | 364.9 | 101 | 5.5 | 103.1 | 0.73899 | 0.835 | 0.83804 | -0.00063 | 90.1 | 84.1 | 1.5 | 0.739 | 0.000807 | 13.4165 | 12.9966
133230 | 37.0083 | 1800 | 89.9 | 24.9 | 38.2 | 196 | 40 | 89.9 | 95.3 | 96 | 98.6 | 113.26 | 9.4 | 21.5 | 589.9 | 364.8 | 101 | 5.5 | 103.1 | 0.73954 | 0.835 | 0.83804 | -0.00063 | 90 | 84 | 1.502 | 0.7395 | 0.000806 | 13.3398 | 12.9221
133260 | 37.0167 | 1800 | 89.9 | 24.9 | 37.9 | 195.8 | 39.9 | 89.9 | 95.3 | 96 | 98.5 | 114 | 10.1 | 21.4 | 591 | 364.9 | 101.1 | 5.5 | 103.1 | 0.73893 | 0.835 | 0.83804 | -0.00063 | 90.1 | 84 | 1.501 | 0.739 | 0.000805 | 13.4165 | 13.0058
133290 | 37.025 | 1800 | 89.9 | 24.9 | 37.7 | 195.6 | 40.1 | 89.9 | 95.3 | 96 | 98.5 | 111.77 | 10 | 21.4 | 582.6 | 364.6 | 100.8 | 5.5 | 103 | 0.73862 | 0.835 | 0.83804 | -0.00063 | 90 | 83.9 | 1.5 | 0.7386 | 0.000805 | 13.478 | 13.0629
133320 | 37.0333 | 1800 | 89.9 | 24.9 | 37.9 | 195.4 | 40 | 89.9 | 95.3 | 96 | 98.5 | 112.22 | 10.1 | 21.5 | 593.2 | 364.7 | 100.9 | 5.5 | 103 | 0.7385 | 0.835 | 0.83804 | -0.00063 | 90 | 84 | 1.497 | 0.7385 | 0.000805 | 13.4934 | 13.0813
133350 | 37.0417 | 1800 | 89.9 | 24.9 | 37.7 | 195.2 | 40.2 | 89.9 | 95.3 | 96 | 98.6 | 109.47 | 10.4 | 21.4 | 570.3 | 364.5 | 101.1 | 5.5 | 103 | 0.73935 | 0.835 | 0.83804 | -0.00063 | 89.9 | 84 | 1.512 | 0.7393 | 0.000806 | 13.3705 | 12.9608
133380 | 37.05 | 1800 | 89.9 | 24.9 | 37.9 | 195.1 | 40 | 89.9 | 95.3 | 96 | 98.5 | 113.96 | 10.4 | 21.4 | 592.8 | 365.4 | 101 | 5.5 | 103.2 | 0.73984 | 0.835 | 0.83804 | -0.00063 | 90 | 84.1 | 1.502 | 0.7399 | 0.000806 | 13.2784 | 12.8763
133410 | 37.0583 | 1800 | 89.9 | 25 | 37.7 | 194.9 | 40 | 90 | 95.3 | 96 | 98.5 | 116.45 | 10.2 | 21.3 | 590.6 | 365.4 | 101.3 | 5.5 | 103.3 | 0.73923 | 0.835 | 0.83804 | -0.00063 | 90 | 84.1 | 1.497 | 0.7392 | 0.000807 | 13.3858 | 12.9695
133440 | 37.0667 | 1800 | 90 | 25 | 37.7 | 194.8 | 40 | 90 | 95.3 | 96 | 98.5 | 117.62 | 9.6 | 21.4 | 591.9 | 364.4 | 101 | 5.5 | 103 | 0.73942 | 0.835 | 0.83804 | -0.00063 | 90 | 83.9 | 1.498 | 0.7394 | 0.000805 | 13.3551 | 12.9404
133470 | 37.075 | 1800 | 90 | 25.1 | 37.8 | 194.7 | 39.9 | 90 | 95.3 | 96 | 98.5 | 115.87 | 9.6 | 21.4 | 592.4 | 364.7 | 101.1 | 5.5 | 102.9 | 0.73911 | 0.835 | 0.83804 | -0.00063 | 90 | 83.9 | 1.5 | 0.7391 | 0.000805 | 13.4011 | 12.9879
133500 | 37.0833 | 1800 | 90 | 25.1 | 38.1 | 194.6 | 39.9 | 90 | 95.3 | 96 | 98.5 | 113.82 | 10.2 | 21.4 | 590.8 | 365.2 | 101 | 5.5 | 103.2 | 0.73911 | 0.835 | 0.83804 | -0.00063 | 90 | 84.1 | 1.496 | 0.7391 | 0.000807 | 13.4012 | 12.9879
133530 | 37.0917 | 1800 | 90 | 25.1 | 38.3 | 194.5 | 39.9 | 90 | 95.3 | 96 | 98.5 | 111.46 | 9.8 | 21.4 | 590.8 | 365.2 | 100.9 | 5.5 | 103.2 | 0.73942 | 0.835 | 0.83804 | -0.00063 | 90.1 | 84 | 1.504 | 0.7395 | 0.000806 | 13.3398 | 12.9308
133560 | 37.1 | 1800 | 90 | 25.1 | 38.8 | 194.5 | 40 | 90 | 95.3 | 96 | 98.5 | 111.82 | 10.3 | 21.5 | 591.2 | 365 | 100.9 | 5.5 | 103 | 0.74039 | 0.835 | 0.83804 | -0.00063 | 90 | 84 | 1.497 | 0.7404 | 0.000806 | 13.2018 | 12.7923
133590 | 37.1083 | 1800 | 90 | 25.2 | 39.6 | 194.6 | 40 | 90 | 95.3 | 96 | 98.5 | 113.95 | 9.7 | 21.5 | 592.8 | 364.9 | 101.1 | 5.5 | 102.9 | 0.74027 | 0.835 | 0.83804 | -0.00063 | 90 | 84 | 1.502 | 0.7403 | 0.000806 | 13.2171 | 12.8106
133620 | 37.1167 | 1800 | 90.1 | 25.2 | 40.4 | 194.9 | 40.1 | 90 | 95.3 | 96 | 98.6 | 114.12 | 10.5 | 21.5 | 575.3 | 364.6 | 101 | 5.4 | 103.1 | 0.73795 | 0.835 | 0.83804 | -0.00063 | 89.9 | 84 | 1.501 | 0.7379 | 0.000807 | 13.5858 | 13.1754
133650 | 37.125 | 1800 | 90.1 | 25.2 | 41.1 | 195.3 | 40 | 90 | 95.3 | 96 | 98.5 | 116.07 | 10.4 | 21.5 | 592.8 | 365.3 | 101 | 5.4 | 103.3 | 0.73886 | 0.835 | 0.83804 | -0.00063 | 90 | 84 | 1.487 | 0.7389 | 0.000806 | 13.4319 | 13.0261
133680 | 37.1333 | 1800 | 90.1 | 25.2 | 41.7 | 195.7 | 40.1 | 90 | 95.4 | 96 | 98.5 | 113.56 | 10.1 | 21.6 | 580.6 | 364.8 | 100.9 | 5.4 | 103.1 | 0.73899 | 0.835 | 0.83804 | -0.00063 | 90 | 84 | 1.499 | 0.739 | 0.000806 | 13.4165 | 13.0062
133710 | 37.1417 | 1800 | 90.1 | 25.2 | 42.4 | 196.1 | 39.9 | 90 | 95.4 | 96 | 98.5 | 113.98 | 10.2 | 21.6 | 591.4 | 364.9 | 101 | 5.4 | 103 | 0.74003 | 0.835 | 0.83804 | -0.00063 | 90.1 | 84 | 1.503 | 0.7401 | 0.000805 | 13.2478 | 12.8376
133740 | 37.15 | 1800 | 90.1 | 25.2 | 42.6 | 196.5 | 40.2 | 90.1 | 95.4 | 96.1 | 98.4 | 111.54 | 10.3 | 21.7 | 574.3 | 364.7 | 101 | 5.5 | 103 | 0.73899 | 0.835 | 0.83804 | -0.00063 | 90.1 | 83.9 | 1.503 | 0.7391 | 0.000805 | 13.4011 | 12.9966
133770 | 37.1583 | 1800 | 90.1 | 25.2 | 43 | 196.7 | 40 | 90.1 | 95.4 | 96 | 98.5 | 112.72 | 10.4 | 21.6 | 591.5 | 364.7 | 100.9 | 5.5 | 103.1 | 0.73874 | 0.835 | 0.83804 | -0.00063 | 90 | 83.9 | 1.5 | 0.7387 | 0.000805 | 13.4626 | 13.0445
133800 | 37.1667 | 1800 | 90.1 | 25.2 | 42.9 | 197 | 40.1 | 90.1 | 95.4 | 96 | 98.5 | 111.03 | 9.8 | 21.7 | 578.3 | 364.3 | 101 | 5.5 | 102.9 | 0.7396 | 0.835 | 0.83804 | -0.00063 | 90.1 | 84 | 1.498 | 0.7396 | 0.000806 | 13.3244 | 12.9033
133830 | 37.175 | 1800 | 90.1 | 24.9 | 43 | 197.2 | 40 | 90.1 | 95.4 | 96 | 98.5 | 114.61 | 9.7 | 21.8 | 591.9 | 364.5 | 101 | 5.5 | 102.8 | 0.73954 | 0.835 | 0.83804 | -0.00063 | 90.1 | 83.8 | 1.505 | 0.7396 | 0.000804 | 13.3244 | 12.9124
133860 | 37.1833 | 1800 | 90 | 24.6 | 43.3 | 197.3 | 39.9 | 90.1 | 95.4 | 96 | 98.5 | 113.03 | 10 | 21.9 | 584.4 | 364.7 | 100.9 | 5.5 | 102.9 | 0.73905 | 0.835 | 0.83804 | -0.00063 | 90.1 | 83.9 | 1.502 | 0.7391 | 0.000805 | 13.4011 | 12.9874
133890 | 37.1917 | 1800 | 90 | 24.7 | 43.3 | 197.5 | 40 | 90.1 | 95.4 | 96 | 98.6 | 114.6 | 10 | 21.7 | 593 | 365.1 | 101 | 5.5 | 103.1 | 0.73899 | 0.835 | 0.83804 | -0.00063 | 90.1 | 84 | 1.497 | 0.739 | 0.000806 | 13.4165 | 12.9966
133920 | 37.2 | 1801 | 90 | 24.9 | 42.3 | 197.6 | 40 | 90.1 | 95.4 | 96 | 98.5 | 113.36 | 9.8 | 21.7 | 591.8 | 364.9 | 101 | 5.5 | 103.1 | 0.73899 | 0.835 | 0.83804 | -0.00063 | 90 | 83.9 | 1.498 | 0.739 | 0.000805 | 13.4165 | 13.0062
133950 | 37.2083 | 1800 | 90 | 24.9 | 41.1 | 197.4 | 40 | 90.1 | 95.4 | 96 | 98.5 | 114.83 | 9.6 | 21.7 | 590.8 | 365.1 | 100.9 | 5.6 | 103 | 0.73942 | 0.835 | 0.83804 | -0.00063 | 90.1 | 84 | 1.503 | 0.7395 | 0.000806 | 13.3398 | 12.9308
133980 | 37.2167 | 1800 | 90 | 24.9 | 40.2 | 197.2 | 40 | 90.1 | 95.4 | 96 | 98.5 | 114.63 | 9.9 | 21.6 | 591.3 | 364.5 | 101 | 5.6 | 102.9 | 0.7399 | 0.835 | 0.83804 | -0.00063 | 90 | 83.9 | 1.504 | 0.7399 | 0.000805 | 13.2784 | 12.8671
134010 | 37.225 | 1800 | 89.9 | 24.9 | 39.6 | 196.9 | 40 | 90.1 | 95.4 | 96 | 98.5 | 113.34 | 9.7 | 21.6 | 594 | 364.5 | 100.9 | 5.5 | 102.9 | 0.7396 | 0.835 | 0.83804 | -0.00063 | 90 | 83.8 | 1.498 | 0.7396 | 0.000804 | 13.3244 | 12.9129
134040 | 37.2333 | 1800 | 89.9 | 24.9 | 38.9 | 196.6 | 40 | 90 | 95.4 | 96 | 98.5 | 112.73 | 9.9 | 21.5 | 591.3 | 364.8 | 101.1 | 5.5 | 103.2 | 0.73844 | 0.835 | 0.83804 | -0.00063 | 90 | 84.1 | 1.498 | 0.7384 | 0.000807 | 13.5088 | 13.0905
134070 | 37.2417 | 1800 | 89.9 | 24.8 | 38.5 | 196.4 | 39.9 | 90 | 95.4 | 96 | 98.5 | 112.35 | 10 | 21.5 | 586.9 | 364.7 | 101.1 | 5.5 | 103.2 | 0.73893 | 0.835 | 0.83804 | -0.00063 | 90 | 84 | 1.5 | 0.7389 | 0.000805 | 13.4319 | 13.0154
134100 | 37.25 | 1800 | 89.9 | 24.9 | 38.5 | 196.2 | 40.1 | 90 | 95.4 | 96 | 98.5 | 114.01 | 10.1 | 21.5 | 582.8 | 364.9 | 101.2 | 5.5 | 103.1 | 0.73862 | 0.835 | 0.83804 | -0.00063 | 90.1 | 84 | 1.502 | 0.7387 | 0.000805 | 13.4626 | 13.0532
134130 | 37.2583 | 1800 | 89.9 | 24.9 | 38.4 | 196 | 40.1 | 90 | 95.3 | 96 | 98.5 | 115.33 | 9.6 | 21.5 | 591.4 | 364.7 | 101.1 | 5.5 | 103.1 | 0.73942 | 0.835 | 0.83804 | -0.00063 | 90 | 84 | 1.499 | 0.7394 | 0.000806 | 13.3551 | 12.9405
134160 | 37.2667 | 1800 | 89.9 | 24.9 | 38 | 195.8 | 39.9 | 90 | 95.3 | 96 | 98.5 | 114.44 | 10 | 21.4 | 591.3 | 364.7 | 101 | 5.5 | 103.1 | 0.74052 | 0.835 | 0.83804 | -0.00063 | 90 | 83.9 | 1.509 | 0.7405 | 0.000805 | 13.1865 | 12.7725
134190 | 37.275 | 1800 | 89.9 | 24.9 | 38.2 | 195.7 | 40 | 90 | 95.3 | 96 | 98.5 | 114.09 | 10.6 | 21.4 | 591.6 | 365 | 101 | 5.5 | 103.2 | 0.73954 | 0.835 | 0.83804 | -0.00063 | 90 | 84.1 | 1.503 | 0.7395 | 0.000806 | 13.3398 | 12.9221
134220 | 37.2833 | 1800 | 89.9 | 24.9 | 37.9 | 195.6 | 40.1 | 90 | 95.3 | 96 | 98.5 | 112.52 | 10.4 | 21.4 | 580.4 | 364.9 | 101 | 5.5 | 103.1 | 0.73917 | 0.835 | 0.83804 | -0.00063 | 89.9 | 84 | 1.502 | 0.7391 | 0.000807 | 13.4012 | 12.9884
134250 | 37.2917 | 1800 | 90 | 25 | 37.9 | 195.5 | 39.9 | 90 | 95.3 | 96 | 98.5 | 115.25 | 10.2 | 21.4 | 591.1 | 364.7 | 100.9 | 5.5 | 103 | 0.73886 | 0.835 | 0.83804 | -0.00063 | 90 | 83.8 | 1.503 | 0.7389 | 0.000804 | 13.4319 | 13.0261
134280 | 37.3 | 1800 | 90 | 25 | 38.1 | 195.3 | 40.1 | 90 | 95.3 | 96 | 98.5 | 113.85 | 10.5 | 21.4 | 589.8 | 364.6 | 101 | 5.5 | 102.9 | 0.73874 | 0.835 | 0.83804 | -0.00063 | 90 | 83.9 | 1.497 | 0.7387 | 0.000805 | 13.4626 | 13.0445
134310 | 37.3083 | 1800 | 90 | 25 | 37.8 | 195.2 | 40 | 90 | 95.3 | 96 | 98.5 | 112.76 | 10.3 | 21.5 | 591.8 | 364.6 | 101 | 5.5 | 103 | 0.73819 | 0.835 | 0.83804 | -0.00063 | 90 | 84 | 1.5 | 0.7382 | 0.000806 | 13.5396 | 13.1288
134340 | 37.3167 | 1800 | 90 | 25.1 | 38.1 | 195 | 40.2 | 90 | 95.3 | 96 | 98.5 | 109.32 | 10.4 | 21.3 | 574.5 | 365.3 | 101 | 5.5 | 103.1 | 0.74015 | 0.835 | 0.83804 | -0.00063 | 90 | 84.1 | 1.503 | 0.7401 | 0.000807 | 13.2478 | 12.829
134370 | 37.325 | 1800 | 90 | 25.1 | 38.2 | 194.9 | 40 | 90 | 95.4 | 96 | 98.5 | 114 | 10.2 | 21.4 | 596.5 | 365.2 | 101.1 | 5.5 | 103.1 | 0.73978 | 0.835 | 0.83804 | -0.00063 | 90 | 84 | 1.5 | 0.7398 | 0.000806 | 13.2937 | 12.8854
134400 | 37.3333 | 1799 | 90 | 25.1 | 38.2 | 194.8 | 40.1 | 90 | 95.4 | 96 | 98.4 | 113.47 | 10.5 | 21.4 | 580.7 | 364.8 | 101.2 | 5.5 | 102.9 | 0.73899 | 0.835 | 0.83804 | -0.00063 | 90 | 83.9 | 1.502 | 0.739 | 0.000805 | 13.4165 | 13.0062
134430 | 37.3417 | 1800 | 90 | 25.1 | 38.2 | 194.7 | 40 | 90 | 95.3 | 96 | 98.5 | 114.95 | 10.8 | 21.4 | 592.9 | 364.6 | 100.9 | 5.5 | 102.9 | 0.73978 | 0.835 | 0.83804 | -0.00063 | 90 | 83.9 | 1.5 | 0.7398 | 0.000805 | 13.2937 | 12.8854
134460 | 37.35 | 1800 | 90 | 25.1 | 38.5 | 194.8 | 39.9 | 90 | 95.4 | 96 | 98.4 | 112.14 | 10.4 | 21.4 | 571.6 | 364.9 | 101 | 5.4 | 102.8 | 0.73917 | 0.835 | 0.83804 | -0.00063 | 90.1 | 83.9 | 1.503 | 0.7392 | 0.000805 | 13.3858 | 12.969
134490 | 37.3583 | 1800 | 90 | 25.2 | 39.5 | 195 | 39.9 | 90 | 95.4 | 96 | 98.5 | 114.77 | 10.6 | 21.5 | 593.3 | 364.6 | 101.1 | 5.4 | 103.1 | 0.73899 | 0.835 | 0.83804 | -0.00063 | 90 | 83.9 | 1.494 | 0.739 | 0.000805 | 13.4165 | 13.0062
134520 | 37.3667 | 1800 | 90.1 | 25.2 | 40.9 | 195.3 | 39.9 | 90 | 95.4 | 96 | 98.5 | 113.41 | 10.8 | 21.5 | 590.9 | 364.5 | 100.9 | 5.4 | 103.2 | 0.73929 | 0.835 | 0.83804 | -0.00063 | 90.1 | 84 | 1.502 | 0.7393 | 0.000806 | 13.3705 | 12.9507
134550 | 37.375 | 1801 | 90.1 | 25.2 | 41.5 | 195.7 | 40 | 90.1 | 95.4 | 96 | 98.5 | 114.98 | 10.8 | 21.6 | 593.7 | 364.4 | 101 | 5.4 | 103 | 0.73831 | 0.835 | 0.83804 | -0.00063 | 90.1 | 84 | 1.501 | 0.7383 | 0.000806 | 13.5242 | 13.1008
134580 | 37.3833 | 1800 | 90.1 | 25.2 | 42.4 | 196.2 | 40 | 90.1 | 95.4 | 96.1 | 98.5 | 113.22 | 9.9 | 21.7 | 591.4 | 364.4 | 101 | 5.5 | 102.9 | 0.73893 | 0.835 | 0.83804 | -0.00063 | 90.1 | 83.9 | 1.503 | 0.739 | 0.000805 | 13.4165 | 13.0058
134610 | 37.3917 | 1800 | 90.1 | 25.2 | 43 | 196.7 | 40 | 90.1 | 95.4 | 96.1 | 98.6 | 112.08 | 9.8 | 21.7 | 591.4 | 364.8 | 100.8 | 5.5 | 103 | 0.74003 | 0.835 | 0.83804 | -0.00063 | 90 | 84 | 1.501 | 0.74 | 0.000806 | 13.2631 | 12.8473
134640 | 37.4 | 1800 | 90.1 | 25.3 | 43.4 | 197.1 | 40 | 90.1 | 95.4 | 96.1 | 98.5 | 110.47 | 10.1 | 21.8 | 591.5 | 364.3 | 101 | 5.5 | 103.1 | 0.73972 | 0.835 | 0.83804 | -0.00063 | 90 | 84 | 1.502 | 0.7397 | 0.000806 | 13.3091 | 12.8946
134670 | 37.4083 | 1800 | 90.1 | 25.1 | 44.1 | 197.6 | 40 | 90.1 | 95.4 | 96.1 | 98.5 | 111.1 | 10.4 | 21.8 | 588 | 364.3 | 101.1 | 5.5 | 103.1 | 0.73899 | 0.835 | 0.83804 | -0.00063 | 90.1 | 84.1 | 1.496 | 0.739 | 0.000807 | 13.4165 | 12.9966
134700 | 37.4167 | 1800 | 90.1 | 24.7 | 43.9 | 197.9 | 40 | 90.1 | 95.4 | 96.1 | 98.4 | 114.98 | 10.1 | 21.9 | 591.3 | 364.5 | 101 | 5.5 | 102.8 | 0.73966 | 0.835 | 0.83804 | -0.00063 | 90.1 | 84.1 | 1.505 | 0.7397 | 0.000806 | 13.3091 | 12.8941
134730 | 37.425 | 1800 | 90.1 | 24.7 | 43.9 | 198.2 | 40 | 90.1 | 95.4 | 96.1 | 98.5 | 116.46 | 10 | 21.8 | 591.7 | 364.6 | 100.9 | 5.5 | 103 | 0.73893 | 0.835 | 0.83804 | -0.00063 | 90 | 84 | 1.5 | 0.739 | 0.000806 | 13.4165 | 13.0154
134760 | 37.4333 | 1800 | 90.1 | 24.9 | 43.7 | 198.3 | 40 | 90.1 | 95.4 | 96 | 98.5 | 115.8 | 9.9 | 21.7 | 591.9 | 364.7 | 100.9 | 5.5 | 102.9 | 0.73929 | 0.835 | 0.83804 | -0.00063 | 90.1 | 84 | 1.507 | 0.7393 | 0.000806 | 13.3705 | 12.9507
134790 | 37.4417 | 1800 | 90 | 24.9 | 42.5 | 198.1 | 40.1 | 90.1 | 95.5 | 96 | 98.5 | 113.31 | 9.9 | 21.6 | 585.3 | 364.8 | 100.9 | 5.6 | 103 | 0.73929 | 0.835 | 0.83804 | -0.00063 | 90 | 84.1 | 1.498 | 0.7393 | 0.000807 | 13.3705 | 12.9604
134820 | 37.45 | 1800 | 90 | 24.9 | 41.1 | 197.7 | 40 | 90.1 | 95.4 | 96 | 98.5 | 114.4 | 10.2 | 21.6 | 590.8 | 364.9 | 100.9 | 5.6 | 103 | 0.73942 | 0.835 | 0.83804 | -0.00063 | 90 | 84.1 | 1.502 | 0.7394 | 0.000806 | 13.3551 | 12.9405
134850 | 37.4583 | 1800 | 90 | 24.9 | 39.9 | 197.3 | 40 | 90.1 | 95.4 | 96 | 98.5 | 112.29 | 10 | 21.6 | 591.8 | 364.6 | 101.1 | 5.6 | 103 | 0.73917 | 0.835 | 0.83804 | -0.00063 | 90.1 | 84.1 | 1.498 | 0.7392 | 0.000807 | 13.3858 | 12.9691
134880 | 37.4667 | 1800 | 90 | 24.9 | 39.4 | 196.9 | 40 | 90.1 | 95.4 | 96 | 98.5 | 112.4 | 10.2 | 21.5 | 593.7 | 364.5 | 100.9 | 5.5 | 102.9 | 0.73929 | 0.835 | 0.83804 | -0.00063 | 90 | 84 | 1.502 | 0.7393 | 0.000806 | 13.3705 | 12.9603
134910 | 37.475 | 1800 | 89.9 | 24.9 | 38.8 | 196.5 | 40.2 | 90.1 | 95.4 | 96 | 98.6 | 111.73 | 10.1 | 21.5 | 559.1 | 364.7 | 101 | 5.5 | 103 | 0.73893 | 0.835 | 0.83804 | -0.00063 | 90 | 84.2 | 1.488 | 0.7389 | 0.000808 | 13.4319 | 13.0155
134940 | 37.4833 | 1800 | 89.9 | 24.9 | 38.2 | 196.2 | 40 | 90.1 | 95.4 | 96 | 98.5 | 116.57 | 10 | 21.5 | 592.4 | 364.3 | 101.2 | 5.5 | 102.9 | 0.74021 | 0.835 | 0.83804 | -0.00063 | 90 | 83.9 | 1.504 | 0.7402 | 0.000805 | 13.2324 | 12.8198
134970 | 37.4917 | 1800 | 89.9 | 24.9 | 38.1 | 196 | 40 | 90 | 95.4 | 96 | 98.5 | 115.42 | 9.6 | 21.5 | 592 | 364.3 | 101 | 5.5 | 102.9 | 0.73997 | 0.835 | 0.83804 | -0.00063 | 90 | 83.9 | 1.498 | 0.74 | 0.000805 | 13.2631 | 12.8564
135000 | 37.5 | 1800 | 89.9 | 24.9 | 38.1 | 195.8 | 39.9 | 90 | 95.4 | 96 | 98.5 | 114.38 | 9.7 | 21.4 | 591.9 | 364.6 | 101.1 | 5.5 | 102.9 | 0.73978 | 0.835 | 0.83804 | -0.00063 | 90.1 | 84.1 | 1.504 | 0.7398 | 0.000807 | 13.2938 | 12.8758
135030 | 37.5083 | 1800 | 89.9 | 24.9 | 37.5 | 195.6 | 39.9 | 90 | 95.4 | 96 | 98.5 | 113.28 | 9.9 | 21.5 | 588.5 | 364.8 | 101 | 5.5 | 102.9 | 0.7385 | 0.835 | 0.83804 | -0.00063 | 89.9 | 84.1 | 1.496 | 0.7384 | 0.000807 | 13.5088 | 13.091
135060 | 37.5167 | 1800 | 89.9 | 24.9 | 37.6 | 195.4 | 40.2 | 90 | 95.3 | 96 | 98.5 | 111.09 | 10.5 | 21.4 | 575 | 364.6 | 101.1 | 5.5 | 103 | 0.73966 | 0.835 | 0.83804 | -0.00063 | 90 | 84 | 1.5 | 0.7396 | 0.000806 | 13.3244 | 12.9038
135090 | 37.525 | 1800 | 89.9 | 24.9 | 37.4 | 195.3 | 40 | 90 | 95.3 | 96 | 98.5 | 113.57 | 10 | 21.4 | 589.9 | 364.4 | 100.9 | 5.5 | 103 | 0.73782 | 0.835 | 0.83804 | -0.00063 | 90 | 84.1 | 1.5 | 0.7378 | 0.000807 | 13.6012 | 13.1857
135120 | 37.5333 | 1800 | 89.9 | 24.9 | 37.7 | 195.1 | 40 | 90 | 95.4 | 96 | 98.5 | 113.92 | 9.9 | 21.4 | 587.5 | 364.5 | 100.9 | 5.5 | 103 | 0.73929 | 0.835 | 0.83804 | -0.00063 | 90 | 84.1 | 1.495 | 0.7393 | 0.000806 | 13.3705 | 12.9603
135150 | 37.5417 | 1800 | 89.9 | 24.9 | 37.5 | 195 | 39.9 | 90 | 95.4 | 96 | 98.4 | 115.54 | 10.1 | 21.4 | 592.4 | 364.6 | 101.1 | 5.5 | 102.9 | 0.73984 | 0.835 | 0.83804 | -0.00063 | 90 | 84 | 1.494 | 0.7398 | 0.000806 | 13.2937 | 12.8763
135180 | 37.55 | 1800 | 89.9 | 25 | 37.7 | 194.9 | 40 | 90 | 95.3 | 96 | 98.4 | 116.33 | 9.9 | 21.4 | 592.3 | 365 | 101.1 | 5.5 | 102.9 | 0.73942 | 0.835 | 0.83804 | -0.00063 | 90 | 84.1 | 1.506 | 0.7394 | 0.000807 | 13.3551 | 12.9405
135210 | 37.5583 | 1800 | 90 | 25 | 37.2 | 194.8 | 39.9 | 90 | 95.3 | 96 | 98.5 | 114.98 | 9.5 | 21.4 | 593.4 | 364.8 | 101.1 | 5.5 | 103 | 0.74021 | 0.835 | 0.83804 | -0.00063 | 90 | 84.1 | 1.505 | 0.7402 | 0.000807 | 13.2325 | 12.8198
135240 | 37.5667 | 1800 | 90 | 25 | 38 | 194.8 | 39.9 | 90 | 95.4 | 96 | 98.5 | 113.43 | 10.3 | 21.4 | 590.1 | 364.6 | 101.1 | 5.5 | 102.9 | 0.73942 | 0.835 | 0.83804 | -0.00063 | 90 | 84 | 1.506 | 0.7394 | 0.000806 | 13.3551 | 12.9405
135270 | 37.575 | 1800 | 90 | 25.1 | 37.9 | 194.7 | 40 | 90 | 95.4 | 96 | 98.5 | 113.74 | 10.1 | 21.4 | 592.4 | 364.4 | 100.9 | 5.5 | 102.9 | 0.73954 | 0.835 | 0.83804 | -0.00063 | 89.9 | 83.9 | 1.497 | 0.7395 | 0.000805 | 13.3397 | 12.9317
135300 | 37.5833 | 1800 | 90 | 25.1 | 38.4 | 194.7 | 40.1 | 90 | 95.3 | 96 | 98.5 | 112.01 | 10.4 | 21.4 | 587.7 | 364.4 | 100.9 | 5.5 | 103 | 0.73972 | 0.835 | 0.83804 | -0.00063 | 90 | 84 | 1.502 | 0.7398 | 0.000806 | 13.2937 | 12.8946
135330 | 37.5917 | 1800 | 90 | 25.1 | 39.7 | 194.9 | 39.9 | 90 | 95.3 | 96 | 98.5 | 113.63 | 10.4 | 21.5 | 588.9 | 364.6 | 101 | 5.5 | 103 | 0.7396 | 0.835 | 0.83804 | -0.00063 | 90 | 83.9 | 1.504 | 0.7396 | 0.000805 | 13.3244 | 12.9129
135360 | 37.6 | 1800 | 90.1 | 25.1 | 40.8 | 195.2 | 39.9 | 90 | 95.4 | 96 | 98.6 | 113.83 | 10 | 21.5 | 586.5 | 364.6 | 101 | 5.4 | 103 | 0.73911 | 0.835 | 0.83804 | -0.00063 | 90.1 | 84.1 | 1.501 | 0.7391 | 0.000807 | 13.4012 | 12.9783
135390 | 37.6083 | 1800 | 90.1 | 25.1 | 41.6 | 195.6 | 39.9 | 90 | 95.4 | 96 | 98.5 | 115.93 | 9.9 | 21.6 | 588.8 | 364.2 | 101 | 5.4 | 103 | 0.73966 | 0.835 | 0.83804 | -0.00063 | 90 | 84.1 | 1.5 | 0.7397 | 0.000807 | 13.3091 | 12.9038
135420 | 37.6167 | 1800 | 90.1 | 25.2 | 42.6 | 196 | 39.9 | 90.1 | 95.4 | 96 | 98.5 | 113.13 | 9.8 | 21.5 | 590.4 | 365 | 100.9 | 5.4 | 103.1 | 0.73935 | 0.835 | 0.83804 | -0.00063 | 90 | 84.1 | 1.498 | 0.7394 | 0.000807 | 13.3551 | 12.9512
135450 | 37.625 | 1800 | 90.2 | 25.2 | 43.2 | 196.4 | 40 | 90.1 | 95.4 | 96 | 98.4 | 111.81 | 10.3 | 21.7 | 591.3 | 364.6 | 100.9 | 5.4 | 102.9 | 0.73917 | 0.835 | 0.83804 | -0.00063 | 90.1 | 84 | 1.498 | 0.7392 | 0.000806 | 13.3858 | 12.9691
135480 | 37.6333 | 1800 | 90.1 | 25.2 | 43.9 | 196.8 | 40 | 90.1 | 95.5 | 96 | 98.5 | 110.35 | 9.7 | 21.7 | 573.8 | 364.6 | 101 | 5.5 | 102.9 | 0.73911 | 0.835 | 0.83804 | -0.00063 | 90 | 84 | 1.501 | 0.7391 | 0.000806 | 13.4012 | 12.9879
135510 | 37.6417 | 1800 | 90.1 | 25.2 | 44.7 | 197.1 | 40.1 | 90.1 | 95.5 | 96.1 | 98.5 | 114.94 | 10.2 | 21.7 | 591.8 | 364.4 | 100.9 | 5.5 | 102.9 | 0.73899 | 0.835 | 0.83804 | -0.00063 | 90.1 | 84 | 1.497 | 0.739 | 0.000806 | 13.4165 | 12.9966
135540 | 37.65 | 1800 | 90.1 | 25.2 | 45.1 | 197.5 | 40 | 90.1 | 95.5 | 96.1 | 98.5 | 114.15 | 9.7 | 21.7 | 592.4 | 364.2 | 100.9 | 5.5 | 102.9 | 0.73893 | 0.835 | 0.83804 | -0.00063 | 90 | 83.9 | 1.496 | 0.7389 | 0.000805 | 13.4319 | 13.0154
135570 | 37.6583 | 1800 | 90.1 | 25.2 | 44.3 | 197.7 | 40 | 90.1 | 95.5 | 96 | 98.5 | 111.94 | 9.8 | 21.7 | 593.3 | 364.2 | 101.1 | 5.5 | 102.9 | 0.73972 | 0.835 | 0.83804 | -0.00063 | 90.1 | 83.9 | 1.5 | 0.7398 | 0.000805 | 13.2937 | 12.885
135600 | 37.6667 | 1801 | 90.1 | 25.2 | 42.4 | 197.7 | 40.2 | 90.1 | 95.5 | 96 | 98.5 | 108.32 | 10.3 | 21.6 | 557.8 | 364.5 | 100.9 | 5.5 | 103.1 | 0.73923 | 0.835 | 0.83804 | -0.00063 | 90 | 84 | 1.5 | 0.7392 | 0.000806 | 13.3858 | 12.9695
135630 | 37.675 | 1800 | 90 | 24.9 | 41.2 | 197.4 | 40.1 | 90.1 | 95.5 | 96 | 98.5 | 112.72 | 9.9 | 21.6 | 591.6 | 364.6 | 100.9 | 5.6 | 103.2 | 0.74033 | 0.835 | 0.83804 | -0.00063 | 90 | 84 | 1.504 | 0.7403 | 0.000806 | 13.2171 | 12.8015
135660 | 37.6833 | 1800 | 90 | 24.7 | 40.3 | 197 | 40.2 | 90.1 | 95.5 | 96 | 98.5 | 112.42 | 10 | 21.5 | 572.7 | 364.3 | 101 | 5.6 | 103 | 0.73893 | 0.835 | 0.83804 | -0.00063 | 90 | 84 | 1.497 | 0.739 | 0.000806 | 13.4165 | 13.0154
135690 | 37.6917 | 1800 | 90 | 24.8 | 39.6 | 196.7 | 40 | 90.1 | 95.4 | 96 | 98.5 | 116.99 | 9.9 | 21.5 | 593.9 | 364.6 | 100.9 | 5.6 | 103 | 0.73948 | 0.835 | 0.83804 | -0.00063 | 90 | 84.1 | 1.497 | 0.7395 | 0.000807 | 13.3398 | 12.9313
135720 | 37.7 | 1800 | 89.9 | 24.8 | 38.9 | 196.4 | 40 | 90.1 | 95.4 | 96 | 98.5 | 114.51 | 9.9 | 21.5 | 592.1 | 364.6 | 100.8 | 5.5 | 103 | 0.73911 | 0.835 | 0.83804 | -0.00063 | 90 | 84 | 1.5 | 0.7391 | 0.000806 | 13.4012 | 12.9879
135750 | 37.7083 | 1801 | 89.9 | 24.9 | 39 | 196.1 | 40 | 90.1 | 95.4 | 96 | 98.6 | 114.02 | 9.5 | 21.5 | 591.6 | 364.4 | 101 | 5.5 | 103 | 0.73893 | 0.835 | 0.83804 | -0.00063 | 90 | 84 | 1.495 | 0.7389 | 0.000806 | 13.4319 | 13.0154
135780 | 37.7167 | 1800 | 89.9 | 24.9 | 38.7 | 195.8 | 40 | 90.1 | 95.4 | 96 | 98.4 | 112.49 | 9.1 | 21.4 | 591.3 | 365 | 101.1 | 5.5 | 103 | 0.73905 | 0.835 | 0.83804 | -0.00063 | 90 | 83.9 | 1.498 | 0.739 | 0.000805 | 13.4165 | 12.997
135810 | 37.725 | 1800 | 89.9 | 24.8 | 38.5 | 195.7 | 40 | 90 | 95.4 | 96 | 98.5 | 112.11 | 9.8 | 21.4 | 593.3 | 365.2 | 101.2 | 5.5 | 103.1 | 0.73954 | 0.835 | 0.83804 | -0.00063 | 90.1 | 84 | 1.501 | 0.7396 | 0.000805 | 13.3244 | 12.9125
135840 | 37.7333 | 1800 | 89.9 | 24.8 | 38.5 | 195.4 | 40.2 | 90 | 95.4 | 96 | 98.6 | 109.67 | 9.5 | 21.4 | 571.4 | 365 | 100.8 | 5.5 | 103 | 0.73923 | 0.835 | 0.83804 | -0.00063 | 90 | 84.1 | 1.501 | 0.7392 | 0.000807 | 13.3858 | 12.9695
135870 | 37.7417 | 1800 | 89.9 | 24.8 | 38.3 | 195.3 | 40 | 90 | 95.4 | 96 | 98.5 | 115.73 | 9.7 | 21.5 | 590.8 | 364.9 | 101.1 | 5.5 | 102.9 | 0.73856 | 0.835 | 0.83804 | -0.00063 | 89.9 | 83.9 | 1.495 | 0.7385 | 0.000806 | 13.4934 | 13.0818
135900 | 37.75 | 1800 | 89.9 | 24.9 | 38.5 | 195.1 | 40 | 90 | 95.3 | 96 | 98.5 | 116.29 | 9.6 | 21.4 | 591.9 | 365.3 | 101.1 | 5.5 | 103 | 0.73917 | 0.835 | 0.83804 | -0.00063 | 90 | 84 | 1.501 | 0.7392 | 0.000806 | 13.3858 | 12.9787
135930 | 37.7583 | 1800 | 89.9 | 24.9 | 38.4 | 195 | 40.1 | 90 | 95.3 | 96 | 98.6 | 113.25 | 9.7 | 21.3 | 572 | 364.7 | 101.2 | 5.5 | 103.1 | 0.73899 | 0.835 | 0.83804 | -0.00063 | 89.9 | 84 | 1.502 | 0.7389 | 0.000806 | 13.4319 | 13.0159
135960 | 37.7667 | 1800 | 89.9 | 24.9 | 38.3 | 194.9 | 40 | 90 | 95.3 | 96 | 98.5 | 113.37 | 10 | 21.3 | 591.1 | 364.9 | 101.2 | 5.5 | 103.2 | 0.73905 | 0.835 | 0.83804 | -0.00063 | 89.9 | 84 | 1.495 | 0.739 | 0.000806 | 13.4165 | 13.0067
135990 | 37.775 | 1800 | 89.9 | 24.9 | 38.2 | 194.9 | 39.9 | 90 | 95.3 | 96 | 98.5 | 112.52 | 10.5 | 21.4 | 586.3 | 364.6 | 101 | 5.5 | 103 | 0.7388 | 0.835 | 0.83804 | -0.00063 | 90 | 83.9 | 1.503 | 0.7388 | 0.000806 | 13.4473 | 13.0353
136020 | 37.7833 | 1800 | 90 | 24.9 | 38.3 | 194.8 | 39.9 | 90 | 95.3 | 96 | 98.5 | 115.16 | 10 | 21.4 | 593 | 364.4 | 101 | 5.5 | 102.9 | 0.73929 | 0.835 | 0.83804 | -0.00063 | 90 | 83.9 | 1.502 | 0.7393 | 0.000805 | 13.3704 | 12.9603
136050 | 37.7917 | 1800 | 90 | 25 | 38.2 | 194.7 | 39.9 | 90 | 95.3 | 96 | 98.5 | 116.88 | 9.7 | 21.4 | 590.7 | 364.5 | 101.1 | 5.5 | 102.9 | 0.73942 | 0.835 | 0.83804 | -0.00063 | 90 | 83.9 | 1.495 | 0.7394 | 0.000805 | 13.3551 | 12.9404
136080 | 37.8 | 1800 | 90 | 25 | 37.9 | 194.6 | 39.8 | 90 | 95.3 | 96 | 98.5 | 116.2 | 9.8 | 21.3 | 589.4 | 364.5 | 100.9 | 5.5 | 102.9 | 0.73942 | 0.835 | 0.83804 | -0.00063 | 90 | 83.8 | 1.503 | 0.7394 | 0.000804 | 13.3551 | 12.9404
136110 | 37.8083 | 1800 | 90 | 25 | 38.1 | 194.5 | 39.9 | 90 | 95.3 | 96 | 98.6 | 113.02 | 10.4 | 21.4 | 583 | 364.5 | 101 | 5.5 | 103 | 0.73899 | 0.835 | 0.83804 | -0.00063 | 90 | 83.9 | 1.496 | 0.739 | 0.000805 | 13.4165 | 13.0062
136140 | 37.8167 | 1800 | 90 | 25 | 38.1 | 194.5 | 40 | 90 | 95.3 | 96 | 98.5 | 111.82 | 9.9 | 21.3 | 591.2 | 364.9 | 101 | 5.5 | 103 | 0.73886 | 0.835 | 0.83804 | -0.00063 | 90 | 84 | 1.497 | 0.7389 | 0.000806 | 13.4319 | 13.0261
136170 | 37.825 | 1800 | 90 | 25.1 | 38.1 | 194.4 | 40 | 90 | 95.3 | 96 | 98.5 | 110.4 | 10.4 | 21.3 | 580.1 | 365 | 101 | 5.4 | 103.2 | 0.73874 | 0.835 | 0.83804 | -0.00063 | 90 | 84.1 | 1.502 | 0.7387 | 0.000807 | 13.4627 | 13.0445
136200 | 37.8333 | 1800 | 90 | 25.1 | 38.3 | 194.4 | 40 | 90 | 95.3 | 96 | 98.5 | 114.44 | 9.8 | 21.3 | 591 | 364.5 | 101 | 5.5 | 103 | 0.73935 | 0.835 | 0.83804 | -0.00063 | 90 | 84 | 1.501 | 0.7394 | 0.000806 | 13.3551 | 12.9512
136230 | 37.8417 | 1800 | 90 | 25.1 | 38.6 | 194.5 | 40 | 90 | 95.3 | 96 | 98.5 | 114.74 | 9.9 | 21.4 | 586 | 364.8 | 101 | 5.4 | 103 | 0.73917 | 0.835 | 0.83804 | -0.00063 | 90 | 84 | 1.494 | 0.7392 | 0.000806 | 13.3858 | 12.9787
136260 | 37.85 | 1800 | 90 | 25.2 | 39.6 | 194.7 | 40 | 90 | 95.3 | 96 | 98.5 | 115.99 | 9.5 | 21.4 | 591.7 | 365.1 | 101.1 | 5.5 | 103 | 0.74009 | 0.835 | 0.83804 | -0.00063 | 90 | 84 | 1.503 | 0.7401 | 0.000806 | 13.2478 | 12.8381
136290 | 37.8583 | 1800 | 90 | 25.2 | 40.4 | 194.8 | 39.9 | 90 | 95.4 | 96 | 98.5 | 113.91 | 10 | 21.4 | 587.2 | 364.9 | 101 | 5.5 | 103.1 | 0.73972 | 0.835 | 0.83804 | -0.00063 | 90 | 84 | 1.498 | 0.7397 | 0.000806 | 13.3091 | 12.8946
136320 | 37.8667 | 1800 | 90 | 25.2 | 40.9 | 195.1 | 39.8 | 90 | 95.4 | 96 | 98.5 | 113.83 | 9.7 | 21.4 | 592.3 | 365 | 100.9 | 5.4 | 103.2 | 0.73923 | 0.835 | 0.83804 | -0.00063 | 89.9 | 84 | 1.498 | 0.7392 | 0.000806 | 13.3858 | 12.9792
136350 | 37.875 | 1799 | 90.1 | 25.3 | 41.4 | 195.4 | 39.9 | 90 | 95.3 | 96 | 98.5 | 113.7 | 10 | 21.4 | 591 | 364.8 | 101.1 | 5.5 | 103.1 | 0.73929 | 0.835 | 0.83804 | -0.00063 | 90 | 84 | 1.498 | 0.7393 | 0.000806 | 13.3705 | 12.9603
136380 | 37.8833 | 1800 | 90.1 | 25.3 | 42.1 | 195.8 | 40 | 90 | 95.3 | 96 | 98.5 | 113.46 | 9.6 | 21.5 | 591.4 | 364.5 | 100.9 | 5.5 | 103 | 0.73868 | 0.835 | 0.83804 | -0.00063 | 89.9 | 84 | 1.486 | 0.7386 | 0.000806 | 13.478 | 13.0634
136410 | 37.8917 | 1799 | 90.1 | 25.3 | 42.3 | 196 | 40 | 89.9 | 95.3 | 96 | 98.5 | 113.94 | 9.4 | 21.5 | 594.3 | 364.4 | 100.9 | 5.5 | 103 | 0.73911 | 0.835 | 0.83804 | -0.00063 | 90 | 84 | 1.502 | 0.7391 | 0.000805 | 13.4011 | 12.9879
136440 | 37.9 | 1800 | 90.1 | 25.2 | 42.1 | 196.3 | 39.9 | 89.9 | 95.3 | 96.1 | 98.6 | 113.48 | 10.2 | 21.6 | 591.6 | 365.1 | 101 | 5.5 | 103.2 | 0.73868 | 0.835 | 0.83804 | -0.00063 | 89.9 | 84 | 1.503 | 0.7386 | 0.000806 | 13.478 | 13.0634
136470 | 37.9083 | 1800 | 90.1 | 24.8 | 42.5 | 196.5 | 40 | 89.9 | 95.3 | 96.1 | 98.5 | 113.3 | 9.9 | 21.7 | 591.3 | 364.7 | 101 | 5.5 | 103 | 0.73899 | 0.835 | 0.83804 | -0.00063 | 90 | 84 | 1.5 | 0.739 | 0.000805 | 13.4165 | 13.0062
136500 | 37.9167 | 1800 | 90.1 | 24.7 | 42.3 | 196.7 | 40 | 89.9 | 95.3 | 96.1 | 98.5 | 114.08 | 9.6 | 21.7 | 591.3 | 364.5 | 101 | 5.5 | 102.9 | 0.73923 | 0.835 | 0.83804 | -0.00063 | 89.9 | 84 | 1.498 | 0.7392 | 0.000806 | 13.3858 | 12.9792
136530 | 37.925 | 1800 | 90 | 24.8 | 42.6 | 196.8 | 40 | 89.9 | 95.3 | 96 | 98.5 | 112.09 | 9.2 | 21.6 | 583.9 | 364.7 | 101 | 5.5 | 102.9 | 0.73948 | 0.835 | 0.83804 | -0.00063 | 89.9 | 83.9 | 1.496 | 0.7394 | 0.000805 | 13.3551 | 12.9409
136560 | 37.9333 | 1800 | 90 | 24.9 | 42.8 | 197 | 40 | 89.9 | 95.3 | 96 | 98.6 | 112.84 | 9.7 | 21.6 | 591.5 | 365.1 | 101 | 5.5 | 103.2 | 0.73935 | 0.835 | 0.83804 | -0.00063 | 89.9 | 84 | 1.495 | 0.7393 | 0.000806 | 13.3705 | 12.9608
136590 | 37.9417 | 1800 | 90 | 24.9 | 43.2 | 197.2 | 39.9 | 89.9 | 95.3 | 96 | 98.6 | 113.94 | 9.3 | 21.7 | 592.9 | 364.9 | 101 | 5.5 | 103.1 | 0.73942 | 0.835 | 0.83804 | -0.00063 | 90 | 84 | 1.51 | 0.7394 | 0.000806 | 13.3551 | 12.9405
136620 | 37.95 | 1800 | 90 | 24.9 | 42.8 | 197.3 | 40 | 89.9 | 95.3 | 96 | 98.6 | 112.48 | 9.8 | 21.6 | 591.7 | 364.8 | 100.9 | 5.5 | 103.1 | 0.73929 | 0.835 | 0.83804 | -0.00063 | 90 | 84.1 | 1.501 | 0.7393 | 0.000807 | 13.3705 | 12.9604
136650 | 37.9583 | 1800 | 90 | 24.9 | 42 | 197.2 | 40 | 89.9 | 95.3 | 96 | 98.5 | 110.3 | 9.9 | 21.6 | 587.9 | 364.9 | 101 | 5.5 | 102.9 | 0.73923 | 0.835 | 0.83804 | -0.00063 | 89.9 | 83.9 | 1.494 | 0.7392 | 0.000805 | 13.3858 | 12.9791
136680 | 37.9667 | 1800 | 90 | 24.9 | 40.8 | 196.9 | 39.9 | 89.9 | 95.3 | 96 | 98.5 | 112.8 | 9.6 | 21.5 | 595.9 | 365.5 | 101 | 5.6 | 103.2 | 0.73984 | 0.835 | 0.83804 | -0.00063 | 90 | 84 | 1.511 | 0.7398 | 0.000806 | 13.2937 | 12.8763
136710 | 37.975 | 1800 | 89.9 | 24.8 | 39.8 | 196.7 | 40 | 89.9 | 95.3 | 96 | 98.5 | 115.47 | 9.6 | 21.5 | 586.3 | 365.2 | 101 | 5.6 | 103 | 0.73954 | 0.835 | 0.83804 | -0.00063 | 89.9 | 84.1 | 1.504 | 0.7395 | 0.000807 | 13.3398 | 12.9318
136740 | 37.9833 | 1800 | 89.9 | 24.8 | 39.3 | 196.4 | 39.9 | 89.9 | 95.3 | 96 | 98.5 | 117.02 | 9.8 | 21.5 | 590.5 | 364.9 | 101.2 | 5.5 | 103 | 0.73978 | 0.835 | 0.83804 | -0.00063 | 90 | 84.1 | 1.498 | 0.7398 | 0.000807 | 13.2938 | 12.8855
136770 | 37.9917 | 1800 | 89.9 | 24.9 | 39.3 | 196.1 | 39.9 | 89.9 | 95.2 | 96 | 98.6 | 115.26 | 9.7 | 21.5 | 591 | 365 | 101.1 | 5.5 | 102.9 | 0.73972 | 0.835 | 0.83804 | -0.00063 | 89.9 | 84.1 | 1.502 | 0.7397 | 0.000807 | 13.3091 | 12.9042
136800 | 38 | 1800 | 89.9 | 24.9 | 39.1 | 195.8 | 40 | 89.9 | 95.2 | 96 | 98.5 | 113.36 | 10.2 | 21.4 | 586.6 | 364.9 | 101.1 | 5.5 | 102.9 | 0.73886 | 0.835 | 0.83804 | -0.00063 | 89.9 | 84 | 1.503 | 0.7388 | 0.000806 | 13.4473 | 13.0358
136830 | 38.0083 | 1800 | 89.9 | 24.9 | 38.5 | 195.6 | 40 | 89.9 | 95.2 | 96 | 98.5 | 112.47 | 10.2 | 21.4 | 590.8 | 365 | 101 | 5.5 | 103.1 | 0.7388 | 0.835 | 0.83804 | -0.00063 | 90 | 83.9 | 1.492 | 0.7388 | 0.000806 | 13.4473 | 13.0353
136860 | 38.0167 | 1800 | 89.9 | 24.9 | 38.6 | 195.5 | 39.9 | 89.9 | 95.2 | 96 | 98.6 | 111.23 | 10 | 21.4 | 578.4 | 365.2 | 101 | 5.5 | 103.2 | 0.73795 | 0.835 | 0.83804 | -0.00063 | 89.9 | 84.1 | 1.495 | 0.7379 | 0.000808 | 13.5858 | 13.1754
136890 | 38.025 | 1800 | 89.9 | 24.9 | 38.7 | 195.3 | 40 | 89.9 | 95.2 | 96 | 98.6 | 115.1 | 9.5 | 21.4 | 593.5 | 364.6 | 101.1 | 5.5 | 102.9 | 0.73819 | 0.835 | 0.83804 | -0.00063 | 90 | 84.1 | 1.496 | 0.7382 | 0.000807 | 13.5396 | 13.1289
136920 | 38.0333 | 1800 | 89.9 | 25 | 38.5 | 195.2 | 39.9 | 89.9 | 95.2 | 96 | 98.5 | 116.17 | 9.2 | 21.5 | 588.3 | 365.1 | 101.1 | 5.5 | 102.8 | 0.73856 | 0.835 | 0.83804 | -0.00063 | 89.9 | 84.1 | 1.502 | 0.7385 | 0.000807 | 13.4934 | 13.0818
136950 | 38.0417 | 1800 | 89.9 | 25 | 38.3 | 195.2 | 40 | 89.9 | 95.2 | 96 | 98.5 | 113.12 | 9.4 | 21.4 | 592.7 | 364.7 | 101 | 5.5 | 102.9 | 0.73893 | 0.835 | 0.83804 | -0.00063 | 90 | 84 | 1.498 | 0.7389 | 0.000806 | 13.4319 | 13.0154
136980 | 38.05 | 1800 | 89.9 | 25 | 38.3 | 195 | 39.9 | 89.9 | 95.2 | 96 | 98.6 | 112.87 | 9.3 | 21.4 | 591.1 | 365.2 | 101 | 5.5 | 103 | 0.73899 | 0.835 | 0.83804 | -0.00063 | 90 | 84.2 | 1.499 | 0.739 | 0.000808 | 13.4166 | 13.0063
137010 | 38.0583 | 1800 | 90 | 25 | 38.5 | 194.9 | 40.1 | 89.8 | 95.2 | 96 | 98.6 | 112.03 | 9 | 21.4 | 568.7 | 364.8 | 101 | 5.5 | 102.9 | 0.73929 | 0.835 | 0.83804 | -0.00063 | 89.9 | 84.1 | 1.498 | 0.7392 | 0.000807 | 13.3858 | 12.97
137040 | 38.0667 | 1800 | 90 | 25.1 | 38.3 | 194.9 | 40 | 89.8 | 95.2 | 96 | 98.6 | 115.47 | 9.7 | 21.3 | 591.5 | 365.1 | 101 | 5.5 | 103.1 | 0.7396 | 0.835 | 0.83804 | -0.00063 | 90 | 84.1 | 1.5 | 0.7396 | 0.000807 | 13.3244 | 12.913
137070 | 38.075 | 1800 | 90 | 25.1 | 38.3 | 194.8 | 40.2 | 89.9 | 95.2 | 96 | 98.6 | 113.68 | 9.5 | 21.3 | 582 | 365.3 | 100.9 | 5.4 | 103.2 | 0.73893 | 0.835 | 0.83804 | -0.00063 | 90 | 84.1 | 1.505 | 0.7389 | 0.000807 | 13.4319 | 13.0154
137100 | 38.0833 | 1800 | 90 | 25.1 | 38.3 | 194.7 | 40 | 89.8 | 95.2 | 96 | 98.5 | 113.88 | 9.8 | 21.3 | 591.6 | 365 | 101 | 5.5 | 103 | 0.73886 | 0.835 | 0.83804 | -0.00063 | 90 | 84.1 | 1.501 | 0.7388 | 0.000807 | 13.4473 | 13.0262
137130 | 38.0917 | 1800 | 90 | 25.1 | 38.3 | 194.7 | 40.1 | 89.9 | 95.2 | 96 | 98.5 | 111.41 | 9.6 | 21.3 | 581 | 364.8 | 101 | 5.4 | 103 | 0.73948 | 0.835 | 0.83804 | -0.00063 | 90 | 84 | 1.502 | 0.7395 | 0.000806 | 13.3398 | 12.9313
137160 | 38.1 | 1800 | 90 | 25.2 | 38.3 | 194.7 | 40 | 89.9 | 95.2 | 96 | 98.5 | 114.59 | 9.9 | 21.3 | 591.4 | 364.8 | 101 | 5.4 | 103 | 0.73929 | 0.835 | 0.83804 | -0.00063 | 90 | 84 | 1.506 | 0.7393 | 0.000806 | 13.3705 | 12.9603
137190 | 38.1083 | 1800 | 90 | 25.2 | 38 | 194.6 | 39.9 | 89.9 | 95.2 | 96 | 98.5 | 114.26 | 10.2 | 21.3 | 580.3 | 365.1 | 100.9 | 5.5 | 103.1 | 0.73905 | 0.835 | 0.83804 | -0.00063 | 90 | 84.1 | 1.496 | 0.739 | 0.000807 | 13.4165 | 12.9971
137220 | 38.1167 | 1800 | 90 | 25.2 | 38.1 | 194.6 | 40 | 89.9 | 95.2 | 96 | 98.5 | 116.74 | 10.7 | 21.2 | 592.5 | 364.9 | 101.1 | 5.5 | 103.1 | 0.73942 | 0.835 | 0.83804 | -0.00063 | 90 | 84.2 | 1.502 | 0.7394 | 0.000808 | 13.3551 | 12.9405
137250 | 38.125 | 1800 | 90 | 25.3 | 38.3 | 194.6 | 39.9 | 89.9 | 95.2 | 96 | 98.5 | 113.74 | 9.9 | 21.3 | 591.6 | 365 | 100.9 | 5.4 | 103 | 0.73874 | 0.835 | 0.83804 | -0.00063 | 90 | 84.1 | 1.497 | 0.7387 | 0.000807 | 13.4627 | 13.0445
137280 | 38.1333 | 1800 | 90 | 25.3 | 38.9 | 194.7 | 39.9 | 89.9 | 95.2 | 96 | 98.5 | 113.73 | 10 | 21.4 | 593.7 | 364.7 | 100.8 | 5.4 | 102.9 | 0.73997 | 0.835 | 0.83804 | -0.00063 | 90 | 83.9 | 1.502 | 0.74 | 0.000805 | 13.2631 | 12.8564
137310 | 38.1417 | 1800 | 90.1 | 25.3 | 40 | 194.9 | 40 | 89.9 | 95.2 | 96 | 98.5 | 112.8 | 9.8 | 21.4 | 590.1 | 364.7 | 101 | 5.4 | 102.9 | 0.73911 | 0.835 | 0.83804 | -0.00063 | 89.9 | 83.9 | 1.497 | 0.7391 | 0.000805 | 13.4011 | 12.9975
137340 | 38.15 | 1800 | 90.1 | 25.2 | 40.8 | 195.2 | 40 | 89.9 | 95.2 | 96 | 98.5 | 113.85 | 10 | 21.4 | 590.9 | 364.8 | 101.1 | 5.4 | 103.1 | 0.73972 | 0.835 | 0.83804 | -0.00063 | 90 | 84 | 1.498 | 0.7397 | 0.000806 | 13.3091 | 12.8946
137370 | 38.1583 | 1800 | 90.1 | 24.9 | 41.8 | 195.6 | 40 | 89.9 | 95.2 | 96 | 98.5 | 113.62 | 10.6 | 21.6 | 593.4 | 364.7 | 101 | 5.5 | 103.1 | 0.74052 | 0.835 | 0.83804 | -0.00063 | 90 | 84.1 | 1.508 | 0.7405 | 0.000807 | 13.1866 | 12.7725
137400 | 38.1667 | 1800 | 90.1 | 24.7 | 42 | 195.9 | 40.3 | 89.9 | 95.2 | 96 | 98.5 | 111.1 | 10.5 | 21.5 | 562.6 | 365.5 | 101 | 5.5 | 103.2 | 0.73905 | 0.835 | 0.83804 | -0.00063 | 90 | 84.1 | 1.508 | 0.7391 | 0.000807 | 13.4012 | 12.9971
137430 | 38.175 | 1800 | 90.1 | 24.8 | 42 | 196.1 | 39.9 | 89.9 | 95.2 | 96 | 98.5 | 112.5 | 10.2 | 21.5 | 587.7 | 364.9 | 100.7 | 5.5 | 103 | 0.73899 | 0.835 | 0.83804 | -0.00063 | 90 | 84.1 | 1.494 | 0.739 | 0.000807 | 13.4165 | 13.0063
137460 | 38.1833 | 1800 | 90.1 | 24.9 | 42.6 | 196.4 | 40.1 | 89.9 | 95.3 | 96 | 98.5 | 111.32 | 10.1 | 21.7 | 582 | 364.8 | 101 | 5.5 | 102.9 | 0.7388 | 0.835 | 0.83804 | -0.00063 | 90 | 84 | 1.502 | 0.7388 | 0.000806 | 13.4473 | 13.0353
137490 | 38.1917 | 1800 | 90.1 | 24.9 | 43.2 | 196.6 | 40 | 89.9 | 95.3 | 96 | 98.5 | 112.61 | 9.8 | 21.6 | 591.4 | 364.6 | 100.9 | 5.5 | 102.8 | 0.73978 | 0.835 | 0.83804 | -0.00063 | 90 | 84 | 1.507 | 0.7398 | 0.000806 | 13.2937 | 12.8854
137520 | 38.2 | 1800 | 90.1 | 24.9 | 43.3 | 196.8 | 40 | 89.9 | 95.3 | 96 | 98.5 | 109.81 | 10.3 | 21.7 | 591.9 | 365.1 | 100.8 | 5.5 | 102.9 | 0.73966 | 0.835 | 0.83804 | -0.00063 | 90 | 83.9 | 1.508 | 0.7396 | 0.000805 | 13.3244 | 12.9037
137550 | 38.2083 | 1800 | 90.1 | 24.9 | 43.8 | 197.1 | 40 | 89.9 | 95.3 | 96 | 98.5 | 110.95 | 10 | 21.6 | 589.5 | 365.2 | 101 | 5.5 | 103.2 | 0.7396 | 0.835 | 0.83804 | -0.00063 | 90 | 84 | 1.498 | 0.7396 | 0.000806 | 13.3244 | 12.9129
137580 | 38.2167 | 1800 | 90.1 | 24.8 | 43.4 | 197.2 | 40.1 | 89.9 | 95.3 | 96 | 98.6 | 112.87 | 10.4 | 21.6 | 590.7 | 364.9 | 101 | 5.5 | 103.2 | 0.73905 | 0.835 | 0.83804 | -0.00063 | 90 | 84.1 | 1.503 | 0.739 | 0.000807 | 13.4165 | 12.9971
137610 | 38.225 | 1800 | 90 | 24.9 | 42.9 | 197.3 | 40.1 | 89.9 | 95.3 | 96 | 98.5 | 116.68 | 10.4 | 21.6 | 593.1 | 364.9 | 101.1 | 5.5 | 103 | 0.73844 | 0.835 | 0.83804 | -0.00063 | 90.1 | 84 | 1.502 | 0.7385 | 0.000806 | 13.4934 | 13.0808
137640 | 38.2333 | 1800 | 90 | 24.9 | 41.9 | 197.2 | 40 | 90 | 95.3 | 96 | 98.4 | 117.19 | 10.2 | 21.6 | 592.7 | 364.5 | 100.9 | 5.5 | 103 | 0.73948 | 0.835 | 0.83804 | -0.00063 | 90.1 | 83.9 | 1.5 | 0.7395 | 0.000805 | 13.3397 | 12.9216
137670 | 38.2417 | 1800 | 90 | 24.9 | 40.8 | 197 | 40 | 90 | 95.3 | 96 | 98.6 | 114.57 | 10.5 | 21.5 | 592.1 | 364.9 | 101.1 | 5.6 | 103.3 | 0.73905 | 0.835 | 0.83804 | -0.00063 | 90 | 84.1 | 1.496 | 0.739 | 0.000807 | 13.4165 | 12.9971
137700 | 38.25 | 1800 | 90 | 24.9 | 40 | 196.8 | 40 | 90 | 95.3 | 96 | 98.5 | 111.64 | 10.4 | 21.5 | 591.2 | 364.5 | 100.9 | 5.6 | 103.2 | 0.73948 | 0.835 | 0.83804 | -0.00063 | 90.1 | 84 | 1.497 | 0.7395 | 0.000806 | 13.3398 | 12.9216
137730 | 38.2583 | 1799 | 90 | 24.9 | 39.5 | 196.5 | 39.9 | 90 | 95.3 | 96 | 98.5 | 110.52 | 9.6 | 21.5 | 585.8 | 364.4 | 101.1 | 5.5 | 102.9 | 0.73868 | 0.835 | 0.83804 | -0.00063 | 90.1 | 83.9 | 1.503 | 0.7387 | 0.000805 | 13.4626 | 13.044
137760 | 38.2667 | 1800 | 89.9 | 24.9 | 39.1 | 196.2 | 40 | 90 | 95.3 | 96 | 98.5 | 114.56 | 9.6 | 21.5 | 590.7 | 364.9 | 101.2 | 5.5 | 102.9 | 0.73905 | 0.835 | 0.83804 | -0.00063 | 90.1 | 84 | 1.5 | 0.7391 | 0.000805 | 13.4011 | 12.9874
137790 | 38.275 | 1800 | 89.9 | 24.9 | 38.9 | 196 | 40 | 90 | 95.3 | 96 | 98.5 | 115.99 | 9.5 | 21.4 | 587.6 | 364.4 | 101 | 5.5 | 102.9 | 0.73929 | 0.835 | 0.83804 | -0.00063 | 90.1 | 83.9 | 1.5 | 0.7393 | 0.000805 | 13.3704 | 12.9507
137820 | 38.2833 | 1800 | 89.9 | 25 | 38.7 | 195.8 | 39.8 | 90 | 95.3 | 96 | 98.5 | 116.74 | 10.1 | 21.4 | 593 | 364.9 | 101.1 | 5.5 | 103.1 | 0.73942 | 0.835 | 0.83804 | -0.00063 | 90.1 | 83.9 | 1.502 | 0.7395 | 0.000805 | 13.3397 | 12.9308
137850 | 38.2917 | 1800 | 89.9 | 25 | 38.5 | 195.6 | 39.9 | 90 | 95.3 | 96 | 98.5 | 116.97 | 10.1 | 21.4 | 591.8 | 364.8 | 101.1 | 5.5 | 103.1 | 0.73893 | 0.835 | 0.83804 | -0.00063 | 90.1 | 84 | 1.505 | 0.739 | 0.000806 | 13.4165 | 13.0058
137880 | 38.3 | 1800 | 89.9 | 25 | 38.3 | 195.4 | 39.9 | 90 | 95.3 | 96 | 98.5 | 114.99 | 10.2 | 21.4 | 591.7 | 364.5 | 101 | 5.5 | 103 | 0.73801 | 0.835 | 0.83804 | -0.00063 | 90 | 83.9 | 1.497 | 0.738 | 0.000805 | 13.5704 | 13.1564
137910 | 38.3083 | 1800 | 89.9 | 25 | 38.5 | 195.2 | 39.9 | 90 | 95.3 | 96 | 98.5 | 111.61 | 10.5 | 21.4 | 586.3 | 364.5 | 100.9 | 5.5 | 102.9 | 0.73813 | 0.835 | 0.83804 | -0.00063 | 90.1 | 83.9 | 1.504 | 0.7382 | 0.000805 | 13.5396 | 13.1284
137940 | 38.3167 | 1800 | 90 | 25.1 | 38.3 | 195.1 | 40 | 90 | 95.3 | 96 | 98.5 | 111.5 | 10 | 21.4 | 589.8 | 364.4 | 101 | 5.5 | 102.9 | 0.73807 | 0.835 | 0.83804 | -0.00063 | 90 | 83.9 | 1.504 | 0.7381 | 0.000804 | 13.5549 | 13.1472
137970 | 38.325 | 1799 | 90 | 25.1 | 38 | 195 | 40 | 90 | 95.3 | 96 | 98.5 | 114.22 | 10.1 | 21.4 | 591.8 | 364.4 | 100.9 | 5.5 | 103 | 0.73825 | 0.835 | 0.83804 | -0.00063 | 90 | 83.9 | 1.499 | 0.7383 | 0.000805 | 13.5242 | 13.1196
138000 | 38.3333 | 1800 | 90 | 25.1 | 38 | 194.9 | 39.9 | 90 | 95.3 | 96 | 98.5 | 115.03 | 9.6 | 21.4 | 591.8 | 364.7 | 100.9 | 5.5 | 102.9 | 0.73942 | 0.835 | 0.83804 | -0.00063 | 90 | 83.8 | 1.502 | 0.7394 | 0.000804 | 13.3551 | 12.9404
138030 | 38.3417 | 1800 | 90 | 25.1 | 38.1 | 194.8 | 39.9 | 90 | 95.3 | 96 | 98.5 | 113.33 | 9.7 | 21.3 | 589.1 | 365 | 100.9 | 5.5 | 103 | 0.73862 | 0.835 | 0.83804 | -0.00063 | 90 | 84 | 1.501 | 0.7386 | 0.000806 | 13.478 | 13.0629
138060 | 38.35 | 1800 | 90 | 25.2 | 38.2 | 194.7 | 39.9 | 90 | 95.3 | 96 | 98.6 | 113.06 | 10.4 | 21.3 | 593.1 | 364.9 | 101.1 | 5.5 | 103.1 | 0.73862 | 0.835 | 0.83804 | -0.00063 | 90.1 | 83.9 | 1.503 | 0.7387 | 0.000805 | 13.4626 | 13.0532
138090 | 38.3583 | 1800 | 90 | 25.2 | 38.3 | 194.6 | 39.9 | 90.1 | 95.3 | 96 | 98.5 | 111.09 | 9.3 | 21.3 | 572 | 364.6 | 100.9 | 5.5 | 103 | 0.73874 | 0.835 | 0.83804 | -0.00063 | 90.1 | 83.9 | 1.497 | 0.7388 | 0.000804 | 13.4472 | 13.0348
138120 | 38.3667 | 1800 | 90 | 25.2 | 38.2 | 194.5 | 40 | 90 | 95.3 | 96 | 98.5 | 114.68 | 9.6 | 21.3 | 591.8 | 364.5 | 101.1 | 5.5 | 102.9 | 0.7385 | 0.835 | 0.83804 | -0.00063 | 90 | 83.9 | 1.502 | 0.7385 | 0.000805 | 13.4934 | 13.0813
138150 | 38.375 | 1800 | 90 | 25.2 | 38.2 | 194.4 | 40 | 90 | 95.3 | 96 | 98.5 | 113.57 | 9.6 | 21.3 | 571.2 | 364.6 | 101 | 5.5 | 102.9 | 0.73899 | 0.835 | 0.83804 | -0.00063 | 90.1 | 83.9 | 1.499 | 0.739 | 0.000805 | 13.4165 | 12.9966
138180 | 38.3833 | 1800 | 90 | 25.2 | 38.2 | 194.4 | 40 | 90 | 95.4 | 96 | 98.5 | 114.74 | 9.4 | 21.3 | 592.2 | 364.3 | 101 | 5.5 | 102.8 | 0.73948 | 0.835 | 0.83804 | -0.00063 | 90 | 83.8 | 1.48 | 0.7395 | 0.000804 | 13.3397 | 12.9312
138210 | 38.3917 | 1800 | 90 | 25.3 | 38.4 | 194.4 | 40.3 | 90 | 95.3 | 96 | 98.5 | 111.53 | 9.9 | 21.3 | 559.3 | 364.5 | 100.9 | 5.5 | 102.9 | 0.7388 | 0.835 | 0.83804 | -0.00063 | 90 | 83.9 | 1.489 | 0.7388 | 0.000805 | 13.4472 | 13.0353
138240 | 38.4 | 1800 | 90 | 25.2 | 38.9 | 194.5 | 40 | 90 | 95.3 | 96 | 98.5 | 114.54 | 9.4 | 21.4 | 591.8 | 364.5 | 101.1 | 5.4 | 102.9 | 0.73899 | 0.835 | 0.83804 | -0.00063 | 89.9 | 83.9 | 1.499 | 0.7389 | 0.000805 | 13.4319 | 13.0159
138270 | 38.4083 | 1800 | 90 | 25 | 39.5 | 194.7 | 40.1 | 90 | 95.3 | 96 | 98.4 | 113.62 | 9.9 | 21.5 | 583.6 | 364.1 | 101.1 | 5.4 | 102.7 | 0.7388 | 0.835 | 0.83804 | -0.00063 | 90.1 | 83.7 | 1.498 | 0.7389 | 0.000803 | 13.4318 | 13.0256
138300 | 38.4167 | 1800 | 90 | 24.7 | 40 | 194.9 | 40 | 90.1 | 95.3 | 96 | 98.5 | 114.86 | 9.9 | 21.6 | 591.8 | 364.2 | 101.1 | 5.4 | 102.9 | 0.73874 | 0.835 | 0.83804 | -0.00063 | 90 | 84 | 1.488 | 0.7388 | 0.000806 | 13.4473 | 13.0445
138330 | 38.425 | 1800 | 90 | 24.7 | 40.4 | 195.2 | 40.1 | 90.1 | 95.3 | 96 | 98.5 | 112.14 | 9.7 | 21.6 | 579.1 | 364 | 100.9 | 5.4 | 102.8 | 0.73935 | 0.835 | 0.83804 | -0.00063 | 90 | 83.7 | 1.504 | 0.7394 | 0.000803 | 13.3551 | 12.9511
138360 | 38.4333 | 1800 | 90 | 24.8 | 40.8 | 195.4 | 39.9 | 90.1 | 95.3 | 96 | 98.5 | 113.8 | 9.5 | 21.6 | 593.1 | 364.2 | 101 | 5.5 | 102.8 | 0.73923 | 0.835 | 0.83804 | -0.00063 | 90.1 | 83.9 | 1.499 | 0.7393 | 0.000805 | 13.3704 | 12.9599
138390 | 38.4417 | 1800 | 90.1 | 24.9 | 41.7 | 195.6 | 40 | 90.1 | 95.4 | 96 | 98.5 | 113.7 | 9.5 | 21.6 | 587 | 364.6 | 100.9 | 5.5 | 102.9 | 0.73929 | 0.835 | 0.83804 | -0.00063 | 90.1 | 84 | 1.502 | 0.7393 | 0.000806 | 13.3705 | 12.9507
138420 | 38.45 | 1800 | 90.1 | 24.9 | 41.6 | 195.9 | 40 | 90.1 | 95.4 | 96 | 98.5 | 115.66 | 9.9 | 21.6 | 592.4 | 364.6 | 101 | 5.5 | 102.8 | 0.73935 | 0.835 | 0.83804 | -0.00063 | 90 | 84.1 | 1.505 | 0.7394 | 0.000806 | 13.3551 | 12.9512
138450 | 38.4583 | 1800 | 90.1 | 24.9 | 41.9 | 196 | 40.1 | 90.1 | 95.3 | 96 | 98.5 | 112.66 | 9.5 | 21.6 | 575.4 | 364.5 | 101 | 5.5 | 102.9 | 0.73905 | 0.835 | 0.83804 | -0.00063 | 90.1 | 83.9 | 1.508 | 0.7391 | 0.000805 | 13.4011 | 12.9874
138480 | 38.4667 | 1800 | 90.1 | 24.9 | 42 | 196.2 | 40 | 90.1 | 95.4 | 96 | 98.5 | 113.79 | 9.5 | 21.7 | 591.5 | 364.5 | 101 | 5.5 | 102.9 | 0.73972 | 0.835 | 0.83804 | -0.00063 | 90.1 | 84.1 | 1.501 | 0.7398 | 0.000806 | 13.2937 | 12.885
138510 | 38.475 | 1800 | 90.1 | 24.9 | 42.3 | 196.4 | 40.1 | 90.1 | 95.4 | 96 | 98.6 | 112.63 | 9.2 | 21.6 | 584.6 | 364.3 | 101 | 5.5 | 103 | 0.7388 | 0.835 | 0.83804 | -0.00063 | 90.1 | 84.2 | 1.505 | 0.7388 | 0.000807 | 13.4473 | 13.0257
138540 | 38.4833 | 1800 | 90 | 24.9 | 42.1 | 196.5 | 40 | 90.1 | 95.4 | 96 | 98.5 | 116.18 | 9.9 | 21.6 | 591.7 | 364.5 | 101 | 5.5 | 103 | 0.73886 | 0.835 | 0.83804 | -0.00063 | 90.1 | 84.1 | 1.492 | 0.7389 | 0.000807 | 13.4319 | 13.0165
138570 | 38.4917 | 1800 | 90.1 | 24.9 | 42 | 196.7 | 39.9 | 90.1 | 95.4 | 96 | 98.6 | 115.19 | 9.9 | 21.6 | 578.6 | 364.2 | 101 | 5.5 | 103 | 0.73825 | 0.835 | 0.83804 | -0.00063 | 90 | 84.1 | 1.491 | 0.7383 | 0.000807 | 13.5242 | 13.1197
138600 | 38.5 | 1800 | 90 | 24.9 | 41.7 | 196.8 | 39.9 | 90.1 | 95.4 | 96 | 98.5 | 115.83 | 10.1 | 21.6 | 591.8 | 364.3 | 100.9 | 5.5 | 102.9 | 0.73874 | 0.835 | 0.83804 | -0.00063 | 90.1 | 84 | 1.505 | 0.7388 | 0.000806 | 13.4473 | 13.0349
138630 | 38.5083 | 1800 | 90.1 | 25 | 41.6 | 196.9 | 39.9 | 90.1 | 95.4 | 96 | 98.5 | 111.67 | 9.8 | 21.6 | 593.1 | 364.3 | 101 | 5.5 | 102.9 | 0.74003 | 0.835 | 0.83804 | -0.00063 | 90 | 84.1 | 1.504 | 0.74 | 0.000807 | 13.2631 | 12.8473
138660 | 38.5167 | 1800 | 90 | 25 | 41.9 | 197 | 40 | 90.1 | 95.4 | 96 | 98.5 | 112.23 | 9.5 | 21.6 | 590.7 | 364.2 | 100.9 | 5.5 | 102.8 | 0.7399 | 0.835 | 0.83804 | -0.00063 | 90 | 83.9 | 1.499 | 0.7399 | 0.000805 | 13.2784 | 12.8671
138690 | 38.525 | 1800 | 90 | 25 | 42.2 | 197 | 39.9 | 90.1 | 95.4 | 96 | 98.6 | 113.55 | 10.2 | 21.6 | 581.7 | 364.3 | 101 | 5.5 | 102.9 | 0.73911 | 0.835 | 0.83804 | -0.00063 | 90 | 84 | 1.498 | 0.7391 | 0.000806 | 13.4012 | 12.9879
138720 | 38.5333 | 1800 | 90 | 25 | 42.2 | 197.1 | 40 | 90.1 | 95.4 | 96 | 98.5 | 116.25 | 9.4 | 21.6 | 586 | 364.2 | 101.1 | 5.5 | 102.8 | 0.7396 | 0.835 | 0.83804 | -0.00063 | 90 | 84 | 1.501 | 0.7396 | 0.000806 | 13.3244 | 12.9129
138750 | 38.5417 | 1800 | 90 | 25 | 41 | 197 | 40 | 90.1 | 95.4 | 96 | 98.5 | 113.32 | 9.9 | 21.5 | 591.5 | 364.7 | 101 | 5.5 | 102.9 | 0.73899 | 0.835 | 0.83804 | -0.00063 | 90 | 84.1 | 1.502 | 0.739 | 0.000807 | 13.4165 | 13.0063
138780 | 38.55 | 1800 | 90 | 25.1 | 41.1 | 196.8 | 40 | 90.1 | 95.4 | 96 | 98.5 | 111.46 | 9.5 | 21.5 | 590.3 | 364.5 | 101 | 5.5 | 102.9 | 0.73874 | 0.835 | 0.83804 | -0.00063 | 90.1 | 84.1 | 1.506 | 0.7388 | 0.000807 | 13.4473 | 13.0349
138810 | 38.5583 | 1800 | 90 | 25.1 | 40.2 | 196.6 | 40.1 | 90.1 | 95.4 | 96 | 98.5 | 110.17 | 9.9 | 21.4 | 592.4 | 364.6 | 100.9 | 5.6 | 102.9 | 0.7388 | 0.835 | 0.83804 | -0.00063 | 90.1 | 84.1 | 1.503 | 0.7388 | 0.000807 | 13.4473 | 13.0257
138840 | 38.5667 | 1801 | 90 | 25.1 | 39.5 | 196.4 | 40 | 90.1 | 95.4 | 96 | 98.5 | 113.01 | 10 | 21.5 | 591.9 | 364.7 | 100.9 | 5.5 | 103 | 0.73997 | 0.835 | 0.83804 | -0.00063 | 90 | 84.1 | 1.505 | 0.74 | 0.000807 | 13.2631 | 12.8564
138870 | 38.575 | 1800 | 90 | 25.1 | 39.1 | 196.2 | 40 | 90.1 | 95.4 | 96 | 98.5 | 112.68 | 9.8 | 21.4 | 593.4 | 364.7 | 101 | 5.5 | 103 | 0.73899 | 0.835 | 0.83804 | -0.00063 | 90 | 84.1 | 1.503 | 0.739 | 0.000806 | 13.4165 | 13.0062
138900 | 38.5833 | 1800 | 89.9 | 25.1 | 38.8 | 196 | 40 | 90.1 | 95.4 | 96 | 98.4 | 113.44 | 9.7 | 21.4 | 590.6 | 364.2 | 101 | 5.5 | 102.9 | 0.73844 | 0.835 | 0.83804 | -0.00063 | 90 | 83.9 | 1.5 | 0.7385 | 0.000805 | 13.4934 | 13.0905
138930 | 38.5917 | 1800 | 89.9 | 25.2 | 38.9 | 195.8 | 40 | 90.1 | 95.4 | 96 | 98.5 | 113.21 | 10.1 | 21.4 | 580.1 | 364.1 | 100.9 | 5.5 | 102.9 | 0.73893 | 0.835 | 0.83804 | -0.00063 | 90 | 84.1 | 1.5 | 0.7389 | 0.000806 | 13.4319 | 13.0154
138960 | 38.6 | 1800 | 89.9 | 25.2 | 38.3 | 195.6 | 40 | 90 | 95.4 | 96 | 98.4 | 114.6 | 9.8 | 21.4 | 591.8 | 364 | 100.8 | 5.5 | 102.8 | 0.73966 | 0.835 | 0.83804 | -0.00063 | 90 | 83.8 | 1.507 | 0.7396 | 0.000805 | 13.3244 | 12.9037
138990 | 38.6083 | 1800 | 89.9 | 25.2 | 38.2 | 195.4 | 40 | 90 | 95.4 | 96 | 98.5 | 111.86 | 9.4 | 21.3 | 591.6 | 364.5 | 101.2 | 5.5 | 102.9 | 0.7399 | 0.835 | 0.83804 | -0.00063 | 89.9 | 84 | 1.503 | 0.7398 | 0.000806 | 13.2937 | 12.8767
139020 | 38.6167 | 1800 | 89.9 | 25.2 | 38.3 | 195.2 | 40 | 90 | 95.3 | 96 | 98.5 | 112.67 | 10 | 21.3 | 590.9 | 364.4 | 100.9 | 5.5 | 102.9 | 0.7396 | 0.835 | 0.83804 | -0.00063 | 89.9 | 84 | 1.5 | 0.7396 | 0.000806 | 13.3244 | 12.9226
139050 | 38.625 | 1800 | 90 | 25.2 | 38.2 | 195.1 | 40 | 90 | 95.4 | 96 | 98.5 | 115.42 | 9.6 | 21.3 | 590 | 364.7 | 101.1 | 5.5 | 102.9 | 0.73807 | 0.835 | 0.83804 | -0.00063 | 90 | 84.1 | 1.504 | 0.7381 | 0.000807 | 13.555 | 13.1473
139080 | 38.6333 | 1800 | 90 | 25.2 | 38.4 | 195 | 39.9 | 90 | 95.4 | 96 | 98.5 | 116.88 | 9.5 | 21.3 | 594.6 | 364.7 | 101 | 5.5 | 102.9 | 0.73923 | 0.835 | 0.83804 | -0.00063 | 90 | 84.1 | 1.501 | 0.7392 | 0.000807 | 13.3858 | 12.9695
139110 | 38.6417 | 1800 | 90 | 25.1 | 38.3 | 194.9 | 40 | 90 | 95.4 | 96 | 98.4 | 113.01 | 9.2 | 21.4 | 588.1 | 364.4 | 100.9 | 5.5 | 102.9 | 0.73893 | 0.835 | 0.83804 | -0.00063 | 90 | 84 | 1.498 | 0.739 | 0.000806 | 13.4165 | 13.0154
139140 | 38.65 | 1800 | 90 | 24.8 | 38.4 | 194.8 | 40 | 90.1 | 95.4 | 96 | 98.5 | 110.62 | 9.4 | 21.4 | 591.2 | 364.6 | 101 | 5.5 | 103 | 0.73923 | 0.835 | 0.83804 | -0.00063 | 90 | 84.1 | 1.498 | 0.7393 | 0.000807 | 13.3705 | 12.9695
139170 | 38.6583 | 1800 | 90 | 24.7 | 38 | 194.7 | 40.2 | 90.1 | 95.4 | 96 | 98.5 | 107.79 | 9.9 | 21.5 | 566.9 | 364.3 | 100.9 | 5.5 | 102.9 | 0.73935 | 0.835 | 0.83804 | -0.00063 | 89.9 | 83.9 | 1.502 | 0.7393 | 0.000805 | 13.3704 | 12.9608
139200 | 38.6667 | 1800 | 90 | 24.7 | 38.2 | 194.7 | 39.9 | 90.1 | 95.4 | 96 | 98.5 | 114.68 | 9.9 | 21.4 | 580.5 | 364.3 | 101 | 5.5 | 102.9 | 0.7374 | 0.835 | 0.83804 | -0.00063 | 89.9 | 84.1 | 1.498 | 0.7373 | 0.000808 | 13.6784 | 13.2599
139230 | 38.675 | 1800 | 90 | 24.8 | 38.1 | 194.8 | 39.9 | 90.1 | 95.4 | 96 | 98.4 | 115.86 | 10 | 21.5 | 593.4 | 364.3 | 101 | 5.5 | 102.8 | 0.73917 | 0.835 | 0.83804 | -0.00063 | 90 | 83.9 | 1.5 | 0.7391 | 0.000805 | 13.4011 | 12.9787
139260 | 38.6833 | 1800 | 90 | 24.9 | 38 | 194.8 | 39.9 | 90 | 95.4 | 96 | 98.5 | 115.86 | 9.5 | 21.4 | 592.2 | 364.7 | 101.1 | 5.5 | 102.9 | 0.73874 | 0.835 | 0.83804 | -0.00063 | 90 | 84 | 1.501 | 0.7388 | 0.000805 | 13.4472 | 13.0445
139290 | 38.6917 | 1800 | 90 | 24.8 | 38.2 | 194.8 | 39.9 | 90 | 95.4 | 96 | 98.5 | 113.72 | 9.7 | 21.5 | 590.7 | 364.3 | 100.9 | 5.5 | 102.9 | 0.73935 | 0.835 | 0.83804 | -0.00063 | 90 | 83.9 | 1.499 | 0.7393 | 0.000805 | 13.3704 | 12.9511
139320 | 38.7 | 1800 | 90 | 24.9 | 38.4 | 194.9 | 40 | 90 | 95.4 | 96 | 98.5 | 114.63 | 9.7 | 21.4 | 591.9 | 364.6 | 101 | 5.5 | 103 | 0.73942 | 0.835 | 0.83804 | -0.00063 | 90 | 84 | 1.5 | 0.7394 | 0.000806 | 13.3551 | 12.9405
139350 | 38.7083 | 1800 | 90 | 24.9 | 38.9 | 195.1 | 40 | 90 | 95.3 | 96 | 98.6 | 114.61 | 9.7 | 21.5 | 591.8 | 364.7 | 100.9 | 5.5 | 103 | 0.73886 | 0.835 | 0.83804 | -0.00063 | 90 | 84 | 1.499 | 0.7388 | 0.000806 | 13.4473 | 13.0261
139380 | 38.7167 | 1800 | 90 | 24.9 | 40 | 195.3 | 40.2 | 90 | 95.4 | 96 | 98.5 | 111.17 | 10.1 | 21.6 | 570.9 | 364.6 | 101 | 5.4 | 102.9 | 0.73923 | 0.835 | 0.83804 | -0.00063 | 90 | 83.9 | 1.501 | 0.7392 | 0.000805 | 13.3858 | 12.9695
139410 | 38.725 | 1800 | 90.1 | 24.9 | 41 | 195.7 | 40 | 90.1 | 95.4 | 96 | 98.5 | 111.89 | 9.4 | 21.6 | 592.5 | 364.4 | 101 | 5.4 | 102.9 | 0.73893 | 0.835 | 0.83804 | -0.00063 | 90 | 83.9 | 1.499 | 0.7389 | 0.000805 | 13.4319 | 13.0154
139440 | 38.7333 | 1800 | 90.1 | 24.9 | 42.2 | 196 | 40 | 90.1 | 95.4 | 96 | 98.5 | 110.58 | 8.8 | 21.7 | 587.8 | 364.6 | 101 | 5.4 | 102.9 | 0.73948 | 0.835 | 0.83804 | -0.00063 | 90 | 84 | 1.501 | 0.7395 | 0.000806 | 13.3398 | 12.9313
139470 | 38.7417 | 1800 | 90.1 | 24.9 | 42.9 | 196.3 | 40.1 | 90.1 | 95.4 | 96 | 98.5 | 114.14 | 9.7 | 21.7 | 591.3 | 364.3 | 101 | 5.4 | 102.9 | 0.73942 | 0.835 | 0.83804 | -0.00063 | 90 | 84 | 1.502 | 0.7394 | 0.000806 | 13.3551 | 12.9405
139500 | 38.75 | 1800 | 90.1 | 24.9 | 43.4 | 196.7 | 39.9 | 90.1 | 95.4 | 96.1 | 98.5 | 115.02 | 9.5 | 21.7 | 587.7 | 364.3 | 100.8 | 5.4 | 102.9 | 0.73862 | 0.835 | 0.83804 | -0.00063 | 90 | 84 | 1.495 | 0.7386 | 0.000806 | 13.478 | 13.0629
139530 | 38.7583 | 1800 | 90.1 | 24.9 | 43.7 | 197.1 | 39.9 | 90.1 | 95.4 | 96 | 98.5 | 115.75 | 9.9 | 21.7 | 590.8 | 364.2 | 100.9 | 5.5 | 102.9 | 0.73874 | 0.835 | 0.83804 | -0.00063 | 90.1 | 83.9 | 1.505 | 0.7388 | 0.000805 | 13.4472 | 13.0349
139560 | 38.7667 | 1800 | 90.1 | 24.9 | 43.9 | 197.4 | 40.2 | 90.1 | 95.4 | 96 | 98.5 | 113.34 | 9.7 | 21.8 | 582 | 364.4 | 100.9 | 5.5 | 102.9 | 0.73929 | 0.835 | 0.83804 | -0.00063 | 90 | 83.9 | 1.498 | 0.7393 | 0.000806 | 13.3705 | 12.9603
139590 | 38.775 | 1800 | 90.1 | 25 | 44.2 | 197.7 | 40 | 90.1 | 95.4 | 96 | 98.5 | 113.38 | 9.4 | 21.7 | 592.5 | 364.5 | 101 | 5.5 | 102.9 | 0.73874 | 0.835 | 0.83804 | -0.00063 | 90 | 84 | 1.505 | 0.7388 | 0.000806 | 13.4473 | 13.0445
139620 | 38.7833 | 1800 | 90.1 | 25 | 44.2 | 198 | 40.1 | 90.1 | 95.5 | 96 | 98.5 | 112.54 | 9.5 | 21.7 | 559.7 | 364.4 | 100.8 | 5.5 | 102.9 | 0.73911 | 0.835 | 0.83804 | -0.00063 | 90.1 | 84 | 1.503 | 0.7392 | 0.000806 | 13.3858 | 12.9782
139650 | 38.7917 | 1800 | 90.1 | 25 | 43 | 198 | 40 | 90.1 | 95.5 | 96 | 98.6 | 115.97 | 10.3 | 21.6 | 591.9 | 364.2 | 101.2 | 5.5 | 102.9 | 0.73905 | 0.835 | 0.83804 | -0.00063 | 90 | 83.9 | 1.493 | 0.739 | 0.000805 | 13.4165 | 12.997
139680 | 38.8 | 1800 | 90 | 25.1 | 41.2 | 197.8 | 39.9 | 90.1 | 95.5 | 96 | 98.6 | 113.59 | 10 | 21.6 | 592.9 | 364.2 | 100.7 | 5.6 | 102.9 | 0.73929 | 0.835 | 0.83804 | -0.00063 | 90.1 | 83.9 | 1.499 | 0.7394 | 0.000805 | 13.3551 | 12.9507
139710 | 38.8083 | 1800 | 90 | 25.1 | 40.3 | 197.4 | 39.9 | 90.1 | 95.5 | 96 | 98.5 | 113.68 | 9.8 | 21.5 | 588.9 | 364.3 | 101 | 5.6 | 102.8 | 0.73935 | 0.835 | 0.83804 | -0.00063 | 90 | 83.8 | 1.499 | 0.7394 | 0.000804 | 13.3551 | 12.9511
139740 | 38.8167 | 1800 | 90 | 25.1 | 39.1 | 197.1 | 39.9 | 90.1 | 95.4 | 96 | 98.5 | 114.47 | 10.6 | 21.5 | 586 | 364.7 | 101.1 | 5.5 | 102.9 | 0.73874 | 0.835 | 0.83804 | -0.00063 | 90 | 84 | 1.507 | 0.7388 | 0.000806 | 13.4473 | 13.0445
139770 | 38.825 | 1800 | 89.9 | 25.1 | 39.3 | 196.7 | 40 | 90.1 | 95.4 | 96 | 98.5 | 116.63 | 10.4 | 21.5 | 592.8 | 364.7 | 101 | 5.5 | 102.9 | 0.73966 | 0.835 | 0.83804 | -0.00063 | 90 | 84 | 1.498 | 0.7397 | 0.000806 | 13.3091 | 12.9038
139800 | 38.8333 | 1800 | 89.9 | 25.2 | 38.6 | 196.4 | 40 | 90.1 | 95.4 | 96 | 98.6 | 113.35 | 10.4 | 21.3 | 561.3 | 364.3 | 101.1 | 5.5 | 103 | 0.73819 | 0.835 | 0.83804 | -0.00063 | 90 | 84 | 1.49 | 0.7382 | 0.000806 | 13.5396 | 13.1288
139830 | 38.8417 | 1800 | 89.9 | 25.2 | 38.4 | 196.1 | 39.9 | 90 | 95.4 | 96 | 98.6 | 115.2 | 10.5 | 21.4 | 586.2 | 364.3 | 101.2 | 5.5 | 103 | 0.73893 | 0.835 | 0.83804 | -0.00063 | 90 | 83.9 | 1.495 | 0.7389 | 0.000805 | 13.4319 | 13.0154
139860 | 38.85 | 1800 | 89.9 | 25.2 | 38.2 | 195.9 | 40 | 90 | 95.4 | 96 | 98.6 | 114.13 | 10.4 | 21.4 | 591.5 | 364.4 | 100.9 | 5.5 | 103 | 0.73905 | 0.835 | 0.83804 | -0.00063 | 89.9 | 84 | 1.504 | 0.739 | 0.000806 | 13.4165 | 13.0067
139890 | 38.8583 | 1800 | 89.9 | 25.2 | 37.9 | 195.6 | 40 | 90 | 95.4 | 96 | 98.6 | 112.21 | 11 | 21.4 | 586.8 | 365.1 | 101 | 5.5 | 103 | 0.73923 | 0.835 | 0.83804 | -0.00063 | 90 | 84 | 1.502 | 0.7392 | 0.000806 | 13.3858 | 12.9695
139920 | 38.8667 | 1800 | 89.9 | 25.2 | 38 | 195.3 | 40 | 90 | 95.3 | 96 | 98.6 | 112.28 | 10.9 | 21.3 | 592.1 | 364.5 | 101 | 5.5 | 102.9 | 0.73966 | 0.835 | 0.83804 | -0.00063 | 89.9 | 84 | 1.501 | 0.7396 | 0.000806 | 13.3244 | 12.9134
139950 | 38.875 | 1800 | 89.9 | 25.3 | 38.1 | 195.1 | 40 | 90 | 95.3 | 96 | 98.6 | 112.39 | 11.2 | 21.3 | 591.5 | 364.5 | 101 | 5.5 | 103 | 0.73862 | 0.835 | 0.83804 | -0.00063 | 90 | 84 | 1.504 | 0.7386 | 0.000806 | 13.478 | 13.0629
139980 | 38.8833 | 1799 | 89.9 | 25.3 | 37.7 | 194.9 | 40 | 90 | 95.3 | 96 | 98.6 | 114.66 | 10.8 | 21.3 | 590.6 | 364.9 | 101.1 | 5.5 | 103 | 0.73917 | 0.835 | 0.83804 | -0.00063 | 90 | 84.1 | 1.501 | 0.7392 | 0.000807 | 13.3858 | 12.9787
140010 | 38.8917 | 1800 | 89.9 | 25.2 | 37.2 | 194.9 | 39.9 | 90 | 95.3 | 96 | 98.5 | 115.47 | 11.1 | 21.3 | 592 | 364.2 | 101 | 5.5 | 103 | 0.73935 | 0.835 | 0.83804 | -0.00063 | 89.9 | 83.9 | 1.497 | 0.7393 | 0.000805 | 13.3704 | 12.9608
140040 | 38.9 | 1800 | 89.9 | 25 | 37.2 | 194.8 | 39.9 | 90 | 95.3 | 96 | 98.6 | 114.4 | 10.5 | 21.4 | 592.2 | 364.5 | 101 | 5.5 | 103 | 0.73917 | 0.835 | 0.83804 | -0.00063 | 90 | 84 | 1.494 | 0.7391 | 0.000806 | 13.4012 | 12.9787
140070 | 38.9083 | 1800 | 89.9 | 24.7 | 36.7 | 194.7 | 39.9 | 90 | 95.3 | 96 | 98.6 | 114.45 | 11 | 21.4 | 591.3 | 364.3 | 101.1 | 5.5 | 103 | 0.73868 | 0.835 | 0.83804 | -0.00063 | 90 | 83.9 | 1.501 | 0.7387 | 0.000805 | 13.4626 | 13.0537
140100 | 38.9167 | 1799 | 90 | 24.7 | 36.5 | 194.6 | 40.1 | 90 | 95.3 | 96 | 98.5 | 111.86 | 10 | 21.5 | 558.9 | 364.3 | 101 | 5.4 | 102.9 | 0.73917 | 0.835 | 0.83804 | -0.00063 | 90 | 83.9 | 1.5 | 0.7392 | 0.000805 | 13.3858 | 12.9787
140130 | 38.925 | 1800 | 90 | 24.8 | 37.4 | 194.7 | 39.9 | 90 | 95.3 | 96 | 98.6 | 113.83 | 10.5 | 21.5 | 593.3 | 364.4 | 101 | 5.4 | 102.9 | 0.73862 | 0.835 | 0.83804 | -0.00063 | 90 | 84 | 1.506 | 0.7386 | 0.000806 | 13.478 | 13.0629
140160 | 38.9333 | 1800 | 90 | 24.8 | 39 | 195.1 | 39.9 | 90 | 95.3 | 96 | 98.5 | 113.95 | 10.4 | 21.6 | 590.7 | 364.2 | 100.9 | 5.4 | 102.8 | 0.73923 | 0.835 | 0.83804 | -0.00063 | 90 | 83.9 | 1.501 | 0.7392 | 0.000805 | 13.3858 | 12.9695
140190 | 38.9417 | 1800 | 90.1 | 24.8 | 39.2 | 195.5 | 40 | 90 | 95.3 | 96 | 98.5 | 114.43 | 10 | 21.7 | 592.2 | 364.4 | 101.1 | 5.4 | 102.9 | 0.73972 | 0.835 | 0.83804 | -0.00063 | 90 | 83.9 | 1.474 | 0.7397 | 0.000805 | 13.3091 | 12.8946
140220 | 38.95 | 1800 | 90.1 | 24.8 | 41.4 | 196 | 40.1 | 90 | 95.3 | 96.1 | 98.5 | 110.78 | 9.8 | 21.7 | 589.6 | 364.6 | 100.9 | 5.4 | 102.9 | 0.7385 | 0.835 | 0.83804 | -0.00063 | 90 | 84 | 1.506 | 0.7385 | 0.000806 | 13.4934 | 13.0813
140250 | 38.9583 | 1800 | 90.1 | 24.8 | 42.4 | 196.5 | 40 | 90.1 | 95.3 | 96.1 | 98.5 | 112.3 | 9.4 | 21.7 | 591.3 | 364.5 | 101 | 5.4 | 102.8 | 0.73862 | 0.835 | 0.83804 | -0.00063 | 89.9 | 83.9 | 1.496 | 0.7386 | 0.000806 | 13.478 | 13.0726
140280 | 38.9667 | 1800 | 90.2 | 24.8 | 41.3 | 197.1 | 40.2 | 90 | 95.4 | 96.1 | 98.5 | 111.61 | 9.4 | 21.7 | 582.3 | 364.6 | 100.8 | 5.4 | 102.9 | 0.73978 | 0.835 | 0.83804 | -0.00063 | 90 | 84 | 1.508 | 0.7398 | 0.000806 | 13.2937 | 12.8854
140310 | 38.975 | 1801 | 90.2 | 24.8 | 43.6 | 197.6 | 40 | 90 | 95.4 | 96.1 | 98.6 | 115.51 | 9.6 | 21.8 | 592.6 | 364.6 | 101 | 5.5 | 102.9 | 0.73837 | 0.835 | 0.83804 | -0.00063 | 89.9 | 84.1 | 1.502 | 0.7383 | 0.000807 | 13.5242 | 13.1109
140340 | 38.9833 | 1800 | 90.2 | 24.8 | 45.6 | 198.1 | 39.9 | 90 | 95.4 | 96.1 | 98.5 | 114.55 | 9.4 | 21.8 | 589 | 364.5 | 100.9 | 5.4 | 102.9 | 0.73948 | 0.835 | 0.83804 | -0.00063 | 90 | 84.1 | 1.505 | 0.7394 | 0.000807 | 13.3551 | 12.9313
140370 | 38.9917 | 1800 | 90.2 | 24.9 | 46.5 | 198.5 | 39.9 | 90 | 95.4 | 96.1 | 98.5 | 111.79 | 9.6 | 21.8 | 581.3 | 364.6 | 101 | 5.4 | 102.9 | 0.73905 | 0.835 | 0.83804 | -0.00063 | 89.9 | 84.2 | 1.49 | 0.739 | 0.000808 | 13.4166 | 13.0067
140400 | 39 | 1800 | 90.2 | 24.9 | 46.3 | 198.9 | 39.9 | 90 | 95.3 | 96 | 98.6 | 113.33 | 10.1 | 21.8 | 592.7 | 364.6 | 100.9 | 5.5 | 103 | 0.73966 | 0.835 | 0.83804 | -0.00063 | 90 | 84.1 | 1.507 | 0.7397 | 0.000806 | 13.3091 | 12.9038
140430 | 39.0083 | 1801 | 90.1 | 24.9 | 44.6 | 199 | 40 | 90 | 95.3 | 96 | 98.6 | 112.62 | 10.4 | 21.7 | 584.8 | 364.6 | 101 | 5.5 | 102.9 | 0.73911 | 0.835 | 0.83804 | -0.00063 | 90 | 84.1 | 1.499 | 0.7391 | 0.000807 | 13.4012 | 12.9879
140460 | 39.0167 | 1800 | 90.1 | 25 | 43.2 | 198.7 | 40 | 89.9 | 95.3 | 96 | 98.6 | 113.95 | 10.5 | 21.7 | 591.9 | 364.6 | 100.8 | 5.6 | 102.9 | 0.73874 | 0.835 | 0.83804 | -0.00063 | 89.9 | 83.9 | 1.495 | 0.7387 | 0.000806 | 13.4626 | 13.0542
140490 | 39.025 | 1800 | 90 | 25 | 41.1 | 198.3 | 39.9 | 89.9 | 95.3 | 96 | 98.5 | 114.16 | 10.9 | 21.6 | 593.2 | 364.6 | 101 | 5.6 | 102.9 | 0.73942 | 0.835 | 0.83804 | -0.00063 | 89.9 | 84 | 1.489 | 0.7393 | 0.000806 | 13.3705 | 12.9501
140520 | 39.0333 | 1800 | 89.9 | 25 | 40.1 | 197.9 | 40 | 89.9 | 95.3 | 96 | 98.5 | 112.98 | 9.9 | 21.5 | 591.3 | 364.9 | 101.1 | 5.6 | 102.9 | 0.73905 | 0.835 | 0.83804 | -0.00063 | 89.9 | 84.1 | 1.498 | 0.739 | 0.000808 | 13.4166 | 13.0067
140550 | 39.0417 | 1800 | 89.8 | 25 | 39.3 | 197.3 | 40 | 89.8 | 95.3 | 96 | 98.6 | 113.27 | 10.3 | 21.4 | 592.9 | 364.7 | 100.9 | 5.5 | 102.9 | 0.73935 | 0.835 | 0.83804 | -0.00063 | 89.9 | 84 | 1.498 | 0.7393 | 0.000806 | 13.3705 | 12.9608
140580 | 39.05 | 1800 | 89.8 | 25.1 | 38.6 | 196.9 | 40 | 89.8 | 95.2 | 96 | 98.5 | 112.74 | 10 | 21.5 | 593 | 364.5 | 101 | 5.5 | 102.8 | 0.73917 | 0.835 | 0.83804 | -0.00063 | 89.9 | 84.1 | 1.501 | 0.7391 | 0.000807 | 13.4012 | 12.9884
140610 | 39.0583 | 1800 | 89.8 | 25.2 | 38.2 | 196.5 | 40 | 89.8 | 95.2 | 95.9 | 98.5 | 111.39 | 11.1 | 21.3 | 589.4 | 364.7 | 100.9 | 5.5 | 102.9 | 0.73948 | 0.835 | 0.83804 | -0.00063 | 89.8 | 84 | 1.504 | 0.7394 | 0.000806 | 13.3551 | 12.9505
140640 | 39.0667 | 1800 | 89.8 | 25.2 | 37.5 | 196.1 | 40 | 89.8 | 95.2 | 95.9 | 98.5 | 114.53 | 10.6 | 21.3 | 591.7 | 364.6 | 101 | 5.5 | 102.9 | 0.73966 | 0.835 | 0.83804 | -0.00063 | 89.9 | 84.1 | 1.503 | 0.7396 | 0.000807 | 13.3244 | 12.9134
140670 | 39.075 | 1800 | 89.8 | 25.2 | 37.6 | 195.8 | 40.3 | 89.8 | 95.1 | 95.9 | 98.5 | 112.69 | 10.4 | 21.2 | 572.7 | 364.8 | 101.1 | 5.5 | 103 | 0.73984 | 0.835 | 0.83804 | -0.00063 | 89.8 | 84 | 1.505 | 0.7397 | 0.000807 | 13.3091 | 12.8955
140700 | 39.0833 | 1800 | 89.8 | 25.3 | 37.7 | 195.5 | 40 | 89.7 | 95.1 | 95.9 | 98.5 | 113.55 | 10.6 | 21.3 | 593.5 | 365 | 101 | 5.5 | 102.9 | 0.73886 | 0.835 | 0.83804 | -0.00063 | 89.9 | 84.1 | 1.497 | 0.7388 | 0.000807 | 13.4473 | 13.0358
140730 | 39.0917 | 1800 | 89.9 | 25.3 | 37.7 | 195.3 | 40 | 89.7 | 95.1 | 95.9 | 98.6 | 114.88 | 10.4 | 21.2 | 591.8 | 364.9 | 101.1 | 5.5 | 103 | 0.73874 | 0.835 | 0.83804 | -0.00063 | 89.8 | 84.2 | 1.501 | 0.7386 | 0.000809 | 13.4781 | 13.0639
140760 | 39.1 | 1800 | 89.9 | 25.4 | 37.7 | 195 | 40 | 89.7 | 95.1 | 96 | 98.5 | 113.48 | 10.9 | 21.2 | 573.3 | 364.8 | 101 | 5.5 | 102.9 | 0.73862 | 0.835 | 0.83804 | -0.00063 | 89.9 | 84 | 1.504 | 0.7385 | 0.000807 | 13.4934 | 13.0726
140790 | 39.1083 | 1800 | 89.9 | 25.4 | 37.5 | 194.8 | 40 | 89.7 | 95.1 | 96 | 98.5 | 114.72 | 10.4 | 21.2 | 591.4 | 365.1 | 101 | 5.5 | 103 | 0.73911 | 0.835 | 0.83804 | -0.00063 | 89.8 | 84.2 | 1.5 | 0.739 | 0.000808 | 13.4166 | 13.0072
140820 | 39.1167 | 1800 | 90 | 25.3 | 37.5 | 194.6 | 40 | 89.7 | 95.1 | 96 | 98.5 | 113.39 | 10.4 | 21.3 | 585.5 | 365 | 101.2 | 5.5 | 102.9 | 0.73966 | 0.835 | 0.83804 | -0.00063 | 89.9 | 84.1 | 1.502 | 0.7396 | 0.000807 | 13.3244 | 12.9134
140850 | 39.125 | 1799 | 90 | 24.9 | 37.6 | 194.5 | 40 | 89.8 | 95.1 | 96 | 98.5 | 113.19 | 9.3 | 21.4 | 591.3 | 365.3 | 101 | 5.5 | 102.9 | 0.73942 | 0.835 | 0.83804 | -0.00063 | 89.8 | 84.1 | 1.496 | 0.7393 | 0.000808 | 13.3705 | 12.9598
140880 | 39.1333 | 1800 | 90 | 24.8 | 37.6 | 194.3 | 40 | 89.8 | 95.1 | 96 | 98.6 | 110.35 | 10.1 | 21.3 | 591.9 | 364.8 | 101 | 5.5 | 102.9 | 0.73948 | 0.835 | 0.83804 | -0.00063 | 89.9 | 84.1 | 1.496 | 0.7394 | 0.000807 | 13.3551 | 12.9409
140910 | 39.1417 | 1799 | 90 | 24.9 | 37.7 | 194.2 | 39.9 | 89.8 | 95.1 | 96 | 98.5 | 114.25 | 10 | 21.2 | 591.6 | 365.1 | 100.8 | 5.5 | 102.9 | 0.7399 | 0.835 | 0.83804 | -0.00063 | 89.8 | 84 | 1.505 | 0.7398 | 0.000807 | 13.2938 | 12.8864
140940 | 39.15 | 1800 | 90 | 25.1 | 37.8 | 194.2 | 39.9 | 89.8 | 95.1 | 96 | 98.5 | 114.79 | 10.1 | 21.3 | 591.3 | 364.8 | 101 | 5.4 | 102.9 | 0.73911 | 0.835 | 0.83804 | -0.00063 | 89.9 | 84 | 1.503 | 0.7391 | 0.000806 | 13.4012 | 12.9975
140970 | 39.1583 | 1800 | 90.1 | 25.2 | 37.8 | 194.2 | 40 | 89.8 | 95.1 | 96 | 98.5 | 116.21 | 10.3 | 21.3 | 593 | 364.6 | 100.9 | 5.4 | 102.9 | 0.73935 | 0.835 | 0.83804 | -0.00063 | 89.9 | 83.9 | 1.495 | 0.7393 | 0.000805 | 13.3704 | 12.9608
141000 | 39.1667 | 1800 | 90.1 | 25.2 | 38.9 | 194.4 | 40.2 | 89.8 | 95.2 | 96 | 98.5 | 114.3 | 10.4 | 21.4 | 579.6 | 364.5 | 101 | 5.4 | 102.9 | 0.7396 | 0.835 | 0.83804 | -0.00063 | 90 | 83.8 | 1.495 | 0.7396 | 0.000804 | 13.3244 | 12.9129
141030 | 39.175 | 1800 | 90.1 | 25.1 | 40 | 194.8 | 40 | 89.8 | 95.1 | 96 | 98.5 | 113.97 | 9.7 | 21.5 | 591.7 | 364.8 | 100.8 | 5.4 | 102.9 | 0.73917 | 0.835 | 0.83804 | -0.00063 | 90 | 84 | 1.502 | 0.7392 | 0.000806 | 13.3858 | 12.9787
141060 | 39.1833 | 1799 | 90.1 | 25 | 41 | 195.1 | 40.1 | 89.8 | 95.1 | 96 | 98.5 | 111.02 | 9.7 | 21.5 | 589.7 | 364.6 | 101 | 5.4 | 102.9 | 0.73844 | 0.835 | 0.83804 | -0.00063 | 89.9 | 84 | 1.495 | 0.7384 | 0.000806 | 13.5088 | 13.1002
141090 | 39.1917 | 1800 | 90.1 | 24.9 | 41.6 | 195.6 | 40 | 89.9 | 95.2 | 96 | 98.5 | 114.48 | 9 | 21.6 | 591.5 | 364.4 | 100.9 | 5.4 | 102.9 | 0.73929 | 0.835 | 0.83804 | -0.00063 | 90 | 84 | 1.495 | 0.7393 | 0.000805 | 13.3704 | 12.9603
141120 | 39.2 | 1800 | 90.1 | 24.9 | 42.2 | 196 | 40 | 89.9 | 95.2 | 96 | 98.5 | 115.04 | 10.1 | 21.6 | 584.9 | 364.3 | 100.9 | 5.5 | 102.9 | 0.73905 | 0.835 | 0.83804 | -0.00063 | 90.1 | 84.1 | 1.497 | 0.7391 | 0.000807 | 13.4012 | 12.9874
141150 | 39.2083 | 1800 | 90.1 | 24.8 | 42.7 | 196.4 | 40 | 90 | 95.2 | 96 | 98.5 | 116.73 | 10.4 | 21.6 | 594.5 | 364.7 | 100.8 | 5.5 | 102.9 | 0.73868 | 0.835 | 0.83804 | -0.00063 | 90.1 | 84.1 | 1.501 | 0.7387 | 0.000807 | 13.4627 | 13.0441
141180 | 39.2167 | 1800 | 90.1 | 24.8 | 43.2 | 196.7 | 39.9 | 90 | 95.3 | 96 | 98.5 | 112.57 | 10.8 | 21.6 | 595.5 | 364.6 | 100.8 | 5.5 | 103 | 0.73874 | 0.835 | 0.83804 | -0.00063 | 90.1 | 84 | 1.504 | 0.7388 | 0.000805 | 13.4472 | 13.0349
141210 | 39.225 | 1800 | 90.1 | 24.8 | 43.2 | 196.9 | 39.9 | 90 | 95.3 | 96 | 98.5 | 111.46 | 9.8 | 21.7 | 577.4 | 364.6 | 100.8 | 5.5 | 102.9 | 0.73948 | 0.835 | 0.83804 | -0.00063 | 90.2 | 84 | 1.503 | 0.7396 | 0.000806 | 13.3244 | 12.912
141240 | 39.2333 | 1800 | 90.1 | 24.8 | 43.7 | 197.2 | 40 | 90.1 | 95.3 | 96 | 98.5 | 112.75 | 10.3 | 21.7 | 590.3 | 364.6 | 101 | 5.5 | 103 | 0.73917 | 0.835 | 0.83804 | -0.00063 | 90.2 | 84.1 | 1.506 | 0.7393 | 0.000806 | 13.3705 | 12.9594
141270 | 39.2417 | 1800 | 90.1 | 24.8 | 43.7 | 197.4 | 40 | 90.1 | 95.4 | 96 | 98.6 | 114.13 | 10.3 | 21.7 | 595.3 | 364.3 | 101 | 5.4 | 103 | 0.73868 | 0.835 | 0.83804 | -0.00063 | 90.1 | 84 | 1.505 | 0.7387 | 0.000806 | 13.4626 | 13.0441
141300 | 39.25 | 1800 | 90.1 | 24.8 | 43.7 | 197.5 | 40 | 90.1 | 95.4 | 96 | 98.5 | 112.67 | 10.8 | 21.6 | 587 | 364.2 | 100.7 | 5.5 | 102.9 | 0.73905 | 0.835 | 0.83804 | -0.00063 | 90.1 | 83.9 | 1.498 | 0.7391 | 0.000805 | 13.4011 | 12.9874
141330 | 39.2583 | 1800 | 90.1 | 24.8 | 42.2 | 197.5 | 40 | 90.1 | 95.4 | 96 | 98.5 | 115.26 | 10.2 | 21.6 | 591.6 | 364.5 | 100.8 | 5.5 | 102.9 | 0.73935 | 0.835 | 0.83804 | -0.00063 | 90.1 | 84 | 1.505 | 0.7394 | 0.000806 | 13.3551 | 12.9415
141360 | 39.2667 | 1800 | 90 | 24.8 | 40.8 | 197.3 | 39.9 | 90.1 | 95.4 | 96 | 98.5 | 114.16 | 10.2 | 21.5 | 592.6 | 364.1 | 100.9 | 5.5 | 102.9 | 0.73899 | 0.835 | 0.83804 | -0.00063 | 90.1 | 83.9 | 1.499 | 0.7391 | 0.000805 | 13.4011 | 12.9966
141390 | 39.275 | 1800 | 90 | 24.9 | 39.8 | 196.9 | 40.3 | 90.1 | 95.4 | 96 | 98.5 | 110.93 | 10.8 | 21.4 | 576.3 | 364.3 | 100.8 | 5.6 | 103 | 0.73813 | 0.835 | 0.83804 | -0.00063 | 90.1 | 84 | 1.498 | 0.7382 | 0.000806 | 13.5396 | 13.1284
141420 | 39.2833 | 1800 | 89.9 | 24.9 | 39 | 196.6 | 40 | 90.1 | 95.4 | 96 | 98.5 | 113.49 | 11.3 | 21.5 | 591.5 | 364 | 101.1 | 5.6 | 102.9 | 0.7385 | 0.835 | 0.83804 | -0.00063 | 90.1 | 83.9 | 1.491 | 0.7385 | 0.000805 | 13.4934 | 13.0716
141450 | 39.2917 | 1800 | 89.9 | 24.9 | 38.4 | 196.3 | 40.1 | 90.1 | 95.4 | 96 | 98.5 | 113.09 | 10.9 | 21.4 | 580.2 | 364.1 | 100.9 | 5.5 | 102.9 | 0.73837 | 0.835 | 0.83804 | -0.00063 | 90.1 | 84 | 1.499 | 0.7384 | 0.000806 | 13.5088 | 13.0916
141480 | 39.3 | 1800 | 89.9 | 25 | 38.1 | 196.1 | 40 | 90.1 | 95.4 | 96 | 98.5 | 113.09 | 11.3 | 21.4 | 588.3 | 364 | 101 | 5.5 | 103 | 0.73929 | 0.835 | 0.83804 | -0.00063 | 90.1 | 84 | 1.494 | 0.7393 | 0.000806 | 13.3705 | 12.9507
141510 | 39.3083 | 1800 | 89.9 | 25 | 37.9 | 195.9 | 40 | 90.1 | 95.4 | 96 | 98.5 | 112.32 | 11.3 | 21.4 | 592.4 | 364.7 | 100.9 | 5.5 | 102.9 | 0.73954 | 0.835 | 0.83804 | -0.00063 | 90.1 | 84 | 1.505 | 0.7396 | 0.000806 | 13.3244 | 12.9125
141540 | 39.3167 | 1800 | 89.9 | 25 | 38 | 195.7 | 40 | 90.1 | 95.4 | 96 | 98.5 | 113.97 | 10.4 | 21.4 | 591.8 | 364.6 | 100.9 | 5.5 | 102.9 | 0.73886 | 0.835 | 0.83804 | -0.00063 | 90.1 | 84.1 | 1.503 | 0.7389 | 0.000806 | 13.4319 | 13.0165
141570 | 39.325 | 1800 | 89.9 | 25 | 38 | 195.5 | 40.2 | 90.1 | 95.4 | 96 | 98.5 | 113.2 | 10.5 | 21.4 | 575.7 | 364.7 | 100.8 | 5.5 | 102.9 | 0.73886 | 0.835 | 0.83804 | -0.00063 | 90.1 | 84 | 1.504 | 0.7389 | 0.000806 | 13.4319 | 13.0165
141600 | 39.3333 | 1800 | 89.9 | 25.1 | 37.9 | 195.3 | 39.9 | 90 | 95.4 | 96 | 98.5 | 115.25 | 11 | 21.3 | 590.6 | 364.6 | 100.8 | 5.5 | 102.9 | 0.73948 | 0.835 | 0.83804 | -0.00063 | 90 | 84 | 1.505 | 0.7395 | 0.000806 | 13.3398 | 12.9313
141630 | 39.3417 | 1800 | 89.9 | 25.1 | 37.6 | 195.2 | 40 | 90 | 95.4 | 96 | 98.5 | 114.06 | 11 | 21.4 | 585.9 | 364.4 | 101 | 5.5 | 102.9 | 0.73893 | 0.835 | 0.83804 | -0.00063 | 90 | 83.9 | 1.499 | 0.7389 | 0.000805 | 13.4319 | 13.0154
141660 | 39.35 | 1800 | 89.9 | 25.1 | 37.7 | 195 | 40 | 90 | 95.3 | 96 | 98.6 | 113.44 | 10.8 | 21.3 | 591.8 | 364.2 | 100.9 | 5.4 | 103 | 0.73886 | 0.835 | 0.83804 | -0.00063 | 90 | 84 | 1.501 | 0.7389 | 0.000806 | 13.4319 | 13.0261
141690 | 39.3583 | 1800 | 89.9 | 25.1 | 37.6 | 194.9 | 39.9 | 90 | 95.3 | 96 | 98.5 | 111.82 | 10.9 | 21.3 | 585.5 | 364.4 | 100.9 | 5.4 | 103 | 0.7388 | 0.835 | 0.83804 | -0.00063 | 90 | 84 | 1.502 | 0.7388 | 0.000806 | 13.4473 | 13.0353
141720 | 39.3667 | 1799 | 89.9 | 25.2 | 37.4 | 194.8 | 40 | 90 | 95.3 | 96 | 98.5 | 114.88 | 10.6 | 21.3 | 591.1 | 364.7 | 101 | 5.4 | 102.9 | 0.73923 | 0.835 | 0.83804 | -0.00063 | 90 | 84 | 1.49 | 0.7393 | 0.000806 | 13.3705 | 12.9695
141750 | 39.375 | 1800 | 90 | 25.2 | 37.7 | 194.8 | 40 | 90.1 | 95.3 | 96 | 98.5 | 114.84 | 10.1 | 21.3 | 590.7 | 364.4 | 100.9 | 5.5 | 103 | 0.73929 | 0.835 | 0.83804 | -0.00063 | 90 | 83.9 | 1.5 | 0.7393 | 0.000805 | 13.3704 | 12.9603
141780 | 39.3833 | 1800 | 90 | 25.2 | 37.8 | 194.7 | 39.9 | 90.1 | 95.3 | 96 | 98.5 | 113.99 | 10.6 | 21.3 | 595.6 | 364.3 | 100.9 | 5.4 | 103 | 0.7388 | 0.835 | 0.83804 | -0.00063 | 90 | 84 | 1.502 | 0.7388 | 0.000806 | 13.4473 | 13.0353
141810 | 39.3917 | 1800 | 90 | 25.2 | 38.7 | 194.7 | 39.9 | 90.1 | 95.3 | 96 | 98.5 | 112.73 | 9.8 | 21.4 | 591.8 | 364.1 | 101 | 5.4 | 102.9 | 0.73893 | 0.835 | 0.83804 | -0.00063 | 90 | 84.1 | 1.503 | 0.739 | 0.000806 | 13.4165 | 13.0154
141840 | 39.4 | 1800 | 90.1 | 25.3 | 39.3 | 195 | 39.8 | 90.1 | 95.4 | 96 | 98.5 | 113.15 | 10.3 | 21.4 | 585.6 | 363.9 | 100.9 | 5.4 | 102.9 | 0.73948 | 0.835 | 0.83804 | -0.00063 | 90 | 83.9 | 1.503 | 0.7395 | 0.000805 | 13.3397 | 12.9313
141870 | 39.4083 | 1800 | 90.1 | 25.3 | 40.6 | 195.3 | 40 | 90.1 | 95.4 | 96 | 98.5 | 113.88 | 10.4 | 21.5 | 587.9 | 364.2 | 100.9 | 5.4 | 102.9 | 0.73862 | 0.835 | 0.83804 | -0.00063 | 90.1 | 83.9 | 1.504 | 0.7387 | 0.000805 | 13.4626 | 13.0532
141900 | 39.4167 | 1800 | 90.1 | 25.3 | 41.3 | 195.6 | 39.8 | 90.1 | 95.4 | 96 | 98.5 | 116.15 | 10.1 | 21.5 | 591.3 | 364.3 | 100.9 | 5.5 | 102.9 | 0.73948 | 0.835 | 0.83804 | -0.00063 | 90 | 84 | 1.502 | 0.7395 | 0.000806 | 13.3398 | 12.9313
141930 | 39.425 | 1800 | 90.1 | 24.9 | 41.8 | 196 | 39.9 | 90.1 | 95.4 | 96.1 | 98.5 | 116.51 | 9.1 | 21.6 | 591.9 | 364 | 100.9 | 5.5 | 102.9 | 0.73893 | 0.835 | 0.83804 | -0.00063 | 90.1 | 84 | 1.498 | 0.739 | 0.000806 | 13.4165 | 13.0058
141960 | 39.4333 | 1800 | 90.1 | 24.7 | 42 | 196.3 | 39.9 | 90.1 | 95.4 | 96.1 | 98.6 | 113.43 | 9.2 | 21.7 | 592.9 | 364.2 | 100.8 | 5.5 | 102.9 | 0.73917 | 0.835 | 0.83804 | -0.00063 | 90.1 | 84 | 1.497 | 0.7392 | 0.000806 | 13.3858 | 12.9691
141990 | 39.4417 | 1800 | 90.1 | 24.8 | 42.6 | 196.6 | 40.3 | 90.1 | 95.4 | 96 | 98.5 | 108.25 | 9.7 | 21.6 | 563.7 | 364.5 | 100.8 | 5.5 | 102.8 | 0.73899 | 0.835 | 0.83804 | -0.00063 | 90.1 | 83.9 | 1.5 | 0.739 | 0.000805 | 13.4165 | 12.9966
142020 | 39.45 | 1800 | 90.1 | 24.9 | 42.9 | 196.8 | 40 | 90.1 | 95.4 | 96 | 98.5 | 111.83 | 9.6 | 21.7 | 590.6 | 364.8 | 100.9 | 5.5 | 102.8 | 0.73868 | 0.835 | 0.83804 | -0.00063 | 90.1 | 84 | 1.501 | 0.7388 | 0.000806 | 13.4473 | 13.0441
142050 | 39.4583 | 1800 | 90.1 | 24.9 | 43.3 | 197.1 | 40.3 | 90.1 | 95.4 | 96 | 98.5 | 111.64 | 9.4 | 21.7 | 566.8 | 364.5 | 100.7 | 5.5 | 102.9 | 0.73844 | 0.835 | 0.83804 | -0.00063 | 90.1 | 83.9 | 1.472 | 0.7385 | 0.000805 | 13.4934 | 13.0808
142080 | 39.4667 | 1800 | 90.1 | 24.9 | 43.3 | 197.4 | 40 | 90.2 | 95.4 | 96 | 98.5 | 114.99 | 9.3 | 21.7 | 592.4 | 364.3 | 101 | 5.5 | 102.9 | 0.7385 | 0.835 | 0.83804 | -0.00063 | 90.1 | 84 | 1.499 | 0.7386 | 0.000806 | 13.478 | 13.0716
142110 | 39.475 | 1800 | 90.1 | 24.9 | 43.8 | 197.7 | 40 | 90.1 | 95.5 | 96 | 98.6 | 113.71 | 9.4 | 21.7 | 568.3 | 364 | 101.1 | 5.5 | 102.9 | 0.73862 | 0.835 | 0.83804 | -0.00063 | 90.1 | 84 | 1.503 | 0.7387 | 0.000806 | 13.4626 | 13.0533
142140 | 39.4833 | 1800 | 90 | 24.9 | 43.3 | 197.9 | 40 | 90.1 | 95.5 | 96 | 98.5 | 115.6 | 10 | 21.7 | 592.9 | 364.2 | 101.1 | 5.5 | 102.9 | 0.7396 | 0.835 | 0.83804 | -0.00063 | 90.1 | 84 | 1.503 | 0.7397 | 0.000806 | 13.3091 | 12.9033
142170 | 39.4917 | 1800 | 90 | 24.9 | 42.3 | 197.9 | 39.9 | 90.1 | 95.5 | 96 | 98.5 | 113.56 | 9.8 | 21.6 | 591.5 | 364.3 | 101 | 5.5 | 102.9 | 0.73905 | 0.835 | 0.83804 | -0.00063 | 90 | 83.9 | 1.498 | 0.739 | 0.000805 | 13.4165 | 12.997
142200 | 39.5 | 1800 | 89.9 | 24.8 | 41.2 | 197.6 | 40 | 90.1 | 95.5 | 96 | 98.5 | 112.84 | 9.4 | 21.6 | 591.5 | 364.3 | 100.9 | 5.5 | 102.9 | 0.73917 | 0.835 | 0.83804 | -0.00063 | 90 | 83.9 | 1.492 | 0.7392 | 0.000805 | 13.3858 | 12.9787
142230 | 39.5083 | 1800 | 89.9 | 24.9 | 40.1 | 197.4 | 40.2 | 90.1 | 95.4 | 96 | 98.5 | 110.12 | 10.2 | 21.6 | 571.3 | 364.1 | 101 | 5.6 | 102.9 | 0.73886 | 0.835 | 0.83804 | -0.00063 | 90.1 | 83.9 | 1.501 | 0.7389 | 0.000804 | 13.4319 | 13.0165
142260 | 39.5167 | 1799 | 89.9 | 24.9 | 39.3 | 197 | 40.1 | 90.1 | 95.4 | 96 | 98.5 | 113.62 | 10.2 | 21.5 | 590.9 | 364.1 | 101 | 5.6 | 102.9 | 0.73935 | 0.835 | 0.83804 | -0.00063 | 90 | 83.9 | 1.501 | 0.7394 | 0.000805 | 13.3551 | 12.9511
142290 | 39.525 | 1800 | 89.9 | 24.9 | 38.6 | 196.8 | 40.1 | 90.1 | 95.4 | 96 | 98.5 | 113.97 | 11 | 21.5 | 578.7 | 364.1 | 101 | 5.5 | 102.9 | 0.73886 | 0.835 | 0.83804 | -0.00063 | 90 | 83.9 | 1.5 | 0.7389 | 0.000805 | 13.4319 | 13.0261
142320 | 39.5333 | 1800 | 89.9 | 24.9 | 38.5 | 196.5 | 40.1 | 90.1 | 95.4 | 96 | 98.4 | 114.34 | 10 | 21.4 | 591.6 | 364.5 | 101.1 | 5.5 | 102.8 | 0.73862 | 0.835 | 0.83804 | -0.00063 | 90.1 | 83.9 | 1.487 | 0.7387 | 0.000805 | 13.4626 | 13.0532
142350 | 39.5417 | 1800 | 89.9 | 24.9 | 38.1 | 196.1 | 40.3 | 90.1 | 95.4 | 95.9 | 98.5 | 112.07 | 10.3 | 21.4 | 577.4 | 364.5 | 101 | 5.5 | 102.9 | 0.74033 | 0.835 | 0.83804 | -0.00063 | 89.9 | 83.9 | 1.496 | 0.7403 | 0.000805 | 13.2171 | 12.8111
142380 | 39.55 | 1800 | 89.9 | 25 | 38.2 | 195.9 | 39.9 | 90.1 | 95.4 | 95.9 | 98.6 | 112.25 | 10 | 21.4 | 584.8 | 364.5 | 100.9 | 5.5 | 102.9 | 0.73911 | 0.835 | 0.83804 | -0.00063 | 89.9 | 84.1 | 1.502 | 0.7391 | 0.000807 | 13.4012 | 12.9975
142410 | 39.5583 | 1800 | 89.9 | 25 | 38.1 | 195.7 | 40.2 | 90 | 95.4 | 95.9 | 98.6 | 113.21 | 10.3 | 21.4 | 578.3 | 364.6 | 101 | 5.5 | 102.9 | 0.73923 | 0.835 | 0.83804 | -0.00063 | 90 | 84 | 1.495 | 0.7392 | 0.000806 | 13.3858 | 12.9695
142440 | 39.5667 | 1800 | 89.9 | 25 | 38 | 195.6 | 40 | 90 | 95.4 | 96 | 98.5 | 115.47 | 10.6 | 21.4 | 591.8 | 364.4 | 101 | 5.5 | 102.9 | 0.73929 | 0.835 | 0.83804 | -0.00063 | 90 | 84 | 1.503 | 0.7393 | 0.000806 | 13.3705 | 12.9603
142470 | 39.575 | 1800 | 89.9 | 25.1 | 37.7 | 195.5 | 40.1 | 90 | 95.4 | 96 | 98.5 | 112.95 | 10.8 | 21.4 | 572.6 | 364.4 | 100.9 | 5.5 | 103 | 0.73831 | 0.835 | 0.83804 | -0.00063 | 90 | 84 | 1.505 | 0.7383 | 0.000806 | 13.5242 | 13.1104
142500 | 39.5833 | 1800 | 90 | 25.1 | 37.8 | 195.4 | 40 | 90 | 95.4 | 96 | 98.5 | 115.44 | 11.1 | 21.4 | 591.5 | 364.4 | 101 | 5.5 | 103 | 0.73868 | 0.835 | 0.83804 | -0.00063 | 90 | 84.2 | 1.499 | 0.7387 | 0.000807 | 13.4627 | 13.0537
142530 | 39.5917 | 1800 | 90 | 25.1 | 37.9 | 195.3 | 40 | 90 | 95.4 | 96 | 98.5 | 113.74 | 11.2 | 21.4 | 591.4 | 364.5 | 100.9 | 5.5 | 103 | 0.73954 | 0.835 | 0.83804 | -0.00063 | 90 | 84 | 1.504 | 0.7395 | 0.000806 | 13.3398 | 12.9221
142560 | 39.6 | 1800 | 90 | 25.2 | 37.9 | 195.2 | 40 | 90 | 95.3 | 96 | 98.5 | 112.98 | 10.8 | 21.4 | 587 | 364.3 | 101 | 5.5 | 103 | 0.73935 | 0.835 | 0.83804 | -0.00063 | 90 | 84.1 | 1.495 | 0.7393 | 0.000807 | 13.3705 | 12.9512
142590 | 39.6083 | 1800 | 90 | 25.2 | 37.9 | 195.1 | 40 | 90.1 | 95.4 | 96 | 98.5 | 114.74 | 10.2 | 21.3 | 590.9 | 364.4 | 101 | 5.5 | 103 | 0.73868 | 0.835 | 0.83804 | -0.00063 | 90 | 84 | 1.505 | 0.7387 | 0.000806 | 13.4626 | 13.0537
142620 | 39.6167 | 1800 | 90 | 25.2 | 37.7 | 195 | 39.9 | 90.1 | 95.4 | 96 | 98.5 | 115.93 | 10.7 | 21.3 | 593.8 | 364.4 | 100.9 | 5.5 | 103 | 0.73923 | 0.835 | 0.83804 | -0.00063 | 90 | 84 | 1.491 | 0.7392 | 0.000806 | 13.3858 | 12.9695
142650 | 39.625 | 1799 | 90 | 25.2 | 37.9 | 194.9 | 39.9 | 90.1 | 95.4 | 96 | 98.5 | 114.72 | 10.3 | 21.4 | 591.6 | 364.4 | 101 | 5.5 | 102.8 | 0.7377 | 0.835 | 0.83804 | -0.00063 | 90.1 | 84.1 | 1.504 | 0.7377 | 0.000807 | 13.6166 | 13.1944
142680 | 39.6333 | 1801 | 90 | 25.2 | 38.9 | 195 | 39.9 | 90.1 | 95.4 | 96 | 98.5 | 113.66 | 10.2 | 21.4 | 594.2 | 364.1 | 101.1 | 5.5 | 102.8 | 0.73954 | 0.835 | 0.83804 | -0.00063 | 90 | 83.9 | 1.502 | 0.7395 | 0.000805 | 13.3397 | 12.9221
142710 | 39.6417 | 1800 | 90 | 25.2 | 39.5 | 195.2 | 39.9 | 90.1 | 95.4 | 96 | 98.5 | 112.73 | 10.1 | 21.4 | 591.7 | 364.1 | 101.2 | 5.4 | 102.8 | 0.7396 | 0.835 | 0.83804 | -0.00063 | 90 | 83.9 | 1.504 | 0.7396 | 0.000805 | 13.3244 | 12.9129
142740 | 39.65 | 1800 | 90.1 | 25.3 | 40.6 | 195.4 | 40 | 90.1 | 95.4 | 96 | 98.5 | 113.34 | 10.4 | 21.5 | 592.1 | 364.3 | 100.8 | 5.5 | 102.9 | 0.73874 | 0.835 | 0.83804 | -0.00063 | 90 | 84.1 | 1.493 | 0.7387 | 0.000807 | 13.4627 | 13.0445
142770 | 39.6583 | 1800 | 90.1 | 25.2 | 41.2 | 195.7 | 39.9 | 90.1 | 95.4 | 96 | 98.5 | 113.13 | 10.3 | 21.5 | 589.6 | 364.3 | 100.9 | 5.4 | 102.9 | 0.73948 | 0.835 | 0.83804 | -0.00063 | 90 | 84 | 1.503 | 0.7395 | 0.000806 | 13.3398 | 12.9313
142800 | 39.6667 | 1800 | 90.1 | 24.9 | 41.8 | 196 | 40 | 90.1 | 95.4 | 96 | 98.5 | 114.24 | 10.5 | 21.6 | 592.4 | 364.5 | 100.8 | 5.4 | 102.9 | 0.73868 | 0.835 | 0.83804 | -0.00063 | 90 | 84 | 1.499 | 0.7387 | 0.000806 | 13.4626 | 13.0537
142830 | 39.675 | 1800 | 90.1 | 24.7 | 42.3 | 196.2 | 40.1 | 90.1 | 95.4 | 96 | 98.5 | 114.83 | 11.3 | 21.7 | 584.6 | 364.3 | 100.8 | 5.4 | 102.9 | 0.73837 | 0.835 | 0.83804 | -0.00063 | 90.1 | 84 | 1.501 | 0.7384 | 0.000806 | 13.5088 | 13.0916
142860 | 39.6833 | 1800 | 90.1 | 24.8 | 42.3 | 196.5 | 40 | 90.1 | 95.4 | 96 | 98.5 | 114.29 | 10.5 | 21.7 | 593.3 | 364.1 | 100.8 | 5.4 | 102.9 | 0.73868 | 0.835 | 0.83804 | -0.00063 | 90 | 83.9 | 1.496 | 0.7387 | 0.000805 | 13.4626 | 13.0537
142890 | 39.6917 | 1800 | 90.1 | 24.9 | 42.2 | 196.8 | 40 | 90.1 | 95.4 | 96.1 | 98.5 | 110.03 | 11.5 | 21.7 | 592.7 | 364.3 | 100.8 | 5.5 | 102.9 | 0.73893 | 0.835 | 0.83804 | -0.00063 | 90.1 | 84 | 1.497 | 0.739 | 0.000806 | 13.4165 | 13.0058
142920 | 39.7 | 1800 | 90.1 | 24.9 | 42.7 | 197.1 | 40 | 90.1 | 95.4 | 96.1 | 98.5 | 112.23 | 11.3 | 21.7 | 593.5 | 364.1 | 100.8 | 5.5 | 102.9 | 0.7388 | 0.835 | 0.83804 | -0.00063 | 90.1 | 84 | 1.503 | 0.7389 | 0.000806 | 13.4319 | 13.0257
142950 | 39.7083 | 1800 | 90.1 | 24.9 | 43 | 197.3 | 39.9 | 90.1 | 95.4 | 96.1 | 98.5 | 113.27 | 10.6 | 21.7 | 592.8 | 364.1 | 100.8 | 5.5 | 102.8 | 0.7385 | 0.835 | 0.83804 | -0.00063 | 90.1 | 84 | 1.502 | 0.7386 | 0.000806 | 13.478 | 13.0716
142980 | 39.7167 | 1800 | 90.1 | 24.9 | 42.9 | 197.6 | 40 | 90.1 | 95.5 | 96 | 98.5 | 115.29 | 10.3 | 21.8 | 592.7 | 364.2 | 100.8 | 5.5 | 102.9 | 0.7385 | 0.835 | 0.83804 | -0.00063 | 90.1 | 84 | 1.504 | 0.7385 | 0.000806 | 13.4934 | 13.0716
143010 | 39.725 | 1800 | 90.1 | 24.9 | 42.7 | 197.8 | 40 | 90 | 95.4 | 96 | 98.5 | 115.48 | 10.2 | 21.7 | 591.4 | 364.2 | 100.7 | 5.5 | 102.9 | 0.73837 | 0.835 | 0.83804 | -0.00063 | 90 | 84 | 1.498 | 0.7384 | 0.000806 | 13.5088 | 13.1012
143040 | 39.7333 | 1800 | 90 | 24.9 | 42.7 | 197.9 | 40 | 90 | 95.4 | 96 | 98.5 | 115.5 | 10.7 | 21.7 | 591.9 | 364.1 | 100.9 | 5.5 | 102.9 | 0.73954 | 0.835 | 0.83804 | -0.00063 | 90 | 84 | 1.501 | 0.7395 | 0.000806 | 13.3398 | 12.9221
143070 | 39.7417 | 1800 | 90 | 24.8 | 41.9 | 198 | 40 | 90 | 95.4 | 96 | 98.5 | 113.21 | 11.1 | 21.7 | 592 | 364.3 | 101 | 5.5 | 102.9 | 0.73905 | 0.835 | 0.83804 | -0.00063 | 89.9 | 84 | 1.504 | 0.739 | 0.000806 | 13.4165 | 13.0067
143100 | 39.75 | 1800 | 90 | 24.9 | 40.8 | 197.7 | 40 | 90 | 95.3 | 96 | 98.6 | 111.57 | 10.9 | 21.7 | 580.2 | 364.4 | 100.8 | 5.5 | 102.9 | 0.73935 | 0.835 | 0.83804 | -0.00063 | 89.9 | 84 | 1.503 | 0.7393 | 0.000806 | 13.3705 | 12.9608
143130 | 39.7583 | 1800 | 90 | 24.9 | 40.2 | 197.5 | 39.9 | 89.9 | 95.3 | 96 | 98.5 | 114.39 | 11.6 | 21.6 | 591.2 | 364.6 | 101 | 5.6 | 102.9 | 0.73856 | 0.835 | 0.83804 | -0.00063 | 90 | 84.1 | 1.495 | 0.7385 | 0.000807 | 13.4934 | 13.0721
143160 | 39.7667 | 1800 | 89.9 | 24.9 | 39 | 197.2 | 40 | 89.9 | 95.3 | 96 | 98.6 | 116.56 | 11.1 | 21.6 | 592.5 | 364.1 | 100.9 | 5.6 | 102.9 | 0.73856 | 0.835 | 0.83804 | -0.00063 | 89.9 | 84 | 1.487 | 0.7385 | 0.000806 | 13.4934 | 13.0818
143190 | 39.775 | 1800 | 89.9 | 24.9 | 38.6 | 196.9 | 39.9 | 89.9 | 95.3 | 96 | 98.5 | 115.32 | 11.7 | 21.5 | 593.8 | 364.7 | 101.2 | 5.6 | 102.9 | 0.73905 | 0.835 | 0.83804 | -0.00063 | 89.9 | 84.1 | 1.505 | 0.739 | 0.000807 | 13.4165 | 13.0067
143220 | 39.7833 | 1800 | 89.9 | 24.9 | 38.4 | 196.6 | 40 | 89.9 | 95.3 | 96 | 98.6 | 113.83 | 11.3 | 21.5 | 590.8 | 364.7 | 101.3 | 5.5 | 102.9 | 0.73893 | 0.835 | 0.83804 | -0.00063 | 89.9 | 84 | 1.496 | 0.7389 | 0.000806 | 13.4319 | 13.0251
143250 | 39.7917 | 1800 | 89.8 | 25 | 38.2 | 196.4 | 39.9 | 89.9 | 95.3 | 96 | 98.6 | 113.86 | 11.7 | 21.5 | 591.2 | 364.7 | 100.9 | 5.5 | 102.9 | 0.73874 | 0.835 | 0.83804 | -0.00063 | 89.9 | 84.1 | 1.502 | 0.7387 | 0.000807 | 13.4627 | 13.0542
143280 | 39.8 | 1800 | 89.9 | 25 | 38 | 196.2 | 40 | 89.9 | 95.2 | 96 | 98.5 | 112.37 | 11.8 | 21.5 | 590.7 | 364.6 | 101.1 | 5.5 | 103 | 0.73942 | 0.835 | 0.83804 | -0.00063 | 89.8 | 84 | 1.503 | 0.7393 | 0.000807 | 13.3705 | 12.9597
143310 | 39.8083 | 1800 | 89.8 | 25 | 37.7 | 196.1 | 39.9 | 89.8 | 95.2 | 96 | 98.5 | 112.58 | 12.8 | 21.5 | 591.3 | 364.8 | 100.9 | 5.5 | 102.9 | 0.73954 | 0.835 | 0.83804 | -0.00063 | 89.8 | 84 | 1.502 | 0.7394 | 0.000806 | 13.3551 | 12.9414
143340 | 39.8167 | 1800 | 89.9 | 25 | 37.6 | 195.9 | 40 | 89.8 | 95.2 | 96 | 98.6 | 110.93 | 12 | 21.4 | 565.9 | 364.6 | 101 | 5.5 | 103.1 | 0.73948 | 0.835 | 0.83804 | -0.00063 | 89.8 | 84.2 | 1.501 | 0.7394 | 0.000808 | 13.3551 | 12.9506
143370 | 39.825 | 1800 | 89.9 | 25 | 37.7 | 195.8 | 40 | 89.8 | 95.2 | 96 | 98.7 | 115.82 | 11.8 | 21.5 | 590.5 | 364.7 | 101.1 | 5.5 | 103.1 | 0.73874 | 0.835 | 0.83804 | -0.00063 | 89.8 | 84.2 | 1.487 | 0.7386 | 0.000808 | 13.4781 | 13.0639
143400 | 39.8333 | 1800 | 89.9 | 25 | 37.6 | 195.7 | 40 | 89.8 | 95.2 | 96 | 98.5 | 114.6 | 11.4 | 21.4 | 590.9 | 364.8 | 101 | 5.5 | 103 | 0.73948 | 0.835 | 0.83804 | -0.00063 | 89.9 | 84 | 1.504 | 0.7394 | 0.000806 | 13.3551 | 12.9409
143430 | 39.8417 | 1800 | 90 | 25.1 | 37.5 | 195.6 | 40 | 89.8 | 95.2 | 96 | 98.6 | 114.91 | 11.7 | 21.4 | 592.5 | 364.7 | 100.9 | 5.5 | 103 | 0.73942 | 0.835 | 0.83804 | -0.00063 | 89.9 | 84.1 | 1.502 | 0.7393 | 0.000807 | 13.3705 | 12.9501
143460 | 39.85 | 1800 | 90 | 25.1 | 37.5 | 195.5 | 39.9 | 89.8 | 95.2 | 96 | 98.5 | 113.15 | 11.4 | 21.5 | 588.9 | 365 | 101.1 | 5.5 | 102.9 | 0.73831 | 0.835 | 0.83804 | -0.00063 | 89.9 | 84.1 | 1.5 | 0.7382 | 0.000808 | 13.5396 | 13.1201
143490 | 39.8583 | 1800 | 90 | 25.1 | 37.5 | 195.4 | 40 | 89.9 | 95.2 | 96 | 98.5 | 114.01 | 10.9 | 21.5 | 591.1 | 364.8 | 101.1 | 5.5 | 102.9 | 0.73886 | 0.835 | 0.83804 | -0.00063 | 89.8 | 84.1 | 1.492 | 0.7387 | 0.000807 | 13.4627 | 13.0455
143520 | 39.8667 | 1800 | 90 | 25.1 | 38.1 | 195.4 | 39.9 | 89.9 | 95.2 | 96 | 98.5 | 112.48 | 11.4 | 21.4 | 589 | 365 | 101 | 5.5 | 102.9 | 0.73911 | 0.835 | 0.83804 | -0.00063 | 90 | 84.1 | 1.506 | 0.7391 | 0.000807 | 13.4012 | 12.9879
143550 | 39.875 | 1800 | 90 | 25.2 | 39.2 | 195.6 | 40 | 89.8 | 95.2 | 96 | 98.5 | 112.79 | 11.6 | 21.5 | 592.3 | 364.8 | 100.9 | 5.4 | 102.9 | 0.73856 | 0.835 | 0.83804 | -0.00063 | 89.9 | 84.1 | 1.503 | 0.7385 | 0.000807 | 13.4934 | 13.0818
143580 | 39.8833 | 1800 | 90 | 25.2 | 40.4 | 195.8 | 39.9 | 89.8 | 95.2 | 96 | 98.6 | 113.07 | 11.3 | 21.5 | 587.3 | 364.7 | 100.8 | 5.4 | 103 | 0.73923 | 0.835 | 0.83804 | -0.00063 | 89.9 | 84.1 | 1.504 | 0.7392 | 0.000807 | 13.3858 | 12.9792
143610 | 39.8917 | 1800 | 90.1 | 25.2 | 41.3 | 196 | 40.1 | 89.9 | 95.2 | 96 | 98.5 | 113.31 | 11.8 | 21.5 | 573.5 | 364.7 | 101 | 5.4 | 102.9 | 0.73972 | 0.835 | 0.83804 | -0.00063 | 90 | 84 | 1.502 | 0.7397 | 0.000806 | 13.3091 | 12.8946
143640 | 39.9 | 1800 | 90.1 | 25.2 | 42 | 196.4 | 40 | 89.9 | 95.2 | 96 | 98.6 | 115.59 | 10.9 | 21.5 | 592.5 | 364.7 | 100.9 | 5.4 | 103 | 0.73837 | 0.835 | 0.83804 | -0.00063 | 89.9 | 84.2 | 1.504 | 0.7383 | 0.000808 | 13.5242 | 13.1109
143670 | 39.9083 | 1800 | 90.1 | 25.2 | 42.1 | 196.7 | 40 | 89.9 | 95.2 | 96.1 | 98.5 | 114.4 | 10.8 | 21.6 | 590.1 | 364.4 | 100.9 | 5.4 | 102.9 | 0.73923 | 0.835 | 0.83804 | -0.00063 | 89.9 | 84 | 1.494 | 0.7392 | 0.000807 | 13.3858 | 12.9792
143700 | 39.9167 | 1801 | 90.2 | 25.2 | 42.9 | 197 | 40 | 89.9 | 95.2 | 96.1 | 98.5 | 113.14 | 10.6 | 21.6 | 592.9 | 364.4 | 100.9 | 5.4 | 102.9 | 0.73874 | 0.835 | 0.83804 | -0.00063 | 90 | 84 | 1.504 | 0.7387 | 0.000806 | 13.4626 | 13.0445
143730 | 39.925 | 1800 | 90.2 | 25.2 | 42.8 | 197.4 | 40.1 | 89.9 | 95.2 | 96.1 | 98.5 | 109.3 | 10.9 | 21.6 | 577.1 | 364.7 | 100.8 | 5.4 | 102.9 | 0.73899 | 0.835 | 0.83804 | -0.00063 | 90 | 84.2 | 1.503 | 0.739 | 0.000808 | 13.4166 | 13.0063
143760 | 39.9333 | 1800 | 90.1 | 25.2 | 43.6 | 197.8 | 40.1 | 90 | 95.3 | 96.1 | 98.6 | 111.09 | 10.8 | 21.6 | 590.9 | 364.2 | 100.8 | 5.4 | 102.9 | 0.73923 | 0.835 | 0.83804 | -0.00063 | 90 | 83.9 | 1.502 | 0.7393 | 0.000805 | 13.3704 | 12.9695
143790 | 39.9417 | 1800 | 90.1 | 25.1 | 43.4 | 198.1 | 40.1 | 90 | 95.3 | 96.1 | 98.6 | 111.05 | 10.7 | 21.7 | 565.2 | 364.7 | 100.7 | 5.5 | 103 | 0.73844 | 0.835 | 0.83804 | -0.00063 | 90 | 84.1 | 1.498 | 0.7384 | 0.000807 | 13.5088 | 13.0905
143820 | 39.95 | 1800 | 90.1 | 25 | 43.8 | 198.3 | 40 | 90 | 95.3 | 96 | 98.5 | 116.37 | 10.9 | 21.8 | 590.6 | 364.9 | 100.9 | 5.5 | 103 | 0.73868 | 0.835 | 0.83804 | -0.00063 | 90 | 84.1 | 1.507 | 0.7387 | 0.000807 | 13.4627 | 13.0537
143850 | 39.9583 | 1800 | 90.1 | 24.8 | 43.7 | 198.5 | 40 | 90 | 95.3 | 96 | 98.6 | 117.23 | 11 | 21.7 | 588.2 | 365 | 100.7 | 5.5 | 103.1 | 0.73899 | 0.835 | 0.83804 | -0.00063 | 90 | 84.1 | 1.506 | 0.739 | 0.000807 | 13.4165 | 13.0063
143880 | 39.9667 | 1800 | 90.1 | 24.7 | 42.5 | 198.5 | 40 | 89.9 | 95.3 | 96 | 98.5 | 115.33 | 10.7 | 21.6 | 589.3 | 364.8 | 100.9 | 5.5 | 103 | 0.73886 | 0.835 | 0.83804 | -0.00063 | 90.1 | 84.1 | 1.505 | 0.7389 | 0.000806 | 13.4319 | 13.0165
143910 | 39.975 | 1800 | 90 | 24.7 | 40.9 | 198.2 | 40 | 89.9 | 95.3 | 96 | 98.5 | 111.62 | 10.9 | 21.6 | 577.3 | 364.7 | 100.8 | 5.5 | 103 | 0.73844 | 0.835 | 0.83804 | -0.00063 | 90 | 83.9 | 1.497 | 0.7384 | 0.000806 | 13.5088 | 13.0905
143940 | 39.9833 | 1800 | 90 | 24.7 | 39.6 | 197.8 | 40 | 89.9 | 95.3 | 96 | 98.5 | 112.91 | 11.3 | 21.5 | 590.5 | 364.9 | 100.9 | 5.5 | 103 | 0.73862 | 0.835 | 0.83804 | -0.00063 | 90 | 84.1 | 1.501 | 0.7386 | 0.000807 | 13.478 | 13.0629
143970 | 39.9917 | 1800 | 89.9 | 24.8 | 38.6 | 197.4 | 40 | 89.9 | 95.3 | 96 | 98.5 | 115 | 11.1 | 21.5 | 591.7 | 364.6 | 100.9 | 5.5 | 103 | 0.73929 | 0.835 | 0.83804 | -0.00063 | 90 | 84 | 1.502 | 0.7393 | 0.000806 | 13.3705 | 12.9603
144000 | 40 | 1800 | 89.9 | 24.8 | 37.9 | 197 | 40 | 89.9 | 95.3 | 96 | 98.5 | 115.07 | 11.7 | 21.5 | 592.1 | 364.6 | 101 | 5.5 | 102.9 | 0.73942 | 0.835 | 0.83804 | -0.00063 | 90 | 83.7 | 1.502 | 0.7394 | 0.000804 | 13.3551 | 12.9404
144030 | 40.0083 | 1800 | 89.8 | 24.9 | 37.6 | 196.7 | 39.9 | 89.9 | 95.3 | 96 | 98.5 | 113.09 | 11.7 | 21.4 | 588.2 | 364.7 | 100.9 | 5.5 | 103 | 0.73831 | 0.835 | 0.83804 | -0.00063 | 90 | 83.9 | 1.501 | 0.7383 | 0.000805 | 13.5242 | 13.1104
144060 | 40.0167 | 1801 | 89.8 | 24.9 | 37.2 | 196.4 | 39.9 | 89.9 | 95.2 | 96 | 98.6 | 114.77 | 11.8 | 21.4 | 590.8 | 364.7 | 100.9 | 5.5 | 103 | 0.73874 | 0.835 | 0.83804 | -0.00063 | 90 | 84 | 1.5 | 0.7387 | 0.000805 | 13.4626 | 13.0445
144090 | 40.025 | 1800 | 89.8 | 24.9 | 37 | 196.1 | 40.3 | 89.9 | 95.2 | 96 | 98.5 | 113.02 | 11.9 | 21.4 | 577.7 | 365 | 100.8 | 5.5 | 103 | 0.73825 | 0.835 | 0.83804 | -0.00063 | 90 | 84 | 1.502 | 0.7383 | 0.000806 | 13.5242 | 13.1196
144120 | 40.0333 | 1799 | 89.8 | 24.9 | 37 | 195.9 | 39.9 | 89.8 | 95.2 | 96 | 98.5 | 114.57 | 11.6 | 21.4 | 591.3 | 364.4 | 100.7 | 5.5 | 103 | 0.7385 | 0.835 | 0.83804 | -0.00063 | 89.9 | 83.8 | 1.489 | 0.7385 | 0.000804 | 13.4934 | 13.0909
144150 | 40.0417 | 1800 | 89.8 | 24.9 | 37 | 195.8 | 40.1 | 89.8 | 95.2 | 96 | 98.6 | 112.67 | 11.7 | 21.4 | 578.8 | 364.5 | 101 | 5.5 | 103.1 | 0.73819 | 0.835 | 0.83804 | -0.00063 | 89.9 | 83.9 | 1.498 | 0.7381 | 0.000805 | 13.555 | 13.1385
144180 | 40.05 | 1800 | 89.9 | 25 | 36.7 | 195.6 | 40 | 89.8 | 95.2 | 96 | 98.6 | 115.88 | 12.7 | 21.4 | 593.2 | 364.8 | 100.7 | 5.5 | 103.1 | 0.73917 | 0.835 | 0.83804 | -0.00063 | 90 | 84 | 1.5 | 0.7392 | 0.000806 | 13.3858 | 12.9787
144210 | 40.0583 | 1800 | 89.9 | 25 | 36.6 | 195.4 | 40 | 89.9 | 95.2 | 96 | 98.6 | 114.48 | 12.4 | 21.3 | 592.2 | 364.3 | 101.1 | 5.5 | 103.1 | 0.73899 | 0.835 | 0.83804 | -0.00063 | 90 | 83.9 | 1.499 | 0.739 | 0.000805 | 13.4165 | 13.0062
144240 | 40.0667 | 1800 | 89.9 | 25 | 36.9 | 195.4 | 40 | 89.9 | 95.2 | 96 | 98.5 | 114.62 | 12.1 | 21.4 | 591.7 | 364.5 | 100.9 | 5.4 | 103 | 0.73831 | 0.835 | 0.83804 | -0.00063 | 90 | 83.8 | 1.5 | 0.7383 | 0.000804 | 13.5241 | 13.1104
144270 | 40.075 | 1800 | 90 | 25 | 37.5 | 195.5 | 40 | 90 | 95.2 | 96 | 98.6 | 113.47 | 12.4 | 21.4 | 591.2 | 364.4 | 101 | 5.4 | 103 | 0.73899 | 0.835 | 0.83804 | -0.00063 | 90 | 83.9 | 1.503 | 0.739 | 0.000805 | 13.4165 | 13.0062
144300 | 40.0833 | 1800 | 90.1 | 25.1 | 38.6 | 195.7 | 40 | 90 | 95.3 | 96 | 98.5 | 113.11 | 11.7 | 21.5 | 592.1 | 363.9 | 100.9 | 5.4 | 103 | 0.73807 | 0.835 | 0.83804 | -0.00063 | 90 | 83.8 | 1.493 | 0.7381 | 0.000804 | 13.5549 | 13.1472
144330 | 40.0917 | 1800 | 90.1 | 25.1 | 40 | 196.1 | 40 | 90.1 | 95.3 | 96 | 98.5 | 112.54 | 11.4 | 21.6 | 591.2 | 364.3 | 101 | 5.4 | 103.1 | 0.73752 | 0.835 | 0.83804 | -0.00063 | 90.1 | 83.8 | 1.509 | 0.7376 | 0.000804 | 13.632 | 13.222
144360 | 40.1 | 1800 | 90.1 | 25.1 | 40.8 | 196.4 | 40 | 90.1 | 95.3 | 96 | 98.5 | 113.5 | 10.1 | 21.6 | 593.3 | 364.2 | 100.8 | 5.4 | 103 | 0.7385 | 0.835 | 0.83804 | -0.00063 | 90.2 | 83.9 | 1.503 | 0.7386 | 0.000805 | 13.478 | 13.062
144390 | 40.1083 | 1800 | 90.2 | 25.1 | 41.6 | 196.9 | 40 | 90.1 | 95.3 | 96.1 | 98.5 | 114.3 | 10.8 | 21.7 | 584.5 | 364.2 | 100.8 | 5.4 | 103 | 0.73874 | 0.835 | 0.83804 | -0.00063 | 90.2 | 84 | 1.5 | 0.7388 | 0.000806 | 13.4473 | 13.0252
144420 | 40.1167 | 1800 | 90.2 | 25.1 | 42.8 | 197.3 | 39.9 | 90.2 | 95.4 | 96.1 | 98.6 | 114.68 | 11.1 | 21.7 | 593.1 | 364.4 | 100.6 | 5.4 | 103.1 | 0.73905 | 0.835 | 0.83804 | -0.00063 | 90.1 | 83.9 | 1.504 | 0.7391 | 0.000805 | 13.4011 | 12.9874
144450 | 40.125 | 1800 | 90.2 | 25.2 | 43.5 | 197.8 | 40.1 | 90.2 | 95.4 | 96.1 | 98.6 | 112.29 | 11.4 | 21.7 | 586.9 | 364.6 | 100.7 | 5.4 | 103 | 0.73831 | 0.835 | 0.83804 | -0.00063 | 90.1 | 84 | 1.495 | 0.7384 | 0.000806 | 13.5088 | 13.1008
144480 | 40.1333 | 1801 | 90.2 | 25.2 | 44 | 198.1 | 40 | 90.2 | 95.5 | 96.1 | 98.6 | 112.02 | 11 | 21.7 | 591.4 | 364.4 | 100.8 | 5.5 | 103 | 0.7385 | 0.835 | 0.83804 | -0.00063 | 90.1 | 84 | 1.495 | 0.7386 | 0.000805 | 13.478 | 13.0716
144510 | 40.1417 | 1800 | 90.2 | 25.2 | 44.4 | 198.5 | 40.1 | 90.2 | 95.5 | 96.1 | 98.6 | 109.74 | 11.9 | 21.8 | 591.6 | 363.8 | 100.6 | 5.4 | 103 | 0.7385 | 0.835 | 0.83804 | -0.00063 | 90.2 | 83.9 | 1.506 | 0.7386 | 0.000805 | 13.478 | 13.062
144540 | 40.15 | 1800 | 90.2 | 25.2 | 44.7 | 198.8 | 40 | 90.2 | 95.5 | 96.1 | 98.6 | 110.88 | 10.8 | 21.8 | 591.7 | 364 | 100.9 | 5.4 | 103 | 0.7385 | 0.835 | 0.83804 | -0.00063 | 90.2 | 83.9 | 1.498 | 0.7386 | 0.000805 | 13.478 | 13.062
144570 | 40.1583 | 1800 | 90.2 | 25.2 | 44.7 | 199.2 | 40 | 90.2 | 95.5 | 96.1 | 98.5 | 114.59 | 11.5 | 21.8 | 592.7 | 363.7 | 100.8 | 5.4 | 103 | 0.73801 | 0.835 | 0.83804 | -0.00063 | 90.2 | 83.9 | 1.502 | 0.7381 | 0.000804 | 13.5549 | 13.1371
144600 | 40.1667 | 1800 | 90.1 | 25.2 | 43.5 | 199.2 | 40.3 | 90.2 | 95.5 | 96 | 98.5 | 112.72 | 11.1 | 21.6 | 577.5 | 364.1 | 100.7 | 5.5 | 103 | 0.73868 | 0.835 | 0.83804 | -0.00063 | 90.2 | 84 | 1.504 | 0.7388 | 0.000805 | 13.4472 | 13.0344
144630 | 40.175 | 1800 | 90.1 | 25.2 | 41.7 | 198.9 | 39.9 | 90.3 | 95.5 | 96 | 98.6 | 114.08 | 11 | 21.6 | 593.1 | 363.9 | 101 | 5.5 | 103.1 | 0.73868 | 0.835 | 0.83804 | -0.00063 | 90.1 | 84 | 1.5 | 0.7388 | 0.000806 | 13.4473 | 13.0441
144660 | 40.1833 | 1800 | 90 | 25 | 40.4 | 198.5 | 40.2 | 90.2 | 95.5 | 96 | 98.6 | 112.4 | 11.2 | 21.5 | 572.3 | 364.2 | 100.8 | 5.6 | 103.1 | 0.73819 | 0.835 | 0.83804 | -0.00063 | 90.1 | 84 | 1.496 | 0.7383 | 0.000806 | 13.5242 | 13.1192
144690 | 40.1917 | 1800 | 90 | 24.9 | 39.2 | 198 | 40 | 90.2 | 95.5 | 96 | 98.6 | 116.15 | 11.9 | 21.6 | 590.8 | 364.2 | 100.9 | 5.5 | 103.1 | 0.73862 | 0.835 | 0.83804 | -0.00063 | 90.1 | 84.1 | 1.505 | 0.7387 | 0.000807 | 13.4627 | 13.0533
144720 | 40.2 | 1800 | 89.9 | 24.8 | 38.4 | 197.6 | 40.2 | 90.2 | 95.5 | 96 | 98.5 | 114.35 | 11.3 | 21.6 | 578.1 | 364 | 100.9 | 5.5 | 103 | 0.7377 | 0.835 | 0.83804 | -0.00063 | 90.1 | 83.9 | 1.496 | 0.7378 | 0.000805 | 13.6012 | 13.1944
144750 | 40.2083 | 1800 | 89.9 | 24.8 | 38.3 | 197.1 | 40 | 90.2 | 95.5 | 96 | 98.5 | 113.97 | 11.3 | 21.5 | 590 | 364.2 | 100.8 | 5.5 | 103 | 0.73862 | 0.835 | 0.83804 | -0.00063 | 90.1 | 83.9 | 1.502 | 0.7387 | 0.000805 | 13.4626 | 13.0532
144780 | 40.2167 | 1800 | 89.9 | 24.7 | 37.7 | 196.7 | 39.9 | 90.1 | 95.5 | 96 | 98.6 | 111.71 | 10.1 | 21.5 | 568.7 | 364.3 | 101 | 5.5 | 103.1 | 0.7385 | 0.835 | 0.83804 | -0.00063 | 90 | 84 | 1.506 | 0.7385 | 0.000806 | 13.4934 | 13.0813
144810 | 40.225 | 1800 | 89.8 | 24.8 | 37.5 | 196.3 | 39.9 | 90.1 | 95.5 | 96 | 98.6 | 114.96 | 10.9 | 21.4 | 592.2 | 364.5 | 101 | 5.4 | 103.1 | 0.73862 | 0.835 | 0.83804 | -0.00063 | 90.1 | 84 | 1.504 | 0.7387 | 0.000805 | 13.4626 | 13.0532
144840 | 40.2333 | 1800 | 89.8 | 24.8 | 37.4 | 196.1 | 40 | 90.1 | 95.4 | 96 | 98.6 | 113.09 | 10.7 | 21.5 | 569.9 | 364.1 | 101 | 5.4 | 103 | 0.73917 | 0.835 | 0.83804 | -0.00063 | 90 | 83.9 | 1.502 | 0.7392 | 0.000805 | 13.3858 | 12.9787
144870 | 40.2417 | 1801 | 89.8 | 24.8 | 37.1 | 195.9 | 39.9 | 90.1 | 95.4 | 95.9 | 98.6 | 116.5 | 11.1 | 21.4 | 590.7 | 364.5 | 101.1 | 5.4 | 103.1 | 0.73868 | 0.835 | 0.83804 | -0.00063 | 90 | 84 | 1.495 | 0.7387 | 0.000806 | 13.4626 | 13.0537
144900 | 40.25 | 1800 | 89.8 | 24.9 | 36.6 | 195.6 | 40 | 90.1 | 95.4 | 96 | 98.6 | 114.72 | 11.6 | 21.4 | 591.2 | 364.2 | 100.9 | 5.4 | 103.1 | 0.73893 | 0.835 | 0.83804 | -0.00063 | 90 | 84 | 1.502 | 0.7389 | 0.000806 | 13.4319 | 13.0154
144930 | 40.2583 | 1800 | 89.8 | 24.9 | 36.8 | 195.5 | 39.9 | 90.1 | 95.4 | 96 | 98.6 | 112.61 | 10.4 | 21.3 | 587.1 | 364 | 101 | 5.4 | 102.9 | 0.73801 | 0.835 | 0.83804 | -0.00063 | 90 | 83.9 | 1.495 | 0.738 | 0.000805 | 13.5704 | 13.1564
144960 | 40.2667 | 1800 | 89.8 | 24.9 | 37 | 195.3 | 40 | 90.1 | 95.4 | 96 | 98.5 | 112.91 | 10.4 | 21.4 | 590.6 | 363.9 | 100.9 | 5.4 | 102.9 | 0.74003 | 0.835 | 0.83804 | -0.00063 | 90 | 83.9 | 1.506 | 0.74 | 0.000805 | 13.2631 | 12.8472
144990 | 40.275 | 1800 | 89.9 | 24.9 | 36.8 | 195.1 | 40 | 90.1 | 95.4 | 96 | 98.6 | 113.84 | 9.8 | 21.4 | 590.1 | 364 | 101 | 5.4 | 103 | 0.73942 | 0.835 | 0.83804 | -0.00063 | 90 | 83.9 | 1.497 | 0.7394 | 0.000805 | 13.3551 | 12.9404
145020 | 40.2833 | 1800 | 89.9 | 24.9 | 37.9 | 195.2 | 40 | 90.1 | 95.4 | 96 | 98.5 | 115.06 | 10.1 | 21.4 | 592.2 | 364.4 | 100.7 | 5.4 | 103 | 0.73825 | 0.835 | 0.83804 | -0.00063 | 90 | 84 | 1.495 | 0.7382 | 0.000806 | 13.5396 | 13.1196
145050 | 40.2917 | 1800 | 90 | 24.9 | 38.9 | 195.5 | 39.9 | 90.1 | 95.4 | 96 | 98.6 | 114.18 | 9.8 | 21.5 | 593.8 | 364.5 | 100.9 | 5.4 | 103.1 | 0.73874 | 0.835 | 0.83804 | -0.00063 | 90 | 84.1 | 1.501 | 0.7387 | 0.000807 | 13.4627 | 13.0445
145080 | 40.3 | 1800 | 90 | 24.9 | 40.1 | 195.9 | 40.1 | 90.1 | 95.4 | 96 | 98.6 | 111.99 | 10.1 | 21.6 | 583.6 | 364.3 | 101 | 5.4 | 103 | 0.7385 | 0.835 | 0.83804 | -0.00063 | 90 | 84.1 | 1.504 | 0.7385 | 0.000807 | 13.4934 | 13.0813
145110 | 40.3083 | 1800 | 90.1 | 24.9 | 40.3 | 196.3 | 40 | 90.1 | 95.4 | 96 | 98.6 | 114.45 | 10 | 21.6 | 592 | 364.2 | 100.8 | 5.4 | 103.1 | 0.73795 | 0.835 | 0.83804 | -0.00063 | 90.1 | 84.1 | 1.502 | 0.738 | 0.000807 | 13.5704 | 13.156
145140 | 40.3167 | 1800 | 90.1 | 24.9 | 42.5 | 196.7 | 40 | 90.1 | 95.4 | 96 | 98.5 | 115.02 | 10 | 21.6 | 592.9 | 364.3 | 100.8 | 5.4 | 103 | 0.73942 | 0.835 | 0.83804 | -0.00063 | 90 | 84 | 1.502 | 0.7394 | 0.000806 | 13.3551 | 12.9405
145170 | 40.325 | 1800 | 90.1 | 25 | 43.5 | 197.2 | 40 | 90.2 | 95.4 | 96 | 98.5 | 115.13 | 10.3 | 21.7 | 592.3 | 364.1 | 101 | 5.4 | 103 | 0.73911 | 0.835 | 0.83804 | -0.00063 | 90 | 84.1 | 1.492 | 0.7391 | 0.000807 | 13.4012 | 12.9879
145200 | 40.3333 | 1800 | 90.2 | 25 | 43.8 | 197.6 | 40.1 | 90.1 | 95.5 | 96 | 98.6 | 113.04 | 11.1 | 21.7 | 581.5 | 364.4 | 100.8 | 5.4 | 103.1 | 0.73899 | 0.835 | 0.83804 | -0.00063 | 90 | 84 | 1.5 | 0.739 | 0.000806 | 13.4165 | 13.0062
145230 | 40.3417 | 1800 | 90.2 | 25.1 | 44 | 198 | 40 | 90.1 | 95.5 | 96 | 98.6 | 114.48 | 10.5 | 21.7 | 592 | 364.6 | 100.9 | 5.4 | 103.1 | 0.73923 | 0.835 | 0.83804 | -0.00063 | 90 | 84.1 | 1.504 | 0.7392 | 0.000807 | 13.3858 | 12.9695
145260 | 40.35 | 1800 | 90.2 | 25.1 | 44.5 | 198.3 | 40 | 90.1 | 95.5 | 96.1 | 98.5 | 112.09 | 11 | 21.7 | 591.7 | 364.7 | 100.9 | 5.4 | 103 | 0.73874 | 0.835 | 0.83804 | -0.00063 | 90 | 84.1 | 1.502 | 0.7388 | 0.000807 | 13.4473 | 13.0445
145290 | 40.3583 | 1800 | 90.2 | 25.1 | 45.1 | 198.5 | 40 | 90 | 95.4 | 96 | 98.5 | 112.61 | 10 | 21.7 | 588.9 | 364.1 | 100.7 | 5.4 | 102.9 | 0.73837 | 0.835 | 0.83804 | -0.00063 | 89.9 | 84 | 1.49 | 0.7383 | 0.000807 | 13.5242 | 13.1109
145320 | 40.3667 | 1800 | 90.1 | 25.1 | 44.2 | 198.7 | 40 | 90 | 95.4 | 96 | 98.6 | 113.23 | 10.3 | 21.6 | 590.2 | 364.4 | 100.9 | 5.5 | 103 | 0.73831 | 0.835 | 0.83804 | -0.00063 | 90 | 84 | 1.502 | 0.7383 | 0.000806 | 13.5242 | 13.1104
145350 | 40.375 | 1800 | 90.1 | 25.2 | 42.5 | 198.4 | 40 | 90 | 95.4 | 96 | 98.6 | 112.73 | 11.2 | 21.5 | 589.3 | 364.2 | 101 | 5.5 | 103 | 0.7396 | 0.835 | 0.83804 | -0.00063 | 89.9 | 84 | 1.503 | 0.7395 | 0.000806 | 13.3398 | 12.9226
145380 | 40.3833 | 1799 | 90 | 25.2 | 41 | 198.1 | 40 | 89.9 | 95.4 | 96 | 98.5 | 112.99 | 11.1 | 21.5 | 591.6 | 364.4 | 101 | 5.5 | 103 | 0.73905 | 0.835 | 0.83804 | -0.00063 | 89.9 | 84.1 | 1.498 | 0.739 | 0.000807 | 13.4165 | 13.0067
145410 | 40.3917 | 1800 | 90 | 25.3 | 39.5 | 197.7 | 40 | 89.9 | 95.3 | 96 | 98.6 | 114.12 | 11 | 21.4 | 584.5 | 364.2 | 100.9 | 5.5 | 103 | 0.73874 | 0.835 | 0.83804 | -0.00063 | 89.9 | 84.1 | 1.494 | 0.7387 | 0.000807 | 13.4627 | 13.0542
145440 | 40.4 | 1799 | 89.9 | 25.4 | 39.3 | 197.3 | 40 | 89.8 | 95.3 | 96 | 98.6 | 113.05 | 10.6 | 21.3 | 591.5 | 364.3 | 100.8 | 5.5 | 103.1 | 0.73911 | 0.835 | 0.83804 | -0.00063 | 89.9 | 84 | 1.502 | 0.739 | 0.000806 | 13.4165 | 12.9975
145470 | 40.4083 | 1800 | 89.8 | 25.3 | 38.6 | 196.8 | 40 | 89.8 | 95.3 | 96 | 98.6 | 111.52 | 10.6 | 21.4 | 591 | 364.6 | 100.9 | 5.5 | 103.1 | 0.73874 | 0.835 | 0.83804 | -0.00063 | 89.9 | 84 | 1.489 | 0.7387 | 0.000807 | 13.4627 | 13.0542
145500 | 40.4167 | 1799 | 89.8 | 25 | 38.4 | 196.5 | 40 | 89.8 | 95.2 | 96 | 98.5 | 111.88 | 11.1 | 21.4 | 589.3 | 364.7 | 100.8 | 5.5 | 103 | 0.73837 | 0.835 | 0.83804 | -0.00063 | 89.8 | 84 | 1.499 | 0.7383 | 0.000806 | 13.5242 | 13.1206
145530 | 40.425 | 1800 | 89.8 | 24.7 | 38 | 196.1 | 40 | 89.8 | 95.2 | 96 | 98.6 | 114.39 | 10.6 | 21.5 | 589.2 | 364.6 | 100.8 | 5.5 | 103 | 0.73942 | 0.835 | 0.83804 | -0.00063 | 89.8 | 84 | 1.501 | 0.7393 | 0.000806 | 13.3705 | 12.9597
145560 | 40.4333 | 1800 | 89.8 | 24.8 | 37.9 | 195.8 | 40 | 89.8 | 95.2 | 96 | 98.6 | 114.28 | 11.2 | 21.4 | 591.3 | 365.1 | 100.9 | 5.5 | 103.1 | 0.73978 | 0.835 | 0.83804 | -0.00063 | 89.8 | 84 | 1.501 | 0.7396 | 0.000807 | 13.3244 | 12.9047
145590 | 40.4417 | 1800 | 89.9 | 24.9 | 37.7 | 195.6 | 40 | 89.8 | 95.2 | 96 | 98.6 | 112.1 | 11 | 21.4 | 580.2 | 365.1 | 100.9 | 5.4 | 103.1 | 0.73917 | 0.835 | 0.83804 | -0.00063 | 89.8 | 84 | 1.498 | 0.739 | 0.000807 | 13.4165 | 12.998
145620 | 40.45 | 1800 | 89.9 | 25 | 37.5 | 195.4 | 40 | 89.7 | 95.1 | 96 | 98.6 | 114.72 | 11.2 | 21.4 | 590.8 | 365 | 101 | 5.4 | 103.1 | 0.73825 | 0.835 | 0.83804 | -0.00063 | 89.9 | 84.2 | 1.499 | 0.7382 | 0.000808 | 13.5396 | 13.1293
145650 | 40.4583 | 1800 | 89.9 | 25 | 37.4 | 195.3 | 40 | 89.7 | 95.1 | 96 | 98.6 | 114.58 | 11.3 | 21.3 | 594.4 | 365 | 100.8 | 5.4 | 103.1 | 0.73911 | 0.835 | 0.83804 | -0.00063 | 89.8 | 84 | 1.498 | 0.739 | 0.000807 | 13.4165 | 13.0072
145680 | 40.4667 | 1800 | 89.9 | 25 | 37.5 | 195.2 | 40 | 89.7 | 95.1 | 96 | 98.6 | 111.41 | 11.5 | 21.4 | 589.2 | 365 | 100.7 | 5.4 | 103.1 | 0.73819 | 0.835 | 0.83804 | -0.00063 | 89.9 | 84.1 | 1.495 | 0.7381 | 0.000807 | 13.555 | 13.1385
145710 | 40.475 | 1800 | 90 | 25 | 37.6 | 195.1 | 40 | 89.8 | 95.1 | 96 | 98.6 | 113.54 | 10.9 | 21.4 | 591.5 | 364.8 | 101 | 5.4 | 103 | 0.73917 | 0.835 | 0.83804 | -0.00063 | 89.8 | 84 | 1.496 | 0.7391 | 0.000806 | 13.4012 | 12.998
145740 | 40.4833 | 1799 | 90 | 24.9 | 37.7 | 195.1 | 40 | 89.8 | 95.1 | 96 | 98.5 | 114.55 | 11.2 | 21.3 | 581.7 | 364.8 | 100.9 | 5.4 | 103 | 0.74003 | 0.835 | 0.83804 | -0.00063 | 89.9 | 83.9 | 1.502 | 0.74 | 0.000806 | 13.2631 | 12.8569
145770 | 40.4917 | 1800 | 90 | 24.9 | 37.6 | 195 | 40 | 89.8 | 95.1 | 96 | 98.6 | 116.95 | 11.5 | 21.4 | 592.7 | 364.6 | 101 | 5.4 | 103.1 | 0.73862 | 0.835 | 0.83804 | -0.00063 | 89.9 | 84.1 | 1.501 | 0.7386 | 0.000807 | 13.478 | 13.0726
145800 | 40.5 | 1800 | 90 | 24.9 | 38 | 195 | 39.9 | 89.8 | 95.1 | 96 | 98.5 | 113.51 | 11.5 | 21.4 | 591.8 | 364.6 | 100.7 | 5.4 | 103 | 0.73868 | 0.835 | 0.83804 | -0.00063 | 89.9 | 83.9 | 1.503 | 0.7386 | 0.000806 | 13.478 | 13.0634
145830 | 40.5083 | 1800 | 90 | 24.9 | 38.5 | 195.1 | 39.9 | 89.8 | 95.1 | 96 | 98.6 | 112.75 | 11.8 | 21.4 | 592.3 | 364.6 | 100.8 | 5.4 | 103.1 | 0.73776 | 0.835 | 0.83804 | -0.00063 | 89.9 | 84.1 | 1.491 | 0.7377 | 0.000807 | 13.6166 | 13.2045
145860 | 40.5167 | 1800 | 90 | 24.9 | 39.5 | 195.3 | 40.1 | 89.8 | 95.1 | 96 | 98.5 | 112.21 | 11.8 | 21.5 | 581.1 | 364.7 | 100.8 | 5.4 | 103 | 0.73801 | 0.835 | 0.83804 | -0.00063 | 89.8 | 84 | 1.494 | 0.7379 | 0.000806 | 13.5858 | 13.1758
145890 | 40.525 | 1800 | 90 | 24.9 | 40.2 | 195.5 | 40 | 89.8 | 95.1 | 96 | 98.6 | 116.49 | 11.4 | 21.5 | 591.9 | 364.6 | 100.9 | 5.4 | 103.1 | 0.73856 | 0.835 | 0.83804 | -0.00063 | 90 | 84 | 1.506 | 0.7385 | 0.000806 | 13.4934 | 13.0721
145920 | 40.5333 | 1800 | 90.1 | 24.9 | 41 | 195.8 | 39.8 | 89.8 | 95.1 | 96 | 98.6 | 115.84 | 11.1 | 21.5 | 585.5 | 364.7 | 101.1 | 5.4 | 103.1 | 0.73868 | 0.835 | 0.83804 | -0.00063 | 89.9 | 84 | 1.502 | 0.7386 | 0.000807 | 13.478 | 13.0634
145950 | 40.5417 | 1800 | 90.1 | 24.9 | 41.9 | 196.2 | 40 | 89.8 | 95.1 | 96 | 98.6 | 114.98 | 11.7 | 21.6 | 593.7 | 365 | 100.8 | 5.4 | 103 | 0.73819 | 0.835 | 0.83804 | -0.00063 | 89.9 | 84.1 | 1.496 | 0.7382 | 0.000807 | 13.5396 | 13.1385
145980 | 40.55 | 1800 | 90.1 | 24.9 | 42.3 | 196.5 | 39.9 | 89.8 | 95.1 | 96 | 98.5 | 112.14 | 10.8 | 21.6 | 591.3 | 364.8 | 100.8 | 5.4 | 102.9 | 0.73984 | 0.835 | 0.83804 | -0.00063 | 89.9 | 83.9 | 1.501 | 0.7398 | 0.000805 | 13.2937 | 12.8859
146010 | 40.5583 | 1800 | 90.1 | 24.9 | 42.7 | 196.7 | 40 | 89.9 | 95.2 | 96 | 98.6 | 112.02 | 11.9 | 21.6 | 590.5 | 364.7 | 100.9 | 5.4 | 103 | 0.73911 | 0.835 | 0.83804 | -0.00063 | 90 | 84 | 1.502 | 0.7391 | 0.000806 | 13.4012 | 12.9879
146040 | 40.5667 | 1799 | 90.1 | 24.9 | 43.1 | 196.9 | 39.9 | 90 | 95.2 | 96 | 98.6 | 111.74 | 11.6 | 21.7 | 592.1 | 364.9 | 100.8 | 5.4 | 103 | 0.73807 | 0.835 | 0.83804 | -0.00063 | 90.1 | 84 | 1.501 | 0.7381 | 0.000806 | 13.555 | 13.1376
146070 | 40.575 | 1800 | 90.1 | 25 | 43.3 | 197.2 | 40 | 90 | 95.3 | 96 | 98.6 | 113.23 | 12.1 | 21.6 | 591.1 | 364.4 | 100.8 | 5.4 | 103.1 | 0.73844 | 0.835 | 0.83804 | -0.00063 | 90.1 | 84 | 1.501 | 0.7385 | 0.000805 | 13.4934 | 13.0808
146100 | 40.5833 | 1800 | 90.1 | 25 | 43.6 | 197.5 | 40 | 90 | 95.3 | 96 | 98.6 | 114.06 | 11.6 | 21.7 | 590 | 364.4 | 100.8 | 5.4 | 103.1 | 0.73856 | 0.835 | 0.83804 | -0.00063 | 90.1 | 84.1 | 1.504 | 0.7386 | 0.000806 | 13.478 | 13.0625
146130 | 40.5917 | 1800 | 90.1 | 25 | 43.7 | 197.6 | 40 | 90 | 95.3 | 96 | 98.6 | 113.87 | 11.6 | 21.7 | 586.2 | 364.2 | 101 | 5.4 | 103 | 0.73886 | 0.835 | 0.83804 | -0.00063 | 90.1 | 84 | 1.499 | 0.7389 | 0.000806 | 13.4319 | 13.0165
146160 | 40.6 | 1800 | 90 | 25 | 43.5 | 197.7 | 40.1 | 90 | 95.3 | 96 | 98.6 | 115.03 | 12.6 | 21.7 | 583.7 | 364.3 | 100.9 | 5.4 | 103.1 | 0.73874 | 0.835 | 0.83804 | -0.00063 | 90.1 | 84.1 | 1.496 | 0.7388 | 0.000807 | 13.4473 | 13.0349
146190 | 40.6083 | 1800 | 90 | 25.1 | 42.2 | 197.6 | 40 | 90 | 95.3 | 96 | 98.6 | 116.72 | 12.1 | 21.6 | 593 | 364.3 | 100.7 | 5.5 | 103.1 | 0.73831 | 0.835 | 0.83804 | -0.00063 | 90.1 | 84 | 1.506 | 0.7384 | 0.000806 | 13.5088 | 13.1008
146220 | 40.6167 | 1800 | 90 | 25.1 | 41.1 | 197.4 | 40 | 90 | 95.3 | 96 | 98.6 | 114.1 | 12.7 | 21.5 | 591.8 | 364 | 100.9 | 5.5 | 103.1 | 0.73813 | 0.835 | 0.83804 | -0.00063 | 90.1 | 84.1 | 1.498 | 0.7382 | 0.000806 | 13.5396 | 13.1284
146250 | 40.625 | 1799 | 90 | 25.1 | 40.1 | 197 | 40 | 90 | 95.3 | 96 | 98.6 | 111.83 | 12.7 | 21.4 | 591.7 | 364.3 | 100.9 | 5.5 | 103 | 0.73819 | 0.835 | 0.83804 | -0.00063 | 90.1 | 84.1 | 1.5 | 0.7383 | 0.000807 | 13.5242 | 13.1192
146280 | 40.6333 | 1800 | 90 | 25.1 | 39.7 | 196.7 | 40 | 90 | 95.3 | 96 | 98.6 | 112.06 | 12.7 | 21.4 | 589.6 | 364.8 | 100.9 | 5.5 | 103.1 | 0.73825 | 0.835 | 0.83804 | -0.00063 | 90 | 84 | 1.498 | 0.7383 | 0.000806 | 13.5242 | 13.1196
146310 | 40.6417 | 1800 | 89.9 | 25.1 | 39 | 196.3 | 40.1 | 90 | 95.3 | 96 | 98.6 | 114.29 | 12.9 | 21.4 | 593.9 | 364.7 | 100.7 | 5.5 | 103.1 | 0.73837 | 0.835 | 0.83804 | -0.00063 | 90.1 | 84 | 1.505 | 0.7384 | 0.000806 | 13.5088 | 13.0916
146340 | 40.65 | 1800 | 89.9 | 25.2 | 38.9 | 196 | 40 | 90 | 95.3 | 96 | 98.6 | 115 | 13.2 | 21.4 | 591.9 | 364.6 | 100.8 | 5.5 | 103.1 | 0.73837 | 0.835 | 0.83804 | -0.00063 | 90.1 | 84 | 1.49 | 0.7384 | 0.000806 | 13.5088 | 13.0916
146370 | 40.6583 | 1800 | 89.9 | 25.2 | 38.7 | 195.7 | 40 | 90 | 95.3 | 96 | 98.6 | 112.49 | 13.1 | 21.4 | 584.2 | 364.6 | 101 | 5.4 | 103.1 | 0.73733 | 0.835 | 0.83804 | -0.00063 | 90.1 | 84.1 | 1.501 | 0.7374 | 0.000806 | 13.6629 | 13.2513
146400 | 40.6667 | 1800 | 89.9 | 25.2 | 38.7 | 195.5 | 40 | 90 | 95.3 | 96 | 98.6 | 112.95 | 13.5 | 21.3 | 591.8 | 364.9 | 101.1 | 5.4 | 103.1 | 0.73923 | 0.835 | 0.83804 | -0.00063 | 90 | 84 | 1.496 | 0.7393 | 0.000806 | 13.3705 | 12.9695
146430 | 40.675 | 1800 | 89.9 | 25.2 | 38.5 | 195.3 | 40 | 90 | 95.3 | 96 | 98.6 | 114.81 | 13.3 | 21.3 | 591.5 | 364.4 | 101 | 5.4 | 103 | 0.73856 | 0.835 | 0.83804 | -0.00063 | 90.1 | 83.9 | 1.501 | 0.7386 | 0.000805 | 13.478 | 13.0624
146460 | 40.6833 | 1800 | 89.9 | 25.3 | 38.6 | 195.1 | 39.9 | 90 | 95.3 | 96 | 98.6 | 115.33 | 12.3 | 21.3 | 594.1 | 364.5 | 100.9 | 5.4 | 103 | 0.73935 | 0.835 | 0.83804 | -0.00063 | 90.1 | 84 | 1.498 | 0.7394 | 0.000805 | 13.3551 | 12.9415
146490 | 40.6917 | 1800 | 90 | 25.2 | 38.5 | 194.9 | 40.1 | 90 | 95.3 | 96 | 98.6 | 111.32 | 12.6 | 21.3 | 586.6 | 364.4 | 100.9 | 5.4 | 103.1 | 0.73942 | 0.835 | 0.83804 | -0.00063 | 90 | 83.9 | 1.495 | 0.7394 | 0.000804 | 13.3551 | 12.9404
146520 | 40.7 | 1800 | 90 | 24.9 | 38.4 | 194.9 | 40 | 90 | 95.3 | 96 | 98.6 | 111.41 | 12.9 | 21.4 | 591.3 | 364.6 | 100.9 | 5.4 | 103.1 | 0.73795 | 0.835 | 0.83804 | -0.00063 | 90 | 83.9 | 1.494 | 0.7379 | 0.000805 | 13.5858 | 13.1657
146550 | 40.7083 | 1800 | 90 | 24.7 | 38.4 | 194.8 | 40.1 | 90 | 95.3 | 96 | 98.6 | 111.02 | 12.8 | 21.4 | 575 | 364.5 | 100.8 | 5.4 | 103.1 | 0.73801 | 0.835 | 0.83804 | -0.00063 | 90 | 84 | 1.502 | 0.738 | 0.000806 | 13.5704 | 13.1565
146580 | 40.7167 | 1800 | 90 | 24.8 | 38.2 | 194.7 | 40 | 90 | 95.3 | 96 | 98.6 | 118.12 | 12.3 | 21.4 | 589.9 | 364.2 | 100.7 | 5.4 | 103.1 | 0.73856 | 0.835 | 0.83804 | -0.00063 | 90 | 83.9 | 1.502 | 0.7386 | 0.000805 | 13.478 | 13.0721
146610 | 40.725 | 1800 | 90 | 24.8 | 38 | 194.7 | 40 | 90 | 95.3 | 96 | 98.6 | 116.29 | 12.6 | 21.4 | 593.7 | 364.3 | 100.9 | 5.4 | 103.1 | 0.73801 | 0.835 | 0.83804 | -0.00063 | 90 | 84 | 1.499 | 0.738 | 0.000806 | 13.5704 | 13.1565
146640 | 40.7333 | 1800 | 90 | 24.9 | 38.2 | 194.6 | 40 | 90 | 95.3 | 96 | 98.5 | 114.97 | 12.2 | 21.4 | 592.1 | 364.4 | 100.9 | 5.4 | 103 | 0.73715 | 0.835 | 0.83804 | -0.00063 | 90 | 83.9 | 1.482 | 0.7372 | 0.000805 | 13.6937 | 13.2886
146670 | 40.7417 | 1800 | 90 | 24.9 | 38.2 | 194.6 | 40.1 | 90 | 95.3 | 96 | 98.6 | 112.51 | 12.3 | 21.4 | 580.1 | 363.8 | 100.8 | 5.4 | 103.1 | 0.73819 | 0.835 | 0.83804 | -0.00063 | 90.1 | 83.9 | 1.493 | 0.7383 | 0.000805 | 13.5242 | 13.1192
146700 | 40.75 | 1800 | 90 | 24.9 | 38.1 | 194.7 | 39.9 | 90 | 95.3 | 96 | 98.6 | 115.7 | 12.5 | 21.4 | 591.9 | 364.5 | 100.8 | 5.4 | 103 | 0.73825 | 0.835 | 0.83804 | -0.00063 | 90 | 83.9 | 1.503 | 0.7383 | 0.000805 | 13.5242 | 13.1196
146730 | 40.7583 | 1800 | 90 | 24.9 | 38.1 | 194.6 | 39.9 | 90 | 95.3 | 96 | 98.6 | 114.96 | 12.3 | 21.4 | 592.2 | 364.6 | 100.9 | 5.4 | 103.1 | 0.73844 | 0.835 | 0.83804 | -0.00063 | 90.1 | 83.9 | 1.503 | 0.7385 | 0.000805 | 13.4934 | 13.0808
146760 | 40.7667 | 1799 | 90 | 24.9 | 38.2 | 194.6 | 40 | 90 | 95.3 | 96 | 98.6 | 114.67 | 12.3 | 21.4 | 592.2 | 364.7 | 101.1 | 5.4 | 103.1 | 0.73935 | 0.835 | 0.83804 | -0.00063 | 90.1 | 84 | 1.502 | 0.7394 | 0.000806 | 13.3551 | 12.9415
146790 | 40.775 | 1800 | 90 | 24.9 | 38.5 | 194.6 | 40 | 90 | 95.3 | 96 | 98.6 | 112.18 | 12.3 | 21.5 | 591.4 | 364.6 | 100.7 | 5.4 | 103 | 0.73893 | 0.835 | 0.83804 | -0.00063 | 90 | 83.9 | 1.506 | 0.7389 | 0.000805 | 13.4319 | 13.0154
146820 | 40.7833 | 1800 | 90 | 24.9 | 39.1 | 194.7 | 40 | 90 | 95.3 | 96 | 98.6 | 112.77 | 12.4 | 21.4 | 591.5 | 364.3 | 101 | 5.4 | 103 | 0.73807 | 0.835 | 0.83804 | -0.00063 | 90 | 83.8 | 1.5 | 0.7381 | 0.000804 | 13.5549 | 13.1472
146850 | 40.7917 | 1800 | 90 | 24.9 | 39.8 | 194.9 | 40 | 90 | 95.3 | 96 | 98.6 | 112.56 | 12.2 | 21.5 | 591.3 | 364.4 | 100.9 | 5.4 | 103 | 0.7385 | 0.835 | 0.83804 | -0.00063 | 90 | 83.9 | 1.498 | 0.7385 | 0.000805 | 13.4934 | 13.0813
146880 | 40.8 | 1800 | 90 | 24.9 | 40.5 | 195.2 | 40 | 90 | 95.3 | 96 | 98.6 | 112.17 | 11.8 | 21.5 | 591.5 | 364.6 | 100.9 | 5.4 | 103.1 | 0.73813 | 0.835 | 0.83804 | -0.00063 | 90.1 | 83.9 | 1.506 | 0.7382 | 0.000805 | 13.5396 | 13.1284
146910 | 40.8083 | 1800 | 90 | 25 | 41.3 | 195.5 | 40 | 90 | 95.3 | 96 | 98.7 | 113.62 | 11.9 | 21.5 | 593.3 | 364.2 | 100.7 | 5.4 | 103.2 | 0.73813 | 0.835 | 0.83804 | -0.00063 | 90 | 84 | 1.499 | 0.7381 | 0.000806 | 13.555 | 13.1381
146940 | 40.8167 | 1800 | 90.1 | 25.1 | 41.6 | 195.8 | 40 | 90 | 95.3 | 96 | 98.6 | 114.02 | 11.9 | 21.6 | 587.4 | 364.1 | 100.8 | 5.4 | 103.1 | 0.73789 | 0.835 | 0.83804 | -0.00063 | 90 | 83.9 | 1.496 | 0.7379 | 0.000805 | 13.5858 | 13.1749
146970 | 40.825 | 1800 | 90.1 | 25.1 | 42.1 | 196.1 | 40 | 90 | 95.3 | 96 | 98.6 | 114.34 | 12.1 | 21.6 | 592.1 | 364.4 | 100.9 | 5.4 | 103.1 | 0.73874 | 0.835 | 0.83804 | -0.00063 | 90 | 84 | 1.499 | 0.7388 | 0.000806 | 13.4473 | 13.0445
147000 | 40.8333 | 1800 | 90.1 | 25.2 | 42.4 | 196.4 | 40.1 | 90.1 | 95.4 | 96 | 98.6 | 111.02 | 12 | 21.5 | 578 | 364.4 | 100.9 | 5.4 | 103 | 0.73825 | 0.835 | 0.83804 | -0.00063 | 90.1 | 83.9 | 1.504 | 0.7383 | 0.000805 | 13.5242 | 13.11
147030 | 40.8417 | 1800 | 90.1 | 25.2 | 42.4 | 196.6 | 40 | 90.1 | 95.4 | 96 | 98.5 | 114.47 | 12.3 | 21.6 | 591.2 | 364.2 | 100.8 | 5.4 | 103 | 0.73782 | 0.835 | 0.83804 | -0.00063 | 90 | 83.9 | 1.494 | 0.7379 | 0.000805 | 13.5858 | 13.1856
147060 | 40.85 | 1800 | 90.1 | 25.2 | 42.6 | 196.8 | 40.2 | 90.1 | 95.4 | 96.1 | 98.6 | 113.48 | 11.6 | 21.6 | 571.3 | 364.2 | 100.8 | 5.4 | 103 | 0.73862 | 0.835 | 0.83804 | -0.00063 | 90 | 84 | 1.504 | 0.7386 | 0.000806 | 13.478 | 13.0629
147090 | 40.8583 | 1800 | 90.1 | 25.2 | 42.7 | 197 | 40 | 90.1 | 95.3 | 96 | 98.6 | 116.3 | 11.9 | 21.6 | 592.4 | 364.4 | 100.8 | 5.4 | 103 | 0.73874 | 0.835 | 0.83804 | -0.00063 | 90.1 | 83.7 | 1.505 | 0.7388 | 0.000803 | 13.4472 | 13.0348
147120 | 40.8667 | 1800 | 90.1 | 25.2 | 42.2 | 197.1 | 40 | 90.1 | 95.4 | 96 | 98.6 | 113.67 | 12.2 | 21.6 | 592.9 | 364.6 | 100.8 | 5.4 | 103.1 | 0.73801 | 0.835 | 0.83804 | -0.00063 | 90 | 84 | 1.5 | 0.738 | 0.000806 | 13.5704 | 13.1565
147150 | 40.875 | 1800 | 90 | 25.2 | 42.6 | 197.2 | 40 | 90.1 | 95.4 | 96 | 98.6 | 113.91 | 12.8 | 21.6 | 592 | 364.7 | 100.8 | 5.4 | 103.1 | 0.73795 | 0.835 | 0.83804 | -0.00063 | 90.1 | 84.2 | 1.488 | 0.738 | 0.000808 | 13.5704 | 13.156
147180 | 40.8833 | 1800 | 90 | 25.2 | 42.7 | 197.3 | 40.2 | 90.1 | 95.4 | 96 | 98.6 | 112.92 | 12.9 | 21.5 | 580.8 | 364.4 | 100.9 | 5.4 | 103 | 0.73844 | 0.835 | 0.83804 | -0.00063 | 90 | 83.9 | 1.499 | 0.7384 | 0.000805 | 13.5088 | 13.0905
147210 | 40.8917 | 1800 | 90 | 25.1 | 42.2 | 197.3 | 40 | 90.1 | 95.4 | 96 | 98.6 | 115.32 | 12.5 | 21.6 | 592 | 364.7 | 100.9 | 5.4 | 103.1 | 0.73831 | 0.835 | 0.83804 | -0.00063 | 90.1 | 84.1 | 1.503 | 0.7384 | 0.000807 | 13.5088 | 13.1008
147240 | 40.9 | 1800 | 90 | 24.8 | 41 | 197.1 | 39.9 | 90.1 | 95.4 | 96 | 98.6 | 114.27 | 12.1 | 21.5 | 592.9 | 364.2 | 101 | 5.4 | 103.1 | 0.73948 | 0.835 | 0.83804 | -0.00063 | 90.1 | 84.1 | 1.503 | 0.7396 | 0.000807 | 13.3244 | 12.9217
147270 | 40.9083 | 1800 | 90 | 24.7 | 40.1 | 196.8 | 39.9 | 90.1 | 95.4 | 96 | 98.6 | 112.58 | 11.7 | 21.5 | 587.7 | 364.4 | 101 | 5.5 | 103.1 | 0.73825 | 0.835 | 0.83804 | -0.00063 | 90 | 84.1 | 1.502 | 0.7383 | 0.000807 | 13.5242 | 13.1197
147300 | 40.9167 | 1800 | 90 | 24.7 | 39.1 | 196.5 | 40.1 | 90.1 | 95.4 | 96 | 98.6 | 112.72 | 11.6 | 21.4 | 579.5 | 364.9 | 100.9 | 5.5 | 103.1 | 0.73905 | 0.835 | 0.83804 | -0.00063 | 90 | 84.2 | 1.503 | 0.7391 | 0.000808 | 13.4012 | 12.9971
147330 | 40.925 | 1801 | 90 | 24.8 | 39 | 196.2 | 40 | 90 | 95.3 | 96 | 98.6 | 115.74 | 11.6 | 21.4 | 591.9 | 364.2 | 100.8 | 5.5 | 103.1 | 0.73874 | 0.835 | 0.83804 | -0.00063 | 90 | 84.1 | 1.506 | 0.7387 | 0.000807 | 13.4627 | 13.0445
147360 | 40.9333 | 1800 | 89.9 | 24.8 | 38.6 | 195.9 | 39.9 | 90 | 95.3 | 96 | 98.6 | 113.85 | 11.8 | 21.3 | 592.4 | 364.2 | 100.7 | 5.4 | 103.1 | 0.73764 | 0.835 | 0.83804 | -0.00063 | 89.9 | 84 | 1.494 | 0.7376 | 0.000806 | 13.632 | 13.223
147390 | 40.9417 | 1800 | 89.9 | 24.9 | 38.1 | 195.7 | 40 | 90 | 95.3 | 96 | 98.6 | 113.36 | 11.8 | 21.3 | 591.4 | 364.3 | 101 | 5.4 | 103.1 | 0.73837 | 0.835 | 0.83804 | -0.00063 | 90 | 84 | 1.485 | 0.7384 | 0.000806 | 13.5088 | 13.1012
147420 | 40.95 | 1800 | 90 | 24.9 | 38.2 | 195.5 | 40 | 90 | 95.3 | 96 | 98.6 | 111.06 | 11.4 | 21.3 | 591.4 | 364.5 | 100.9 | 5.4 | 103.1 | 0.73917 | 0.835 | 0.83804 | -0.00063 | 89.9 | 84 | 1.492 | 0.7391 | 0.000806 | 13.4012 | 12.9883
147450 | 40.9583 | 1800 | 89.9 | 24.9 | 38 | 195.3 | 40 | 90 | 95.3 | 96 | 98.6 | 112.37 | 11.7 | 21.3 | 595.1 | 364.7 | 100.7 | 5.4 | 103 | 0.73831 | 0.835 | 0.83804 | -0.00063 | 90 | 84.2 | 1.499 | 0.7383 | 0.000807 | 13.5242 | 13.1105
147480 | 40.9667 | 1800 | 89.9 | 24.9 | 38 | 195.2 | 40.2 | 90 | 95.3 | 96 | 98.6 | 112.53 | 11.5 | 21.3 | 580.2 | 364.7 | 100.9 | 5.4 | 103.1 | 0.73795 | 0.835 | 0.83804 | -0.00063 | 90 | 84.3 | 1.491 | 0.738 | 0.000808 | 13.5704 | 13.1657
147510 | 40.975 | 1800 | 89.9 | 24.9 | 38.3 | 195.1 | 40 | 90 | 95.3 | 96 | 98.6 | 114.4 | 12.1 | 21.3 | 591 | 364.7 | 100.8 | 5.4 | 103.1 | 0.73911 | 0.835 | 0.83804 | -0.00063 | 90 | 84.1 | 1.503 | 0.7391 | 0.000807 | 13.4012 | 12.9879
147540 | 40.9833 | 1800 | 89.9 | 24.9 | 38.3 | 195.1 | 40 | 90 | 95.3 | 96 | 98.6 | 112.15 | 12 | 21.3 | 589 | 364.6 | 101.1 | 5.4 | 103.1 | 0.73831 | 0.835 | 0.83804 | -0.00063 | 90 | 84 | 1.501 | 0.7383 | 0.000806 | 13.5242 | 13.1104
147570 | 40.9917 | 1800 | 89.9 | 25 | 38.1 | 195 | 40 | 90 | 95.3 | 96 | 98.6 | 113.22 | 11.9 | 21.3 | 592 | 364.3 | 100.8 | 5.4 | 103.1 | 0.7388 | 0.835 | 0.83804 | -0.00063 | 89.9 | 84.1 | 1.5 | 0.7388 | 0.000807 | 13.4473 | 13.045
147600 | 41 | 1800 | 90 | 25 | 38.1 | 195 | 40.2 | 90 | 95.3 | 96 | 98.6 | 112.74 | 11.9 | 21.3 | 571 | 364.3 | 101 | 5.4 | 103.1 | 0.73905 | 0.835 | 0.83804 | -0.00063 | 90 | 84.1 | 1.503 | 0.739 | 0.000807 | 13.4165 | 12.9971
147630 | 41.0083 | 1800 | 90 | 25 | 38.2 | 195 | 40 | 90 | 95.2 | 96 | 98.6 | 116.15 | 12.4 | 21.3 | 592.6 | 365 | 100.9 | 5.4 | 103.1 | 0.73825 | 0.835 | 0.83804 | -0.00063 | 89.9 | 84.2 | 1.498 | 0.7382 | 0.000808 | 13.5396 | 13.1293
147660 | 41.0167 | 1800 | 90 | 25 | 38 | 195 | 40 | 90 | 95.3 | 96 | 98.6 | 114.96 | 11.6 | 21.3 | 562.7 | 364.4 | 100.9 | 5.4 | 103.1 | 0.73813 | 0.835 | 0.83804 | -0.00063 | 90 | 84.1 | 1.498 | 0.7381 | 0.000806 | 13.555 | 13.1381
147690 | 41.025 | 1800 | 90 | 25 | 38.1 | 195 | 40 | 90 | 95.3 | 96 | 98.5 | 116.7 | 12.2 | 21.4 | 592.2 | 364.6 | 100.7 | 5.4 | 103 | 0.73917 | 0.835 | 0.83804 | -0.00063 | 90 | 84 | 1.501 | 0.7392 | 0.000806 | 13.3858 | 12.9787
147720 | 41.0333 | 1800 | 90 | 25 | 38.3 | 194.9 | 40 | 90 | 95.3 | 96 | 98.6 | 115.02 | 12 | 21.3 | 583.3 | 364.8 | 100.8 | 5.4 | 103.1 | 0.73727 | 0.835 | 0.83804 | -0.00063 | 89.9 | 84.1 | 1.488 | 0.7372 | 0.000807 | 13.6938 | 13.2799
147750 | 41.0417 | 1800 | 90 | 25.1 | 38.6 | 195 | 40 | 90 | 95.3 | 96 | 98.7 | 113.92 | 11.7 | 21.4 | 589.1 | 364.5 | 100.9 | 5.4 | 103.2 | 0.7388 | 0.835 | 0.83804 | -0.00063 | 90 | 84.1 | 1.501 | 0.7388 | 0.000807 | 13.4473 | 13.0354
147780 | 41.05 | 1800 | 90 | 25.1 | 39.4 | 195.1 | 39.9 | 90 | 95.3 | 96 | 98.6 | 112.73 | 12.3 | 21.3 | 585.9 | 364 | 100.7 | 5.4 | 103 | 0.73837 | 0.835 | 0.83804 | -0.00063 | 89.9 | 83.9 | 1.498 | 0.7383 | 0.000806 | 13.5242 | 13.1109
147810 | 41.0583 | 1800 | 90 | 25.1 | 40.2 | 195.4 | 39.9 | 90 | 95.3 | 96 | 98.6 | 114.02 | 11.4 | 21.5 | 591.2 | 364.3 | 100.7 | 5.3 | 103 | 0.73819 | 0.835 | 0.83804 | -0.00063 | 90.1 | 84 | 1.502 | 0.7382 | 0.000806 | 13.5396 | 13.1192
147840 | 41.0667 | 1800 | 90 | 25.2 | 40.9 | 195.7 | 39.9 | 90 | 95.3 | 96 | 98.6 | 114.22 | 11.7 | 21.4 | 591.9 | 364.4 | 100.8 | 5.3 | 103.1 | 0.73868 | 0.835 | 0.83804 | -0.00063 | 90 | 84 | 1.499 | 0.7387 | 0.000806 | 13.4626 | 13.0537
147870 | 41.075 | 1800 | 90.1 | 25.2 | 41.2 | 196.1 | 39.9 | 90 | 95.3 | 96 | 98.6 | 115.16 | 11.2 | 21.5 | 591.7 | 364 | 100.8 | 5.3 | 103.1 | 0.73844 | 0.835 | 0.83804 | -0.00063 | 90 | 84 | 1.497 | 0.7384 | 0.000806 | 13.5088 | 13.0905
147900 | 41.0833 | 1801 | 90.1 | 25.2 | 41.7 | 196.4 | 39.9 | 90.1 | 95.3 | 96 | 98.6 | 113.99 | 11.7 | 21.5 | 590.9 | 364.2 | 100.7 | 5.3 | 103.1 | 0.7388 | 0.835 | 0.83804 | -0.00063 | 90 | 84 | 1.5 | 0.7388 | 0.000806 | 13.4473 | 13.0353
147930 | 41.0917 | 1800 | 90.1 | 25.3 | 41.7 | 196.6 | 39.9 | 90.1 | 95.4 | 96 | 98.6 | 113.32 | 12 | 21.5 | 590.3 | 364.8 | 100.9 | 5.4 | 103.1 | 0.73862 | 0.835 | 0.83804 | -0.00063 | 90 | 84 | 1.503 | 0.7386 | 0.000806 | 13.478 | 13.0629
147960 | 41.1 | 1800 | 90.1 | 25.4 | 42.3 | 196.9 | 40 | 90.1 | 95.4 | 96 | 98.6 | 113.18 | 12.2 | 21.5 | 590.4 | 364.2 | 100.8 | 5.4 | 103.2 | 0.7385 | 0.835 | 0.83804 | -0.00063 | 90.1 | 84 | 1.505 | 0.7385 | 0.000806 | 13.4934 | 13.0716
147990 | 41.1083 | 1799 | 90.1 | 25 | 42.4 | 197.1 | 40 | 90.1 | 95.4 | 96 | 98.6 | 113.33 | 11.5 | 21.6 | 591.3 | 364.3 | 100.7 | 5.4 | 103.2 | 0.73795 | 0.835 | 0.83804 | -0.00063 | 90 | 84 | 1.5 | 0.738 | 0.000806 | 13.5704 | 13.1657
148020 | 41.1167 | 1800 | 90.1 | 24.8 | 42.7 | 197.2 | 40 | 90.1 | 95.4 | 96 | 98.5 | 114.03 | 10.8 | 21.6 | 591.6 | 364.6 | 100.8 | 5.4 | 103 | 0.73837 | 0.835 | 0.83804 | -0.00063 | 90 | 84 | 1.509 | 0.7384 | 0.000806 | 13.5088 | 13.1012
148050 | 41.125 | 1800 | 90.1 | 24.9 | 42.3 | 197.4 | 40 | 90.1 | 95.4 | 96 | 98.5 | 114.15 | 10.5 | 21.6 | 590.3 | 364.6 | 100.7 | 5.4 | 103.1 | 0.73886 | 0.835 | 0.83804 | -0.00063 | 90.1 | 84 | 1.502 | 0.7389 | 0.000806 | 13.4319 | 13.0165
148080 | 41.1333 | 1800 | 90 | 25 | 42.6 | 197.5 | 40 | 90.1 | 95.4 | 96 | 98.6 | 114.18 | 10.7 | 21.6 | 589.7 | 364.5 | 100.9 | 5.4 | 103.1 | 0.73917 | 0.835 | 0.83804 | -0.00063 | 90 | 84.1 | 1.499 | 0.7392 | 0.000806 | 13.3858 | 12.9787
148110 | 41.1417 | 1800 | 90 | 25.1 | 42.4 | 197.5 | 40 | 90.1 | 95.4 | 96 | 98.6 | 115.59 | 10.3 | 21.6 | 591.4 | 364.2 | 100.7 | 5.4 | 103 | 0.73844 | 0.835 | 0.83804 | -0.00063 | 90 | 83.9 | 1.481 | 0.7385 | 0.000805 | 13.4934 | 13.0905
148140 | 41.15 | 1800 | 90 | 25.1 | 43 | 197.7 | 40 | 90.1 | 95.4 | 96 | 98.6 | 112.43 | 10.9 | 21.6 | 591.1 | 364.4 | 100.9 | 5.4 | 103.1 | 0.73831 | 0.835 | 0.83804 | -0.00063 | 90 | 84 | 1.495 | 0.7383 | 0.000806 | 13.5242 | 13.1104
148170 | 41.1583 | 1800 | 90 | 25.1 | 42 | 197.6 | 40.1 | 90.1 | 95.4 | 96 | 98.6 | 111.77 | 11.1 | 21.5 | 590.7 | 364.5 | 100.7 | 5.4 | 103.1 | 0.73789 | 0.835 | 0.83804 | -0.00063 | 90.1 | 83.9 | 1.5 | 0.7379 | 0.000805 | 13.5858 | 13.1652
148200 | 41.1667 | 1800 | 90 | 25 | 41.3 | 197.4 | 40.1 | 90.1 | 95.4 | 96 | 98.6 | 111.06 | 11.7 | 21.5 | 590.7 | 364.3 | 100.8 | 5.4 | 103.1 | 0.73782 | 0.835 | 0.83804 | -0.00063 | 90.1 | 84.1 | 1.502 | 0.7379 | 0.000806 | 13.5858 | 13.176
148230 | 41.175 | 1800 | 90 | 25 | 40.2 | 197.1 | 40.1 | 90.1 | 95.4 | 96 | 98.6 | 111.25 | 12.3 | 21.4 | 585.6 | 364.2 | 100.9 | 5.5 | 103.1 | 0.73795 | 0.835 | 0.83804 | -0.00063 | 90 | 83.8 | 1.493 | 0.738 | 0.000804 | 13.5703 | 13.1656
148260 | 41.1833 | 1800 | 90 | 24.9 | 39.5 | 196.8 | 40 | 90.1 | 95.4 | 96 | 98.6 | 114.62 | 11.8 | 21.4 | 587.2 | 363.8 | 100.9 | 5.5 | 103.1 | 0.73844 | 0.835 | 0.83804 | -0.00063 | 90 | 83.9 | 1.502 | 0.7385 | 0.000805 | 13.4934 | 13.0905
148290 | 41.1917 | 1800 | 89.9 | 24.9 | 39.2 | 196.5 | 40.1 | 90.1 | 95.4 | 96 | 98.6 | 116.52 | 11.4 | 21.4 | 592.7 | 364.3 | 100.8 | 5.5 | 103 | 0.73789 | 0.835 | 0.83804 | -0.00063 | 90 | 83.9 | 1.5 | 0.7379 | 0.000805 | 13.5858 | 13.1749
148320 | 41.2 | 1800 | 89.9 | 24.9 | 38.7 | 196.3 | 39.9 | 90.1 | 95.4 | 96 | 98.6 | 116.19 | 12.6 | 21.4 | 593.1 | 364.2 | 100.8 | 5.4 | 103.1 | 0.73752 | 0.835 | 0.83804 | -0.00063 | 90 | 83.8 | 1.491 | 0.7375 | 0.000804 | 13.6474 | 13.2317
148350 | 41.2083 | 1799 | 89.9 | 24.9 | 38.6 | 196 | 40 | 90.1 | 95.4 | 96 | 98.6 | 113.75 | 12.1 | 21.4 | 582 | 364.1 | 100.9 | 5.4 | 103.1 | 0.73782 | 0.835 | 0.83804 | -0.00063 | 90 | 83.9 | 1.5 | 0.7378 | 0.000805 | 13.6012 | 13.1856
148380 | 41.2167 | 1801 | 89.9 | 24.9 | 38.3 | 195.9 | 39.9 | 90.1 | 95.4 | 96 | 98.6 | 114.53 | 12.5 | 21.4 | 590 | 364.4 | 100.8 | 5.4 | 103.1 | 0.73807 | 0.835 | 0.83804 | -0.00063 | 90 | 84 | 1.504 | 0.7381 | 0.000806 | 13.555 | 13.1473
148410 | 41.225 | 1800 | 89.9 | 24.9 | 38.4 | 195.7 | 40.1 | 90.1 | 95.4 | 96 | 98.6 | 112.68 | 12.6 | 21.4 | 593.4 | 364.2 | 100.8 | 5.4 | 103.1 | 0.73886 | 0.835 | 0.83804 | -0.00063 | 89.9 | 84 | 1.5 | 0.7388 | 0.000806 | 13.4473 | 13.0358
148440 | 41.2333 | 1800 | 89.9 | 24.9 | 38.4 | 195.6 | 40 | 90 | 95.4 | 96 | 98.6 | 113.49 | 12.2 | 21.3 | 592.1 | 364.4 | 100.7 | 5.4 | 103.1 | 0.73893 | 0.835 | 0.83804 | -0.00063 | 90 | 83.9 | 1.502 | 0.7389 | 0.000805 | 13.4319 | 13.0154
148470 | 41.2417 | 1800 | 89.9 | 24.9 | 38.1 | 195.5 | 40 | 90 | 95.4 | 96 | 98.6 | 113.96 | 12.8 | 21.3 | 590 | 364.6 | 100.8 | 5.4 | 103.1 | 0.7388 | 0.835 | 0.83804 | -0.00063 | 90 | 84 | 1.505 | 0.7388 | 0.000805 | 13.4472 | 13.0353
148500 | 41.25 | 1800 | 89.9 | 24.9 | 38 | 195.4 | 40 | 90 | 95.3 | 96 | 98.6 | 113.99 | 12.4 | 21.3 | 591.8 | 364.8 | 100.9 | 5.4 | 103.2 | 0.73844 | 0.835 | 0.83804 | -0.00063 | 89.9 | 84 | 1.502 | 0.7384 | 0.000806 | 13.5088 | 13.1002
148530 | 41.2583 | 1800 | 89.9 | 24.9 | 38.1 | 195.3 | 40 | 90 | 95.3 | 96 | 98.6 | 112.53 | 12.6 | 21.3 | 590.1 | 364.3 | 100.8 | 5.4 | 103.1 | 0.73795 | 0.835 | 0.83804 | -0.00063 | 90.1 | 84 | 1.502 | 0.738 | 0.000805 | 13.5704 | 13.156
148560 | 41.2667 | 1800 | 89.9 | 24.9 | 38 | 195.2 | 40 | 90 | 95.3 | 96 | 98.6 | 111.4 | 12.7 | 21.3 | 590.9 | 364.3 | 100.7 | 5.4 | 103.1 | 0.7385 | 0.835 | 0.83804 | -0.00063 | 90.1 | 83.9 | 1.503 | 0.7385 | 0.000804 | 13.4934 | 13.0716
148590 | 41.275 | 1800 | 90 | 25 | 37.9 | 195.2 | 40 | 90 | 95.3 | 96 | 98.6 | 112.6 | 12.8 | 21.3 | 593.9 | 364.5 | 100.8 | 5.4 | 103.1 | 0.73844 | 0.835 | 0.83804 | -0.00063 | 90 | 84 | 1.501 | 0.7385 | 0.000806 | 13.4934 | 13.0905
148620 | 41.2833 | 1801 | 90 | 25 | 38 | 195.2 | 40 | 90.1 | 95.3 | 96 | 98.6 | 114.25 | 13.6 | 21.4 | 590.9 | 364.5 | 101 | 5.4 | 103.2 | 0.73984 | 0.835 | 0.83804 | -0.00063 | 90 | 84 | 1.506 | 0.7398 | 0.000806 | 13.2937 | 12.8763
148650 | 41.2917 | 1800 | 90 | 25 | 37.8 | 195.1 | 40 | 90.1 | 95.4 | 96 | 98.7 | 115.26 | 12.3 | 21.3 | 592.4 | 364.5 | 100.7 | 5.4 | 103.2 | 0.7385 | 0.835 | 0.83804 | -0.00063 | 90 | 84.2 | 1.503 | 0.7385 | 0.000808 | 13.4934 | 13.0813
148680 | 41.3 | 1800 | 90 | 24.9 | 37.8 | 195.1 | 40 | 90.1 | 95.4 | 96 | 98.6 | 112.72 | 12.7 | 21.4 | 569.4 | 364.2 | 100.8 | 5.4 | 103 | 0.73813 | 0.835 | 0.83804 | -0.00063 | 90 | 83.8 | 1.5 | 0.7381 | 0.000804 | 13.5549 | 13.138
148710 | 41.3083 | 1800 | 90.1 | 24.9 | 38.3 | 195.1 | 40 | 90.1 | 95.3 | 96 | 98.6 | 114.79 | 13.8 | 21.4 | 591.2 | 364.3 | 100.9 | 5.4 | 103.1 | 0.7377 | 0.835 | 0.83804 | -0.00063 | 90.1 | 83.9 | 1.502 | 0.7378 | 0.000805 | 13.6012 | 13.1944
148740 | 41.3167 | 1800 | 90 | 25 | 39.1 | 195.3 | 40 | 90.1 | 95.4 | 96 | 98.6 | 113.82 | 13.6 | 21.5 | 590.6 | 364.3 | 101 | 5.4 | 103.1 | 0.7385 | 0.835 | 0.83804 | -0.00063 | 90 | 83.9 | 1.502 | 0.7385 | 0.000805 | 13.4934 | 13.0813
148770 | 41.325 | 1800 | 90 | 25 | 40.3 | 195.6 | 39.9 | 90 | 95.4 | 96 | 98.6 | 114.67 | 13 | 21.5 | 589.6 | 364.3 | 100.9 | 5.4 | 103.1 | 0.73923 | 0.835 | 0.83804 | -0.00063 | 90 | 84 | 1.496 | 0.7392 | 0.000806 | 13.3858 | 12.9695
148800 | 41.3333 | 1800 | 90.1 | 25.1 | 41.3 | 196 | 40.1 | 90.1 | 95.4 | 96 | 98.6 | 113.02 | 13.5 | 21.6 | 564 | 364.2 | 100.8 | 5.3 | 103 | 0.73801 | 0.835 | 0.83804 | -0.00063 | 89.9 | 83.9 | 1.497 | 0.738 | 0.000806 | 13.5704 | 13.1661
148830 | 41.3417 | 1800 | 90.1 | 25.2 | 41.7 | 196.3 | 39.9 | 90.1 | 95.4 | 96 | 98.6 | 115.57 | 13 | 21.5 | 592.4 | 364.3 | 100.8 | 5.3 | 103 | 0.73844 | 0.835 | 0.83804 | -0.00063 | 90 | 83.9 | 1.503 | 0.7384 | 0.000805 | 13.5088 | 13.0905
148860 | 41.35 | 1800 | 90.1 | 25.2 | 42 | 196.7 | 40 | 90.1 | 95.4 | 96 | 98.6 | 112.69 | 12.2 | 21.5 | 571 | 364.9 | 100.7 | 5.4 | 103.1 | 0.73758 | 0.835 | 0.83804 | -0.00063 | 90.1 | 84 | 1.506 | 0.7376 | 0.000806 | 13.632 | 13.2128
148890 | 41.3583 | 1800 | 90.1 | 25.3 | 42.5 | 197 | 39.9 | 90.1 | 95.4 | 96 | 98.6 | 114.02 | 12.5 | 21.5 | 593 | 364.4 | 100.9 | 5.4 | 103.1 | 0.73862 | 0.835 | 0.83804 | -0.00063 | 90 | 84.1 | 1.502 | 0.7386 | 0.000807 | 13.478 | 13.0629
148920 | 41.3667 | 1800 | 90.1 | 25.3 | 42.8 | 197.2 | 40.1 | 90.1 | 95.4 | 96 | 98.6 | 111.84 | 12.8 | 21.5 | 572.5 | 364.2 | 100.7 | 5.4 | 103.1 | 0.73923 | 0.835 | 0.83804 | -0.00063 | 90 | 84 | 1.502 | 0.7393 | 0.000806 | 13.3705 | 12.9695
148950 | 41.375 | 1800 | 90.1 | 25.2 | 43.1 | 197.5 | 40 | 90.1 | 95.4 | 96 | 98.6 | 115.37 | 13.7 | 21.6 | 590.9 | 364 | 100.8 | 5.4 | 103.2 | 0.73807 | 0.835 | 0.83804 | -0.00063 | 90 | 84 | 1.503 | 0.7381 | 0.000806 | 13.555 | 13.1473
148980 | 41.3833 | 1800 | 90.1 | 25.3 | 43.4 | 197.7 | 40 | 90.1 | 95.4 | 96.1 | 98.6 | 113.8 | 13.4 | 21.6 | 591.7 | 364.1 | 100.7 | 5.4 | 103.1 | 0.74058 | 0.835 | 0.83804 | -0.00063 | 90 | 84 | 1.509 | 0.7406 | 0.000806 | 13.1712 | 12.7634
149010 | 41.3917 | 1800 | 90.1 | 25 | 43.6 | 197.9 | 40 | 90.1 | 95.5 | 96.1 | 98.6 | 112.52 | 12.9 | 21.7 | 589.3 | 364.2 | 100.8 | 5.4 | 103.1 | 0.73862 | 0.835 | 0.83804 | -0.00063 | 90.1 | 84.1 | 1.502 | 0.7387 | 0.000807 | 13.4627 | 13.0533
149040 | 41.4 | 1800 | 90.1 | 24.7 | 44 | 198.1 | 40 | 90.1 | 95.4 | 96.1 | 98.6 | 112.89 | 13 | 21.7 | 591.2 | 364.2 | 100.8 | 5.4 | 103.1 | 0.73807 | 0.835 | 0.83804 | -0.00063 | 90 | 84 | 1.501 | 0.7381 | 0.000806 | 13.555 | 13.1473
149070 | 41.4083 | 1800 | 90 | 24.8 | 43 | 198 | 40 | 90 | 95.4 | 96 | 98.6 | 113.39 | 12.5 | 21.6 | 592.8 | 364.2 | 100.7 | 5.5 | 103.1 | 0.73764 | 0.835 | 0.83804 | -0.00063 | 90 | 83.9 | 1.502 | 0.7377 | 0.000805 | 13.6166 | 13.2133
149100 | 41.4167 | 1800 | 90 | 24.9 | 41.7 | 197.8 | 40 | 90 | 95.4 | 96 | 98.6 | 114.06 | 12.5 | 21.5 | 591.7 | 364.2 | 100.6 | 5.5 | 103.1 | 0.73764 | 0.835 | 0.83804 | -0.00063 | 90 | 83.9 | 1.498 | 0.7376 | 0.000806 | 13.632 | 13.2133
149130 | 41.425 | 1800 | 90 | 25 | 40.3 | 197.4 | 40 | 90 | 95.4 | 96 | 98.6 | 115.36 | 12.6 | 21.5 | 591.8 | 364.4 | 100.8 | 5.5 | 103 | 0.73807 | 0.835 | 0.83804 | -0.00063 | 89.9 | 84 | 1.499 | 0.738 | 0.000806 | 13.5704 | 13.1569
149160 | 41.4333 | 1800 | 89.9 | 25 | 39.8 | 197.1 | 40 | 89.9 | 95.3 | 96 | 98.7 | 115.42 | 12.3 | 21.4 | 591 | 364.4 | 100.7 | 5.5 | 103.1 | 0.73831 | 0.835 | 0.83804 | -0.00063 | 89.9 | 84.1 | 1.5 | 0.7382 | 0.000807 | 13.5396 | 13.1201
149190 | 41.4417 | 1800 | 89.9 | 25 | 39.2 | 196.7 | 39.9 | 89.9 | 95.3 | 96 | 98.6 | 114.73 | 12.6 | 21.4 | 594 | 364.1 | 101 | 5.5 | 103 | 0.73825 | 0.835 | 0.83804 | -0.00063 | 89.9 | 83.9 | 1.501 | 0.7382 | 0.000805 | 13.5396 | 13.1293
149220 | 41.45 | 1800 | 89.9 | 25 | 38.7 | 196.4 | 39.9 | 89.9 | 95.3 | 96 | 98.6 | 113.63 | 12.8 | 21.4 | 591.5 | 364.7 | 100.8 | 5.4 | 103.1 | 0.73776 | 0.835 | 0.83804 | -0.00063 | 89.9 | 84 | 1.5 | 0.7377 | 0.000806 | 13.6166 | 13.2045
149250 | 41.4583 | 1800 | 89.9 | 24.9 | 38.5 | 196.1 | 39.9 | 89.9 | 95.3 | 96 | 98.7 | 111.66 | 12.3 | 21.4 | 585.3 | 364.9 | 100.7 | 5.4 | 103.2 | 0.73905 | 0.835 | 0.83804 | -0.00063 | 89.8 | 84 | 1.501 | 0.7389 | 0.000807 | 13.4319 | 13.0164
149280 | 41.4667 | 1800 | 89.9 | 24.9 | 38.3 | 195.9 | 40 | 89.9 | 95.3 | 96 | 98.6 | 112.7 | 13 | 21.4 | 591.5 | 364.9 | 100.7 | 5.4 | 103.1 | 0.73942 | 0.835 | 0.83804 | -0.00063 | 89.9 | 84.1 | 1.502 | 0.7393 | 0.000807 | 13.3705 | 12.9501
149310 | 41.475 | 1800 | 89.9 | 24.9 | 38.2 | 195.8 | 40 | 89.9 | 95.2 | 96 | 98.6 | 112.04 | 13.6 | 21.4 | 593.2 | 364.9 | 100.9 | 5.4 | 103.2 | 0.73948 | 0.835 | 0.83804 | -0.00063 | 89.8 | 84.1 | 1.497 | 0.7394 | 0.000807 | 13.3551 | 12.9506
149340 | 41.4833 | 1800 | 89.9 | 24.9 | 38.1 | 195.6 | 40 | 89.8 | 95.2 | 96 | 98.6 | 111.07 | 13.7 | 21.4 | 587.9 | 364.5 | 100.7 | 5.4 | 103.1 | 0.73856 | 0.835 | 0.83804 | -0.00063 | 89.9 | 84 | 1.503 | 0.7385 | 0.000806 | 13.4934 | 13.0818
149370 | 41.4917 | 1800 | 89.9 | 24.9 | 38.1 | 195.5 | 40 | 89.8 | 95.2 | 96 | 98.6 | 113.59 | 13.9 | 21.4 | 591.9 | 364.1 | 100.8 | 5.4 | 103.1 | 0.73862 | 0.835 | 0.83804 | -0.00063 | 89.8 | 83.9 | 1.495 | 0.7385 | 0.000805 | 13.4934 | 13.0822
149400 | 41.5 | 1800 | 89.9 | 24.9 | 38.2 | 195.4 | 40 | 89.8 | 95.2 | 96 | 98.6 | 114.29 | 13.7 | 21.4 | 578.6 | 365 | 100.8 | 5.4 | 103.1 | 0.73813 | 0.835 | 0.83804 | -0.00063 | 89.9 | 84.2 | 1.502 | 0.7381 | 0.000808 | 13.555 | 13.1478
149430 | 41.5083 | 1800 | 89.9 | 24.8 | 38.1 | 195.3 | 40 | 89.8 | 95.2 | 96 | 98.6 | 114.6 | 13.6 | 21.4 | 588.7 | 364.6 | 100.9 | 5.4 | 103.1 | 0.73801 | 0.835 | 0.83804 | -0.00063 | 89.9 | 84 | 1.5 | 0.7379 | 0.000806 | 13.5858 | 13.1661
149460 | 41.5167 | 1800 | 89.9 | 24.8 | 38 | 195.2 | 40.1 | 89.8 | 95.2 | 96 | 98.5 | 111.54 | 12.8 | 21.4 | 578.7 | 364.7 | 100.8 | 5.4 | 103 | 0.73837 | 0.835 | 0.83804 | -0.00063 | 89.9 | 84.1 | 1.5 | 0.7383 | 0.000807 | 13.5242 | 13.1109
149490 | 41.525 | 1800 | 90 | 24.9 | 37.9 | 195.2 | 40 | 89.8 | 95.2 | 96 | 98.6 | 111.58 | 13.9 | 21.3 | 589.6 | 364.9 | 100.7 | 5.4 | 103.1 | 0.73831 | 0.835 | 0.83804 | -0.00063 | 89.9 | 84.1 | 1.51 | 0.7382 | 0.000807 | 13.5396 | 13.1201
149520 | 41.5333 | 1800 | 90 | 25 | 37.9 | 195 | 39.9 | 89.9 | 95.2 | 96 | 98.6 | 112.59 | 13.5 | 21.3 | 585.1 | 364.8 | 100.9 | 5.4 | 103 | 0.73813 | 0.835 | 0.83804 | -0.00063 | 89.9 | 84 | 1.501 | 0.7381 | 0.000806 | 13.555 | 13.1477
149550 | 41.5417 | 1800 | 90 | 25 | 37.9 | 194.9 | 40 | 89.9 | 95.2 | 96 | 98.6 | 116.25 | 12.7 | 21.3 | 587.8 | 365 | 100.7 | 5.4 | 103 | 0.73929 | 0.835 | 0.83804 | -0.00063 | 89.9 | 84.1 | 1.498 | 0.7392 | 0.000807 | 13.3858 | 12.97
149580 | 41.55 | 1800 | 90 | 25.1 | 37.9 | 194.9 | 39.9 | 89.9 | 95.2 | 96 | 98.6 | 116.01 | 13.2 | 21.3 | 592.6 | 365.3 | 100.9 | 5.4 | 103.1 | 0.73899 | 0.835 | 0.83804 | -0.00063 | 89.9 | 84.1 | 1.504 | 0.7389 | 0.000807 | 13.4319 | 13.0159
149610 | 41.5583 | 1800 | 90 | 25.2 | 37.9 | 194.8 | 40 | 89.8 | 95.2 | 96 | 98.6 | 112.19 | 13.5 | 21.3 | 592.2 | 364.7 | 100.8 | 5.4 | 103.2 | 0.73776 | 0.835 | 0.83804 | -0.00063 | 89.9 | 84.1 | 1.495 | 0.7377 | 0.000807 | 13.6166 | 13.2045
149640 | 41.5667 | 1800 | 90.1 | 25.2 | 38.2 | 194.9 | 40 | 89.8 | 95.2 | 96 | 98.6 | 113.3 | 13.2 | 21.3 | 592.3 | 364.5 | 100.8 | 5.4 | 103.1 | 0.73844 | 0.835 | 0.83804 | -0.00063 | 90 | 84 | 1.498 | 0.7384 | 0.000806 | 13.5088 | 13.0905
149670 | 41.575 | 1800 | 90.1 | 25.2 | 39.4 | 195.2 | 40.3 | 89.9 | 95.2 | 96 | 98.6 | 113.07 | 13.3 | 21.4 | 571.5 | 365 | 100.8 | 5.4 | 103.1 | 0.73752 | 0.835 | 0.83804 | -0.00063 | 90 | 84.1 | 1.494 | 0.7375 | 0.000807 | 13.6475 | 13.2317
149700 | 41.5833 | 1800 | 90.1 | 25.3 | 40.3 | 195.5 | 40 | 89.9 | 95.2 | 96 | 98.6 | 116.74 | 13.3 | 21.4 | 592.7 | 364.5 | 100.7 | 5.4 | 103.1 | 0.73886 | 0.835 | 0.83804 | -0.00063 | 89.9 | 84 | 1.507 | 0.7388 | 0.000807 | 13.4473 | 13.0358
149730 | 41.5917 | 1800 | 90.1 | 25.3 | 41.2 | 196 | 39.8 | 89.9 | 95.2 | 96 | 98.6 | 115.24 | 13.2 | 21.5 | 585.3 | 364.2 | 100.7 | 5.4 | 103 | 0.73856 | 0.835 | 0.83804 | -0.00063 | 90 | 84 | 1.493 | 0.7385 | 0.000806 | 13.4934 | 13.0721
149760 | 41.6 | 1800 | 90.1 | 25.3 | 42.1 | 196.4 | 39.9 | 89.9 | 95.2 | 96 | 98.6 | 114.71 | 12.8 | 21.5 | 591.6 | 364.2 | 100.6 | 5.4 | 103 | 0.73893 | 0.835 | 0.83804 | -0.00063 | 90 | 83.9 | 1.502 | 0.7389 | 0.000805 | 13.4319 | 13.0154
149790 | 41.6083 | 1800 | 90.1 | 24.9 | 42.6 | 196.8 | 40 | 89.9 | 95.2 | 96.1 | 98.6 | 112 | 12.9 | 21.7 | 578.5 | 364.6 | 100.8 | 5.4 | 103.1 | 0.73868 | 0.835 | 0.83804 | -0.00063 | 90 | 84.1 | 1.501 | 0.7387 | 0.000807 | 13.4627 | 13.0537
149820 | 41.6167 | 1800 | 90.1 | 24.7 | 43 | 197.1 | 40 | 89.9 | 95.3 | 96.1 | 98.6 | 112.65 | 12.3 | 21.7 | 591.3 | 364.5 | 100.6 | 5.4 | 103 | 0.7385 | 0.835 | 0.83804 | -0.00063 | 90 | 84 | 1.504 | 0.7385 | 0.000806 | 13.4934 | 13.0813
149850 | 41.625 | 1800 | 90.1 | 24.9 | 43.2 | 197.4 | 40.2 | 89.9 | 95.3 | 96.1 | 98.6 | 110.08 | 12.3 | 21.7 | 569.6 | 364.3 | 100.9 | 5.4 | 103.1 | 0.73789 | 0.835 | 0.83804 | -0.00063 | 90 | 84 | 1.497 | 0.7379 | 0.000806 | 13.5858 | 13.1749
149880 | 41.6333 | 1800 | 90.1 | 25 | 43 | 197.7 | 40 | 89.9 | 95.3 | 96.1 | 98.6 | 114.34 | 12.2 | 21.7 | 590.2 | 364.1 | 100.7 | 5.4 | 103 | 0.7385 | 0.835 | 0.83804 | -0.00063 | 90.1 | 83.9 | 1.504 | 0.7385 | 0.000805 | 13.4934 | 13.0716
149910 | 41.6417 | 1800 | 90.1 | 25.1 | 43.1 | 198 | 40.1 | 89.9 | 95.3 | 96.1 | 98.6 | 113.24 | 12.6 | 21.7 | 574.3 | 364.3 | 100.8 | 5.4 | 103.1 | 0.73795 | 0.835 | 0.83804 | -0.00063 | 90 | 84 | 1.496 | 0.738 | 0.000806 | 13.5704 | 13.1657
149940 | 41.65 | 1800 | 90.1 | 25.1 | 43.8 | 198.2 | 40 | 89.9 | 95.3 | 96 | 98.6 | 115.8 | 12.7 | 21.7 | 591 | 365 | 100.6 | 5.4 | 103 | 0.7377 | 0.835 | 0.83804 | -0.00063 | 90 | 84.2 | 1.499 | 0.7377 | 0.000808 | 13.6166 | 13.2041
149970 | 41.6583 | 1800 | 90.1 | 25 | 43.2 | 198.3 | 40 | 89.9 | 95.3 | 96 | 98.6 | 114.77 | 12.4 | 21.7 | 586.8 | 364.3 | 100.8 | 5.4 | 103 | 0.73868 | 0.835 | 0.83804 | -0.00063 | 89.9 | 84.1 | 1.499 | 0.7386 | 0.000807 | 13.478 | 13.0634
150000 | 41.6667 | 1800 | 90 | 25 | 42.4 | 198.1 | 40 | 89.9 | 95.3 | 96 | 98.7 | 116.53 | 13.5 | 21.5 | 592.5 | 365 | 100.8 | 5.5 | 103.2 | 0.73899 | 0.835 | 0.83804 | -0.00063 | 90 | 84.2 | 1.498 | 0.739 | 0.000808 | 13.4166 | 13.0063
150030 | 41.675 | 1800 | 90 | 25 | 40.9 | 197.8 | 40 | 89.9 | 95.3 | 96 | 98.5 | 113.3 | 13.2 | 21.5 | 591.6 | 364.4 | 100.8 | 5.5 | 103 | 0.73795 | 0.835 | 0.83804 | -0.00063 | 90 | 83.9 | 1.492 | 0.738 | 0.000805 | 13.5704 | 13.1657
150060 | 41.6833 | 1800 | 90 | 25 | 40.1 | 197.4 | 40 | 89.9 | 95.3 | 96 | 98.6 | 111.94 | 12.5 | 21.4 | 591.3 | 364.3 | 100.9 | 5.5 | 103.1 | 0.73831 | 0.835 | 0.83804 | -0.00063 | 90 | 84 | 1.509 | 0.7383 | 0.000806 | 13.5242 | 13.1104
150090 | 41.6917 | 1800 | 89.9 | 25 | 39.3 | 197.1 | 40.3 | 89.9 | 95.3 | 96 | 98.6 | 109.55 | 13.4 | 21.4 | 574.5 | 364.2 | 100.8 | 5.4 | 103.2 | 0.73807 | 0.835 | 0.83804 | -0.00063 | 90.1 | 84.1 | 1.505 | 0.7381 | 0.000807 | 13.555 | 13.1376
150120 | 41.7 | 1800 | 89.9 | 25 | 38.9 | 196.7 | 40.1 | 89.9 | 95.2 | 96 | 98.7 | 113.31 | 13.3 | 21.4 | 592.1 | 364.3 | 100.8 | 5.4 | 103.2 | 0.73831 | 0.835 | 0.83804 | -0.00063 | 90 | 84.2 | 1.49 | 0.7383 | 0.000808 | 13.5242 | 13.1105
150150 | 41.7083 | 1800 | 89.9 | 25 | 38.6 | 196.4 | 40 | 89.9 | 95.3 | 96 | 98.7 | 112.37 | 13 | 21.4 | 591.7 | 364.6 | 100.7 | 5.4 | 103.1 | 0.73844 | 0.835 | 0.83804 | -0.00063 | 90 | 84 | 1.506 | 0.7384 | 0.000806 | 13.5088 | 13.0905
150180 | 41.7167 | 1800 | 89.9 | 25.1 | 38.1 | 196.2 | 40 | 89.9 | 95.2 | 96 | 98.6 | 114.73 | 13 | 21.4 | 592.3 | 364.5 | 100.7 | 5.4 | 103 | 0.73819 | 0.835 | 0.83804 | -0.00063 | 90 | 84 | 1.506 | 0.7382 | 0.000807 | 13.5396 | 13.1289
150210 | 41.725 | 1800 | 89.8 | 25 | 38.2 | 196 | 39.9 | 89.8 | 95.2 | 96 | 98.7 | 114.45 | 13.1 | 21.3 | 591 | 364.1 | 100.9 | 5.4 | 103.2 | 0.73886 | 0.835 | 0.83804 | -0.00063 | 89.9 | 84.1 | 1.502 | 0.7388 | 0.000807 | 13.4473 | 13.0358
150240 | 41.7333 | 1800 | 89.8 | 25 | 38 | 195.8 | 40.1 | 89.8 | 95.2 | 96 | 98.6 | 111.75 | 12.8 | 21.3 | 573.2 | 364.6 | 100.7 | 5.4 | 103.1 | 0.73862 | 0.835 | 0.83804 | -0.00063 | 89.9 | 84.1 | 1.5 | 0.7386 | 0.000807 | 13.478 | 13.0726
150270 | 41.7417 | 1800 | 89.8 | 25 | 37.8 | 195.6 | 40 | 89.9 | 95.2 | 96 | 98.6 | 114.07 | 12.9 | 21.3 | 590.2 | 364.2 | 100.8 | 5.4 | 103.1 | 0.73795 | 0.835 | 0.83804 | -0.00063 | 90 | 83.9 | 1.497 | 0.7379 | 0.000805 | 13.5858 | 13.1657
150300 | 41.75 | 1800 | 89.9 | 25.1 | 38.1 | 195.6 | 40 | 90 | 95.2 | 96 | 98.6 | 115.8 | 13.2 | 21.4 | 587 | 364.5 | 100.8 | 5.4 | 103.1 | 0.7385 | 0.835 | 0.83804 | -0.00063 | 90.1 | 84 | 1.503 | 0.7385 | 0.000806 | 13.4934 | 13.0716
150330 | 41.7583 | 1800 | 90 | 25.1 | 37.6 | 195.5 | 40 | 90 | 95.3 | 96 | 98.7 | 116.64 | 12.7 | 21.4 | 594.2 | 364.3 | 100.8 | 5.4 | 103.1 | 0.73819 | 0.835 | 0.83804 | -0.00063 | 90.1 | 84.1 | 1.505 | 0.7382 | 0.000807 | 13.5396 | 13.1192
150360 | 41.7667 | 1800 | 90 | 25.1 | 38 | 195.4 | 40 | 90.1 | 95.3 | 95.9 | 98.6 | 113.05 | 12 | 21.3 | 585.5 | 364.3 | 100.8 | 5.4 | 103 | 0.73789 | 0.835 | 0.83804 | -0.00063 | 90.1 | 84 | 1.502 | 0.738 | 0.000806 | 13.5704 | 13.1652
150390 | 41.775 | 1800 | 90 | 25.1 | 38 | 195.3 | 39.9 | 90.1 | 95.3 | 96 | 98.6 | 113.61 | 13.1 | 21.4 | 589.9 | 364.3 | 100.9 | 5.4 | 103 | 0.73764 | 0.835 | 0.83804 | -0.00063 | 90 | 84 | 1.506 | 0.7377 | 0.000806 | 13.6166 | 13.2133
150420 | 41.7833 | 1800 | 90.1 | 25.1 | 38.1 | 195.2 | 39.9 | 90.1 | 95.3 | 96 | 98.6 | 112.76 | 12.3 | 21.3 | 587.6 | 364.5 | 100.7 | 5.4 | 103 | 0.73776 | 0.835 | 0.83804 | -0.00063 | 90.1 | 84 | 1.507 | 0.7378 | 0.000806 | 13.6012 | 13.1852
150450 | 41.7917 | 1800 | 90.1 | 25 | 37.9 | 195.2 | 40 | 90.1 | 95.3 | 96 | 98.6 | 115.04 | 12.5 | 21.4 | 576.5 | 363.8 | 100.6 | 5.4 | 103.1 | 0.73776 | 0.835 | 0.83804 | -0.00063 | 90.2 | 83.8 | 1.504 | 0.7379 | 0.000804 | 13.5857 | 13.1755
150480 | 41.8 | 1800 | 90.1 | 24.9 | 37.7 | 195.2 | 40 | 90.1 | 95.4 | 96 | 98.6 | 116.05 | 12.7 | 21.4 | 591.7 | 364.3 | 100.6 | 5.4 | 103.1 | 0.7385 | 0.835 | 0.83804 | -0.00063 | 90.2 | 83.9 | 1.503 | 0.7386 | 0.000805 | 13.478 | 13.062
150510 | 41.8083 | 1800 | 90 | 24.8 | 37.8 | 195.2 | 40.2 | 90.1 | 95.3 | 96 | 98.6 | 112.55 | 12.5 | 21.4 | 581.7 | 364.6 | 100.8 | 5.4 | 103.1 | 0.7374 | 0.835 | 0.83804 | -0.00063 | 90.1 | 83.9 | 1.498 | 0.7375 | 0.000805 | 13.6474 | 13.2405
150540 | 41.8167 | 1800 | 90.1 | 24.7 | 38.3 | 195.2 | 40 | 90.1 | 95.4 | 96 | 98.6 | 111.93 | 12.4 | 21.5 | 591.2 | 364.1 | 100.9 | 5.4 | 103.1 | 0.73795 | 0.835 | 0.83804 | -0.00063 | 90.1 | 83.8 | 1.497 | 0.738 | 0.000804 | 13.5703 | 13.156
150570 | 41.825 | 1800 | 90.1 | 24.7 | 39.4 | 195.5 | 40 | 90.1 | 95.4 | 96 | 98.6 | 111.31 | 12.4 | 21.6 | 588.5 | 364.3 | 100.6 | 5.3 | 103.1 | 0.73795 | 0.835 | 0.83804 | -0.00063 | 90.2 | 83.9 | 1.501 | 0.7381 | 0.000804 | 13.5549 | 13.1463
150600 | 41.8333 | 1800 | 90.1 | 24.8 | 40.6 | 195.8 | 40.1 | 90.2 | 95.4 | 96 | 98.6 | 114.06 | 12.4 | 21.6 | 581.7 | 364 | 100.7 | 5.3 | 103.1 | 0.73752 | 0.835 | 0.83804 | -0.00063 | 90.1 | 83.8 | 1.5 | 0.7376 | 0.000804 | 13.632 | 13.222
150630 | 41.8417 | 1800 | 90.1 | 24.9 | 41.3 | 196.1 | 40 | 90.2 | 95.4 | 96 | 98.6 | 114.79 | 12.7 | 21.6 | 592.7 | 364 | 100.8 | 5.3 | 103.1 | 0.73801 | 0.835 | 0.83804 | -0.00063 | 90.1 | 83.7 | 1.495 | 0.7381 | 0.000803 | 13.5549 | 13.1467
150660 | 41.85 | 1800 | 90.1 | 25 | 42.6 | 196.5 | 39.9 | 90.2 | 95.4 | 96 | 98.6 | 114.5 | 12.9 | 21.6 | 593 | 364.1 | 100.8 | 5.4 | 103 | 0.74003 | 0.835 | 0.83804 | -0.00063 | 90.1 | 83.7 | 1.507 | 0.7401 | 0.000803 | 13.2477 | 12.8376
150690 | 41.8583 | 1800 | 90.1 | 25 | 43 | 196.9 | 39.9 | 90.2 | 95.5 | 96 | 98.6 | 113.85 | 12.6 | 21.7 | 592.5 | 363.8 | 100.7 | 5.4 | 103 | 0.73776 | 0.835 | 0.83804 | -0.00063 | 90.1 | 83.7 | 1.489 | 0.7378 | 0.000803 | 13.6011 | 13.1851
150720 | 41.8667 | 1800 | 90.1 | 25 | 43.5 | 197.2 | 40 | 90.2 | 95.5 | 96.1 | 98.6 | 114.39 | 12.4 | 21.7 | 590.9 | 363.9 | 100.8 | 5.4 | 103.1 | 0.73782 | 0.835 | 0.83804 | -0.00063 | 90.2 | 83.9 | 1.507 | 0.7379 | 0.000804 | 13.5857 | 13.1663
150750 | 41.875 | 1800 | 90.1 | 25 | 43.3 | 197.5 | 40 | 90.2 | 95.5 | 96.1 | 98.6 | 112.41 | 12.5 | 21.7 | 591.9 | 364.1 | 100.7 | 5.4 | 103.1 | 0.73801 | 0.835 | 0.83804 | -0.00063 | 90.1 | 84 | 1.503 | 0.7381 | 0.000806 | 13.555 | 13.1468
150780 | 41.8833 | 1800 | 90.1 | 25 | 43.7 | 197.9 | 40.1 | 90.2 | 95.5 | 96.1 | 98.6 | 114.07 | 12.3 | 21.7 | 592.3 | 363.6 | 100.7 | 5.4 | 103.1 | 0.73807 | 0.835 | 0.83804 | -0.00063 | 90.2 | 83.9 | 1.505 | 0.7382 | 0.000804 | 13.5395 | 13.1279
150810 | 41.8917 | 1800 | 90.1 | 25 | 43.8 | 198.1 | 39.9 | 90.2 | 95.5 | 96.1 | 98.6 | 113.15 | 12.5 | 21.7 | 587.2 | 363.8 | 100.6 | 5.4 | 103 | 0.73868 | 0.835 | 0.83804 | -0.00063 | 90.1 | 83.9 | 1.504 | 0.7387 | 0.000804 | 13.4626 | 13.044
150840 | 41.9 | 1800 | 90.1 | 25.1 | 44 | 198.3 | 40.1 | 90.2 | 95.5 | 96 | 98.6 | 113.21 | 13 | 21.7 | 592.6 | 363.6 | 100.7 | 5.4 | 103 | 0.73752 | 0.835 | 0.83804 | -0.00063 | 90.2 | 84 | 1.503 | 0.7376 | 0.000805 | 13.632 | 13.2123
150870 | 41.9083 | 1800 | 90.1 | 25.1 | 42.5 | 198.3 | 40 | 90.2 | 95.5 | 96 | 98.7 | 113.81 | 12.2 | 21.6 | 588.5 | 363.6 | 100.6 | 5.5 | 103.1 | 0.73746 | 0.835 | 0.83804 | -0.00063 | 90.1 | 84.1 | 1.493 | 0.7375 | 0.000806 | 13.6475 | 13.2313
150900 | 41.9167 | 1800 | 90.1 | 25.1 | 41.4 | 198 | 40 | 90.3 | 95.5 | 96 | 98.6 | 114.38 | 12 | 21.6 | 591.4 | 364 | 100.7 | 5.5 | 103 | 0.73776 | 0.835 | 0.83804 | -0.00063 | 90.1 | 84 | 1.505 | 0.7378 | 0.000805 | 13.6012 | 13.1852
150930 | 41.925 | 1800 | 90 | 25.1 | 40.3 | 197.6 | 39.9 | 90.3 | 95.5 | 96 | 98.6 | 113.12 | 12.1 | 21.5 | 588.9 | 364.3 | 100.6 | 5.5 | 103 | 0.73807 | 0.835 | 0.83804 | -0.00063 | 90.2 | 84 | 1.508 | 0.7382 | 0.000806 | 13.5396 | 13.1279
150960 | 41.9333 | 1800 | 90 | 25.2 | 39.5 | 197.2 | 40.1 | 90.2 | 95.5 | 96 | 98.6 | 112.65 | 12.3 | 21.4 | 576 | 363.9 | 100.7 | 5.4 | 103 | 0.7388 | 0.835 | 0.83804 | -0.00063 | 90.1 | 84.1 | 1.504 | 0.7389 | 0.000806 | 13.4319 | 13.0257
150990 | 41.9417 | 1800 | 89.9 | 25.2 | 39.1 | 196.8 | 40 | 90.2 | 95.5 | 96 | 98.6 | 114.95 | 13.3 | 21.4 | 593.2 | 363.9 | 100.6 | 5.4 | 103.1 | 0.73862 | 0.835 | 0.83804 | -0.00063 | 90.1 | 84 | 1.503 | 0.7387 | 0.000806 | 13.4626 | 13.0533
151020 | 41.95 | 1800 | 89.9 | 25.1 | 38.4 | 196.4 | 40.1 | 90.2 | 95.5 | 96 | 98.6 | 111.78 | 13.3 | 21.4 | 577.3 | 364 | 100.4 | 5.4 | 103 | 0.73697 | 0.835 | 0.83804 | -0.00063 | 90.1 | 84 | 1.505 | 0.737 | 0.000806 | 13.7246 | 13.3066
151050 | 41.9583 | 1800 | 89.9 | 24.9 | 37.9 | 196.2 | 40 | 90.1 | 95.5 | 96 | 98.6 | 111.62 | 13 | 21.4 | 591.9 | 364.1 | 100.6 | 5.4 | 103 | 0.73844 | 0.835 | 0.83804 | -0.00063 | 90 | 84 | 1.498 | 0.7384 | 0.000806 | 13.5088 | 13.0905
151080 | 41.9667 | 1800 | 89.9 | 24.8 | 38 | 195.9 | 40 | 90.1 | 95.4 | 96 | 98.6 | 110.02 | 13.5 | 21.4 | 570.6 | 363.9 | 100.5 | 5.4 | 103.1 | 0.73733 | 0.835 | 0.83804 | -0.00063 | 90.1 | 84.1 | 1.503 | 0.7374 | 0.000807 | 13.6629 | 13.2513
151110 | 41.975 | 1800 | 89.8 | 24.8 | 37.8 | 195.7 | 40 | 90.1 | 95.4 | 96 | 98.6 | 113.89 | 12.5 | 21.4 | 592.2 | 364.1 | 100.6 | 5.4 | 103.2 | 0.73654 | 0.835 | 0.83804 | -0.00063 | 89.9 | 84 | 1.5 | 0.7365 | 0.000806 | 13.8019 | 13.3923
151140 | 41.9833 | 1799 | 89.8 | 24.8 | 37.6 | 195.5 | 40 | 90.1 | 95.4 | 96 | 98.6 | 115.76 | 13 | 21.4 | 591.9 | 364 | 100.8 | 5.4 | 103.1 | 0.73837 | 0.835 | 0.83804 | -0.00063 | 90.1 | 84 | 1.502 | 0.7384 | 0.000806 | 13.5088 | 13.0916
151170 | 41.9917 | 1800 | 89.9 | 24.9 | 37.4 | 195.4 | 40 | 90.1 | 95.4 | 96 | 98.6 | 113.68 | 12.9 | 21.4 | 591.9 | 363.9 | 100.8 | 5.4 | 103 | 0.73819 | 0.835 | 0.83804 | -0.00063 | 90 | 83.9 | 1.497 | 0.7382 | 0.000805 | 13.5396 | 13.1288
151200 | 42 | 1800 | 89.9 | 25 | 37.2 | 195.3 | 40 | 90 | 95.4 | 96 | 98.6 | 111.59 | 13 | 21.4 | 592.6 | 363.7 | 100.7 | 5.4 | 103.1 | 0.73758 | 0.835 | 0.83804 | -0.00063 | 90 | 83.9 | 1.496 | 0.7376 | 0.000805 | 13.632 | 13.2225
151230 | 42.0083 | 1800 | 89.9 | 25.1 | 37.2 | 195.3 | 40 | 90 | 95.3 | 96 | 98.6 | 111.53 | 12.4 | 21.3 | 585 | 364.1 | 100.9 | 5.4 | 103.1 | 0.73795 | 0.835 | 0.83804 | -0.00063 | 90 | 84 | 1.506 | 0.7379 | 0.000806 | 13.5858 | 13.1657
151260 | 42.0167 | 1800 | 90 | 25.1 | 37.4 | 195.2 | 40 | 90 | 95.3 | 96 | 98.6 | 115.98 | 13.3 | 21.4 | 594.3 | 364.6 | 100.8 | 5.4 | 103.1 | 0.73886 | 0.835 | 0.83804 | -0.00063 | 89.9 | 84.1 | 1.505 | 0.7388 | 0.000808 | 13.4473 | 13.0358
151290 | 42.025 | 1800 | 90 | 25.1 | 37.2 | 195.2 | 39.9 | 90 | 95.3 | 96 | 98.6 | 116.76 | 12.9 | 21.3 | 590.9 | 364.6 | 100.7 | 5.4 | 103 | 0.73813 | 0.835 | 0.83804 | -0.00063 | 89.9 | 84 | 1.504 | 0.7381 | 0.000806 | 13.555 | 13.1477
151320 | 42.0333 | 1800 | 90 | 25.1 | 37.7 | 195.2 | 39.9 | 90 | 95.3 | 96 | 98.7 | 116.42 | 12.1 | 21.3 | 592.9 | 364.5 | 100.9 | 5.4 | 103.1 | 0.73856 | 0.835 | 0.83804 | -0.00063 | 89.9 | 84 | 1.496 | 0.7385 | 0.000807 | 13.4934 | 13.0818
151350 | 42.0417 | 1800 | 90 | 25.1 | 38.2 | 195.2 | 39.9 | 89.9 | 95.3 | 96 | 98.6 | 113.67 | 12.8 | 21.3 | 592.6 | 364.8 | 100.7 | 5.4 | 103.1 | 0.73801 | 0.835 | 0.83804 | -0.00063 | 89.9 | 84.1 | 1.499 | 0.738 | 0.000807 | 13.5704 | 13.1662
151380 | 42.05 | 1800 | 90 | 25.2 | 39.5 | 195.4 | 40 | 89.9 | 95.3 | 96 | 98.6 | 111.6 | 12.8 | 21.5 | 591.3 | 364.8 | 100.6 | 5.3 | 103 | 0.73819 | 0.835 | 0.83804 | -0.00063 | 89.9 | 84 | 1.492 | 0.7381 | 0.000807 | 13.555 | 13.1385
151410 | 42.0583 | 1800 | 90.1 | 25 | 40.5 | 195.7 | 40.1 | 90 | 95.3 | 96 | 98.6 | 112.48 | 13.1 | 21.5 | 593.1 | 364.5 | 100.8 | 5.3 | 103.1 | 0.73856 | 0.835 | 0.83804 | -0.00063 | 89.9 | 84.1 | 1.494 | 0.7385 | 0.000807 | 13.4934 | 13.0818
151440 | 42.0667 | 1800 | 90.1 | 24.8 | 41.3 | 196 | 40 | 90 | 95.3 | 96 | 98.6 | 114.44 | 12.4 | 21.6 | 582.4 | 364.5 | 100.8 | 5.3 | 103.1 | 0.73899 | 0.835 | 0.83804 | -0.00063 | 90 | 84 | 1.495 | 0.739 | 0.000806 | 13.4165 | 13.0062
151470 | 42.075 | 1800 | 90.1 | 24.7 | 41.9 | 196.4 | 40 | 90 | 95.3 | 96 | 98.6 | 116.54 | 13 | 21.7 | 592.7 | 364 | 100.7 | 5.3 | 103.1 | 0.73807 | 0.835 | 0.83804 | -0.00063 | 89.9 | 84 | 1.501 | 0.738 | 0.000806 | 13.5704 | 13.1569
151500 | 42.0833 | 1800 | 90.1 | 24.8 | 42.5 | 196.8 | 40 | 90 | 95.3 | 96 | 98.6 | 113 | 13.9 | 21.7 | 592.1 | 364.2 | 100.8 | 5.3 | 103.1 | 0.73801 | 0.835 | 0.83804 | -0.00063 | 90.1 | 84.1 | 1.5 | 0.738 | 0.000807 | 13.5704 | 13.1468
151530 | 42.0917 | 1800 | 90.1 | 25 | 42.7 | 197.2 | 40 | 90 | 95.3 | 96 | 98.7 | 111.05 | 13.5 | 21.6 | 587.6 | 363.8 | 100.6 | 5.4 | 103 | 0.73886 | 0.835 | 0.83804 | -0.00063 | 89.9 | 84 | 1.502 | 0.7388 | 0.000806 | 13.4473 | 13.0358
151560 | 42.1 | 1800 | 90.1 | 25 | 42.6 | 197.6 | 40.1 | 90 | 95.3 | 96 | 98.6 | 110.76 | 13.4 | 21.7 | 583.6 | 363.9 | 100.6 | 5.4 | 103 | 0.73789 | 0.835 | 0.83804 | -0.00063 | 90 | 84 | 1.494 | 0.7379 | 0.000806 | 13.5858 | 13.1749
151590 | 42.1083 | 1800 | 90.1 | 25 | 43 | 197.9 | 40 | 90 | 95.4 | 96.1 | 98.6 | 115.51 | 13.5 | 21.7 | 592.1 | 363.8 | 100.7 | 5.4 | 102.9 | 0.73856 | 0.835 | 0.83804 | -0.00063 | 90 | 83.9 | 1.498 | 0.7386 | 0.000805 | 13.478 | 13.0721
151620 | 42.1167 | 1800 | 90.1 | 25.1 | 43.2 | 198.2 | 39.9 | 90 | 95.4 | 96.1 | 98.6 | 117.74 | 13.3 | 21.7 | 594.6 | 364.2 | 100.7 | 5.4 | 102.9 | 0.73795 | 0.835 | 0.83804 | -0.00063 | 90 | 83.9 | 1.504 | 0.738 | 0.000805 | 13.5704 | 13.1657
151650 | 42.125 | 1800 | 90.1 | 25.1 | 43.5 | 198.3 | 40 | 90 | 95.4 | 96.1 | 98.6 | 116.12 | 13.4 | 21.7 | 593 | 363.9 | 100.8 | 5.4 | 103 | 0.73807 | 0.835 | 0.83804 | -0.00063 | 89.9 | 84 | 1.497 | 0.738 | 0.000806 | 13.5704 | 13.1569
151680 | 42.1333 | 1801 | 90.1 | 25 | 43.7 | 198.5 | 39.9 | 90 | 95.3 | 96.1 | 98.6 | 112.5 | 13.4 | 21.6 | 592 | 364.5 | 100.7 | 5.4 | 103.1 | 0.73942 | 0.835 | 0.83804 | -0.00063 | 90 | 84 | 1.499 | 0.7394 | 0.000806 | 13.3551 | 12.9405
151710 | 42.1417 | 1800 | 90 | 25 | 42.6 | 198.5 | 40.1 | 90 | 95.4 | 96 | 98.6 | 111.84 | 13.2 | 21.6 | 577.6 | 364.3 | 100.7 | 5.5 | 103.1 | 0.73807 | 0.835 | 0.83804 | -0.00063 | 90 | 84.1 | 1.501 | 0.7381 | 0.000806 | 13.555 | 13.1473
151740 | 42.15 | 1800 | 90 | 25.1 | 41 | 198.3 | 40 | 90.1 | 95.4 | 96 | 98.6 | 115.06 | 13.1 | 21.5 | 592.3 | 364.6 | 100.8 | 5.5 | 103.1 | 0.73813 | 0.835 | 0.83804 | -0.00063 | 90 | 84.1 | 1.501 | 0.7381 | 0.000807 | 13.555 | 13.1381
151770 | 42.1583 | 1800 | 90 | 25.1 | 39.7 | 197.9 | 40 | 90 | 95.4 | 96 | 98.6 | 113.71 | 13.4 | 21.5 | 585.9 | 364.9 | 100.5 | 5.4 | 103.2 | 0.73807 | 0.835 | 0.83804 | -0.00063 | 90 | 84.2 | 1.503 | 0.7381 | 0.000807 | 13.555 | 13.1473
151800 | 42.1667 | 1800 | 89.9 | 25.1 | 39.2 | 197.4 | 39.9 | 90 | 95.4 | 96 | 98.6 | 114.7 | 13.1 | 21.4 | 591.7 | 364.5 | 100.6 | 5.4 | 103.2 | 0.73899 | 0.835 | 0.83804 | -0.00063 | 90 | 84.2 | 1.504 | 0.739 | 0.000808 | 13.4166 | 13.0063
151830 | 42.175 | 1800 | 89.9 | 25.1 | 38.8 | 197 | 40.1 | 90 | 95.4 | 96 | 98.6 | 111.94 | 14.1 | 21.4 | 583.3 | 364.7 | 100.6 | 5.4 | 103.1 | 0.7377 | 0.835 | 0.83804 | -0.00063 | 90 | 84.1 | 1.499 | 0.7377 | 0.000807 | 13.6166 | 13.2041
151860 | 42.1833 | 1800 | 89.9 | 25.2 | 38.6 | 196.7 | 39.9 | 90 | 95.3 | 96 | 98.6 | 114.07 | 13.6 | 21.4 | 592.4 | 364.3 | 100.8 | 5.4 | 103.1 | 0.73752 | 0.835 | 0.83804 | -0.00063 | 90 | 84.2 | 1.501 | 0.7375 | 0.000808 | 13.6475 | 13.2318
151890 | 42.1917 | 1800 | 89.9 | 25 | 37.8 | 196.4 | 40 | 89.9 | 95.3 | 96 | 98.7 | 112.72 | 13.4 | 21.4 | 574.2 | 364.5 | 100.7 | 5.4 | 103.1 | 0.73819 | 0.835 | 0.83804 | -0.00063 | 89.9 | 84.1 | 1.497 | 0.7381 | 0.000807 | 13.555 | 13.1385
151920 | 42.2 | 1800 | 89.9 | 24.8 | 37.9 | 196.1 | 40.1 | 89.9 | 95.3 | 96 | 98.6 | 114.23 | 13 | 21.4 | 579.3 | 364.8 | 100.9 | 5.4 | 103 | 0.73893 | 0.835 | 0.83804 | -0.00063 | 90 | 84 | 1.509 | 0.7389 | 0.000806 | 13.4319 | 13.0154
151950 | 42.2083 | 1800 | 89.9 | 24.7 | 37.7 | 195.8 | 39.9 | 89.9 | 95.3 | 96 | 98.6 | 115.84 | 13 | 21.4 | 592.9 | 364.1 | 100.8 | 5.4 | 103 | 0.73825 | 0.835 | 0.83804 | -0.00063 | 89.9 | 84 | 1.501 | 0.7382 | 0.000806 | 13.5396 | 13.1293
151980 | 42.2167 | 1800 | 89.8 | 24.9 | 37.3 | 195.7 | 40 | 89.9 | 95.3 | 96 | 98.6 | 113.75 | 13.3 | 21.3 | 585.2 | 364.1 | 100.8 | 5.4 | 103 | 0.73764 | 0.835 | 0.83804 | -0.00063 | 90 | 84 | 1.501 | 0.7376 | 0.000806 | 13.632 | 13.2133
152010 | 42.225 | 1800 | 89.9 | 25.1 | 37.4 | 195.5 | 40 | 89.9 | 95.3 | 96 | 98.6 | 112.91 | 13.9 | 21.3 | 570.8 | 364.1 | 100.7 | 5.4 | 103 | 0.7385 | 0.835 | 0.83804 | -0.00063 | 89.9 | 83.9 | 1.502 | 0.7385 | 0.000806 | 13.4934 | 13.091
152040 | 42.2333 | 1800 | 89.9 | 25.2 | 37.3 | 195.4 | 40 | 89.9 | 95.2 | 96 | 98.6 | 113.55 | 14 | 21.3 | 591.2 | 364.1 | 100.8 | 5.4 | 103 | 0.73819 | 0.835 | 0.83804 | -0.00063 | 89.9 | 84 | 1.495 | 0.7381 | 0.000806 | 13.555 | 13.1385
152070 | 42.2417 | 1800 | 89.9 | 25.1 | 37.3 | 195.3 | 40 | 89.9 | 95.2 | 96 | 98.6 | 113.36 | 12.9 | 21.3 | 587 | 364.6 | 100.8 | 5.4 | 103 | 0.73844 | 0.835 | 0.83804 | -0.00063 | 89.9 | 84.1 | 1.501 | 0.7384 | 0.000807 | 13.5088 | 13.1002
152100 | 42.25 | 1800 | 89.9 | 25 | 37.1 | 195.2 | 40 | 89.9 | 95.2 | 96 | 98.6 | 114.3 | 13.7 | 21.4 | 591.9 | 364.4 | 100.6 | 5.4 | 103 | 0.73837 | 0.835 | 0.83804 | -0.00063 | 89.9 | 84 | 1.498 | 0.7383 | 0.000806 | 13.5242 | 13.1109
152130 | 42.2583 | 1800 | 90 | 24.9 | 37.4 | 195.1 | 40.1 | 89.9 | 95.2 | 96 | 98.6 | 111.13 | 14.1 | 21.4 | 578.1 | 364.5 | 100.8 | 5.4 | 103 | 0.7385 | 0.835 | 0.83804 | -0.00063 | 90 | 84 | 1.504 | 0.7385 | 0.000806 | 13.4934 | 13.0813
152160 | 42.2667 | 1800 | 90 | 24.9 | 38 | 195.2 | 40 | 89.9 | 95.2 | 96 | 98.6 | 112.16 | 13.9 | 21.4 | 593.5 | 364.4 | 100.6 | 5.4 | 103 | 0.7377 | 0.835 | 0.83804 | -0.00063 | 89.9 | 84 | 1.488 | 0.7376 | 0.000807 | 13.6321 | 13.2138
152190 | 42.275 | 1800 | 90 | 24.8 | 39.1 | 195.5 | 40 | 89.9 | 95.2 | 96 | 98.6 | 111.8 | 12.9 | 21.5 | 591.3 | 364.2 | 100.8 | 5.3 | 103 | 0.7385 | 0.835 | 0.83804 | -0.00063 | 89.9 | 83.9 | 1.501 | 0.7384 | 0.000805 | 13.5088 | 13.0909
152220 | 42.2833 | 1800 | 90 | 24.8 | 40.2 | 195.8 | 40 | 89.9 | 95.2 | 96 | 98.7 | 110.39 | 13.1 | 21.6 | 591.6 | 364.2 | 100.6 | 5.3 | 103.1 | 0.73807 | 0.835 | 0.83804 | -0.00063 | 90 | 84.2 | 1.503 | 0.738 | 0.000808 | 13.5704 | 13.1473
152250 | 42.2917 | 1800 | 90.1 | 24.8 | 41.3 | 196.3 | 40.1 | 89.9 | 95.3 | 96 | 98.6 | 114.5 | 13.5 | 21.6 | 592 | 364.1 | 100.7 | 5.3 | 102.9 | 0.73807 | 0.835 | 0.83804 | -0.00063 | 89.9 | 84 | 1.503 | 0.738 | 0.000806 | 13.5704 | 13.1569
152280 | 42.3 | 1800 | 90.1 | 24.8 | 42 | 196.7 | 40.1 | 90 | 95.3 | 96.1 | 98.6 | 114.02 | 13.3 | 21.7 | 591.3 | 364 | 100.7 | 5.3 | 103 | 0.73905 | 0.835 | 0.83804 | -0.00063 | 89.9 | 83.8 | 1.499 | 0.739 | 0.000804 | 13.4165 | 13.0067
152310 | 42.3083 | 1800 | 90.1 | 24.8 | 42.6 | 197.1 | 40 | 90 | 95.3 | 96.1 | 98.6 | 114.4 | 13 | 21.7 | 591.4 | 364 | 100.7 | 5.3 | 103 | 0.73776 | 0.835 | 0.83804 | -0.00063 | 90 | 84 | 1.497 | 0.7377 | 0.000806 | 13.6166 | 13.1949
152340 | 42.3167 | 1800 | 90.2 | 24.8 | 43.2 | 197.6 | 40 | 90 | 95.3 | 96.1 | 98.6 | 114.64 | 13.5 | 21.7 | 591.4 | 364 | 100.9 | 5.3 | 102.9 | 0.73831 | 0.835 | 0.83804 | -0.00063 | 90 | 83.9 | 1.504 | 0.7383 | 0.000805 | 13.5242 | 13.1104
152370 | 42.325 | 1800 | 90.2 | 24.8 | 43.2 | 198 | 40 | 90 | 95.3 | 96.1 | 98.6 | 113.63 | 13.3 | 21.8 | 588.2 | 363.7 | 100.6 | 5.4 | 103 | 0.73831 | 0.835 | 0.83804 | -0.00063 | 90.1 | 83.9 | 1.503 | 0.7384 | 0.000805 | 13.5088 | 13.1008
152400 | 42.3333 | 1800 | 90.2 | 24.9 | 43 | 198.3 | 39.9 | 90.1 | 95.3 | 96.1 | 98.6 | 114.91 | 13.1 | 21.8 | 591.5 | 364.5 | 100.4 | 5.4 | 102.9 | 0.73813 | 0.835 | 0.83804 | -0.00063 | 90 | 83.9 | 1.506 | 0.7382 | 0.000805 | 13.5396 | 13.138
152430 | 42.3417 | 1800 | 90.2 | 25 | 43.4 | 198.6 | 39.9 | 90 | 95.4 | 96.1 | 98.6 | 115.59 | 13.1 | 21.8 | 594.4 | 364.4 | 100.6 | 5.4 | 103 | 0.73715 | 0.835 | 0.83804 | -0.00063 | 90.1 | 84.1 | 1.501 | 0.7372 | 0.000807 | 13.6938 | 13.279
152460 | 42.35 | 1800 | 90.1 | 25.1 | 43.6 | 198.9 | 39.9 | 90 | 95.4 | 96.1 | 98.6 | 115.09 | 12.8 | 21.8 | 591.9 | 364 | 100.6 | 5.4 | 103 | 0.73795 | 0.835 | 0.83804 | -0.00063 | 90 | 84 | 1.499 | 0.7379 | 0.000806 | 13.5858 | 13.1657
152490 | 42.3583 | 1800 | 90.1 | 25.1 | 43.3 | 199.1 | 40.1 | 90 | 95.4 | 96 | 98.7 | 111.87 | 12.6 | 21.7 | 574.7 | 363.9 | 100.7 | 5.4 | 103 | 0.73819 | 0.835 | 0.83804 | -0.00063 | 90 | 84 | 1.494 | 0.7382 | 0.000806 | 13.5396 | 13.1288
152520 | 42.3667 | 1800 | 90.1 | 25.2 | 42.4 | 199.1 | 40 | 90 | 95.4 | 96 | 98.6 | 112.29 | 13 | 21.7 | 591.9 | 364 | 100.6 | 5.4 | 102.9 | 0.73746 | 0.835 | 0.83804 | -0.00063 | 90 | 84 | 1.499 | 0.7375 | 0.000806 | 13.6475 | 13.241
152550 | 42.375 | 1800 | 90 | 25.2 | 41.6 | 198.9 | 40.1 | 90 | 95.4 | 96 | 98.6 | 111.71 | 12.6 | 21.6 | 589.4 | 363.9 | 100.8 | 5.4 | 102.9 | 0.7385 | 0.835 | 0.83804 | -0.00063 | 90 | 83.9 | 1.501 | 0.7385 | 0.000805 | 13.4934 | 13.0813
152580 | 42.3833 | 1801 | 90 | 25.2 | 39.6 | 198.5 | 40 | 90 | 95.3 | 96 | 98.6 | 111.95 | 12.6 | 21.5 | 593.2 | 364.1 | 100.6 | 5.4 | 103 | 0.73795 | 0.835 | 0.83804 | -0.00063 | 90.1 | 84.1 | 1.507 | 0.738 | 0.000806 | 13.5704 | 13.156
152610 | 42.3917 | 1800 | 89.9 | 25.3 | 38.8 | 198 | 40 | 90 | 95.3 | 96 | 98.6 | 114.59 | 12.6 | 21.4 | 587.5 | 363.7 | 100.9 | 5.5 | 102.9 | 0.73807 | 0.835 | 0.83804 | -0.00063 | 90 | 83.9 | 1.502 | 0.7381 | 0.000805 | 13.555 | 13.1472
152640 | 42.4 | 1800 | 89.9 | 25.4 | 37.9 | 197.6 | 40 | 90 | 95.3 | 96 | 98.6 | 113.38 | 12.8 | 21.4 | 586.3 | 364.1 | 100.7 | 5.5 | 103 | 0.73807 | 0.835 | 0.83804 | -0.00063 | 90 | 84.1 | 1.479 | 0.7381 | 0.000807 | 13.555 | 13.1473
152670 | 42.4083 | 1800 | 89.9 | 25.1 | 37.8 | 197.2 | 40 | 90 | 95.3 | 96 | 98.6 | 114.39 | 12.8 | 21.4 | 592.5 | 364.5 | 100.8 | 5.4 | 103 | 0.7388 | 0.835 | 0.83804 | -0.00063 | 90 | 84.2 | 1.504 | 0.7388 | 0.000808 | 13.4473 | 13.0354
152700 | 42.4167 | 1800 | 89.8 | 24.8 | 37.7 | 196.8 | 40 | 89.9 | 95.3 | 96 | 98.6 | 112.3 | 12.9 | 21.4 | 583 | 364.2 | 100.6 | 5.4 | 103 | 0.73807 | 0.835 | 0.83804 | -0.00063 | 89.9 | 83.9 | 1.492 | 0.738 | 0.000805 | 13.5704 | 13.1569
152730 | 42.425 | 1800 | 89.8 | 24.9 | 37.6 | 196.5 | 40 | 89.9 | 95.3 | 96 | 98.6 | 112.97 | 13.6 | 21.4 | 591.9 | 364.4 | 100.9 | 5.4 | 103 | 0.7385 | 0.835 | 0.83804 | -0.00063 | 90 | 84 | 1.496 | 0.7385 | 0.000806 | 13.4934 | 13.0813
152760 | 42.4333 | 1800 | 89.8 | 25.1 | 37.3 | 196.1 | 40 | 89.9 | 95.2 | 96 | 98.6 | 113.89 | 13.1 | 21.3 | 592.6 | 364.5 | 100.7 | 5.4 | 103 | 0.73795 | 0.835 | 0.83804 | -0.00063 | 89.9 | 84.2 | 1.501 | 0.7379 | 0.000808 | 13.5858 | 13.1754
152790 | 42.4417 | 1801 | 89.9 | 25.1 | 37.3 | 195.8 | 40 | 89.9 | 95.2 | 96 | 98.6 | 114.49 | 12.7 | 21.3 | 592 | 364.3 | 100.7 | 5.4 | 103 | 0.73795 | 0.835 | 0.83804 | -0.00063 | 89.9 | 84 | 1.5 | 0.7379 | 0.000806 | 13.5858 | 13.1753
152820 | 42.45 | 1800 | 89.9 | 25.1 | 37 | 195.6 | 40 | 89.9 | 95.2 | 96 | 98.6 | 115.48 | 13 | 21.4 | 588.2 | 364.4 | 100.6 | 5.4 | 102.9 | 0.73911 | 0.835 | 0.83804 | -0.00063 | 89.9 | 84 | 1.494 | 0.739 | 0.000806 | 13.4165 | 12.9975
152850 | 42.4583 | 1799 | 90 | 25.1 | 36.9 | 195.4 | 40 | 89.9 | 95.3 | 96 | 98.6 | 116.29 | 13 | 21.3 | 591.5 | 364.1 | 100.8 | 5.4 | 102.9 | 0.73844 | 0.835 | 0.83804 | -0.00063 | 90 | 84 | 1.496 | 0.7384 | 0.000805 | 13.5088 | 13.0905
152880 | 42.4667 | 1800 | 89.9 | 25.1 | 36.8 | 195.3 | 40 | 90 | 95.2 | 96 | 98.6 | 114.08 | 12.5 | 21.3 | 587 | 364.4 | 100.6 | 5.4 | 103 | 0.73819 | 0.835 | 0.83804 | -0.00063 | 90 | 84 | 1.505 | 0.7382 | 0.000806 | 13.5396 | 13.1288
152910 | 42.475 | 1800 | 90 | 25.1 | 37.1 | 195.2 | 39.9 | 89.9 | 95.2 | 96 | 98.6 | 114.46 | 10.9 | 21.4 | 592.6 | 364 | 100.7 | 5.4 | 103 | 0.73856 | 0.835 | 0.83804 | -0.00063 | 90 | 83.9 | 1.501 | 0.7386 | 0.000805 | 13.478 | 13.0721
152940 | 42.4833 | 1800 | 90 | 25.1 | 38.2 | 195.4 | 40 | 89.9 | 95.2 | 96 | 98.7 | 112.26 | 11.1 | 21.4 | 584.3 | 363.9 | 100.7 | 5.3 | 103 | 0.73844 | 0.835 | 0.83804 | -0.00063 | 90 | 84 | 1.501 | 0.7384 | 0.000806 | 13.5088 | 13.0905
152970 | 42.4917 | 1800 | 90 | 25.1 | 39.5 | 195.8 | 40 | 90 | 95.2 | 96 | 98.7 | 113.27 | 11.1 | 21.5 | 591.5 | 363.8 | 100.8 | 5.3 | 103 | 0.73789 | 0.835 | 0.83804 | -0.00063 | 89.9 | 84 | 1.5 | 0.7378 | 0.000806 | 13.6012 | 13.1846
153000 | 42.5 | 1800 | 90.1 | 25 | 40.7 | 196.2 | 40 | 90 | 95.3 | 96 | 98.7 | 111.42 | 10.8 | 21.6 | 583.7 | 364.3 | 100.8 | 5.3 | 103.1 | 0.73795 | 0.835 | 0.83804 | -0.00063 | 90 | 84 | 1.495 | 0.7379 | 0.000806 | 13.5858 | 13.1657
153030 | 42.5083 | 1800 | 90.1 | 24.7 | 41.3 | 196.6 | 39.9 | 90 | 95.2 | 96 | 98.6 | 111.74 | 11.2 | 21.7 | 594.4 | 364.1 | 100.6 | 5.3 | 103 | 0.73825 | 0.835 | 0.83804 | -0.00063 | 90 | 84 | 1.502 | 0.7382 | 0.000806 | 13.5396 | 13.1196
153060 | 42.5167 | 1800 | 90.1 | 24.6 | 42.1 | 197 | 40 | 90 | 95.3 | 96 | 98.7 | 112.78 | 10.9 | 21.8 | 591.8 | 364.4 | 100.6 | 5.3 | 103 | 0.73837 | 0.835 | 0.83804 | -0.00063 | 90 | 84.1 | 1.498 | 0.7384 | 0.000807 | 13.5088 | 13.1013
153090 | 42.525 | 1800 | 90.1 | 24.8 | 42.9 | 197.4 | 40 | 90 | 95.3 | 96 | 98.6 | 115.22 | 10.9 | 21.8 | 590 | 364 | 100.8 | 5.3 | 103 | 0.73789 | 0.835 | 0.83804 | -0.00063 | 90 | 84 | 1.502 | 0.7379 | 0.000806 | 13.5858 | 13.1749
153120 | 42.5333 | 1800 | 90.1 | 24.9 | 43.4 | 197.8 | 40.1 | 90 | 95.3 | 96 | 98.6 | 115.72 | 11.1 | 21.8 | 592.6 | 364.1 | 100.8 | 5.4 | 102.9 | 0.73801 | 0.835 | 0.83804 | -0.00063 | 90.1 | 84 | 1.495 | 0.7381 | 0.000806 | 13.555 | 13.1468
153150 | 42.5417 | 1800 | 90.2 | 24.9 | 43.6 | 198.3 | 40 | 90.1 | 95.3 | 96.1 | 98.6 | 111.58 | 11.6 | 21.8 | 593.6 | 363.8 | 100.7 | 5.4 | 102.9 | 0.73837 | 0.835 | 0.83804 | -0.00063 | 90 | 83.9 | 1.502 | 0.7384 | 0.000805 | 13.5088 | 13.1012
153180 | 42.55 | 1800 | 90.2 | 24.9 | 44.1 | 198.6 | 40.1 | 90.1 | 95.4 | 96.1 | 98.6 | 112.98 | 11.4 | 21.9 | 592.1 | 363.8 | 100.7 | 5.4 | 102.9 | 0.73807 | 0.835 | 0.83804 | -0.00063 | 90.1 | 84 | 1.495 | 0.7381 | 0.000805 | 13.555 | 13.1376
153210 | 42.5583 | 1800 | 90.1 | 24.9 | 44.3 | 199 | 40 | 90.1 | 95.4 | 96.1 | 98.5 | 113.39 | 11.7 | 21.9 | 590.4 | 364.2 | 100.6 | 5.4 | 102.8 | 0.73782 | 0.835 | 0.83804 | -0.00063 | 90.1 | 83.9 | 1.507 | 0.7379 | 0.000804 | 13.5857 | 13.1759
153240 | 42.5667 | 1800 | 90.1 | 25 | 44.2 | 199.1 | 40.1 | 90.1 | 95.4 | 96 | 98.6 | 112.66 | 11.2 | 21.9 | 592.9 | 363.6 | 100.8 | 5.4 | 102.9 | 0.73819 | 0.835 | 0.83804 | -0.00063 | 90.1 | 83.8 | 1.496 | 0.7383 | 0.000804 | 13.5241 | 13.1191
153270 | 42.575 | 1800 | 90.1 | 25.1 | 43.2 | 199.1 | 40 | 90.1 | 95.4 | 96 | 98.6 | 110.6 | 11 | 21.8 | 591.7 | 363.9 | 100.7 | 5.4 | 102.9 | 0.73801 | 0.835 | 0.83804 | -0.00063 | 90.1 | 83.9 | 1.504 | 0.7381 | 0.000805 | 13.555 | 13.1468
153300 | 42.5833 | 1800 | 90 | 25.1 | 41.3 | 198.8 | 40.2 | 90.1 | 95.4 | 96 | 98.6 | 108.89 | 11.1 | 21.7 | 569.8 | 364.3 | 100.9 | 5.4 | 103 | 0.73801 | 0.835 | 0.83804 | -0.00063 | 90.1 | 84 | 1.502 | 0.7381 | 0.000806 | 13.555 | 13.1468
153330 | 42.5917 | 1800 | 90 | 25.2 | 40.5 | 198.4 | 40 | 90 | 95.4 | 96 | 98.6 | 115.76 | 11.4 | 21.6 | 583.7 | 364.1 | 100.6 | 5.5 | 103.1 | 0.7377 | 0.835 | 0.83804 | -0.00063 | 90 | 83.9 | 1.484 | 0.7377 | 0.000805 | 13.6166 | 13.2041
153360 | 42.6 | 1800 | 89.9 | 25.2 | 39.6 | 198 | 40.2 | 90 | 95.4 | 96 | 98.6 | 116.72 | 12.1 | 21.6 | 586.1 | 363.9 | 100.9 | 5.5 | 103 | 0.73899 | 0.835 | 0.83804 | -0.00063 | 90 | 83.9 | 1.498 | 0.739 | 0.000805 | 13.4165 | 13.0062
153390 | 42.6083 | 1800 | 89.9 | 25.2 | 38.9 | 197.5 | 40 | 90 | 95.3 | 96 | 98.7 | 115.98 | 11.5 | 21.5 | 594.1 | 364 | 100.8 | 5.4 | 103.1 | 0.73776 | 0.835 | 0.83804 | -0.00063 | 90 | 83.9 | 1.503 | 0.7377 | 0.000806 | 13.6166 | 13.1949
153420 | 42.6167 | 1800 | 89.9 | 25.2 | 38.3 | 197.1 | 39.9 | 90 | 95.3 | 96 | 98.6 | 113.41 | 11.8 | 21.5 | 585.7 | 364.2 | 101 | 5.4 | 103 | 0.73844 | 0.835 | 0.83804 | -0.00063 | 89.9 | 84 | 1.503 | 0.7384 | 0.000806 | 13.5088 | 13.1002
153450 | 42.625 | 1800 | 89.8 | 25.1 | 38.2 | 196.8 | 40 | 90 | 95.3 | 96 | 98.6 | 113.2 | 11.6 | 21.5 | 592.3 | 364.4 | 100.8 | 5.4 | 103 | 0.73807 | 0.835 | 0.83804 | -0.00063 | 90 | 84.1 | 1.493 | 0.738 | 0.000807 | 13.5704 | 13.1473
153480 | 42.6333 | 1800 | 89.8 | 24.9 | 38.3 | 196.4 | 39.9 | 90 | 95.3 | 96 | 98.6 | 114.25 | 11.4 | 21.5 | 591.6 | 364.3 | 100.7 | 5.4 | 102.9 | 0.73807 | 0.835 | 0.83804 | -0.00063 | 90 | 84.1 | 1.497 | 0.7381 | 0.000807 | 13.555 | 13.1473
153510 | 42.6417 | 1800 | 89.9 | 24.8 | 37.9 | 196.2 | 40 | 90 | 95.3 | 96 | 98.6 | 112.16 | 11.5 | 21.5 | 592.2 | 363.9 | 100.9 | 5.4 | 103 | 0.73782 | 0.835 | 0.83804 | -0.00063 | 90 | 83.8 | 1.495 | 0.7378 | 0.000804 | 13.6012 | 13.1856
153540 | 42.65 | 1800 | 89.9 | 24.7 | 38.2 | 195.9 | 40 | 90 | 95.3 | 96 | 98.6 | 114.76 | 11 | 21.5 | 592.3 | 364.3 | 100.8 | 5.4 | 103 | 0.73795 | 0.835 | 0.83804 | -0.00063 | 90 | 84 | 1.502 | 0.7379 | 0.000806 | 13.5858 | 13.1657
153570 | 42.6583 | 1800 | 89.9 | 24.8 | 37.8 | 195.7 | 39.9 | 90 | 95.3 | 96 | 98.7 | 115.91 | 11.6 | 21.4 | 590.1 | 364.3 | 101 | 5.3 | 103.1 | 0.73813 | 0.835 | 0.83804 | -0.00063 | 90 | 83.9 | 1.5 | 0.7381 | 0.000805 | 13.555 | 13.138
153600 | 42.6667 | 1800 | 89.9 | 25 | 37.7 | 195.5 | 39.9 | 90 | 95.3 | 96 | 98.6 | 117.01 | 11.8 | 21.4 | 592.6 | 364.2 | 100.7 | 5.4 | 102.9 | 0.73801 | 0.835 | 0.83804 | -0.00063 | 90 | 83.9 | 1.487 | 0.738 | 0.000805 | 13.5704 | 13.1564
153630 | 42.675 | 1800 | 90 | 25.1 | 37.6 | 195.3 | 40 | 90 | 95.3 | 96 | 98.7 | 112.69 | 11.6 | 21.4 | 588.1 | 364.2 | 100.9 | 5.4 | 103.1 | 0.73813 | 0.835 | 0.83804 | -0.00063 | 90 | 84.1 | 1.499 | 0.7381 | 0.000807 | 13.555 | 13.1381
153660 | 42.6833 | 1800 | 90 | 25.1 | 37.7 | 195.2 | 40 | 90 | 95.3 | 96 | 98.6 | 113.26 | 11 | 21.4 | 592.7 | 364.1 | 100.7 | 5.4 | 103 | 0.7377 | 0.835 | 0.83804 | -0.00063 | 90.1 | 83.9 | 1.503 | 0.7377 | 0.000804 | 13.6166 | 13.1944
153690 | 42.6917 | 1800 | 90 | 25 | 37.7 | 195.1 | 39.9 | 90 | 95.3 | 96 | 98.7 | 113.31 | 11 | 21.4 | 588.5 | 364.2 | 100.7 | 5.4 | 103 | 0.73844 | 0.835 | 0.83804 | -0.00063 | 90 | 84 | 1.508 | 0.7384 | 0.000806 | 13.5088 | 13.0905
153720 | 42.7 | 1800 | 90 | 25 | 37.6 | 195 | 40 | 90 | 95.3 | 96 | 98.6 | 114.79 | 11.4 | 21.4 | 590.8 | 363.8 | 100.8 | 5.4 | 103 | 0.73837 | 0.835 | 0.83804 | -0.00063 | 89.9 | 83.8 | 1.497 | 0.7383 | 0.000804 | 13.5241 | 13.1109
153750 | 42.7083 | 1800 | 90 | 25 | 37.9 | 195 | 39.9 | 90 | 95.3 | 96 | 98.7 | 115.5 | 11.1 | 21.4 | 594.7 | 363.9 | 101 | 5.4 | 103.1 | 0.73813 | 0.835 | 0.83804 | -0.00063 | 90 | 84 | 1.5 | 0.7381 | 0.000806 | 13.555 | 13.1381
153780 | 42.7167 | 1800 | 90 | 24.9 | 38.1 | 195 | 39.9 | 90 | 95.3 | 96 | 98.6 | 114.94 | 11 | 21.4 | 592.2 | 364.4 | 100.8 | 5.4 | 103.1 | 0.73813 | 0.835 | 0.83804 | -0.00063 | 90 | 84.1 | 1.503 | 0.7381 | 0.000807 | 13.555 | 13.1381
153810 | 42.725 | 1799 | 90 | 25 | 38.5 | 195.1 | 39.9 | 90 | 95.3 | 96 | 98.6 | 114.11 | 11.4 | 21.5 | 594.5 | 364.5 | 100.7 | 5.4 | 103 | 0.73893 | 0.835 | 0.83804 | -0.00063 | 90 | 84.1 | 1.5 | 0.739 | 0.000807 | 13.4165 | 13.0154
153840 | 42.7333 | 1800 | 90 | 24.9 | 39.5 | 195.3 | 39.8 | 90 | 95.3 | 96 | 98.6 | 112.42 | 11.1 | 21.5 | 585.4 | 364.2 | 100.7 | 5.3 | 103 | 0.73782 | 0.835 | 0.83804 | -0.00063 | 89.9 | 84 | 1.495 | 0.7378 | 0.000806 | 13.6012 | 13.1953
153870 | 42.7417 | 1800 | 90 | 24.9 | 41.2 | 195.6 | 40 | 90 | 95.3 | 96 | 98.6 | 114.44 | 10.7 | 21.6 | 592.2 | 363.9 | 100.8 | 5.3 | 102.9 | 0.7385 | 0.835 | 0.83804 | -0.00063 | 89.9 | 83.8 | 1.504 | 0.7385 | 0.000805 | 13.4934 | 13.0909
153900 | 42.75 | 1800 | 90.1 | 24.9 | 41.5 | 196 | 40 | 90 | 95.3 | 96 | 98.6 | 112.74 | 11.1 | 21.7 | 586.5 | 364.1 | 100.8 | 5.3 | 102.9 | 0.73801 | 0.835 | 0.83804 | -0.00063 | 90.1 | 84 | 1.504 | 0.7381 | 0.000806 | 13.555 | 13.1468
153930 | 42.7583 | 1800 | 90.1 | 24.9 | 42.1 | 196.4 | 40 | 90 | 95.3 | 96 | 98.6 | 113.39 | 11 | 21.8 | 578.4 | 364.1 | 100.8 | 5.3 | 103 | 0.73782 | 0.835 | 0.83804 | -0.00063 | 90 | 84.1 | 1.502 | 0.7378 | 0.000807 | 13.6012 | 13.1857
153960 | 42.7667 | 1800 | 90.1 | 25 | 42.9 | 196.8 | 40 | 90 | 95.3 | 96 | 98.6 | 115.05 | 11.4 | 21.7 | 592 | 363.9 | 100.7 | 5.3 | 103 | 0.73795 | 0.835 | 0.83804 | -0.00063 | 90 | 84 | 1.497 | 0.738 | 0.000806 | 13.5704 | 13.1657
153990 | 42.775 | 1800 | 90.1 | 25.1 | 42.8 | 197.1 | 40 | 90.1 | 95.4 | 96.1 | 98.7 | 114.6 | 10.7 | 21.8 | 591.8 | 363.9 | 100.8 | 5.3 | 103 | 0.73782 | 0.835 | 0.83804 | -0.00063 | 90 | 84 | 1.499 | 0.7378 | 0.000806 | 13.6012 | 13.1856
154020 | 42.7833 | 1800 | 90.1 | 25.1 | 42.8 | 197.5 | 40 | 90.1 | 95.4 | 96.1 | 98.6 | 114.4 | 11.6 | 21.7 | 592 | 364.1 | 100.6 | 5.3 | 102.9 | 0.73801 | 0.835 | 0.83804 | -0.00063 | 90.1 | 83.9 | 1.502 | 0.7381 | 0.000805 | 13.555 | 13.1468
154050 | 42.7917 | 1800 | 90.1 | 25.2 | 43.4 | 197.7 | 40 | 90.1 | 95.4 | 96.1 | 98.7 | 113.03 | 10.1 | 21.8 | 587.8 | 364 | 100.7 | 5.3 | 103 | 0.73801 | 0.835 | 0.83804 | -0.00063 | 90 | 84.1 | 1.499 | 0.738 | 0.000807 | 13.5704 | 13.1565
154080 | 42.8 | 1800 | 90.1 | 25.2 | 43.8 | 198 | 40 | 90.1 | 95.4 | 96.1 | 98.6 | 112.4 | 10.5 | 21.8 | 592.6 | 363.7 | 100.7 | 5.4 | 102.9 | 0.73837 | 0.835 | 0.83804 | -0.00063 | 90 | 83.9 | 1.497 | 0.7384 | 0.000805 | 13.5088 | 13.1012
154110 | 42.8083 | 1800 | 90.1 | 25.2 | 44.1 | 198.2 | 40 | 90.1 | 95.4 | 96.1 | 98.6 | 110.5 | 10.5 | 21.8 | 585 | 363.8 | 100.7 | 5.4 | 102.9 | 0.73868 | 0.835 | 0.83804 | -0.00063 | 90 | 83.8 | 1.496 | 0.7387 | 0.000804 | 13.4626 | 13.0537
154140 | 42.8167 | 1800 | 90.1 | 25.2 | 43 | 198.3 | 40 | 90.1 | 95.4 | 96 | 98.6 | 113.25 | 10.7 | 21.7 | 593.2 | 364 | 100.7 | 5.4 | 103 | 0.7377 | 0.835 | 0.83804 | -0.00063 | 90 | 84 | 1.507 | 0.7377 | 0.000806 | 13.6166 | 13.2041
154170 | 42.825 | 1800 | 90 | 25.1 | 41.2 | 198 | 39.9 | 90.1 | 95.4 | 96 | 98.6 | 114.62 | 10.4 | 21.7 | 589.3 | 363.9 | 100.9 | 5.5 | 103 | 0.73893 | 0.835 | 0.83804 | -0.00063 | 90.1 | 84 | 1.502 | 0.739 | 0.000806 | 13.4165 | 13.0058
154200 | 42.8333 | 1800 | 90 | 24.9 | 40.3 | 197.7 | 40.1 | 90.1 | 95.4 | 96 | 98.7 | 116.13 | 10.5 | 21.6 | 591.6 | 364.3 | 100.7 | 5.5 | 103 | 0.73764 | 0.835 | 0.83804 | -0.00063 | 90.1 | 84.2 | 1.504 | 0.7377 | 0.000808 | 13.6166 | 13.2036
154230 | 42.8417 | 1800 | 89.9 | 24.8 | 38.2 | 197.3 | 40 | 90.1 | 95.4 | 96 | 98.6 | 114.26 | 11 | 21.6 | 590.8 | 364.2 | 100.9 | 5.5 | 103 | 0.73733 | 0.835 | 0.83804 | -0.00063 | 90 | 83.9 | 1.503 | 0.7373 | 0.000805 | 13.6783 | 13.2609
154260 | 42.85 | 1800 | 89.9 | 24.7 | 38.1 | 197 | 40.2 | 90.1 | 95.4 | 96 | 98.6 | 112.84 | 11.5 | 21.6 | 581 | 364.4 | 100.8 | 5.4 | 102.9 | 0.73789 | 0.835 | 0.83804 | -0.00063 | 90 | 84 | 1.498 | 0.7379 | 0.000806 | 13.5858 | 13.1749
154290 | 42.8583 | 1800 | 89.9 | 24.8 | 38.5 | 196.6 | 40.1 | 90.1 | 95.3 | 96 | 98.7 | 112.34 | 10.5 | 21.5 | 592.3 | 364.2 | 100.7 | 5.4 | 102.9 | 0.73862 | 0.835 | 0.83804 | -0.00063 | 90 | 84 | 1.496 | 0.7387 | 0.000806 | 13.4626 | 13.0629
154320 | 42.8667 | 1800 | 89.9 | 25 | 38.4 | 196.3 | 40 | 90.1 | 95.4 | 96 | 98.7 | 114 | 10.6 | 21.5 | 590.9 | 363.7 | 100.9 | 5.4 | 102.9 | 0.73819 | 0.835 | 0.83804 | -0.00063 | 90 | 83.9 | 1.499 | 0.7382 | 0.000805 | 13.5396 | 13.1288
154350 | 42.875 | 1800 | 89.9 | 25 | 38.5 | 196.1 | 40 | 90.1 | 95.4 | 96 | 98.6 | 113.73 | 11.2 | 21.5 | 592.2 | 363.9 | 100.8 | 5.4 | 102.8 | 0.73813 | 0.835 | 0.83804 | -0.00063 | 90.1 | 84 | 1.507 | 0.7382 | 0.000805 | 13.5396 | 13.1284
154380 | 42.8833 | 1800 | 89.9 | 25 | 38.4 | 195.9 | 39.9 | 90.1 | 95.4 | 96 | 98.6 | 113.95 | 12.1 | 21.4 | 594.7 | 364.1 | 100.9 | 5.4 | 102.9 | 0.73795 | 0.835 | 0.83804 | -0.00063 | 90 | 84 | 1.504 | 0.738 | 0.000806 | 13.5704 | 13.1657
154410 | 42.8917 | 1800 | 89.9 | 25 | 38.3 | 195.7 | 40 | 90 | 95.4 | 96 | 98.7 | 112.72 | 12.3 | 21.4 | 583.5 | 364.2 | 100.8 | 5.3 | 103.1 | 0.73746 | 0.835 | 0.83804 | -0.00063 | 90 | 84.1 | 1.498 | 0.7375 | 0.000807 | 13.6475 | 13.241
154440 | 42.9 | 1800 | 89.9 | 25 | 38.3 | 195.6 | 40 | 90 | 95.3 | 96 | 98.7 | 116.18 | 12.2 | 21.4 | 595.5 | 364.3 | 100.9 | 5.4 | 103.1 | 0.73807 | 0.835 | 0.83804 | -0.00063 | 90 | 84.1 | 1.494 | 0.738 | 0.000807 | 13.5704 | 13.1473
154470 | 42.9083 | 1800 | 89.9 | 25.1 | 38.2 | 195.4 | 40 | 90 | 95.3 | 96 | 98.7 | 113.47 | 12 | 21.3 | 587.8 | 364 | 100.6 | 5.4 | 103.1 | 0.73789 | 0.835 | 0.83804 | -0.00063 | 90 | 84.1 | 1.499 | 0.7379 | 0.000807 | 13.5858 | 13.1749
154500 | 42.9167 | 1800 | 89.9 | 25.1 | 38.3 | 195.3 | 40 | 90 | 95.3 | 96 | 98.6 | 114.24 | 12.4 | 21.3 | 592.3 | 364 | 100.6 | 5.4 | 103 | 0.73789 | 0.835 | 0.83804 | -0.00063 | 90 | 84 | 1.499 | 0.7379 | 0.000805 | 13.5858 | 13.1749
154530 | 42.925 | 1800 | 89.9 | 25.2 | 38.3 | 195.1 | 39.9 | 89.9 | 95.3 | 96 | 98.6 | 112.06 | 11.3 | 21.3 | 591.4 | 364.7 | 100.9 | 5.4 | 103 | 0.73813 | 0.835 | 0.83804 | -0.00063 | 89.9 | 84.1 | 1.5 | 0.7381 | 0.000807 | 13.555 | 13.1477
154560 | 42.9333 | 1800 | 90 | 25.2 | 38.1 | 195 | 40 | 89.9 | 95.3 | 96 | 98.7 | 113.18 | 11.6 | 21.3 | 592.4 | 364.1 | 100.8 | 5.4 | 103 | 0.73733 | 0.835 | 0.83804 | -0.00063 | 89.9 | 84.1 | 1.498 | 0.7373 | 0.000807 | 13.6783 | 13.2706
154590 | 42.9417 | 1800 | 90 | 25.2 | 38.2 | 194.9 | 40.1 | 89.9 | 95.3 | 96 | 98.6 | 111.65 | 11.8 | 21.3 | 580.5 | 364.4 | 100.7 | 5.4 | 103 | 0.73795 | 0.835 | 0.83804 | -0.00063 | 90 | 84.1 | 1.499 | 0.7379 | 0.000807 | 13.5858 | 13.1657
154620 | 42.95 | 1800 | 90 | 25.1 | 38.3 | 194.8 | 39.9 | 89.9 | 95.3 | 96 | 98.6 | 114.57 | 11.5 | 21.3 | 592 | 364.5 | 100.7 | 5.4 | 103.1 | 0.73911 | 0.835 | 0.83804 | -0.00063 | 89.9 | 84.1 | 1.506 | 0.7391 | 0.000807 | 13.4012 | 12.9975
154650 | 42.9583 | 1800 | 90 | 25 | 38.4 | 194.8 | 39.9 | 89.9 | 95.2 | 96 | 98.6 | 114.57 | 11.2 | 21.4 | 587 | 364.3 | 100.7 | 5.3 | 103 | 0.73874 | 0.835 | 0.83804 | -0.00063 | 89.9 | 84.1 | 1.5 | 0.7387 | 0.000807 | 13.4627 | 13.0542
154680 | 42.9667 | 1800 | 90 | 25 | 38.2 | 194.9 | 39.9 | 89.9 | 95.2 | 96 | 98.7 | 114.61 | 11.5 | 21.4 | 592.1 | 364 | 100.8 | 5.3 | 103.1 | 0.7374 | 0.835 | 0.83804 | -0.00063 | 89.8 | 84 | 1.484 | 0.7373 | 0.000806 | 13.6783 | 13.2696
154710 | 42.975 | 1800 | 90 | 24.9 | 38.8 | 195 | 39.8 | 89.9 | 95.2 | 96 | 98.7 | 113.33 | 11.3 | 21.5 | 587.2 | 364.1 | 100.9 | 5.3 | 103 | 0.73856 | 0.835 | 0.83804 | -0.00063 | 90 | 84 | 1.506 | 0.7386 | 0.000806 | 13.478 | 13.0721
154740 | 42.9833 | 1800 | 90 | 25 | 39.4 | 195.2 | 39.9 | 89.9 | 95.2 | 96 | 98.7 | 114.37 | 11.6 | 21.4 | 591.8 | 364.2 | 100.9 | 5.3 | 103.1 | 0.73721 | 0.835 | 0.83804 | -0.00063 | 89.9 | 84.1 | 1.501 | 0.7372 | 0.000807 | 13.6938 | 13.2891
154770 | 42.9917 | 1800 | 90 | 25 | 40.6 | 195.5 | 40 | 89.9 | 95.2 | 96 | 98.7 | 116.34 | 11.4 | 21.5 | 592.8 | 363.8 | 100.9 | 5.3 | 103 | 0.73801 | 0.835 | 0.83804 | -0.00063 | 90 | 84 | 1.5 | 0.738 | 0.000806 | 13.5704 | 13.1565
154800 | 43 | 1800 | 90 | 25 | 41.1 | 195.7 | 40.1 | 89.9 | 95.2 | 96 | 98.7 | 114 | 11.9 | 21.5 | 579.1 | 364.2 | 100.9 | 5.3 | 103 | 0.73782 | 0.835 | 0.83804 | -0.00063 | 89.9 | 84 | 1.5 | 0.7378 | 0.000806 | 13.6012 | 13.1953
154830 | 43.0083 | 1800 | 90.1 | 24.9 | 41.6 | 195.9 | 40 | 89.9 | 95.2 | 96 | 98.6 | 114.22 | 11.1 | 21.5 | 592.1 | 364.3 | 100.9 | 5.3 | 103.1 | 0.73807 | 0.835 | 0.83804 | -0.00063 | 89.9 | 84 | 1.493 | 0.738 | 0.000806 | 13.5704 | 13.1569
154860 | 43.0167 | 1800 | 90.1 | 24.9 | 41.8 | 196.1 | 40.3 | 89.9 | 95.2 | 96 | 98.6 | 111.04 | 11.4 | 21.6 | 576.2 | 364.5 | 100.9 | 5.3 | 103.1 | 0.73819 | 0.835 | 0.83804 | -0.00063 | 90 | 84 | 1.504 | 0.7382 | 0.000806 | 13.5396 | 13.1288
154890 | 43.025 | 1800 | 90.1 | 24.9 | 42.1 | 196.3 | 40 | 89.9 | 95.2 | 96 | 98.7 | 111.99 | 11.2 | 21.6 | 587.5 | 364.2 | 100.6 | 5.3 | 103.1 | 0.73758 | 0.835 | 0.83804 | -0.00063 | 89.9 | 84 | 1.506 | 0.7375 | 0.000806 | 13.6475 | 13.2322
154920 | 43.0333 | 1800 | 90.1 | 24.9 | 42.7 | 196.4 | 40 | 89.9 | 95.2 | 96 | 98.6 | 112.99 | 12 | 21.6 | 591.4 | 364.5 | 100.8 | 5.3 | 103 | 0.73856 | 0.835 | 0.83804 | -0.00063 | 90 | 84.1 | 1.504 | 0.7386 | 0.000807 | 13.478 | 13.0721
154950 | 43.0417 | 1800 | 90.1 | 24.9 | 42.8 | 196.6 | 40 | 89.9 | 95.3 | 96 | 98.6 | 114.11 | 12.4 | 21.6 | 592.1 | 364.5 | 100.7 | 5.3 | 103 | 0.7377 | 0.835 | 0.83804 | -0.00063 | 90 | 84 | 1.501 | 0.7377 | 0.000806 | 13.6166 | 13.2041
154980 | 43.05 | 1800 | 90.1 | 24.8 | 42.4 | 196.8 | 39.9 | 89.9 | 95.2 | 96 | 98.6 | 113.3 | 11.7 | 21.7 | 588.9 | 364.4 | 100.7 | 5.3 | 103 | 0.73874 | 0.835 | 0.83804 | -0.00063 | 90 | 84.1 | 1.505 | 0.7387 | 0.000807 | 13.4627 | 13.0445
155010 | 43.0583 | 1800 | 90.1 | 24.8 | 42.7 | 196.9 | 40 | 89.9 | 95.3 | 96 | 98.6 | 114.31 | 11.5 | 21.6 | 587.2 | 364.3 | 100.8 | 5.3 | 102.9 | 0.73856 | 0.835 | 0.83804 | -0.00063 | 90 | 83.9 | 1.503 | 0.7386 | 0.000805 | 13.478 | 13.0721
155040 | 43.0667 | 1800 | 90 | 25 | 42.6 | 197.1 | 40 | 89.9 | 95.2 | 96 | 98.7 | 116.16 | 12 | 21.6 | 591.7 | 364.3 | 100.7 | 5.3 | 103.1 | 0.73782 | 0.835 | 0.83804 | -0.00063 | 90 | 84.1 | 1.497 | 0.7378 | 0.000807 | 13.6012 | 13.1857
155070 | 43.075 | 1800 | 90 | 25.1 | 42.8 | 197.2 | 40 | 89.9 | 95.2 | 96 | 98.6 | 113.43 | 12.7 | 21.6 | 592.5 | 363.9 | 100.8 | 5.3 | 103 | 0.73893 | 0.835 | 0.83804 | -0.00063 | 90 | 84 | 1.502 | 0.7389 | 0.000806 | 13.4319 | 13.0154
155100 | 43.0833 | 1800 | 90 | 25.1 | 42.3 | 197.3 | 40 | 89.9 | 95.2 | 96 | 98.7 | 111.01 | 13.1 | 21.6 | 584.4 | 364.3 | 100.8 | 5.4 | 103.1 | 0.73789 | 0.835 | 0.83804 | -0.00063 | 90 | 84.1 | 1.497 | 0.7379 | 0.000807 | 13.5858 | 13.1749
155130 | 43.0917 | 1800 | 90 | 25.1 | 41.7 | 197.2 | 39.9 | 89.9 | 95.2 | 96 | 98.6 | 112.79 | 12.9 | 21.6 | 591.4 | 363.9 | 100.9 | 5.4 | 103 | 0.73807 | 0.835 | 0.83804 | -0.00063 | 90 | 84 | 1.494 | 0.7381 | 0.000806 | 13.555 | 13.1473
155160 | 43.1 | 1800 | 90 | 25.1 | 41.1 | 197 | 40 | 89.9 | 95.3 | 96 | 98.6 | 116.15 | 12.5 | 21.5 | 586.7 | 364 | 100.7 | 5.4 | 103.1 | 0.73807 | 0.835 | 0.83804 | -0.00063 | 90 | 84 | 1.495 | 0.7381 | 0.000806 | 13.555 | 13.1473
155190 | 43.1083 | 1800 | 90 | 25.1 | 40.2 | 196.8 | 40 | 89.9 | 95.2 | 96 | 98.7 | 114.09 | 13.9 | 21.5 | 582.2 | 364.5 | 100.6 | 5.4 | 103.1 | 0.73856 | 0.835 | 0.83804 | -0.00063 | 90 | 84.1 | 1.496 | 0.7385 | 0.000807 | 13.4934 | 13.0721
155220 | 43.1167 | 1800 | 90 | 25.2 | 39.6 | 196.5 | 40 | 89.9 | 95.2 | 96 | 98.6 | 112.95 | 13.1 | 21.4 | 592.1 | 364.3 | 100.8 | 5.4 | 102.9 | 0.73795 | 0.835 | 0.83804 | -0.00063 | 90 | 83.9 | 1.496 | 0.7379 | 0.000805 | 13.5858 | 13.1657
155250 | 43.125 | 1800 | 89.9 | 25.2 | 39.2 | 196.2 | 40 | 89.9 | 95.2 | 96 | 98.7 | 112.97 | 13 | 21.4 | 587.7 | 364.3 | 100.8 | 5.4 | 103 | 0.73715 | 0.835 | 0.83804 | -0.00063 | 90 | 84.1 | 1.499 | 0.7371 | 0.000807 | 13.7092 | 13.2886
155280 | 43.1333 | 1800 | 89.9 | 25.2 | 38.9 | 195.9 | 40 | 89.9 | 95.2 | 96 | 98.6 | 114.41 | 13.9 | 21.4 | 593.2 | 364.7 | 100.9 | 5.4 | 103 | 0.73886 | 0.835 | 0.83804 | -0.00063 | 90 | 84 | 1.504 | 0.7389 | 0.000805 | 13.4319 | 13.0261
155310 | 43.1417 | 1800 | 89.9 | 24.8 | 38.8 | 195.6 | 40.1 | 89.9 | 95.2 | 96 | 98.5 | 112.29 | 13.6 | 21.5 | 592.4 | 364.2 | 100.8 | 5.4 | 102.9 | 0.73752 | 0.835 | 0.83804 | -0.00063 | 89.9 | 83.7 | 1.492 | 0.7374 | 0.000803 | 13.6628 | 13.2414
155340 | 43.15 | 1800 | 89.9 | 24.7 | 38.7 | 195.4 | 40 | 89.9 | 95.2 | 96 | 98.7 | 112.69 | 13.3 | 21.5 | 591.7 | 364.7 | 100.8 | 5.3 | 103.1 | 0.73789 | 0.835 | 0.83804 | -0.00063 | 89.9 | 84.1 | 1.5 | 0.7379 | 0.000807 | 13.5858 | 13.1846
155370 | 43.1583 | 1799 | 89.9 | 24.9 | 38.8 | 195.2 | 40 | 89.9 | 95.2 | 96 | 98.7 | 112.35 | 13.6 | 21.4 | 587.1 | 364.3 | 100.9 | 5.3 | 103.1 | 0.73764 | 0.835 | 0.83804 | -0.00063 | 89.9 | 84.1 | 1.495 | 0.7376 | 0.000807 | 13.6321 | 13.223
155400 | 43.1667 | 1800 | 89.9 | 25 | 38.5 | 195.1 | 40.1 | 89.9 | 95.2 | 96 | 98.6 | 114.75 | 13.3 | 21.3 | 592.3 | 364 | 100.9 | 5.3 | 103 | 0.73837 | 0.835 | 0.83804 | -0.00063 | 89.9 | 83.9 | 1.5 | 0.7383 | 0.000805 | 13.5242 | 13.1109
155430 | 43.175 | 1800 | 89.9 | 25.1 | 38.4 | 195 | 40.1 | 89.9 | 95.2 | 96 | 98.6 | 113.28 | 13.4 | 21.4 | 577.4 | 364 | 100.8 | 5.3 | 103 | 0.73819 | 0.835 | 0.83804 | -0.00063 | 89.9 | 83.9 | 1.497 | 0.7381 | 0.000805 | 13.555 | 13.1385
155460 | 43.1833 | 1800 | 89.9 | 25.1 | 38.3 | 194.9 | 40 | 89.9 | 95.2 | 96 | 98.6 | 114.37 | 13.1 | 21.3 | 593.3 | 364.4 | 100.9 | 5.3 | 102.9 | 0.73813 | 0.835 | 0.83804 | -0.00063 | 90 | 83.9 | 1.501 | 0.7381 | 0.000805 | 13.555 | 13.138
155490 | 43.1917 | 1801 | 90 | 25.1 | 38.3 | 194.8 | 39.9 | 89.9 | 95.2 | 96 | 98.6 | 114.52 | 13.3 | 21.3 | 591.5 | 364.1 | 100.6 | 5.3 | 102.9 | 0.73813 | 0.835 | 0.83804 | -0.00063 | 90 | 83.8 | 1.503 | 0.7382 | 0.000804 | 13.5395 | 13.138
155520 | 43.2 | 1799 | 90 | 25.1 | 38.4 | 194.8 | 40 | 89.9 | 95.2 | 96 | 98.7 | 115.49 | 13.4 | 21.4 | 591.9 | 364.1 | 101.1 | 5.3 | 102.9 | 0.73636 | 0.835 | 0.83804 | -0.00063 | 90 | 83.9 | 1.496 | 0.7363 | 0.000805 | 13.8329 | 13.4103
155550 | 43.2083 | 1800 | 90 | 25.1 | 38.3 | 194.7 | 40 | 89.9 | 95.2 | 96 | 98.7 | 114.54 | 13.3 | 21.4 | 591.3 | 364.3 | 100.8 | 5.4 | 103 | 0.73948 | 0.835 | 0.83804 | -0.00063 | 90 | 83.9 | 1.509 | 0.7395 | 0.000805 | 13.3397 | 12.9313
155580 | 43.2167 | 1800 | 90 | 25.1 | 38.1 | 194.7 | 39.9 | 89.9 | 95.2 | 96 | 98.7 | 112.31 | 13.7 | 21.3 | 592.1 | 364.4 | 100.8 | 5.4 | 103.1 | 0.73813 | 0.835 | 0.83804 | -0.00063 | 90 | 84 | 1.504 | 0.7381 | 0.000806 | 13.555 | 13.1381
155610 | 43.225 | 1800 | 90 | 25.1 | 38.2 | 194.7 | 39.9 | 89.9 | 95.2 | 96 | 98.7 | 114.1 | 13.3 | 21.4 | 591.7 | 364.6 | 100.9 | 5.4 | 103.1 | 0.73764 | 0.835 | 0.83804 | -0.00063 | 90 | 84 | 1.5 | 0.7376 | 0.000806 | 13.632 | 13.2133
155640 | 43.2333 | 1800 | 90 | 25.1 | 38.4 | 194.7 | 40 | 89.9 | 95.2 | 96 | 98.6 | 114.52 | 13.5 | 21.4 | 592.4 | 364.6 | 100.7 | 5.4 | 103.1 | 0.73862 | 0.835 | 0.83804 | -0.00063 | 90 | 84.1 | 1.505 | 0.7386 | 0.000807 | 13.478 | 13.0629
155670 | 43.2417 | 1800 | 90 | 25 | 37.8 | 194.7 | 40 | 89.9 | 95.2 | 96 | 98.7 | 114.85 | 13.4 | 21.4 | 592.3 | 364.4 | 100.8 | 5.3 | 103.1 | 0.7377 | 0.835 | 0.83804 | -0.00063 | 89.9 | 83.9 | 1.507 | 0.7377 | 0.000805 | 13.6166 | 13.2137
155700 | 43.25 | 1800 | 90 | 25 | 37.8 | 194.8 | 40.1 | 89.9 | 95.2 | 96 | 98.7 | 111.85 | 13 | 21.4 | 569.2 | 364.7 | 100.8 | 5.3 | 103.1 | 0.73703 | 0.835 | 0.83804 | -0.00063 | 90 | 84 | 1.501 | 0.737 | 0.000806 | 13.7246 | 13.3071
155730 | 43.2583 | 1800 | 90 | 25 | 38.1 | 194.8 | 39.9 | 89.9 | 95.2 | 96 | 98.6 | 114.45 | 13 | 21.5 | 592.5 | 364 | 100.9 | 5.3 | 102.9 | 0.73795 | 0.835 | 0.83804 | -0.00063 | 90 | 83.9 | 1.498 | 0.7379 | 0.000805 | 13.5858 | 13.1657
155760 | 43.2667 | 1800 | 90 | 25.1 | 38.8 | 194.9 | 39.9 | 89.9 | 95.2 | 96 | 98.6 | 115.45 | 13 | 21.5 | 594 | 364.1 | 100.8 | 5.3 | 102.9 | 0.73764 | 0.835 | 0.83804 | -0.00063 | 90 | 83.9 | 1.504 | 0.7377 | 0.000805 | 13.6166 | 13.2133
155790 | 43.275 | 1800 | 90 | 25.2 | 39.4 | 195.1 | 39.9 | 89.9 | 95.2 | 96 | 98.7 | 114.92 | 13.1 | 21.5 | 592.2 | 364.2 | 100.7 | 5.3 | 103 | 0.73899 | 0.835 | 0.83804 | -0.00063 | 90 | 84 | 1.502 | 0.739 | 0.000806 | 13.4165 | 13.0062
155820 | 43.2833 | 1800 | 90.1 | 25 | 40.3 | 195.3 | 39.9 | 89.9 | 95.2 | 96 | 98.7 | 114.74 | 12.7 | 21.6 | 593.3 | 364.5 | 100.8 | 5.3 | 103 | 0.73825 | 0.835 | 0.83804 | -0.00063 | 90 | 84 | 1.504 | 0.7382 | 0.000806 | 13.5396 | 13.1196
155850 | 43.2917 | 1800 | 90.1 | 24.9 | 41.4 | 195.6 | 40 | 89.9 | 95.2 | 96 | 98.6 | 112.14 | 13.2 | 21.7 | 580 | 364.4 | 100.9 | 5.3 | 103 | 0.73789 | 0.835 | 0.83804 | -0.00063 | 90 | 84 | 1.502 | 0.7379 | 0.000806 | 13.5858 | 13.1749
155880 | 43.3 | 1799 | 90.1 | 24.8 | 41.4 | 195.8 | 39.9 | 90 | 95.2 | 96 | 98.7 | 114.7 | 12.9 | 21.7 | 591 | 364.4 | 100.8 | 5.3 | 103 | 0.7377 | 0.835 | 0.83804 | -0.00063 | 90 | 84 | 1.503 | 0.7377 | 0.000805 | 13.6166 | 13.2041
155910 | 43.3083 | 1800 | 90.1 | 24.7 | 41.9 | 196.1 | 40 | 90 | 95.3 | 96.1 | 98.7 | 113.45 | 12.8 | 21.7 | 591.7 | 364.2 | 100.7 | 5.3 | 103.1 | 0.7374 | 0.835 | 0.83804 | -0.00063 | 90 | 84 | 1.497 | 0.7374 | 0.000806 | 13.6629 | 13.2502
155940 | 43.3167 | 1800 | 90.1 | 24.7 | 42.3 | 196.4 | 40 | 90 | 95.3 | 96.1 | 98.8 | 111.28 | 12.4 | 21.8 | 592.6 | 364.1 | 100.8 | 5.3 | 103.1 | 0.73862 | 0.835 | 0.83804 | -0.00063 | 90.1 | 84.1 | 1.499 | 0.7387 | 0.000807 | 13.4627 | 13.0533
155970 | 43.325 | 1800 | 90.1 | 24.8 | 42.9 | 196.6 | 40 | 90.1 | 95.3 | 96.1 | 98.6 | 110.51 | 13.3 | 21.8 | 574.6 | 364 | 100.7 | 5.3 | 102.9 | 0.73764 | 0.835 | 0.83804 | -0.00063 | 90.1 | 83.8 | 1.504 | 0.7377 | 0.000804 | 13.6166 | 13.2036
156000 | 43.3333 | 1800 | 90.1 | 25 | 42.9 | 196.9 | 40.1 | 90.1 | 95.3 | 96.1 | 98.7 | 114.46 | 12.5 | 21.7 | 593 | 363.7 | 100.8 | 5.3 | 103 | 0.73691 | 0.835 | 0.83804 | -0.00063 | 90.1 | 84 | 1.505 | 0.737 | 0.000805 | 13.7246 | 13.3158
156030 | 43.3417 | 1800 | 90.1 | 25.1 | 42.7 | 197.1 | 40.1 | 90.1 | 95.4 | 96.1 | 98.6 | 113.41 | 12.7 | 21.7 | 592.2 | 364.1 | 100.9 | 5.4 | 103 | 0.7374 | 0.835 | 0.83804 | -0.00063 | 90 | 84 | 1.497 | 0.7374 | 0.000806 | 13.6629 | 13.2502
156060 | 43.35 | 1800 | 90.1 | 25.1 | 43.1 | 197.2 | 40 | 90.1 | 95.4 | 96.1 | 98.6 | 113.95 | 12.4 | 21.7 | 591.2 | 363.9 | 100.9 | 5.3 | 102.9 | 0.73801 | 0.835 | 0.83804 | -0.00063 | 90.2 | 84 | 1.5 | 0.7381 | 0.000806 | 13.555 | 13.1371
156090 | 43.3583 | 1800 | 90.1 | 25.1 | 43.3 | 197.3 | 40 | 90.1 | 95.4 | 96.1 | 98.7 | 112.51 | 13.2 | 21.7 | 580.2 | 364.2 | 100.7 | 5.3 | 103 | 0.73789 | 0.835 | 0.83804 | -0.00063 | 90.1 | 84 | 1.506 | 0.738 | 0.000806 | 13.5704 | 13.1652
156120 | 43.3667 | 1800 | 90 | 25.2 | 43.2 | 197.4 | 40 | 90.1 | 95.4 | 96.1 | 98.7 | 115.7 | 12.2 | 21.7 | 593.3 | 364.1 | 100.8 | 5.4 | 103 | 0.73874 | 0.835 | 0.83804 | -0.00063 | 90.1 | 84.1 | 1.499 | 0.7388 | 0.000806 | 13.4473 | 13.0349
156150 | 43.375 | 1800 | 90 | 25.1 | 42.2 | 197.3 | 40.1 | 90.1 | 95.4 | 96 | 98.6 | 114.17 | 12.2 | 21.6 | 577 | 363.8 | 100.8 | 5.4 | 103 | 0.73837 | 0.835 | 0.83804 | -0.00063 | 90.1 | 84 | 1.506 | 0.7385 | 0.000805 | 13.4934 | 13.0916
156180 | 43.3833 | 1800 | 90 | 25.1 | 41.1 | 197.1 | 40 | 90.1 | 95.4 | 96 | 98.7 | 114.55 | 12.6 | 21.5 | 592.1 | 363.7 | 100.7 | 5.4 | 103 | 0.73752 | 0.835 | 0.83804 | -0.00063 | 90.1 | 84.1 | 1.49 | 0.7376 | 0.000807 | 13.6321 | 13.2221
156210 | 43.3917 | 1800 | 90 | 25.1 | 40.2 | 196.7 | 40 | 90.1 | 95.4 | 96 | 98.6 | 111.08 | 12.3 | 21.5 | 593.3 | 363.6 | 100.8 | 5.4 | 103 | 0.73746 | 0.835 | 0.83804 | -0.00063 | 90.1 | 84 | 1.495 | 0.7375 | 0.000805 | 13.6474 | 13.2312
156240 | 43.4 | 1800 | 90 | 25 | 39.3 | 196.5 | 40 | 90.1 | 95.3 | 96 | 98.7 | 111.23 | 12.5 | 21.5 | 591.5 | 364 | 100.8 | 5.4 | 103 | 0.73807 | 0.835 | 0.83804 | -0.00063 | 90.1 | 84.1 | 1.505 | 0.7381 | 0.000807 | 13.555 | 13.1376
156270 | 43.4083 | 1800 | 89.9 | 25 | 38.9 | 196.1 | 40.3 | 90.1 | 95.4 | 96 | 98.7 | 109.98 | 12.1 | 21.5 | 575.9 | 364 | 100.7 | 5.4 | 103.1 | 0.73642 | 0.835 | 0.83804 | -0.00063 | 90.1 | 84 | 1.482 | 0.7365 | 0.000806 | 13.8019 | 13.3913
156300 | 43.4167 | 1800 | 89.9 | 25 | 38.9 | 195.8 | 40.1 | 90.1 | 95.4 | 96 | 98.7 | 115.56 | 13 | 21.5 | 592.2 | 364.3 | 100.9 | 5.4 | 103.1 | 0.73691 | 0.835 | 0.83804 | -0.00063 | 90.1 | 84.1 | 1.502 | 0.737 | 0.000807 | 13.7247 | 13.3159
156330 | 43.425 | 1800 | 89.9 | 24.9 | 38.8 | 195.6 | 39.9 | 90.1 | 95.4 | 96 | 98.6 | 115.41 | 13 | 21.4 | 586 | 364 | 100.8 | 5.4 | 103 | 0.73752 | 0.835 | 0.83804 | -0.00063 | 90.1 | 84 | 1.495 | 0.7376 | 0.000806 | 13.632 | 13.222
156360 | 43.4333 | 1800 | 89.9 | 25 | 38.7 | 195.4 | 40 | 90.1 | 95.4 | 96 | 98.7 | 114.52 | 13.3 | 21.4 | 592.9 | 363.9 | 101 | 5.4 | 103 | 0.73813 | 0.835 | 0.83804 | -0.00063 | 90.1 | 83.9 | 1.502 | 0.7382 | 0.000805 | 13.5396 | 13.1284
156390 | 43.4417 | 1800 | 89.9 | 25.1 | 38.8 | 195.2 | 39.8 | 90.1 | 95.4 | 96 | 98.6 | 112.53 | 12.7 | 21.4 | 581.5 | 363.9 | 100.9 | 5.3 | 102.9 | 0.73764 | 0.835 | 0.83804 | -0.00063 | 90.1 | 84 | 1.5 | 0.7377 | 0.000806 | 13.6166 | 13.2036
156420 | 43.45 | 1800 | 89.9 | 25.1 | 38.6 | 195.1 | 40.1 | 90.1 | 95.4 | 96 | 98.6 | 114.2 | 12.2 | 21.4 | 583.9 | 363.6 | 100.9 | 5.3 | 102.9 | 0.73801 | 0.835 | 0.83804 | -0.00063 | 90 | 83.9 | 1.504 | 0.738 | 0.000805 | 13.5704 | 13.1564
156450 | 43.4583 | 1800 | 89.9 | 25.1 | 38.4 | 195 | 40 | 90.1 | 95.4 | 96 | 98.7 | 115.43 | 13 | 21.4 | 592.6 | 363.8 | 100.9 | 5.3 | 103.1 | 0.73691 | 0.835 | 0.83804 | -0.00063 | 90.1 | 84 | 1.495 | 0.7369 | 0.000806 | 13.7401 | 13.3159
156480 | 43.4667 | 1800 | 89.9 | 25.2 | 38.4 | 195 | 40.1 | 90.1 | 95.4 | 96 | 98.7 | 112.53 | 13.3 | 21.4 | 576.8 | 363.6 | 100.8 | 5.3 | 103.1 | 0.73684 | 0.835 | 0.83804 | -0.00063 | 90 | 84 | 1.507 | 0.7369 | 0.000806 | 13.7401 | 13.3363
156510 | 43.475 | 1800 | 90 | 25.3 | 38.6 | 195 | 40 | 90.1 | 95.4 | 96 | 98.7 | 113.73 | 13.4 | 21.4 | 588.6 | 364.1 | 100.9 | 5.3 | 103.1 | 0.73813 | 0.835 | 0.83804 | -0.00063 | 90.1 | 84 | 1.5 | 0.7382 | 0.000806 | 13.5396 | 13.1284
156540 | 43.4833 | 1800 | 90 | 25.5 | 38.7 | 195 | 40 | 90.1 | 95.3 | 96 | 98.7 | 114.66 | 13.1 | 21.3 | 593.8 | 363.8 | 100.8 | 5.3 | 103.1 | 0.73672 | 0.835 | 0.83804 | -0.00063 | 90.1 | 84.1 | 1.498 | 0.7368 | 0.000806 | 13.7555 | 13.3451
156570 | 43.4917 | 1800 | 90 | 25.6 | 38.7 | 195 | 40 | 90.1 | 95.4 | 96 | 98.7 | 114.02 | 12.4 | 21.4 | 594 | 364.1 | 100.9 | 5.3 | 103.1 | 0.73746 | 0.835 | 0.83804 | -0.00063 | 90 | 84.1 | 1.501 | 0.7374 | 0.000806 | 13.6629 | 13.241
156600 | 43.5 | 1800 | 90 | 25.7 | 38.7 | 195 | 40 | 90.1 | 95.3 | 96 | 98.6 | 113.29 | 12.3 | 21.3 | 582.2 | 364 | 100.8 | 5.3 | 103 | 0.73782 | 0.835 | 0.83804 | -0.00063 | 90 | 84 | 1.5 | 0.7379 | 0.000805 | 13.5858 | 13.1856
156630 | 43.5083 | 1800 | 90 | 25.5 | 38.4 | 194.9 | 40 | 90.1 | 95.3 | 96 | 98.7 | 114.02 | 12 | 21.4 | 591.2 | 364.2 | 100.8 | 5.4 | 103.1 | 0.73801 | 0.835 | 0.83804 | -0.00063 | 90.1 | 84 | 1.501 | 0.738 | 0.000806 | 13.5704 | 13.1468
156660 | 43.5167 | 1800 | 90 | 25.4 | 38.5 | 194.9 | 40 | 90.1 | 95.4 | 96 | 98.6 | 113.69 | 12.5 | 21.5 | 591.9 | 364.3 | 100.9 | 5.4 | 103 | 0.73844 | 0.835 | 0.83804 | -0.00063 | 90 | 84 | 1.504 | 0.7385 | 0.000806 | 13.4934 | 13.0905
156690 | 43.525 | 1800 | 90 | 25.1 | 38.3 | 194.8 | 39.9 | 90.1 | 95.4 | 96 | 98.7 | 114.25 | 12.5 | 21.5 | 584.3 | 364.3 | 100.9 | 5.4 | 103 | 0.7388 | 0.835 | 0.83804 | -0.00063 | 90 | 84 | 1.502 | 0.7388 | 0.000806 | 13.4473 | 13.0353
156720 | 43.5333 | 1800 | 90 | 25 | 38.3 | 194.8 | 39.9 | 90.1 | 95.4 | 96 | 98.7 | 115.69 | 12.5 | 21.6 | 592.2 | 363.8 | 100.9 | 5.4 | 103 | 0.73758 | 0.835 | 0.83804 | -0.00063 | 90 | 83.8 | 1.497 | 0.7376 | 0.000804 | 13.632 | 13.2225
156750 | 43.5417 | 1800 | 90 | 24.8 | 38.3 | 194.7 | 39.9 | 90.1 | 95.4 | 96 | 98.7 | 113.47 | 13.1 | 21.6 | 589 | 364.1 | 101 | 5.4 | 103 | 0.73782 | 0.835 | 0.83804 | -0.00063 | 90 | 84 | 1.503 | 0.7378 | 0.000806 | 13.6012 | 13.1856
156780 | 43.55 | 1800 | 90 | 24.7 | 38.2 | 194.7 | 40 | 90.1 | 95.4 | 96 | 98.7 | 111.91 | 12.9 | 21.6 | 591.6 | 364 | 100.8 | 5.3 | 103 | 0.73746 | 0.835 | 0.83804 | -0.00063 | 90 | 83.9 | 1.496 | 0.7374 | 0.000805 | 13.6629 | 13.2409
156810 | 43.5583 | 1800 | 90 | 24.5 | 39 | 194.8 | 40 | 90.1 | 95.4 | 96 | 98.6 | 111.76 | 12.5 | 21.7 | 591.7 | 364.2 | 100.6 | 5.3 | 103 | 0.73697 | 0.835 | 0.83804 | -0.00063 | 90 | 84 | 1.493 | 0.737 | 0.000806 | 13.7246 | 13.3163
156840 | 43.5667 | 1800 | 90 | 24.5 | 39.9 | 194.9 | 40.2 | 90.1 | 95.4 | 96 | 98.7 | 112.54 | 12.6 | 21.7 | 584.2 | 364 | 100.7 | 5.3 | 103 | 0.73733 | 0.835 | 0.83804 | -0.00063 | 90 | 83.9 | 1.49 | 0.7373 | 0.000805 | 13.6783 | 13.2609
156870 | 43.575 | 1800 | 90 | 24.4 | 40.3 | 195.1 | 40 | 90.1 | 95.3 | 96 | 98.7 | 116.55 | 12.7 | 21.8 | 593 | 364.6 | 100.8 | 5.3 | 103 | 0.7388 | 0.835 | 0.83804 | -0.00063 | 90 | 84 | 1.504 | 0.7388 | 0.000806 | 13.4473 | 13.0353
156900 | 43.5833 | 1800 | 90 | 24.4 | 40.7 | 195.3 | 40 | 90.1 | 95.4 | 96 | 98.6 | 114.97 | 12.4 | 21.7 | 586.2 | 364 | 100.8 | 5.3 | 103 | 0.73789 | 0.835 | 0.83804 | -0.00063 | 90 | 83.9 | 1.502 | 0.7379 | 0.000805 | 13.5858 | 13.1749
156930 | 43.5917 | 1800 | 90 | 24.4 | 41.2 | 195.5 | 39.9 | 90.1 | 95.4 | 96 | 98.7 | 114.7 | 11.8 | 21.8 | 593.7 | 363.8 | 100.9 | 5.3 | 103.1 | 0.73825 | 0.835 | 0.83804 | -0.00063 | 89.9 | 84.1 | 1.497 | 0.7382 | 0.000807 | 13.5396 | 13.1293
156960 | 43.6 | 1800 | 90 | 24.5 | 41.2 | 195.6 | 39.9 | 90.1 | 95.4 | 96 | 98.6 | 111.34 | 11.8 | 21.7 | 578.7 | 363.9 | 100.9 | 5.3 | 102.9 | 0.73801 | 0.835 | 0.83804 | -0.00063 | 89.9 | 83.9 | 1.505 | 0.738 | 0.000805 | 13.5704 | 13.1661
156990 | 43.6083 | 1800 | 90 | 24.8 | 41.3 | 195.7 | 40 | 90.1 | 95.4 | 96 | 98.6 | 113.07 | 12.2 | 21.7 | 591.6 | 364.3 | 100.7 | 5.3 | 102.9 | 0.73789 | 0.835 | 0.83804 | -0.00063 | 89.9 | 84 | 1.498 | 0.7378 | 0.000806 | 13.6012 | 13.1846
157020 | 43.6167 | 1801 | 90 | 25.1 | 41.5 | 195.7 | 40 | 90.1 | 95.4 | 96 | 98.6 | 113.1 | 12.4 | 21.6 | 585.3 | 364.1 | 100.6 | 5.3 | 102.9 | 0.73789 | 0.835 | 0.83804 | -0.00063 | 90 | 84 | 1.503 | 0.7379 | 0.000806 | 13.5858 | 13.1749
157050 | 43.625 | 1800 | 90 | 25 | 41.5 | 195.8 | 40 | 90.1 | 95.4 | 96 | 98.6 | 115.7 | 12 | 21.6 | 592.8 | 363.8 | 101.1 | 5.3 | 102.9 | 0.73789 | 0.835 | 0.83804 | -0.00063 | 90 | 83.9 | 1.491 | 0.7379 | 0.000805 | 13.5858 | 13.1749
157080 | 43.6333 | 1800 | 90 | 24.8 | 40.4 | 195.9 | 40 | 90.1 | 95.4 | 96 | 98.6 | 113.95 | 12.4 | 21.6 | 588.9 | 363.8 | 100.9 | 5.3 | 102.9 | 0.7385 | 0.835 | 0.83804 | -0.00063 | 90.1 | 84 | 1.495 | 0.7385 | 0.000806 | 13.4934 | 13.0716
157110 | 43.6417 | 1799 | 90 | 24.9 | 41.3 | 196 | 39.9 | 90.1 | 95.4 | 96 | 98.6 | 112.88 | 12 | 21.6 | 591.7 | 363.7 | 100.7 | 5.3 | 103 | 0.73758 | 0.835 | 0.83804 | -0.00063 | 90 | 84 | 1.504 | 0.7376 | 0.000806 | 13.632 | 13.2225
157140 | 43.65 | 1800 | 90 | 25.1 | 41.5 | 196 | 39.9 | 90.1 | 95.4 | 96 | 98.7 | 114.51 | 12.4 | 21.5 | 590.8 | 364.2 | 100.9 | 5.3 | 103.1 | 0.73764 | 0.835 | 0.83804 | -0.00063 | 90 | 84.1 | 1.506 | 0.7377 | 0.000807 | 13.6166 | 13.2133
157170 | 43.6583 | 1800 | 90 | 25.1 | 41.8 | 196.1 | 40.1 | 90.1 | 95.4 | 96 | 98.7 | 114.31 | 12 | 21.6 | 578.4 | 363.7 | 100.9 | 5.3 | 103 | 0.73795 | 0.835 | 0.83804 | -0.00063 | 90 | 84 | 1.497 | 0.7379 | 0.000806 | 13.5858 | 13.1657
157200 | 43.6667 | 1800 | 90 | 25.1 | 42 | 196.1 | 40 | 90.1 | 95.4 | 96 | 98.6 | 115.95 | 12 | 21.6 | 592.9 | 363.5 | 100.7 | 5.3 | 103 | 0.73697 | 0.835 | 0.83804 | -0.00063 | 90 | 84.1 | 1.483 | 0.7369 | 0.000807 | 13.7401 | 13.3163
157230 | 43.675 | 1800 | 90 | 25.1 | 41.9 | 196.2 | 40.1 | 90.1 | 95.4 | 96 | 98.7 | 112.26 | 12.5 | 21.6 | 579.6 | 363.9 | 100.7 | 5.4 | 103 | 0.7385 | 0.835 | 0.83804 | -0.00063 | 90 | 84 | 1.498 | 0.7385 | 0.000806 | 13.4934 | 13.0813
157260 | 43.6833 | 1800 | 90 | 25.1 | 41.8 | 196.2 | 40 | 90.1 | 95.4 | 96 | 98.6 | 111.62 | 12.5 | 21.6 | 591.8 | 363.4 | 100.8 | 5.4 | 102.9 | 0.73789 | 0.835 | 0.83804 | -0.00063 | 90 | 83.8 | 1.501 | 0.7379 | 0.000804 | 13.5857 | 13.1749
157290 | 43.6917 | 1800 | 90.1 | 25 | 41.7 | 196.2 | 40 | 90.1 | 95.4 | 96 | 98.7 | 113.11 | 12.6 | 21.6 | 593.4 | 363.4 | 100.6 | 5.4 | 103 | 0.73831 | 0.835 | 0.83804 | -0.00063 | 90 | 84 | 1.495 | 0.7383 | 0.000806 | 13.5242 | 13.1104
157320 | 43.7 | 1800 | 90.1 | 25 | 41.7 | 196.3 | 40 | 90.1 | 95.4 | 96 | 98.7 | 115.29 | 12.3 | 21.7 | 583.6 | 363.7 | 100.8 | 5.4 | 103 | 0.73721 | 0.835 | 0.83804 | -0.00063 | 90 | 84 | 1.5 | 0.7372 | 0.000806 | 13.6938 | 13.2794
157350 | 43.7083 | 1800 | 90 | 25 | 40.6 | 196.4 | 40 | 90 | 95.4 | 96 | 98.7 | 116.26 | 12.7 | 21.7 | 593.5 | 363.9 | 100.9 | 5.4 | 103 | 0.73733 | 0.835 | 0.83804 | -0.00063 | 90 | 84.1 | 1.502 | 0.7373 | 0.000807 | 13.6783 | 13.261
157380 | 43.7167 | 1800 | 90 | 25 | 41 | 196.5 | 40.2 | 90 | 95.4 | 96 | 98.7 | 112 | 13.4 | 21.7 | 586.1 | 364.1 | 100.8 | 5.4 | 103 | 0.73782 | 0.835 | 0.83804 | -0.00063 | 90 | 84.1 | 1.506 | 0.7378 | 0.000807 | 13.6012 | 13.1857
157410 | 43.725 | 1800 | 90 | 25 | 41.2 | 196.5 | 40.1 | 90 | 95.4 | 96 | 98.6 | 110.76 | 12.6 | 21.6 | 591.5 | 364.1 | 100.7 | 5.4 | 103 | 0.73893 | 0.835 | 0.83804 | -0.00063 | 89.9 | 84 | 1.502 | 0.7389 | 0.000807 | 13.4319 | 13.0251
157440 | 43.7333 | 1800 | 90 | 25 | 41.2 | 196.4 | 40.1 | 90 | 95.3 | 96 | 98.7 | 110.04 | 13.5 | 21.6 | 582.3 | 363.9 | 100.7 | 5.4 | 103.1 | 0.73807 | 0.835 | 0.83804 | -0.00063 | 90 | 84.2 | 1.498 | 0.738 | 0.000808 | 13.5704 | 13.1473
157470 | 43.7417 | 1800 | 90 | 25.1 | 40.6 | 196.4 | 40.1 | 90 | 95.3 | 96 | 98.7 | 114.42 | 13 | 21.6 | 592.3 | 363.8 | 100.7 | 5.4 | 102.9 | 0.73795 | 0.835 | 0.83804 | -0.00063 | 89.9 | 84.1 | 1.493 | 0.7379 | 0.000807 | 13.5858 | 13.1754
157500 | 43.75 | 1800 | 90 | 24.7 | 40.2 | 196.3 | 40.1 | 90 | 95.3 | 96 | 98.7 | 114.49 | 13.2 | 21.6 | 594.2 | 364.2 | 100.7 | 5.4 | 102.9 | 0.73764 | 0.835 | 0.83804 | -0.00063 | 90 | 84.1 | 1.506 | 0.7376 | 0.000807 | 13.6321 | 13.2133
157530 | 43.7583 | 1800 | 89.9 | 24.7 | 39.8 | 196.1 | 40.1 | 89.9 | 95.3 | 96 | 98.7 | 111.25 | 13.8 | 21.6 | 563.1 | 363.8 | 100.7 | 5.4 | 103.1 | 0.73825 | 0.835 | 0.83804 | -0.00063 | 89.9 | 84.2 | 1.513 | 0.7382 | 0.000808 | 13.5396 | 13.1293
157560 | 43.7667 | 1800 | 89.9 | 24.8 | 39.6 | 196 | 39.9 | 89.9 | 95.3 | 96 | 98.7 | 114.09 | 13.5 | 21.5 | 588.4 | 364.1 | 100.8 | 5.3 | 103 | 0.73807 | 0.835 | 0.83804 | -0.00063 | 90 | 84 | 1.502 | 0.738 | 0.000806 | 13.5704 | 13.1473
157590 | 43.775 | 1800 | 89.9 | 24.9 | 39.2 | 195.8 | 40.1 | 89.9 | 95.2 | 96 | 98.7 | 114.47 | 13.5 | 21.5 | 591 | 364.2 | 100.8 | 5.3 | 103.1 | 0.73776 | 0.835 | 0.83804 | -0.00063 | 89.9 | 84.1 | 1.5 | 0.7377 | 0.000807 | 13.6166 | 13.2045
157620 | 43.7833 | 1800 | 90 | 25.1 | 39.2 | 195.7 | 40.1 | 89.9 | 95.2 | 96 | 98.7 | 116.12 | 13.8 | 21.5 | 592.4 | 363.8 | 100.7 | 5.3 | 103.1 | 0.73776 | 0.835 | 0.83804 | -0.00063 | 89.9 | 84 | 1.504 | 0.7377 | 0.000806 | 13.6166 | 13.2045
157650 | 43.7917 | 1800 | 89.9 | 25.1 | 39.4 | 195.6 | 40.1 | 89.9 | 95.2 | 96 | 98.6 | 112.89 | 13.9 | 21.5 | 567.8 | 364 | 100.9 | 5.3 | 103.1 | 0.73825 | 0.835 | 0.83804 | -0.00063 | 89.9 | 84.1 | 1.501 | 0.7382 | 0.000807 | 13.5396 | 13.1293
157680 | 43.8 | 1800 | 90 | 25.1 | 39.2 | 195.6 | 40 | 89.9 | 95.2 | 96 | 98.7 | 114.3 | 13.7 | 21.5 | 593.6 | 364.6 | 100.9 | 5.4 | 103.1 | 0.73789 | 0.835 | 0.83804 | -0.00063 | 90 | 84.2 | 1.505 | 0.7379 | 0.000808 | 13.5858 | 13.1749
157710 | 43.8083 | 1800 | 90 | 25.1 | 39.1 | 195.5 | 40 | 89.9 | 95.2 | 96 | 98.6 | 112.74 | 13.5 | 21.5 | 591.9 | 364.5 | 100.8 | 5.3 | 103 | 0.73813 | 0.835 | 0.83804 | -0.00063 | 90 | 84.2 | 1.482 | 0.7381 | 0.000807 | 13.555 | 13.1381
157740 | 43.8167 | 1800 | 90 | 25.2 | 39.2 | 195.4 | 40 | 89.9 | 95.2 | 96 | 98.6 | 110.56 | 13 | 21.5 | 582.3 | 363.9 | 101 | 5.3 | 103 | 0.73795 | 0.835 | 0.83804 | -0.00063 | 90 | 83.9 | 1.502 | 0.7379 | 0.000805 | 13.5858 | 13.1657
157770 | 43.825 | 1800 | 90 | 25.2 | 39.3 | 195.5 | 40 | 89.9 | 95.3 | 96 | 98.7 | 114.04 | 12.6 | 21.6 | 591.9 | 363.9 | 101 | 5.3 | 103.1 | 0.73746 | 0.835 | 0.83804 | -0.00063 | 90 | 84.1 | 1.498 | 0.7375 | 0.000807 | 13.6475 | 13.241
157800 | 43.8333 | 1800 | 90 | 24.8 | 39.4 | 195.4 | 40 | 89.9 | 95.3 | 96 | 98.7 | 114.87 | 13.8 | 21.6 | 590.2 | 364.4 | 100.9 | 5.3 | 103 | 0.73715 | 0.835 | 0.83804 | -0.00063 | 90 | 84.1 | 1.486 | 0.7371 | 0.000807 | 13.7092 | 13.2886
157830 | 43.8417 | 1800 | 90 | 24.7 | 39.2 | 195.4 | 40.1 | 89.9 | 95.2 | 96 | 98.7 | 116 | 13.2 | 21.6 | 586.3 | 364.3 | 100.8 | 5.3 | 103 | 0.73752 | 0.835 | 0.83804 | -0.00063 | 90 | 84.1 | 1.504 | 0.7375 | 0.000807 | 13.6475 | 13.2317
157860 | 43.85 | 1800 | 90 | 24.8 | 39.2 | 195.4 | 40 | 89.9 | 95.2 | 96 | 98.7 | 115.12 | 13.6 | 21.6 | 592.8 | 364.2 | 100.8 | 5.3 | 103 | 0.73862 | 0.835 | 0.83804 | -0.00063 | 89.9 | 84 | 1.496 | 0.7386 | 0.000806 | 13.478 | 13.0726
157890 | 43.8583 | 1800 | 90 | 25 | 39 | 195.4 | 40 | 89.9 | 95.2 | 96 | 98.6 | 114.39 | 12.9 | 21.5 | 591.8 | 363.8 | 100.9 | 5.3 | 103 | 0.73746 | 0.835 | 0.83804 | -0.00063 | 90 | 84 | 1.497 | 0.7374 | 0.000806 | 13.6629 | 13.241
157920 | 43.8667 | 1800 | 90 | 25.1 | 39.3 | 195.4 | 40.2 | 89.9 | 95.2 | 96 | 98.6 | 112.76 | 12.8 | 21.5 | 563.7 | 363.8 | 100.8 | 5.3 | 102.9 | 0.73813 | 0.835 | 0.83804 | -0.00063 | 89.9 | 84 | 1.503 | 0.7381 | 0.000806 | 13.555 | 13.1477
157950 | 43.875 | 1800 | 90 | 25.1 | 39 | 195.4 | 40 | 89.9 | 95.2 | 96 | 98.6 | 115.91 | 13.4 | 21.5 | 592.5 | 363.7 | 100.7 | 5.3 | 102.9 | 0.73697 | 0.835 | 0.83804 | -0.00063 | 90 | 83.9 | 1.503 | 0.737 | 0.000805 | 13.7246 | 13.3163
157980 | 43.8833 | 1800 | 90 | 25.2 | 39 | 195.3 | 40.1 | 90 | 95.2 | 96 | 98.7 | 114.01 | 12.5 | 21.5 | 587.8 | 363.5 | 100.8 | 5.3 | 103 | 0.73666 | 0.835 | 0.83804 | -0.00063 | 90 | 83.9 | 1.496 | 0.7367 | 0.000805 | 13.771 | 13.364
158010 | 43.8917 | 1800 | 90 | 25.2 | 39.2 | 195.3 | 40 | 90 | 95.2 | 96 | 98.6 | 114 | 12.3 | 21.5 | 593.1 | 363.8 | 100.7 | 5.3 | 103 | 0.73813 | 0.835 | 0.83804 | -0.00063 | 90 | 84 | 1.501 | 0.7381 | 0.000806 | 13.555 | 13.1381
158040 | 43.9 | 1800 | 90 | 25 | 38.7 | 195.2 | 40 | 90 | 95.3 | 96 | 98.7 | 112.84 | 12.5 | 21.5 | 590.9 | 364.3 | 100.7 | 5.3 | 103.1 | 0.73764 | 0.835 | 0.83804 | -0.00063 | 90 | 84.1 | 1.492 | 0.7377 | 0.000807 | 13.6166 | 13.2133
158070 | 43.9083 | 1800 | 90 | 24.8 | 38.6 | 195.2 | 40 | 90 | 95.3 | 96 | 98.6 | 112.36 | 12.3 | 21.5 | 580.3 | 364.1 | 100.8 | 5.4 | 103 | 0.73758 | 0.835 | 0.83804 | -0.00063 | 90 | 84 | 1.506 | 0.7376 | 0.000806 | 13.632 | 13.2225
158100 | 43.9167 | 1800 | 90 | 24.7 | 39.1 | 195.1 | 40 | 90 | 95.3 | 96 | 98.7 | 115.31 | 12.3 | 21.6 | 594.2 | 364.6 | 100.7 | 5.3 | 103.1 | 0.73733 | 0.835 | 0.83804 | -0.00063 | 90 | 84.1 | 1.503 | 0.7373 | 0.000807 | 13.6783 | 13.261
158130 | 43.925 | 1800 | 90 | 24.9 | 39.3 | 195.2 | 40.1 | 90 | 95.3 | 96 | 98.7 | 112.38 | 12.4 | 21.5 | 579.1 | 363.8 | 100.8 | 5.3 | 103.1 | 0.73721 | 0.835 | 0.83804 | -0.00063 | 90.1 | 84 | 1.498 | 0.7373 | 0.000806 | 13.6783 | 13.2697
158160 | 43.9333 | 1800 | 90 | 25 | 39.1 | 195.2 | 40 | 89.9 | 95.2 | 96 | 98.7 | 112.4 | 12.3 | 21.4 | 594.1 | 364 | 100.7 | 5.3 | 103.1 | 0.73691 | 0.835 | 0.83804 | -0.00063 | 90 | 84 | 1.502 | 0.7369 | 0.000806 | 13.7401 | 13.3256
158190 | 43.9417 | 1800 | 90 | 25.1 | 38.6 | 195.1 | 40.1 | 89.9 | 95.3 | 96 | 98.7 | 112.85 | 12 | 21.4 | 592.4 | 364.1 | 100.8 | 5.3 | 103.2 | 0.73636 | 0.835 | 0.83804 | -0.00063 | 90 | 84 | 1.495 | 0.7363 | 0.000806 | 13.8329 | 13.4103
158220 | 43.95 | 1800 | 90 | 25.2 | 39 | 195.2 | 40 | 89.9 | 95.2 | 96 | 98.6 | 112.88 | 12.6 | 21.5 | 591.8 | 363.8 | 100.8 | 5.3 | 103.1 | 0.7377 | 0.835 | 0.83804 | -0.00063 | 90 | 84 | 1.505 | 0.7377 | 0.000806 | 13.6166 | 13.2041
158250 | 43.9583 | 1800 | 90 | 25.2 | 38.9 | 195.2 | 40 | 90 | 95.3 | 96 | 98.6 | 114.18 | 12.1 | 21.5 | 577.7 | 364 | 100.6 | 5.3 | 103.1 | 0.73764 | 0.835 | 0.83804 | -0.00063 | 89.9 | 83.9 | 1.498 | 0.7376 | 0.000805 | 13.632 | 13.223
158280 | 43.9667 | 1800 | 90 | 25 | 38.9 | 195.3 | 39.9 | 89.9 | 95.3 | 96 | 98.6 | 115.16 | 11.5 | 21.6 | 591.9 | 364.1 | 100.7 | 5.3 | 103 | 0.73727 | 0.835 | 0.83804 | -0.00063 | 90 | 84 | 1.494 | 0.7373 | 0.000806 | 13.6783 | 13.2702
158310 | 43.975 | 1800 | 90 | 24.8 | 38.9 | 195.3 | 39.9 | 90 | 95.3 | 96 | 98.7 | 113.52 | 13 | 21.6 | 588.1 | 364.4 | 100.9 | 5.3 | 103.1 | 0.73752 | 0.835 | 0.83804 | -0.00063 | 90 | 84 | 1.505 | 0.7375 | 0.000806 | 13.6475 | 13.2317
158340 | 43.9833 | 1800 | 89.9 | 24.7 | 39.1 | 195.2 | 39.9 | 89.9 | 95.2 | 96 | 98.6 | 113.97 | 13.6 | 21.6 | 592.5 | 363.9 | 100.6 | 5.3 | 103 | 0.73776 | 0.835 | 0.83804 | -0.00063 | 90 | 83.8 | 1.5 | 0.7378 | 0.000804 | 13.6012 | 13.1948
158370 | 43.9917 | 1800 | 89.9 | 24.9 | 39.1 | 195.3 | 39.9 | 89.9 | 95.2 | 96 | 98.6 | 113.54 | 13.5 | 21.6 | 590.9 | 364 | 100.7 | 5.3 | 103 | 0.73776 | 0.835 | 0.83804 | -0.00063 | 90 | 84 | 1.504 | 0.7378 | 0.000806 | 13.6012 | 13.1949
158400 | 44 | 1800 | 90 | 25 | 39 | 195.3 | 40.1 | 89.9 | 95.2 | 96 | 98.7 | 112.32 | 13.8 | 21.5 | 578.9 | 363.8 | 100.7 | 5.3 | 103.1 | 0.73691 | 0.835 | 0.83804 | -0.00063 | 90 | 84 | 1.491 | 0.7369 | 0.000806 | 13.7401 | 13.3256
158430 | 44.0083 | 1800 | 89.9 | 25.1 | 38.9 | 195.3 | 39.9 | 89.9 | 95.2 | 96 | 98.7 | 112.26 | 14.1 | 21.6 | 593.2 | 364.3 | 100.7 | 5.4 | 103 | 0.73874 | 0.835 | 0.83804 | -0.00063 | 90 | 83.9 | 1.498 | 0.7387 | 0.000805 | 13.4626 | 13.0445
158460 | 44.0167 | 1800 | 90 | 25.1 | 39.6 | 195.4 | 39.9 | 89.9 | 95.2 | 96 | 98.6 | 114.95 | 14.1 | 21.6 | 589.1 | 364.4 | 100.7 | 5.4 | 103 | 0.73795 | 0.835 | 0.83804 | -0.00063 | 89.9 | 83.9 | 1.498 | 0.7379 | 0.000805 | 13.5858 | 13.1753
158490 | 44.025 | 1800 | 90 | 25.2 | 39.7 | 195.6 | 39.9 | 89.9 | 95.2 | 96 | 98.6 | 114.75 | 15.2 | 21.6 | 586.8 | 364.3 | 100.8 | 5.3 | 103 | 0.73776 | 0.835 | 0.83804 | -0.00063 | 89.9 | 83.8 | 1.498 | 0.7377 | 0.000804 | 13.6166 | 13.2045
158520 | 44.0333 | 1800 | 90 | 25.2 | 40.2 | 195.8 | 40 | 89.9 | 95.2 | 96 | 98.6 | 112.91 | 14.3 | 21.6 | 572 | 364.2 | 100.6 | 5.3 | 103 | 0.73807 | 0.835 | 0.83804 | -0.00063 | 89.9 | 83.9 | 1.501 | 0.738 | 0.000805 | 13.5704 | 13.1569
158550 | 44.0417 | 1800 | 90 | 25.2 | 41.6 | 196.1 | 40 | 89.9 | 95.2 | 96 | 98.7 | 112.52 | 14.8 | 21.7 | 571.4 | 364.4 | 100.7 | 5.3 | 103 | 0.73789 | 0.835 | 0.83804 | -0.00063 | 90 | 84.1 | 1.501 | 0.7379 | 0.000807 | 13.5858 | 13.1749
158580 | 44.05 | 1800 | 90.1 | 24.9 | 41.9 | 196.3 | 39.9 | 90 | 95.2 | 96 | 98.6 | 116.31 | 13.7 | 21.8 | 592.2 | 364 | 100.6 | 5.3 | 102.9 | 0.73782 | 0.835 | 0.83804 | -0.00063 | 90 | 83.9 | 1.503 | 0.7378 | 0.000805 | 13.6012 | 13.1856
158610 | 44.0583 | 1800 | 90.1 | 24.7 | 42.4 | 196.6 | 39.9 | 90 | 95.2 | 96.1 | 98.7 | 116.03 | 13.6 | 21.8 | 595.5 | 363.9 | 100.8 | 5.3 | 103 | 0.73746 | 0.835 | 0.83804 | -0.00063 | 90 | 83.9 | 1.504 | 0.7375 | 0.000805 | 13.6474 | 13.2409
158640 | 44.0667 | 1800 | 90.1 | 24.7 | 42.7 | 196.8 | 39.9 | 90 | 95.3 | 96 | 98.6 | 112.99 | 13.4 | 21.8 | 594 | 363.6 | 100.8 | 5.3 | 102.9 | 0.73727 | 0.835 | 0.83804 | -0.00063 | 90.1 | 83.8 | 1.502 | 0.7373 | 0.000804 | 13.6783 | 13.2604
158670 | 44.075 | 1800 | 90.1 | 24.9 | 42.7 | 197 | 40 | 90 | 95.3 | 96 | 98.7 | 109.52 | 13 | 21.7 | 572.5 | 363.9 | 100.8 | 5.3 | 102.9 | 0.73801 | 0.835 | 0.83804 | -0.00063 | 90 | 83.9 | 1.504 | 0.738 | 0.000805 | 13.5704 | 13.1564
158700 | 44.0833 | 1800 | 90.1 | 25.1 | 42.5 | 197.1 | 40 | 90 | 95.3 | 96 | 98.7 | 111.27 | 14.6 | 21.7 | 591.7 | 364.1 | 100.8 | 5.3 | 103 | 0.73752 | 0.835 | 0.83804 | -0.00063 | 89.9 | 83.9 | 1.494 | 0.7375 | 0.000805 | 13.6474 | 13.2414
158730 | 44.0917 | 1800 | 90.1 | 25.2 | 43 | 197.2 | 40.1 | 90 | 95.3 | 96 | 98.7 | 116.44 | 13.8 | 21.7 | 593 | 363.6 | 100.7 | 5.3 | 103 | 0.73917 | 0.835 | 0.83804 | -0.00063 | 89.9 | 83.8 | 1.499 | 0.7391 | 0.000804 | 13.4011 | 12.9883
158760 | 44.1 | 1800 | 90 | 25.2 | 42.8 | 197.3 | 40.2 | 90 | 95.3 | 96 | 98.7 | 115.28 | 14.5 | 21.7 | 567.4 | 364.3 | 100.8 | 5.3 | 103 | 0.73715 | 0.835 | 0.83804 | -0.00063 | 90 | 83.9 | 1.501 | 0.7371 | 0.000805 | 13.7092 | 13.2886
158790 | 44.1083 | 1800 | 90 | 25.2 | 42.9 | 197.4 | 40.1 | 90 | 95.3 | 96 | 98.7 | 116.39 | 14.2 | 21.7 | 592.9 | 363.9 | 100.8 | 5.3 | 103 | 0.73795 | 0.835 | 0.83804 | -0.00063 | 90 | 83.9 | 1.502 | 0.738 | 0.000805 | 13.5704 | 13.1657
158820 | 44.1167 | 1800 | 90 | 25.1 | 42.8 | 197.4 | 40 | 90 | 95.3 | 96 | 98.7 | 114.86 | 13.5 | 21.8 | 573.4 | 364.2 | 100.6 | 5.4 | 103 | 0.73691 | 0.835 | 0.83804 | -0.00063 | 90 | 84 | 1.498 | 0.7369 | 0.000806 | 13.7401 | 13.3256
158850 | 44.125 | 1800 | 90 | 24.9 | 42.1 | 197.2 | 40 | 90 | 95.3 | 96 | 98.7 | 114.82 | 12.9 | 21.7 | 593.9 | 364 | 100.8 | 5.4 | 102.9 | 0.73819 | 0.835 | 0.83804 | -0.00063 | 90 | 83.9 | 1.504 | 0.7382 | 0.000805 | 13.5396 | 13.1288
158880 | 44.1333 | 1800 | 90 | 24.9 | 41 | 197 | 40 | 90.1 | 95.4 | 96 | 98.6 | 114.72 | 13.2 | 21.7 | 594.5 | 363.9 | 100.7 | 5.4 | 102.9 | 0.73868 | 0.835 | 0.83804 | -0.00063 | 90 | 83.9 | 1.502 | 0.7387 | 0.000805 | 13.4626 | 13.0537
158910 | 44.1417 | 1800 | 89.9 | 24.8 | 40.1 | 196.7 | 40 | 90 | 95.4 | 96 | 98.5 | 113.86 | 13.9 | 21.7 | 580.3 | 364.2 | 100.8 | 5.4 | 102.8 | 0.73733 | 0.835 | 0.83804 | -0.00063 | 90 | 83.8 | 1.504 | 0.7373 | 0.000804 | 13.6783 | 13.2609
158940 | 44.15 | 1800 | 89.9 | 24.7 | 39.8 | 196.3 | 40 | 90 | 95.3 | 96 | 98.7 | 115.15 | 13.8 | 21.7 | 587.6 | 363.9 | 100.7 | 5.4 | 103 | 0.73746 | 0.835 | 0.83804 | -0.00063 | 90 | 84.1 | 1.503 | 0.7374 | 0.000807 | 13.6629 | 13.241
158970 | 44.1583 | 1800 | 89.9 | 24.9 | 39.5 | 196.1 | 40 | 89.9 | 95.3 | 96 | 98.7 | 114.47 | 14.4 | 21.6 | 591.9 | 364 | 100.9 | 5.4 | 103 | 0.73666 | 0.835 | 0.83804 | -0.00063 | 89.9 | 83.8 | 1.487 | 0.7366 | 0.000805 | 13.7864 | 13.3738
159000 | 44.1667 | 1800 | 89.8 | 25 | 39.1 | 195.8 | 40 | 89.9 | 95.2 | 96 | 98.6 | 113.9 | 13.6 | 21.5 | 586.7 | 364.2 | 100.8 | 5.4 | 102.9 | 0.73844 | 0.835 | 0.83804 | -0.00063 | 89.8 | 83.9 | 1.495 | 0.7383 | 0.000806 | 13.5242 | 13.1098
159030 | 44.175 | 1800 | 89.9 | 25.1 | 38.6 | 195.5 | 40 | 89.9 | 95.2 | 96 | 98.7 | 112.83 | 14.6 | 21.5 | 591.2 | 364.2 | 100.9 | 5.4 | 103.1 | 0.73801 | 0.835 | 0.83804 | -0.00063 | 90 | 84 | 1.503 | 0.738 | 0.000806 | 13.5704 | 13.1565
159060 | 44.1833 | 1800 | 89.9 | 25.1 | 38.1 | 195.4 | 40.1 | 89.9 | 95.2 | 96 | 98.7 | 113.1 | 14.4 | 21.4 | 591.3 | 364 | 100.9 | 5.4 | 103.1 | 0.73758 | 0.835 | 0.83804 | -0.00063 | 89.9 | 84 | 1.503 | 0.7375 | 0.000806 | 13.6475 | 13.2322
159090 | 44.1917 | 1800 | 89.9 | 25.2 | 38.3 | 195.3 | 40 | 89.9 | 95.2 | 96 | 98.7 | 112.8 | 14.9 | 21.4 | 584.4 | 364.5 | 100.9 | 5.3 | 103 | 0.73746 | 0.835 | 0.83804 | -0.00063 | 89.9 | 84.2 | 1.5 | 0.7374 | 0.000808 | 13.6629 | 13.2507
159120 | 44.2 | 1801 | 90 | 25.2 | 38.9 | 195.3 | 40.1 | 89.9 | 95.2 | 96 | 98.7 | 113.27 | 14 | 21.5 | 593.1 | 364.2 | 100.8 | 5.3 | 103 | 0.73801 | 0.835 | 0.83804 | -0.00063 | 90 | 84 | 1.494 | 0.738 | 0.000806 | 13.5704 | 13.1565
159150 | 44.2083 | 1800 | 89.9 | 25 | 38.2 | 195.2 | 40.1 | 89.9 | 95.2 | 96 | 98.7 | 111.91 | 14.6 | 21.5 | 591.7 | 364.5 | 100.8 | 5.3 | 103.1 | 0.73844 | 0.835 | 0.83804 | -0.00063 | 89.9 | 84.2 | 1.504 | 0.7384 | 0.000808 | 13.5088 | 13.1002
159180 | 44.2167 | 1800 | 89.9 | 24.8 | 38.4 | 195.1 | 40.1 | 89.9 | 95.2 | 96 | 98.7 | 112.05 | 14.2 | 21.6 | 592.4 | 364.1 | 100.9 | 5.3 | 103 | 0.73893 | 0.835 | 0.83804 | -0.00063 | 89.9 | 84 | 1.504 | 0.7389 | 0.000806 | 13.4319 | 13.0251
159210 | 44.225 | 1799 | 89.9 | 24.7 | 38.7 | 195.1 | 40.1 | 89.9 | 95.2 | 96 | 98.7 | 113.74 | 13.2 | 21.6 | 594.4 | 363.9 | 100.7 | 5.3 | 102.9 | 0.73874 | 0.835 | 0.83804 | -0.00063 | 90 | 84 | 1.498 | 0.7387 | 0.000806 | 13.4626 | 13.0445
159240 | 44.2333 | 1800 | 89.9 | 24.8 | 38.7 | 195 | 40.2 | 89.9 | 95.2 | 96 | 98.7 | 113.62 | 14 | 21.6 | 581.9 | 364 | 100.6 | 5.3 | 103 | 0.73837 | 0.835 | 0.83804 | -0.00063 | 89.9 | 84.1 | 1.502 | 0.7383 | 0.000807 | 13.5242 | 13.1109
159270 | 44.2417 | 1800 | 89.9 | 24.9 | 38.4 | 194.9 | 40 | 89.9 | 95.2 | 96 | 98.7 | 113.81 | 13.5 | 21.5 | 594.5 | 363.9 | 100.8 | 5.3 | 103 | 0.73886 | 0.835 | 0.83804 | -0.00063 | 89.9 | 84.2 | 1.502 | 0.7388 | 0.000808 | 13.4473 | 13.0358
159300 | 44.25 | 1800 | 90 | 25.1 | 38.2 | 194.8 | 40 | 89.9 | 95.2 | 96 | 98.7 | 113.67 | 13.9 | 21.5 | 591.7 | 364.2 | 100.8 | 5.3 | 103 | 0.73758 | 0.835 | 0.83804 | -0.00063 | 89.9 | 84 | 1.493 | 0.7375 | 0.000806 | 13.6475 | 13.2322
159330 | 44.2583 | 1800 | 90.1 | 25.2 | 38.4 | 194.9 | 40 | 89.9 | 95.2 | 96 | 98.7 | 115.18 | 14.7 | 21.5 | 593.4 | 363.8 | 100.7 | 5.3 | 103.1 | 0.7377 | 0.835 | 0.83804 | -0.00063 | 90 | 84 | 1.506 | 0.7377 | 0.000806 | 13.6166 | 13.2041
159360 | 44.2667 | 1800 | 90.1 | 25.3 | 38.4 | 195 | 40.1 | 90 | 95.3 | 96 | 98.7 | 114.37 | 14 | 21.5 | 575 | 364.3 | 100.6 | 5.3 | 103 | 0.73776 | 0.835 | 0.83804 | -0.00063 | 90 | 84.2 | 1.501 | 0.7377 | 0.000807 | 13.6166 | 13.1949
159390 | 44.275 | 1800 | 90.1 | 25.2 | 38.7 | 195 | 40.1 | 90 | 95.3 | 95.9 | 98.6 | 114.06 | 14.5 | 21.4 | 592.8 | 364.1 | 100.6 | 5.4 | 103 | 0.73789 | 0.835 | 0.83804 | -0.00063 | 90.1 | 84.1 | 1.501 | 0.738 | 0.000807 | 13.5704 | 13.1652
159420 | 44.2833 | 1800 | 90.1 | 25 | 38.7 | 195 | 40 | 90 | 95.3 | 96 | 98.7 | 113.14 | 13.6 | 21.6 | 592.9 | 364.1 | 100.7 | 5.3 | 103 | 0.73837 | 0.835 | 0.83804 | -0.00063 | 90.1 | 84.1 | 1.507 | 0.7385 | 0.000806 | 13.4934 | 13.0916
159450 | 44.2917 | 1800 | 90.1 | 24.7 | 38.9 | 195 | 39.9 | 90 | 95.3 | 96 | 98.7 | 115.09 | 13.8 | 21.5 | 586.3 | 364 | 100.9 | 5.3 | 102.9 | 0.7374 | 0.835 | 0.83804 | -0.00063 | 90 | 84.1 | 1.487 | 0.7374 | 0.000807 | 13.6629 | 13.2502
159480 | 44.3 | 1800 | 90 | 24.8 | 39 | 195 | 40 | 89.9 | 95.3 | 96 | 98.6 | 115.42 | 13.1 | 21.5 | 573.9 | 363.7 | 100.8 | 5.3 | 102.9 | 0.73752 | 0.835 | 0.83804 | -0.00063 | 90 | 83.9 | 1.49 | 0.7375 | 0.000805 | 13.6474 | 13.2317
159510 | 44.3083 | 1800 | 90 | 25 | 39.2 | 194.9 | 39.9 | 89.9 | 95.3 | 96 | 98.7 | 114.4 | 13.4 | 21.5 | 593.4 | 363.8 | 100.8 | 5.3 | 102.9 | 0.73807 | 0.835 | 0.83804 | -0.00063 | 89.9 | 84 | 1.5 | 0.738 | 0.000806 | 13.5704 | 13.1569
159540 | 44.3167 | 1799 | 90 | 25.1 | 39 | 195 | 39.9 | 89.9 | 95.2 | 96 | 98.7 | 113.36 | 13.8 | 21.5 | 591.6 | 364.1 | 100.9 | 5.3 | 103 | 0.73752 | 0.835 | 0.83804 | -0.00063 | 90 | 84 | 1.5 | 0.7375 | 0.000806 | 13.6475 | 13.2317
159570 | 44.325 | 1800 | 90 | 25.1 | 39.4 | 195 | 39.9 | 89.9 | 95.2 | 96 | 98.7 | 113.65 | 13.5 | 21.5 | 584.7 | 363.6 | 100.8 | 5.3 | 103 | 0.73758 | 0.835 | 0.83804 | -0.00063 | 90 | 84.1 | 1.5 | 0.7376 | 0.000807 | 13.6321 | 13.2225
159600 | 44.3333 | 1800 | 90 | 25.2 | 39.8 | 195.2 | 39.9 | 90 | 95.2 | 96 | 98.7 | 116.81 | 14.5 | 21.5 | 592.5 | 364 | 100.7 | 5.3 | 103 | 0.73831 | 0.835 | 0.83804 | -0.00063 | 90 | 84 | 1.503 | 0.7383 | 0.000806 | 13.5242 | 13.1104
159630 | 44.3417 | 1800 | 89.9 | 25.1 | 40.5 | 195.3 | 40 | 90 | 95.2 | 96 | 98.6 | 113.75 | 13.7 | 21.6 | 572.3 | 364.1 | 100.7 | 5.3 | 103 | 0.73782 | 0.835 | 0.83804 | -0.00063 | 89.9 | 84.1 | 1.489 | 0.7378 | 0.000807 | 13.6012 | 13.1953
159660 | 44.35 | 1800 | 90 | 25 | 41.2 | 195.4 | 39.9 | 90 | 95.3 | 96 | 98.6 | 113.79 | 13.6 | 21.6 | 592 | 363.6 | 100.7 | 5.3 | 102.9 | 0.73801 | 0.835 | 0.83804 | -0.00063 | 90 | 83.9 | 1.498 | 0.738 | 0.000805 | 13.5704 | 13.1564
159690 | 44.3583 | 1800 | 90 | 25 | 41.5 | 195.5 | 39.9 | 90 | 95.3 | 96 | 98.7 | 113.8 | 13.8 | 21.7 | 593.8 | 363.7 | 100.8 | 5.3 | 103 | 0.73844 | 0.835 | 0.83804 | -0.00063 | 90 | 84 | 1.502 | 0.7385 | 0.000806 | 13.4934 | 13.0905
159720 | 44.3667 | 1800 | 90 | 25 | 42.2 | 195.7 | 39.8 | 90.1 | 95.3 | 96 | 98.7 | 112.12 | 13.1 | 21.7 | 588.4 | 363.9 | 100.7 | 5.3 | 103 | 0.73733 | 0.835 | 0.83804 | -0.00063 | 90.1 | 84.1 | 1.503 | 0.7374 | 0.000806 | 13.6629 | 13.2513
159750 | 44.375 | 1800 | 90 | 24.9 | 42.3 | 195.8 | 40 | 90.1 | 95.3 | 96 | 98.7 | 111.98 | 12.9 | 21.7 | 589.8 | 363.9 | 100.7 | 5.3 | 102.9 | 0.73837 | 0.835 | 0.83804 | -0.00063 | 90 | 84 | 1.501 | 0.7384 | 0.000806 | 13.5088 | 13.1012
159780 | 44.3833 | 1800 | 90.1 | 24.9 | 42.6 | 196 | 40 | 90.1 | 95.4 | 96 | 98.7 | 112.45 | 13.3 | 21.6 | 578.8 | 363.9 | 100.7 | 5.3 | 103 | 0.73825 | 0.835 | 0.83804 | -0.00063 | 90 | 84.1 | 1.502 | 0.7383 | 0.000807 | 13.5242 | 13.1197
159810 | 44.3917 | 1800 | 90.1 | 24.8 | 42.7 | 196.1 | 39.9 | 90.1 | 95.4 | 96 | 98.7 | 113.32 | 13.5 | 21.7 | 583.5 | 363.4 | 100.6 | 5.3 | 102.9 | 0.73813 | 0.835 | 0.83804 | -0.00063 | 90 | 83.9 | 1.495 | 0.7381 | 0.000805 | 13.555 | 13.138
159840 | 44.4 | 1800 | 90.1 | 24.8 | 42.8 | 196.3 | 40 | 90.1 | 95.4 | 96 | 98.7 | 116.29 | 13.1 | 21.7 | 593.1 | 363.5 | 100.5 | 5.3 | 102.9 | 0.73801 | 0.835 | 0.83804 | -0.00063 | 90.1 | 83.9 | 1.502 | 0.7381 | 0.000805 | 13.555 | 13.1468
159870 | 44.4083 | 1800 | 90.1 | 24.8 | 43.2 | 196.5 | 40 | 90.2 | 95.4 | 96 | 98.7 | 113.38 | 13.7 | 21.7 | 592.9 | 363.4 | 100.6 | 5.3 | 103 | 0.73666 | 0.835 | 0.83804 | -0.00063 | 90.1 | 83.7 | 1.503 | 0.7367 | 0.000803 | 13.7709 | 13.3543
159900 | 44.4167 | 1800 | 90.1 | 24.8 | 42.6 | 196.6 | 40.1 | 90.2 | 95.5 | 96 | 98.7 | 112.22 | 14.3 | 21.8 | 594.1 | 363.5 | 100.6 | 5.3 | 103 | 0.73691 | 0.835 | 0.83804 | -0.00063 | 90.2 | 84.1 | 1.506 | 0.737 | 0.000806 | 13.7246 | 13.3062
159930 | 44.425 | 1800 | 90.1 | 25 | 43.4 | 196.8 | 40 | 90.2 | 95.5 | 96 | 98.6 | 111.95 | 13.1 | 21.7 | 590.9 | 363.5 | 100.7 | 5.3 | 102.9 | 0.73727 | 0.835 | 0.83804 | -0.00063 | 90.1 | 83.8 | 1.498 | 0.7373 | 0.000804 | 13.6783 | 13.2604
159960 | 44.4333 | 1800 | 90.1 | 25.1 | 42.6 | 196.7 | 40 | 90.2 | 95.5 | 96 | 98.6 | 113.19 | 13.4 | 21.6 | 588.4 | 363.3 | 100.6 | 5.4 | 102.9 | 0.73825 | 0.835 | 0.83804 | -0.00063 | 90.1 | 83.8 | 1.504 | 0.7383 | 0.000804 | 13.5241 | 13.1099
159990 | 44.4417 | 1800 | 90.1 | 25.3 | 41.9 | 196.7 | 40.1 | 90.2 | 95.5 | 96 | 98.7 | 115.51 | 14.4 | 21.6 | 592.8 | 363.6 | 100.9 | 5.4 | 103 | 0.73831 | 0.835 | 0.83804 | -0.00063 | 90.2 | 84.1 | 1.503 | 0.7384 | 0.000806 | 13.5088 | 13.0911
160020 | 44.45 | 1800 | 90.1 | 25.3 | 41.1 | 196.5 | 40.1 | 90.2 | 95.5 | 96 | 98.7 | 115.5 | 14.3 | 21.5 | 593.2 | 363.6 | 100.7 | 5.4 | 103 | 0.73758 | 0.835 | 0.83804 | -0.00063 | 90.2 | 84 | 1.493 | 0.7377 | 0.000805 | 13.6166 | 13.2031
160050 | 44.4583 | 1801 | 90 | 25.1 | 40.4 | 196.3 | 40.1 | 90.2 | 95.5 | 96 | 98.7 | 115.16 | 13.5 | 21.5 | 589.1 | 363.8 | 100.8 | 5.4 | 103 | 0.73746 | 0.835 | 0.83804 | -0.00063 | 90.2 | 84 | 1.502 | 0.7376 | 0.000806 | 13.632 | 13.2216
160080 | 44.4667 | 1800 | 90 | 25 | 40 | 196.2 | 40.1 | 90.2 | 95.5 | 96 | 98.7 | 116.37 | 14.3 | 21.5 | 593.1 | 363.8 | 100.7 | 5.4 | 103 | 0.73764 | 0.835 | 0.83804 | -0.00063 | 90.2 | 84 | 1.501 | 0.7378 | 0.000806 | 13.6012 | 13.1939
160110 | 44.475 | 1800 | 90 | 24.9 | 39.7 | 196 | 40.1 | 90.2 | 95.5 | 96 | 98.7 | 113.06 | 14.2 | 21.6 | 573.3 | 363.6 | 100.7 | 5.4 | 103.1 | 0.73636 | 0.835 | 0.83804 | -0.00063 | 90.1 | 84.1 | 1.497 | 0.7364 | 0.000806 | 13.8174 | 13.4006
160140 | 44.4833 | 1800 | 90 | 24.8 | 39.5 | 195.9 | 40.2 | 90.2 | 95.5 | 96 | 98.6 | 113.86 | 13.7 | 21.6 | 592 | 363.3 | 100.8 | 5.4 | 102.9 | 0.7377 | 0.835 | 0.83804 | -0.00063 | 90.1 | 83.8 | 1.501 | 0.7378 | 0.000804 | 13.6012 | 13.1944
160170 | 44.4917 | 1800 | 90 | 24.9 | 39.2 | 195.8 | 40.2 | 90.2 | 95.5 | 96 | 98.7 | 113.23 | 13.7 | 21.5 | 576.2 | 363.8 | 100.8 | 5.4 | 103 | 0.73666 | 0.835 | 0.83804 | -0.00063 | 90.2 | 84 | 1.498 | 0.7368 | 0.000806 | 13.7555 | 13.3447
160200 | 44.5 | 1801 | 90 | 25 | 39.2 | 195.6 | 40.1 | 90.2 | 95.5 | 96 | 98.7 | 114.8 | 13.1 | 21.5 | 592.4 | 363.4 | 100.8 | 5.3 | 103 | 0.73617 | 0.835 | 0.83804 | -0.00063 | 90.2 | 83.9 | 1.504 | 0.7363 | 0.000805 | 13.8329 | 13.4202
160230 | 44.5083 | 1800 | 89.9 | 25.1 | 39.1 | 195.5 | 40.1 | 90.2 | 95.5 | 96 | 98.7 | 113.93 | 12.8 | 21.5 | 593.6 | 363.7 | 100.7 | 5.3 | 103 | 0.73672 | 0.835 | 0.83804 | -0.00063 | 90.1 | 84 | 1.499 | 0.7368 | 0.000806 | 13.7555 | 13.3451
160260 | 44.5167 | 1800 | 89.9 | 25.2 | 39.2 | 195.4 | 40 | 90.2 | 95.5 | 96 | 98.7 | 111.26 | 13.5 | 21.5 | 589.6 | 363.3 | 100.7 | 5.3 | 103 | 0.73648 | 0.835 | 0.83804 | -0.00063 | 90.1 | 84 | 1.507 | 0.7366 | 0.000806 | 13.7865 | 13.3821
160290 | 44.525 | 1800 | 89.9 | 25.2 | 39.1 | 195.3 | 40 | 90.2 | 95.5 | 96 | 98.7 | 110.9 | 12.6 | 21.5 | 584.2 | 363.5 | 100.8 | 5.3 | 103 | 0.73801 | 0.835 | 0.83804 | -0.00063 | 90 | 84 | 1.48 | 0.738 | 0.000806 | 13.5704 | 13.1565
160320 | 44.5333 | 1800 | 90 | 25 | 39.1 | 195.3 | 40.2 | 90.2 | 95.4 | 96 | 98.7 | 112.58 | 11.9 | 21.5 | 566.8 | 363.9 | 100.8 | 5.3 | 103 | 0.73721 | 0.835 | 0.83804 | -0.00063 | 90.1 | 84.1 | 1.5 | 0.7373 | 0.000806 | 13.6783 | 13.2697
160350 | 44.5417 | 1799 | 90 | 24.9 | 39 | 195.2 | 40 | 90.2 | 95.5 | 96 | 98.6 | 115.17 | 11.5 | 21.6 | 593.3 | 363.5 | 100.7 | 5.3 | 103 | 0.73733 | 0.835 | 0.83804 | -0.00063 | 90.1 | 83.9 | 1.503 | 0.7374 | 0.000804 | 13.6628 | 13.2512
160380 | 44.55 | 1800 | 90 | 24.9 | 39 | 195.2 | 40 | 90.2 | 95.4 | 96 | 98.7 | 115.25 | 11 | 21.6 | 593.6 | 363.7 | 100.9 | 5.3 | 103 | 0.73752 | 0.835 | 0.83804 | -0.00063 | 90.2 | 84 | 1.504 | 0.7376 | 0.000806 | 13.632 | 13.2124
160410 | 44.5583 | 1800 | 90 | 24.9 | 39.1 | 195.1 | 39.9 | 90.2 | 95.5 | 96 | 98.8 | 114.59 | 10.1 | 21.6 | 588.6 | 363.8 | 100.8 | 5.3 | 103.1 | 0.73727 | 0.835 | 0.83804 | -0.00063 | 90.2 | 84.1 | 1.508 | 0.7374 | 0.000807 | 13.6629 | 13.2508
160440 | 44.5667 | 1800 | 90 | 24.9 | 39 | 195.1 | 40 | 90.2 | 95.5 | 96 | 98.7 | 115.41 | 10.9 | 21.6 | 593 | 363 | 100.9 | 5.3 | 103 | 0.73801 | 0.835 | 0.83804 | -0.00063 | 90.1 | 83.9 | 1.495 | 0.7381 | 0.000805 | 13.555 | 13.1468
160470 | 44.575 | 1800 | 90 | 24.9 | 39.1 | 195.1 | 39.9 | 90.2 | 95.5 | 96 | 98.7 | 113.61 | 9.7 | 21.6 | 591.8 | 363.3 | 100.7 | 5.3 | 103.1 | 0.73782 | 0.835 | 0.83804 | -0.00063 | 90.1 | 84.1 | 1.496 | 0.7379 | 0.000807 | 13.5858 | 13.176
160500 | 44.5833 | 1800 | 90 | 24.8 | 39.1 | 195.2 | 40.1 | 90.2 | 95.5 | 96 | 98.7 | 113.25 | 10 | 21.6 | 561.5 | 363.3 | 100.7 | 5.3 | 103 | 0.7374 | 0.835 | 0.83804 | -0.00063 | 90.1 | 83.9 | 1.505 | 0.7375 | 0.000804 | 13.6474 | 13.2405
160530 | 44.5917 | 1800 | 90 | 24.9 | 39.1 | 195.2 | 40 | 90.1 | 95.4 | 96 | 98.7 | 114.09 | 9.9 | 21.5 | 594.3 | 363.5 | 100.7 | 5.3 | 103 | 0.73721 | 0.835 | 0.83804 | -0.00063 | 90.1 | 83.9 | 1.501 | 0.7373 | 0.000805 | 13.6783 | 13.2697
160560 | 44.6 | 1800 | 90 | 25 | 39 | 195.2 | 40 | 90.1 | 95.4 | 96 | 98.7 | 112.22 | 10.1 | 21.5 | 593.1 | 363.7 | 100.7 | 5.3 | 103 | 0.73672 | 0.835 | 0.83804 | -0.00063 | 90 | 84 | 1.501 | 0.7367 | 0.000806 | 13.771 | 13.3548
160590 | 44.6083 | 1800 | 90 | 25.1 | 38.9 | 195.1 | 40 | 90 | 95.4 | 96 | 98.7 | 112.56 | 10.2 | 21.5 | 593.6 | 363.4 | 100.8 | 5.3 | 103 | 0.73746 | 0.835 | 0.83804 | -0.00063 | 89.9 | 83.9 | 1.503 | 0.7374 | 0.000805 | 13.6629 | 13.2506
160620 | 44.6167 | 1800 | 90 | 25.2 | 39 | 195.1 | 39.9 | 90 | 95.4 | 96 | 98.6 | 113.02 | 10.9 | 21.5 | 592.3 | 363.7 | 100.6 | 5.3 | 102.9 | 0.73862 | 0.835 | 0.83804 | -0.00063 | 89.9 | 83.8 | 1.501 | 0.7385 | 0.000805 | 13.4934 | 13.0726
160650 | 44.625 | 1800 | 89.9 | 25.3 | 39 | 194.9 | 39.9 | 89.9 | 95.3 | 96 | 98.7 | 115.24 | 10.9 | 21.4 | 593.5 | 364.2 | 100.8 | 5.3 | 102.9 | 0.7374 | 0.835 | 0.83804 | -0.00063 | 89.8 | 83.9 | 1.497 | 0.7373 | 0.000806 | 13.6783 | 13.2696
160680 | 44.6333 | 1800 | 89.9 | 25.2 | 39 | 194.8 | 39.9 | 89.9 | 95.3 | 96 | 98.7 | 113.25 | 11.1 | 21.5 | 582.2 | 364.4 | 100.7 | 5.3 | 103 | 0.73752 | 0.835 | 0.83804 | -0.00063 | 89.8 | 84 | 1.503 | 0.7374 | 0.000807 | 13.6629 | 13.2511
160710 | 44.6417 | 1800 | 89.9 | 24.9 | 39.1 | 194.7 | 39.9 | 89.9 | 95.3 | 96 | 98.7 | 113.39 | 11 | 21.5 | 594.3 | 364.2 | 100.6 | 5.3 | 103 | 0.73825 | 0.835 | 0.83804 | -0.00063 | 89.9 | 83.9 | 1.501 | 0.7382 | 0.000806 | 13.5396 | 13.1293
160740 | 44.65 | 1800 | 89.9 | 24.8 | 39 | 194.6 | 39.9 | 89.9 | 95.3 | 96 | 98.6 | 113.98 | 11.2 | 21.6 | 596.5 | 363.8 | 100.8 | 5.3 | 102.9 | 0.73727 | 0.835 | 0.83804 | -0.00063 | 89.9 | 83.8 | 1.498 | 0.7372 | 0.000805 | 13.6937 | 13.2798
160770 | 44.6583 | 1800 | 89.9 | 24.7 | 38.8 | 194.5 | 40 | 89.9 | 95.3 | 96 | 98.7 | 113.6 | 11.5 | 21.5 | 585.1 | 363.8 | 100.7 | 5.3 | 103 | 0.73795 | 0.835 | 0.83804 | -0.00063 | 89.9 | 83.9 | 1.502 | 0.7379 | 0.000805 | 13.5858 | 13.1753
160800 | 44.6667 | 1800 | 90 | 24.9 | 38.9 | 194.5 | 39.9 | 89.9 | 95.3 | 96 | 98.7 | 116.05 | 11.4 | 21.5 | 594 | 364.1 | 100.7 | 5.3 | 103 | 0.73721 | 0.835 | 0.83804 | -0.00063 | 89.9 | 84 | 1.499 | 0.7371 | 0.000806 | 13.7092 | 13.2891
160830 | 44.675 | 1800 | 90 | 25 | 39 | 194.4 | 39.9 | 89.9 | 95.3 | 96 | 98.7 | 114.66 | 12.5 | 21.4 | 586.8 | 364 | 100.6 | 5.3 | 103 | 0.7374 | 0.835 | 0.83804 | -0.00063 | 90 | 84 | 1.498 | 0.7374 | 0.000806 | 13.6629 | 13.2502
160860 | 44.6833 | 1800 | 90 | 25.1 | 39.1 | 194.4 | 39.8 | 89.9 | 95.2 | 96 | 98.6 | 113.41 | 12.1 | 21.4 | 595.6 | 363.5 | 100.7 | 5.3 | 102.9 | 0.73819 | 0.835 | 0.83804 | -0.00063 | 89.9 | 83.8 | 1.499 | 0.7381 | 0.000804 | 13.5549 | 13.1385
160890 | 44.6917 | 1800 | 90 | 25.2 | 39.1 | 194.5 | 39.9 | 89.9 | 95.2 | 96 | 98.7 | 112.84 | 12.6 | 21.4 | 593.9 | 363.9 | 100.9 | 5.3 | 103 | 0.73776 | 0.835 | 0.83804 | -0.00063 | 89.9 | 84 | 1.499 | 0.7377 | 0.000806 | 13.6166 | 13.2045
160920 | 44.7 | 1800 | 90 | 25.3 | 38.9 | 194.5 | 40 | 89.9 | 95.2 | 96 | 98.6 | 112.74 | 11.6 | 21.4 | 591.7 | 363.9 | 100.9 | 5.3 | 102.9 | 0.73776 | 0.835 | 0.83804 | -0.00063 | 89.9 | 84 | 1.495 | 0.7377 | 0.000806 | 13.6166 | 13.2045
160950 | 44.7083 | 1800 | 90 | 25.1 | 39 | 194.6 | 40 | 89.9 | 95.2 | 96 | 98.7 | 115.25 | 11.4 | 21.5 | 588.3 | 364 | 100.7 | 5.3 | 103 | 0.73813 | 0.835 | 0.83804 | -0.00063 | 89.8 | 84 | 1.501 | 0.738 | 0.000807 | 13.5704 | 13.1574
160980 | 44.7167 | 1800 | 90 | 24.9 | 39.2 | 194.7 | 40 | 89.9 | 95.2 | 96 | 98.6 | 115.94 | 12.3 | 21.5 | 593.6 | 363.9 | 100.6 | 5.3 | 102.8 | 0.7374 | 0.835 | 0.83804 | -0.00063 | 89.9 | 84 | 1.49 | 0.7373 | 0.000806 | 13.6783 | 13.2599
161010 | 44.725 | 1800 | 89.9 | 24.8 | 39.2 | 194.7 | 40 | 89.8 | 95.2 | 96 | 98.6 | 113.81 | 12.5 | 21.6 | 594.3 | 363.9 | 100.8 | 5.3 | 102.9 | 0.73807 | 0.835 | 0.83804 | -0.00063 | 89.8 | 83.9 | 1.5 | 0.738 | 0.000805 | 13.5704 | 13.1666
161040 | 44.7333 | 1800 | 89.9 | 24.7 | 39.4 | 194.6 | 39.9 | 89.8 | 95.2 | 96 | 98.6 | 112.51 | 13.3 | 21.6 | 589.7 | 364.1 | 100.7 | 5.3 | 102.9 | 0.7396 | 0.835 | 0.83804 | -0.00063 | 89.9 | 83.9 | 1.502 | 0.7395 | 0.000805 | 13.3397 | 12.9225
161070 | 44.7417 | 1800 | 89.9 | 24.8 | 39.7 | 194.6 | 39.9 | 89.8 | 95.2 | 96 | 98.7 | 112.71 | 14.1 | 21.5 | 594.6 | 364.3 | 100.8 | 5.3 | 103 | 0.73813 | 0.835 | 0.83804 | -0.00063 | 89.8 | 84.1 | 1.501 | 0.738 | 0.000808 | 13.5704 | 13.1574
161100 | 44.75 | 1800 | 89.9 | 25.1 | 39.8 | 194.6 | 39.9 | 89.8 | 95.2 | 96 | 98.7 | 113.87 | 14.2 | 21.5 | 591.6 | 364.5 | 100.7 | 5.3 | 102.9 | 0.73868 | 0.835 | 0.83804 | -0.00063 | 89.8 | 84.1 | 1.504 | 0.7386 | 0.000807 | 13.478 | 13.073
161130 | 44.7583 | 1800 | 90 | 25.2 | 40.2 | 194.7 | 40.1 | 89.8 | 95.2 | 96 | 98.7 | 113.55 | 15.5 | 21.5 | 583 | 364.2 | 100.6 | 5.3 | 103 | 0.73715 | 0.835 | 0.83804 | -0.00063 | 89.8 | 84 | 1.491 | 0.737 | 0.000806 | 13.7246 | 13.308
161160 | 44.7667 | 1800 | 90 | 25.3 | 40.4 | 194.8 | 39.9 | 89.8 | 95.2 | 96 | 98.7 | 112.88 | 14.7 | 21.5 | 593 | 364.2 | 100.7 | 5.3 | 103 | 0.73917 | 0.835 | 0.83804 | -0.00063 | 89.9 | 84 | 1.506 | 0.7391 | 0.000807 | 13.4012 | 12.9884
161190 | 44.775 | 1800 | 90.1 | 25.2 | 40.4 | 194.9 | 40 | 89.9 | 95.2 | 96 | 98.7 | 114.69 | 13.7 | 21.6 | 591.6 | 363.6 | 100.8 | 5.3 | 102.9 | 0.73721 | 0.835 | 0.83804 | -0.00063 | 90 | 84.1 | 1.501 | 0.7372 | 0.000807 | 13.6938 | 13.2794
161220 | 44.7833 | 1800 | 90.1 | 24.9 | 40.5 | 195.1 | 40 | 89.8 | 95.2 | 96 | 98.7 | 116 | 13 | 21.6 | 589.2 | 363.9 | 100.8 | 5.3 | 103 | 0.73795 | 0.835 | 0.83804 | -0.00063 | 89.9 | 84 | 1.498 | 0.7379 | 0.000807 | 13.5858 | 13.1754
161250 | 44.7917 | 1801 | 90.1 | 24.8 | 40.6 | 195.1 | 40.1 | 89.9 | 95.2 | 96 | 98.7 | 115.59 | 12.8 | 21.6 | 593.1 | 363.9 | 100.8 | 5.3 | 102.9 | 0.73795 | 0.835 | 0.83804 | -0.00063 | 90 | 84.1 | 1.505 | 0.7379 | 0.000807 | 13.5858 | 13.1657
161280 | 44.8 | 1800 | 90.1 | 24.8 | 40.4 | 195.3 | 40 | 89.9 | 95.2 | 96 | 98.7 | 113.66 | 13.1 | 21.6 | 592.7 | 363.8 | 100.9 | 5.3 | 103 | 0.7377 | 0.835 | 0.83804 | -0.00063 | 90 | 84.1 | 1.501 | 0.7377 | 0.000806 | 13.6166 | 13.2041
161310 | 44.8083 | 1800 | 90.1 | 24.8 | 40.7 | 195.4 | 40.1 | 89.9 | 95.2 | 96 | 98.6 | 110.91 | 13.6 | 21.7 | 582.6 | 363.8 | 100.6 | 5.3 | 102.9 | 0.73758 | 0.835 | 0.83804 | -0.00063 | 90 | 84.1 | 1.5 | 0.7376 | 0.000807 | 13.6321 | 13.2225
161340 | 44.8167 | 1800 | 90.1 | 24.9 | 40.7 | 195.5 | 40.2 | 89.9 | 95.2 | 96 | 98.7 | 111.71 | 13.1 | 21.6 | 590.9 | 364.1 | 100.5 | 5.3 | 103 | 0.7374 | 0.835 | 0.83804 | -0.00063 | 90 | 84 | 1.505 | 0.7374 | 0.000806 | 13.6629 | 13.2502
161370 | 44.825 | 1800 | 90.1 | 24.9 | 40.6 | 195.6 | 40.2 | 89.9 | 95.2 | 96 | 98.6 | 114.49 | 11.9 | 21.7 | 591.3 | 364 | 100.7 | 5.4 | 102.9 | 0.73623 | 0.835 | 0.83804 | -0.00063 | 90 | 84.1 | 1.492 | 0.7363 | 0.000806 | 13.8329 | 13.4303
161400 | 44.8333 | 1800 | 90.1 | 24.9 | 40.8 | 195.7 | 40.1 | 89.9 | 95.2 | 96 | 98.7 | 114.7 | 11.7 | 21.7 | 594.9 | 363.8 | 100.7 | 5.3 | 103 | 0.73764 | 0.835 | 0.83804 | -0.00063 | 90 | 84 | 1.506 | 0.7377 | 0.000806 | 13.6166 | 13.2133
161430 | 44.8417 | 1799 | 90.1 | 25 | 40.9 | 195.8 | 40.1 | 89.9 | 95.3 | 96 | 98.7 | 114.28 | 12 | 21.7 | 584.9 | 363.8 | 100.6 | 5.3 | 103 | 0.73721 | 0.835 | 0.83804 | -0.00063 | 90.1 | 84.1 | 1.504 | 0.7372 | 0.000806 | 13.6938 | 13.2697
161460 | 44.85 | 1801 | 90.1 | 25.1 | 40.8 | 195.8 | 40.1 | 89.9 | 95.2 | 96 | 98.7 | 113.53 | 11.5 | 21.6 | 594.1 | 363.9 | 100.6 | 5.3 | 102.9 | 0.73776 | 0.835 | 0.83804 | -0.00063 | 90 | 84.1 | 1.502 | 0.7378 | 0.000806 | 13.6012 | 13.1949
161490 | 44.8583 | 1800 | 90.1 | 25.2 | 40.7 | 195.8 | 40.1 | 89.9 | 95.2 | 96 | 98.6 | 112.59 | 10.7 | 21.6 | 593.1 | 363.5 | 100.8 | 5.3 | 102.8 | 0.73801 | 0.835 | 0.83804 | -0.00063 | 90 | 84 | 1.508 | 0.738 | 0.000806 | 13.5704 | 13.1565
161520 | 44.8667 | 1800 | 90 | 25.3 | 40.7 | 195.9 | 40.1 | 89.9 | 95.2 | 96 | 98.6 | 114.07 | 10.5 | 21.6 | 578.4 | 363.8 | 100.5 | 5.3 | 102.8 | 0.73715 | 0.835 | 0.83804 | -0.00063 | 90 | 84 | 1.493 | 0.7372 | 0.000806 | 13.6938 | 13.2886
161550 | 44.875 | 1801 | 90 | 25.3 | 40.4 | 195.9 | 40.1 | 89.9 | 95.2 | 96 | 98.7 | 114.74 | 10.7 | 21.6 | 591 | 363.4 | 100.8 | 5.4 | 102.9 | 0.7374 | 0.835 | 0.83804 | -0.00063 | 90 | 84.1 | 1.498 | 0.7374 | 0.000807 | 13.6629 | 13.2502
161580 | 44.8833 | 1800 | 90 | 25.1 | 40.7 | 195.9 | 40 | 89.9 | 95.2 | 96 | 98.6 | 115.19 | 10.5 | 21.6 | 593.9 | 364 | 100.6 | 5.3 | 102.9 | 0.73782 | 0.835 | 0.83804 | -0.00063 | 90 | 84 | 1.504 | 0.7379 | 0.000806 | 13.5858 | 13.1856
161610 | 44.8917 | 1800 | 90 | 24.9 | 40.5 | 195.8 | 40 | 89.9 | 95.2 | 96 | 98.7 | 114.68 | 11.2 | 21.6 | 593.8 | 364 | 100.7 | 5.3 | 103 | 0.73825 | 0.835 | 0.83804 | -0.00063 | 89.9 | 84.2 | 1.497 | 0.7382 | 0.000808 | 13.5396 | 13.1293
161640 | 44.9 | 1800 | 90 | 24.8 | 40 | 195.8 | 40.1 | 89.9 | 95.2 | 96 | 98.6 | 112.15 | 10.9 | 21.6 | 581.8 | 363.6 | 100.7 | 5.4 | 102.9 | 0.73789 | 0.835 | 0.83804 | -0.00063 | 90 | 84 | 1.498 | 0.7379 | 0.000806 | 13.5858 | 13.1749
161670 | 44.9083 | 1801 | 90 | 24.8 | 40.4 | 195.7 | 40 | 89.9 | 95.2 | 96 | 98.7 | 113.51 | 10.3 | 21.6 | 594 | 364.2 | 100.5 | 5.4 | 103 | 0.73715 | 0.835 | 0.83804 | -0.00063 | 90 | 84.2 | 1.502 | 0.7371 | 0.000808 | 13.7092 | 13.2887
161700 | 44.9167 | 1800 | 90 | 24.8 | 40.3 | 195.7 | 40 | 89.9 | 95.2 | 96 | 98.6 | 114.35 | 10.5 | 21.6 | 593.6 | 364.3 | 100.7 | 5.4 | 102.9 | 0.73795 | 0.835 | 0.83804 | -0.00063 | 90 | 83.9 | 1.503 | 0.7379 | 0.000805 | 13.5858 | 13.1657
161730 | 44.925 | 1800 | 90 | 25 | 40.4 | 195.8 | 39.9 | 89.9 | 95.2 | 96 | 98.6 | 113.97 | 10.3 | 21.6 | 593.2 | 364 | 100.9 | 5.4 | 103 | 0.7374 | 0.835 | 0.83804 | -0.00063 | 90 | 84 | 1.503 | 0.7374 | 0.000806 | 13.6629 | 13.2502
161760 | 44.9333 | 1800 | 90 | 25.2 | 40.6 | 195.9 | 40 | 89.9 | 95.2 | 96 | 98.7 | 113.87 | 10.9 | 21.5 | 594.2 | 363.9 | 100.7 | 5.4 | 103.1 | 0.73703 | 0.835 | 0.83804 | -0.00063 | 90 | 84 | 1.501 | 0.737 | 0.000806 | 13.7246 | 13.3071
161790 | 44.9417 | 1800 | 90 | 25.3 | 40.8 | 195.9 | 40 | 89.9 | 95.2 | 96 | 98.7 | 112.44 | 11 | 21.5 | 591.1 | 363.8 | 100.7 | 5.3 | 103 | 0.73709 | 0.835 | 0.83804 | -0.00063 | 90.1 | 84.1 | 1.504 | 0.7371 | 0.000807 | 13.7092 | 13.2882
161820 | 44.95 | 1800 | 90 | 25.2 | 40.7 | 195.9 | 39.9 | 90 | 95.2 | 96 | 98.7 | 115.41 | 10.9 | 21.6 | 592.6 | 363.7 | 100.6 | 5.4 | 103 | 0.73813 | 0.835 | 0.83804 | -0.00063 | 90.1 | 84.1 | 1.501 | 0.7382 | 0.000807 | 13.5396 | 13.1284
161850 | 44.9583 | 1800 | 90 | 25 | 40.4 | 196 | 40.1 | 90 | 95.2 | 96 | 98.7 | 114 | 11.1 | 21.7 | 579.1 | 364 | 100.6 | 5.3 | 103 | 0.73678 | 0.835 | 0.83804 | -0.00063 | 90.1 | 84.1 | 1.498 | 0.7369 | 0.000807 | 13.7401 | 13.3359
161880 | 44.9667 | 1800 | 90 | 24.8 | 40.6 | 196.1 | 40 | 90 | 95.3 | 96 | 98.6 | 114.72 | 10.5 | 21.7 | 593.2 | 363.5 | 100.6 | 5.3 | 103 | 0.73709 | 0.835 | 0.83804 | -0.00063 | 90.1 | 84 | 1.502 | 0.7372 | 0.000806 | 13.6938 | 13.2882
161910 | 44.975 | 1800 | 90 | 24.8 | 40.3 | 196.1 | 40 | 90.1 | 95.3 | 96 | 98.7 | 113.38 | 10.5 | 21.7 | 592.9 | 363.4 | 100.7 | 5.3 | 102.9 | 0.73697 | 0.835 | 0.83804 | -0.00063 | 90.1 | 84 | 1.493 | 0.737 | 0.000806 | 13.7246 | 13.3066
161940 | 44.9833 | 1800 | 90 | 24.9 | 40.2 | 196 | 40 | 90.1 | 95.3 | 96 | 98.6 | 113.72 | 10.7 | 21.7 | 593.4 | 363.5 | 100.5 | 5.3 | 102.9 | 0.73776 | 0.835 | 0.83804 | -0.00063 | 90.1 | 83.9 | 1.502 | 0.7378 | 0.000805 | 13.6012 | 13.1852
161970 | 44.9917 | 1800 | 90 | 24.8 | 40.5 | 196 | 39.9 | 90.1 | 95.3 | 96 | 98.6 | 113.21 | 11.3 | 21.7 | 590.7 | 364 | 100.6 | 5.3 | 103 | 0.73868 | 0.835 | 0.83804 | -0.00063 | 90 | 84 | 1.497 | 0.7387 | 0.000806 | 13.4626 | 13.0537
162000 | 45 | 1799 | 90 | 24.9 | 40.7 | 196 | 39.9 | 90.1 | 95.3 | 96 | 98.7 | 113.84 | 11.9 | 21.6 | 592.6 | 364 | 100.7 | 5.4 | 103 | 0.73813 | 0.835 | 0.83804 | -0.00063 | 90 | 84.1 | 1.497 | 0.7381 | 0.000807 | 13.555 | 13.1381
162030 | 45.0083 | 1800 | 90 | 25.2 | 40.9 | 195.9 | 39.9 | 90.1 | 95.3 | 96 | 98.7 | 114.42 | 11.6 | 21.6 | 585.4 | 363.9 | 100.5 | 5.4 | 103 | 0.7377 | 0.835 | 0.83804 | -0.00063 | 90 | 84 | 1.505 | 0.7377 | 0.000806 | 13.6166 | 13.2041
162060 | 45.0167 | 1800 | 90 | 25.3 | 41 | 196 | 40 | 90.1 | 95.4 | 96 | 98.7 | 113.18 | 10.8 | 21.6 | 578.5 | 364.1 | 100.7 | 5.4 | 103 | 0.73782 | 0.835 | 0.83804 | -0.00063 | 90.1 | 84 | 1.497 | 0.7379 | 0.000806 | 13.5858 | 13.176
162090 | 45.025 | 1800 | 90 | 25.1 | 40.9 | 195.9 | 40 | 90.1 | 95.4 | 96 | 98.6 | 113.45 | 10.6 | 21.6 | 584.8 | 363.6 | 100.6 | 5.4 | 102.9 | 0.73837 | 0.835 | 0.83804 | -0.00063 | 90.1 | 83.8 | 1.491 | 0.7384 | 0.000803 | 13.5087 | 13.0915
162120 | 45.0333 | 1800 | 90 | 25 | 40.8 | 196 | 40.1 | 90.1 | 95.4 | 96 | 98.7 | 112.68 | 10.2 | 21.7 | 582.8 | 363.7 | 100.7 | 5.3 | 103 | 0.7374 | 0.835 | 0.83804 | -0.00063 | 90.1 | 84.1 | 1.501 | 0.7375 | 0.000807 | 13.6475 | 13.2405
162150 | 45.0417 | 1799 | 90 | 25 | 40.7 | 196 | 40.2 | 90.1 | 95.4 | 96 | 98.6 | 112.96 | 10.6 | 21.6 | 578 | 363.2 | 100.6 | 5.3 | 102.9 | 0.73825 | 0.835 | 0.83804 | -0.00063 | 90 | 83.8 | 1.5 | 0.7383 | 0.000804 | 13.5241 | 13.1196
162180 | 45.05 | 1801 | 90 | 24.9 | 40.7 | 196.1 | 40 | 90.1 | 95.4 | 96 | 98.7 | 114.53 | 10.2 | 21.7 | 593.4 | 363.6 | 100.5 | 5.3 | 102.9 | 0.73721 | 0.835 | 0.83804 | -0.00063 | 90.1 | 84 | 1.506 | 0.7373 | 0.000806 | 13.6783 | 13.2697
162210 | 45.0583 | 1800 | 90.1 | 24.8 | 40.7 | 196.2 | 40 | 90.1 | 95.4 | 96 | 98.7 | 115.22 | 10.4 | 21.7 | 593.6 | 363.4 | 100.7 | 5.3 | 103 | 0.73715 | 0.835 | 0.83804 | -0.00063 | 90.1 | 83.8 | 1.499 | 0.7372 | 0.000804 | 13.6937 | 13.2789
162240 | 45.0667 | 1801 | 90 | 24.8 | 40.9 | 196.1 | 39.9 | 90.1 | 95.4 | 96 | 98.6 | 113.42 | 10.9 | 21.7 | 587.9 | 363.7 | 100.7 | 5.3 | 103 | 0.73746 | 0.835 | 0.83804 | -0.00063 | 90.1 | 84.1 | 1.499 | 0.7375 | 0.000806 | 13.6475 | 13.2313
162270 | 45.075 | 1800 | 90 | 25 | 40.9 | 196 | 39.9 | 90.1 | 95.4 | 96 | 98.6 | 112.98 | 10.7 | 21.6 | 586 | 363.2 | 100.6 | 5.3 | 103 | 0.7377 | 0.835 | 0.83804 | -0.00063 | 90 | 83.8 | 1.501 | 0.7377 | 0.000804 | 13.6166 | 13.204
162300 | 45.0833 | 1799 | 90 | 25.3 | 41 | 196 | 40 | 90.1 | 95.4 | 96 | 98.6 | 113.29 | 10.7 | 21.6 | 585 | 363.2 | 100.6 | 5.4 | 102.9 | 0.73678 | 0.835 | 0.83804 | -0.00063 | 90.1 | 83.8 | 1.497 | 0.7369 | 0.000804 | 13.7401 | 13.3358
162330 | 45.0917 | 1800 | 90.1 | 25.2 | 40.7 | 196 | 39.9 | 90.1 | 95.4 | 96 | 98.6 | 113.78 | 9.8 | 21.6 | 589.2 | 363.6 | 100.6 | 5.4 | 102.9 | 0.73758 | 0.835 | 0.83804 | -0.00063 | 90.1 | 83.9 | 1.503 | 0.7377 | 0.000805 | 13.6166 | 13.2128
162360 | 45.1 | 1800 | 90.1 | 25 | 40.7 | 195.9 | 40.1 | 90.1 | 95.4 | 96 | 98.6 | 114.23 | 10.1 | 21.7 | 588.1 | 364 | 100.5 | 5.4 | 102.9 | 0.7377 | 0.835 | 0.83804 | -0.00063 | 90.1 | 83.9 | 1.504 | 0.7378 | 0.000805 | 13.6012 | 13.1944
162390 | 45.1083 | 1800 | 90.1 | 24.9 | 40.3 | 195.8 | 40.1 | 90.1 | 95.4 | 96 | 98.6 | 112.86 | 9.8 | 21.6 | 590 | 363.6 | 100.6 | 5.4 | 102.9 | 0.7377 | 0.835 | 0.83804 | -0.00063 | 90.1 | 83.9 | 1.507 | 0.7378 | 0.000805 | 13.6012 | 13.1944
162420 | 45.1167 | 1800 | 90 | 24.8 | 39.9 | 195.7 | 40.1 | 90.1 | 95.4 | 96 | 98.6 | 112.23 | 10.2 | 21.6 | 589.4 | 363.7 | 100.5 | 5.4 | 103 | 0.73721 | 0.835 | 0.83804 | -0.00063 | 90.1 | 84 | 1.5 | 0.7373 | 0.000805 | 13.6783 | 13.2697
162450 | 45.125 | 1800 | 90 | 24.8 | 39.9 | 195.6 | 40.1 | 90.1 | 95.4 | 96 | 98.6 | 114.26 | 9.8 | 21.6 | 592.7 | 363.5 | 100.5 | 5.4 | 102.9 | 0.73715 | 0.835 | 0.83804 | -0.00063 | 90.1 | 83.9 | 1.5 | 0.7372 | 0.000805 | 13.6937 | 13.2789
162480 | 45.1333 | 1800 | 90 | 24.9 | 39.7 | 195.5 | 40.1 | 90.1 | 95.4 | 96 | 98.6 | 113.61 | 9.5 | 21.6 | 590.3 | 363.1 | 100.7 | 5.4 | 102.9 | 0.73697 | 0.835 | 0.83804 | -0.00063 | 90.1 | 83.9 | 1.5 | 0.7371 | 0.000805 | 13.7092 | 13.3066
162510 | 45.1417 | 1800 | 90 | 24.9 | 39.8 | 195.4 | 40 | 90.1 | 95.4 | 96 | 98.6 | 114.85 | 9.7 | 21.6 | 594.8 | 363.3 | 100.6 | 5.4 | 102.9 | 0.73709 | 0.835 | 0.83804 | -0.00063 | 90.1 | 83.9 | 1.501 | 0.7372 | 0.000805 | 13.6937 | 13.2881
162540 | 45.15 | 1800 | 90 | 24.9 | 39.6 | 195.4 | 40 | 90.1 | 95.4 | 96 | 98.7 | 113.93 | 10.7 | 21.6 | 581.9 | 363.2 | 100.6 | 5.4 | 103 | 0.73789 | 0.835 | 0.83804 | -0.00063 | 90.1 | 84 | 1.48 | 0.7379 | 0.000806 | 13.5858 | 13.1652
162570 | 45.1583 | 1800 | 89.9 | 25 | 39.4 | 195.5 | 40 | 90.1 | 95.5 | 96 | 98.6 | 115.48 | 10.6 | 21.6 | 593.9 | 363.3 | 100.7 | 5.4 | 102.8 | 0.73691 | 0.835 | 0.83804 | -0.00063 | 90.1 | 83.9 | 1.495 | 0.7369 | 0.000804 | 13.7401 | 13.3158
162600 | 45.1667 | 1800 | 90 | 25.1 | 39.4 | 195.4 | 39.9 | 90.1 | 95.4 | 96 | 98.7 | 113.16 | 10.9 | 21.6 | 580 | 362.9 | 100.9 | 5.4 | 102.9 | 0.73697 | 0.835 | 0.83804 | -0.00063 | 90.1 | 83.9 | 1.502 | 0.737 | 0.000805 | 13.7246 | 13.3066
162630 | 45.175 | 1800 | 89.9 | 25.3 | 39.4 | 195.4 | 40 | 90.1 | 95.4 | 96 | 98.6 | 113.47 | 11.9 | 21.6 | 578.4 | 363.7 | 100.7 | 5.4 | 102.9 | 0.7374 | 0.835 | 0.83804 | -0.00063 | 90.1 | 84 | 1.498 | 0.7375 | 0.000806 | 13.6475 | 13.2405
162660 | 45.1833 | 1800 | 90 | 25.4 | 39.3 | 195.4 | 40 | 90.1 | 95.4 | 96 | 98.6 | 115.2 | 10.9 | 21.6 | 587.2 | 363.4 | 100.6 | 5.4 | 102.9 | 0.73715 | 0.835 | 0.83804 | -0.00063 | 90.1 | 84 | 1.506 | 0.7372 | 0.000806 | 13.6938 | 13.2789
162690 | 45.1917 | 1800 | 90 | 25.2 | 39.4 | 195.4 | 40 | 90.1 | 95.4 | 96 | 98.6 | 113.51 | 10.8 | 21.6 | 580.8 | 363.7 | 100.6 | 5.4 | 103 | 0.73746 | 0.835 | 0.83804 | -0.00063 | 90 | 84.1 | 1.505 | 0.7375 | 0.000807 | 13.6475 | 13.241
162720 | 45.2 | 1800 | 89.9 | 25.1 | 39.5 | 195.3 | 40 | 90.1 | 95.4 | 96 | 98.6 | 113.41 | 10.7 | 21.6 | 593.4 | 363.7 | 100.7 | 5.4 | 102.9 | 0.73715 | 0.835 | 0.83804 | -0.00063 | 90 | 83.9 | 1.501 | 0.7372 | 0.000805 | 13.6937 | 13.2886
162750 | 45.2083 | 1800 | 90 | 25 | 39.4 | 195.2 | 40 | 90.1 | 95.4 | 96 | 98.7 | 113.45 | 9.7 | 21.6 | 594.7 | 363.9 | 100.7 | 5.4 | 103 | 0.73752 | 0.835 | 0.83804 | -0.00063 | 90 | 84 | 1.504 | 0.7375 | 0.000806 | 13.6475 | 13.2317
162780 | 45.2167 | 1800 | 89.9 | 25 | 39.3 | 195.2 | 40 | 90.1 | 95.4 | 96 | 98.6 | 113.64 | 10.5 | 21.6 | 592.9 | 363.7 | 100.6 | 5.4 | 102.9 | 0.73776 | 0.835 | 0.83804 | -0.00063 | 90 | 84 | 1.502 | 0.7377 | 0.000806 | 13.6166 | 13.1949
162810 | 45.225 | 1800 | 90 | 24.9 | 39.3 | 195.2 | 39.9 | 90.1 | 95.4 | 96 | 98.7 | 113.26 | 10.8 | 21.6 | 586 | 363.6 | 100.6 | 5.4 | 102.9 | 0.73715 | 0.835 | 0.83804 | -0.00063 | 89.9 | 84.1 | 1.5 | 0.7371 | 0.000807 | 13.7092 | 13.2983
162840 | 45.2333 | 1800 | 90 | 24.8 | 39.4 | 195.2 | 40 | 90.1 | 95.4 | 96 | 98.6 | 112.67 | 10.1 | 21.7 | 587.4 | 363.6 | 100.8 | 5.4 | 102.9 | 0.7377 | 0.835 | 0.83804 | -0.00063 | 90.1 | 84 | 1.504 | 0.7377 | 0.000806 | 13.6166 | 13.1944
162870 | 45.2417 | 1801 | 90 | 24.8 | 39.3 | 195.1 | 40 | 90.1 | 95.4 | 96 | 98.6 | 113.09 | 9.7 | 21.6 | 579.6 | 363.3 | 100.5 | 5.4 | 103 | 0.73703 | 0.835 | 0.83804 | -0.00063 | 90 | 84 | 1.496 | 0.737 | 0.000806 | 13.7246 | 13.3071
162900 | 45.25 | 1800 | 90 | 24.8 | 39.5 | 195.1 | 39.9 | 90.1 | 95.4 | 96 | 98.7 | 113.11 | 10.1 | 21.6 | 586.8 | 363.8 | 100.6 | 5.4 | 103 | 0.73715 | 0.835 | 0.83804 | -0.00063 | 90 | 84.1 | 1.5 | 0.7371 | 0.000807 | 13.7092 | 13.2886
162930 | 45.2583 | 1800 | 90 | 24.8 | 39.4 | 195 | 39.9 | 90.1 | 95.4 | 96 | 98.7 | 113.57 | 9.5 | 21.7 | 586.2 | 363.7 | 100.6 | 5.4 | 103 | 0.73825 | 0.835 | 0.83804 | -0.00063 | 90 | 84 | 1.498 | 0.7382 | 0.000806 | 13.5396 | 13.1196
162960 | 45.2667 | 1800 | 90 | 24.9 | 39.3 | 194.9 | 39.9 | 90.1 | 95.4 | 96 | 98.6 | 116.41 | 9.8 | 21.6 | 592.9 | 363.5 | 100.8 | 5.4 | 102.9 | 0.73813 | 0.835 | 0.83804 | -0.00063 | 90 | 84 | 1.5 | 0.7381 | 0.000806 | 13.555 | 13.1381
162990 | 45.275 | 1800 | 90 | 25.2 | 39.3 | 194.9 | 39.9 | 90.1 | 95.4 | 96 | 98.6 | 115.22 | 10.2 | 21.5 | 594.2 | 363.3 | 100.8 | 5.4 | 102.9 | 0.73789 | 0.835 | 0.83804 | -0.00063 | 90 | 83.9 | 1.498 | 0.7379 | 0.000805 | 13.5858 | 13.1749
163020 | 45.2833 | 1800 | 90 | 25.3 | 39.2 | 194.9 | 39.9 | 90.1 | 95.4 | 96 | 98.7 | 113.66 | 10.1 | 21.6 | 593.1 | 363.4 | 100.7 | 5.4 | 102.9 | 0.73764 | 0.835 | 0.83804 | -0.00063 | 89.9 | 84 | 1.506 | 0.7376 | 0.000806 | 13.632 | 13.223
163050 | 45.2917 | 1800 | 89.9 | 25.1 | 39.1 | 194.8 | 39.9 | 90 | 95.3 | 96 | 98.6 | 112.86 | 10 | 21.5 | 593.1 | 364.2 | 100.6 | 5.3 | 102.9 | 0.73721 | 0.835 | 0.83804 | -0.00063 | 89.9 | 84.1 | 1.502 | 0.7372 | 0.000807 | 13.6938 | 13.2891
163080 | 45.3 | 1800 | 89.9 | 25 | 39.3 | 194.7 | 39.9 | 90 | 95.3 | 96 | 98.7 | 111.71 | 9.8 | 21.6 | 580.8 | 363.7 | 100.7 | 5.3 | 103.1 | 0.73727 | 0.835 | 0.83804 | -0.00063 | 89.9 | 84.1 | 1.502 | 0.7372 | 0.000807 | 13.6938 | 13.2799
163110 | 45.3083 | 1800 | 89.9 | 24.9 | 39.3 | 194.6 | 39.9 | 90 | 95.3 | 96 | 98.7 | 113.27 | 9.3 | 21.6 | 574.8 | 363.5 | 100.6 | 5.3 | 103 | 0.73752 | 0.835 | 0.83804 | -0.00063 | 89.8 | 84.1 | 1.491 | 0.7374 | 0.000807 | 13.6629 | 13.2511
163140 | 45.3167 | 1800 | 89.9 | 24.9 | 39.2 | 194.6 | 39.9 | 90.1 | 95.4 | 96 | 98.6 | 114.66 | 9.4 | 21.6 | 587.4 | 363.4 | 100.4 | 5.4 | 103 | 0.73752 | 0.835 | 0.83804 | -0.00063 | 89.9 | 84 | 1.498 | 0.7375 | 0.000806 | 13.6475 | 13.2414
163170 | 45.325 | 1800 | 90 | 24.9 | 39.2 | 194.5 | 39.8 | 90 | 95.3 | 96 | 98.6 | 116.06 | 9.5 | 21.6 | 590 | 363.7 | 100.5 | 5.4 | 102.9 | 0.7377 | 0.835 | 0.83804 | -0.00063 | 90 | 84 | 1.501 | 0.7377 | 0.000806 | 13.6166 | 13.2041
163200 | 45.3333 | 1800 | 90 | 24.8 | 39.3 | 194.4 | 40 | 90.1 | 95.3 | 96 | 98.7 | 114.71 | 9.5 | 21.5 | 589.7 | 364.1 | 100.5 | 5.4 | 103 | 0.73795 | 0.835 | 0.83804 | -0.00063 | 89.9 | 84.2 | 1.498 | 0.7379 | 0.000808 | 13.5858 | 13.1754
163230 | 45.3417 | 1800 | 90 | 25 | 39.3 | 194.4 | 40 | 90.1 | 95.3 | 96 | 98.6 | 113.1 | 9.1 | 21.5 | 582.5 | 363.7 | 100.5 | 5.4 | 102.8 | 0.73837 | 0.835 | 0.83804 | -0.00063 | 89.9 | 83.9 | 1.505 | 0.7383 | 0.000805 | 13.5242 | 13.1109
163260 | 45.35 | 1800 | 90 | 25.2 | 39.2 | 194.3 | 40 | 90.1 | 95.4 | 96 | 98.6 | 114.8 | 10.1 | 21.5 | 594.1 | 363.5 | 100.6 | 5.4 | 102.9 | 0.73789 | 0.835 | 0.83804 | -0.00063 | 89.9 | 84 | 1.496 | 0.7379 | 0.000806 | 13.5858 | 13.1846
163290 | 45.3583 | 1800 | 90.1 | 25.3 | 39.3 | 194.4 | 40 | 90.1 | 95.4 | 96 | 98.6 | 112.88 | 9.8 | 21.5 | 585.1 | 363.5 | 100.8 | 5.3 | 102.9 | 0.73752 | 0.835 | 0.83804 | -0.00063 | 90 | 84 | 1.502 | 0.7375 | 0.000806 | 13.6475 | 13.2317
163320 | 45.3667 | 1800 | 90.1 | 25 | 39.4 | 194.4 | 40.1 | 90.1 | 95.4 | 96 | 98.6 | 111.88 | 9.8 | 21.6 | 581.4 | 363.4 | 100.6 | 5.4 | 102.9 | 0.73764 | 0.835 | 0.83804 | -0.00063 | 90 | 84 | 1.498 | 0.7376 | 0.000806 | 13.632 | 13.2133
163350 | 45.375 | 1800 | 90.1 | 24.9 | 39.5 | 194.5 | 40.1 | 90.1 | 95.4 | 96 | 98.7 | 112.45 | 10.2 | 21.6 | 592.7 | 363.8 | 100.5 | 5.4 | 103 | 0.7366 | 0.835 | 0.83804 | -0.00063 | 90.2 | 84.3 | 1.507 | 0.7367 | 0.000808 | 13.771 | 13.3539
163380 | 45.3833 | 1800 | 90.1 | 24.9 | 39.4 | 194.5 | 40.1 | 90.1 | 95.3 | 96 | 98.6 | 114.16 | 9.9 | 21.6 | 594.1 | 364.2 | 100.4 | 5.4 | 102.9 | 0.73752 | 0.835 | 0.83804 | -0.00063 | 90 | 84 | 1.495 | 0.7375 | 0.000806 | 13.6475 | 13.2317
163410 | 45.3917 | 1800 | 90.1 | 24.8 | 39.6 | 194.6 | 40.1 | 90.1 | 95.4 | 96 | 98.7 | 112.6 | 10.1 | 21.6 | 590.3 | 363.5 | 100.5 | 5.3 | 103 | 0.73709 | 0.835 | 0.83804 | -0.00063 | 90 | 84 | 1.499 | 0.7371 | 0.000806 | 13.7092 | 13.2979
163440 | 45.4 | 1800 | 90.1 | 24.8 | 39.6 | 194.7 | 40.2 | 90 | 95.4 | 96 | 98.6 | 111.81 | 10.3 | 21.7 | 584.7 | 363.5 | 100.5 | 5.4 | 102.9 | 0.73684 | 0.835 | 0.83804 | -0.00063 | 90 | 84 | 1.501 | 0.7368 | 0.000806 | 13.7555 | 13.3363
163470 | 45.4083 | 1801 | 90.1 | 24.9 | 39.7 | 194.7 | 40.2 | 90 | 95.3 | 96 | 98.6 | 110.34 | 9.8 | 21.6 | 566.8 | 363.7 | 100.4 | 5.4 | 103 | 0.73672 | 0.835 | 0.83804 | -0.00063 | 90 | 83.9 | 1.48 | 0.7367 | 0.000805 | 13.771 | 13.3548
163500 | 45.4167 | 1800 | 90 | 25 | 39.6 | 194.8 | 40.3 | 90 | 95.3 | 96 | 98.6 | 112.55 | 9.9 | 21.6 | 570.7 | 363.6 | 100.6 | 5.4 | 102.9 | 0.73758 | 0.835 | 0.83804 | -0.00063 | 90 | 84 | 1.498 | 0.7376 | 0.000806 | 13.632 | 13.2225
163530 | 45.425 | 1800 | 90 | 25.1 | 39.5 | 194.9 | 40.1 | 89.9 | 95.3 | 96 | 98.6 | 115.6 | 10.4 | 21.6 | 593.3 | 363.2 | 100.5 | 5.4 | 102.9 | 0.73752 | 0.835 | 0.83804 | -0.00063 | 90 | 83.9 | 1.504 | 0.7375 | 0.000805 | 13.6474 | 13.2317
163560 | 45.4333 | 1800 | 90 | 25.2 | 39.3 | 194.9 | 40.1 | 89.9 | 95.3 | 96 | 98.6 | 116.25 | 10.2 | 21.6 | 592.2 | 363.8 | 100.5 | 5.4 | 102.9 | 0.73813 | 0.835 | 0.83804 | -0.00063 | 90 | 84.1 | 1.502 | 0.7381 | 0.000807 | 13.555 | 13.1381
163590 | 45.4417 | 1800 | 90 | 25.2 | 39.5 | 195 | 40 | 89.9 | 95.3 | 96 | 98.6 | 113.49 | 10.9 | 21.5 | 585.6 | 364.1 | 100.6 | 5.4 | 103 | 0.73819 | 0.835 | 0.83804 | -0.00063 | 89.9 | 84.1 | 1.499 | 0.7381 | 0.000807 | 13.555 | 13.1385
163620 | 45.45 | 1800 | 90 | 25.3 | 39.6 | 195.1 | 40.1 | 89.9 | 95.3 | 96 | 98.6 | 111.65 | 12.1 | 21.6 | 591.1 | 364 | 100.6 | 5.4 | 102.9 | 0.73764 | 0.835 | 0.83804 | -0.00063 | 90 | 84 | 1.507 | 0.7376 | 0.000806 | 13.632 | 13.2133
163650 | 45.4583 | 1800 | 90 | 25.1 | 39.7 | 195.1 | 40.1 | 89.9 | 95.3 | 96 | 98.6 | 110.19 | 10.9 | 21.6 | 574.1 | 363.9 | 100.5 | 5.4 | 103 | 0.73672 | 0.835 | 0.83804 | -0.00063 | 89.9 | 84.1 | 1.498 | 0.7367 | 0.000807 | 13.771 | 13.3645
163680 | 45.4667 | 1800 | 89.9 | 25 | 39.7 | 195.1 | 40 | 89.9 | 95.3 | 96 | 98.7 | 114.38 | 10.6 | 21.6 | 594.3 | 364.1 | 100.6 | 5.4 | 103 | 0.73764 | 0.835 | 0.83804 | -0.00063 | 90 | 84 | 1.502 | 0.7376 | 0.000806 | 13.632 | 13.2133
163710 | 45.475 | 1800 | 89.9 | 24.9 | 39.5 | 195.1 | 40 | 89.9 | 95.2 | 96 | 98.6 | 113.23 | 10.5 | 21.6 | 579.8 | 363.4 | 100.6 | 5.4 | 102.9 | 0.7374 | 0.835 | 0.83804 | -0.00063 | 89.9 | 83.9 | 1.503 | 0.7373 | 0.000806 | 13.6783 | 13.2599
163740 | 45.4833 | 1800 | 90 | 25 | 39.7 | 195.1 | 40.1 | 89.9 | 95.3 | 96 | 98.6 | 114.01 | 10.5 | 21.7 | 572 | 364.1 | 100.6 | 5.4 | 103 | 0.73727 | 0.835 | 0.83804 | -0.00063 | 90 | 84.1 | 1.504 | 0.7373 | 0.000807 | 13.6783 | 13.2702
163770 | 45.4917 | 1800 | 90 | 25 | 39.9 | 195.1 | 40.1 | 89.9 | 95.2 | 96 | 98.6 | 112.79 | 10.6 | 21.6 | 580.9 | 364.5 | 100.6 | 5.4 | 103 | 0.73703 | 0.835 | 0.83804 | -0.00063 | 89.9 | 84.2 | 1.493 | 0.737 | 0.000808 | 13.7247 | 13.3168
163800 | 45.5 | 1800 | 90 | 25 | 39.9 | 195.2 | 40.1 | 89.9 | 95.2 | 96 | 98.6 | 113.97 | 10.7 | 21.6 | 582.8 | 363.9 | 100.7 | 5.4 | 102.9 | 0.7385 | 0.835 | 0.83804 | -0.00063 | 89.9 | 84.1 | 1.504 | 0.7385 | 0.000807 | 13.4934 | 13.091
163830 | 45.5083 | 1800 | 90 | 24.8 | 39.9 | 195.2 | 40 | 89.9 | 95.2 | 96 | 98.6 | 115.39 | 10.4 | 21.7 | 594.4 | 364.1 | 100.6 | 5.4 | 102.9 | 0.73746 | 0.835 | 0.83804 | -0.00063 | 90 | 84.1 | 1.499 | 0.7374 | 0.000807 | 13.6629 | 13.241
163860 | 45.5167 | 1800 | 90 | 24.8 | 40.2 | 195.3 | 40 | 89.9 | 95.3 | 96 | 98.6 | 113.95 | 10.1 | 21.7 | 574.6 | 363.7 | 100.6 | 5.4 | 102.9 | 0.73733 | 0.835 | 0.83804 | -0.00063 | 89.9 | 84.1 | 1.502 | 0.7373 | 0.000807 | 13.6783 | 13.2706
163890 | 45.525 | 1800 | 90 | 24.9 | 40.3 | 195.4 | 40.1 | 89.9 | 95.3 | 96 | 98.6 | 115.02 | 11 | 21.7 | 577.6 | 364.1 | 100.6 | 5.4 | 103 | 0.73813 | 0.835 | 0.83804 | -0.00063 | 90 | 84.1 | 1.501 | 0.7381 | 0.000807 | 13.555 | 13.1381
163920 | 45.5333 | 1800 | 90 | 25 | 40.5 | 195.5 | 40.1 | 90 | 95.2 | 96 | 98.6 | 115.96 | 11.5 | 21.7 | 594 | 363.5 | 100.8 | 5.4 | 103 | 0.73746 | 0.835 | 0.83804 | -0.00063 | 90 | 84.1 | 1.502 | 0.7374 | 0.000807 | 13.6629 | 13.241
163950 | 45.5417 | 1800 | 90 | 24.9 | 40.4 | 195.5 | 40 | 89.9 | 95.3 | 96 | 98.6 | 115.69 | 10.1 | 21.7 | 585.6 | 363.9 | 100.6 | 5.4 | 102.9 | 0.73776 | 0.835 | 0.83804 | -0.00063 | 89.9 | 84 | 1.501 | 0.7377 | 0.000806 | 13.6166 | 13.2045
163980 | 45.55 | 1800 | 89.9 | 24.8 | 40.4 | 195.4 | 40 | 89.9 | 95.2 | 96 | 98.6 | 114.72 | 10.5 | 21.7 | 578.2 | 363.7 | 100.6 | 5.4 | 102.9 | 0.73758 | 0.835 | 0.83804 | -0.00063 | 89.9 | 83.9 | 1.501 | 0.7375 | 0.000805 | 13.6474 | 13.2322
164010 | 45.5583 | 1800 | 90 | 25.1 | 40.4 | 195.5 | 39.9 | 89.9 | 95.2 | 96 | 98.6 | 114.65 | 10.2 | 21.6 | 593 | 363.7 | 100.6 | 5.4 | 102.9 | 0.73691 | 0.835 | 0.83804 | -0.00063 | 89.9 | 84 | 1.501 | 0.7369 | 0.000806 | 13.7401 | 13.3353
164040 | 45.5667 | 1800 | 90 | 25.3 | 40.4 | 195.4 | 40 | 89.9 | 95.2 | 96 | 98.6 | 112.79 | 10.1 | 21.6 | 578.6 | 363.9 | 100.5 | 5.4 | 102.9 | 0.73795 | 0.835 | 0.83804 | -0.00063 | 89.9 | 84.2 | 1.504 | 0.7379 | 0.000808 | 13.5858 | 13.1754
164070 | 45.575 | 1800 | 90 | 25.2 | 40.4 | 195.5 | 39.9 | 89.9 | 95.2 | 96 | 98.6 | 112.59 | 10 | 21.7 | 588.1 | 363.9 | 100.6 | 5.4 | 102.9 | 0.73709 | 0.835 | 0.83804 | -0.00063 | 89.9 | 84.1 | 1.499 | 0.737 | 0.000807 | 13.7247 | 13.3076
164100 | 45.5833 | 1800 | 90 | 25 | 40.3 | 195.4 | 40 | 89.9 | 95.2 | 96 | 98.6 | 113.43 | 10.1 | 21.6 | 589.3 | 363.8 | 100.6 | 5.4 | 102.9 | 0.73807 | 0.835 | 0.83804 | -0.00063 | 90 | 84.1 | 1.5 | 0.7381 | 0.000807 | 13.555 | 13.1473
164130 | 45.5917 | 1800 | 90 | 25 | 40.4 | 195.4 | 40 | 89.9 | 95.2 | 96 | 98.6 | 114.81 | 9.3 | 21.7 | 593 | 363.7 | 100.7 | 5.4 | 102.9 | 0.73733 | 0.835 | 0.83804 | -0.00063 | 90 | 84 | 1.501 | 0.7373 | 0.000806 | 13.6783 | 13.2609
164160 | 45.6 | 1800 | 90 | 25 | 40.4 | 195.4 | 40 | 89.9 | 95.2 | 96 | 98.6 | 114.77 | 10.2 | 21.7 | 584.7 | 363.8 | 100.5 | 5.4 | 102.9 | 0.73666 | 0.835 | 0.83804 | -0.00063 | 90 | 84 | 1.502 | 0.7367 | 0.000806 | 13.771 | 13.3641
164190 | 45.6083 | 1800 | 90.1 | 25 | 40.3 | 195.4 | 40 | 89.9 | 95.2 | 96 | 98.6 | 113.06 | 9.9 | 21.7 | 594.3 | 363.6 | 100.7 | 5.4 | 102.9 | 0.73807 | 0.835 | 0.83804 | -0.00063 | 90 | 84 | 1.503 | 0.7381 | 0.000806 | 13.555 | 13.1473
164220 | 45.6167 | 1799 | 90 | 25.1 | 40.4 | 195.4 | 40 | 89.9 | 95.2 | 96 | 98.6 | 112.34 | 10.5 | 21.7 | 594.3 | 363.5 | 100.5 | 5.4 | 102.9 | 0.73709 | 0.835 | 0.83804 | -0.00063 | 90.1 | 83.9 | 1.502 | 0.7371 | 0.000805 | 13.7092 | 13.2881
164250 | 45.625 | 1800 | 90 | 25.1 | 40.4 | 195.4 | 40 | 89.9 | 95.2 | 96 | 98.6 | 111.56 | 9.8 | 21.7 | 592.3 | 363.4 | 100.5 | 5.4 | 102.9 | 0.73678 | 0.835 | 0.83804 | -0.00063 | 90.1 | 83.9 | 1.504 | 0.7368 | 0.000805 | 13.7555 | 13.3359
164280 | 45.6333 | 1800 | 90 | 25 | 40.4 | 195.5 | 40 | 89.9 | 95.2 | 96 | 98.6 | 114.89 | 9.2 | 21.7 | 592.4 | 363.7 | 100.7 | 5.4 | 102.9 | 0.73721 | 0.835 | 0.83804 | -0.00063 | 90 | 83.9 | 1.5 | 0.7372 | 0.000805 | 13.6937 | 13.2794
164310 | 45.6417 | 1800 | 90 | 25 | 40.3 | 195.5 | 40 | 89.9 | 95.2 | 96 | 98.7 | 114.02 | 9.8 | 21.7 | 594.5 | 364.2 | 100.7 | 5.4 | 103 | 0.73678 | 0.835 | 0.83804 | -0.00063 | 90 | 84.2 | 1.496 | 0.7368 | 0.000808 | 13.7556 | 13.3456
164340 | 45.65 | 1800 | 90 | 24.9 | 40.4 | 195.5 | 40 | 89.9 | 95.2 | 96 | 98.6 | 113.43 | 9.5 | 21.8 | 593 | 363.8 | 100.5 | 5.4 | 102.9 | 0.73709 | 0.835 | 0.83804 | -0.00063 | 90 | 84 | 1.505 | 0.7371 | 0.000806 | 13.7092 | 13.2979
164370 | 45.6583 | 1800 | 90 | 24.9 | 40.2 | 195.5 | 40 | 89.9 | 95.2 | 96 | 98.6 | 113.26 | 9.7 | 21.8 | 590 | 363.8 | 100.8 | 5.4 | 102.9 | 0.73752 | 0.835 | 0.83804 | -0.00063 | 90 | 84 | 1.496 | 0.7375 | 0.000806 | 13.6475 | 13.2317
164400 | 45.6667 | 1799 | 90 | 24.8 | 40.3 | 195.5 | 40 | 89.9 | 95.2 | 96 | 98.6 | 114.5 | 9.8 | 21.8 | 593.3 | 363.8 | 100.7 | 5.4 | 102.9 | 0.7374 | 0.835 | 0.83804 | -0.00063 | 90 | 83.9 | 1.502 | 0.7374 | 0.000805 | 13.6629 | 13.2502
164430 | 45.675 | 1800 | 90 | 24.9 | 40.5 | 195.6 | 40.1 | 89.9 | 95.2 | 96 | 98.6 | 114.95 | 9.9 | 21.8 | 593.2 | 363.9 | 100.8 | 5.4 | 102.9 | 0.73782 | 0.835 | 0.83804 | -0.00063 | 89.9 | 84 | 1.494 | 0.7378 | 0.000806 | 13.6012 | 13.1953
164460 | 45.6833 | 1800 | 90 | 24.9 | 40.4 | 195.6 | 40.1 | 89.9 | 95.2 | 96 | 98.6 | 114.24 | 10.2 | 21.9 | 594.5 | 363.7 | 100.5 | 5.4 | 102.9 | 0.73709 | 0.835 | 0.83804 | -0.00063 | 90 | 84 | 1.501 | 0.7371 | 0.000806 | 13.7092 | 13.2979
164490 | 45.6917 | 1800 | 90 | 24.8 | 40.5 | 195.7 | 40 | 89.9 | 95.1 | 96 | 98.6 | 113.4 | 9.4 | 21.8 | 588.9 | 364.6 | 100.6 | 5.4 | 102.9 | 0.73764 | 0.835 | 0.83804 | -0.00063 | 90 | 83.9 | 1.502 | 0.7376 | 0.000805 | 13.632 | 13.2133
164520 | 45.7 | 1800 | 90.1 | 24.9 | 40.6 | 195.7 | 40 | 89.9 | 95.2 | 96 | 98.7 | 113.74 | 9.9 | 21.8 | 577.5 | 363.3 | 100.6 | 5.4 | 102.9 | 0.73752 | 0.835 | 0.83804 | -0.00063 | 90 | 83.9 | 1.507 | 0.7375 | 0.000805 | 13.6474 | 13.2317
164550 | 45.7083 | 1800 | 90 | 25.1 | 40.8 | 195.7 | 40 | 89.9 | 95.3 | 96 | 98.6 | 114.15 | 9.6 | 21.7 | 592.2 | 363.8 | 100.5 | 5.4 | 102.9 | 0.73709 | 0.835 | 0.83804 | -0.00063 | 90 | 83.9 | 1.5 | 0.7371 | 0.000805 | 13.7092 | 13.2978
164580 | 45.7167 | 1800 | 90 | 25.3 | 40.6 | 195.7 | 40 | 89.9 | 95.3 | 96 | 98.6 | 114.69 | 10 | 21.7 | 593.4 | 363.3 | 100.4 | 5.4 | 102.9 | 0.73703 | 0.835 | 0.83804 | -0.00063 | 90 | 83.9 | 1.497 | 0.737 | 0.000804 | 13.7246 | 13.3071
164610 | 45.725 | 1800 | 90.1 | 25.2 | 40.6 | 195.8 | 40 | 89.9 | 95.3 | 96 | 98.6 | 114.28 | 10.4 | 21.8 | 592.9 | 363.6 | 100.5 | 5.4 | 102.9 | 0.73709 | 0.835 | 0.83804 | -0.00063 | 90 | 83.9 | 1.497 | 0.7371 | 0.000805 | 13.7092 | 13.2978
164640 | 45.7333 | 1800 | 90 | 25.1 | 40.6 | 195.8 | 40 | 89.9 | 95.3 | 96 | 98.6 | 114.08 | 10.4 | 21.8 | 578.6 | 363.5 | 100.7 | 5.4 | 102.9 | 0.73715 | 0.835 | 0.83804 | -0.00063 | 90 | 83.8 | 1.501 | 0.7372 | 0.000804 | 13.6937 | 13.2886
164670 | 45.7417 | 1800 | 90 | 24.9 | 40.6 | 195.8 | 40 | 89.9 | 95.2 | 96 | 98.6 | 114.36 | 10.8 | 21.8 | 582.4 | 364 | 100.5 | 5.4 | 102.9 | 0.73623 | 0.835 | 0.83804 | -0.00063 | 90 | 84 | 1.507 | 0.7362 | 0.000806 | 13.8484 | 13.4303
164700 | 45.75 | 1800 | 90 | 24.9 | 40.5 | 195.8 | 40 | 89.9 | 95.3 | 96 | 98.6 | 115.94 | 11.1 | 21.8 | 589.7 | 363.8 | 100.7 | 5.4 | 102.9 | 0.73715 | 0.835 | 0.83804 | -0.00063 | 90 | 84 | 1.492 | 0.7371 | 0.000805 | 13.7092 | 13.2886
164730 | 45.7583 | 1801 | 90 | 24.9 | 40.5 | 195.9 | 40.1 | 89.9 | 95.2 | 96 | 98.6 | 113.66 | 12.2 | 21.8 | 585.9 | 363.8 | 100.6 | 5.4 | 102.9 | 0.73715 | 0.835 | 0.83804 | -0.00063 | 90 | 83.9 | 1.494 | 0.7372 | 0.000805 | 13.6937 | 13.2886
164760 | 45.7667 | 1800 | 90 | 24.8 | 40.7 | 195.9 | 40.1 | 89.9 | 95.2 | 96 | 98.6 | 111.66 | 11.3 | 21.8 | 574.6 | 363.7 | 100.7 | 5.4 | 102.9 | 0.73776 | 0.835 | 0.83804 | -0.00063 | 89.9 | 83.9 | 1.505 | 0.7377 | 0.000805 | 13.6166 | 13.2045
164790 | 45.775 | 1800 | 90 | 24.9 | 40.6 | 195.9 | 40.1 | 89.9 | 95.2 | 96 | 98.6 | 112.43 | 11.5 | 21.8 | 588.1 | 363.8 | 100.7 | 5.4 | 102.9 | 0.73721 | 0.835 | 0.83804 | -0.00063 | 90 | 83.9 | 1.502 | 0.7372 | 0.000805 | 13.6937 | 13.2794
164820 | 45.7833 | 1800 | 90 | 25.1 | 40.7 | 195.8 | 40 | 89.9 | 95.2 | 96 | 98.6 | 113.83 | 13 | 21.8 | 593 | 363.7 | 100.5 | 5.4 | 102.9 | 0.73782 | 0.835 | 0.83804 | -0.00063 | 90 | 84 | 1.484 | 0.7378 | 0.000806 | 13.6012 | 13.1856
164850 | 45.7917 | 1800 | 90 | 25.1 | 40.7 | 195.8 | 40 | 89.9 | 95.2 | 96 | 98.6 | 114.96 | 13.3 | 21.8 | 587.2 | 363.8 | 100.7 | 5.4 | 103 | 0.73697 | 0.835 | 0.83804 | -0.00063 | 89.9 | 84 | 1.498 | 0.7369 | 0.000806 | 13.7401 | 13.326
164880 | 45.8 | 1800 | 90 | 25.2 | 40.7 | 195.8 | 40.1 | 89.9 | 95.2 | 96 | 98.6 | 113.54 | 14.1 | 21.7 | 579.3 | 363.5 | 100.8 | 5.4 | 103 | 0.73733 | 0.835 | 0.83804 | -0.00063 | 89.9 | 84 | 1.497 | 0.7373 | 0.000807 | 13.6783 | 13.2706
164910 | 45.8083 | 1800 | 90 | 25.2 | 40.7 | 195.8 | 39.9 | 89.9 | 95.2 | 96 | 98.6 | 113.3 | 14 | 21.7 | 593.3 | 363.9 | 100.5 | 5.4 | 102.9 | 0.73746 | 0.835 | 0.83804 | -0.00063 | 89.9 | 84 | 1.5 | 0.7374 | 0.000806 | 13.6629 | 13.2506
164940 | 45.8167 | 1800 | 90 | 25.2 | 40.5 | 195.8 | 40 | 89.9 | 95.2 | 96 | 98.6 | 112.94 | 14.8 | 21.7 | 580.3 | 363.7 | 100.7 | 5.4 | 102.9 | 0.73776 | 0.835 | 0.83804 | -0.00063 | 90 | 84 | 1.503 | 0.7378 | 0.000806 | 13.6012 | 13.1949
164970 | 45.825 | 1800 | 90 | 25.3 | 40.6 | 195.7 | 40 | 90 | 95.2 | 96 | 98.6 | 113.5 | 15.5 | 21.7 | 577.1 | 363.1 | 100.5 | 5.4 | 102.9 | 0.73825 | 0.835 | 0.83804 | -0.00063 | 90 | 83.8 | 1.498 | 0.7383 | 0.000804 | 13.5241 | 13.1196
165000 | 45.8333 | 1800 | 90 | 25.5 | 40.6 | 195.7 | 40 | 90 | 95.3 | 96 | 98.6 | 115.01 | 15.2 | 21.7 | 595.6 | 362.9 | 100.6 | 5.4 | 102.8 | 0.73776 | 0.835 | 0.83804 | -0.00063 | 90 | 83.9 | 1.495 | 0.7378 | 0.000805 | 13.6012 | 13.1948
165030 | 45.8417 | 1799 | 90 | 25.4 | 40.5 | 195.7 | 39.9 | 90 | 95.3 | 96 | 98.6 | 113.39 | 15.2 | 21.7 | 591.8 | 363.7 | 100.8 | 5.4 | 102.8 | 0.73752 | 0.835 | 0.83804 | -0.00063 | 90.1 | 83.9 | 1.505 | 0.7376 | 0.000805 | 13.632 | 13.222
165060 | 45.85 | 1800 | 90.1 | 25.4 | 40.6 | 195.7 | 40 | 90.1 | 95.3 | 96 | 98.6 | 114.51 | 15.4 | 21.7 | 579.1 | 363.3 | 100.5 | 5.4 | 102.8 | 0.7374 | 0.835 | 0.83804 | -0.00063 | 90 | 84 | 1.498 | 0.7374 | 0.000806 | 13.6629 | 13.2502
165090 | 45.8583 | 1800 | 90.1 | 25.3 | 40.6 | 195.6 | 39.9 | 90.1 | 95.3 | 96 | 98.6 | 115.39 | 16.1 | 21.7 | 593.4 | 363.8 | 100.6 | 5.4 | 102.9 | 0.73746 | 0.835 | 0.83804 | -0.00063 | 90.2 | 84.1 | 1.503 | 0.7376 | 0.000806 | 13.632 | 13.2216
165120 | 45.8667 | 1800 | 90 | 25.3 | 40.5 | 195.6 | 39.9 | 90.1 | 95.3 | 96 | 98.6 | 114.58 | 16 | 21.7 | 594.4 | 363.7 | 100.6 | 5.4 | 102.9 | 0.73837 | 0.835 | 0.83804 | -0.00063 | 90.1 | 84.1 | 1.505 | 0.7384 | 0.000807 | 13.5088 | 13.0916
165150 | 45.875 | 1800 | 90 | 25.2 | 40.6 | 195.6 | 39.9 | 90.1 | 95.4 | 96 | 98.6 | 113.08 | 16 | 21.7 | 595.1 | 363.7 | 100.5 | 5.4 | 103 | 0.7374 | 0.835 | 0.83804 | -0.00063 | 90.1 | 84.2 | 1.504 | 0.7375 | 0.000808 | 13.6475 | 13.2405
165180 | 45.8833 | 1800 | 90 | 25.1 | 40.5 | 195.6 | 40 | 90.1 | 95.4 | 96 | 98.6 | 112.19 | 15.3 | 21.8 | 573.4 | 363.4 | 100.7 | 5.4 | 102.9 | 0.73801 | 0.835 | 0.83804 | -0.00063 | 90.1 | 84.1 | 1.498 | 0.7381 | 0.000807 | 13.555 | 13.1468
165210 | 45.8917 | 1800 | 90 | 25 | 40.6 | 195.6 | 39.9 | 90.1 | 95.4 | 96 | 98.6 | 114.71 | 15 | 21.9 | 592.8 | 363.3 | 100.6 | 5.4 | 102.9 | 0.7374 | 0.835 | 0.83804 | -0.00063 | 90.1 | 84.1 | 1.506 | 0.7375 | 0.000806 | 13.6475 | 13.2405
165240 | 45.9 | 1800 | 90 | 25 | 40.5 | 195.7 | 39.8 | 90.1 | 95.4 | 96 | 98.6 | 115.75 | 14 | 21.8 | 592.7 | 363.4 | 100.6 | 5.4 | 102.9 | 0.73709 | 0.835 | 0.83804 | -0.00063 | 90.1 | 84.1 | 1.504 | 0.7372 | 0.000806 | 13.6938 | 13.2882
165270 | 45.9083 | 1800 | 90 | 25.1 | 40.5 | 195.7 | 39.9 | 90.1 | 95.4 | 96 | 98.6 | 114.21 | 14.3 | 21.8 | 593.8 | 362.8 | 100.7 | 5.4 | 102.8 | 0.73709 | 0.835 | 0.83804 | -0.00063 | 90.1 | 84 | 1.503 | 0.7372 | 0.000806 | 13.6938 | 13.2882
165300 | 45.9167 | 1800 | 90 | 25.3 | 40.4 | 195.7 | 39.9 | 90.1 | 95.3 | 96 | 98.6 | 112.23 | 14 | 21.8 | 584.6 | 363.3 | 100.8 | 5.4 | 102.8 | 0.73782 | 0.835 | 0.83804 | -0.00063 | 90 | 84 | 1.505 | 0.7378 | 0.000806 | 13.6012 | 13.1856
165330 | 45.925 | 1800 | 90 | 25.4 | 40.3 | 195.7 | 40 | 90.1 | 95.4 | 96 | 98.6 | 112.53 | 13.4 | 21.7 | 584.4 | 363.4 | 100.7 | 5.4 | 102.9 | 0.73709 | 0.835 | 0.83804 | -0.00063 | 90.1 | 84.1 | 1.501 | 0.7371 | 0.000807 | 13.7092 | 13.2882
165360 | 45.9333 | 1800 | 90 | 25.5 | 39.6 | 195.8 | 39.9 | 90.1 | 95.4 | 96 | 98.6 | 113.66 | 14.4 | 21.7 | 592.2 | 363.2 | 100.6 | 5.4 | 102.9 | 0.73758 | 0.835 | 0.83804 | -0.00063 | 90 | 84 | 1.501 | 0.7376 | 0.000806 | 13.632 | 13.2225
165390 | 45.9417 | 1800 | 90 | 25.6 | 39.4 | 195.8 | 40 | 90.2 | 95.4 | 96 | 98.6 | 112.37 | 13 | 21.7 | 577 | 363.5 | 100.7 | 5.4 | 102.9 | 0.73691 | 0.835 | 0.83804 | -0.00063 | 90.1 | 84.2 | 1.495 | 0.737 | 0.000807 | 13.7247 | 13.3159
165420 | 45.95 | 1800 | 90 | 25.4 | 39.9 | 195.9 | 39.9 | 90.2 | 95.4 | 96 | 98.6 | 115.29 | 12.3 | 21.8 | 588.5 | 363.6 | 100.5 | 5.4 | 102.9 | 0.73684 | 0.835 | 0.83804 | -0.00063 | 90.2 | 84.1 | 1.508 | 0.7369 | 0.000807 | 13.7401 | 13.317
165450 | 45.9583 | 1800 | 90 | 25.4 | 40.3 | 195.9 | 40 | 90.2 | 95.5 | 96 | 98.6 | 113.42 | 11.5 | 21.8 | 589.7 | 363.3 | 100.6 | 5.4 | 102.9 | 0.73782 | 0.835 | 0.83804 | -0.00063 | 90.1 | 84 | 1.502 | 0.7379 | 0.000806 | 13.5858 | 13.176
165480 | 45.9667 | 1800 | 90 | 25.2 | 40.4 | 195.9 | 40.1 | 90.2 | 95.5 | 96 | 98.5 | 112.1 | 10.4 | 21.9 | 584.3 | 363.3 | 100.7 | 5.4 | 102.7 | 0.73752 | 0.835 | 0.83804 | -0.00063 | 90.2 | 84 | 1.507 | 0.7376 | 0.000805 | 13.632 | 13.2123
165510 | 45.975 | 1800 | 90 | 25.1 | 40.4 | 195.9 | 40.1 | 90.2 | 95.5 | 96 | 98.6 | 111.62 | 9.8 | 21.9 | 581.7 | 362.9 | 100.6 | 5.4 | 102.8 | 0.73709 | 0.835 | 0.83804 | -0.00063 | 90.1 | 84 | 1.505 | 0.7372 | 0.000806 | 13.6938 | 13.2882
165540 | 45.9833 | 1800 | 90 | 24.9 | 39.6 | 195.9 | 40.1 | 90.2 | 95.5 | 96 | 98.6 | 114.97 | 8.8 | 22 | 592.1 | 363 | 100.5 | 5.4 | 102.9 | 0.73813 | 0.835 | 0.83804 | -0.00063 | 90.1 | 84 | 1.506 | 0.7382 | 0.000806 | 13.5396 | 13.1284
165570 | 45.9917 | 1800 | 90 | 24.7 | 40.4 | 195.9 | 40.1 | 90.2 | 95.5 | 96 | 98.6 | 114.17 | 10.1 | 22 | 579.8 | 363.3 | 100.6 | 5.4 | 103 | 0.7374 | 0.835 | 0.83804 | -0.00063 | 90 | 84.1 | 1.5 | 0.7374 | 0.000807 | 13.6629 | 13.2502
165600 | 46 | 1800 | 90.1 | 24.6 | 40.5 | 196 | 40.1 | 90.2 | 95.5 | 96 | 98.6 | 113.75 | 10.3 | 21.9 | 584.6 | 363.1 | 100.6 | 5.4 | 103 | 0.73758 | 0.835 | 0.83804 | -0.00063 | 90.1 | 84 | 1.504 | 0.7376 | 0.000806 | 13.632 | 13.2128
165630 | 46.0083 | 1799 | 90.1 | 24.6 | 40.6 | 195.9 | 40.1 | 90.2 | 95.5 | 96 | 98.6 | 113.56 | 11.1 | 21.9 | 594.4 | 363.7 | 100.6 | 5.4 | 102.9 | 0.73715 | 0.835 | 0.83804 | -0.00063 | 90.1 | 84.2 | 1.505 | 0.7372 | 0.000807 | 13.6938 | 13.279
165660 | 46.0167 | 1800 | 90 | 24.6 | 40.6 | 195.9 | 40.1 | 90.2 | 95.4 | 96 | 98.5 | 114.33 | 10 | 22 | 594.4 | 363 | 100.5 | 5.4 | 102.8 | 0.73782 | 0.835 | 0.83804 | -0.00063 | 90 | 83.8 | 1.504 | 0.7378 | 0.000803 | 13.6011 | 13.1856
165690 | 46.025 | 1799 | 90 | 24.6 | 40.4 | 195.8 | 40 | 90.2 | 95.5 | 96 | 98.6 | 114.14 | 9.6 | 22 | 588.7 | 362.9 | 100.4 | 5.4 | 102.8 | 0.73715 | 0.835 | 0.83804 | -0.00063 | 90 | 83.9 | 1.5 | 0.7372 | 0.000805 | 13.6937 | 13.2886
165720 | 46.0333 | 1800 | 89.9 | 24.5 | 40.3 | 195.6 | 39.9 | 90.1 | 95.5 | 96 | 98.6 | 116.82 | 8.7 | 22 | 591.8 | 363.3 | 100.6 | 5.4 | 102.8 | 0.73733 | 0.835 | 0.83804 | -0.00063 | 89.9 | 84 | 1.498 | 0.7373 | 0.000806 | 13.6783 | 13.2706
165750 | 46.0417 | 1800 | 89.9 | 24.5 | 40 | 195.4 | 39.9 | 90.1 | 95.4 | 96 | 98.6 | 115.45 | 8.4 | 21.9 | 591.5 | 363.1 | 100.7 | 5.4 | 102.8 | 0.73795 | 0.835 | 0.83804 | -0.00063 | 89.8 | 83.9 | 1.488 | 0.7378 | 0.000806 | 13.6012 | 13.185
165780 | 46.05 | 1800 | 89.8 | 24.5 | 40 | 195.2 | 39.9 | 90.1 | 95.4 | 96 | 98.6 | 114.95 | 7.9 | 21.9 | 594.1 | 363.7 | 100.6 | 5.4 | 103 | 0.73782 | 0.835 | 0.83804 | -0.00063 | 89.9 | 84 | 1.487 | 0.7377 | 0.000807 | 13.6166 | 13.1953
165810 | 46.0583 | 1800 | 89.8 | 24.6 | 39.9 | 195 | 39.9 | 90 | 95.4 | 96 | 98.6 | 113.05 | 7.9 | 21.8 | 593.9 | 364 | 100.5 | 5.4 | 103 | 0.73727 | 0.835 | 0.83804 | -0.00063 | 89.9 | 84.1 | 1.501 | 0.7372 | 0.000807 | 13.6938 | 13.2799
165840 | 46.0667 | 1800 | 89.9 | 24.6 | 39.8 | 194.9 | 40 | 90.1 | 95.4 | 96 | 98.6 | 114.07 | 8.5 | 21.9 | 593.4 | 363.7 | 100.6 | 5.4 | 103.1 | 0.7377 | 0.835 | 0.83804 | -0.00063 | 90 | 84.1 | 1.503 | 0.7377 | 0.000807 | 13.6166 | 13.2041
165870 | 46.075 | 1800 | 89.9 | 24.6 | 39.8 | 194.8 | 40 | 90.1 | 95.4 | 96 | 98.6 | 114.2 | 8.9 | 21.8 | 594.6 | 363.6 | 100.6 | 5.4 | 103 | 0.73727 | 0.835 | 0.83804 | -0.00063 | 90 | 84.1 | 1.498 | 0.7373 | 0.000807 | 13.6783 | 13.2702
165900 | 46.0833 | 1800 | 90 | 24.6 | 39.7 | 194.8 | 40 | 90.1 | 95.4 | 96 | 98.6 | 113.73 | 9.1 | 21.8 | 593 | 363.3 | 100.7 | 5.4 | 103 | 0.73758 | 0.835 | 0.83804 | -0.00063 | 89.9 | 84 | 1.483 | 0.7375 | 0.000806 | 13.6475 | 13.2322
165930 | 46.0917 | 1800 | 90 | 24.6 | 39.7 | 194.8 | 40 | 90.1 | 95.4 | 96 | 98.6 | 112.22 | 10.3 | 21.8 | 572.2 | 363.4 | 100.7 | 5.4 | 103 | 0.73752 | 0.835 | 0.83804 | -0.00063 | 89.9 | 84 | 1.501 | 0.7375 | 0.000807 | 13.6475 | 13.2414
165960 | 46.1 | 1800 | 90.1 | 24.7 | 39.8 | 194.8 | 40.1 | 90.1 | 95.4 | 96 | 98.6 | 112.23 | 10.8 | 21.8 | 561.6 | 363 | 100.8 | 5.4 | 102.9 | 0.73758 | 0.835 | 0.83804 | -0.00063 | 90 | 84 | 1.503 | 0.7376 | 0.000806 | 13.632 | 13.2225
165990 | 46.1083 | 1800 | 90.1 | 24.7 | 39.7 | 194.7 | 40 | 90.2 | 95.4 | 96 | 98.6 | 113.37 | 10.5 | 21.8 | 592.1 | 362.9 | 100.7 | 5.4 | 102.8 | 0.73819 | 0.835 | 0.83804 | -0.00063 | 90 | 84 | 1.501 | 0.7382 | 0.000806 | 13.5396 | 13.1288
166020 | 46.1167 | 1800 | 90.1 | 24.8 | 39.7 | 194.7 | 40 | 90.2 | 95.4 | 96 | 98.6 | 114.13 | 11.8 | 21.8 | 594 | 362.9 | 100.6 | 5.4 | 102.8 | 0.73813 | 0.835 | 0.83804 | -0.00063 | 90 | 84 | 1.502 | 0.7382 | 0.000806 | 13.5396 | 13.1381
166050 | 46.125 | 1800 | 90.1 | 25 | 39.6 | 194.7 | 40 | 90.1 | 95.4 | 96 | 98.6 | 113.61 | 11.4 | 21.7 | 593 | 363.2 | 100.7 | 5.4 | 102.9 | 0.73733 | 0.835 | 0.83804 | -0.00063 | 90 | 84 | 1.491 | 0.7373 | 0.000806 | 13.6783 | 13.2609
166080 | 46.1333 | 1800 | 90 | 25.3 | 39.5 | 194.7 | 40 | 90 | 95.4 | 96 | 98.6 | 114.49 | 10.7 | 21.7 | 586.1 | 363.5 | 100.6 | 5.4 | 102.9 | 0.73758 | 0.835 | 0.83804 | -0.00063 | 89.9 | 84 | 1.496 | 0.7375 | 0.000806 | 13.6475 | 13.2322
166110 | 46.1417 | 1800 | 90 | 25.3 | 39.5 | 194.7 | 40 | 90 | 95.3 | 96 | 98.6 | 115.52 | 11.2 | 21.7 | 593.5 | 363.8 | 100.6 | 5.4 | 103 | 0.73807 | 0.835 | 0.83804 | -0.00063 | 89.9 | 84.1 | 1.502 | 0.738 | 0.000807 | 13.5704 | 13.1569
166140 | 46.15 | 1800 | 90 | 25.3 | 39.7 | 194.7 | 40 | 90 | 95.3 | 96 | 98.6 | 113.27 | 12.5 | 21.7 | 591.5 | 364 | 100.5 | 5.4 | 103.1 | 0.73782 | 0.835 | 0.83804 | -0.00063 | 89.9 | 84.2 | 1.5 | 0.7378 | 0.000808 | 13.6012 | 13.1954
166170 | 46.1583 | 1800 | 90 | 25.3 | 39.6 | 194.7 | 40.1 | 90 | 95.3 | 96 | 98.6 | 112.48 | 14 | 21.7 | 576.7 | 363.7 | 100.6 | 5.4 | 103.1 | 0.73758 | 0.835 | 0.83804 | -0.00063 | 89.9 | 84.2 | 1.508 | 0.7375 | 0.000808 | 13.6475 | 13.2322
166200 | 46.1667 | 1800 | 90 | 25.2 | 39.6 | 194.7 | 40.1 | 90 | 95.3 | 96 | 98.6 | 112.25 | 13.5 | 21.7 | 592.9 | 363.7 | 100.5 | 5.4 | 102.9 | 0.73831 | 0.835 | 0.83804 | -0.00063 | 89.9 | 84 | 1.508 | 0.7383 | 0.000806 | 13.5242 | 13.1201
166230 | 46.175 | 1800 | 90 | 25.2 | 39.5 | 194.8 | 40.1 | 90 | 95.3 | 96 | 98.6 | 112.48 | 12.7 | 21.7 | 592.6 | 363.4 | 100.4 | 5.4 | 102.9 | 0.73758 | 0.835 | 0.83804 | -0.00063 | 89.9 | 83.9 | 1.488 | 0.7375 | 0.000805 | 13.6474 | 13.2322
166260 | 46.1833 | 1800 | 90 | 25.2 | 39.5 | 194.8 | 40.1 | 90 | 95.3 | 96 | 98.6 | 114.37 | 13.7 | 21.7 | 589.6 | 363.3 | 100.6 | 5.4 | 102.9 | 0.73617 | 0.835 | 0.83804 | -0.00063 | 90 | 84 | 1.496 | 0.7361 | 0.000806 | 13.8638 | 13.4396
166290 | 46.1917 | 1800 | 90 | 25.2 | 39.6 | 194.9 | 40.1 | 90 | 95.3 | 96 | 98.6 | 114.06 | 14.2 | 21.7 | 581 | 362.9 | 100.4 | 5.4 | 102.9 | 0.73795 | 0.835 | 0.83804 | -0.00063 | 89.9 | 83.9 | 1.501 | 0.7379 | 0.000805 | 13.5858 | 13.1753
166320 | 46.2 | 1800 | 90 | 25.2 | 39.5 | 194.9 | 40.1 | 90 | 95.2 | 96 | 98.6 | 114.79 | 14.8 | 21.7 | 593.1 | 363.9 | 100.6 | 5.4 | 102.8 | 0.73801 | 0.835 | 0.83804 | -0.00063 | 89.9 | 84 | 1.492 | 0.738 | 0.000806 | 13.5704 | 13.1661
166350 | 46.2083 | 1800 | 90 | 25.4 | 39.5 | 195 | 40.1 | 90 | 95.3 | 96 | 98.6 | 111.89 | 15.4 | 21.6 | 573.3 | 363.1 | 100.5 | 5.4 | 102.9 | 0.73807 | 0.835 | 0.83804 | -0.00063 | 90 | 83.9 | 1.498 | 0.7381 | 0.000805 | 13.555 | 13.1472
166380 | 46.2167 | 1800 | 90 | 25.3 | 39.6 | 195 | 40.1 | 90 | 95.3 | 96 | 98.6 | 112.89 | 16.1 | 21.7 | 590.3 | 363.6 | 100.5 | 5.4 | 103 | 0.73893 | 0.835 | 0.83804 | -0.00063 | 90 | 84.1 | 1.504 | 0.7389 | 0.000807 | 13.4319 | 13.0154
166410 | 46.225 | 1800 | 90 | 25.3 | 39.7 | 195 | 40.2 | 90 | 95.3 | 96 | 98.6 | 114.76 | 17.3 | 21.8 | 588.8 | 364 | 100.5 | 5.4 | 103.1 | 0.7374 | 0.835 | 0.83804 | -0.00063 | 89.9 | 84.1 | 1.495 | 0.7374 | 0.000807 | 13.6629 | 13.2599
166440 | 46.2333 | 1800 | 90 | 25.3 | 39.7 | 195 | 40.2 | 90 | 95.3 | 96 | 98.5 | 113.7 | 16 | 21.8 | 582.6 | 363.7 | 100.5 | 5.4 | 102.9 | 0.73746 | 0.835 | 0.83804 | -0.00063 | 90 | 84 | 1.499 | 0.7374 | 0.000806 | 13.6629 | 13.241
166470 | 46.2417 | 1800 | 90 | 25.3 | 39.8 | 195.1 | 40.2 | 90 | 95.3 | 96 | 98.6 | 113.03 | 15.5 | 21.9 | 593.4 | 363.2 | 100.6 | 5.4 | 102.8 | 0.73733 | 0.835 | 0.83804 | -0.00063 | 90 | 84 | 1.502 | 0.7374 | 0.000806 | 13.6629 | 13.2609
166500 | 46.25 | 1801 | 90 | 25.2 | 39.8 | 195 | 40.1 | 90 | 95.3 | 96 | 98.6 | 111.64 | 15.9 | 21.8 | 586.4 | 363.3 | 100.5 | 5.4 | 102.9 | 0.7374 | 0.835 | 0.83804 | -0.00063 | 89.9 | 83.9 | 1.501 | 0.7374 | 0.000805 | 13.6629 | 13.2598
166530 | 46.2583 | 1800 | 90.1 | 25.2 | 39.8 | 195.1 | 40.2 | 90 | 95.3 | 96 | 98.6 | 111.93 | 16 | 21.9 | 590 | 363.6 | 100.4 | 5.4 | 102.9 | 0.73825 | 0.835 | 0.83804 | -0.00063 | 90 | 84 | 1.506 | 0.7383 | 0.000805 | 13.5242 | 13.1196
166560 | 46.2667 | 1800 | 90 | 25.1 | 39.9 | 195.1 | 40.1 | 90 | 95.3 | 96 | 98.6 | 111.97 | 15.8 | 21.9 | 594.3 | 363.2 | 100.5 | 5.4 | 102.9 | 0.73764 | 0.835 | 0.83804 | -0.00063 | 89.9 | 83.9 | 1.495 | 0.7376 | 0.000805 | 13.632 | 13.223
166590 | 46.275 | 1800 | 90 | 25 | 39.8 | 195.1 | 40.1 | 90 | 95.3 | 96 | 98.5 | 112.12 | 16.3 | 21.9 | 588.1 | 363.4 | 100.7 | 5.4 | 102.9 | 0.73758 | 0.835 | 0.83804 | -0.00063 | 90.1 | 83.9 | 1.505 | 0.7376 | 0.000805 | 13.632 | 13.2128
166620 | 46.2833 | 1800 | 90 | 24.9 | 39.8 | 195.1 | 40 | 90 | 95.2 | 96 | 98.6 | 114.66 | 15.8 | 21.9 | 592.8 | 363.7 | 100.5 | 5.4 | 102.9 | 0.7374 | 0.835 | 0.83804 | -0.00063 | 90 | 83.9 | 1.497 | 0.7374 | 0.000805 | 13.6629 | 13.2502
166650 | 46.2917 | 1800 | 90 | 24.9 | 39.9 | 195 | 40.1 | 90 | 95.3 | 96 | 98.5 | 113.25 | 15.1 | 21.9 | 591.2 | 363.5 | 100.6 | 5.4 | 102.8 | 0.73776 | 0.835 | 0.83804 | -0.00063 | 90 | 83.9 | 1.505 | 0.7377 | 0.000804 | 13.6166 | 13.1948
166680 | 46.3 | 1800 | 89.9 | 24.8 | 39.9 | 194.9 | 40 | 90 | 95.3 | 96 | 98.6 | 113.32 | 15.1 | 21.9 | 588.5 | 363.5 | 100.5 | 5.4 | 102.9 | 0.73672 | 0.835 | 0.83804 | -0.00063 | 90 | 83.9 | 1.5 | 0.7367 | 0.000804 | 13.771 | 13.3548
166710 | 46.3083 | 1800 | 89.9 | 24.8 | 39.8 | 194.8 | 40 | 89.9 | 95.3 | 96 | 98.5 | 113.91 | 15.5 | 21.9 | 590.4 | 363.7 | 100.7 | 5.4 | 102.8 | 0.73703 | 0.835 | 0.83804 | -0.00063 | 90 | 84 | 1.503 | 0.737 | 0.000806 | 13.7246 | 13.3071
166740 | 46.3167 | 1799 | 90 | 24.8 | 39.9 | 194.8 | 40 | 90 | 95.3 | 96 | 98.6 | 113.71 | 14.1 | 21.9 | 581.6 | 363.7 | 100.7 | 5.4 | 102.9 | 0.73758 | 0.835 | 0.83804 | -0.00063 | 90 | 84 | 1.488 | 0.7376 | 0.000806 | 13.632 | 13.2225
166770 | 46.325 | 1800 | 90 | 24.8 | 39.9 | 194.7 | 40 | 90 | 95.3 | 96 | 98.6 | 114.61 | 13.9 | 21.9 | 583.5 | 363.5 | 100.5 | 5.4 | 102.9 | 0.73666 | 0.835 | 0.83804 | -0.00063 | 89.9 | 83.9 | 1.496 | 0.7366 | 0.000805 | 13.7864 | 13.3738
166800 | 46.3333 | 1800 | 90 | 24.8 | 39.9 | 194.7 | 40 | 90 | 95.3 | 96 | 98.6 | 116.25 | 13.5 | 21.9 | 587.9 | 363.5 | 100.8 | 5.4 | 102.9 | 0.73709 | 0.835 | 0.83804 | -0.00063 | 90 | 84 | 1.503 | 0.7371 | 0.000806 | 13.7092 | 13.2979
166830 | 46.3417 | 1800 | 90 | 24.8 | 39.9 | 194.7 | 40 | 90 | 95.3 | 96 | 98.6 | 116.01 | 14.7 | 21.8 | 582 | 363.6 | 100.6 | 5.4 | 102.9 | 0.73727 | 0.835 | 0.83804 | -0.00063 | 90 | 84.1 | 1.506 | 0.7373 | 0.000807 | 13.6783 | 13.2702
166860 | 46.35 | 1800 | 90 | 24.8 | 40 | 194.8 | 40.1 | 90 | 95.3 | 96 | 98.6 | 114.34 | 13.7 | 21.9 | 569.1 | 363.5 | 100.4 | 5.4 | 102.9 | 0.73801 | 0.835 | 0.83804 | -0.00063 | 90 | 84 | 1.503 | 0.738 | 0.000806 | 13.5704 | 13.1565
166890 | 46.3583 | 1799 | 90 | 24.9 | 39.8 | 194.8 | 40.1 | 90 | 95.3 | 96 | 98.5 | 113.48 | 13.6 | 21.9 | 575.1 | 363.3 | 100.7 | 5.4 | 102.9 | 0.73782 | 0.835 | 0.83804 | -0.00063 | 90.1 | 84 | 1.496 | 0.7379 | 0.000806 | 13.5858 | 13.176
166920 | 46.3667 | 1800 | 90 | 24.9 | 40 | 194.9 | 40 | 90 | 95.3 | 96 | 98.6 | 114.17 | 13.2 | 21.9 | 591.2 | 363.1 | 100.5 | 5.4 | 102.8 | 0.73819 | 0.835 | 0.83804 | -0.00063 | 90 | 83.9 | 1.501 | 0.7382 | 0.000806 | 13.5396 | 13.1288
166950 | 46.375 | 1800 | 90 | 24.7 | 40 | 194.9 | 40.1 | 90 | 95.3 | 96 | 98.6 | 114.69 | 13 | 21.9 | 589 | 363.6 | 100.5 | 5.4 | 102.9 | 0.73684 | 0.835 | 0.83804 | -0.00063 | 90 | 84 | 1.506 | 0.7369 | 0.000806 | 13.7401 | 13.3363
166980 | 46.3833 | 1800 | 90 | 24.7 | 40 | 194.9 | 40.1 | 90 | 95.3 | 96 | 98.6 | 113.51 | 14.7 | 21.9 | 576.4 | 363.6 | 100.6 | 5.4 | 103 | 0.73746 | 0.835 | 0.83804 | -0.00063 | 90 | 84.1 | 1.499 | 0.7374 | 0.000806 | 13.6629 | 13.241
167010 | 46.3917 | 1800 | 90 | 24.7 | 40 | 194.9 | 40 | 90 | 95.3 | 96 | 98.6 | 113.22 | 14.8 | 21.9 | 582.5 | 363.7 | 100.7 | 5.4 | 102.9 | 0.73776 | 0.835 | 0.83804 | -0.00063 | 90 | 84 | 1.492 | 0.7377 | 0.000806 | 13.6166 | 13.1949
167040 | 46.4 | 1800 | 89.9 | 24.7 | 39.9 | 194.9 | 40 | 90 | 95.3 | 96 | 98.5 | 114.17 | 13.6 | 21.9 | 583.1 | 363.6 | 100.5 | 5.4 | 102.9 | 0.73758 | 0.835 | 0.83804 | -0.00063 | 89.9 | 84.1 | 1.499 | 0.7375 | 0.000807 | 13.6475 | 13.2322
167070 | 46.4083 | 1800 | 89.9 | 24.7 | 39.9 | 194.9 | 40 | 90 | 95.3 | 96 | 98.6 | 114.78 | 14.1 | 22 | 591 | 363.7 | 100.6 | 5.4 | 102.9 | 0.73746 | 0.835 | 0.83804 | -0.00063 | 90 | 84 | 1.507 | 0.7374 | 0.000806 | 13.6629 | 13.241
167100 | 46.4167 | 1800 | 90 | 24.8 | 39.9 | 194.9 | 40 | 90 | 95.3 | 96 | 98.6 | 113.18 | 14.8 | 21.9 | 584.3 | 363.5 | 100.5 | 5.4 | 102.9 | 0.73758 | 0.835 | 0.83804 | -0.00063 | 90 | 84.1 | 1.506 | 0.7376 | 0.000807 | 13.6321 | 13.2225
167130 | 46.425 | 1800 | 90 | 24.8 | 39.9 | 194.9 | 39.9 | 90 | 95.3 | 96 | 98.6 | 113.05 | 14.8 | 21.9 | 593.4 | 363.4 | 100.5 | 5.4 | 103 | 0.73752 | 0.835 | 0.83804 | -0.00063 | 90 | 84.1 | 1.495 | 0.7375 | 0.000807 | 13.6475 | 13.2317
167160 | 46.4333 | 1800 | 90 | 24.8 | 39.9 | 194.9 | 40 | 90 | 95.3 | 96 | 98.6 | 112.47 | 13.9 | 21.9 | 582 | 363.1 | 100.5 | 5.4 | 102.9 | 0.73758 | 0.835 | 0.83804 | -0.00063 | 90 | 84 | 1.498 | 0.7376 | 0.000806 | 13.632 | 13.2225
167190 | 46.4417 | 1800 | 90 | 24.9 | 39.9 | 194.9 | 40 | 90 | 95.3 | 96 | 98.5 | 112.99 | 13.4 | 21.9 | 576.6 | 363.5 | 100.5 | 5.4 | 102.9 | 0.73782 | 0.835 | 0.83804 | -0.00063 | 90 | 84.1 | 1.502 | 0.7378 | 0.000807 | 13.6012 | 13.1857
167220 | 46.45 | 1800 | 90.1 | 25 | 39.9 | 195 | 39.9 | 90 | 95.3 | 96 | 98.6 | 116.23 | 14.1 | 21.8 | 593.2 | 363.5 | 100.4 | 5.4 | 103 | 0.73703 | 0.835 | 0.83804 | -0.00063 | 90 | 84 | 1.503 | 0.737 | 0.000806 | 13.7246 | 13.3071
167250 | 46.4583 | 1800 | 90 | 25 | 40 | 195.1 | 40.1 | 90 | 95.3 | 96 | 98.6 | 113.92 | 14.3 | 21.9 | 571.4 | 363.3 | 100.4 | 5.4 | 103.1 | 0.73727 | 0.835 | 0.83804 | -0.00063 | 90 | 84.1 | 1.495 | 0.7373 | 0.000807 | 13.6783 | 13.2702
167280 | 46.4667 | 1800 | 90.1 | 24.9 | 39.9 | 195.1 | 40 | 90 | 95.3 | 96 | 98.6 | 114.1 | 14.1 | 21.9 | 593.2 | 363.4 | 100.5 | 5.4 | 103 | 0.73776 | 0.835 | 0.83804 | -0.00063 | 90 | 84.1 | 1.503 | 0.7377 | 0.000807 | 13.6166 | 13.1949
167310 | 46.475 | 1800 | 90 | 25 | 39.9 | 195.1 | 39.9 | 90 | 95.3 | 96 | 98.6 | 114.31 | 13 | 21.9 | 586.6 | 363.7 | 100.4 | 5.4 | 103 | 0.73733 | 0.835 | 0.83804 | -0.00063 | 90 | 84.1 | 1.5 | 0.7373 | 0.000807 | 13.6783 | 13.261
167340 | 46.4833 | 1800 | 90.1 | 25 | 39.9 | 195.2 | 39.9 | 90 | 95.3 | 96 | 98.6 | 113.32 | 13.3 | 21.9 | 591.5 | 363.1 | 100.5 | 5.4 | 103 | 0.73636 | 0.835 | 0.83804 | -0.00063 | 89.9 | 84.1 | 1.494 | 0.7363 | 0.000807 | 13.8329 | 13.42
167370 | 46.4917 | 1800 | 90 | 25 | 39.9 | 195.1 | 40 | 90 | 95.3 | 96 | 98.7 | 113.3 | 13.2 | 21.9 | 591.6 | 363.4 | 100.5 | 5.4 | 103.1 | 0.73752 | 0.835 | 0.83804 | -0.00063 | 90 | 84.2 | 1.5 | 0.7375 | 0.000808 | 13.6475 | 13.2318
167400 | 46.5 | 1800 | 90 | 25.1 | 40 | 195.2 | 40 | 90 | 95.3 | 96 | 98.6 | 113.36 | 12.7 | 21.9 | 582.6 | 363.6 | 100.5 | 5.4 | 103 | 0.73721 | 0.835 | 0.83804 | -0.00063 | 90 | 84.1 | 1.495 | 0.7372 | 0.000806 | 13.6938 | 13.2794
167430 | 46.5083 | 1800 | 90 | 25 | 39.9 | 195.1 | 40 | 90 | 95.3 | 96 | 98.5 | 113.66 | 13.8 | 21.9 | 582.6 | 363.6 | 100.5 | 5.4 | 103 | 0.73715 | 0.835 | 0.83804 | -0.00063 | 90 | 84 | 1.504 | 0.7372 | 0.000806 | 13.6938 | 13.2886
167460 | 46.5167 | 1800 | 90 | 25 | 39.9 | 195.1 | 40 | 90 | 95.3 | 96 | 98.6 | 113.43 | 12.7 | 21.9 | 575 | 364 | 100.6 | 5.4 | 103 | 0.73709 | 0.835 | 0.83804 | -0.00063 | 90 | 84.1 | 1.503 | 0.7371 | 0.000807 | 13.7092 | 13.2979
167490 | 46.525 | 1800 | 90 | 25 | 40.1 | 195.1 | 39.9 | 90 | 95.3 | 96 | 98.6 | 115.02 | 12.6 | 21.9 | 590.9 | 363.4 | 100.6 | 5.4 | 103 | 0.73672 | 0.835 | 0.83804 | -0.00063 | 90 | 84 | 1.484 | 0.7367 | 0.000806 | 13.771 | 13.3548
167520 | 46.5333 | 1800 | 90 | 25 | 40.1 | 195.1 | 39.9 | 90 | 95.3 | 96 | 98.5 | 114.2 | 12.7 | 21.8 | 594.7 | 363.5 | 100.6 | 5.4 | 103 | 0.73764 | 0.835 | 0.83804 | -0.00063 | 90 | 84 | 1.504 | 0.7376 | 0.000805 | 13.632 | 13.2133
167550 | 46.5417 | 1800 | 90 | 25.1 | 39.9 | 195.1 | 40 | 90 | 95.3 | 96 | 98.6 | 113.33 | 11.9 | 21.8 | 591.9 | 363.6 | 100.5 | 5.4 | 103 | 0.73611 | 0.835 | 0.83804 | -0.00063 | 90 | 84.1 | 1.489 | 0.7361 | 0.000807 | 13.8639 | 13.4489
167580 | 46.55 | 1800 | 90 | 25.1 | 39.8 | 195 | 40.1 | 90 | 95.3 | 96 | 98.6 | 112.62 | 11.7 | 21.8 | 576.7 | 363.1 | 100.4 | 5.4 | 102.9 | 0.7374 | 0.835 | 0.83804 | -0.00063 | 90 | 83.9 | 1.489 | 0.7374 | 0.000805 | 13.6629 | 13.2502
167610 | 46.5583 | 1800 | 90 | 25.1 | 39.9 | 195.1 | 40 | 90 | 95.3 | 96 | 98.5 | 115.27 | 12.2 | 21.8 | 587.2 | 363.3 | 100.6 | 5.4 | 102.9 | 0.73709 | 0.835 | 0.83804 | -0.00063 | 90 | 83.9 | 1.501 | 0.7371 | 0.000805 | 13.7092 | 13.2978
167640 | 46.5667 | 1800 | 90 | 25.2 | 40 | 195.1 | 40.1 | 90 | 95.3 | 96 | 98.6 | 114.69 | 11.5 | 21.9 | 575.4 | 363.1 | 100.6 | 5.4 | 103 | 0.73684 | 0.835 | 0.83804 | -0.00063 | 90 | 83.9 | 1.497 | 0.7368 | 0.000805 | 13.7555 | 13.3363
167670 | 46.575 | 1800 | 90 | 25.2 | 40 | 195.1 | 40 | 90 | 95.3 | 96 | 98.6 | 114.89 | 10.7 | 21.8 | 595.3 | 363 | 100.5 | 5.4 | 102.9 | 0.73672 | 0.835 | 0.83804 | -0.00063 | 90 | 84 | 1.496 | 0.7367 | 0.000806 | 13.771 | 13.3548
167700 | 46.5833 | 1800 | 90 | 25.2 | 40 | 195 | 40 | 90 | 95.3 | 96 | 98.6 | 113.19 | 11 | 21.8 | 592.1 | 363.3 | 100.6 | 5.4 | 103 | 0.7374 | 0.835 | 0.83804 | -0.00063 | 90 | 83.9 | 1.501 | 0.7374 | 0.000805 | 13.6629 | 13.2502
167730 | 46.5917 | 1800 | 90 | 25.2 | 39.9 | 195 | 39.9 | 90 | 95.2 | 96 | 98.6 | 113.81 | 10.1 | 21.8 | 587.9 | 363.7 | 100.5 | 5.4 | 103 | 0.73782 | 0.835 | 0.83804 | -0.00063 | 90 | 83.9 | 1.506 | 0.7378 | 0.000805 | 13.6012 | 13.1856
167760 | 46.6 | 1800 | 90 | 25.2 | 40 | 195 | 39.9 | 90 | 95.4 | 96 | 98.6 | 114.66 | 10.1 | 21.8 | 594.3 | 364 | 100.4 | 5.4 | 103 | 0.73666 | 0.835 | 0.83804 | -0.00063 | 90 | 84.1 | 1.504 | 0.7367 | 0.000807 | 13.771 | 13.3641
167790 | 46.6083 | 1800 | 90 | 25.2 | 40.1 | 195 | 40 | 90 | 95.3 | 96 | 98.6 | 113 | 10.1 | 21.8 | 572.6 | 363.7 | 100.7 | 5.4 | 103 | 0.73691 | 0.835 | 0.83804 | -0.00063 | 90 | 84.1 | 1.5 | 0.7369 | 0.000807 | 13.7401 | 13.3256
167820 | 46.6167 | 1800 | 90 | 25.2 | 39.9 | 195 | 40 | 90 | 95.3 | 96 | 98.5 | 113.57 | 10.4 | 21.9 | 590.7 | 363.2 | 100.6 | 5.4 | 102.9 | 0.7366 | 0.835 | 0.83804 | -0.00063 | 90 | 83.9 | 1.495 | 0.7366 | 0.000805 | 13.7864 | 13.3733
167850 | 46.625 | 1800 | 90 | 25.2 | 39.9 | 195.1 | 40 | 90 | 95.3 | 96 | 98.6 | 113.93 | 9.8 | 21.9 | 581.5 | 363.2 | 100.3 | 5.4 | 102.9 | 0.73703 | 0.835 | 0.83804 | -0.00063 | 90 | 83.9 | 1.501 | 0.737 | 0.000805 | 13.7246 | 13.3071
167880 | 46.6333 | 1800 | 90 | 25.1 | 40 | 195.1 | 40 | 90 | 95.3 | 96 | 98.6 | 113.1 | 9.8 | 21.9 | 570.1 | 363.4 | 100.6 | 5.5 | 103 | 0.73642 | 0.835 | 0.83804 | -0.00063 | 90 | 84 | 1.499 | 0.7364 | 0.000806 | 13.8174 | 13.4011
167910 | 46.6417 | 1800 | 90 | 25.1 | 40 | 195.2 | 40.1 | 90 | 95.3 | 96 | 98.6 | 113.35 | 10.3 | 21.9 | 576.9 | 363.3 | 100.6 | 5.4 | 103 | 0.73746 | 0.835 | 0.83804 | -0.00063 | 90 | 83.9 | 1.503 | 0.7374 | 0.000805 | 13.6629 | 13.2409
167940 | 46.65 | 1800 | 90 | 25.1 | 39.9 | 195.1 | 40 | 90 | 95.3 | 96 | 98.5 | 113.51 | 10.3 | 21.9 | 589.7 | 363.3 | 100.6 | 5.4 | 103 | 0.73789 | 0.835 | 0.83804 | -0.00063 | 90 | 83.9 | 1.501 | 0.7379 | 0.000805 | 13.5858 | 13.1749
167970 | 46.6583 | 1800 | 90 | 25.1 | 40.1 | 195.1 | 40 | 90 | 95.3 | 96 | 98.5 | 113.66 | 10.5 | 21.9 | 587.4 | 363.5 | 100.5 | 5.4 | 103 | 0.7366 | 0.835 | 0.83804 | -0.00063 | 90 | 84.1 | 1.497 | 0.7366 | 0.000806 | 13.7865 | 13.3733
168000 | 46.6667 | 1800 | 90 | 25.1 | 40.1 | 195.2 | 40 | 90 | 95.3 | 96 | 98.6 | 113.96 | 10.4 | 21.9 | 592 | 363.9 | 100.6 | 5.5 | 103.1 | 0.73684 | 0.835 | 0.83804 | -0.00063 | 90 | 84.1 | 1.505 | 0.7369 | 0.000807 | 13.7401 | 13.3364
168030 | 46.675 | 1800 | 90 | 25.1 | 40.2 | 195.2 | 40 | 90 | 95.3 | 96 | 98.6 | 114.13 | 10.3 | 21.9 | 595.4 | 363.7 | 100.5 | 5.5 | 103 | 0.73703 | 0.835 | 0.83804 | -0.00063 | 90.1 | 84.1 | 1.503 | 0.7371 | 0.000807 | 13.7092 | 13.2974
168060 | 46.6833 | 1800 | 90 | 25.1 | 40.2 | 195.2 | 40 | 90 | 95.3 | 96 | 98.5 | 114.19 | 9.7 | 21.9 | 594.7 | 363.5 | 100.6 | 5.5 | 103 | 0.73666 | 0.835 | 0.83804 | -0.00063 | 90.1 | 84.1 | 1.502 | 0.7367 | 0.000807 | 13.771 | 13.3544
168090 | 46.6917 | 1800 | 90 | 25 | 40.1 | 195.2 | 40 | 90 | 95.3 | 96 | 98.7 | 115.09 | 9.3 | 21.8 | 593.1 | 363.5 | 100.5 | 5.5 | 103.1 | 0.73709 | 0.835 | 0.83804 | -0.00063 | 90 | 84.1 | 1.495 | 0.7371 | 0.000807 | 13.7092 | 13.2979
168120 | 46.7 | 1800 | 90 | 25 | 40.2 | 195.2 | 40.1 | 90 | 95.3 | 96 | 98.6 | 114.21 | 10.1 | 21.9 | 592.8 | 363.7 | 100.6 | 5.5 | 103 | 0.73727 | 0.835 | 0.83804 | -0.00063 | 90 | 84 | 1.494 | 0.7373 | 0.000806 | 13.6783 | 13.2702
168150 | 46.7083 | 1800 | 90 | 25 | 40.2 | 195.2 | 40.1 | 90 | 95.3 | 96 | 98.6 | 113.33 | 9.6 | 22 | 594.7 | 363.9 | 100.7 | 5.5 | 103.1 | 0.73691 | 0.835 | 0.83804 | -0.00063 | 90 | 84.1 | 1.504 | 0.7369 | 0.000806 | 13.7401 | 13.3256
168180 | 46.7167 | 1799 | 90 | 25 | 40.2 | 195.3 | 40.1 | 90 | 95.3 | 96 | 98.6 | 113.36 | 10 | 21.9 | 592.9 | 362.8 | 100.8 | 5.4 | 103 | 0.73678 | 0.835 | 0.83804 | -0.00063 | 90 | 83.9 | 1.477 | 0.7368 | 0.000805 | 13.7555 | 13.3456
168210 | 46.725 | 1800 | 90 | 25 | 40.2 | 195.3 | 40.1 | 90 | 95.4 | 96 | 98.6 | 114.23 | 9.4 | 22 | 593.6 | 363.1 | 100.7 | 5.4 | 103 | 0.71071 | 0.835 | 0.83804 | -0.00063 | 90 | 84 | 1.505 | 0.7107 | 0.000806 | 17.9379 | 17.508
168240 | 46.7333 | 1800 | 90 | 24.9 | 40.2 | 195.3 | 40.1 | 90 | 95.3 | 96 | 98.6 | 114.87 | 9.5 | 22 | 587.9 | 363.3 | 100.5 | 5.4 | 103 | 0.71071 | 0.835 | 0.83804 | -0.00063 | 90 | 83.8 | 1.497 | 0.7107 | 0.000804 | 17.9378 | 17.508
168270 | 46.7417 | 1800 | 90 | 24.9 | 40.3 | 195.3 | 40.1 | 90 | 95.3 | 96 | 98.6 | 114.5 | 9.6 | 21.9 | 576.5 | 363.3 | 100.7 | 5.4 | 103 | 0.70998 | 0.835 | 0.83804 | -0.00063 | 90 | 84 | 1.495 | 0.71 | 0.000806 | 18.0543 | 17.629
168300 | 46.75 | 1800 | 90 | 25 | 40.3 | 195.3 | 40 | 90 | 95.4 | 96 | 98.5 | 115.41 | 10.1 | 21.9 | 593.7 | 363.3 | 100.4 | 5.4 | 103 | 0.71022 | 0.835 | 0.83804 | -0.00063 | 90 | 83.9 | 1.505 | 0.7102 | 0.000805 | 18.021 | 17.5891
168330 | 46.7583 | 1800 | 90 | 25.1 | 40.3 | 195.3 | 40 | 90 | 95.3 | 96 | 98.6 | 114.02 | 10.2 | 21.9 | 578.8 | 363.1 | 100.6 | 5.4 | 103.1 | 0.70979 | 0.835 | 0.83804 | -0.00063 | 90 | 84 | 1.5 | 0.7098 | 0.000806 | 18.0876 | 17.6605
168360 | 46.7667 | 1800 | 90 | 25.1 | 40.3 | 195.2 | 40.1 | 90 | 95.3 | 96 | 98.6 | 115.06 | 9.5 | 22 | 592.5 | 363.5 | 100.6 | 5.4 | 103.1 | 0.70992 | 0.835 | 0.83804 | -0.00063 | 89.9 | 83.9 | 1.503 | 0.7099 | 0.000805 | 18.0709 | 17.6493
168390 | 46.775 | 1800 | 90 | 25 | 40.3 | 195.2 | 40.1 | 90 | 95.3 | 96 | 98.6 | 112.34 | 10.6 | 21.8 | 587.5 | 363.3 | 100.5 | 5.5 | 103.1 | 0.70973 | 0.835 | 0.83804 | -0.00063 | 89.9 | 84 | 1.504 | 0.7097 | 0.000806 | 18.1043 | 17.6809
168420 | 46.7833 | 1800 | 90 | 25 | 40.3 | 195.1 | 40.1 | 90 | 95.3 | 96 | 98.5 | 112.65 | 10.3 | 21.9 | 586.2 | 363.8 | 100.6 | 5.5 | 103.1 | 0.71053 | 0.835 | 0.83804 | -0.00063 | 90 | 84 | 1.503 | 0.7105 | 0.000806 | 17.9711 | 17.5378
168450 | 46.7917 | 1800 | 90 | 25 | 40.3 | 195 | 40.1 | 90 | 95.3 | 96 | 98.5 | 115 | 9.6 | 21.9 | 593 | 364 | 100.6 | 5.5 | 103 | 0.70998 | 0.835 | 0.83804 | -0.00063 | 89.9 | 84.1 | 1.493 | 0.7099 | 0.000807 | 18.071 | 17.6394
168480 | 46.8 | 1800 | 90 | 25.1 | 40.3 | 195 | 40 | 90 | 95.3 | 96 | 98.6 | 115.79 | 9.9 | 21.9 | 594.4 | 363.5 | 100.7 | 5.5 | 103 | 0.71059 | 0.835 | 0.83804 | -0.00063 | 90 | 83.9 | 1.501 | 0.7106 | 0.000805 | 17.9545 | 17.5278
168510 | 46.8083 | 1800 | 90 | 25.1 | 40.3 | 195 | 40 | 90 | 95.4 | 96 | 98.6 | 114.47 | 9.9 | 21.9 | 587.1 | 363 | 100.5 | 5.4 | 103 | 0.71035 | 0.835 | 0.83804 | -0.00063 | 90.1 | 84 | 1.497 | 0.7104 | 0.000806 | 17.9878 | 17.5572
168540 | 46.8167 | 1800 | 90 | 25 | 40.3 | 194.9 | 40 | 90 | 95.3 | 96 | 98.5 | 113.44 | 10.6 | 21.9 | 590.9 | 363.4 | 100.5 | 5.4 | 102.9 | 0.75025 | 0.835 | 0.83804 | -0.00063 | 90.1 | 83.9 | 1.496 | 0.7503 | 0.000805 | 11.7065 | 11.299
168570 | 46.825 | 1800 | 90 | 25 | 40.4 | 195 | 40 | 90 | 95.4 | 96 | 98.5 | 112.11 | 9.9 | 21.9 | 595.5 | 363.3 | 100.6 | 5.4 | 102.9 | 0.75006 | 0.835 | 0.83804 | -0.00063 | 90 | 84 | 1.495 | 0.7501 | 0.000806 | 11.7364 | 11.3366
168600 | 46.8333 | 1800 | 90 | 25.1 | 40.3 | 195 | 40 | 89.9 | 95.3 | 96 | 98.6 | 113.15 | 10.8 | 21.9 | 587.4 | 363.5 | 100.6 | 5.4 | 103 | 0.71016 | 0.835 | 0.83804 | -0.00063 | 90 | 83.9 | 1.501 | 0.7101 | 0.000805 | 18.0376 | 17.5991
168630 | 46.8417 | 1800 | 90 | 25 | 40.2 | 194.9 | 40.1 | 89.9 | 95.3 | 96 | 98.6 | 114 | 10.3 | 21.9 | 576.9 | 363.4 | 100.5 | 5.4 | 102.9 | 0.7101 | 0.835 | 0.83804 | -0.00063 | 90 | 84 | 1.501 | 0.7101 | 0.000805 | 18.0376 | 17.609
168660 | 46.85 | 1800 | 90 | 25 | 40.3 | 194.9 | 40 | 89.9 | 95.3 | 96 | 98.5 | 114.75 | 9.7 | 21.8 | 593.2 | 363.7 | 100.6 | 5.4 | 102.9 | 0.71053 | 0.835 | 0.83804 | -0.00063 | 89.9 | 83.9 | 1.502 | 0.7105 | 0.000805 | 17.9711 | 17.5482
168690 | 46.8583 | 1800 | 90 | 25 | 40.2 | 194.9 | 40 | 89.9 | 95.2 | 96 | 98.5 | 113.05 | 9.7 | 21.9 | 594.7 | 363.7 | 100.5 | 5.5 | 103 | 0.71016 | 0.835 | 0.83804 | -0.00063 | 89.9 | 83.9 | 1.49 | 0.7101 | 0.000805 | 18.0376 | 17.6095
168720 | 46.8667 | 1800 | 90 | 25 | 40.2 | 195 | 40 | 89.9 | 95.3 | 96 | 98.5 | 113.38 | 10.6 | 21.9 | 584.6 | 363.8 | 100.5 | 5.5 | 103 | 0.7101 | 0.835 | 0.83804 | -0.00063 | 89.9 | 84 | 1.502 | 0.7101 | 0.000806 | 18.0377 | 17.6195
168750 | 46.875 | 1800 | 90 | 24.9 | 40.3 | 195.1 | 40.1 | 89.9 | 95.3 | 96 | 98.6 | 114.34 | 9.7 | 22 | 590 | 363.6 | 100.8 | 5.4 | 103 | 0.71035 | 0.835 | 0.83804 | -0.00063 | 89.9 | 83.9 | 1.5 | 0.7103 | 0.000806 | 18.0044 | 17.5781
168780 | 46.8833 | 1800 | 90 | 24.9 | 40.3 | 195.1 | 40 | 89.9 | 95.2 | 96 | 98.5 | 114.74 | 10.5 | 21.9 | 593.1 | 363.4 | 100.4 | 5.4 | 102.9 | 0.7101 | 0.835 | 0.83804 | -0.00063 | 90 | 83.9 | 1.502 | 0.7101 | 0.000805 | 18.0376 | 17.609
168810 | 46.8917 | 1800 | 90 | 24.9 | 40.3 | 195.1 | 40 | 89.9 | 95.2 | 96 | 98.6 | 113.83 | 9.7 | 21.9 | 577.3 | 363.3 | 100.5 | 5.4 | 103 | 0.70967 | 0.835 | 0.83804 | -0.00063 | 89.9 | 84 | 1.497 | 0.7096 | 0.000806 | 18.1209 | 17.6909
168840 | 46.9 | 1800 | 90 | 24.9 | 40.2 | 195.2 | 39.9 | 89.9 | 95.2 | 96 | 98.6 | 114.72 | 10.5 | 22 | 594.6 | 363.6 | 100.5 | 5.4 | 103 | 0.70937 | 0.835 | 0.83804 | -0.00063 | 89.9 | 83.9 | 1.495 | 0.7093 | 0.000805 | 18.1709 | 17.7407
168870 | 46.9083 | 1800 | 90 | 24.9 | 40.2 | 195.2 | 40 | 89.9 | 95.2 | 96 | 98.6 | 114.13 | 10.5 | 22 | 583.8 | 363.6 | 100.5 | 5.4 | 103.1 | 0.71022 | 0.835 | 0.83804 | -0.00063 | 90 | 84.1 | 1.506 | 0.7102 | 0.000807 | 18.021 | 17.5892
168900 | 46.9167 | 1800 | 90 | 24.8 | 40.3 | 195.2 | 39.9 | 89.9 | 95.2 | 96 | 98.5 | 114.23 | 9.6 | 21.9 | 587.9 | 363.4 | 100.4 | 5.4 | 103 | 0.71004 | 0.835 | 0.83804 | -0.00063 | 89.9 | 83.9 | 1.502 | 0.71 | 0.000805 | 18.0543 | 17.6294
168930 | 46.925 | 1800 | 89.9 | 24.8 | 40.3 | 195.2 | 39.9 | 89.8 | 95.2 | 96 | 98.5 | 113.9 | 10.2 | 22 | 592.5 | 363.4 | 100.5 | 5.4 | 103 | 0.71065 | 0.835 | 0.83804 | -0.00063 | 90 | 84 | 1.506 | 0.7106 | 0.000806 | 17.9545 | 17.5179
168960 | 46.9333 | 1800 | 90 | 24.8 | 40.2 | 195.2 | 39.9 | 89.8 | 95.2 | 96 | 98.6 | 114.38 | 9.7 | 21.9 | 591 | 363.6 | 100.6 | 5.5 | 103 | 0.70998 | 0.835 | 0.83804 | -0.00063 | 89.9 | 84 | 1.499 | 0.7099 | 0.000806 | 18.0709 | 17.6394
168990 | 46.9417 | 1800 | 90 | 24.8 | 40.2 | 195.2 | 40 | 89.8 | 95.2 | 96 | 98.5 | 114.2 | 10.4 | 22 | 581.3 | 364 | 100.6 | 5.5 | 102.9 | 0.71065 | 0.835 | 0.83804 | -0.00063 | 89.9 | 84 | 1.506 | 0.7106 | 0.000806 | 17.9545 | 17.5284
169020 | 46.95 | 1800 | 90 | 24.8 | 40.2 | 195.2 | 40 | 89.8 | 95.2 | 96 | 98.6 | 114.29 | 9.8 | 22 | 581.7 | 363.8 | 100.4 | 5.5 | 102.9 | 0.71016 | 0.835 | 0.83804 | -0.00063 | 90 | 84 | 1.501 | 0.7101 | 0.000806 | 18.0377 | 17.5991
169050 | 46.9583 | 1800 | 89.9 | 24.8 | 40.2 | 195.2 | 39.9 | 89.9 | 95.2 | 96 | 98.5 | 115.23 | 10.1 | 22 | 591.5 | 364 | 100.6 | 5.5 | 102.9 | 0.7112 | 0.835 | 0.83804 | -0.00063 | 89.9 | 84 | 1.507 | 0.7111 | 0.000806 | 17.8715 | 17.4374
169080 | 46.9667 | 1800 | 90 | 24.7 | 40.2 | 195.3 | 39.8 | 89.9 | 95.2 | 96 | 98.5 | 114.72 | 9.9 | 22 | 589.6 | 363.7 | 100.4 | 5.5 | 102.9 | 0.70992 | 0.835 | 0.83804 | -0.00063 | 89.9 | 83.9 | 1.503 | 0.7099 | 0.000805 | 18.0709 | 17.6493
169110 | 46.975 | 1800 | 90 | 24.8 | 40.3 | 195.3 | 39.9 | 89.8 | 95.2 | 96 | 98.5 | 113.6 | 10.1 | 22 | 590.3 | 363.6 | 100.5 | 5.4 | 102.9 | 0.75221 | 0.835 | 0.83804 | -0.00063 | 89.8 | 83.9 | 1.5 | 0.7521 | 0.000805 | 11.4389 | 11.0366
169140 | 46.9833 | 1800 | 90 | 24.8 | 40.3 | 195.3 | 39.9 | 89.9 | 95.2 | 96 | 98.5 | 112.92 | 10.8 | 22 | 570.2 | 363.7 | 100.6 | 5.4 | 102.9 | 0.75208 | 0.835 | 0.83804 | -0.00063 | 90 | 83.9 | 1.497 | 0.7521 | 0.000805 | 11.4389 | 11.0372
169170 | 46.9917 | 1800 | 90 | 24.9 | 40.2 | 195.3 | 39.8 | 89.9 | 95.2 | 96 | 98.6 | 113.88 | 10.5 | 21.9 | 590.3 | 363.3 | 100.6 | 5.4 | 103 | 0.75227 | 0.835 | 0.83804 | -0.00063 | 90 | 84.1 | 1.508 | 0.7522 | 0.000807 | 11.4241 | 11.0092
169200 | 47 | 1800 | 90 | 24.9 | 40.3 | 195.3 | 39.8 | 89.8 | 95.2 | 96 | 98.5 | 113.32 | 10.4 | 21.9 | 593.4 | 363.9 | 100.5 | 5.4 | 102.9 | 0.73703 | 0.835 | 0.83804 | -0.00063 | 89.9 | 83.8 | 1.493 | 0.737 | 0.000804 | 13.7246 | 13.3168
169230 | 47.0083 | 1800 | 90 | 25 | 40.1 | 195.3 | 39.9 | 89.8 | 95.2 | 96 | 98.6 | 113.45 | 10 | 21.9 | 592.8 | 363.3 | 100.4 | 5.4 | 103 | 0.73678 | 0.835 | 0.83804 | -0.00063 | 90 | 84 | 1.5 | 0.7368 | 0.000806 | 13.7555 | 13.3456
169260 | 47.0167 | 1800 | 90 | 25.2 | 40.2 | 195.2 | 40 | 89.8 | 95.2 | 96 | 98.5 | 113.15 | 10.5 | 21.9 | 591.6 | 363.7 | 100.5 | 5.5 | 103 | 0.73684 | 0.835 | 0.83804 | -0.00063 | 89.9 | 84.1 | 1.499 | 0.7368 | 0.000807 | 13.7556 | 13.3461
169290 | 47.025 | 1800 | 90 | 25.2 | 40.1 | 195.2 | 40 | 89.9 | 95.2 | 96 | 98.5 | 113.42 | 11.4 | 21.8 | 593.6 | 363.5 | 100.4 | 5.5 | 102.9 | 0.73697 | 0.835 | 0.83804 | -0.00063 | 90 | 84 | 1.506 | 0.737 | 0.000806 | 13.7246 | 13.3163
169320 | 47.0333 | 1800 | 90 | 25.2 | 40.1 | 195.2 | 40 | 89.9 | 95.2 | 96 | 98.5 | 113.67 | 10.9 | 21.8 | 581.7 | 363.6 | 100.4 | 5.5 | 103 | 0.73752 | 0.835 | 0.83804 | -0.00063 | 90 | 84 | 1.508 | 0.7375 | 0.000806 | 13.6475 | 13.2317
169350 | 47.0417 | 1800 | 90 | 25.3 | 40.1 | 195.2 | 39.9 | 89.9 | 95.2 | 96 | 98.6 | 115.62 | 10.7 | 21.8 | 594.6 | 363.8 | 100.7 | 5.5 | 103 | 0.73752 | 0.835 | 0.83804 | -0.00063 | 90 | 84.1 | 1.512 | 0.7375 | 0.000807 | 13.6475 | 13.2317
169380 | 47.05 | 1800 | 90.1 | 25.3 | 40.1 | 195.2 | 40 | 89.9 | 95.2 | 96 | 98.5 | 113.84 | 10.8 | 21.9 | 582.3 | 363.7 | 100.6 | 5.5 | 102.9 | 0.73764 | 0.835 | 0.83804 | -0.00063 | 90.1 | 84.1 | 1.506 | 0.7377 | 0.000806 | 13.6166 | 13.2036
169410 | 47.0583 | 1800 | 90 | 25.3 | 40.1 | 195.2 | 39.9 | 89.9 | 95.2 | 96 | 98.6 | 114.32 | 10.9 | 21.9 | 593.6 | 363.6 | 100.4 | 5.5 | 103 | 0.73727 | 0.835 | 0.83804 | -0.00063 | 90 | 84.1 | 1.507 | 0.7373 | 0.000806 | 13.6783 | 13.2702
169440 | 47.0667 | 1800 | 90 | 25.2 | 40.1 | 195.2 | 39.9 | 89.9 | 95.2 | 96 | 98.6 | 113.07 | 11 | 21.9 | 588.3 | 363.7 | 100.5 | 5.5 | 103.1 | 0.7374 | 0.835 | 0.83804 | -0.00063 | 90.1 | 84.2 | 1.506 | 0.7374 | 0.000808 | 13.6629 | 13.2405
169470 | 47.075 | 1800 | 90.1 | 25.2 | 40.1 | 195.3 | 40 | 89.9 | 95.2 | 96 | 98.5 | 113.5 | 11.3 | 21.9 | 585.9 | 363.5 | 100.6 | 5.5 | 103 | 0.73697 | 0.835 | 0.83804 | -0.00063 | 90 | 84.1 | 1.499 | 0.737 | 0.000807 | 13.7247 | 13.3163
169500 | 47.0833 | 1800 | 90.1 | 25.1 | 40.2 | 195.5 | 40 | 89.9 | 95.2 | 96 | 98.6 | 116.11 | 11.9 | 22 | 595.2 | 363.4 | 100.4 | 5.5 | 103 | 0.73697 | 0.835 | 0.83804 | -0.00063 | 90 | 84 | 1.501 | 0.737 | 0.000806 | 13.7246 | 13.3163
169530 | 47.0917 | 1800 | 90 | 25 | 40.2 | 195.5 | 40 | 89.9 | 95.2 | 96 | 98.6 | 113.75 | 11.4 | 22 | 591.9 | 363.3 | 100.5 | 5.5 | 103 | 0.73697 | 0.835 | 0.83804 | -0.00063 | 90 | 84.1 | 1.495 | 0.737 | 0.000807 | 13.7247 | 13.3163
169560 | 47.1 | 1800 | 90 | 24.9 | 40.2 | 195.6 | 40.1 | 89.9 | 95.3 | 96 | 98.6 | 112.89 | 12.5 | 22 | 593.1 | 363.7 | 100.5 | 5.5 | 103.2 | 0.73709 | 0.835 | 0.83804 | -0.00063 | 90 | 84.3 | 1.507 | 0.7371 | 0.000809 | 13.7093 | 13.2979
169590 | 47.1083 | 1800 | 90 | 24.9 | 40.3 | 195.6 | 40.1 | 89.9 | 95.2 | 96 | 98.5 | 112.27 | 11.9 | 21.9 | 587.6 | 363.8 | 100.5 | 5.5 | 103.1 | 0.73758 | 0.835 | 0.83804 | -0.00063 | 90 | 84.2 | 1.5 | 0.7376 | 0.000808 | 13.6321 | 13.2225
169620 | 47.1167 | 1800 | 90 | 24.9 | 40.3 | 195.6 | 40 | 89.9 | 95.3 | 96 | 98.5 | 113.85 | 11.7 | 22 | 586.7 | 363.6 | 100.5 | 5.5 | 103 | 0.73648 | 0.835 | 0.83804 | -0.00063 | 90 | 84.1 | 1.493 | 0.7365 | 0.000807 | 13.802 | 13.3918
169650 | 47.125 | 1800 | 90 | 24.9 | 40.2 | 195.6 | 40 | 89.9 | 95.3 | 96 | 98.6 | 114.49 | 12.2 | 22 | 593.6 | 363.8 | 100.5 | 5.5 | 103 | 0.73691 | 0.835 | 0.83804 | -0.00063 | 90.1 | 84 | 1.506 | 0.737 | 0.000806 | 13.7246 | 13.3159
169680 | 47.1333 | 1800 | 90 | 24.9 | 40.3 | 195.7 | 40 | 89.9 | 95.3 | 96 | 98.6 | 112.58 | 12.5 | 22 | 592.8 | 364.1 | 100.3 | 5.5 | 103.1 | 0.73623 | 0.835 | 0.83804 | -0.00063 | 90 | 83.8 | 1.499 | 0.7363 | 0.000804 | 13.8328 | 13.4303
169710 | 47.1417 | 1800 | 89.9 | 24.8 | 40.2 | 195.6 | 40 | 89.9 | 95.3 | 96 | 98.5 | 114.29 | 12.3 | 22 | 588.4 | 363.8 | 100.5 | 5.5 | 103 | 0.73593 | 0.835 | 0.83804 | -0.00063 | 90 | 83.7 | 1.503 | 0.7359 | 0.000803 | 13.8948 | 13.4766
169740 | 47.15 | 1800 | 89.9 | 24.9 | 40 | 195.5 | 40.1 | 89.9 | 95.3 | 96 | 98.5 | 114.86 | 12.3 | 21.9 | 583 | 363.6 | 100.5 | 5.5 | 102.8 | 0.73617 | 0.835 | 0.83804 | -0.00063 | 89.9 | 83.5 | 1.489 | 0.7361 | 0.000801 | 13.8637 | 13.4492
169770 | 47.1583 | 1800 | 89.9 | 24.9 | 39.9 | 195.5 | 40.1 | 89.9 | 95.2 | 96 | 98.5 | 114.1 | 13.1 | 21.9 | 579.1 | 363.8 | 100.5 | 5.5 | 103 | 0.7358 | 0.835 | 0.83804 | -0.00063 | 90 | 83.6 | 1.5 | 0.7358 | 0.000802 | 13.9102 | 13.4966
169800 | 47.1667 | 1800 | 90 | 24.9 | 39.8 | 195.4 | 40 | 89.9 | 95.2 | 96 | 98.5 | 114.26 | 14 | 21.9 | 586.1 | 363.7 | 100.5 | 5.4 | 103.1 | 0.73574 | 0.835 | 0.83804 | -0.00063 | 90 | 83.6 | 1.502 | 0.7357 | 0.000802 | 13.9257 | 13.5059
169830 | 47.175 | 1800 | 90 | 25 | 39.9 | 195.4 | 40.1 | 90 | 95.2 | 96 | 98.5 | 113.58 | 12.5 | 21.9 | 577.7 | 363.4 | 100.4 | 5.4 | 103.1 | 0.73672 | 0.835 | 0.83804 | -0.00063 | 90 | 83.7 | 1.487 | 0.7367 | 0.000803 | 13.7709 | 13.3548
169860 | 47.1833 | 1800 | 90 | 25 | 40 | 195.4 | 40.1 | 90 | 95.3 | 96 | 98.5 | 114.97 | 11.5 | 21.9 | 595 | 363.4 | 100.4 | 5.4 | 103 | 0.73568 | 0.835 | 0.83804 | -0.00063 | 90 | 83.7 | 1.496 | 0.7357 | 0.000803 | 13.9258 | 13.5152
169890 | 47.1917 | 1800 | 90 | 25 | 39.8 | 195.5 | 40.1 | 90 | 95.3 | 96 | 98.6 | 112.98 | 13 | 21.9 | 595.5 | 363.2 | 100.4 | 5.4 | 103.1 | 0.73617 | 0.835 | 0.83804 | -0.00063 | 90.1 | 83.7 | 1.501 | 0.7362 | 0.000803 | 13.8483 | 13.4298
169920 | 47.2 | 1800 | 90 | 24.9 | 39.9 | 195.5 | 40.1 | 90.1 | 95.3 | 96 | 98.5 | 113.82 | 13 | 22 | 585.1 | 363.2 | 100.4 | 5.5 | 103 | 0.73666 | 0.835 | 0.83804 | -0.00063 | 90.1 | 84 | 1.504 | 0.7367 | 0.000806 | 13.771 | 13.3544
169950 | 47.2083 | 1800 | 90 | 24.9 | 39.9 | 195.6 | 40.1 | 90.1 | 95.3 | 96 | 98.5 | 114.12 | 12.2 | 21.9 | 594.2 | 363 | 100.6 | 5.5 | 103 | 0.73776 | 0.835 | 0.83804 | -0.00063 | 90.1 | 84.1 | 1.503 | 0.7378 | 0.000806 | 13.6012 | 13.1852
169980 | 47.2167 | 1800 | 90 | 24.9 | 39.9 | 195.6 | 40.1 | 90.1 | 95.3 | 96 | 98.5 | 114.01 | 11.6 | 22 | 591.4 | 363.5 | 100.6 | 5.5 | 103 | 0.7366 | 0.835 | 0.83804 | -0.00063 | 90.1 | 84.1 | 1.499 | 0.7367 | 0.000807 | 13.771 | 13.3636
170010 | 47.225 | 1800 | 90 | 24.9 | 39.8 | 195.5 | 40 | 90.1 | 95.3 | 96 | 98.5 | 113.88 | 13.1 | 22 | 587.1 | 363.7 | 100.5 | 5.5 | 103 | 0.73715 | 0.835 | 0.83804 | -0.00063 | 90.1 | 84 | 1.504 | 0.7372 | 0.000806 | 13.6938 | 13.2789
170040 | 47.2333 | 1800 | 90 | 24.9 | 39.8 | 195.4 | 40.1 | 90.1 | 95.3 | 96 | 98.5 | 113.47 | 13.2 | 22 | 589.1 | 363 | 100.5 | 5.4 | 103 | 0.73629 | 0.835 | 0.83804 | -0.00063 | 90.1 | 83.9 | 1.502 | 0.7364 | 0.000805 | 13.8174 | 13.4114
170070 | 47.2417 | 1800 | 90 | 24.9 | 39.9 | 195.4 | 40.1 | 90.1 | 95.3 | 96 | 98.6 | 112 | 12.9 | 22 | 566 | 363.1 | 100.5 | 5.4 | 103.1 | 0.7366 | 0.835 | 0.83804 | -0.00063 | 90.2 | 84.1 | 1.503 | 0.7367 | 0.000806 | 13.771 | 13.3539
170100 | 47.25 | 1801 | 90 | 25 | 39.8 | 195.4 | 40.1 | 90.1 | 95.3 | 96 | 98.5 | 112.67 | 13.5 | 21.9 | 578.9 | 363.4 | 100.4 | 5.4 | 103 | 0.73636 | 0.835 | 0.83804 | -0.00063 | 90.1 | 84.1 | 1.504 | 0.7364 | 0.000806 | 13.8174 | 13.4006
170130 | 47.2583 | 1800 | 90 | 25 | 39.8 | 195.3 | 40 | 90.1 | 95.3 | 96 | 98.5 | 114.98 | 11.7 | 22 | 595.4 | 362.9 | 100.6 | 5.5 | 102.9 | 0.73593 | 0.835 | 0.83804 | -0.00063 | 90.1 | 84 | 1.503 | 0.736 | 0.000805 | 13.8793 | 13.4669
170160 | 47.2667 | 1799 | 90 | 25 | 39.9 | 195.2 | 40.1 | 90.1 | 95.4 | 96 | 98.5 | 114.37 | 12.2 | 22 | 594.4 | 363.3 | 100.6 | 5.5 | 102.9 | 0.73654 | 0.835 | 0.83804 | -0.00063 | 90.1 | 84 | 1.501 | 0.7366 | 0.000806 | 13.7865 | 13.3728
170190 | 47.275 | 1800 | 90 | 25 | 39.8 | 195.2 | 40 | 90.1 | 95.4 | 96 | 98.5 | 113.65 | 11.7 | 21.9 | 587.1 | 362.9 | 100.5 | 5.5 | 102.9 | 0.73672 | 0.835 | 0.83804 | -0.00063 | 90.1 | 84 | 1.505 | 0.7368 | 0.000806 | 13.7555 | 13.3451
170220 | 47.2833 | 1800 | 90 | 25.1 | 39.8 | 195.2 | 40.1 | 90.1 | 95.4 | 96 | 98.5 | 114.33 | 11.9 | 21.9 | 578.9 | 363.1 | 100.5 | 5.5 | 102.9 | 0.73654 | 0.835 | 0.83804 | -0.00063 | 90.1 | 84 | 1.505 | 0.7366 | 0.000806 | 13.7865 | 13.3728
170250 | 47.2917 | 1800 | 90 | 25 | 39.9 | 195.1 | 40 | 90.1 | 95.4 | 96 | 98.5 | 114.99 | 12.9 | 22 | 593.9 | 363.3 | 100.4 | 5.5 | 103.1 | 0.73807 | 0.835 | 0.83804 | -0.00063 | 90 | 84 | 1.506 | 0.7381 | 0.000806 | 13.555 | 13.1473
170280 | 47.3 | 1800 | 90 | 25 | 39.8 | 195.2 | 40 | 90.1 | 95.4 | 96 | 98.4 | 114.82 | 12.6 | 21.9 | 588.6 | 363 | 100.6 | 5.5 | 103 | 0.73611 | 0.835 | 0.83804 | -0.00063 | 90.1 | 83.9 | 1.501 | 0.7362 | 0.000805 | 13.8483 | 13.4391
170310 | 47.3083 | 1800 | 90 | 25.1 | 39.9 | 195.2 | 39.9 | 90.1 | 95.4 | 96 | 98.5 | 113.76 | 12.7 | 21.9 | 593.2 | 363.2 | 100.5 | 5.5 | 103.1 | 0.73666 | 0.835 | 0.83804 | -0.00063 | 90.1 | 84 | 1.504 | 0.7367 | 0.000806 | 13.771 | 13.3544
170340 | 47.3167 | 1801 | 90 | 25.2 | 39.8 | 195.3 | 40.1 | 90.1 | 95.4 | 96 | 98.5 | 113.4 | 13 | 21.9 | 589.4 | 363.3 | 100.4 | 5.5 | 103.1 | 0.73672 | 0.835 | 0.83804 | -0.00063 | 90.1 | 84.2 | 1.505 | 0.7368 | 0.000807 | 13.7556 | 13.3451
170370 | 47.325 | 1800 | 90 | 25.3 | 39.7 | 195.3 | 40 | 90 | 95.4 | 96 | 98.5 | 114.49 | 12.6 | 22 | 594.4 | 363.2 | 100.4 | 5.5 | 103 | 0.7366 | 0.835 | 0.83804 | -0.00063 | 90.1 | 84.1 | 1.504 | 0.7366 | 0.000807 | 13.7865 | 13.3636
170400 | 47.3333 | 1800 | 90 | 25.3 | 39.7 | 195.3 | 40 | 90 | 95.3 | 96 | 98.5 | 113.18 | 11.8 | 21.9 | 589.4 | 363.4 | 100.5 | 5.5 | 102.9 | 0.73648 | 0.835 | 0.83804 | -0.00063 | 90 | 84 | 1.505 | 0.7365 | 0.000806 | 13.8019 | 13.3918
170430 | 47.3417 | 1800 | 90 | 25.3 | 39.8 | 195.4 | 40 | 90 | 95.3 | 96 | 98.5 | 112.28 | 12.3 | 21.9 | 580.7 | 363 | 100.6 | 5.5 | 102.9 | 0.73715 | 0.835 | 0.83804 | -0.00063 | 90.1 | 83.9 | 1.498 | 0.7372 | 0.000805 | 13.6937 | 13.2789
170460 | 47.35 | 1800 | 90 | 25.2 | 39.8 | 195.5 | 40 | 90.1 | 95.3 | 96 | 98.5 | 112.67 | 11.9 | 21.9 | 577 | 363.4 | 100.5 | 5.5 | 102.9 | 0.73678 | 0.835 | 0.83804 | -0.00063 | 90 | 84.1 | 1.499 | 0.7368 | 0.000807 | 13.7556 | 13.3456
170490 | 47.3583 | 1800 | 90 | 25.2 | 39.9 | 195.5 | 40 | 90.1 | 95.4 | 96 | 98.5 | 113.8 | 12.5 | 21.9 | 582.8 | 363.1 | 100.5 | 5.5 | 102.9 | 0.73574 | 0.835 | 0.83804 | -0.00063 | 90.1 | 84 | 1.505 | 0.7358 | 0.000806 | 13.9103 | 13.4962
170520 | 47.3667 | 1800 | 90 | 25.1 | 39.8 | 195.6 | 39.9 | 90.1 | 95.4 | 96 | 98.5 | 114.14 | 12.5 | 22 | 585.2 | 363 | 100.4 | 5.5 | 102.9 | 0.73574 | 0.835 | 0.83804 | -0.00063 | 90 | 83.9 | 1.493 | 0.7358 | 0.000805 | 13.9103 | 13.506
170550 | 47.375 | 1800 | 90 | 25.1 | 39.8 | 195.6 | 39.9 | 90.1 | 95.3 | 96 | 98.5 | 114.21 | 13.1 | 22 | 593.8 | 363 | 100.5 | 5.5 | 102.9 | 0.73654 | 0.835 | 0.83804 | -0.00063 | 90.1 | 83.9 | 1.503 | 0.7366 | 0.000804 | 13.7864 | 13.3728
170580 | 47.3833 | 1800 | 90 | 25 | 39.7 | 195.7 | 39.9 | 90 | 95.3 | 96 | 98.5 | 114.08 | 12.1 | 22 | 594.1 | 363.8 | 100.6 | 5.5 | 102.9 | 0.73721 | 0.835 | 0.83804 | -0.00063 | 90 | 84.2 | 1.506 | 0.7372 | 0.000807 | 13.6938 | 13.2794
170610 | 47.3917 | 1800 | 90 | 24.9 | 39.7 | 195.7 | 39.9 | 90 | 95.3 | 96 | 98.5 | 114.35 | 12.8 | 22 | 595.4 | 363 | 100.5 | 5.5 | 102.9 | 0.73519 | 0.835 | 0.83804 | -0.00063 | 90 | 83.9 | 1.484 | 0.7352 | 0.000805 | 14.0034 | 13.591
170640 | 47.4 | 1800 | 90 | 24.9 | 39.7 | 195.7 | 40 | 90 | 95.3 | 96 | 98.5 | 113.71 | 12.3 | 22.1 | 582.6 | 363 | 100.5 | 5.5 | 102.9 | 0.70992 | 0.835 | 0.83804 | -0.00063 | 90.1 | 83.9 | 1.502 | 0.71 | 0.000805 | 18.0543 | 17.6284
170670 | 47.4083 | 1800 | 90 | 24.9 | 39.7 | 195.7 | 39.9 | 90 | 95.4 | 96 | 98.5 | 114.51 | 12.3 | 22 | 593.6 | 363 | 100.4 | 5.5 | 102.9 | 0.75208 | 0.835 | 0.83804 | -0.00063 | 90 | 83.9 | 1.506 | 0.7521 | 0.000805 | 11.4389 | 11.0372
170700 | 47.4167 | 1799 | 90 | 24.9 | 39.7 | 195.7 | 40 | 90 | 95.3 | 96 | 98.6 | 114.41 | 12.4 | 22.1 | 592.3 | 363.5 | 100.5 | 5.5 | 103 | 0.7519 | 0.835 | 0.83804 | -0.00063 | 90 | 83.9 | 1.463 | 0.7519 | 0.000805 | 11.4686 | 11.0638
170730 | 47.425 | 1800 | 90 | 24.9 | 39.7 | 195.6 | 39.9 | 90 | 95.3 | 96 | 98.5 | 115.71 | 12.5 | 22 | 595.2 | 363.5 | 100.5 | 5.5 | 103 | 0.70949 | 0.835 | 0.83804 | -0.00063 | 90 | 84 | 1.497 | 0.7095 | 0.000806 | 18.1376 | 17.7103
170760 | 47.4333 | 1800 | 90 | 24.9 | 39.6 | 195.5 | 40 | 90 | 95.3 | 96 | 98.6 | 113.18 | 12.1 | 22 | 567.9 | 363.3 | 100.6 | 5.5 | 103 | 0.73666 | 0.835 | 0.83804 | -0.00063 | 90 | 84.1 | 1.502 | 0.7366 | 0.000807 | 13.7865 | 13.3641
170790 | 47.4417 | 1800 | 90 | 24.8 | 39.6 | 195.5 | 39.9 | 90 | 95.3 | 96 | 98.5 | 115.61 | 12 | 22 | 592.8 | 363.4 | 100.5 | 5.5 | 103 | 0.7374 | 0.835 | 0.83804 | -0.00063 | 89.9 | 84.1 | 1.501 | 0.7374 | 0.000807 | 13.6629 | 13.2599
170820 | 47.45 | 1800 | 90 | 24.8 | 39.6 | 195.4 | 40 | 90 | 95.4 | 96 | 98.5 | 113.56 | 12.1 | 22 | 574.8 | 363.4 | 100.4 | 5.5 | 103 | 0.73715 | 0.835 | 0.83804 | -0.00063 | 89.9 | 84 | 1.501 | 0.7371 | 0.000806 | 13.7092 | 13.2983
170850 | 47.4583 | 1801 | 90 | 24.8 | 39.6 | 195.4 | 39.9 | 90 | 95.4 | 96 | 98.5 | 113.85 | 11.3 | 22 | 592.9 | 363 | 100.6 | 5.5 | 103 | 0.73715 | 0.835 | 0.83804 | -0.00063 | 90 | 84 | 1.504 | 0.7372 | 0.000806 | 13.6938 | 13.2886
170880 | 47.4667 | 1800 | 90 | 24.8 | 39.7 | 195.3 | 39.9 | 90 | 95.4 | 96 | 98.6 | 113.33 | 10.8 | 22 | 582.6 | 363.2 | 100.4 | 5.5 | 103 | 0.73733 | 0.835 | 0.83804 | -0.00063 | 89.9 | 84 | 1.503 | 0.7373 | 0.000806 | 13.6783 | 13.2706
170910 | 47.475 | 1800 | 90 | 24.8 | 39.6 | 195.3 | 39.9 | 90 | 95.4 | 96 | 98.5 | 112.05 | 11.2 | 21.9 | 572.2 | 362.9 | 100.5 | 5.5 | 102.9 | 0.73684 | 0.835 | 0.83804 | -0.00063 | 90 | 83.9 | 1.493 | 0.7369 | 0.000805 | 13.7401 | 13.3363
170940 | 47.4833 | 1800 | 90 | 24.9 | 39.7 | 195.2 | 39.9 | 90 | 95.3 | 96 | 98.5 | 113.17 | 11.5 | 21.9 | 586.6 | 363.1 | 100.5 | 5.5 | 103 | 0.73642 | 0.835 | 0.83804 | -0.00063 | 90 | 84.1 | 1.504 | 0.7364 | 0.000807 | 13.8174 | 13.4011
170970 | 47.4917 | 1800 | 90 | 24.9 | 39.7 | 195.1 | 40 | 90 | 95.3 | 96 | 98.5 | 113.93 | 11.3 | 21.9 | 589.2 | 363.1 | 100.4 | 5.5 | 103 | 0.73599 | 0.835 | 0.83804 | -0.00063 | 90 | 84 | 1.501 | 0.736 | 0.000806 | 13.8793 | 13.4674
171000 | 47.5 | 1800 | 90 | 24.9 | 39.6 | 195.1 | 40 | 90 | 95.3 | 96 | 98.5 | 115.45 | 11.2 | 21.9 | 595.3 | 363.1 | 100.4 | 5.5 | 102.9 | 0.73782 | 0.835 | 0.83804 | -0.00063 | 90 | 83.9 | 1.502 | 0.7378 | 0.000805 | 13.6012 | 13.1856
171030 | 47.5083 | 1800 | 90 | 24.9 | 39.7 | 195.1 | 40 | 90 | 95.3 | 96 | 98.5 | 115.12 | 10.8 | 21.9 | 582.2 | 363.4 | 100.4 | 5.5 | 103 | 0.7366 | 0.835 | 0.83804 | -0.00063 | 90 | 84 | 1.503 | 0.7366 | 0.000806 | 13.7865 | 13.3733
171060 | 47.5167 | 1800 | 90 | 24.9 | 39.7 | 195 | 40 | 90 | 95.3 | 96 | 98.5 | 114.27 | 11 | 21.9 | 592.9 | 363.3 | 100.6 | 5.5 | 102.9 | 0.73629 | 0.835 | 0.83804 | -0.00063 | 90 | 84 | 1.501 | 0.7363 | 0.000806 | 13.8329 | 13.4211
171090 | 47.525 | 1800 | 90 | 25 | 39.7 | 194.9 | 39.9 | 90 | 95.3 | 96 | 98.5 | 113.62 | 10.7 | 21.9 | 586.8 | 363.2 | 100.4 | 5.5 | 103 | 0.73617 | 0.835 | 0.83804 | -0.00063 | 90 | 84.1 | 1.5 | 0.7362 | 0.000807 | 13.8484 | 13.4396
171120 | 47.5333 | 1800 | 90 | 25 | 39.7 | 194.9 | 39.9 | 90 | 95.3 | 96 | 98.5 | 115.1 | 11.2 | 21.9 | 586.1 | 363.7 | 100.5 | 5.5 | 103 | 0.73666 | 0.835 | 0.83804 | -0.00063 | 90 | 84.1 | 1.504 | 0.7366 | 0.000807 | 13.7865 | 13.3641
171150 | 47.5417 | 1800 | 90 | 25 | 39.5 | 194.9 | 40 | 90 | 95.3 | 96 | 98.5 | 113.58 | 10.5 | 21.9 | 585.8 | 363.7 | 100.5 | 5.5 | 103 | 0.73703 | 0.835 | 0.83804 | -0.00063 | 90 | 84.1 | 1.506 | 0.737 | 0.000807 | 13.7247 | 13.3071
171180 | 47.55 | 1800 | 90 | 25 | 39.6 | 194.9 | 39.9 | 90 | 95.4 | 96 | 98.5 | 114.17 | 10.8 | 21.9 | 592.9 | 363.8 | 100.5 | 5.5 | 103 | 0.73623 | 0.835 | 0.83804 | -0.00063 | 90 | 84.1 | 1.5 | 0.7362 | 0.000807 | 13.8484 | 13.4304
171210 | 47.5583 | 1800 | 90 | 25.1 | 39.6 | 194.9 | 39.9 | 90 | 95.3 | 96 | 98.5 | 112.16 | 9.8 | 21.9 | 585.6 | 363.2 | 100.6 | 5.5 | 103 | 0.73666 | 0.835 | 0.83804 | -0.00063 | 90 | 84.1 | 1.495 | 0.7366 | 0.000807 | 13.7865 | 13.3641
171240 | 47.5667 | 1800 | 90 | 25.1 | 39.6 | 194.9 | 40.1 | 90 | 95.3 | 96 | 98.5 | 111.26 | 10 | 21.9 | 576.2 | 363.4 | 100.5 | 5.5 | 103 | 0.73703 | 0.835 | 0.83804 | -0.00063 | 90 | 84 | 1.475 | 0.737 | 0.000806 | 13.7246 | 13.3071
171270 | 47.575 | 1800 | 90 | 25.2 | 39.6 | 195 | 40 | 90 | 95.3 | 96 | 98.5 | 115.04 | 10.4 | 21.9 | 590.1 | 363 | 100.4 | 5.5 | 103 | 0.73709 | 0.835 | 0.83804 | -0.00063 | 89.9 | 84 | 1.498 | 0.737 | 0.000806 | 13.7246 | 13.3076
171300 | 47.5833 | 1800 | 90 | 25.2 | 39.5 | 195 | 40.2 | 90 | 95.3 | 96 | 98.5 | 114.35 | 10.1 | 21.9 | 590.9 | 363.2 | 100.5 | 5.5 | 102.9 | 0.73703 | 0.835 | 0.83804 | -0.00063 | 89.9 | 83.9 | 1.494 | 0.737 | 0.000806 | 13.7246 | 13.3168
171330 | 47.5917 | 1800 | 90 | 25.2 | 39.5 | 195 | 40.1 | 90 | 95.3 | 96 | 98.5 | 113.55 | 10.5 | 21.9 | 575 | 363.1 | 100.5 | 5.5 | 102.9 | 0.73697 | 0.835 | 0.83804 | -0.00063 | 89.9 | 83.9 | 1.502 | 0.7369 | 0.000805 | 13.7401 | 13.326
171360 | 47.6 | 1800 | 90 | 25.2 | 39.6 | 195 | 40.2 | 90 | 95.3 | 96 | 98.4 | 111.52 | 9.3 | 22 | 572.1 | 363.2 | 100.6 | 5.5 | 102.9 | 0.73709 | 0.835 | 0.83804 | -0.00063 | 90 | 83.9 | 1.501 | 0.7371 | 0.000805 | 13.7092 | 13.2978
171390 | 47.6083 | 1800 | 90 | 25.2 | 39.6 | 195 | 40.1 | 90 | 95.3 | 96 | 98.5 | 112.86 | 10.2 | 21.9 | 578.2 | 363.7 | 100.5 | 5.5 | 103 | 0.73678 | 0.835 | 0.83804 | -0.00063 | 90 | 84.1 | 1.504 | 0.7368 | 0.000807 | 13.7556 | 13.3456
171420 | 47.6167 | 1800 | 90 | 25.2 | 39.6 | 195 | 40 | 90 | 95.2 | 96 | 98.5 | 114.8 | 10.3 | 21.9 | 592.9 | 364 | 100.4 | 5.5 | 103 | 0.73617 | 0.835 | 0.83804 | -0.00063 | 89.9 | 84 | 1.496 | 0.7361 | 0.000806 | 13.8638 | 13.4493
171450 | 47.625 | 1800 | 90 | 25.2 | 39.6 | 195 | 40 | 90 | 95.3 | 96 | 98.5 | 114.57 | 10.2 | 21.9 | 593.2 | 362.9 | 100.5 | 5.5 | 103 | 0.7366 | 0.835 | 0.83804 | -0.00063 | 90 | 83.9 | 1.502 | 0.7366 | 0.000805 | 13.7864 | 13.3733
171480 | 47.6333 | 1800 | 90 | 25.2 | 39.5 | 195 | 40 | 90 | 95.3 | 96 | 98.5 | 113.44 | 10.5 | 21.9 | 584.3 | 362.9 | 100.6 | 5.5 | 103 | 0.73636 | 0.835 | 0.83804 | -0.00063 | 89.9 | 83.9 | 1.502 | 0.7363 | 0.000805 | 13.8329 | 13.42
171510 | 47.6417 | 1800 | 90 | 25.1 | 39.5 | 195 | 40 | 90 | 95.3 | 96 | 98.5 | 116 | 10.5 | 21.9 | 592.4 | 362.8 | 100.5 | 5.5 | 103 | 0.73709 | 0.835 | 0.83804 | -0.00063 | 89.9 | 84 | 1.495 | 0.737 | 0.000806 | 13.7246 | 13.3076
171540 | 47.65 | 1800 | 90 | 25.1 | 39.6 | 195 | 40.1 | 90 | 95.3 | 96 | 98.5 | 114.39 | 10 | 21.9 | 595 | 362.8 | 100.4 | 5.5 | 103 | 0.73636 | 0.835 | 0.83804 | -0.00063 | 89.9 | 83.9 | 1.493 | 0.7363 | 0.000806 | 13.8329 | 13.42
171570 | 47.6583 | 1800 | 90 | 25.2 | 39.5 | 195.1 | 40.1 | 90 | 95.3 | 96 | 98.4 | 112.08 | 9.5 | 21.9 | 587.9 | 363.2 | 100.6 | 5.5 | 102.9 | 0.73678 | 0.835 | 0.83804 | -0.00063 | 89.9 | 83.9 | 1.495 | 0.7367 | 0.000805 | 13.771 | 13.3553
171600 | 47.6667 | 1800 | 90 | 25.1 | 39.6 | 195.1 | 40.2 | 90 | 95.3 | 96 | 98.5 | 112.64 | 10.7 | 22 | 588.9 | 363.3 | 100.5 | 5.5 | 103 | 0.73648 | 0.835 | 0.83804 | -0.00063 | 90 | 84 | 1.504 | 0.7365 | 0.000806 | 13.8019 | 13.3918
171630 | 47.675 | 1800 | 90 | 25 | 39.5 | 195.1 | 40 | 90 | 95.3 | 96 | 98.5 | 115.52 | 10.1 | 22 | 593.4 | 363.5 | 100.5 | 5.5 | 103 | 0.73648 | 0.835 | 0.83804 | -0.00063 | 90 | 84 | 1.5 | 0.7365 | 0.000806 | 13.8019 | 13.3918
171660 | 47.6833 | 1800 | 90 | 25 | 39.4 | 195.1 | 40.1 | 90 | 95.3 | 96 | 98.4 | 114.09 | 10.8 | 21.9 | 574.8 | 363.5 | 100.6 | 5.5 | 103 | 0.73733 | 0.835 | 0.83804 | -0.00063 | 89.9 | 84.1 | 1.506 | 0.7373 | 0.000807 | 13.6783 | 13.2706
171690 | 47.6917 | 1800 | 90 | 25 | 39.3 | 195 | 40 | 90 | 95.3 | 96 | 98.5 | 113.76 | 12.1 | 21.9 | 585.9 | 363.2 | 100.5 | 5.5 | 103.1 | 0.73666 | 0.835 | 0.83804 | -0.00063 | 90 | 84.1 | 1.494 | 0.7367 | 0.000807 | 13.771 | 13.3641
171720 | 47.7 | 1800 | 90 | 24.9 | 39.3 | 195 | 40 | 90 | 95.3 | 96 | 98.5 | 114.76 | 11.3 | 22 | 593 | 363.2 | 100.5 | 5.5 | 103.1 | 0.73617 | 0.835 | 0.83804 | -0.00063 | 90 | 84 | 1.502 | 0.7362 | 0.000806 | 13.8484 | 13.4396
171750 | 47.7083 | 1800 | 90 | 24.9 | 39.5 | 195 | 39.9 | 90 | 95.3 | 96 | 98.5 | 112.67 | 10.8 | 22 | 587.9 | 363.1 | 100.5 | 5.5 | 103 | 0.73654 | 0.835 | 0.83804 | -0.00063 | 90 | 84 | 1.508 | 0.7366 | 0.000806 | 13.7865 | 13.3826
171780 | 47.7167 | 1800 | 90 | 24.8 | 39.5 | 194.9 | 40 | 90 | 95.3 | 96 | 98.5 | 114.35 | 11.7 | 22 | 586.1 | 363.1 | 100.6 | 5.5 | 103 | 0.73691 | 0.835 | 0.83804 | -0.00063 | 90 | 84 | 1.501 | 0.7369 | 0.000806 | 13.7401 | 13.3256
171810 | 47.725 | 1800 | 90 | 24.8 | 39.4 | 194.9 | 40.1 | 90 | 95.3 | 96 | 98.5 | 112.88 | 11.2 | 22 | 578.8 | 363.1 | 100.5 | 5.5 | 103 | 0.73623 | 0.835 | 0.83804 | -0.00063 | 90 | 84 | 1.502 | 0.7362 | 0.000806 | 13.8484 | 13.4303
171840 | 47.7333 | 1800 | 90 | 24.8 | 39.4 | 194.9 | 40 | 90 | 95.3 | 96 | 98.5 | 113.88 | 10.9 | 22 | 592.1 | 363.3 | 100.7 | 5.5 | 102.9 | 0.73666 | 0.835 | 0.83804 | -0.00063 | 90 | 83.9 | 1.493 | 0.7367 | 0.000805 | 13.771 | 13.364
171870 | 47.7417 | 1800 | 90 | 24.8 | 39.4 | 194.9 | 40 | 90 | 95.3 | 96 | 98.5 | 112.23 | 11.9 | 21.9 | 585.2 | 363.4 | 100.4 | 5.5 | 103 | 0.73709 | 0.835 | 0.83804 | -0.00063 | 90 | 84 | 1.507 | 0.7371 | 0.000806 | 13.7092 | 13.2979
171900 | 47.75 | 1800 | 90.1 | 24.8 | 39.4 | 194.9 | 40 | 90 | 95.3 | 96 | 98.4 | 113.77 | 11.1 | 22 | 591.1 | 363.4 | 100.7 | 5.5 | 102.9 | 0.73617 | 0.835 | 0.83804 | -0.00063 | 90.1 | 83.9 | 1.498 | 0.7362 | 0.000805 | 13.8483 | 13.4299
171930 | 47.7583 | 1800 | 90 | 24.9 | 39.5 | 194.9 | 40 | 90 | 95.3 | 96 | 98.5 | 114.56 | 11.8 | 22 | 591.2 | 363.1 | 100.5 | 5.5 | 103 | 0.73568 | 0.835 | 0.83804 | -0.00063 | 90.1 | 84 | 1.504 | 0.7357 | 0.000806 | 13.9258 | 13.5055
171960 | 47.7667 | 1800 | 90 | 24.9 | 39.6 | 194.9 | 40.1 | 90.1 | 95.3 | 96 | 98.5 | 114.8 | 11.7 | 22 | 593.4 | 363.2 | 100.4 | 5.5 | 103 | 0.73666 | 0.835 | 0.83804 | -0.00063 | 90.1 | 84 | 1.498 | 0.7367 | 0.000806 | 13.771 | 13.3544
171990 | 47.775 | 1800 | 90 | 24.9 | 39.4 | 195 | 40 | 90.1 | 95.3 | 96 | 98.5 | 114.18 | 12.4 | 22 | 592.1 | 363 | 100.6 | 5.5 | 103.1 | 0.73538 | 0.835 | 0.83804 | -0.00063 | 90.1 | 84.1 | 1.504 | 0.7354 | 0.000807 | 13.9724 | 13.5519
172020 | 47.7833 | 1800 | 90 | 24.9 | 39.4 | 195.1 | 40 | 90 | 95.3 | 96 | 98.5 | 112.57 | 12.2 | 22 | 593.1 | 363.4 | 100.5 | 5.5 | 103 | 0.73709 | 0.835 | 0.83804 | -0.00063 | 90 | 84.1 | 1.499 | 0.7371 | 0.000807 | 13.7092 | 13.2979
172050 | 47.7917 | 1800 | 90 | 25 | 39.6 | 195.2 | 40 | 90 | 95.4 | 96 | 98.5 | 114.42 | 13.5 | 22.1 | 595.9 | 363.4 | 100.6 | 5.5 | 103 | 0.73691 | 0.835 | 0.83804 | -0.00063 | 90.1 | 84.1 | 1.502 | 0.737 | 0.000807 | 13.7247 | 13.3159
172080 | 47.8 | 1800 | 90 | 25 | 39.5 | 195.3 | 40.1 | 90 | 95.3 | 96 | 98.5 | 114.12 | 12.4 | 22.1 | 580.7 | 363 | 100.4 | 5.5 | 103.1 | 0.73599 | 0.835 | 0.83804 | -0.00063 | 90 | 84.1 | 1.513 | 0.736 | 0.000806 | 13.8793 | 13.4674
172110 | 47.8083 | 1800 | 90 | 25 | 39.7 | 195.3 | 40.1 | 90 | 95.3 | 96 | 98.5 | 113.97 | 12.7 | 22 | 590.7 | 363.1 | 100.6 | 5.5 | 103 | 0.73654 | 0.835 | 0.83804 | -0.00063 | 90.1 | 84 | 1.506 | 0.7366 | 0.000806 | 13.7865 | 13.3728
172140 | 47.8167 | 1800 | 90 | 25 | 39.9 | 195.4 | 40.1 | 90 | 95.3 | 96 | 98.4 | 114.59 | 12.8 | 22 | 589.7 | 363.1 | 100.5 | 5.5 | 102.9 | 0.73617 | 0.835 | 0.83804 | -0.00063 | 90 | 84 | 1.502 | 0.7362 | 0.000806 | 13.8484 | 13.4396
172170 | 47.825 | 1800 | 90 | 25 | 39.8 | 195.4 | 40.1 | 90.1 | 95.4 | 96 | 98.5 | 113.14 | 11.8 | 22.1 | 580.6 | 363.5 | 100.6 | 5.5 | 102.9 | 0.73715 | 0.835 | 0.83804 | -0.00063 | 90.1 | 84 | 1.503 | 0.7372 | 0.000806 | 13.6938 | 13.2789
172200 | 47.8333 | 1800 | 90 | 25 | 39.9 | 195.4 | 40 | 90.1 | 95.4 | 96 | 98.5 | 113.56 | 12.6 | 22.1 | 593.6 | 363.2 | 100.6 | 5.5 | 103 | 0.73636 | 0.835 | 0.83804 | -0.00063 | 90 | 84.1 | 1.493 | 0.7364 | 0.000806 | 13.8174 | 13.4103
172230 | 47.8417 | 1800 | 90.1 | 25 | 39.9 | 195.4 | 40 | 90.1 | 95.4 | 96 | 98.5 | 111.67 | 12 | 22 | 592 | 363.5 | 100.5 | 5.5 | 103 | 0.73599 | 0.835 | 0.83804 | -0.00063 | 90.1 | 84.1 | 1.5 | 0.736 | 0.000807 | 13.8793 | 13.4577
172260 | 47.85 | 1799 | 90.1 | 25 | 40.1 | 195.4 | 40 | 90.1 | 95.4 | 96 | 98.5 | 112.16 | 12 | 22.1 | 594.1 | 363.2 | 100.6 | 5.5 | 103 | 0.73733 | 0.835 | 0.83804 | -0.00063 | 90.1 | 84.1 | 1.499 | 0.7374 | 0.000807 | 13.6629 | 13.2513
172290 | 47.8583 | 1800 | 90 | 25 | 40.1 | 195.4 | 40 | 90.1 | 95.4 | 96 | 98.4 | 114.04 | 11.9 | 22.1 | 592.6 | 363.2 | 100.6 | 5.5 | 102.9 | 0.73758 | 0.835 | 0.83804 | -0.00063 | 90.1 | 83.9 | 1.511 | 0.7376 | 0.000805 | 13.632 | 13.2128
172320 | 47.8667 | 1800 | 90.1 | 25 | 40.1 | 195.5 | 39.9 | 90.1 | 95.4 | 96 | 98.5 | 115.83 | 12.9 | 22.1 | 591 | 362.9 | 100.6 | 5.5 | 103 | 0.73642 | 0.835 | 0.83804 | -0.00063 | 90.1 | 84 | 1.5 | 0.7364 | 0.000806 | 13.8174 | 13.3913
172350 | 47.875 | 1800 | 90 | 25 | 39.9 | 195.5 | 40 | 90.1 | 95.4 | 96 | 98.5 | 115.2 | 11.6 | 22.1 | 586.7 | 363.2 | 100.4 | 5.5 | 102.9 | 0.73666 | 0.835 | 0.83804 | -0.00063 | 90 | 84 | 1.482 | 0.7367 | 0.000806 | 13.771 | 13.3641
172380 | 47.8833 | 1800 | 90 | 25 | 39.9 | 195.6 | 40 | 90.1 | 95.3 | 96 | 98.5 | 114.86 | 12.4 | 22.1 | 589.8 | 362.7 | 100.4 | 5.5 | 103 | 0.73654 | 0.835 | 0.83804 | -0.00063 | 90 | 84 | 1.498 | 0.7365 | 0.000806 | 13.8019 | 13.3826
172410 | 47.8917 | 1801 | 90 | 25 | 39.9 | 195.5 | 40 | 90.1 | 95.4 | 96 | 98.5 | 112.79 | 11.8 | 22.1 | 586.5 | 363 | 100.6 | 5.5 | 103 | 0.73636 | 0.835 | 0.83804 | -0.00063 | 90 | 83.9 | 1.502 | 0.7364 | 0.000805 | 13.8174 | 13.4103
172440 | 47.9 | 1800 | 90 | 25.1 | 40.2 | 195.5 | 40 | 90 | 95.3 | 96 | 98.6 | 114.34 | 12.7 | 22.1 | 586.8 | 363.4 | 100.3 | 5.5 | 103.2 | 0.73648 | 0.835 | 0.83804 | -0.00063 | 90 | 84.2 | 1.498 | 0.7365 | 0.000808 | 13.802 | 13.3918
172470 | 47.9083 | 1800 | 90 | 25.1 | 40 | 195.6 | 40 | 90.1 | 95.3 | 96 | 98.5 | 114.08 | 13.5 | 22 | 593.1 | 362.9 | 100.9 | 5.5 | 103.2 | 0.73727 | 0.835 | 0.83804 | -0.00063 | 90 | 84.1 | 1.5 | 0.7373 | 0.000807 | 13.6783 | 13.2702
172500 | 47.9167 | 1800 | 90 | 25.1 | 40.1 | 195.6 | 40 | 90 | 95.3 | 96 | 98.5 | 113.81 | 12.9 | 22 | 595.5 | 363.3 | 100.4 | 5.5 | 103.1 | 0.73678 | 0.835 | 0.83804 | -0.00063 | 90 | 84.1 | 1.505 | 0.7368 | 0.000807 | 13.7556 | 13.3456
172530 | 47.925 | 1800 | 90 | 25.1 | 40.1 | 195.6 | 39.9 | 90 | 95.3 | 96 | 98.5 | 112.84 | 13.6 | 22 | 585.8 | 363.8 | 100.7 | 5.5 | 103.1 | 0.73629 | 0.835 | 0.83804 | -0.00063 | 90 | 84.1 | 1.508 | 0.7363 | 0.000807 | 13.8329 | 13.4211
172560 | 47.9333 | 1800 | 90 | 25 | 40.2 | 195.6 | 39.9 | 90 | 95.3 | 96 | 98.5 | 114.72 | 12.2 | 22 | 593.8 | 363.3 | 100.5 | 5.5 | 103.1 | 0.73605 | 0.835 | 0.83804 | -0.00063 | 90 | 84 | 1.504 | 0.7361 | 0.000806 | 13.8638 | 13.4581
172590 | 47.9417 | 1800 | 89.9 | 25 | 40.1 | 195.5 | 39.9 | 90 | 95.3 | 96 | 98.5 | 114.92 | 12.4 | 22 | 592.6 | 363.5 | 100.7 | 5.5 | 103 | 0.73636 | 0.835 | 0.83804 | -0.00063 | 90 | 84 | 1.496 | 0.7363 | 0.000806 | 13.8329 | 13.4103
172620 | 47.95 | 1800 | 90 | 25.1 | 40.2 | 195.5 | 39.9 | 90 | 95.3 | 96 | 98.5 | 115.59 | 12.8 | 22 | 584.6 | 363.6 | 100.5 | 5.5 | 103 | 0.73703 | 0.835 | 0.83804 | -0.00063 | 90 | 83.9 | 1.501 | 0.737 | 0.000805 | 13.7246 | 13.3071
172650 | 47.9583 | 1800 | 90 | 25.1 | 40.1 | 195.4 | 39.9 | 90 | 95.3 | 96 | 98.5 | 114.43 | 14.1 | 22 | 594.2 | 363.4 | 100.5 | 5.5 | 103.1 | 0.73605 | 0.835 | 0.83804 | -0.00063 | 89.9 | 84 | 1.494 | 0.736 | 0.000806 | 13.8793 | 13.4678
172680 | 47.9667 | 1800 | 90 | 25.1 | 40 | 195.4 | 39.9 | 90 | 95.3 | 96 | 98.5 | 112.81 | 14.2 | 21.9 | 588.8 | 363.4 | 100.5 | 5.5 | 103.1 | 0.73623 | 0.835 | 0.83804 | -0.00063 | 90 | 84 | 1.497 | 0.7362 | 0.000806 | 13.8484 | 13.4303
172710 | 47.975 | 1800 | 90 | 25.1 | 40.1 | 195.3 | 39.9 | 90 | 95.3 | 96 | 98.5 | 113.25 | 13.8 | 22 | 581.9 | 363.3 | 100.6 | 5.5 | 103.1 | 0.73672 | 0.835 | 0.83804 | -0.00063 | 90 | 84 | 1.499 | 0.7367 | 0.000806 | 13.771 | 13.3548
172740 | 47.9833 | 1800 | 90 | 25.1 | 40.1 | 195.2 | 40 | 90 | 95.3 | 96 | 98.5 | 114.85 | 13.8 | 22 | 596.6 | 363.3 | 100.5 | 5.5 | 103.1 | 0.73672 | 0.835 | 0.83804 | -0.00063 | 90 | 84 | 1.491 | 0.7367 | 0.000806 | 13.771 | 13.3548
172770 | 47.9917 | 1800 | 90 | 25.1 | 39.9 | 195.3 | 39.9 | 90 | 95.3 | 96 | 98.4 | 113.93 | 12.9 | 21.9 | 594.5 | 363.2 | 100.6 | 5.5 | 102.9 | 0.73507 | 0.835 | 0.83804 | -0.00063 | 89.9 | 83.9 | 1.502 | 0.735 | 0.000805 | 14.0344 | 13.6193
172800 | 48 | 1800 | 90 | 25.1 | 40.2 | 195.2 | 39.9 | 90 | 95.3 | 96 | 98.5 | 113.42 | 12.9 | 22 | 592.9 | 363.2 | 100.2 | 5.5 | 103 | 0.73636 | 0.835 | 0.83804 | -0.00063 | 89.9 | 83.9 | 1.501 | 0.7363 | 0.000805 | 13.8329 | 13.42
172830 | 48.0083 | 1800 | 90 | 25.2 | 40 | 195.3 | 39.9 | 90 | 95.3 | 96 | 98.4 | 114.01 | 13.3 | 22 | 593 | 363.2 | 100.6 | 5.5 | 102.9 | 0.73636 | 0.835 | 0.83804 | -0.00063 | 90 | 83.8 | 1.498 | 0.7364 | 0.000804 | 13.8174 | 13.4103
172860 | 48.0167 | 1799 | 90 | 25.1 | 40 | 195.2 | 39.9 | 90 | 95.3 | 96 | 98.5 | 113.69 | 13.4 | 22.1 | 592.9 | 363.3 | 100.5 | 5.5 | 103 | 0.73654 | 0.835 | 0.83804 | -0.00063 | 90 | 83.9 | 1.501 | 0.7366 | 0.000805 | 13.7864 | 13.3825
172890 | 48.025 | 1801 | 90 | 25 | 40.1 | 195.3 | 39.9 | 90 | 95.2 | 96 | 98.4 | 114.65 | 14 | 22 | 594.1 | 363.9 | 100.5 | 5.5 | 103 | 0.73715 | 0.835 | 0.83804 | -0.00063 | 90 | 83.9 | 1.496 | 0.7371 | 0.000805 | 13.7092 | 13.2886
172920 | 48.0333 | 1800 | 90 | 25 | 40.1 | 195.4 | 39.9 | 90 | 95.3 | 96 | 98.5 | 114.44 | 14.1 | 22 | 593.6 | 363.4 | 100.4 | 5.5 | 103.1 | 0.73672 | 0.835 | 0.83804 | -0.00063 | 90 | 84 | 1.496 | 0.7367 | 0.000806 | 13.771 | 13.3548
172950 | 48.0417 | 1800 | 90 | 24.9 | 40.1 | 195.5 | 40 | 90 | 95.3 | 96 | 98.5 | 113.52 | 13.7 | 22 | 581.6 | 363.1 | 100.6 | 5.5 | 103.1 | 0.7366 | 0.835 | 0.83804 | -0.00063 | 90 | 83.8 | 1.504 | 0.7366 | 0.000804 | 13.7864 | 13.3733
172980 | 48.05 | 1800 | 90 | 24.9 | 40.1 | 195.5 | 40 | 90 | 95.3 | 96 | 98.5 | 113.06 | 13.8 | 22 | 588.9 | 363 | 100.6 | 5.5 | 103.1 | 0.73715 | 0.835 | 0.83804 | -0.00063 | 90 | 84 | 1.502 | 0.7371 | 0.000807 | 13.7092 | 13.2886
173010 | 48.0583 | 1800 | 90 | 25 | 40.1 | 195.6 | 39.9 | 90 | 95.3 | 96 | 98.5 | 113.51 | 13.2 | 22 | 592.5 | 363.1 | 100.4 | 5.5 | 103 | 0.73623 | 0.835 | 0.83804 | -0.00063 | 90 | 84 | 1.502 | 0.7362 | 0.000806 | 13.8484 | 13.4303
173040 | 48.0667 | 1800 | 90 | 25 | 40.3 | 195.6 | 40 | 90 | 95.3 | 96 | 98.5 | 114.18 | 12.4 | 22.1 | 585.3 | 363.1 | 100.6 | 5.5 | 103 | 0.73697 | 0.835 | 0.83804 | -0.00063 | 89.9 | 84 | 1.504 | 0.7369 | 0.000806 | 13.7401 | 13.326
173070 | 48.075 | 1800 | 90 | 25 | 40.2 | 195.5 | 40 | 90 | 95.3 | 96 | 98.5 | 115.4 | 13.8 | 22 | 594 | 363.6 | 100.4 | 5.6 | 103 | 0.73611 | 0.835 | 0.83804 | -0.00063 | 90.1 | 84 | 1.498 | 0.7361 | 0.000806 | 13.8638 | 13.4391
173100 | 48.0833 | 1800 | 90 | 25 | 40.2 | 195.5 | 39.9 | 90 | 95.3 | 96 | 98.5 | 113.24 | 13.2 | 22.1 | 590.6 | 363.5 | 100.3 | 5.6 | 103 | 0.73605 | 0.835 | 0.83804 | -0.00063 | 89.9 | 84.1 | 1.501 | 0.736 | 0.000807 | 13.8793 | 13.4679
173130 | 48.0917 | 1800 | 90 | 25 | 40.3 | 195.5 | 39.9 | 90 | 95.3 | 96 | 98.5 | 113.02 | 12.1 | 22 | 588.7 | 362.8 | 100.6 | 5.5 | 103 | 0.7366 | 0.835 | 0.83804 | -0.00063 | 90 | 83.9 | 1.502 | 0.7366 | 0.000805 | 13.7864 | 13.3733
173160 | 48.1 | 1800 | 90 | 25 | 40.3 | 195.5 | 39.9 | 90 | 95.3 | 96 | 98.5 | 113.9 | 12.3 | 22.1 | 595 | 363.3 | 100.6 | 5.5 | 103 | 0.73654 | 0.835 | 0.83804 | -0.00063 | 90 | 84 | 1.491 | 0.7366 | 0.000806 | 13.7865 | 13.3826
173190 | 48.1083 | 1800 | 90 | 25 | 40.2 | 195.5 | 39.9 | 90 | 95.3 | 96 | 98.5 | 114.47 | 11.5 | 22.1 | 593.3 | 362.8 | 100.6 | 5.5 | 103 | 0.73642 | 0.835 | 0.83804 | -0.00063 | 90 | 84 | 1.503 | 0.7364 | 0.000805 | 13.8174 | 13.401
173220 | 48.1167 | 1800 | 90 | 25 | 40.1 | 195.6 | 39.9 | 90 | 95.3 | 96 | 98.5 | 115.66 | 12.2 | 22.1 | 593 | 362.9 | 100.3 | 5.5 | 102.9 | 0.73666 | 0.835 | 0.83804 | -0.00063 | 90 | 83.9 | 1.497 | 0.7367 | 0.000804 | 13.771 | 13.364
173250 | 48.125 | 1800 | 90 | 25.1 | 40 | 195.6 | 40 | 90 | 95.3 | 96 | 98.5 | 113.17 | 12.1 | 22 | 579 | 363.2 | 100.3 | 5.5 | 103 | 0.73715 | 0.835 | 0.83804 | -0.00063 | 90 | 84.1 | 1.493 | 0.7371 | 0.000807 | 13.7092 | 13.2886
173280 | 48.1333 | 1800 | 90 | 25.1 | 40.2 | 195.6 | 40 | 90 | 95.3 | 96 | 98.5 | 111.55 | 12.1 | 22.1 | 578.2 | 363.6 | 100.5 | 5.6 | 102.9 | 0.73691 | 0.835 | 0.83804 | -0.00063 | 90 | 84 | 1.5 | 0.7369 | 0.000806 | 13.7401 | 13.3256
173310 | 48.1417 | 1800 | 90 | 25.1 | 40.2 | 195.6 | 40.1 | 90 | 95.3 | 96 | 98.5 | 112.79 | 12 | 22.1 | 583.6 | 363.2 | 100.6 | 5.5 | 103 | 0.73684 | 0.835 | 0.83804 | -0.00063 | 90 | 84 | 1.503 | 0.7368 | 0.000806 | 13.7555 | 13.3363
173340 | 48.15 | 1800 | 90 | 25.1 | 40.2 | 195.7 | 40.1 | 90 | 95.3 | 96 | 98.4 | 113.43 | 12.4 | 22.1 | 578.2 | 363.3 | 100.2 | 5.5 | 103 | 0.7366 | 0.835 | 0.83804 | -0.00063 | 90.1 | 84 | 1.504 | 0.7366 | 0.000806 | 13.7865 | 13.3636
173370 | 48.1583 | 1800 | 90 | 25 | 40.3 | 195.7 | 40.2 | 90.1 | 95.4 | 96 | 98.5 | 113.2 | 12.3 | 22.1 | 572.6 | 363.4 | 100.3 | 5.5 | 103 | 0.73574 | 0.835 | 0.83804 | -0.00063 | 90.1 | 84.2 | 1.499 | 0.7358 | 0.000807 | 13.9103 | 13.4963
173400 | 48.1667 | 1800 | 90 | 24.9 | 40.3 | 195.7 | 40.1 | 90 | 95.3 | 96 | 98.4 | 112.78 | 11.7 | 22.1 | 577.4 | 363 | 100.4 | 5.5 | 102.9 | 0.73642 | 0.835 | 0.83804 | -0.00063 | 90.1 | 83.9 | 1.492 | 0.7365 | 0.000805 | 13.8019 | 13.3913
173430 | 48.175 | 1800 | 90 | 24.9 | 40.3 | 195.7 | 40 | 90 | 95.3 | 96 | 98.4 | 115.43 | 12.9 | 22.1 | 594.8 | 363.4 | 100.5 | 5.5 | 102.9 | 0.73703 | 0.835 | 0.83804 | -0.00063 | 90.1 | 84.2 | 1.509 | 0.7371 | 0.000808 | 13.7092 | 13.2974
173460 | 48.1833 | 1800 | 90 | 24.9 | 40.3 | 195.7 | 40 | 90 | 95.3 | 96 | 98.5 | 114.77 | 11.9 | 22.1 | 591.7 | 362.9 | 100.3 | 5.5 | 102.9 | 0.7366 | 0.835 | 0.83804 | -0.00063 | 89.9 | 84 | 1.502 | 0.7366 | 0.000806 | 13.7865 | 13.383
173490 | 48.1917 | 1800 | 90 | 24.9 | 40.3 | 195.7 | 40 | 90 | 95.3 | 96 | 98.5 | 113.71 | 12.7 | 22.1 | 577.8 | 363.2 | 100.5 | 5.5 | 103 | 0.73691 | 0.835 | 0.83804 | -0.00063 | 90 | 84.1 | 1.497 | 0.7369 | 0.000807 | 13.7401 | 13.3256
173520 | 48.2 | 1800 | 90 | 24.9 | 40.4 | 195.7 | 40.2 | 90 | 95.3 | 96 | 98.5 | 112.89 | 13.7 | 22.1 | 576.3 | 362.8 | 100.5 | 5.5 | 103 | 0.73684 | 0.835 | 0.83804 | -0.00063 | 90 | 84 | 1.502 | 0.7368 | 0.000806 | 13.7555 | 13.3363
173550 | 48.2083 | 1800 | 90 | 24.9 | 40.2 | 195.6 | 40.2 | 90 | 95.3 | 96 | 98.5 | 113.2 | 14.9 | 22 | 582.2 | 363.1 | 100.6 | 5.5 | 103.1 | 0.73617 | 0.835 | 0.83804 | -0.00063 | 90 | 84.1 | 1.505 | 0.7362 | 0.000807 | 13.8484 | 13.4396
173580 | 48.2167 | 1800 | 90 | 24.9 | 40.3 | 195.6 | 40.1 | 90 | 95.3 | 96 | 98.4 | 114.46 | 14 | 22 | 592.5 | 363.6 | 100.5 | 5.5 | 103.1 | 0.73599 | 0.835 | 0.83804 | -0.00063 | 90 | 84.2 | 1.503 | 0.736 | 0.000807 | 13.8793 | 13.4674
173610 | 48.225 | 1800 | 90 | 24.9 | 40.3 | 195.6 | 40.1 | 90.1 | 95.3 | 96 | 98.5 | 113.85 | 13.4 | 22.1 | 593.4 | 363.7 | 100.5 | 5.5 | 103.1 | 0.73611 | 0.835 | 0.83804 | -0.00063 | 90 | 84.1 | 1.509 | 0.7361 | 0.000807 | 13.8639 | 13.4489
173640 | 48.2333 | 1800 | 90 | 25 | 40.4 | 195.5 | 40.1 | 90.1 | 95.3 | 96 | 98.5 | 112.5 | 12.6 | 22 | 592.8 | 363.1 | 100.4 | 5.5 | 103.1 | 0.73617 | 0.835 | 0.83804 | -0.00063 | 90.1 | 84.2 | 1.506 | 0.7362 | 0.000808 | 13.8484 | 13.4299
173670 | 48.2417 | 1799 | 90 | 25 | 40.3 | 195.5 | 40.1 | 90 | 95.3 | 96 | 98.5 | 113.2 | 12 | 22 | 583.8 | 362.9 | 100.5 | 5.5 | 103 | 0.73605 | 0.835 | 0.83804 | -0.00063 | 90 | 84.1 | 1.494 | 0.7361 | 0.000807 | 13.8639 | 13.4581
173700 | 48.25 | 1800 | 90.1 | 25 | 40.3 | 195.5 | 40.1 | 90.1 | 95.3 | 96 | 98.5 | 114.87 | 11.7 | 22.1 | 592.4 | 362.5 | 100.6 | 5.5 | 102.9 | 0.73654 | 0.835 | 0.83804 | -0.00063 | 90 | 84 | 1.501 | 0.7366 | 0.000806 | 13.7865 | 13.3826
173730 | 48.2583 | 1800 | 90 | 25 | 40.3 | 195.5 | 40.1 | 90 | 95.3 | 96 | 98.5 | 113.76 | 12 | 22 | 579 | 362.6 | 100.5 | 5.5 | 102.9 | 0.73648 | 0.835 | 0.83804 | -0.00063 | 90 | 83.9 | 1.496 | 0.7365 | 0.000805 | 13.8019 | 13.3918
173760 | 48.2667 | 1800 | 90 | 25 | 40.3 | 195.5 | 40.1 | 90 | 95.3 | 96 | 98.5 | 113.56 | 12.4 | 22 | 580.7 | 363 | 100.5 | 5.5 | 102.9 | 0.73629 | 0.835 | 0.83804 | -0.00063 | 90 | 83.9 | 1.499 | 0.7363 | 0.000806 | 13.8329 | 13.4211
173790 | 48.275 | 1800 | 90 | 25 | 40.3 | 195.6 | 40.1 | 90 | 95.3 | 96 | 98.5 | 114.04 | 12.8 | 22 | 593 | 363.2 | 100.6 | 5.5 | 103.1 | 0.73764 | 0.835 | 0.83804 | -0.00063 | 89.9 | 84.2 | 1.499 | 0.7376 | 0.000808 | 13.6321 | 13.223
173820 | 48.2833 | 1800 | 90 | 25 | 40.3 | 195.6 | 40.1 | 90 | 95.3 | 96 | 98.4 | 112.13 | 13.2 | 22.1 | 589.8 | 363.1 | 100.4 | 5.6 | 103.1 | 0.73703 | 0.835 | 0.83804 | -0.00063 | 90 | 84 | 1.495 | 0.737 | 0.000806 | 13.7246 | 13.3071
173850 | 48.2917 | 1800 | 90 | 25 | 40.3 | 195.6 | 40.1 | 90 | 95.3 | 96 | 98.5 | 112.96 | 13 | 22 | 591.3 | 363.4 | 100.4 | 5.6 | 103.1 | 0.73672 | 0.835 | 0.83804 | -0.00063 | 90 | 84.2 | 1.503 | 0.7367 | 0.000807 | 13.771 | 13.3548
173880 | 48.3 | 1800 | 90 | 25 | 40.4 | 195.6 | 40.1 | 90 | 95.3 | 96 | 98.4 | 115.02 | 12.3 | 22 | 586.1 | 363 | 100.4 | 5.6 | 103 | 0.73703 | 0.835 | 0.83804 | -0.00063 | 90 | 84 | 1.504 | 0.737 | 0.000806 | 13.7246 | 13.3071
173910 | 48.3083 | 1800 | 90 | 25 | 40.5 | 195.6 | 40.2 | 90.1 | 95.4 | 96 | 98.5 | 114.17 | 12.8 | 22 | 573.4 | 363.2 | 100.3 | 5.6 | 103.1 | 0.73605 | 0.835 | 0.83804 | -0.00063 | 90.1 | 84.2 | 1.496 | 0.7361 | 0.000808 | 13.8639 | 13.4484
173940 | 48.3167 | 1800 | 90 | 25 | 40.5 | 195.6 | 40 | 90.1 | 95.4 | 96 | 98.4 | 114.61 | 12.3 | 22.1 | 594.7 | 363 | 100.5 | 5.6 | 102.9 | 0.73636 | 0.835 | 0.83804 | -0.00063 | 90.1 | 84 | 1.501 | 0.7364 | 0.000806 | 13.8174 | 13.4006
173970 | 48.325 | 1800 | 90 | 25 | 40.4 | 195.7 | 40 | 90.1 | 95.4 | 96 | 98.5 | 111.42 | 12.3 | 22.1 | 570.3 | 363.2 | 100.6 | 5.6 | 102.9 | 0.7377 | 0.835 | 0.83804 | -0.00063 | 90 | 84.1 | 1.5 | 0.7377 | 0.000807 | 13.6166 | 13.2041
174000 | 48.3333 | 1800 | 90 | 25 | 40.3 | 195.8 | 40 | 90 | 95.4 | 96 | 98.5 | 114.19 | 13 | 22.1 | 593.5 | 363 | 100.6 | 5.5 | 103 | 0.7374 | 0.835 | 0.83804 | -0.00063 | 90 | 84.1 | 1.503 | 0.7374 | 0.000807 | 13.6629 | 13.2502
174030 | 48.3417 | 1800 | 90 | 25 | 40.3 | 195.8 | 40.1 | 90 | 95.4 | 96 | 98.4 | 114.13 | 13.2 | 22 | 585 | 363.3 | 100.4 | 5.5 | 103.1 | 0.73538 | 0.835 | 0.83804 | -0.00063 | 90 | 84.1 | 1.5 | 0.7354 | 0.000807 | 13.9724 | 13.5616
174060 | 48.35 | 1800 | 90 | 25 | 40.3 | 195.9 | 40.1 | 89.9 | 95.3 | 96 | 98.5 | 114.65 | 12.8 | 22.1 | 580.3 | 363.1 | 100.5 | 5.6 | 103.1 | 0.73678 | 0.835 | 0.83804 | -0.00063 | 90 | 84 | 1.501 | 0.7368 | 0.000806 | 13.7555 | 13.3456
174090 | 48.3583 | 1800 | 90 | 25 | 40.2 | 196 | 40 | 89.9 | 95.3 | 96 | 98.5 | 113.54 | 12.5 | 22.1 | 584.5 | 363.1 | 100.4 | 5.6 | 103.1 | 0.73636 | 0.835 | 0.83804 | -0.00063 | 90 | 84.2 | 1.506 | 0.7363 | 0.000808 | 13.8329 | 13.4103
174120 | 48.3667 | 1800 | 90 | 25 | 40.2 | 196 | 40 | 89.9 | 95.3 | 96 | 98.5 | 115.48 | 13.5 | 22 | 594.1 | 363.6 | 100.4 | 5.6 | 103 | 0.73605 | 0.835 | 0.83804 | -0.00063 | 89.9 | 84 | 1.505 | 0.736 | 0.000807 | 13.8793 | 13.4679
174150 | 48.375 | 1800 | 90 | 25 | 40.3 | 195.9 | 40 | 89.9 | 95.3 | 96 | 98.4 | 113.21 | 11.6 | 22.1 | 580 | 363.6 | 100.5 | 5.6 | 102.9 | 0.73703 | 0.835 | 0.83804 | -0.00063 | 89.9 | 83.9 | 1.49 | 0.7369 | 0.000805 | 13.7401 | 13.3168
174180 | 48.3833 | 1800 | 90 | 24.9 | 40.4 | 195.9 | 40 | 89.8 | 95.2 | 96 | 98.4 | 113.07 | 11.3 | 22.1 | 591.2 | 363.4 | 100.4 | 5.5 | 102.9 | 0.73678 | 0.835 | 0.83804 | -0.00063 | 89.9 | 84 | 1.491 | 0.7367 | 0.000806 | 13.771 | 13.3553
174210 | 48.3917 | 1800 | 90 | 24.9 | 40.4 | 195.9 | 40 | 89.8 | 95.2 | 96 | 98.4 | 112.49 | 12 | 22.1 | 594.5 | 363.3 | 100.3 | 5.5 | 102.9 | 0.73709 | 0.835 | 0.83804 | -0.00063 | 89.8 | 84 | 1.503 | 0.737 | 0.000806 | 13.7246 | 13.3172
174240 | 48.4 | 1800 | 90 | 24.9 | 40.4 | 195.9 | 40 | 89.8 | 95.2 | 96 | 98.4 | 115.04 | 11.9 | 22 | 582 | 363.4 | 100.3 | 5.5 | 102.9 | 0.73617 | 0.835 | 0.83804 | -0.00063 | 89.8 | 83.8 | 1.498 | 0.7361 | 0.000804 | 13.8638 | 13.459
174270 | 48.4083 | 1800 | 90 | 24.9 | 40.4 | 195.8 | 40 | 89.8 | 95.2 | 96 | 98.4 | 114.94 | 12.4 | 22.1 | 574.1 | 363.4 | 100.3 | 5.5 | 102.9 | 0.73593 | 0.835 | 0.83804 | -0.00063 | 89.9 | 83.8 | 1.5 | 0.7359 | 0.000804 | 13.8948 | 13.4863
174300 | 48.4167 | 1800 | 90 | 24.9 | 40.4 | 195.7 | 40.1 | 89.8 | 95.1 | 96 | 98.4 | 112.49 | 12 | 22 | 584.2 | 363.4 | 100.5 | 5.6 | 103 | 0.73642 | 0.835 | 0.83804 | -0.00063 | 89.8 | 83.8 | 1.484 | 0.7363 | 0.000805 | 13.8329 | 13.4205
174330 | 48.425 | 1800 | 90 | 24.9 | 40.3 | 195.7 | 40 | 89.8 | 95.1 | 96 | 98.5 | 111.75 | 12.1 | 22 | 577.7 | 363.5 | 100.5 | 5.6 | 103 | 0.73654 | 0.835 | 0.83804 | -0.00063 | 89.9 | 84 | 1.498 | 0.7365 | 0.000806 | 13.8019 | 13.3923
174360 | 48.4333 | 1800 | 90 | 25 | 40.1 | 195.6 | 40 | 89.8 | 95.1 | 96 | 98.4 | 114.11 | 11.9 | 22 | 589.3 | 364.1 | 100.5 | 5.6 | 102.9 | 0.73636 | 0.835 | 0.83804 | -0.00063 | 89.8 | 83.9 | 1.501 | 0.7362 | 0.000805 | 13.8483 | 13.4297
174390 | 48.4417 | 1800 | 90 | 24.9 | 40.4 | 195.6 | 40 | 89.8 | 95.1 | 96 | 98.5 | 116.56 | 11.7 | 22 | 593 | 363.7 | 100.3 | 5.6 | 103 | 0.7377 | 0.835 | 0.83804 | -0.00063 | 89.8 | 84 | 1.502 | 0.7376 | 0.000806 | 13.632 | 13.2234
174420 | 48.45 | 1800 | 90 | 25 | 40.2 | 195.5 | 40 | 89.7 | 95.1 | 96 | 98.4 | 114.45 | 11.5 | 22 | 594.6 | 363.9 | 100.4 | 5.5 | 103 | 0.73709 | 0.835 | 0.83804 | -0.00063 | 89.7 | 84 | 1.476 | 0.7369 | 0.000806 | 13.7401 | 13.3269
174450 | 48.4583 | 1800 | 90 | 25 | 40.4 | 195.5 | 40 | 89.8 | 95.1 | 96 | 98.5 | 113.83 | 11.9 | 22 | 596 | 363.7 | 100.5 | 5.6 | 103 | 0.73642 | 0.835 | 0.83804 | -0.00063 | 89.8 | 84 | 1.493 | 0.7363 | 0.000806 | 13.8329 | 13.4205
174480 | 48.4667 | 1800 | 90 | 25 | 40.3 | 195.5 | 39.9 | 89.8 | 95.1 | 96 | 98.4 | 115.18 | 11.3 | 22 | 591.1 | 363.4 | 100.4 | 5.6 | 103 | 0.73715 | 0.835 | 0.83804 | -0.00063 | 89.9 | 83.8 | 1.495 | 0.7371 | 0.000805 | 13.7092 | 13.2983
174510 | 48.475 | 1800 | 90 | 25 | 40.5 | 195.4 | 40 | 89.8 | 95.1 | 96 | 98.5 | 114.47 | 11.4 | 22 | 582.6 | 363.5 | 100.4 | 5.5 | 103 | 0.73642 | 0.835 | 0.83804 | -0.00063 | 89.9 | 83.9 | 1.503 | 0.7364 | 0.000805 | 13.8174 | 13.4107
174540 | 48.4833 | 1800 | 90 | 25.1 | 40.6 | 195.4 | 39.9 | 89.7 | 95.1 | 96 | 98.4 | 113.79 | 11.7 | 22 | 590.4 | 363.9 | 100.6 | 5.6 | 103 | 0.73629 | 0.835 | 0.83804 | -0.00063 | 89.9 | 84 | 1.502 | 0.7362 | 0.000806 | 13.8484 | 13.4308
174570 | 48.4917 | 1800 | 90 | 25.1 | 40.5 | 195.4 | 39.9 | 89.7 | 95.1 | 96 | 98.5 | 112.59 | 11.1 | 22.1 | 595.2 | 363.6 | 100.3 | 5.6 | 103 | 0.73721 | 0.835 | 0.83804 | -0.00063 | 89.9 | 83.9 | 1.5 | 0.7371 | 0.000805 | 13.7092 | 13.2891
174600 | 48.5 | 1800 | 90 | 25.1 | 40.6 | 195.3 | 39.9 | 89.7 | 95.1 | 96 | 98.4 | 114.08 | 11.2 | 22.1 | 574 | 363.6 | 100.4 | 5.6 | 102.9 | 0.73715 | 0.835 | 0.83804 | -0.00063 | 89.9 | 83.9 | 1.504 | 0.7371 | 0.000805 | 13.7092 | 13.2983
174630 | 48.5083 | 1800 | 90 | 25.1 | 40.4 | 195.4 | 39.9 | 89.7 | 95.1 | 96 | 98.3 | 115.02 | 12.5 | 22.1 | 583.8 | 363.4 | 100.4 | 5.5 | 102.9 | 0.73678 | 0.835 | 0.83804 | -0.00063 | 89.9 | 83.8 | 1.5 | 0.7367 | 0.000804 | 13.771 | 13.3552
174660 | 48.5167 | 1800 | 90 | 25.1 | 40.4 | 195.4 | 39.9 | 89.7 | 95.1 | 96 | 98.4 | 113.42 | 11.3 | 22 | 581.5 | 363.4 | 100.3 | 5.5 | 103 | 0.73703 | 0.835 | 0.83804 | -0.00063 | 89.9 | 84 | 1.504 | 0.737 | 0.000806 | 13.7246 | 13.3168
174690 | 48.525 | 1800 | 90 | 25.1 | 40.4 | 195.4 | 39.9 | 89.8 | 95.1 | 96 | 98.4 | 113.47 | 11.3 | 22 | 591.3 | 363.7 | 100.3 | 5.5 | 102.9 | 0.73697 | 0.835 | 0.83804 | -0.00063 | 89.9 | 84.1 | 1.501 | 0.7369 | 0.000807 | 13.7401 | 13.326
174720 | 48.5333 | 1800 | 90 | 25.2 | 40.5 | 195.5 | 39.9 | 89.8 | 95.1 | 96 | 98.5 | 112.89 | 11.3 | 22 | 590.7 | 363 | 100.3 | 5.5 | 103 | 0.73697 | 0.835 | 0.83804 | -0.00063 | 90 | 84 | 1.504 | 0.737 | 0.000806 | 13.7246 | 13.3163
174750 | 48.5417 | 1800 | 90 | 25.2 | 40.5 | 195.5 | 39.9 | 89.9 | 95.1 | 96 | 98.4 | 113.65 | 11.7 | 22 | 593.3 | 363.6 | 100.4 | 5.5 | 103 | 0.73678 | 0.835 | 0.83804 | -0.00063 | 90.1 | 84.1 | 1.507 | 0.7368 | 0.000807 | 13.7556 | 13.3359
174780 | 48.55 | 1799 | 90 | 25.2 | 40.6 | 195.5 | 39.9 | 90 | 95.2 | 96 | 98.4 | 113.91 | 11.4 | 22 | 589.1 | 363 | 100.3 | 5.5 | 102.9 | 0.73617 | 0.835 | 0.83804 | -0.00063 | 90.1 | 84.1 | 1.504 | 0.7362 | 0.000807 | 13.8484 | 13.4299
174810 | 48.5583 | 1800 | 90 | 25.2 | 40.5 | 195.5 | 39.9 | 90 | 95.2 | 96 | 98.5 | 113.5 | 11.4 | 22.1 | 588.3 | 363.5 | 100.3 | 5.6 | 103 | 0.7374 | 0.835 | 0.83804 | -0.00063 | 90.1 | 84.1 | 1.501 | 0.7375 | 0.000806 | 13.6475 | 13.2405
174840 | 48.5667 | 1799 | 90 | 25.2 | 40.6 | 195.5 | 39.9 | 90 | 95.2 | 96 | 98.4 | 114.32 | 10.5 | 22.1 | 593.5 | 363.5 | 100.5 | 5.6 | 103 | 0.73623 | 0.835 | 0.83804 | -0.00063 | 90 | 84.1 | 1.5 | 0.7362 | 0.000807 | 13.8484 | 13.4304
174870 | 48.575 | 1800 | 90 | 25.2 | 40.6 | 195.5 | 39.9 | 90 | 95.3 | 96 | 98.4 | 113.87 | 11.2 | 22 | 579.9 | 363.3 | 100.5 | 5.6 | 102.9 | 0.73642 | 0.835 | 0.83804 | -0.00063 | 90.1 | 84 | 1.504 | 0.7365 | 0.000806 | 13.8019 | 13.3913
174900 | 48.5833 | 1801 | 90 | 25.2 | 40.5 | 195.4 | 39.9 | 90 | 95.3 | 96 | 98.4 | 113.7 | 10.9 | 22 | 591.7 | 363.4 | 100.3 | 5.6 | 103 | 0.73636 | 0.835 | 0.83804 | -0.00063 | 90.1 | 84.1 | 1.504 | 0.7364 | 0.000807 | 13.8174 | 13.4006
174930 | 48.5917 | 1800 | 90 | 25.1 | 40.5 | 195.4 | 39.9 | 90 | 95.3 | 96 | 98.5 | 112.43 | 11.3 | 22 | 584.4 | 362.9 | 100.2 | 5.6 | 103.1 | 0.73623 | 0.835 | 0.83804 | -0.00063 | 90.1 | 84.1 | 1.504 | 0.7363 | 0.000807 | 13.8329 | 13.4206
174960 | 48.6 | 1801 | 90 | 25.1 | 40.5 | 195.4 | 40 | 90 | 95.3 | 96 | 98.4 | 114.86 | 11.2 | 22 | 593.1 | 363.5 | 100.1 | 5.6 | 102.9 | 0.73642 | 0.835 | 0.83804 | -0.00063 | 90.1 | 84.1 | 1.506 | 0.7365 | 0.000807 | 13.802 | 13.3914
174990 | 48.6083 | 1800 | 90 | 25 | 40.4 | 195.4 | 40 | 90 | 95.3 | 96 | 98.4 | 114.53 | 11 | 22.1 | 582.6 | 362.9 | 100.2 | 5.6 | 102.9 | 0.73703 | 0.835 | 0.83804 | -0.00063 | 90.1 | 84 | 1.5 | 0.7371 | 0.000806 | 13.7092 | 13.2974
175020 | 48.6167 | 1800 | 90 | 25 | 40.3 | 195.4 | 40 | 90.1 | 95.3 | 96 | 98.5 | 115.62 | 11.2 | 22.1 | 593.7 | 362.9 | 100.2 | 5.6 | 102.9 | 0.73642 | 0.835 | 0.83804 | -0.00063 | 90.1 | 84.1 | 1.492 | 0.7365 | 0.000806 | 13.8019 | 13.3913
175050 | 48.625 | 1800 | 90 | 24.9 | 40.4 | 195.4 | 40 | 90.1 | 95.3 | 96 | 98.4 | 113.86 | 11.5 | 22.1 | 594.5 | 363.1 | 100.2 | 5.6 | 102.9 | 0.73629 | 0.835 | 0.83804 | -0.00063 | 90.1 | 84.1 | 1.504 | 0.7364 | 0.000806 | 13.8174 | 13.4114
175080 | 48.6333 | 1800 | 90 | 24.9 | 40.4 | 195.4 | 39.9 | 90.1 | 95.4 | 96 | 98.4 | 112.48 | 11.5 | 22 | 586.3 | 363 | 100.2 | 5.6 | 103 | 0.73666 | 0.835 | 0.83804 | -0.00063 | 90.1 | 84.1 | 1.505 | 0.7368 | 0.000806 | 13.7555 | 13.3544
175110 | 48.6417 | 1800 | 90 | 24.8 | 40.3 | 195.3 | 39.9 | 90.1 | 95.3 | 96 | 98.4 | 113.65 | 11.6 | 22.1 | 590.3 | 364 | 100.2 | 5.6 | 103 | 0.73648 | 0.835 | 0.83804 | -0.00063 | 90.1 | 84.2 | 1.508 | 0.7365 | 0.000807 | 13.802 | 13.3821
175140 | 48.65 | 1799 | 90 | 24.8 | 40.3 | 195.3 | 40 | 90.1 | 95.4 | 96 | 98.4 | 113.84 | 10.9 | 22.1 | 580.2 | 363.1 | 100.2 | 5.6 | 103.1 | 0.73721 | 0.835 | 0.83804 | -0.00063 | 90.1 | 84.1 | 1.503 | 0.7373 | 0.000807 | 13.6783 | 13.2697
175170 | 48.6583 | 1800 | 90 | 24.7 | 40.2 | 195.3 | 39.9 | 90.1 | 95.4 | 96 | 98.4 | 115.56 | 11.1 | 22.1 | 591.4 | 363.2 | 100.3 | 5.6 | 103 | 0.73648 | 0.835 | 0.83804 | -0.00063 | 90.1 | 83.9 | 1.497 | 0.7365 | 0.000805 | 13.8019 | 13.3821
175200 | 48.6667 | 1800 | 90 | 24.7 | 40.2 | 195.3 | 40 | 90.1 | 95.3 | 96 | 98.4 | 114.15 | 11.3 | 22.1 | 581 | 363.5 | 100.1 | 5.6 | 103.1 | 0.73666 | 0.835 | 0.83804 | -0.00063 | 90 | 84.1 | 1.506 | 0.7367 | 0.000807 | 13.771 | 13.3641
175230 | 48.675 | 1800 | 90 | 24.8 | 40.1 | 195.3 | 40 | 90.1 | 95.4 | 96 | 98.4 | 114.16 | 10.6 | 22.1 | 580 | 363 | 100.3 | 5.6 | 103 | 0.73636 | 0.835 | 0.83804 | -0.00063 | 90.1 | 84 | 1.496 | 0.7364 | 0.000806 | 13.8174 | 13.4006
175260 | 48.6833 | 1800 | 90 | 24.8 | 40 | 195.3 | 40.1 | 90.1 | 95.4 | 96 | 98.4 | 113.9 | 11.4 | 22.1 | 583.9 | 363 | 100.4 | 5.6 | 103.1 | 0.7347 | 0.835 | 0.83804 | -0.00063 | 90.1 | 84.2 | 1.495 | 0.7348 | 0.000808 | 14.0655 | 13.6571
175290 | 48.6917 | 1800 | 90 | 24.7 | 39.9 | 195.3 | 40.1 | 90.1 | 95.4 | 96 | 98.4 | 113.29 | 11.3 | 22 | 583.1 | 362.9 | 100.2 | 5.6 | 103.1 | 0.73642 | 0.835 | 0.83804 | -0.00063 | 90.1 | 84.2 | 1.506 | 0.7365 | 0.000808 | 13.802 | 13.3914
175320 | 48.7 | 1800 | 90 | 24.8 | 40 | 195.3 | 40.1 | 90.1 | 95.4 | 96 | 98.4 | 113.94 | 11.3 | 22 | 588.2 | 363 | 100.3 | 5.6 | 103.1 | 0.73654 | 0.835 | 0.83804 | -0.00063 | 90.2 | 84.2 | 1.504 | 0.7367 | 0.000807 | 13.771 | 13.3632
175350 | 48.7083 | 1800 | 90 | 24.8 | 40 | 195.2 | 40 | 90.1 | 95.4 | 96 | 98.4 | 115.01 | 13.3 | 22 | 594.1 | 363.4 | 100.2 | 5.6 | 103.1 | 0.73776 | 0.835 | 0.83804 | -0.00063 | 90.1 | 84.2 | 1.508 | 0.7379 | 0.000807 | 13.5858 | 13.1852
175380 | 48.7167 | 1800 | 89.9 | 25 | 40 | 195.1 | 40 | 90.1 | 95.4 | 96 | 98.4 | 114.31 | 12.9 | 22 | 581.5 | 363.3 | 100.3 | 5.6 | 103.1 | 0.73611 | 0.835 | 0.83804 | -0.00063 | 90.2 | 84.2 | 1.509 | 0.7362 | 0.000808 | 13.8484 | 13.4295
175410 | 48.725 | 1800 | 89.9 | 25.2 | 40 | 195.1 | 40 | 90.1 | 95.4 | 96 | 98.4 | 114.23 | 12.6 | 22 | 584.7 | 363.1 | 100.2 | 5.6 | 103 | 0.73568 | 0.835 | 0.83804 | -0.00063 | 90.1 | 84.1 | 1.503 | 0.7358 | 0.000807 | 13.9103 | 13.5055
175440 | 48.7333 | 1800 | 89.9 | 25.2 | 39.9 | 195 | 39.9 | 90.1 | 95.4 | 96 | 98.4 | 113.32 | 12.5 | 22 | 588.8 | 362.9 | 100.3 | 5.6 | 102.9 | 0.73642 | 0.835 | 0.83804 | -0.00063 | 90 | 83.9 | 1.501 | 0.7364 | 0.000805 | 13.8174 | 13.401
175470 | 48.7417 | 1800 | 89.9 | 25.1 | 39.9 | 195 | 40 | 90.1 | 95.4 | 96 | 98.4 | 112.81 | 13.2 | 21.9 | 593.7 | 363 | 100.4 | 5.6 | 103.1 | 0.73568 | 0.835 | 0.83804 | -0.00063 | 90.1 | 84 | 1.5 | 0.7357 | 0.000806 | 13.9258 | 13.5055
175500 | 48.75 | 1800 | 89.9 | 25.1 | 39.8 | 195 | 40 | 90.1 | 95.4 | 96 | 98.4 | 112.57 | 13.9 | 21.9 | 595.2 | 362.8 | 100.3 | 5.6 | 103.1 | 0.73568 | 0.835 | 0.83804 | -0.00063 | 90 | 84.1 | 1.499 | 0.7357 | 0.000806 | 13.9258 | 13.5152
175530 | 48.7583 | 1800 | 90 | 25.1 | 39.8 | 195 | 40 | 90.1 | 95.4 | 96 | 98.4 | 113.18 | 12.7 | 21.9 | 588.9 | 363.4 | 100.3 | 5.6 | 103.1 | 0.73593 | 0.835 | 0.83804 | -0.00063 | 90 | 84.1 | 1.501 | 0.7359 | 0.000807 | 13.8948 | 13.4767
175560 | 48.7667 | 1800 | 90 | 25.1 | 39.8 | 195 | 40 | 90.1 | 95.4 | 96 | 98.5 | 113.92 | 13.3 | 21.9 | 593.4 | 363.1 | 100.3 | 5.6 | 103.1 | 0.73611 | 0.835 | 0.83804 | -0.00063 | 90 | 84 | 1.494 | 0.7361 | 0.000806 | 13.8638 | 13.4489
175590 | 48.775 | 1800 | 90 | 25.1 | 39.8 | 195.1 | 40.1 | 90.1 | 95.4 | 96 | 98.4 | 113.9 | 14.2 | 21.9 | 592 | 363 | 100.2 | 5.6 | 103.2 | 0.73593 | 0.835 | 0.83804 | -0.00063 | 90 | 84 | 1.498 | 0.7359 | 0.000806 | 13.8948 | 13.4766
175620 | 48.7833 | 1800 | 90 | 25.1 | 39.9 | 195.1 | 40 | 90.1 | 95.4 | 96 | 98.3 | 114.37 | 13.5 | 21.9 | 593.8 | 363 | 100.2 | 5.6 | 103 | 0.73562 | 0.835 | 0.83804 | -0.00063 | 90.1 | 83.9 | 1.485 | 0.7357 | 0.000805 | 13.9258 | 13.5148
175650 | 48.7917 | 1800 | 90 | 25.1 | 39.9 | 195 | 40 | 90.1 | 95.4 | 96 | 98.3 | 114.28 | 13.2 | 21.9 | 594.1 | 362.8 | 100.2 | 5.6 | 102.9 | 0.73593 | 0.835 | 0.83804 | -0.00063 | 90.1 | 83.9 | 1.497 | 0.736 | 0.000804 | 13.8793 | 13.4669
175680 | 48.8 | 1800 | 90 | 25 | 39.9 | 195 | 40 | 90.1 | 95.4 | 96 | 98.5 | 113.69 | 13.6 | 22 | 587.6 | 363.6 | 100.1 | 5.6 | 103.2 | 0.73666 | 0.835 | 0.83804 | -0.00063 | 90.1 | 84.1 | 1.494 | 0.7367 | 0.000806 | 13.771 | 13.3544
175710 | 48.8083 | 1800 | 90 | 25.1 | 39.9 | 195 | 39.9 | 90.1 | 95.4 | 96 | 98.4 | 115.19 | 14.3 | 21.9 | 594.6 | 363.2 | 100.2 | 5.6 | 103.2 | 0.73648 | 0.835 | 0.83804 | -0.00063 | 90.1 | 84 | 1.494 | 0.7365 | 0.000806 | 13.8019 | 13.3821
175740 | 48.8167 | 1800 | 90 | 25.1 | 39.9 | 195 | 39.9 | 90.1 | 95.4 | 96 | 98.4 | 114.99 | 13.4 | 21.9 | 593.7 | 363 | 100.3 | 5.6 | 103.1 | 0.73587 | 0.835 | 0.83804 | -0.00063 | 90 | 84 | 1.505 | 0.7359 | 0.000806 | 13.8948 | 13.4859
175770 | 48.825 | 1800 | 90 | 25.1 | 39.9 | 195 | 39.9 | 90.1 | 95.4 | 96 | 98.3 | 113.65 | 13.3 | 21.9 | 593.2 | 363.1 | 100.2 | 5.6 | 103 | 0.73568 | 0.835 | 0.83804 | -0.00063 | 90.1 | 84 | 1.501 | 0.7357 | 0.000805 | 13.9258 | 13.5055
175800 | 48.8333 | 1800 | 90.1 | 25.1 | 39.9 | 195 | 40 | 90.1 | 95.4 | 96 | 98.4 | 113.37 | 14 | 21.9 | 590.7 | 362.7 | 100.1 | 5.6 | 103.1 | 0.73629 | 0.835 | 0.83804 | -0.00063 | 90 | 83.9 | 1.493 | 0.7363 | 0.000805 | 13.8329 | 13.4211
175830 | 48.8417 | 1801 | 90 | 25.1 | 39.9 | 195 | 40 | 90.1 | 95.4 | 96 | 98.4 | 113.85 | 13.1 | 22 | 592.5 | 362.8 | 100.3 | 5.6 | 103.1 | 0.7358 | 0.835 | 0.83804 | -0.00063 | 90 | 83.8 | 1.493 | 0.7358 | 0.000804 | 13.9103 | 13.4967
175860 | 48.85 | 1800 | 90 | 25 | 39.8 | 194.9 | 40.1 | 90.1 | 95.4 | 96 | 98.4 | 113.86 | 12 | 22 | 586.7 | 362.9 | 100.2 | 5.6 | 103.1 | 0.73611 | 0.835 | 0.83804 | -0.00063 | 89.9 | 83.8 | 1.499 | 0.7361 | 0.000805 | 13.8638 | 13.4586
175890 | 48.8583 | 1800 | 90 | 25 | 39.8 | 194.9 | 40.1 | 90.1 | 95.4 | 96 | 98.4 | 113 | 13 | 22 | 582.3 | 363.2 | 100.2 | 5.6 | 103 | 0.73587 | 0.835 | 0.83804 | -0.00063 | 90 | 83.8 | 1.499 | 0.7358 | 0.000804 | 13.9103 | 13.4859
175920 | 48.8667 | 1800 | 89.9 | 24.9 | 39.8 | 194.8 | 40 | 90.1 | 95.4 | 96 | 98.4 | 112.04 | 12.4 | 22 | 579.5 | 363.7 | 100.2 | 5.6 | 103 | 0.73605 | 0.835 | 0.83804 | -0.00063 | 89.9 | 84 | 1.499 | 0.736 | 0.000806 | 13.8793 | 13.4678
175950 | 48.875 | 1800 | 89.9 | 24.9 | 39.8 | 194.7 | 40 | 90 | 95.3 | 96 | 98.4 | 112.02 | 12 | 22 | 573.7 | 363.7 | 100.1 | 5.6 | 103 | 0.73703 | 0.835 | 0.83804 | -0.00063 | 89.9 | 83.8 | 1.502 | 0.7369 | 0.000804 | 13.7401 | 13.3168
175980 | 48.8833 | 1800 | 89.8 | 24.9 | 39.8 | 194.6 | 39.9 | 90 | 95.3 | 96 | 98.4 | 115.28 | 12.2 | 21.9 | 585.8 | 363.2 | 100.2 | 5.6 | 103 | 0.73623 | 0.835 | 0.83804 | -0.00063 | 89.9 | 83.7 | 1.5 | 0.7361 | 0.000803 | 13.8638 | 13.44
176010 | 48.8917 | 1801 | 89.9 | 24.9 | 39.7 | 194.5 | 39.9 | 90 | 95.3 | 96 | 98.4 | 115.25 | 11.9 | 22 | 593.3 | 363.9 | 100.1 | 5.6 | 103 | 0.73691 | 0.835 | 0.83804 | -0.00063 | 89.8 | 83.8 | 1.498 | 0.7368 | 0.000805 | 13.7555 | 13.3449
176040 | 48.9 | 1800 | 89.9 | 24.8 | 39.7 | 194.4 | 39.9 | 90 | 95.3 | 96 | 98.5 | 114.02 | 12.3 | 22 | 586.2 | 362.7 | 100.2 | 5.6 | 103.1 | 0.73666 | 0.835 | 0.83804 | -0.00063 | 89.8 | 83.8 | 1.49 | 0.7365 | 0.000804 | 13.8019 | 13.3834
176070 | 48.9083 | 1801 | 89.9 | 24.8 | 39.6 | 194.2 | 40 | 90 | 95.3 | 96 | 98.4 | 111.85 | 11.7 | 22 | 577.2 | 363 | 100.1 | 5.6 | 103 | 0.73727 | 0.835 | 0.83804 | -0.00063 | 89.8 | 84 | 1.496 | 0.7371 | 0.000806 | 13.7092 | 13.2895
176100 | 48.9167 | 1801 | 89.9 | 24.8 | 39.6 | 194.2 | 40 | 90 | 95.2 | 96 | 98.4 | 113.41 | 11.6 | 22 | 588.4 | 363.2 | 100.3 | 5.6 | 102.9 | 0.73605 | 0.835 | 0.83804 | -0.00063 | 89.9 | 83.8 | 1.502 | 0.736 | 0.000804 | 13.8793 | 13.4678
176130 | 48.925 | 1800 | 90 | 24.8 | 39.7 | 194.1 | 40 | 90 | 95.3 | 96 | 98.4 | 113.59 | 11.8 | 22 | 585.8 | 363 | 100.2 | 5.6 | 102.9 | 0.73715 | 0.835 | 0.83804 | -0.00063 | 89.9 | 84 | 1.505 | 0.7371 | 0.000806 | 13.7092 | 13.2983
176160 | 48.9333 | 1800 | 90 | 24.8 | 39.7 | 194.1 | 40 | 90 | 95.3 | 96 | 98.4 | 115.26 | 11.6 | 22 | 593.7 | 363.7 | 100.2 | 5.6 | 103 | 0.73678 | 0.835 | 0.83804 | -0.00063 | 89.8 | 84.2 | 1.497 | 0.7367 | 0.000808 | 13.771 | 13.365
176190 | 48.9417 | 1800 | 90 | 24.8 | 39.6 | 194 | 40 | 90 | 95.3 | 96 | 98.3 | 114.17 | 10.9 | 22 | 593.9 | 362.9 | 100.2 | 5.6 | 102.8 | 0.73678 | 0.835 | 0.83804 | -0.00063 | 89.9 | 83.8 | 1.503 | 0.7367 | 0.000804 | 13.771 | 13.3552
176220 | 48.95 | 1800 | 90 | 24.8 | 39.8 | 194 | 40 | 90 | 95.3 | 96 | 98.4 | 113.81 | 11.1 | 22 | 592.5 | 363.3 | 100.2 | 5.6 | 103 | 0.73709 | 0.835 | 0.83804 | -0.00063 | 89.9 | 84 | 1.502 | 0.737 | 0.000806 | 13.7246 | 13.3076
176250 | 48.9583 | 1800 | 90 | 24.8 | 39.8 | 194 | 40 | 90.1 | 95.3 | 96 | 98.4 | 114.44 | 12.1 | 21.9 | 585.3 | 362.8 | 100.1 | 5.6 | 103 | 0.73605 | 0.835 | 0.83804 | -0.00063 | 90 | 83.8 | 1.5 | 0.736 | 0.000804 | 13.8793 | 13.4581
176280 | 48.9667 | 1800 | 90.1 | 24.9 | 39.8 | 194 | 40.1 | 90.1 | 95.3 | 96 | 98.4 | 113.74 | 11.5 | 21.9 | 583.2 | 362.8 | 100.1 | 5.6 | 103 | 0.73691 | 0.835 | 0.83804 | -0.00063 | 90 | 84 | 1.502 | 0.7369 | 0.000806 | 13.7401 | 13.3256
176310 | 48.975 | 1800 | 90.1 | 24.9 | 39.8 | 194 | 40 | 90.1 | 95.3 | 96 | 98.4 | 113.9 | 11.6 | 21.9 | 592.7 | 363 | 100.1 | 5.6 | 103.1 | 0.73666 | 0.835 | 0.83804 | -0.00063 | 90 | 84 | 1.498 | 0.7367 | 0.000806 | 13.771 | 13.3641
176340 | 48.9833 | 1800 | 90.1 | 25 | 39.8 | 194.1 | 40.1 | 90.1 | 95.3 | 96 | 98.4 | 113.37 | 11.1 | 21.9 | 583 | 362.7 | 100.1 | 5.6 | 103 | 0.73672 | 0.835 | 0.83804 | -0.00063 | 90.1 | 84.1 | 1.502 | 0.7368 | 0.000807 | 13.7556 | 13.3451
176370 | 48.9917 | 1800 | 90.2 | 25 | 39.8 | 194.1 | 40.1 | 90.1 | 95.4 | 96 | 98.4 | 115.6 | 10.7 | 22 | 591.7 | 362.9 | 100 | 5.6 | 103 | 0.73672 | 0.835 | 0.83804 | -0.00063 | 90 | 84 | 1.506 | 0.7367 | 0.000806 | 13.771 | 13.3548
176400 | 49 | 1800 | 90.1 | 25 | 39.8 | 194.2 | 40.1 | 90.1 | 95.4 | 96 | 98.3 | 113.08 | 11.5 | 21.9 | 577.3 | 363.2 | 100.2 | 5.6 | 103 | 0.73703 | 0.835 | 0.83804 | -0.00063 | 90 | 84.1 | 1.496 | 0.737 | 0.000807 | 13.7247 | 13.3071
176430 | 49.0083 | 1800 | 90.1 | 25 | 39.8 | 194.2 | 40.2 | 90.1 | 95.4 | 96 | 98.4 | 113.19 | 10.7 | 21.9 | 576.2 | 363.3 | 99.9 | 5.6 | 103 | 0.73684 | 0.835 | 0.83804 | -0.00063 | 90.1 | 84.1 | 1.501 | 0.7369 | 0.000806 | 13.7401 | 13.3266
176460 | 49.0167 | 1800 | 90.1 | 25 | 39.8 | 194.2 | 40.2 | 90.1 | 95.4 | 96 | 98.4 | 113.25 | 10.6 | 21.9 | 592.7 | 363 | 99.9 | 5.6 | 103.1 | 0.73691 | 0.835 | 0.83804 | -0.00063 | 90 | 84.2 | 1.506 | 0.7369 | 0.000808 | 13.7401 | 13.3256
176490 | 49.025 | 1800 | 90 | 25 | 39.8 | 194.1 | 40.1 | 90.1 | 95.4 | 96 | 98.4 | 112.65 | 10.9 | 22 | 589.2 | 363.2 | 100.1 | 5.6 | 103 | 0.73648 | 0.835 | 0.83804 | -0.00063 | 90.1 | 84.2 | 1.506 | 0.7365 | 0.000807 | 13.802 | 13.3821
176520 | 49.0333 | 1800 | 90 | 25 | 39.8 | 194.1 | 40.1 | 90.1 | 95.4 | 96 | 98.4 | 113.79 | 10 | 22.1 | 588.5 | 362.9 | 100.1 | 5.6 | 103 | 0.73617 | 0.835 | 0.83804 | -0.00063 | 90 | 84.2 | 1.503 | 0.7362 | 0.000808 | 13.8484 | 13.4396
176550 | 49.0417 | 1800 | 89.9 | 25 | 39.8 | 194.2 | 40 | 90 | 95.3 | 96 | 98.4 | 115.52 | 10.5 | 21.9 | 595.6 | 363.2 | 100.1 | 5.6 | 103 | 0.73678 | 0.835 | 0.83804 | -0.00063 | 90 | 84.2 | 1.499 | 0.7368 | 0.000807 | 13.7556 | 13.3456
176580 | 49.05 | 1799 | 90 | 25 | 39.8 | 194.2 | 40 | 90 | 95.3 | 96 | 98.4 | 114.28 | 10.5 | 22 | 595.2 | 363.1 | 100.2 | 5.6 | 103 | 0.73666 | 0.835 | 0.83804 | -0.00063 | 89.9 | 84.2 | 1.501 | 0.7366 | 0.000808 | 13.7865 | 13.3738
176610 | 49.0583 | 1800 | 90 | 25.1 | 39.8 | 194.2 | 40.1 | 90 | 95.3 | 96 | 98.4 | 113.9 | 9.9 | 21.9 | 581.5 | 362.9 | 100.1 | 5.6 | 103.1 | 0.73868 | 0.835 | 0.83804 | -0.00063 | 90 | 84.1 | 1.505 | 0.7387 | 0.000807 | 13.4627 | 13.0537
176640 | 49.0667 | 1800 | 90 | 25.1 | 39.7 | 194.3 | 40.1 | 90 | 95.3 | 96 | 98.4 | 113.57 | 10.5 | 21.9 | 581.8 | 363.2 | 100 | 5.6 | 103 | 0.73623 | 0.835 | 0.83804 | -0.00063 | 90 | 84.2 | 1.498 | 0.7362 | 0.000808 | 13.8484 | 13.4304
176670 | 49.075 | 1800 | 90 | 25.1 | 39.8 | 194.3 | 40.2 | 90 | 95.3 | 96 | 98.4 | 113.07 | 10.4 | 22 | 571.7 | 362.9 | 100.1 | 5.6 | 103 | 0.73715 | 0.835 | 0.83804 | -0.00063 | 89.9 | 84 | 1.496 | 0.7371 | 0.000806 | 13.7092 | 13.2983
176700 | 49.0833 | 1800 | 90 | 25.2 | 39.8 | 194.3 | 40.1 | 90 | 95.3 | 96 | 98.4 | 114.7 | 10.2 | 21.9 | 593.2 | 363.2 | 100 | 5.6 | 103.1 | 0.7366 | 0.835 | 0.83804 | -0.00063 | 90 | 84.2 | 1.504 | 0.7366 | 0.000808 | 13.7865 | 13.3733
176730 | 49.0917 | 1799 | 90 | 25.1 | 39.8 | 194.3 | 40.1 | 90 | 95.3 | 96 | 98.4 | 113.6 | 10.4 | 22 | 589.1 | 363.6 | 100.3 | 5.7 | 103 | 0.73623 | 0.835 | 0.83804 | -0.00063 | 90 | 84.3 | 1.492 | 0.7362 | 0.000809 | 13.8484 | 13.4304
176760 | 49.1 | 1800 | 90 | 25.1 | 39.8 | 194.3 | 40.1 | 90.1 | 95.3 | 96 | 98.4 | 113.74 | 10.9 | 22 | 581.5 | 363.2 | 100.2 | 5.6 | 103 | 0.7366 | 0.835 | 0.83804 | -0.00063 | 90.1 | 84.1 | 1.499 | 0.7366 | 0.000807 | 13.7865 | 13.3636
176790 | 49.1083 | 1800 | 90 | 25.2 | 39.9 | 194.3 | 40 | 90.1 | 95.3 | 96 | 98.4 | 113.48 | 10.8 | 21.9 | 586 | 362.9 | 100 | 5.6 | 103 | 0.7374 | 0.835 | 0.83804 | -0.00063 | 90 | 84 | 1.502 | 0.7374 | 0.000806 | 13.6629 | 13.2502
176820 | 49.1167 | 1800 | 90.1 | 25.3 | 39.8 | 194.3 | 40 | 90.1 | 95.4 | 96 | 98.4 | 112.88 | 11.2 | 21.9 | 582.3 | 362.7 | 100.2 | 5.6 | 103 | 0.73691 | 0.835 | 0.83804 | -0.00063 | 90 | 84.1 | 1.498 | 0.7369 | 0.000807 | 13.7401 | 13.3256
176850 | 49.125 | 1800 | 90.1 | 25.4 | 39.9 | 194.4 | 40 | 90.1 | 95.4 | 96 | 98.4 | 113.74 | 12.2 | 21.9 | 592.6 | 362.6 | 99.9 | 5.6 | 103 | 0.73587 | 0.835 | 0.83804 | -0.00063 | 90 | 84 | 1.495 | 0.7359 | 0.000806 | 13.8948 | 13.4859
176880 | 49.1333 | 1800 | 90.1 | 25.2 | 39.9 | 194.4 | 40.1 | 90 | 95.3 | 96 | 98.4 | 113.86 | 12.8 | 21.9 | 584.1 | 363.3 | 100.2 | 5.6 | 103 | 0.73648 | 0.835 | 0.83804 | -0.00063 | 90.1 | 84.1 | 1.496 | 0.7365 | 0.000807 | 13.802 | 13.3821
176910 | 49.1417 | 1800 | 90.1 | 25.2 | 39.9 | 194.6 | 40.1 | 90 | 95.3 | 96 | 98.4 | 113.79 | 12.8 | 21.9 | 587.3 | 363.1 | 100.1 | 5.6 | 103 | 0.73605 | 0.835 | 0.83804 | -0.00063 | 90.1 | 84 | 1.495 | 0.7361 | 0.000806 | 13.8638 | 13.4484
176940 | 49.15 | 1800 | 90.1 | 25.3 | 40 | 194.7 | 40.1 | 90 | 95.3 | 96 | 98.4 | 114.82 | 12.3 | 21.9 | 591.3 | 362.9 | 100 | 5.6 | 103 | 0.73654 | 0.835 | 0.83804 | -0.00063 | 90 | 83.9 | 1.504 | 0.7366 | 0.000805 | 13.7864 | 13.3825
176970 | 49.1583 | 1799 | 90.1 | 25.2 | 40 | 194.8 | 40.1 | 90 | 95.3 | 96 | 98.4 | 115.5 | 12.3 | 21.9 | 593.6 | 362.7 | 100 | 5.6 | 103 | 0.73611 | 0.835 | 0.83804 | -0.00063 | 90 | 84.1 | 1.492 | 0.7361 | 0.000806 | 13.8638 | 13.4489
177000 | 49.1667 | 1800 | 90.1 | 25.1 | 40 | 194.8 | 40.1 | 90 | 95.3 | 96 | 98.4 | 113.81 | 12.4 | 21.9 | 588.6 | 363.2 | 100.1 | 5.7 | 103 | 0.73599 | 0.835 | 0.83804 | -0.00063 | 90.1 | 84.1 | 1.495 | 0.736 | 0.000806 | 13.8793 | 13.4577
177030 | 49.175 | 1800 | 90 | 24.9 | 40.1 | 194.8 | 40.1 | 90 | 95.3 | 96 | 98.4 | 114.16 | 12.5 | 22 | 585.9 | 363.6 | 99.9 | 5.7 | 103 | 0.73599 | 0.835 | 0.83804 | -0.00063 | 90.1 | 84 | 1.502 | 0.736 | 0.000806 | 13.8793 | 13.4577
177060 | 49.1833 | 1800 | 90 | 24.9 | 40.1 | 194.8 | 40.1 | 90 | 95.3 | 96 | 98.4 | 113.11 | 13.2 | 22 | 594.5 | 362.9 | 100.1 | 5.6 | 103 | 0.73666 | 0.835 | 0.83804 | -0.00063 | 90.1 | 83.8 | 1.507 | 0.7367 | 0.000804 | 13.771 | 13.3543
177090 | 49.1917 | 1800 | 90 | 24.9 | 40.2 | 194.8 | 40.1 | 90 | 95.3 | 96 | 98.4 | 113.17 | 13.5 | 22 | 581.7 | 362.9 | 99.9 | 5.6 | 103 | 0.73648 | 0.835 | 0.83804 | -0.00063 | 90 | 84 | 1.502 | 0.7365 | 0.000806 | 13.8019 | 13.3918
177120 | 49.2 | 1800 | 90 | 25 | 40.2 | 194.8 | 40.1 | 90 | 95.3 | 96 | 98.3 | 112.63 | 13.6 | 22 | 588.9 | 362.9 | 100.2 | 5.6 | 103 | 0.7358 | 0.835 | 0.83804 | -0.00063 | 90 | 83.9 | 1.499 | 0.7358 | 0.000805 | 13.9103 | 13.4967
177150 | 49.2083 | 1800 | 90 | 25.1 | 40.2 | 194.9 | 40 | 89.9 | 95.3 | 96 | 98.4 | 112.17 | 13.3 | 22 | 577.2 | 362.8 | 100 | 5.6 | 103.1 | 0.73648 | 0.835 | 0.83804 | -0.00063 | 90 | 83.9 | 1.505 | 0.7365 | 0.000805 | 13.8019 | 13.3918
177180 | 49.2167 | 1800 | 90 | 25.3 | 40.1 | 194.9 | 40 | 89.9 | 95.3 | 96 | 98.4 | 114 | 13.6 | 21.9 | 586.7 | 363.3 | 100 | 5.6 | 103.1 | 0.73593 | 0.835 | 0.83804 | -0.00063 | 90 | 84.1 | 1.501 | 0.736 | 0.000807 | 13.8793 | 13.4767
177210 | 49.225 | 1800 | 90 | 25.4 | 40.1 | 195 | 40.1 | 89.9 | 95.3 | 96 | 98.4 | 114.59 | 13.2 | 21.9 | 592.3 | 362.9 | 100.2 | 5.6 | 103.1 | 0.73605 | 0.835 | 0.83804 | -0.00063 | 90 | 84 | 1.498 | 0.7361 | 0.000806 | 13.8638 | 13.4581
177240 | 49.2333 | 1800 | 90 | 25.5 | 40.1 | 195.1 | 40.1 | 89.9 | 95.3 | 96 | 98.3 | 113.86 | 13.5 | 21.9 | 578.7 | 363.1 | 99.9 | 5.6 | 103 | 0.73629 | 0.835 | 0.83804 | -0.00063 | 90 | 84 | 1.502 | 0.7363 | 0.000806 | 13.8329 | 13.4211
177270 | 49.2417 | 1800 | 90 | 25.4 | 40.1 | 195.2 | 40 | 89.9 | 95.3 | 96 | 98.4 | 113.02 | 12.9 | 22 | 592.8 | 363.3 | 99.9 | 5.6 | 103.1 | 0.73568 | 0.835 | 0.83804 | -0.00063 | 90.1 | 84 | 1.505 | 0.7357 | 0.000806 | 13.9258 | 13.5055
177300 | 49.25 | 1800 | 90 | 25.3 | 40.2 | 195.2 | 40 | 90 | 95.3 | 96 | 98.5 | 113.15 | 13.8 | 21.9 | 593.2 | 363.4 | 100.1 | 5.6 | 103.1 | 0.73666 | 0.835 | 0.83804 | -0.00063 | 90 | 84 | 1.499 | 0.7367 | 0.000806 | 13.771 | 13.3641
177330 | 49.2583 | 1800 | 90 | 25.3 | 40.2 | 195.1 | 40.1 | 90 | 95.3 | 96 | 98.4 | 113.42 | 13.3 | 22 | 582.5 | 363.2 | 99.9 | 5.6 | 103 | 0.73764 | 0.835 | 0.83804 | -0.00063 | 90 | 83.9 | 1.506 | 0.7376 | 0.000805 | 13.632 | 13.2133
177360 | 49.2667 | 1799 | 90 | 25.2 | 40.2 | 195.2 | 40 | 90 | 95.3 | 96 | 98.4 | 113.82 | 13.9 | 22 | 581.8 | 363.1 | 100.2 | 5.6 | 103 | 0.73636 | 0.835 | 0.83804 | -0.00063 | 90 | 83.9 | 1.5 | 0.7364 | 0.000805 | 13.8174 | 13.4103
177390 | 49.275 | 1800 | 90 | 25.1 | 40.3 | 195.2 | 40 | 90 | 95.3 | 96 | 98.4 | 115.67 | 13.9 | 22 | 594.5 | 363.3 | 100 | 5.6 | 103 | 0.73587 | 0.835 | 0.83804 | -0.00063 | 90 | 84 | 1.496 | 0.7359 | 0.000805 | 13.8948 | 13.4859
177420 | 49.2833 | 1800 | 90 | 25 | 40.3 | 195.2 | 40 | 90 | 95.3 | 96 | 98.3 | 114.15 | 13.7 | 22.1 | 588.1 | 362.9 | 100 | 5.6 | 103 | 0.73556 | 0.835 | 0.83804 | -0.00063 | 90.1 | 83.9 | 1.506 | 0.7356 | 0.000805 | 13.9413 | 13.524
177450 | 49.2917 | 1800 | 90 | 24.8 | 40.3 | 195.2 | 40 | 89.9 | 95.3 | 96 | 98.4 | 112.79 | 14 | 22.2 | 592.7 | 362.9 | 99.9 | 5.6 | 103 | 0.73599 | 0.835 | 0.83804 | -0.00063 | 90 | 84 | 1.499 | 0.736 | 0.000805 | 13.8793 | 13.4674
177480 | 49.3 | 1800 | 90 | 24.7 | 40.3 | 195.1 | 40 | 89.9 | 95.3 | 96 | 98.3 | 112.94 | 14.3 | 22.1 | 588.8 | 363.8 | 100 | 5.6 | 103 | 0.73715 | 0.835 | 0.83804 | -0.00063 | 90 | 84 | 1.504 | 0.7371 | 0.000806 | 13.7092 | 13.2886
177510 | 49.3083 | 1800 | 90 | 24.7 | 40.3 | 195.1 | 40 | 89.9 | 95.3 | 96 | 98.3 | 112.73 | 13.8 | 22.1 | 585.3 | 363.2 | 100 | 5.6 | 103 | 0.73642 | 0.835 | 0.83804 | -0.00063 | 90 | 84 | 1.503 | 0.7364 | 0.000806 | 13.8174 | 13.4011
177540 | 49.3167 | 1800 | 90 | 24.7 | 40.3 | 195.1 | 40 | 89.9 | 95.2 | 96 | 98.3 | 114.48 | 13.6 | 22.2 | 595.4 | 363.6 | 100 | 5.6 | 102.9 | 0.73611 | 0.835 | 0.83804 | -0.00063 | 90 | 83.9 | 1.504 | 0.7361 | 0.000805 | 13.8638 | 13.4488
177570 | 49.325 | 1800 | 90 | 24.7 | 40.3 | 195.2 | 40 | 89.9 | 95.3 | 96 | 98.4 | 114.51 | 13.9 | 22.2 | 587.1 | 363.1 | 100 | 5.6 | 103 | 0.73636 | 0.835 | 0.83804 | -0.00063 | 90.1 | 83.8 | 1.499 | 0.7364 | 0.000804 | 13.8174 | 13.4006
177600 | 49.3333 | 1800 | 90 | 24.7 | 40.3 | 195.2 | 40 | 90 | 95.2 | 96 | 98.3 | 114.99 | 13.6 | 22.1 | 586.4 | 364.2 | 99.9 | 5.6 | 103.1 | 0.73666 | 0.835 | 0.83804 | -0.00063 | 90 | 84 | 1.506 | 0.7367 | 0.000806 | 13.771 | 13.3641
177630 | 49.3417 | 1800 | 90 | 24.8 | 40.3 | 195.2 | 40 | 90 | 95.3 | 96 | 98.4 | 115.35 | 13.1 | 22.1 | 595 | 363.1 | 100 | 5.6 | 103.1 | 0.73684 | 0.835 | 0.83804 | -0.00063 | 90.1 | 84 | 1.505 | 0.7369 | 0.000806 | 13.7401 | 13.3266
177660 | 49.35 | 1800 | 90.1 | 24.8 | 40.4 | 195.3 | 40 | 90 | 95.3 | 96 | 98.4 | 113.69 | 13.5 | 22.1 | 575.6 | 363.3 | 100 | 5.6 | 103 | 0.73593 | 0.835 | 0.83804 | -0.00063 | 90.1 | 84.1 | 1.503 | 0.736 | 0.000807 | 13.8793 | 13.4669
177690 | 49.3583 | 1800 | 90.1 | 24.8 | 40.4 | 195.3 | 40 | 90 | 95.3 | 96 | 98.4 | 112.81 | 12.6 | 22.1 | 580.7 | 363.3 | 99.9 | 5.6 | 103 | 0.73642 | 0.835 | 0.83804 | -0.00063 | 90.1 | 84 | 1.498 | 0.7365 | 0.000805 | 13.8019 | 13.3913
177720 | 49.3667 | 1800 | 90 | 24.8 | 40.4 | 195.4 | 40 | 90 | 95.2 | 96 | 98.4 | 115.28 | 12.7 | 22.1 | 595.4 | 363 | 100 | 5.6 | 103 | 0.7366 | 0.835 | 0.83804 | -0.00063 | 90.1 | 83.9 | 1.496 | 0.7367 | 0.000805 | 13.771 | 13.3636
177750 | 49.375 | 1800 | 90 | 24.7 | 40.4 | 195.3 | 40 | 90 | 95.3 | 96 | 98.3 | 115.73 | 12.1 | 22.2 | 589.9 | 362.9 | 100.1 | 5.6 | 102.9 | 0.73531 | 0.835 | 0.83804 | -0.00063 | 90 | 83.9 | 1.504 | 0.7353 | 0.000806 | 13.9879 | 13.5724
177780 | 49.3833 | 1800 | 90 | 24.6 | 40.3 | 195.3 | 40 | 89.9 | 95.3 | 96 | 98.4 | 115.27 | 12.6 | 22.1 | 590.7 | 362.8 | 100 | 5.6 | 102.9 | 0.73593 | 0.835 | 0.83804 | -0.00063 | 90 | 83.9 | 1.496 | 0.7359 | 0.000805 | 13.8948 | 13.4766
177810 | 49.3917 | 1800 | 90 | 24.6 | 40.3 | 195.3 | 40 | 89.9 | 95.3 | 96 | 98.4 | 113.44 | 13.3 | 22.1 | 586.9 | 363.3 | 100.1 | 5.6 | 103.1 | 0.73568 | 0.835 | 0.83804 | -0.00063 | 90 | 83.9 | 1.493 | 0.7357 | 0.000805 | 13.9258 | 13.5152
177840 | 49.4 | 1800 | 90 | 24.6 | 40.3 | 195.3 | 40 | 89.9 | 95.3 | 96 | 98.4 | 113.88 | 12.9 | 22.1 | 593 | 363.3 | 100 | 5.6 | 103.1 | 0.73629 | 0.835 | 0.83804 | -0.00063 | 90 | 84.1 | 1.506 | 0.7363 | 0.000806 | 13.8329 | 13.4211
177870 | 49.4083 | 1800 | 90 | 24.7 | 40.3 | 195.2 | 40 | 90 | 95.3 | 96 | 98.4 | 114.44 | 13.5 | 22.1 | 584.6 | 363.4 | 100.1 | 5.6 | 103.1 | 0.7358 | 0.835 | 0.83804 | -0.00063 | 90 | 84.1 | 1.496 | 0.7358 | 0.000807 | 13.9103 | 13.4967
177900 | 49.4167 | 1800 | 90 | 24.8 | 40.4 | 195.2 | 40.1 | 90 | 95.3 | 96 | 98.4 | 112.61 | 11.8 | 22 | 562.9 | 363.3 | 99.9 | 5.6 | 103 | 0.73587 | 0.835 | 0.83804 | -0.00063 | 90.1 | 84 | 1.504 | 0.7359 | 0.000806 | 13.8948 | 13.4762
177930 | 49.425 | 1800 | 90 | 24.9 | 40.4 | 195.2 | 40 | 90 | 95.3 | 96 | 98.4 | 113.22 | 12.4 | 22.1 | 582 | 363.5 | 100 | 5.6 | 103.1 | 0.73599 | 0.835 | 0.83804 | -0.00063 | 90 | 84.1 | 1.505 | 0.736 | 0.000807 | 13.8793 | 13.4674
177960 | 49.4333 | 1800 | 90 | 24.9 | 40.4 | 195.2 | 40 | 90 | 95.3 | 96 | 98.5 | 112.87 | 11.7 | 22.1 | 587.2 | 362.8 | 100.1 | 5.6 | 103.1 | 0.73636 | 0.835 | 0.83804 | -0.00063 | 90.1 | 83.8 | 1.507 | 0.7364 | 0.000804 | 13.8174 | 13.4006
177990 | 49.4417 | 1800 | 90 | 24.9 | 40.4 | 195.2 | 40 | 90 | 95.3 | 96 | 98.4 | 113.68 | 12.1 | 22.1 | 589 | 362.9 | 100.1 | 5.6 | 103 | 0.73556 | 0.835 | 0.83804 | -0.00063 | 90.1 | 84 | 1.499 | 0.7356 | 0.000806 | 13.9413 | 13.524
178020 | 49.45 | 1800 | 90 | 25 | 40.4 | 195.3 | 40.1 | 90 | 95.3 | 96 | 98.4 | 112.92 | 11.8 | 22 | 567.3 | 363 | 100 | 5.6 | 103 | 0.73556 | 0.835 | 0.83804 | -0.00063 | 90 | 84 | 1.502 | 0.7356 | 0.000806 | 13.9413 | 13.5338
178050 | 49.4583 | 1800 | 90 | 25 | 40.4 | 195.4 | 40 | 90 | 95.3 | 96 | 98.5 | 113.91 | 11.4 | 22 | 585.2 | 363 | 99.9 | 5.6 | 103.1 | 0.73489 | 0.835 | 0.83804 | -0.00063 | 90.1 | 84.1 | 1.502 | 0.7349 | 0.000807 | 14.05 | 13.6277
178080 | 49.4667 | 1800 | 90 | 25.1 | 40.4 | 195.5 | 40.1 | 90 | 95.3 | 96 | 98.4 | 113.82 | 11 | 22 | 586.8 | 362.7 | 99.8 | 5.6 | 103 | 0.73605 | 0.835 | 0.83804 | -0.00063 | 90.1 | 83.9 | 1.502 | 0.7361 | 0.000805 | 13.8638 | 13.4484
178110 | 49.475 | 1800 | 90.1 | 25.3 | 40.4 | 195.5 | 40.1 | 90 | 95.3 | 96 | 98.4 | 114.79 | 10.4 | 22 | 592.5 | 363.1 | 100.1 | 5.6 | 103 | 0.73605 | 0.835 | 0.83804 | -0.00063 | 90.1 | 84 | 1.506 | 0.7361 | 0.000806 | 13.8638 | 13.4484
178140 | 49.4833 | 1800 | 90 | 25.3 | 40.4 | 195.7 | 40.1 | 90 | 95.3 | 96 | 98.4 | 114.18 | 11 | 22 | 582.1 | 363.2 | 100.2 | 5.6 | 103 | 0.73525 | 0.835 | 0.83804 | -0.00063 | 90.1 | 84.1 | 1.502 | 0.7353 | 0.000807 | 13.9879 | 13.572
178170 | 49.4917 | 1800 | 90.1 | 25.3 | 40.5 | 195.8 | 40.1 | 90 | 95.3 | 96 | 98.4 | 114.39 | 10.6 | 22 | 594.2 | 363 | 100.1 | 5.6 | 103 | 0.73574 | 0.835 | 0.83804 | -0.00063 | 90.1 | 84.1 | 1.496 | 0.7358 | 0.000806 | 13.9103 | 13.4962
178200 | 49.5 | 1800 | 90.1 | 25.3 | 40.4 | 195.8 | 40 | 90 | 95.3 | 96 | 98.4 | 113.39 | 10.1 | 22.1 | 587.5 | 363.4 | 100.1 | 5.6 | 103 | 0.73617 | 0.835 | 0.83804 | -0.00063 | 90.1 | 84 | 1.499 | 0.7363 | 0.000806 | 13.8329 | 13.4299
178230 | 49.5083 | 1800 | 90.1 | 25.3 | 40.4 | 195.9 | 40 | 90 | 95.4 | 96 | 98.5 | 114.18 | 10.4 | 22.1 | 590.7 | 363 | 100.1 | 5.6 | 103.1 | 0.73605 | 0.835 | 0.83804 | -0.00063 | 90.1 | 84.2 | 1.5 | 0.7361 | 0.000808 | 13.8639 | 13.4484
178260 | 49.5167 | 1800 | 90.1 | 25.3 | 40.3 | 196.1 | 40 | 90.1 | 95.4 | 96 | 98.4 | 114.85 | 11.1 | 22.1 | 590.9 | 362.8 | 100 | 5.6 | 103 | 0.73599 | 0.835 | 0.83804 | -0.00063 | 90.2 | 84 | 1.503 | 0.7361 | 0.000806 | 13.8638 | 13.4479
178290 | 49.525 | 1800 | 90.1 | 25.3 | 40.2 | 196.1 | 40 | 90 | 95.4 | 96 | 98.4 | 114.96 | 10.6 | 22 | 591.4 | 362.7 | 100 | 5.6 | 103 | 0.73568 | 0.835 | 0.83804 | -0.00063 | 90.1 | 83.9 | 1.505 | 0.7358 | 0.000805 | 13.9103 | 13.5055
178320 | 49.5333 | 1800 | 90.1 | 25.4 | 40.1 | 196.1 | 40 | 90 | 95.4 | 96 | 98.4 | 113.84 | 10.7 | 22 | 591.2 | 362.8 | 100.1 | 5.6 | 103 | 0.73593 | 0.835 | 0.83804 | -0.00063 | 90.2 | 83.9 | 1.506 | 0.736 | 0.000805 | 13.8793 | 13.4572
178350 | 49.5417 | 1800 | 90.1 | 25.4 | 40.1 | 196.2 | 40.1 | 90 | 95.4 | 96 | 98.3 | 113.59 | 10.6 | 22 | 588.1 | 363.2 | 100.1 | 5.7 | 103 | 0.73617 | 0.835 | 0.83804 | -0.00063 | 90.1 | 84 | 1.504 | 0.7363 | 0.000806 | 13.8329 | 13.4299
178380 | 49.55 | 1799 | 90.1 | 25.4 | 40 | 196.2 | 40.1 | 90.1 | 95.4 | 96 | 98.4 | 113.49 | 10.8 | 22.1 | 592.9 | 362.8 | 99.9 | 5.6 | 103 | 0.73574 | 0.835 | 0.83804 | -0.00063 | 90.1 | 84.1 | 1.502 | 0.7358 | 0.000807 | 13.9103 | 13.4963
178410 | 49.5583 | 1800 | 90.1 | 25.3 | 40 | 196.2 | 40 | 90.1 | 95.4 | 96 | 98.4 | 113.79 | 9.4 | 22.1 | 592.7 | 362.6 | 100.1 | 5.6 | 102.9 | 0.73617 | 0.835 | 0.83804 | -0.00063 | 90.1 | 84 | 1.498 | 0.7363 | 0.000805 | 13.8329 | 13.4299
178440 | 49.5667 | 1799 | 90.1 | 25.3 | 40 | 196.2 | 40.1 | 90.1 | 95.4 | 96 | 98.4 | 113.38 | 10.6 | 22.1 | 582.3 | 362.9 | 100.1 | 5.6 | 102.9 | 0.73599 | 0.835 | 0.83804 | -0.00063 | 90.1 | 84 | 1.502 | 0.7361 | 0.000806 | 13.8638 | 13.4577
178470 | 49.575 | 1800 | 88.7 | 25.2 | 40 | 196.2 | 40 | 89.8 | 95.4 | 96 | 98.4 | 112.79 | 10.6 | 22.1 | 578.6 | 363.2 | 100.2 | 5.6 | 103.1 | 0.73684 | 0.835 | 0.83804 | -0.00063 | 90 | 84 | 1.5 | 0.7369 | 0.000806 | 13.7401 | 13.3363
178500 | 49.5833 | 1800 | 88.7 | 25.2 | 40 | 196.2 | 40 | 89.5 | 95.1 | 96 | 98.3 | 112.79 | 11.4 | 22 | 587.2 | 363.6 | 100.1 | 5.6 | 103 | 0.73519 | 0.835 | 0.83804 | -0.00063 | 89.7 | 83.9 | 1.488 | 0.735 | 0.000806 | 14.0344 | 13.6202
178530 | 49.5917 | 1800 | 89.7 | 25.1 | 39.9 | 196.2 | 40 | 89.8 | 95.1 | 96 | 98.4 | 113.58 | 10.9 | 22.1 | 577.8 | 363.2 | 99.9 | 5.6 | 103 | 0.73611 | 0.835 | 0.83804 | -0.00063 | 89.9 | 84 | 1.498 | 0.7361 | 0.000806 | 13.8638 | 13.4586
178560 | 49.6 | 1800 | 90.4 | 25.1 | 39.9 | 196.2 | 39.9 | 90 | 95.2 | 96 | 98.4 | 115.08 | 10.7 | 22.1 | 590.7 | 363.5 | 100 | 5.6 | 103 | 0.73587 | 0.835 | 0.83804 | -0.00063 | 90 | 84.1 | 1.505 | 0.7359 | 0.000807 | 13.8948 | 13.4859
178590 | 49.6083 | 1800 | 90.8 | 25 | 39.9 | 196.2 | 40 | 90.2 | 95.3 | 96 | 98.4 | 115.44 | 10.7 | 22.1 | 594.3 | 363.1 | 99.8 | 5.6 | 103.1 | 0.73544 | 0.835 | 0.83804 | -0.00063 | 90.1 | 84.1 | 1.499 | 0.7355 | 0.000806 | 13.9568 | 13.5426
178620 | 49.6167 | 1800 | 90.6 | 24.9 | 39.9 | 196.1 | 40 | 90.2 | 95.4 | 96 | 98.3 | 113.85 | 10 | 22.1 | 585.3 | 362.9 | 99.7 | 5.6 | 103 | 0.73611 | 0.835 | 0.83804 | -0.00063 | 90.2 | 84 | 1.508 | 0.7363 | 0.000806 | 13.8329 | 13.4294
178650 | 49.625 | 1800 | 90.1 | 24.8 | 39.9 | 196 | 40 | 90.1 | 95.5 | 96 | 98.5 | 113.56 | 10.7 | 22.2 | 582.7 | 362.8 | 99.7 | 5.6 | 103.1 | 0.73593 | 0.835 | 0.83804 | -0.00063 | 90.1 | 84.1 | 1.512 | 0.736 | 0.000807 | 13.8793 | 13.4669
178680 | 49.6333 | 1800 | 89.7 | 24.7 | 39.9 | 196 | 40 | 90 | 95.4 | 96 | 98.4 | 114.48 | 10.8 | 22.2 | 595.2 | 363.1 | 99.9 | 5.6 | 102.9 | 0.7355 | 0.835 | 0.83804 | -0.00063 | 90.1 | 84 | 1.498 | 0.7356 | 0.000806 | 13.9413 | 13.5333
178710 | 49.6417 | 1800 | 89.4 | 24.6 | 39.9 | 195.9 | 40 | 89.9 | 95.4 | 96 | 98.3 | 114.51 | 10 | 22.2 | 593.2 | 363 | 100.3 | 5.6 | 103 | 0.7355 | 0.835 | 0.83804 | -0.00063 | 89.9 | 83.9 | 1.499 | 0.7355 | 0.000805 | 13.9568 | 13.5528
178740 | 49.65 | 1800 | 89.4 | 24.7 | 39.9 | 195.9 | 39.9 | 89.8 | 95.3 | 96 | 98.4 | 114.83 | 10.2 | 22.1 | 595.4 | 363.4 | 100.1 | 5.6 | 103.1 | 0.73556 | 0.835 | 0.83804 | -0.00063 | 90 | 84 | 1.502 | 0.7355 | 0.000806 | 13.9568 | 13.5338
178770 | 49.6583 | 1800 | 89.7 | 24.6 | 39.9 | 195.8 | 40 | 89.8 | 95.2 | 96 | 98.4 | 113.38 | 9.6 | 22.1 | 586 | 363.5 | 100.2 | 5.6 | 103.1 | 0.73531 | 0.835 | 0.83804 | -0.00063 | 89.9 | 84 | 1.5 | 0.7352 | 0.000806 | 14.0034 | 13.5822
178800 | 49.6667 | 1800 | 90.1 | 24.6 | 39.8 | 195.6 | 39.9 | 90 | 95.2 | 96 | 98.4 | 111.87 | 9.7 | 22.1 | 577.5 | 363 | 100.1 | 5.6 | 103 | 0.73666 | 0.835 | 0.83804 | -0.00063 | 90 | 83.9 | 1.503 | 0.7366 | 0.000806 | 13.7865 | 13.3641
178830 | 49.675 | 1800 | 90.5 | 24.6 | 39.7 | 195.6 | 39.8 | 90.1 | 95.3 | 96 | 98.4 | 113.27 | 9 | 22.1 | 591 | 363 | 99.7 | 5.6 | 103 | 0.73574 | 0.835 | 0.83804 | -0.00063 | 89.9 | 84 | 1.507 | 0.7357 | 0.000806 | 13.9258 | 13.5157
178860 | 49.6833 | 1800 | 90.7 | 24.6 | 39.7 | 195.4 | 39.8 | 90.2 | 95.4 | 96 | 98.4 | 112.93 | 9.4 | 22.1 | 584.6 | 363.2 | 99.5 | 5.6 | 103 | 0.73525 | 0.835 | 0.83804 | -0.00063 | 90 | 84 | 1.498 | 0.7352 | 0.000806 | 14.0034 | 13.5817
178890 | 49.6917 | 1800 | 90.5 | 24.6 | 39.6 | 195.4 | 39.8 | 90.2 | 95.4 | 96 | 98.4 | 115.09 | 9.3 | 22.2 | 586.5 | 362.7 | 99.7 | 5.6 | 102.9 | 0.73709 | 0.835 | 0.83804 | -0.00063 | 90.1 | 84 | 1.503 | 0.7372 | 0.000805 | 13.6937 | 13.2881
178920 | 49.7 | 1800 | 90 | 24.7 | 39.6 | 195.4 | 39.8 | 90 | 95.4 | 96 | 98.4 | 115.19 | 9.5 | 22.1 | 588.4 | 362.9 | 99.6 | 5.6 | 103 | 0.73697 | 0.835 | 0.83804 | -0.00063 | 90 | 84.1 | 1.51 | 0.737 | 0.000807 | 13.7247 | 13.3163
178950 | 49.7083 | 1800 | 89.6 | 24.9 | 39.7 | 195.3 | 39.9 | 89.9 | 95.4 | 96 | 98.3 | 115.37 | 9.1 | 22.1 | 591.9 | 363.1 | 100.1 | 5.6 | 102.9 | 0.73642 | 0.835 | 0.83804 | -0.00063 | 90 | 83.9 | 1.496 | 0.7364 | 0.000805 | 13.8174 | 13.401
178980 | 49.7167 | 1800 | 89.5 | 25 | 39.7 | 195.3 | 39.9 | 89.8 | 95.3 | 96 | 98.4 | 115.15 | 10.1 | 22.1 | 595.2 | 362.7 | 100.1 | 5.6 | 103 | 0.73587 | 0.835 | 0.83804 | -0.00063 | 89.9 | 83.9 | 1.498 | 0.7358 | 0.000805 | 13.9103 | 13.4956
179010 | 49.725 | 1800 | 89.4 | 25.1 | 39.7 | 195.4 | 39.9 | 89.8 | 95.3 | 96 | 98.3 | 113.74 | 9.9 | 22 | 585.5 | 363.4 | 100.1 | 5.6 | 103 | 0.73568 | 0.835 | 0.83804 | -0.00063 | 89.9 | 83.9 | 1.502 | 0.7356 | 0.000806 | 13.9413 | 13.525
179040 | 49.7333 | 1800 | 89.7 | 25.1 | 39.8 | 195.5 | 40 | 89.8 | 95.2 | 96 | 98.3 | 114.41 | 10.4 | 22 | 582.4 | 363.2 | 99.9 | 5.6 | 102.9 | 0.73556 | 0.835 | 0.83804 | -0.00063 | 89.9 | 83.9 | 1.496 | 0.7355 | 0.000805 | 13.9568 | 13.5435
179070 | 49.7417 | 1800 | 90.1 | 25.2 | 39.8 | 195.5 | 39.9 | 90 | 95.3 | 96 | 98.4 | 114.27 | 9.8 | 22 | 587.9 | 363.1 | 99.9 | 5.7 | 103 | 0.73593 | 0.835 | 0.83804 | -0.00063 | 89.9 | 84.1 | 1.5 | 0.7359 | 0.000807 | 13.8948 | 13.4864
179100 | 49.75 | 1800 | 90.4 | 25.4 | 39.8 | 195.6 | 39.9 | 90.1 | 95.3 | 96 | 98.4 | 114.03 | 10.3 | 22 | 596 | 362.8 | 99.9 | 5.7 | 103 | 0.73629 | 0.835 | 0.83804 | -0.00063 | 90.1 | 83.9 | 1.504 | 0.7364 | 0.000805 | 13.8174 | 13.4114
179130 | 49.7583 | 1800 | 90.6 | 25.4 | 39.9 | 195.7 | 39.9 | 90.2 | 95.4 | 96 | 98.4 | 113.91 | 10.1 | 22 | 584.7 | 362.6 | 99.7 | 5.6 | 102.9 | 0.73519 | 0.835 | 0.83804 | -0.00063 | 90.1 | 83.7 | 1.495 | 0.7352 | 0.000803 | 14.0033 | 13.5812
179160 | 49.7667 | 1800 | 90.6 | 25.4 | 39.9 | 195.7 | 40 | 90.2 | 95.4 | 96 | 98.4 | 113.48 | 9.6 | 22.1 | 594 | 362.5 | 99.8 | 5.6 | 102.9 | 0.73636 | 0.835 | 0.83804 | -0.00063 | 90.1 | 84 | 1.502 | 0.7364 | 0.000806 | 13.8174 | 13.4006
179190 | 49.775 | 1800 | 90 | 25.4 | 39.9 | 195.7 | 40 | 90.1 | 95.5 | 96 | 98.3 | 114.77 | 11.3 | 22.1 | 593.3 | 362.6 | 99.7 | 5.6 | 102.9 | 0.73574 | 0.835 | 0.83804 | -0.00063 | 90.1 | 83.9 | 1.501 | 0.7358 | 0.000805 | 13.9103 | 13.4962
179220 | 49.7833 | 1800 | 89.7 | 25.3 | 39.9 | 195.6 | 40 | 90 | 95.4 | 96 | 98.3 | 114.42 | 11.4 | 22.1 | 588.3 | 363.2 | 99.8 | 5.6 | 102.9 | 0.73611 | 0.835 | 0.83804 | -0.00063 | 90 | 84 | 1.499 | 0.7361 | 0.000806 | 13.8638 | 13.4489
179250 | 49.7917 | 1800 | 89.5 | 25.2 | 39.9 | 195.7 | 40 | 89.9 | 95.4 | 96 | 98.4 | 113.17 | 11.3 | 22 | 590.4 | 363 | 100.2 | 5.6 | 103 | 0.73593 | 0.835 | 0.83804 | -0.00063 | 90 | 84 | 1.501 | 0.7359 | 0.000806 | 13.8948 | 13.4766
179280 | 49.8 | 1800 | 89.4 | 25.1 | 39.9 | 195.7 | 40 | 89.8 | 95.3 | 96 | 98.3 | 112.56 | 11.5 | 22.1 | 593 | 363.2 | 100.2 | 5.6 | 103 | 0.73593 | 0.835 | 0.83804 | -0.00063 | 89.9 | 83.9 | 1.491 | 0.7358 | 0.000806 | 13.9103 | 13.4864
179310 | 49.8083 | 1800 | 89.7 | 25 | 39.9 | 195.7 | 40 | 89.9 | 95.3 | 96 | 98.3 | 113.56 | 10.6 | 22.1 | 585.3 | 363.1 | 100.1 | 5.6 | 102.9 | 0.73562 | 0.835 | 0.83804 | -0.00063 | 89.9 | 83.9 | 1.505 | 0.7356 | 0.000806 | 13.9413 | 13.5342
179340 | 49.8167 | 1800 | 90.1 | 24.9 | 39.8 | 195.7 | 40 | 90 | 95.3 | 96 | 98.4 | 114.38 | 11.9 | 22.2 | 592 | 362.8 | 100 | 5.6 | 103 | 0.73587 | 0.835 | 0.83804 | -0.00063 | 90 | 84 | 1.504 | 0.7359 | 0.000806 | 13.8948 | 13.4859
179370 | 49.825 | 1800 | 90.3 | 24.8 | 39.9 | 195.8 | 40 | 90.1 | 95.3 | 96 | 98.4 | 113.88 | 11.3 | 22.2 | 594.7 | 363 | 99.7 | 5.6 | 103.1 | 0.73593 | 0.835 | 0.83804 | -0.00063 | 90.1 | 84.2 | 1.506 | 0.736 | 0.000807 | 13.8793 | 13.4669
179400 | 49.8333 | 1800 | 90.5 | 24.6 | 39.9 | 195.8 | 39.9 | 90.1 | 95.4 | 96 | 98.4 | 114.01 | 10.5 | 22.2 | 593.4 | 362.7 | 99.6 | 5.6 | 103 | 0.73538 | 0.835 | 0.83804 | -0.00063 | 90.1 | 84.2 | 1.485 | 0.7354 | 0.000807 | 13.9724 | 13.5519
179430 | 49.8417 | 1800 | 90.5 | 24.6 | 39.8 | 195.7 | 40.1 | 90.2 | 95.4 | 96 | 98.4 | 113.66 | 10 | 22.2 | 583.6 | 362.9 | 99.7 | 5.7 | 103 | 0.73605 | 0.835 | 0.83804 | -0.00063 | 90.1 | 84.2 | 1.5 | 0.7361 | 0.000807 | 13.8639 | 13.4484
179460 | 49.85 | 1800 | 90.3 | 24.6 | 39.8 | 195.5 | 39.9 | 90.1 | 95.5 | 96 | 98.4 | 115.85 | 9.6 | 22.2 | 594.3 | 362.5 | 99.6 | 5.6 | 102.9 | 0.73531 | 0.835 | 0.83804 | -0.00063 | 90.1 | 84 | 1.502 | 0.7354 | 0.000806 | 13.9723 | 13.5627
179490 | 49.8583 | 1801 | 90 | 24.7 | 39.8 | 195.4 | 40 | 90 | 95.4 | 96 | 98.3 | 115.11 | 8.9 | 22.2 | 587.1 | 362.8 | 99.6 | 5.6 | 102.9 | 0.73587 | 0.835 | 0.83804 | -0.00063 | 90 | 84.1 | 1.495 | 0.7359 | 0.000807 | 13.8948 | 13.4859
179520 | 49.8667 | 1800 | 89.7 | 24.7 | 39.8 | 195.4 | 40 | 90 | 95.4 | 96 | 98.4 | 113.91 | 9.4 | 22.2 | 580.3 | 362.6 | 100 | 5.6 | 102.8 | 0.73587 | 0.835 | 0.83804 | -0.00063 | 89.9 | 84 | 1.506 | 0.7358 | 0.000806 | 13.9103 | 13.4956
179550 | 49.875 | 1800 | 89.6 | 24.7 | 39.7 | 195.3 | 40.1 | 89.9 | 95.4 | 96 | 98.4 | 113.22 | 9.4 | 22.2 | 572.5 | 363 | 100.2 | 5.6 | 103 | 0.73519 | 0.835 | 0.83804 | -0.00063 | 89.9 | 84 | 1.498 | 0.7351 | 0.000807 | 14.0189 | 13.6007
179580 | 49.8833 | 1800 | 89.5 | 24.8 | 39.7 | 195.3 | 40 | 89.9 | 95.3 | 96 | 98.4 | 113.44 | 9.8 | 22.1 | 591.9 | 363.1 | 100.2 | 5.6 | 103 | 0.73599 | 0.835 | 0.83804 | -0.00063 | 89.8 | 84.1 | 1.496 | 0.7359 | 0.000807 | 13.8948 | 13.4868
179610 | 49.8917 | 1800 | 89.6 | 24.9 | 39.8 | 195.3 | 39.9 | 89.8 | 95.3 | 96 | 98.4 | 114.82 | 9.2 | 22.1 | 594.8 | 363 | 100 | 5.6 | 103.1 | 0.7355 | 0.835 | 0.83804 | -0.00063 | 89.9 | 84 | 1.499 | 0.7354 | 0.000806 | 13.9723 | 13.5528
179640 | 49.9 | 1800 | 89.9 | 25 | 39.8 | 195.2 | 39.9 | 89.9 | 95.3 | 96 | 98.4 | 114.83 | 9.6 | 22.1 | 587.7 | 363.4 | 100.1 | 5.7 | 103.1 | 0.73593 | 0.835 | 0.83804 | -0.00063 | 89.9 | 84.1 | 1.499 | 0.7359 | 0.000807 | 13.8948 | 13.4864
179670 | 49.9083 | 1800 | 90.3 | 25.1 | 39.8 | 195.2 | 39.9 | 90 | 95.3 | 96 | 98.4 | 114.12 | 9.3 | 22 | 594.6 | 363.3 | 99.9 | 5.7 | 103.1 | 0.73531 | 0.835 | 0.83804 | -0.00063 | 90 | 84.1 | 1.504 | 0.7353 | 0.000807 | 13.9879 | 13.5724
179700 | 49.9167 | 1800 | 90.5 | 25.2 | 39.8 | 195.2 | 40 | 90.1 | 95.3 | 96 | 98.3 | 112.89 | 8.9 | 22.1 | 587.5 | 362.9 | 99.7 | 5.6 | 102.9 | 0.73574 | 0.835 | 0.83804 | -0.00063 | 90.1 | 84 | 1.505 | 0.7358 | 0.000806 | 13.9103 | 13.4962
179730 | 49.925 | 1800 | 90.6 | 25.3 | 39.8 | 195.2 | 40 | 90.2 | 95.4 | 96 | 98.4 | 114.76 | 9.2 | 22.1 | 593 | 363 | 99.8 | 5.7 | 102.9 | 0.73513 | 0.835 | 0.83804 | -0.00063 | 90.1 | 84.1 | 1.505 | 0.7352 | 0.000806 | 14.0034 | 13.5905
179760 | 49.9333 | 1800 | 90.5 | 25.3 | 39.8 | 195.3 | 40.1 | 90.2 | 95.5 | 96 | 98.3 | 114.08 | 10.1 | 22.1 | 578.8 | 362.9 | 99.6 | 5.7 | 102.9 | 0.73562 | 0.835 | 0.83804 | -0.00063 | 90.2 | 84.1 | 1.507 | 0.7357 | 0.000807 | 13.9258 | 13.5051
179790 | 49.9417 | 1800 | 90 | 25.2 | 39.9 | 195.4 | 40.1 | 90.1 | 95.5 | 96 | 98.4 | 114.65 | 9.8 | 22.1 | 585.5 | 362.8 | 99.8 | 5.6 | 103 | 0.73587 | 0.835 | 0.83804 | -0.00063 | 90.1 | 84.1 | 1.501 | 0.736 | 0.000806 | 13.8793 | 13.4762
179820 | 49.95 | 1800 | 89.6 | 25.3 | 39.9 | 195.5 | 40.1 | 90 | 95.4 | 96 | 98.4 | 113.77 | 9.6 | 22.1 | 594.3 | 362.9 | 100.2 | 5.6 | 103 | 0.73525 | 0.835 | 0.83804 | -0.00063 | 90 | 84.1 | 1.499 | 0.7353 | 0.000806 | 13.9879 | 13.5817
179850 | 49.9583 | 1800 | 89.4 | 25.2 | 39.9 | 195.6 | 40.1 | 89.9 | 95.4 | 96 | 98.3 | 113.07 | 10.1 | 22.2 | 589 | 363 | 100 | 5.6 | 102.9 | 0.73678 | 0.835 | 0.83804 | -0.00063 | 89.9 | 84 | 1.504 | 0.7367 | 0.000806 | 13.771 | 13.3553
179880 | 49.9667 | 1800 | 89.4 | 25.2 | 39.9 | 195.6 | 40.1 | 89.8 | 95.3 | 96 | 98.4 | 113.75 | 9.8 | 22.1 | 585.6 | 363.3 | 100.1 | 5.7 | 103 | 0.73568 | 0.835 | 0.83804 | -0.00063 | 89.9 | 84.1 | 1.502 | 0.7356 | 0.000807 | 13.9413 | 13.525
179910 | 49.975 | 1800 | 89.8 | 25.2 | 39.9 | 195.6 | 40 | 89.9 | 95.2 | 96 | 98.3 | 114.6 | 10.4 | 22.1 | 586 | 363.5 | 100.1 | 5.7 | 102.9 | 0.7358 | 0.835 | 0.83804 | -0.00063 | 89.9 | 84 | 1.5 | 0.7357 | 0.000806 | 13.9258 | 13.5064
179940 | 49.9833 | 1800 | 90.2 | 25.2 | 39.9 | 195.6 | 40.1 | 90 | 95.3 | 96 | 98.4 | 113.96 | 9.7 | 22.2 | 577.9 | 363.1 | 99.8 | 5.7 | 102.9 | 0.73574 | 0.835 | 0.83804 | -0.00063 | 90 | 84.1 | 1.495 | 0.7358 | 0.000807 | 13.9103 | 13.506
179970 | 49.9917 | 1800 | 90.5 | 25.1 | 39.9 | 195.6 | 40.1 | 90.1 | 95.3 | 96 | 98.4 | 113.35 | 9.6 | 22.2 | 584.1 | 362.6 | 99.8 | 5.6 | 102.9 | 0.73519 | 0.835 | 0.83804 | -0.00063 | 90.1 | 84.1 | 1.504 | 0.7352 | 0.000807 | 14.0034 | 13.5813

## Chem
Property | Result | Rep# | 1316920 | 1316921 | 1316922 | 1316923 | 1316924
Fixed | RecvDate |  | 2014-07-29 11:05 | 2014-07-30 05:49 | 2014-07-30 05:49 | 2014-07-31 05:43 | 2014-08-01 05:50
DueDate
| WorkOrdr |  | 21799 | 21799 | 21799 | 21799 | 21799
| ProjNum |  | 1.08.03.01912.219 | 1.08.03.01912.219 | 1.08.03.01912.219 | 1.08.03.01912.219 | 1.08.03.01912.219
| ProjName |  | CAT EOAT | CAT EOAT | CAT EOAT | CAT EOAT | CAT EOAT
| LabNum |  | 693295 | 693521 | 693522 | 693692 | 693931
| SmplType |  | Oil | Oil | Oil | Oil | Oil
| Requestr |  | MThompson | MThompson | MThompson | MThompson | MThompson
| LIMSLab |  | 0 | 0 | 0 | 0 | 0
BillInfo | ClientID |  | 72 | 72 | 72 | 72 | 72
| CName |  | SWRI | SWRI | SWRI | SWRI | SWRI
| PSponCd |  | CMIR-101570(SR-338) | CMIR-101570(SR-338) | CMIR-101570(SR-338) | CMIR-101570(SR-338) | CMIR-101570(SR-338)
SSponCd
Container | Size |  | 8 op | 8 op | 8 op | 8 op | 8 op
| NoOfCont |  | 1 | 1 | 1 | 1 | 1
Misc
| SendTo |  | BLDG.75 | BLDG.75 | BLDG.75 | BLDG.75 | BLDG.75
| Cond |  | 1 | 1 | 1 | 1 | 1
SwRICode | SwRICode |  | 310415 | 310415 | 310415 | 310415 | 310415
TestInfo | RunNum |  | 60-072814-63 | 60-072814-63 | 60-072814-63 | 60-072814-63 | 60-072814-63
| Hours |  | 0 | 1 | 5 | 25 | 50
| Cycles |  | 180 | 181 | 185 | 205 | 230
Miles
DtSmpld
D3524 Mod | FuelDilu | wt. % | <0.3 | <0.3 | <0.3 | 0.6 | IC
D4052M | API | . | 29.8
| Density | g/ml | 0.8736
| Sgravity | . | 0.8774
| TestTemp | deg C | 30
| API | . | 30.8
| Density | g/ml | 0.8611
| Sgravity | . | 0.8716
| TestTemp | deg C | 50
| API | . | 31.5
| Density | g/ml | 0.8487
| Sgravity | . | 0.868
| TestTemp | deg C | 70
| API | . | 31.8
| Density | g/ml | 8362
| Sgravity | . | 0.8663
| TestTemp | deg C | 90
D445 100c | Viscosty | cSt | 15.803 | 15.518 | 15.17 | 14.244 | IC
D5185 | Al | ppm | <1 | <1 | <1 | <1 | <1
| Sb | ppm | <1 | <1 | <1 | <1 | <1
| Ba | ppm | <1 | <1 | <1 | <1 | <1
| B | ppm | 259 | 245 | 243 | 240 | 227
| Ca | ppm | 524 | 541 | 542 | 537 | 531
| Cr | ppm | <1 | <1 | <1 | <1 | <1
| Cu | ppm | <1 | <1 | <1 | <1 | <1
| Fe | ppm | 1 | 1 | 1 | 2 | 2
| Pb | ppm | <1 | <1 | <1 | <1 | <1
| Mg | ppm | 1321 | 1243 | 1236 | 1236 | 1220
| Mn | ppm | <1 | <1 | <1 | <1 | <1
| Mo | ppm | <1 | <1 | <1 | <1 | <1
| Ni | ppm | <1 | <1 | <1 | <1 | <1
| P | ppm | 1258 | 1228 | 1229 | 1219 | 1207
| Si | ppm | 5 | 3 | 4 | 5 | 7
| Ag | ppm | <1 | <1 | <1 | <1 | <1
| Na | ppm | <5 | <5 | <5 | <5 | <5
| Sn | ppm | <1 | <1 | <1 | <1 | <1
| Zn | ppm | 1366 | 1343 | 1344 | 1349 | 1337
| K | ppm | <5 | <5 | <5 | <5 | <5
| Sr | ppm | <1 | <1 | <1 | <1 | <1
| V | ppm | <1 | <1 | <1 | <1 | <1
| Ti | ppm | <1 | <1 | <1 | <1 | <1
| Cd | ppm | <1 | <1 | <1 | <1 | <1
IR T12 | Oxid_M5 | ABS/cm2 | IC | IC | IC | IC | IC
| Oxid_PE | ABS/cm | IC | IC | IC | IC | IC
Soot TGA | Residue | wt. % |  | 0.637 | 0.604 | 0.65 | IC
| Volatile | wt. % |  | 99.187 | 99.17 | 99.173 | IC
| Soot | wt. % |  | 0.177 | 0.226 | 0.178 | IC
| Instrume | N/A |  |  |  |  | IC
| SampleWt | mg |  | 21.77 | 20.152 | 19.97 | IC
| Min0Wt | mg |  | 21.791 | 20.167 | 19.976 | IC
| Min12Wt | mg |  | 0.198 | 0.182 | 0.171 | IC
| Min22Wt | mg |  | 0.16 | 0.136 | 0.136 | IC

## Raw Data SWRI Format
MYROW | RECID | STEP | CYCLE | PHASE | ELPSDTMED | ELPSDTME | STEPTIMED | PHASETMED | RUNTIMED | TOD | RPM | BLOWBY | FFLOW | PFUEL | POILG | POILFI | POILFO | PFLTD | PH2OIN | PEXHAT | PINMAN | PCC | PINAIR | TH2OOU | TH2OIN | TOILG | TINAIR | TFUEL | TINMAN | TSUMP | TAMB | TEXHAT | OIL DENS | OILTEMP | OILFLOW | AIRDENS | P_SAMPLE | SGATT | AERATION | SG_V_T | TMICIN | TMICOUT | PMICIN | PMICOUT | PAMB | PCC2
1 | 80183 | OnTest | 0 | Test | 23:38:38.446 | 85118.446 | 0:00:30.000 | 0:06:30.100 | 0:00:30.000 | 2014-07-29 15:38 | 1799 | 52.2 | 115.48 | 591.3 | 391.9 | 547.9 | 2.2 | 156 | 102.2 | 5.2 | 21.7 | 4.03 | 96 | 89.6 | 88.5 | 90.8 | 24.4 | 40 | 37.3 | 96 | 37.5 | 196 | 0.82675 | 89.2 | 1.125 | 0.000784 | 81.5 | 0.8263 | 1.426 | -0.00063 | 90.3 | 88.2 | -14.4 | -20 | 98.7 | 102.8
2 | 80484 | OnTest | 0 | Test | 23:39:08.446 | 85148.446 | 0:01:00.000 | 0:07:00.100 | 0:01:00.000 | 2014-07-29 15:39 | 1800 | 51.8 | 114.83 | 590.6 | 391.7 | 548 | 2.2 | 156.3 | 102.7 | 5.2 | 21.8 | 4.06 | 96 | 89.5 | 88.4 | 90.7 | 24.4 | 40 | 39.3 | 95.9 | 37.9 | 196.4 | 0.82877 | 89.2 | 1.229 | 0.000794 | 82.6 | 0.8283 | 1.181 | -0.00063 | 90.2 | 88.2 | -13.3 | -19.2 | 98.8 | 102.8
3 | 80785 | OnTest | 0 | Test | 23:39:38.446 | 85178.446 | 0:01:30.000 | 0:07:30.100 | 0:01:30.000 | 2014-07-29 15:39 | 1800 | 51.6 | 114.43 | 591.6 | 391.6 | 547.9 | 2.3 | 156.2 | 102.6 | 5.1 | 22 | 4.08 | 96.1 | 89.9 | 89 | 90.6 | 24.5 | 40.1 | 41.8 | 95.9 | 37.8 | 197.1 | 0.82956 | 89.2 | 1.283 | 0.000796 | 82.8 | 0.829 | 1.086 | -0.00063 | 90.2 | 88.2 | -12.9 | -19.1 | 98.8 | 102.8
4 | 81086 | OnTest | 0 | Test | 23:40:08.446 | 85208.446 | 0:02:00.000 | 0:08:00.100 | 0:02:00.000 | 2014-07-29 15:40 | 1799 | 50.8 | 113.7 | 591.5 | 390.9 | 547.2 | 2.3 | 156.2 | 102.3 | 5.1 | 22.1 | 4.05 | 96.1 | 90.2 | 89.3 | 90.6 | 24.5 | 40 | 43.8 | 95.9 | 37.5 | 198 | 0.83073 | 89.2 | 1.329 | 0.000799 | 83 | 0.8302 | 0.943 | -0.00063 | 90.1 | 88.3 | -12.5 | -19 | 98.8 | 102.8
5 | 81387 | OnTest | 0 | Test | 23:40:38.446 | 85238.446 | 0:02:30.000 | 0:08:30.100 | 0:02:30.000 | 2014-07-29 15:40 | 1799 | 50.8 | 113.69 | 589.6 | 390.7 | 547.1 | 2.3 | 156.4 | 102.1 | 5.1 | 22 | 4.07 | 96 | 90.4 | 89.4 | 90.5 | 24.6 | 40 | 44 | 95.9 | 37.6 | 198.7 | 0.83066 | 89.2 | 1.374 | 0.000803 | 83.6 | 0.8301 | 0.953 | -0.00063 | 90.1 | 88.3 | -11.9 | -18.5 | 98.8 | 102.9
6 | 81688 | OnTest | 0 | Test | 23:41:08.446 | 85268.446 | 0:03:00.000 | 0:09:00.100 | 0:03:00.000 | 2014-07-29 15:41 | 1799 | 50.5 | 113.25 | 591.5 | 390.6 | 546.9 | 2.3 | 156.3 | 102.1 | 5.3 | 21.7 | 4.12 | 95.9 | 90.3 | 89.2 | 90.4 | 24.8 | 40.1 | 41.5 | 95.9 | 37.6 | 198.6 | 0.83079 | 89.1 | 1.387 | 0.0008 | 83.1 | 0.8302 | 0.941 | -0.00063 | 90 | 88.3 | -12.2 | -19 | 98.8 | 102.9
7 | 81989 | OnTest | 0 | Test | 23:41:38.446 | 85298.446 | 0:03:30.000 | 0:09:30.100 | 0:03:30.000 | 2014-07-29 15:41 | 1799 | 51 | 112.79 | 590.9 | 390.4 | 546.7 | 2.3 | 156.3 | 102.2 | 5.3 | 21.5 | 4.16 | 95.9 | 89.9 | 88.8 | 90.2 | 25.1 | 40.1 | 37.7 | 95.8 | 37.8 | 197.7 | 0.83122 | 89 | 1.411 | 0.000804 | 83.6 | 0.8306 | 0.899 | -0.00063 | 89.8 | 88.2 | -11.8 | -18.7 | 98.8 | 103
8 | 82290 | OnTest | 0 | Test | 23:42:08.446 | 85328.446 | 0:04:00.000 | 0:10:00.100 | 0:04:00.000 | 2014-07-29 15:42 | 1799 | 51.1 | 116.23 | 589.4 | 390.3 | 546.6 | 2.3 | 156.3 | 102.6 | 5.4 | 21.4 | 4.2 | 95.9 | 89.6 | 88.6 | 90 | 25.3 | 40.1 | 35.6 | 95.6 | 37.5 | 196.9 | 0.83097 | 88.8 | 1.424 | 0.000804 | 83.5 | 0.8302 | 0.943 | -0.00063 | 89.5 | 88.1 | -11.8 | -18.8 | 98.8 | 103
9 | 82591 | OnTest | 0 | Test | 23:42:38.446 | 85358.446 | 0:04:30.000 | 0:10:30.100 | 0:04:30.000 | 2014-07-29 15:42 | 1799 | 52.4 | 118.64 | 592.5 | 390.5 | 546.8 | 2.3 | 156.3 | 102.4 | 5.3 | 21.4 | 4.22 | 95.9 | 89.5 | 88.6 | 89.8 | 25.4 | 40 | 34.7 | 95.5 | 37.7 | 196.2 | 0.83018 | 88.7 | 1.439 | 0.000806 | 83.7 | 0.8294 | 1.048 | -0.00063 | 89.4 | 88 | -11.5 | -18.6 | 98.7 | 102.9
10 | 82892 | OnTest | 0 | Test | 23:43:08.446 | 85388.446 | 0:05:00.000 | 0:11:00.100 | 0:05:00.000 | 2014-07-29 15:43 | 1799 | 51.4 | 118.52 | 590.9 | 390.8 | 547.2 | 2.3 | 156.4 | 102.5 | 5.3 | 21.4 | 4.22 | 95.9 | 90 | 89.1 | 89.8 | 25.4 | 40 | 34.2 | 95.4 | 38.1 | 195.6 | 0.83103 | 88.6 | 1.446 | 0.000807 | 83.8 | 0.8301 | 0.952 | -0.00063 | 89.3 | 87.9 | -11.4 | -18.6 | 98.8 | 103
11 | 83193 | OnTest | 0 | Test | 23:43:38.446 | 85418.446 | 0:05:30.000 | 0:11:30.100 | 0:05:30.000 | 2014-07-29 15:43 | 1799 | 50.9 | 117.57 | 589.1 | 389.9 | 546.1 | 2.3 | 156.2 | 102.2 | 5.3 | 21.4 | 4.19 | 95.9 | 90.2 | 89.3 | 89.8 | 25.3 | 40 | 33.3 | 95.3 | 37.7 | 195.1 | 0.83146 | 88.6 | 1.458 | 0.000806 | 83.7 | 0.8306 | 0.896 | -0.00063 | 89.3 | 88 | -11.5 | -18.7 | 98.8 | 103
12 | 83494 | OnTest | 0 | Test | 23:44:08.446 | 85448.446 | 0:06:00.000 | 0:12:00.100 | 0:06:00.000 | 2014-07-29 15:44 | 1799 | 50.2 | 116.62 | 588.8 | 389.9 | 545.9 | 2.3 | 156 | 102 | 5.3 | 21.3 | 4.19 | 95.9 | 90.3 | 89.4 | 89.8 | 25.2 | 40 | 32.9 | 95.3 | 37.6 | 194.7 | 0.8314 | 88.6 | 1.469 | 0.000815 | 84.6 | 0.8305 | 0.909 | -0.00063 | 89.3 | 87.9 | -10.6 | -17.8 | 98.8 | 103
13 | 83795 | OnTest | 0 | Test | 23:44:38.446 | 85478.446 | 0:06:30.000 | 0:12:30.100 | 0:06:30.000 | 2014-07-29 15:44 | 1799 | 50 | 116.63 | 590.8 | 389.5 | 545.5 | 2.3 | 156 | 102.1 | 5.2 | 21.4 | 4.09 | 95.9 | 90.3 | 89.4 | 89.8 | 25.1 | 40 | 34.5 | 95.2 | 37.3 | 194.6 | 0.83048 | 88.6 | 1.465 | 0.000809 | 84 | 0.8296 | 1.021 | -0.00063 | 89.2 | 87.9 | -11.1 | -18.4 | 98.7 | 102.8
14 | 84096 | OnTest | 0 | Test | 23:45:08.446 | 85508.446 | 0:07:00.000 | 0:13:00.100 | 0:07:00.000 | 2014-07-29 15:45 | 1799 | 50 | 116.15 | 591.2 | 389.5 | 545.7 | 2.3 | 156.3 | 102 | 5.2 | 21.6 | 4.16 | 95.9 | 90.2 | 89.2 | 89.8 | 25.1 | 40 | 36.7 | 95.3 | 37.7 | 195 | 0.83109 | 88.5 | 1.466 | 0.000807 | 83.7 | 0.8302 | 0.949 | -0.00063 | 89.3 | 87.8 | -11.4 | -18.7 | 98.8 | 102.9
15 | 84397 | OnTest | 0 | Test | 23:45:38.446 | 85538.446 | 0:07:30.000 | 0:13:30.100 | 0:07:30.000 | 2014-07-29 15:45 | 1799 | 49 | 115.46 | 591.6 | 389.3 | 545.4 | 2.3 | 156.1 | 102.2 | 5.1 | 21.7 | 4.19 | 96 | 89.9 | 88.9 | 89.7 | 25 | 40 | 39.1 | 95.2 | 38 | 195.8 | 0.83042 | 88.4 | 1.471 | 0.00081 | 84.1 | 0.8294 | 1.038 | -0.00063 | 89.1 | 87.8 | -11 | -18.4 | 98.8 | 103
16 | 84698 | OnTest | 0 | Test | 23:46:08.446 | 85568.446 | 0:08:00.000 | 0:14:00.100 | 0:08:00.000 | 2014-07-29 15:46 | 1799 | 50.1 | 115.88 | 590.5 | 389.1 | 545 | 2.3 | 156 | 102.4 | 5.2 | 21.8 | 4.26 | 96 | 89.7 | 88.6 | 89.6 | 25 | 40 | 40.8 | 95.2 | 38.1 | 196.5 | 0.83146 | 88.4 | 1.48 | 0.000811 | 84.2 | 0.8305 | 0.912 | -0.00063 | 89.1 | 87.8 | -10.9 | -18.3 | 98.7 | 103
17 | 84999 | OnTest | 0 | Test | 23:46:38.446 | 85598.446 | 0:08:30.000 | 0:14:30.100 | 0:08:30.000 | 2014-07-29 15:46 | 1799 | 48.8 | 116.14 | 588.8 | 389 | 545 | 2.3 | 156 | 102.5 | 5.2 | 21.8 | 4.25 | 96 | 89.6 | 88.6 | 89.5 | 24.9 | 40 | 41.4 | 95.1 | 38 | 197.1 | 0.83079 | 88.4 | 1.472 | 0.00081 | 84.1 | 0.8298 | 0.998 | -0.00063 | 89 | 87.7 | -11 | -18.4 | 98.8 | 103
18 | 85300 | OnTest | 0 | Test | 23:47:08.446 | 85628.446 | 0:09:00.000 | 0:15:00.100 | 0:09:00.000 | 2014-07-29 15:47 | 1800 | 49.9 | 116.71 | 591.8 | 389 | 544.7 | 2.3 | 155.7 | 102.4 | 5.2 | 21.7 | 4.28 | 96 | 89.8 | 88.8 | 89.6 | 24.9 | 40 | 40.3 | 95.1 | 37.9 | 197.3 | 0.8306 | 88.3 | 1.478 | 0.000809 | 83.9 | 0.8295 | 1.026 | -0.00063 | 88.9 | 87.7 | -11.2 | -18.7 | 98.8 | 103.1
19 | 85601 | OnTest | 0 | Test | 23:47:38.446 | 85658.446 | 0:09:30.000 | 0:15:30.100 | 0:09:30.000 | 2014-07-29 15:47 | 1799 | 50.4 | 115.91 | 591.1 | 388.3 | 544.1 | 2.3 | 155.8 | 102.4 | 5.3 | 21.7 | 4.32 | 95.9 | 90.1 | 89.2 | 89.6 | 24.9 | 39.9 | 39 | 95.1 | 37.7 | 197.1 | 0.8306 | 88.3 | 1.476 | 0.000808 | 83.8 | 0.8295 | 1.026 | -0.00063 | 89 | 87.6 | -11.2 | -18.7 | 98.7 | 103.1
20 | 85902 | OnTest | 0 | Test | 23:48:08.446 | 85688.446 | 0:10:00.000 | 0:16:00.100 | 0:10:00.000 | 2014-07-29 15:48 | 1800 | 51.1 | 115.23 | 590.7 | 388.5 | 544.3 | 2.3 | 155.8 | 102.2 | 5.3 | 21.6 | 4.29 | 95.9 | 90.3 | 89.4 | 89.7 | 24.8 | 40 | 38 | 95.1 | 37.7 | 196.8 | 0.82944 | 88.3 | 1.468 | 0.000809 | 83.9 | 0.8284 | 1.166 | -0.00063 | 89 | 87.7 | -11.1 | -18.6 | 98.8 | 103.1
21 | 86203 | OnTest | 0 | Test | 23:48:38.446 | 85718.446 | 0:10:30.000 | 0:16:30.100 | 0:10:30.000 | 2014-07-29 15:48 | 1799 | 51.2 | 115.08 | 591.3 | 388.1 | 543.9 | 2.3 | 155.8 | 102 | 5.3 | 21.6 | 4.29 | 95.9 | 90.3 | 89.4 | 89.7 | 24.8 | 40 | 37.4 | 95.1 | 37.6 | 196.6 | 0.82962 | 88.3 | 1.47 | 0.000809 | 83.9 | 0.8286 | 1.143 | -0.00063 | 89 | 87.7 | -11.1 | -18.6 | 98.8 | 103.1
22 | 86504 | OnTest | 0 | Test | 23:49:08.446 | 85748.446 | 0:11:00.000 | 0:17:00.100 | 0:11:00.000 | 2014-07-29 15:49 | 1800 | 50.6 | 114.48 | 590 | 387.6 | 543 | 2.3 | 155.4 | 102 | 5.3 | 21.7 | 4.28 | 95.9 | 90.3 | 89.4 | 89.7 | 24.8 | 40.1 | 37.3 | 95.1 | 37.7 | 196.4 | 0.82907 | 88.3 | 1.468 | 0.000805 | 83.5 | 0.828 | 1.211 | -0.00063 | 89 | 87.7 | -11.5 | -18.9 | 98.7 | 103
23 | 86805 | OnTest | 0 | Test | 23:49:38.446 | 85778.446 | 0:11:30.000 | 0:17:30.100 | 0:11:30.000 | 2014-07-29 15:49 | 1800 | 50.2 | 114.65 | 591.3 | 387.6 | 543.2 | 2.3 | 155.6 | 102 | 5.3 | 21.8 | 4.31 | 96 | 90.1 | 89.1 | 89.7 | 24.8 | 40.2 | 38.7 | 95.1 | 38.2 | 196.5 | 0.83036 | 88.3 | 1.491 | 0.000816 | 84.6 | 0.8293 | 1.053 | -0.00063 | 89 | 87.7 | -10.4 | -17.9 | 98.8 | 103.1
24 | 87106 | OnTest | 0 | Test | 23:50:08.446 | 85808.446 | 0:12:00.000 | 0:18:00.100 | 0:12:00.000 | 2014-07-29 15:50 | 1799 | 50.6 | 114.89 | 591.5 | 387.3 | 542.9 | 2.3 | 155.6 | 102.3 | 5.2 | 21.9 | 4.3 | 96 | 89.9 | 88.9 | 89.7 | 24.9 | 40 | 40.5 | 95.1 | 38 | 197 | 0.8303 | 88.3 | 1.484 | 0.000816 | 84.7 | 0.8293 | 1.06 | -0.00063 | 89 | 87.7 | -10.3 | -17.9 | 98.8 | 103.1
25 | 87407 | OnTest | 0 | Test | 23:50:38.446 | 85838.446 | 0:12:30.000 | 0:18:30.100 | 0:12:30.000 | 2014-07-29 15:50 | 1799 | 50.9 | 114.78 | 590.9 | 387 | 542.5 | 2.3 | 155.5 | 102.2 | 5.2 | 21.9 | 4.23 | 96 | 89.7 | 88.7 | 89.8 | 25 | 40.1 | 42 | 95.1 | 38 | 197.5 | 0.82987 | 88.4 | 1.488 | 0.000818 | 84.8 | 0.8289 | 1.109 | -0.00063 | 89 | 87.7 | -10.2 | -17.7 | 98.8 | 103
26 | 87708 | OnTest | 0 | Test | 23:51:08.446 | 85868.446 | 0:13:00.000 | 0:19:00.100 | 0:13:00.000 | 2014-07-29 15:51 | 1800 | 51 | 114.96 | 593.8 | 386.6 | 542 | 2.3 | 155.4 | 102.2 | 5.2 | 21.9 | 4.24 | 96 | 89.6 | 88.6 | 89.8 | 25 | 40 | 43.4 | 95.2 | 37.7 | 198.1 | 0.83048 | 88.4 | 1.488 | 0.000815 | 84.6 | 0.8295 | 1.031 | -0.00063 | 89.1 | 87.8 | -10.3 | -17.9 | 98.7 | 102.9
27 | 88009 | OnTest | 0 | Test | 23:51:38.446 | 85898.446 | 0:13:30.000 | 0:19:30.100 | 0:13:30.000 | 2014-07-29 15:51 | 1800 | 50.4 | 114.52 | 591.6 | 386.4 | 541.8 | 2.3 | 155.4 | 102.4 | 5.3 | 21.9 | 4.24 | 96 | 89.7 | 88.7 | 89.9 | 25.1 | 40 | 43.5 | 95.2 | 37.8 | 198.5 | 0.82907 | 88.5 | 1.483 | 0.000812 | 84.3 | 0.8281 | 1.196 | -0.00063 | 89.2 | 87.9 | -10.7 | -18.2 | 98.8 | 103
28 | 88310 | OnTest | 0 | Test | 23:52:08.446 | 85928.446 | 0:14:00.000 | 0:20:00.100 | 0:14:00.000 | 2014-07-29 15:52 | 1799 | 50 | 114.62 | 591 | 385.9 | 541.1 | 2.3 | 155.2 | 102.4 | 5.3 | 21.8 | 4.23 | 95.9 | 89.8 | 88.9 | 90 | 25.1 | 39.9 | 40.6 | 95.3 | 38.1 | 198.1 | 0.82816 | 88.6 | 1.473 | 0.000812 | 84.3 | 0.8273 | 1.303 | -0.00063 | 89.2 | 88 | -10.7 | -18.2 | 98.7 | 103
29 | 88611 | OnTest | 0 | Test | 23:52:38.446 | 85958.446 | 0:14:30.000 | 0:20:30.100 | 0:14:30.000 | 2014-07-29 15:52 | 1800 | 49.8 | 116.18 | 590.6 | 385.9 | 541.2 | 2.3 | 155.2 | 102.5 | 5.3 | 21.7 | 4.28 | 95.9 | 90.1 | 89.1 | 90.1 | 25.2 | 40 | 38 | 95.3 | 37.8 | 197.5 | 0.82822 | 88.7 | 1.473 | 0.000809 | 84 | 0.8274 | 1.29 | -0.00063 | 89.3 | 88 | -10.9 | -18.4 | 98.7 | 103
30 | 88912 | OnTest | 0 | Test | 23:53:08.446 | 85988.446 | 0:15:00.000 | 0:21:00.100 | 0:15:00.000 | 2014-07-29 15:53 | 1799 | 50.8 | 116.87 | 591.3 | 385.3 | 540.5 | 2.3 | 155.2 | 102.3 | 5.3 | 21.7 | 4.29 | 95.9 | 90.2 | 89.2 | 90.2 | 25.2 | 40 | 36.4 | 95.4 | 37.9 | 196.9 | 0.82748 | 88.8 | 1.47 | 0.000808 | 83.9 | 0.8267 | 1.372 | -0.00063 | 89.4 | 88.1 | -11 | -18.5 | 98.7 | 103
31 | 89213 | OnTest | 0 | Test | 23:53:38.446 | 86018.446 | 0:15:30.000 | 0:21:30.100 | 0:15:30.000 | 2014-07-29 15:53 | 1800 | 50 | 116.88 | 591.6 | 385.1 | 540.4 | 2.3 | 155.3 | 102.2 | 5.3 | 21.7 | 4.16 | 95.9 | 90.3 | 89.3 | 90.2 | 25.2 | 40 | 35.6 | 95.5 | 37.5 | 196.4 | 0.82626 | 88.8 | 1.472 | 0.00081 | 84.1 | 0.8255 | 1.523 | -0.00063 | 89.4 | 88.1 | -11 | -18.4 | 98.8 | 102.9
32 | 89514 | OnTest | 0 | Test | 23:54:08.446 | 86048.446 | 0:16:00.000 | 0:22:00.100 | 0:16:00.000 | 2014-07-29 15:54 | 1800 | 50.4 | 115.76 | 592.5 | 384.9 | 540 | 2.3 | 155.1 | 102.2 | 5.3 | 21.7 | 4.2 | 95.9 | 90.3 | 89.3 | 90.2 | 25.2 | 40 | 35.9 | 95.5 | 38 | 196.1 | 0.82626 | 88.8 | 1.464 | 0.000805 | 83.6 | 0.8255 | 1.52 | -0.00063 | 89.5 | 88.1 | -11.4 | -18.9 | 98.8 | 103
33 | 89815 | OnTest | 0 | Test | 23:54:38.446 | 86078.446 | 0:16:30.000 | 0:22:30.100 | 0:16:30.000 | 2014-07-29 15:54 | 1800 | 49.2 | 114.53 | 592.8 | 384.8 | 539.9 | 2.3 | 155.1 | 102 | 5.2 | 21.9 | 4.14 | 96 | 90.2 | 89.3 | 90.3 | 25.3 | 40.1 | 38.2 | 95.5 | 38 | 196.4 | 0.82614 | 88.9 | 1.473 | 0.000803 | 83.4 | 0.8254 | 1.529 | -0.00063 | 89.5 | 88.2 | -11.6 | -19.1 | 98.7 | 102.9
34 | 90116 | OnTest | 0 | Test | 23:55:08.446 | 86108.446 | 0:17:00.000 | 0:23:00.100 | 0:17:00.000 | 2014-07-29 15:55 | 1800 | 48.1 | 115.19 | 591.2 | 384.4 | 539.9 | 2.3 | 155.5 | 102.3 | 5.2 | 22 | 4.14 | 96 | 90.2 | 89.2 | 90.3 | 25.2 | 40 | 41.3 | 95.6 | 38.1 | 197 | 0.8262 | 89 | 1.467 | 0.000803 | 83.5 | 0.8256 | 1.514 | -0.00063 | 89.7 | 88.3 | -11.6 | -19 | 98.7 | 102.9
35 | 90417 | OnTest | 0 | Test | 23:55:38.446 | 86138.446 | 0:17:30.000 | 0:23:30.100 | 0:17:30.000 | 2014-07-29 15:55 | 1799 | 48.2 | 115.46 | 590.7 | 384.2 | 539.1 | 2.3 | 155 | 102 | 5.1 | 22.1 | 4.17 | 96 | 90.1 | 89.1 | 90.3 | 25.2 | 40 | 44.2 | 95.6 | 38.2 | 197.9 | 0.82559 | 89 | 1.461 | 0.000802 | 83.4 | 0.825 | 1.588 | -0.00063 | 89.7 | 88.3 | -11.6 | -19.1 | 98.7 | 102.9
36 | 90718 | OnTest | 0 | Test | 23:56:08.446 | 86168.446 | 0:18:00.000 | 0:24:00.100 | 0:18:00.000 | 2014-07-29 15:56 | 1799 | 49.4 | 116.77 | 591.2 | 384.2 | 539.4 | 2.3 | 155.1 | 102.1 | 5.2 | 22 | 4.32 | 96 | 89.9 | 88.9 | 90.3 | 25.3 | 40 | 44.9 | 95.6 | 38.1 | 198.6 | 0.82546 | 89.1 | 1.469 | 0.000801 | 83.3 | 0.8249 | 1.596 | -0.00063 | 89.7 | 88.4 | -11.7 | -19.2 | 98.7 | 103
37 | 91019 | OnTest | 0 | Test | 23:56:38.446 | 86198.446 | 0:18:30.000 | 0:24:30.100 | 0:18:30.000 | 2014-07-29 15:56 | 1800 | 49.2 | 116.74 | 590.8 | 384.1 | 539.1 | 2.3 | 155 | 102.3 | 5.3 | 21.9 | 4.36 | 96 | 89.8 | 88.7 | 90.3 | 25.5 | 40.1 | 42.4 | 95.6 | 38.3 | 198.7 | 0.82577 | 89.1 | 1.469 | 0.000803 | 83.5 | 0.8252 | 1.557 | -0.00063 | 89.8 | 88.4 | -11.5 | -19 | 98.7 | 103.1
38 | 91321 | OnTest | 0 | Test | 23:57:08.446 | 86228.446 | 0:19:00.000 | 0:25:00.100 | 0:19:00.000 | 2014-07-29 15:57 | 1800 | 50.2 | 116.17 | 590.2 | 384 | 538.9 | 2.3 | 154.9 | 102.5 | 5.3 | 21.8 | 4.37 | 95.9 | 89.7 | 88.7 | 90.2 | 25.6 | 40 | 39.8 | 95.6 | 38 | 198.3 | 0.82681 | 89.2 | 1.507 | 0.000814 | 84.6 | 0.8263 | 1.425 | -0.00063 | 89.8 | 88.5 | -10.3 | -17.9 | 98.7 | 103.1
39 | 91622 | OnTest | 0 | Test | 23:57:38.446 | 86258.446 | 0:19:30.000 | 0:25:30.100 | 0:19:30.000 | 2014-07-29 15:57 | 1799 | 49.5 | 117.38 | 591.5 | 383.7 | 538.7 | 2.4 | 155 | 102.7 | 5.3 | 21.8 | 4.32 | 95.9 | 89.7 | 88.7 | 90.2 | 25.4 | 39.9 | 37.9 | 95.6 | 37.8 | 197.8 | 0.82614 | 89.2 | 1.492 | 0.000816 | 84.9 | 0.8256 | 1.508 | -0.00063 | 89.8 | 88.5 | -10.1 | -17.6 | 98.7 | 103
40 | 91923 | OnTest | 0 | Test | 23:58:08.446 | 86288.446 | 0:20:00.000 | 0:26:00.100 | 0:20:00.000 | 2014-07-29 15:58 | 1800 | 50.9 | 117.17 | 590.8 | 383.2 | 538.2 | 2.4 | 154.9 | 102.6 | 5.3 | 21.9 | 4.33 | 95.9 | 89.7 | 88.7 | 90.2 | 25.2 | 39.9 | 36.8 | 95.6 | 37.8 | 197.2 | 0.82626 | 89.2 | 1.496 | 0.000814 | 84.7 | 0.8258 | 1.488 | -0.00063 | 89.9 | 88.5 | -10.3 | -17.8 | 98.7 | 103
41 | 92224 | OnTest | 0 | Test | 23:58:38.446 | 86318.446 | 0:20:30.000 | 0:26:30.100 | 0:20:30.000 | 2014-07-29 15:58 | 1800 | 50.5 | 117.13 | 592.5 | 383.2 | 538 | 2.4 | 154.7 | 102.5 | 5.3 | 21.9 | 4.37 | 95.9 | 89.9 | 89 | 90.2 | 24.8 | 40.1 | 36.1 | 95.6 | 37.8 | 196.8 | 0.82595 | 89.3 | 1.489 | 0.000814 | 84.7 | 0.8255 | 1.523 | -0.00063 | 89.9 | 88.6 | -10.3 | -17.8 | 98.7 | 103.1
42 | 92525 | OnTest | 0 | Test | 23:59:08.446 | 86348.446 | 0:21:00.000 | 0:27:00.100 | 0:21:00.000 | 2014-07-29 15:59 | 1800 | 51.4 | 116.58 | 590.5 | 383.1 | 537.9 | 2.4 | 154.8 | 102.4 | 5.3 | 22 | 4.41 | 95.9 | 90.2 | 89.2 | 90.3 | 24.6 | 40 | 36.3 | 95.6 | 37.6 | 196.5 | 0.82522 | 89.3 | 1.48 | 0.000811 | 84.4 | 0.8248 | 1.607 | -0.00063 | 90 | 88.6 | -10.6 | -18 | 98.7 | 103.2
43 | 92826 | OnTest | 0 | Test | 23:59:38.446 | 86378.446 | 0:21:30.000 | 0:27:30.100 | 0:21:30.000 | 2014-07-29 15:59 | 1800 | 49.7 | 115.99 | 589.6 | 382.8 | 537.7 | 2.4 | 154.9 | 102.3 | 5.2 | 22.1 | 4.34 | 96 | 90.2 | 89.3 | 90.3 | 24.3 | 40 | 38 | 95.6 | 37.2 | 196.6 | 0.82528 | 89.4 | 1.472 | 0.00081 | 84.2 | 0.8249 | 1.597 | -0.00063 | 90.1 | 88.7 | -10.8 | -18.2 | 98.7 | 103.1
44 | 93128 | OnTest | 0 | Test | 24:00:08.446 | 86408.446 | 0:22:00.000 | 0:28:00.100 | 0:22:00.000 | 2014-07-29 16:00 | 1800 | 50.1 | 116.48 | 590.3 | 382.8 | 537.6 | 2.4 | 154.8 | 102.3 | 5.2 | 22.3 | 4.32 | 96 | 90.3 | 89.3 | 90.4 | 24.2 | 40 | 40 | 95.6 | 38 | 197 | 0.82412 | 89.4 | 1.443 | 0.000805 | 83.8 | 0.8238 | 1.734 | -0.00063 | 90.2 | 88.7 | -11.2 | -18.7 | 98.8 | 103.1
45 | 93429 | OnTest | 0 | Test | 24:00:38.446 | 86438.446 | 0:22:30.000 | 0:28:30.100 | 0:22:30.000 | 2014-07-29 16:00 | 1800 | 51 | 116.53 | 591.4 | 382.5 | 537.4 | 2.4 | 154.8 | 102.1 | 5.2 | 22.3 | 4.36 | 96 | 90.3 | 89.3 | 90.4 | 24.3 | 40 | 41.3 | 95.7 | 38.2 | 197.5 | 0.82399 | 89.5 | 1.411 | 0.000802 | 83.5 | 0.8237 | 1.745 | -0.00063 | 90.2 | 88.8 | -11.4 | -19 | 98.7 | 103.1
46 | 93730 | OnTest | 0 | Test | 24:01:08.446 | 86468.446 | 0:23:00.000 | 0:29:00.100 | 0:23:00.000 | 2014-07-29 16:01 | 1800 | 50.8 | 116.07 | 591.8 | 382.5 | 537.2 | 2.4 | 154.7 | 102.2 | 5.3 | 22.1 | 4.39 | 96 | 90.2 | 89.2 | 90.3 | 24.5 | 39.9 | 40.6 | 95.7 | 38.1 | 197.6 | 0.82136 | 89.5 | 1.39 | 0.000794 | 82.7 | 0.8211 | 2.068 | -0.00063 | 90.2 | 88.9 | -12.3 | -19.8 | 98.7 | 103.1
47 | 94031 | OnTest | 0 | Test | 24:01:38.446 | 86498.446 | 0:23:30.000 | 0:29:30.100 | 0:23:30.000 | 2014-07-29 16:01 | 1800 | 49.2 | 115.6 | 591.4 | 382.3 | 537.1 | 2.4 | 154.8 | 102.3 | 5.3 | 22 | 4.31 | 95.9 | 90.2 | 89.2 | 90.2 | 24.7 | 39.9 | 39.4 | 95.7 | 38 | 197.5 | 0.82191 | 89.5 | 1.413 | 0.000792 | 82.4 | 0.8216 | 2.003 | -0.00063 | 90.2 | 88.8 | -12.5 | -20.1 | 98.7 | 103
48 | 94332 | OnTest | 0 | Test | 24:02:08.446 | 86528.446 | 0:24:00.000 | 0:30:00.100 | 0:24:00.000 | 2014-07-29 16:02 | 1799 | 49.6 | 115.3 | 590.6 | 382.3 | 537 | 2.4 | 154.7 | 102.3 | 5.3 | 22 | 4.3 | 95.9 | 89.9 | 88.9 | 90 | 24.8 | 40 | 38.4 | 95.6 | 38.1 | 197.2 | 0.8224 | 89.4 | 1.456 | 0.000801 | 83.4 | 0.8221 | 1.947 | -0.00063 | 90.1 | 88.8 | -11.5 | -19.2 | 98.7 | 103
49 | 94633 | OnTest | 0 | Test | 24:02:38.446 | 86558.446 | 0:24:30.000 | 0:30:30.100 | 0:24:30.000 | 2014-07-29 16:02 | 1800 | 50 | 115.53 | 592.1 | 382.4 | 537 | 2.4 | 154.6 | 102.6 | 5.3 | 21.9 | 4.33 | 95.9 | 89.7 | 88.6 | 89.9 | 24.9 | 40 | 37.7 | 95.6 | 38 | 196.9 | 0.82399 | 89.4 | 1.503 | 0.000806 | 83.8 | 0.8236 | 1.755 | -0.00063 | 90 | 88.7 | -11 | -18.7 | 98.7 | 103
50 | 94934 | OnTest | 0 | Test | 24:03:08.446 | 86588.446 | 0:25:00.000 | 0:31:00.100 | 0:25:00.000 | 2014-07-29 16:03 | 1800 | 50.5 | 115.9 | 590.4 | 382.4 | 537.1 | 2.4 | 154.8 | 102.6 | 5.3 | 21.9 | 4.35 | 95.9 | 89.6 | 88.6 | 89.8 | 25 | 39.9 | 37.3 | 95.5 | 38.1 | 196.7 | 0.82344 | 89.3 | 1.483 | 0.000807 | 83.9 | 0.823 | 1.829 | -0.00063 | 89.9 | 88.7 | -10.9 | -18.7 | 98.7 | 103
51 | 95235 | OnTest | 0 | Test | 24:03:38.446 | 86618.446 | 0:25:30.000 | 0:31:30.100 | 0:25:30.000 | 2014-07-29 16:03 | 1800 | 48.9 | 115.9 | 592.5 | 382.2 | 536.7 | 2.4 | 154.5 | 102.7 | 5.3 | 21.9 | 4.23 | 95.9 | 89.6 | 88.6 | 89.7 | 25.1 | 40 | 37.1 | 95.4 | 38.2 | 196.5 | 0.82363 | 89.3 | 1.482 | 0.000806 | 83.9 | 0.8232 | 1.805 | -0.00063 | 90 | 88.7 | -11 | -18.8 | 98.8 | 103
52 | 95536 | OnTest | 0 | Test | 24:04:08.446 | 86648.446 | 0:26:00.000 | 0:32:00.100 | 0:26:00.000 | 2014-07-29 16:04 | 1800 | 49.6 | 116.21 | 591.9 | 382.4 | 536.9 | 2.4 | 154.5 | 102.6 | 5.3 | 21.9 | 4.28 | 95.9 | 89.9 | 89 | 89.8 | 25.2 | 40 | 37.7 | 95.3 | 38.2 | 196.4 | 0.82301 | 89.3 | 1.479 | 0.000805 | 83.8 | 0.8226 | 1.883 | -0.00063 | 89.9 | 88.6 | -11.1 | -18.8 | 98.7 | 103
53 | 95837 | OnTest | 0 | Test | 24:04:38.446 | 86678.446 | 0:26:30.000 | 0:32:30.100 | 0:26:30.000 | 2014-07-29 16:04 | 1800 | 49 | 115.73 | 591.6 | 381.9 | 536.3 | 2.4 | 154.4 | 102.3 | 5.2 | 22 | 4.28 | 96 | 90.1 | 89.2 | 89.8 | 25.3 | 40.1 | 39.2 | 95.3 | 38.1 | 196.7 | 0.8232 | 89.4 | 1.488 | 0.00081 | 84.3 | 0.8228 | 1.853 | -0.00063 | 90 | 88.8 | -10.5 | -18.4 | 98.8 | 103.1
54 | 96138 | OnTest | 0 | Test | 24:05:08.446 | 86708.446 | 0:27:00.000 | 0:33:00.100 | 0:27:00.000 | 2014-07-29 16:05 | 1800 | 49.9 | 115.32 | 590.8 | 381.4 | 535.8 | 2.4 | 154.4 | 102.4 | 5.2 | 22 | 4.23 | 96 | 90.2 | 89.3 | 89.9 | 25.4 | 40 | 40.7 | 95.3 | 38.3 | 197.1 | 0.82301 | 89.4 | 1.487 | 0.00081 | 84.3 | 0.8227 | 1.872 | -0.00063 | 90.1 | 88.7 | -10.5 | -18.3 | 98.7 | 102.9
55 | 96439 | OnTest | 0 | Test | 24:05:38.446 | 86738.446 | 0:27:30.000 | 0:33:30.100 | 0:27:30.000 | 2014-07-29 16:05 | 1800 | 48.5 | 114.9 | 593.8 | 381.1 | 535.6 | 2.4 | 154.5 | 102.4 | 5.2 | 22.1 | 4.2 | 96 | 90.2 | 89.3 | 89.9 | 25.4 | 40 | 41.9 | 95.4 | 38.1 | 197.6 | 0.82289 | 89.5 | 1.474 | 0.000808 | 84.1 | 0.8226 | 1.88 | -0.00063 | 90.2 | 88.8 | -10.7 | -18.5 | 98.8 | 103
56 | 96740 | OnTest | 0 | Test | 24:06:08.446 | 86768.446 | 0:28:00.000 | 0:34:00.100 | 0:28:00.000 | 2014-07-29 16:06 | 1800 | 47.6 | 114.98 | 588.3 | 381.2 | 535.7 | 2.4 | 154.5 | 102.2 | 5.2 | 22.2 | 4.2 | 96 | 90.3 | 89.3 | 89.9 | 25.4 | 39.9 | 42.9 | 95.4 | 38.2 | 198.1 | 0.8224 | 89.5 | 1.453 | 0.000808 | 84.1 | 0.8221 | 1.939 | -0.00063 | 90.2 | 88.9 | -10.8 | -18.6 | 98.7 | 102.9
57 | 97041 | OnTest | 0 | Test | 24:06:38.446 | 86798.446 | 0:28:30.000 | 0:34:30.100 | 0:28:30.000 | 2014-07-29 16:06 | 1800 | 47.4 | 115.87 | 587.7 | 380.8 | 535.1 | 2.4 | 154.3 | 102.3 | 5.2 | 22.3 | 4.18 | 96 | 90.3 | 89.3 | 89.9 | 25.3 | 40 | 43.9 | 95.4 | 38 | 198.6 | 0.82118 | 89.6 | 1.448 | 0.000805 | 83.8 | 0.8209 | 2.084 | -0.00063 | 90.3 | 89 | -10.9 | -18.7 | 98.6 | 102.8
58 | 97342 | OnTest | 0 | Test | 24:07:08.446 | 86828.446 | 0:29:00.000 | 0:35:00.100 | 0:29:00.000 | 2014-07-29 16:07 | 1799 | 47.9 | 116.1 | 591.1 | 381.1 | 535.3 | 2.4 | 154.3 | 102.1 | 5.2 | 22.4 | 4.3 | 96 | 90.2 | 89.2 | 89.9 | 25.1 | 40 | 44.4 | 95.4 | 38.1 | 199.1 | 0.82167 | 89.6 | 1.438 | 0.000803 | 83.6 | 0.8214 | 2.026 | -0.00063 | 90.3 | 88.9 | -11.3 | -19 | 98.8 | 103.1
59 | 97643 | OnTest | 0 | Test | 24:07:38.446 | 86858.446 | 0:29:30.000 | 0:35:30.100 | 0:29:30.000 | 2014-07-29 16:07 | 1800 | 48.2 | 115.68 | 590.8 | 380.8 | 535.1 | 2.4 | 154.3 | 102.2 | 5.2 | 22.5 | 4.34 | 96 | 90.2 | 89.2 | 89.9 | 24.8 | 40 | 44.9 | 95.4 | 38 | 199.6 | 0.82142 | 89.6 | 1.454 | 0.000802 | 83.5 | 0.8212 | 2.055 | -0.00063 | 90.3 | 88.9 | -11.4 | -19.1 | 98.7 | 103.1
60 | 97944 | OnTest | 0 | Test | 24:08:08.446 | 86888.446 | 0:30:00.000 | 0:36:00.100 | 0:30:00.000 | 2014-07-29 16:08 | 1800 | 48.7 | 115.42 | 590.4 | 380.6 | 534.8 | 2.4 | 154.2 | 102.3 | 5.2 | 22.5 | 4.33 | 96.1 | 89.9 | 88.9 | 89.8 | 24.7 | 40 | 45.3 | 95.4 | 37.8 | 200 | 0.82081 | 89.6 | 1.466 | 0.000802 | 83.5 | 0.8206 | 2.132 | -0.00063 | 90.3 | 88.9 | -11.3 | -19.1 | 98.7 | 103.1
61 | 98245 | OnTest | 0 | Test | 24:08:38.446 | 86918.446 | 0:30:30.000 | 0:36:30.100 | 0:30:30.000 | 2014-07-29 16:08 | 1800 | 48.8 | 115.45 | 589.8 | 380.8 | 535.3 | 2.4 | 154.4 | 102.4 | 5.3 | 22.5 | 4.35 | 96 | 89.6 | 88.6 | 89.8 | 24.6 | 40 | 45 | 95.4 | 37.7 | 200.2 | 0.82173 | 89.6 | 1.454 | 0.000803 | 83.6 | 0.8215 | 2.018 | -0.00063 | 90.2 | 89 | -11.2 | -19.1 | 98.7 | 103.1
62 | 98546 | OnTest | 0 | Test | 24:09:08.446 | 86948.446 | 0:31:00.000 | 0:37:00.100 | 0:31:00.000 | 2014-07-29 16:09 | 1800 | 47 | 115.75 | 591.7 | 380.7 | 534.9 | 2.4 | 154.2 | 102.9 | 5.3 | 22.4 | 4.3 | 96 | 89.5 | 88.5 | 89.7 | 24.7 | 40.1 | 43 | 95.4 | 38.1 | 199.9 | 0.82136 | 89.6 | 1.461 | 0.000807 | 84 | 0.8211 | 2.065 | -0.00063 | 90.2 | 88.9 | -10.8 | -18.6 | 98.7 | 103
63 | 98847 | OnTest | 0 | Test | 24:09:38.446 | 86978.446 | 0:31:30.000 | 0:37:30.100 | 0:31:30.000 | 2014-07-29 16:09 | 1800 | 47.6 | 114.98 | 591.4 | 380.6 | 534.6 | 2.4 | 154 | 102.5 | 5.3 | 22.2 | 4.36 | 96 | 89.5 | 88.5 | 89.7 | 24.8 | 40 | 40.5 | 95.3 | 38 | 199.4 | 0.82167 | 89.5 | 1.461 | 0.000808 | 84.1 | 0.8214 | 2.032 | -0.00063 | 90.2 | 88.8 | -10.7 | -18.6 | 98.7 | 103.1
64 | 99148 | OnTest | 0 | Test | 24:10:08.446 | 87008.446 | 0:32:00.000 | 0:38:00.100 | 0:32:00.000 | 2014-07-29 16:10 | 1800 | 46.6 | 115.05 | 590.6 | 380.5 | 534.9 | 2.4 | 154.4 | 102.6 | 5.4 | 22.1 | 4.33 | 96 | 89.9 | 89 | 89.8 | 24.9 | 40 | 39 | 95.3 | 37.9 | 198.7 | 0.821 | 89.6 | 1.469 | 0.000806 | 83.9 | 0.8207 | 2.11 | -0.00063 | 90.3 | 88.9 | -10.8 | -18.7 | 98.7 | 103
65 | 99449 | OnTest | 0 | Test | 24:10:38.446 | 87038.446 | 0:32:30.000 | 0:38:30.100 | 0:32:30.000 | 2014-07-29 16:10 | 1800 | 47.6 | 116.63 | 591.7 | 380.3 | 534.5 | 2.4 | 154.3 | 102.4 | 5.3 | 22.1 | 4.36 | 95.9 | 90.1 | 89.2 | 89.8 | 25 | 40 | 37.9 | 95.3 | 38.2 | 198.2 | 0.82075 | 89.7 | 1.487 | 0.000808 | 84.1 | 0.8205 | 2.135 | -0.00063 | 90.4 | 89 | -10.7 | -18.6 | 98.7 | 103.1
66 | 99750 | OnTest | 0 | Test | 24:11:08.446 | 87068.446 | 0:33:00.000 | 0:39:00.100 | 0:33:00.000 | 2014-07-29 16:11 | 1800 | 46.6 | 116.46 | 591.3 | 380 | 534.3 | 2.4 | 154.3 | 102.3 | 5.3 | 22.1 | 4.34 | 95.9 | 90.2 | 89.3 | 89.9 | 25.1 | 40.1 | 37.3 | 95.3 | 38.1 | 197.7 | 0.82038 | 89.7 | 1.492 | 0.000807 | 84.1 | 0.8202 | 2.177 | -0.00063 | 90.4 | 89 | -10.8 | -18.6 | 98.7 | 103.1
67 | 100051 | OnTest | 0 | Test | 24:11:38.446 | 87098.446 | 0:33:30.000 | 0:39:30.100 | 0:33:30.000 | 2014-07-29 16:11 | 1800 | 47 | 115.73 | 591.3 | 379.7 | 533.9 | 2.4 | 154.1 | 102.4 | 5.3 | 22 | 4.31 | 95.9 | 90.3 | 89.3 | 89.9 | 25.2 | 40 | 36.9 | 95.3 | 37.9 | 197.2 | 0.82057 | 89.8 | 1.48 | 0.000807 | 84.1 | 0.8204 | 2.149 | -0.00063 | 90.4 | 89.1 | -10.8 | -18.6 | 98.8 | 103.1
68 | 100352 | OnTest | 0 | Test | 24:12:08.446 | 87128.446 | 0:34:00.000 | 0:40:00.100 | 0:34:00.000 | 2014-07-29 16:12 | 1800 | 46.3 | 114.62 | 590.5 | 379.8 | 534.1 | 2.4 | 154.3 | 102.4 | 5.3 | 22.1 | 4.3 | 95.9 | 90.3 | 89.3 | 89.9 | 25.3 | 40 | 36.6 | 95.4 | 37.7 | 196.9 | 0.81953 | 89.7 | 1.487 | 0.000809 | 84.2 | 0.8194 | 2.281 | -0.00063 | 90.4 | 89.1 | -10.6 | -18.4 | 98.7 | 103
69 | 100653 | OnTest | 0 | Test | 24:12:38.446 | 87158.446 | 0:34:30.000 | 0:40:30.100 | 0:34:30.000 | 2014-07-29 16:12 | 1799 | 45.8 | 114.36 | 590.4 | 379.2 | 533.1 | 2.4 | 153.8 | 102.4 | 5.3 | 22.1 | 4.24 | 95.9 | 90.2 | 89.3 | 89.9 | 25.2 | 40 | 36.4 | 95.4 | 38.3 | 196.5 | 0.82112 | 89.8 | 1.492 | 0.000808 | 84.1 | 0.821 | 2.079 | -0.00063 | 90.5 | 89.1 | -10.7 | -18.5 | 98.7 | 103
70 | 100954 | OnTest | 0 | Test | 24:13:08.446 | 87188.446 | 0:35:00.000 | 0:41:00.100 | 0:35:00.000 | 2014-07-29 16:13 | 1800 | 44.7 | 115.39 | 590.6 | 379.3 | 533.3 | 2.4 | 154.1 | 102.1 | 5.3 | 22 | 4.22 | 95.9 | 90.2 | 89.2 | 89.9 | 25.2 | 40 | 36.2 | 95.4 | 38.2 | 196.3 | 0.82026 | 89.8 | 1.506 | 0.00081 | 84.4 | 0.8201 | 2.189 | -0.00063 | 90.4 | 89.1 | -10.5 | -18.3 | 98.7 | 102.9
71 | 101255 | OnTest | 0 | Test | 24:13:38.446 | 87218.446 | 0:35:30.000 | 0:41:30.100 | 0:35:30.000 | 2014-07-29 16:13 | 1800 | 45.5 | 115.32 | 590.9 | 379.3 | 533.5 | 2.4 | 154.2 | 102.3 | 5.3 | 22.1 | 4.23 | 95.9 | 90.1 | 89.1 | 89.9 | 25.2 | 40 | 36.2 | 95.3 | 38.6 | 196.2 | 0.81995 | 89.8 | 1.501 | 0.000811 | 84.5 | 0.8198 | 2.226 | -0.00063 | 90.4 | 89.1 | -10.3 | -18.1 | 98.7 | 102.9
72 | 101556 | OnTest | 0 | Test | 24:14:08.446 | 87248.446 | 0:36:00.000 | 0:42:00.100 | 0:36:00.000 | 2014-07-29 16:14 | 1800 | 45 | 114.82 | 589.3 | 379 | 533.2 | 2.4 | 154.2 | 102.3 | 5.3 | 22 | 4.22 | 95.9 | 90.1 | 89.1 | 89.8 | 25.1 | 40 | 36.2 | 95.3 | 38.3 | 196 | 0.82014 | 89.8 | 1.499 | 0.000811 | 84.4 | 0.82 | 2.199 | -0.00063 | 90.5 | 89.2 | -10.4 | -18.2 | 98.7 | 103
73 | 101857 | OnTest | 0 | Test | 24:14:38.446 | 87278.446 | 0:36:30.000 | 0:42:30.100 | 0:36:30.000 | 2014-07-29 16:14 | 1800 | 45 | 114.86 | 590.5 | 379.3 | 533.2 | 2.4 | 154 | 102.5 | 5.2 | 22.1 | 4.33 | 95.9 | 90 | 89 | 89.8 | 25 | 40.1 | 36.7 | 95.3 | 38.3 | 196 | 0.82008 | 89.7 | 1.496 | 0.000812 | 84.5 | 0.8199 | 2.215 | -0.00063 | 90.4 | 89 | -10.3 | -18.2 | 98.8 | 103.1
74 | 102158 | OnTest | 0 | Test | 24:15:08.446 | 87308.446 | 0:37:00.000 | 0:43:00.100 | 0:37:00.000 | 2014-07-29 16:15 | 1800 | 47 | 115.62 | 590.1 | 379.3 | 533.3 | 2.4 | 154.1 | 102.4 | 5.2 | 22.2 | 4.38 | 96 | 90 | 89 | 89.8 | 24.9 | 40 | 38.3 | 95.3 | 38.2 | 196.3 | 0.82008 | 89.8 | 1.512 | 0.000814 | 84.8 | 0.8199 | 2.212 | -0.00063 | 90.4 | 89.1 | -10 | -17.9 | 98.8 | 103.2
75 | 102459 | OnTest | 0 | Test | 24:15:38.446 | 87338.446 | 0:37:30.000 | 0:43:30.100 | 0:37:30.000 | 2014-07-29 16:15 | 1800 | 46.3 | 115.49 | 590.9 | 378.9 | 532.9 | 2.4 | 154 | 102.1 | 5.2 | 22.3 | 4.37 | 96 | 89.9 | 89 | 89.9 | 24.9 | 40.1 | 40.1 | 95.3 | 38.5 | 196.8 | 0.81885 | 89.8 | 1.508 | 0.000811 | 84.5 | 0.8187 | 2.361 | -0.00063 | 90.5 | 89.1 | -10.3 | -18.1 | 98.7 | 103.1
76 | 102760 | OnTest | 0 | Test | 24:16:08.446 | 87368.446 | 0:38:00.000 | 0:44:00.100 | 0:38:00.000 | 2014-07-29 16:16 | 1801 | 45.4 | 114.74 | 590.5 | 379.2 | 533.4 | 2.4 | 154.1 | 102.2 | 5.2 | 22.4 | 4.38 | 96 | 90 | 89 | 89.9 | 24.9 | 40 | 41.6 | 95.4 | 38.4 | 197.3 | 0.81794 | 89.8 | 1.515 | 0.000813 | 84.7 | 0.8178 | 2.473 | -0.00063 | 90.5 | 89.1 | -10.2 | -17.9 | 98.7 | 103.1
77 | 103061 | OnTest | 0 | Test | 24:16:38.446 | 87398.446 | 0:38:30.000 | 0:44:30.100 | 0:38:30.000 | 2014-07-29 16:16 | 1800 | 45 | 114.77 | 590.9 | 378.5 | 532.4 | 2.4 | 153.9 | 102.3 | 5.2 | 22.5 | 4.32 | 96 | 90 | 89 | 90 | 24.9 | 40.1 | 42.9 | 95.4 | 38.2 | 197.9 | 0.81683 | 90 | 1.511 | 0.000811 | 84.5 | 0.8168 | 2.601 | -0.00063 | 90.6 | 89.3 | -10.4 | -18.1 | 98.8 | 103.1
78 | 103362 | OnTest | 0 | Test | 24:17:08.446 | 87428.446 | 0:39:00.000 | 0:45:00.100 | 0:39:00.000 | 2014-07-29 16:17 | 1800 | 46.4 | 116.38 | 588.1 | 378.4 | 532.3 | 2.4 | 153.9 | 102.4 | 5.2 | 22.5 | 4.28 | 96 | 90 | 89 | 90 | 24.8 | 40 | 43.8 | 95.4 | 38 | 198.4 | 0.81714 | 89.9 | 1.496 | 0.00081 | 84.4 | 0.8171 | 2.566 | -0.00063 | 90.6 | 89.3 | -10.4 | -18.2 | 98.8 | 103
79 | 103663 | OnTest | 0 | Test | 24:17:38.446 | 87458.446 | 0:39:30.000 | 0:45:30.100 | 0:39:30.000 | 2014-07-29 16:17 | 1800 | 46.3 | 117.86 | 592 | 378.5 | 532.5 | 2.4 | 154 | 102.5 | 5.2 | 22.6 | 4.35 | 96 | 90.1 | 89.1 | 90 | 24.8 | 40.1 | 44.4 | 95.4 | 37.8 | 198.8 | 0.81641 | 90 | 1.506 | 0.000808 | 84.3 | 0.8164 | 2.654 | -0.00063 | 90.7 | 89.3 | -10.6 | -18.3 | 98.7 | 103.1
80 | 103964 | OnTest | 0 | Test | 24:18:08.446 | 87488.446 | 0:40:00.000 | 0:46:00.100 | 0:40:00.000 | 2014-07-29 16:18 | 1800 | 46.8 | 117.29 | 591.4 | 378.2 | 532 | 2.4 | 153.7 | 102.4 | 5.2 | 22.6 | 4.35 | 96.1 | 90.1 | 89.1 | 90.1 | 24.7 | 40.1 | 45 | 95.5 | 38.1 | 199.3 | 0.81549 | 90 | 1.501 | 0.000808 | 84.3 | 0.8155 | 2.766 | -0.00063 | 90.7 | 89.4 | -10.7 | -18.3 | 98.8 | 103.1
81 | 104265 | OnTest | 0 | Test | 24:18:38.446 | 87518.446 | 0:40:30.000 | 0:46:30.100 | 0:40:30.000 | 2014-07-29 16:18 | 1800 | 45.3 | 116 | 589.7 | 378 | 531.9 | 2.4 | 153.9 | 102.3 | 5.3 | 22.7 | 4.26 | 96.1 | 90.1 | 89.1 | 90.1 | 24.7 | 40.1 | 45.2 | 95.5 | 38 | 199.7 | 0.81481 | 90.1 | 1.499 | 0.000806 | 84 | 0.8149 | 2.848 | -0.00063 | 90.7 | 89.5 | -10.9 | -18.5 | 98.7 | 103
82 | 104566 | OnTest | 0 | Test | 24:19:08.446 | 87548.446 | 0:41:00.000 | 0:47:00.100 | 0:41:00.000 | 2014-07-29 16:19 | 1800 | 44.2 | 114.88 | 589.2 | 377.8 | 531.4 | 2.4 | 153.7 | 102.6 | 5.3 | 22.6 | 4.3 | 96 | 90 | 89 | 90.1 | 24.7 | 40 | 45.4 | 95.6 | 38.1 | 200 | 0.81506 | 90 | 1.499 | 0.000807 | 84.1 | 0.8151 | 2.818 | -0.00063 | 90.7 | 89.4 | -10.8 | -18.4 | 98.7 | 103
83 | 104867 | OnTest | 0 | Test | 24:19:38.446 | 87578.446 | 0:41:30.000 | 0:47:30.100 | 0:41:30.000 | 2014-07-29 16:19 | 1800 | 45.3 | 114.93 | 590.7 | 377.9 | 531.6 | 2.4 | 153.6 | 102.3 | 5.4 | 22.5 | 4.33 | 96 | 89.8 | 88.8 | 90.1 | 24.8 | 40 | 43 | 95.6 | 38 | 199.8 | 0.8139 | 90 | 1.5 | 0.000805 | 83.9 | 0.8139 | 2.968 | -0.00063 | 90.7 | 89.4 | -10.9 | -18.6 | 98.7 | 103
84 | 105168 | OnTest | 0 | Test | 24:20:08.446 | 87608.446 | 0:42:00.000 | 0:48:00.100 | 0:42:00.000 | 2014-07-29 16:20 | 1800 | 45.4 | 114.89 | 591.1 | 377.9 | 531.5 | 2.4 | 153.6 | 102.7 | 5.4 | 22.4 | 4.33 | 96 | 89.7 | 88.7 | 90.1 | 25 | 40 | 40.9 | 95.6 | 37.7 | 199.2 | 0.81383 | 90.1 | 1.488 | 0.000808 | 84.2 | 0.8139 | 2.973 | -0.00063 | 90.7 | 89.4 | -10.7 | -18.3 | 98.7 | 103
85 | 105469 | OnTest | 0 | Test | 24:20:38.446 | 87638.446 | 0:42:30.000 | 0:48:30.100 | 0:42:30.000 | 2014-07-29 16:20 | 1800 | 43.7 | 115.99 | 590.5 | 377.8 | 531.2 | 2.4 | 153.4 | 103 | 5.4 | 22.2 | 4.28 | 96 | 89.7 | 88.7 | 90 | 25.1 | 40 | 39.2 | 95.6 | 38.1 | 198.6 | 0.81347 | 90 | 1.496 | 0.000807 | 84.1 | 0.8135 | 3.026 | -0.00063 | 90.6 | 89.3 | -10.8 | -18.5 | 98.7 | 103
86 | 105770 | OnTest | 0 | Test | 24:21:08.446 | 87668.446 | 0:43:00.000 | 0:49:00.100 | 0:43:00.000 | 2014-07-29 16:21 | 1800 | 43.5 | 116.58 | 590.5 | 377.8 | 531.2 | 2.4 | 153.4 | 102.7 | 5.4 | 22.2 | 4.31 | 96 | 89.7 | 88.7 | 90 | 25.3 | 39.9 | 38.1 | 95.5 | 38 | 198 | 0.81292 | 90 | 1.492 | 0.000809 | 84.3 | 0.8129 | 3.095 | -0.00063 | 90.6 | 89.3 | -10.7 | -18.3 | 98.8 | 103.1
87 | 106071 | OnTest | 0 | Test | 24:21:38.446 | 87698.446 | 0:43:30.000 | 0:49:30.100 | 0:43:30.000 | 2014-07-29 16:21 | 1800 | 42.8 | 116.58 | 593.2 | 377.5 | 530.9 | 2.4 | 153.4 | 102.7 | 5.3 | 22.1 | 4.28 | 95.9 | 89.7 | 88.7 | 90 | 25.4 | 40.1 | 37.4 | 95.5 | 38.2 | 197.5 | 0.81298 | 90 | 1.485 | 0.000807 | 84.1 | 0.813 | 3.085 | -0.00063 | 90.6 | 89.4 | -10.9 | -18.5 | 98.8 | 103.1
88 | 106372 | OnTest | 0 | Test | 24:22:08.446 | 87728.446 | 0:44:00.000 | 0:50:00.100 | 0:44:00.000 | 2014-07-29 16:22 | 1800 | 43.3 | 115.53 | 591.2 | 377.5 | 531.1 | 2.4 | 153.6 | 102.5 | 5.3 | 22.1 | 4.3 | 95.9 | 89.9 | 88.9 | 90 | 25.5 | 40.1 | 36.9 | 95.5 | 38.2 | 197 | 0.81328 | 90 | 1.491 | 0.000806 | 84 | 0.8133 | 3.049 | -0.00063 | 90.6 | 89.3 | -10.9 | -18.6 | 98.7 | 103
89 | 106673 | OnTest | 0 | Test | 24:22:38.446 | 87758.446 | 0:44:30.000 | 0:50:30.100 | 0:44:30.000 | 2014-07-29 16:22 | 1800 | 43.5 | 115.38 | 591.4 | 376.9 | 530.1 | 2.4 | 153.2 | 102.6 | 5.3 | 22.1 | 4.25 | 95.9 | 90.1 | 89.1 | 90.1 | 25.4 | 40 | 36.6 | 95.5 | 38.2 | 196.7 | 0.81206 | 90.1 | 1.486 | 0.000806 | 84 | 0.8121 | 3.198 | -0.00063 | 90.7 | 89.4 | -10.9 | -18.5 | 98.8 | 103
90 | 106974 | OnTest | 0 | Test | 24:23:08.446 | 87788.446 | 0:45:00.000 | 0:51:00.100 | 0:45:00.000 | 2014-07-29 16:23 | 1800 | 42.4 | 115.11 | 590.3 | 376.8 | 530.3 | 2.4 | 153.5 | 102.4 | 5.3 | 22.2 | 4.23 | 95.9 | 90.1 | 89.2 | 90.1 | 25.2 | 40 | 36.5 | 95.5 | 38.2 | 196.5 | 0.81237 | 90 | 1.487 | 0.000805 | 83.9 | 0.8124 | 3.161 | -0.00063 | 90.7 | 89.4 | -11 | -18.6 | 98.7 | 103
91 | 107275 | OnTest | 0 | Test | 24:23:38.446 | 87818.446 | 0:45:30.000 | 0:51:30.100 | 0:45:30.000 | 2014-07-29 16:23 | 1800 | 42.9 | 115.22 | 590.6 | 376.7 | 529.8 | 2.4 | 153.2 | 102.4 | 5.3 | 22.2 | 4.28 | 95.9 | 90.2 | 89.2 | 90.2 | 25.1 | 40 | 36.3 | 95.6 | 38.2 | 196.2 | 0.812 | 90.1 | 1.49 | 0.000805 | 83.9 | 0.812 | 3.204 | -0.00063 | 90.7 | 89.4 | -11 | -18.7 | 98.7 | 103
92 | 107576 | OnTest | 0 | Test | 24:24:08.446 | 87848.446 | 0:46:00.000 | 0:52:00.100 | 0:46:00.000 | 2014-07-29 16:24 | 1800 | 42.8 | 115.24 | 591 | 376.6 | 529.8 | 2.4 | 153.2 | 102.4 | 5.3 | 22.2 | 4.29 | 95.9 | 90.2 | 89.2 | 90.2 | 25 | 40 | 36.2 | 95.6 | 37.8 | 196 | 0.81169 | 90.1 | 1.48 | 0.000807 | 84.1 | 0.8118 | 3.239 | -0.00063 | 90.8 | 89.5 | -10.8 | -18.3 | 98.7 | 103
93 | 107877 | OnTest | 0 | Test | 24:24:38.446 | 87878.446 | 0:46:30.000 | 0:52:30.100 | 0:46:30.000 | 2014-07-29 16:24 | 1800 | 42.6 | 114.8 | 590.6 | 376.5 | 529.8 | 2.4 | 153.3 | 102.2 | 5.3 | 22.2 | 4.24 | 95.9 | 90.2 | 89.2 | 90.2 | 24.8 | 40 | 36.2 | 95.6 | 37.5 | 195.8 | 0.81084 | 90.1 | 1.484 | 0.000806 | 84 | 0.8109 | 3.351 | -0.00063 | 90.8 | 89.4 | -10.9 | -18.5 | 98.7 | 103
94 | 108178 | OnTest | 0 | Test | 24:25:08.446 | 87908.446 | 0:47:00.000 | 0:53:00.100 | 0:47:00.000 | 2014-07-29 16:25 | 1800 | 42.3 | 114.62 | 591.8 | 376.6 | 530.2 | 2.4 | 153.6 | 102.4 | 5.3 | 22.3 | 4.22 | 96 | 90.2 | 89.2 | 90.2 | 24.7 | 40 | 36.6 | 95.6 | 37.7 | 195.8 | 0.81053 | 90.1 | 1.481 | 0.000806 | 84.1 | 0.8106 | 3.388 | -0.00063 | 90.8 | 89.4 | -10.8 | -18.4 | 98.7 | 102.9
95 | 108479 | OnTest | 0 | Test | 24:25:38.446 | 87938.446 | 0:47:30.000 | 0:53:30.100 | 0:47:30.000 | 2014-07-29 16:25 | 1799 | 42.7 | 114.26 | 593.7 | 375.9 | 528.7 | 2.4 | 152.9 | 102.5 | 5.2 | 22.4 | 4.2 | 96 | 90.1 | 89.2 | 90.2 | 24.7 | 40 | 37.9 | 95.6 | 37.4 | 196 | 0.81126 | 90.1 | 1.487 | 0.000802 | 83.6 | 0.8113 | 3.298 | -0.00063 | 90.7 | 89.4 | -11.2 | -18.8 | 98.6 | 102.8
96 | 108780 | OnTest | 0 | Test | 24:26:08.446 | 87968.446 | 0:48:00.000 | 0:54:00.100 | 0:48:00.000 | 2014-07-29 16:26 | 1800 | 43 | 113.94 | 590.3 | 376.3 | 529.5 | 2.4 | 153.3 | 102.4 | 5.2 | 22.5 | 4.15 | 96 | 90.1 | 89.2 | 90.2 | 24.7 | 40 | 39.7 | 95.6 | 37.7 | 196.3 | 0.81071 | 90 | 1.487 | 0.000806 | 84 | 0.8107 | 3.372 | -0.00063 | 90.7 | 89.4 | -10.9 | -18.6 | 98.7 | 102.8
97 | 109081 | OnTest | 0 | Test | 24:26:38.446 | 87998.446 | 0:48:30.000 | 0:54:30.100 | 0:48:30.000 | 2014-07-29 16:26 | 1800 | 43.7 | 114.89 | 590 | 376 | 529.3 | 2.4 | 153.2 | 102.3 | 5.2 | 22.5 | 4.17 | 96 | 90.1 | 89.1 | 90.1 | 24.7 | 40 | 41.4 | 95.6 | 38.2 | 196.9 | 0.80931 | 90.1 | 1.485 | 0.000806 | 84 | 0.8093 | 3.549 | -0.00063 | 90.7 | 89.4 | -10.9 | -18.5 | 98.7 | 102.9
98 | 109382 | OnTest | 0 | Test | 24:27:08.446 | 88028.446 | 0:49:00.000 | 0:55:00.100 | 0:49:00.000 | 2014-07-29 16:27 | 1800 | 44.1 | 115.13 | 591.9 | 376 | 529 | 2.4 | 153 | 102.4 | 5.2 | 22.6 | 4.2 | 96 | 90.1 | 89.1 | 90.1 | 24.7 | 39.9 | 42.6 | 95.6 | 38 | 197.5 | 0.81029 | 90 | 1.48 | 0.000805 | 84 | 0.8103 | 3.428 | -0.00063 | 90.7 | 89.4 | -10.9 | -18.6 | 98.7 | 102.9
99 | 109683 | OnTest | 0 | Test | 24:27:38.446 | 88058.446 | 0:49:30.000 | 0:55:30.100 | 0:49:30.000 | 2014-07-29 16:27 | 1799 | 42.9 | 113.25 | 591.9 | 376 | 529 | 2.4 | 153 | 102.5 | 5.2 | 22.6 | 4.18 | 96 | 90.1 | 89.1 | 90.2 | 24.8 | 40.1 | 43.6 | 95.6 | 38.4 | 198.1 | 0.80986 | 90.1 | 1.485 | 0.000805 | 83.9 | 0.8099 | 3.478 | -0.00063 | 90.7 | 89.4 | -11 | -18.6 | 98.7 | 102.9
100 | 109984 | OnTest | 0 | Test | 24:28:08.446 | 88088.446 | 0:50:00.000 | 0:56:00.100 | 0:50:00.000 | 2014-07-29 16:28 | 1800 | 43.7 | 112.59 | 590.2 | 375.8 | 528.9 | 2.4 | 153.1 | 102.2 | 5.3 | 22.6 | 4.18 | 96 | 90.1 | 89.1 | 90.2 | 25 | 40.1 | 44.6 | 95.7 | 38.6 | 198.7 | 0.80931 | 90 | 1.484 | 0.000807 | 84.1 | 0.8093 | 3.552 | -0.00063 | 90.7 | 89.4 | -10.8 | -18.5 | 98.7 | 102.9
101 | 110285 | OnTest | 0 | Test | 24:28:38.446 | 88118.446 | 0:50:30.000 | 0:56:30.100 | 0:50:30.000 | 2014-07-29 16:28 | 1800 | 42.2 | 112.89 | 591.4 | 375.4 | 528.3 | 2.4 | 152.9 | 102.4 | 5.3 | 22.6 | 4.2 | 96 | 90.1 | 89.1 | 90.2 | 25.1 | 39.9 | 45.2 | 95.7 | 38.8 | 199.2 | 0.80967 | 90 | 1.487 | 0.000803 | 83.8 | 0.8097 | 3.505 | -0.00063 | 90.7 | 89.3 | -11.1 | -18.8 | 98.7 | 102.9
102 | 110586 | OnTest | 0 | Test | 24:29:08.446 | 88148.446 | 0:51:00.000 | 0:57:00.100 | 0:51:00.000 | 2014-07-29 16:29 | 1800 | 42.8 | 115.61 | 588 | 375.6 | 528.7 | 2.4 | 153.1 | 102.4 | 5.3 | 22.6 | 4.16 | 96.1 | 90 | 89 | 90.2 | 25.3 | 40.1 | 45.6 | 95.7 | 38.9 | 199.7 | 0.80833 | 90.1 | 1.468 | 0.000807 | 84.2 | 0.8084 | 3.674 | -0.00063 | 90.7 | 89.4 | -10.8 | -18.5 | 98.8 | 102.9
103 | 110887 | OnTest | 0 | Test | 24:29:38.446 | 88178.446 | 0:51:30.000 | 0:57:30.100 | 0:51:30.000 | 2014-07-29 16:29 | 1800 | 44 | 117.22 | 590.6 | 375.5 | 528.6 | 2.4 | 153.1 | 102.5 | 5.3 | 22.6 | 4.19 | 96 | 89.9 | 88.9 | 90.2 | 25.3 | 39.9 | 45.3 | 95.7 | 38.6 | 200 | 0.80827 | 90.1 | 1.478 | 0.000804 | 83.9 | 0.8083 | 3.682 | -0.00063 | 90.7 | 89.4 | -11 | -18.7 | 98.7 | 102.9
104 | 111188 | OnTest | 0 | Test | 24:30:08.446 | 88208.446 | 0:52:00.000 | 0:58:00.100 | 0:52:00.000 | 2014-07-29 16:30 | 1800 | 44.7 | 117.62 | 592.3 | 375.6 | 528.5 | 2.4 | 152.9 | 102.6 | 5.4 | 22.5 | 4.21 | 96 | 89.8 | 88.7 | 90.2 | 25.4 | 40 | 43.4 | 95.7 | 38.5 | 199.8 | 0.8082 | 90 | 1.483 | 0.000808 | 84.2 | 0.8082 | 3.692 | -0.00063 | 90.7 | 89.4 | -10.8 | -18.4 | 98.8 | 103
105 | 111489 | OnTest | 0 | Test | 24:30:38.446 | 88238.446 | 0:52:30.000 | 0:58:30.100 | 0:52:30.000 | 2014-07-29 16:30 | 1800 | 43.9 | 116.81 | 592.3 | 375.5 | 528.4 | 2.4 | 152.9 | 102.8 | 5.4 | 22.5 | 4.19 | 96 | 89.7 | 88.7 | 90.1 | 25.4 | 40.1 | 41 | 95.7 | 38.2 | 199.3 | 0.80759 | 90 | 1.468 | 0.000805 | 83.9 | 0.8076 | 3.777 | -0.00063 | 90.6 | 89.3 | -10.9 | -18.6 | 98.7 | 102.9
106 | 111790 | OnTest | 0 | Test | 24:31:08.446 | 88268.446 | 0:53:00.000 | 0:59:00.100 | 0:53:00.000 | 2014-07-29 16:31 | 1800 | 44.4 | 116.28 | 591.5 | 375.8 | 528.8 | 2.4 | 153 | 102.7 | 5.4 | 22.4 | 4.26 | 96 | 89.6 | 88.6 | 90.1 | 25.3 | 40.2 | 39.1 | 95.7 | 38.4 | 198.8 | 0.80839 | 90 | 1.484 | 0.000804 | 83.8 | 0.8084 | 3.674 | -0.00063 | 90.6 | 89.3 | -11.1 | -18.8 | 98.7 | 103
107 | 112091 | OnTest | 0 | Test | 24:31:38.446 | 88298.446 | 0:53:30.000 | 0:59:30.100 | 0:53:30.000 | 2014-07-29 16:31 | 1800 | 44.4 | 116.6 | 589.6 | 375.4 | 528 | 2.4 | 152.6 | 102.7 | 5.4 | 22.4 | 4.27 | 96 | 89.7 | 88.7 | 90.1 | 25.3 | 40 | 38 | 95.6 | 38.3 | 198.3 | 0.80771 | 89.9 | 1.48 | 0.000805 | 83.9 | 0.8077 | 3.763 | -0.00063 | 90.6 | 89.3 | -11 | -18.7 | 98.7 | 103
108 | 112392 | OnTest | 0 | Test | 24:32:08.446 | 88328.446 | 0:54:00.000 | 1:00:00.100 | 0:54:00.000 | 2014-07-29 16:32 | 1800 | 44.6 | 116.79 | 589.7 | 375.2 | 527.9 | 2.4 | 152.7 | 102.6 | 5.3 | 22.4 | 4.28 | 96 | 89.8 | 88.9 | 90.1 | 25.2 | 40 | 37.5 | 95.6 | 38.2 | 197.8 | 0.80723 | 89.9 | 1.475 | 0.000804 | 83.8 | 0.8072 | 3.825 | -0.00063 | 90.6 | 89.3 | -11 | -18.7 | 98.7 | 103
109 | 112693 | OnTest | 0 | Test | 24:32:38.446 | 88358.446 | 0:54:30.000 | 1:00:30.100 | 0:54:30.000 | 2014-07-29 16:32 | 1800 | 43 | 117.11 | 591.1 | 375.3 | 528.1 | 2.4 | 152.7 | 102.6 | 5.3 | 22.3 | 4.27 | 95.9 | 90 | 89.1 | 90.1 | 25.1 | 40.1 | 36.9 | 95.6 | 38 | 197.4 | 0.80716 | 90 | 1.485 | 0.000806 | 84 | 0.8072 | 3.828 | -0.00063 | 90.7 | 89.3 | -10.9 | -18.6 | 98.7 | 103
110 | 112994 | OnTest | 0 | Test | 24:33:08.446 | 88388.446 | 0:55:00.000 | 1:01:00.100 | 0:55:00.000 | 2014-07-29 16:33 | 1800 | 42.8 | 117.14 | 590 | 375.3 | 528.3 | 2.4 | 153 | 102.7 | 5.3 | 22.2 | 4.29 | 95.9 | 90.1 | 89.2 | 90.2 | 25.3 | 40 | 36.6 | 95.6 | 37.8 | 196.9 | 0.80674 | 90 | 1.489 | 0.000804 | 83.8 | 0.8067 | 3.883 | -0.00063 | 90.7 | 89.4 | -11 | -18.7 | 98.6 | 102.9
111 | 113295 | OnTest | 0 | Test | 24:33:38.446 | 88418.446 | 0:55:30.000 | 1:01:30.100 | 0:55:30.000 | 2014-07-29 16:33 | 1800 | 41 | 117.38 | 588.8 | 374.9 | 527.7 | 2.4 | 152.8 | 102.3 | 5.3 | 22.3 | 4.11 | 95.9 | 90.2 | 89.3 | 90.2 | 25.3 | 40.4 | 36.4 | 95.6 | 37.3 | 196.6 | 0.80606 | 90 | 1.484 | 0.000805 | 83.8 | 0.8061 | 3.97 | -0.00063 | 90.7 | 89.3 | -11 | -18.7 | 98.7 | 102.8
112 | 113596 | OnTest | 0 | Test | 24:34:08.446 | 88448.446 | 0:56:00.000 | 1:02:00.100 | 0:56:00.000 | 2014-07-29 16:34 | 1800 | 42.3 | 119.47 | 593 | 375 | 527.8 | 2.4 | 152.8 | 102.3 | 5.3 | 22.3 | 4.32 | 96 | 90.2 | 89.3 | 90.2 | 25.2 | 39.9 | 36.3 | 95.7 | 37.5 | 196.3 | 0.8068 | 90.1 | 1.484 | 0.000805 | 83.9 | 0.8068 | 3.871 | -0.00063 | 90.7 | 89.4 | -10.9 | -18.7 | 98.7 | 103
113 | 113897 | OnTest | 0 | Test | 24:34:38.446 | 88478.446 | 0:56:30.000 | 1:02:30.100 | 0:56:30.000 | 2014-07-29 16:34 | 1800 | 43.1 | 117.7 | 591.7 | 375 | 527.6 | 2.4 | 152.7 | 102.5 | 5.3 | 22.3 | 4.28 | 96 | 90.2 | 89.2 | 90.1 | 25 | 39.9 | 36.2 | 95.6 | 37.9 | 196.1 | 0.8071 | 90 | 1.463 | 0.000805 | 83.9 | 0.8071 | 3.839 | -0.00063 | 90.6 | 89.3 | -11 | -18.7 | 98.7 | 103
114 | 114198 | OnTest | 0 | Test | 24:35:08.446 | 88508.446 | 0:57:00.000 | 1:03:00.100 | 0:57:00.000 | 2014-07-29 16:35 | 1800 | 44.5 | 115.4 | 587.4 | 374.9 | 527.5 | 2.4 | 152.7 | 102.3 | 5.3 | 22.3 | 4.25 | 96 | 90.1 | 89.2 | 90 | 24.7 | 39.9 | 36.2 | 95.6 | 38.3 | 196 | 0.80692 | 90 | 1.48 | 0.000802 | 83.6 | 0.8069 | 3.865 | -0.00063 | 90.6 | 89.3 | -11.2 | -18.9 | 98.7 | 102.9
115 | 114499 | OnTest | 0 | Test | 24:35:38.446 | 88538.446 | 0:57:30.000 | 1:03:30.100 | 0:57:30.000 | 2014-07-29 16:35 | 1800 | 43.5 | 114.57 | 590.5 | 375 | 527.6 | 2.4 | 152.6 | 102.5 | 5.3 | 22.4 | 4.27 | 96 | 90.1 | 89.1 | 90 | 24.5 | 39.9 | 36.6 | 95.6 | 38.1 | 195.8 | 0.80606 | 89.9 | 1.489 | 0.000805 | 83.9 | 0.806 | 3.982 | -0.00063 | 90.5 | 89.2 | -10.9 | -18.7 | 98.7 | 102.9
116 | 114800 | OnTest | 0 | Test | 24:36:08.446 | 88568.446 | 0:58:00.000 | 1:04:00.100 | 0:58:00.000 | 2014-07-29 16:36 | 1800 | 43.9 | 114.99 | 593.2 | 375.1 | 527.9 | 2.4 | 152.8 | 102.3 | 5.3 | 22.5 | 4.24 | 96 | 90 | 89.1 | 89.9 | 24.4 | 39.8 | 37.9 | 95.5 | 38 | 196 | 0.80625 | 89.9 | 1.487 | 0.000805 | 83.9 | 0.8062 | 3.958 | -0.00063 | 90.5 | 89.2 | -10.9 | -18.6 | 98.7 | 102.9
117 | 115101 | OnTest | 0 | Test | 24:36:38.446 | 88598.446 | 0:58:30.000 | 1:04:30.100 | 0:58:30.000 | 2014-07-29 16:36 | 1800 | 43.7 | 115.38 | 587.4 | 375 | 527.4 | 2.4 | 152.4 | 102.4 | 5.2 | 22.5 | 4.25 | 96 | 90 | 89.1 | 89.9 | 24.4 | 39.9 | 39.7 | 95.5 | 38.1 | 196.4 | 0.80661 | 89.8 | 1.491 | 0.000807 | 84 | 0.8065 | 3.915 | -0.00063 | 90.5 | 89.2 | -10.8 | -18.5 | 98.7 | 102.9
118 | 115402 | OnTest | 0 | Test | 24:37:08.446 | 88628.446 | 0:59:00.000 | 1:05:00.100 | 0:59:00.000 | 2014-07-29 16:37 | 1800 | 41.9 | 115.95 | 590.2 | 374.6 | 527.1 | 2.4 | 152.6 | 102.3 | 5.2 | 22.6 | 4.18 | 96 | 90 | 89 | 89.9 | 24.5 | 40.5 | 41.3 | 95.5 | 38.2 | 196.9 | 0.80674 | 89.8 | 1.479 | 0.000807 | 84.1 | 0.8066 | 3.898 | -0.00063 | 90.5 | 89.2 | -10.7 | -18.5 | 98.7 | 102.8
119 | 115703 | OnTest | 0 | Test | 24:37:38.446 | 88658.446 | 0:59:30.000 | 1:05:30.100 | 0:59:30.000 | 2014-07-29 16:37 | 1800 | 41.6 | 118.45 | 587 | 374.9 | 527.4 | 2.4 | 152.6 | 102.4 | 5.2 | 22.5 | 4.28 | 96 | 90 | 89 | 89.8 | 24.9 | 40 | 42.5 | 95.4 | 38 | 197.5 | 0.80674 | 89.8 | 1.487 | 0.000808 | 84.1 | 0.8066 | 3.898 | -0.00063 | 90.5 | 89.2 | -10.7 | -18.5 | 98.7 | 103
120 | 116004 | OnTest | 0 | Test | 24:38:08.446 | 88688.446 | 1:00:00.000 | 1:06:00.100 | 1:00:00.000 | 2014-07-29 16:38 | 1800 | 42.2 | 118.21 | 594.3 | 374.6 | 527.1 | 2.4 | 152.5 | 102.4 | 5.3 | 22.4 | 4.32 | 96 | 90.1 | 89.1 | 89.8 | 25.5 | 40.1 | 43.5 | 95.4 | 37.9 | 198.2 | 0.80649 | 89.8 | 1.493 | 0.000806 | 84 | 0.8063 | 3.934 | -0.00063 | 90.4 | 89.1 | -10.8 | -18.6 | 98.7 | 103
121 | 116305 | OnTest | 0 | Test | 24:38:38.446 | 88718.446 | 1:00:30.000 | 1:06:30.100 | 1:00:30.000 | 2014-07-29 16:38 | 1801 | 42.5 | 114.65 | 584.6 | 371.1 | 526.1 | 2.4 | 155 | 102.5 | 5.3 | 22.4 | 4.16 | 96 | 90.1 | 89.1 | 89.9 | 26.1 | 39.9 | 44.8 | 95.4 | 38.2 | 198.8 | 0.80612 | 89.8 | 1.485 | 0.000798 | 83.2 | 0.806 | 3.976 | -0.00063 | 90.5 | 89.2 | -11.6 | -19.5 | 98.7 | 102.9
122 | 116606 | OnTest | 0 | Test | 24:39:08.446 | 88748.446 | 1:01:00.000 | 1:07:00.100 | 1:01:00.000 | 2014-07-29 16:39 | 1800 | 40.3 | 113.2 | 587.9 | 373.1 | 527 | 2.4 | 153.9 | 102.2 | 5.3 | 22.4 | 4.18 | 96 | 90.1 | 89.1 | 89.9 | 26.5 | 40 | 45.4 | 95.5 | 38.5 | 199.3 | 0.80447 | 89.9 | 1.493 | 0.000808 | 84.2 | 0.8044 | 4.187 | -0.00063 | 90.5 | 89.2 | -10.7 | -18.4 | 98.7 | 102.9
123 | 116907 | OnTest | 0 | Test | 24:39:38.446 | 88778.446 | 1:01:30.000 | 1:07:30.100 | 1:01:30.000 | 2014-07-29 16:39 | 1800 | 5.6 | 114.54 | 592 | 368.3 | 520.2 | 2.4 | 151.9 | 102.4 | 5.3 | 22.5 | -0.05 | 96.1 | 90.1 | 89.1 | 89.9 | 26.4 | 40.5 | 45.7 | 95.5 | 38.3 | 199.8 | 0.80429 | 89.9 | 1.482 | 0.000801 | 83.4 | 0.8042 | 4.211 | -0.00063 | 90.5 | 89.2 | -11.4 | -19.2 | 98.7 | 98.6
124 | 117208 | OnTest | 0 | Test | 24:40:08.446 | 88808.446 | 1:02:00.000 | 1:08:00.100 | 1:02:00.000 | 2014-07-29 16:40 | 1800 | 42.2 | 118.07 | 593.6 | 374.9 | 527.9 | 2.4 | 152.9 | 102.4 | 5.3 | 22.6 | 4.11 | 96 | 90.1 | 89.1 | 89.9 | 26.1 | 40.1 | 45.5 | 95.5 | 38.1 | 200.1 | 0.81004 | 90 | 1.513 | 0.000802 | 83.6 | 0.81 | 3.462 | -0.00063 | 90.6 | 89.3 | -11.2 | -19 | 98.7 | 102.8
125 | 117509 | OnTest | 0 | Test | 24:40:38.446 | 88838.446 | 1:02:30.000 | 1:08:30.100 | 1:02:30.000 | 2014-07-29 16:40 | 1800 | 44.9 | 117.92 | 590.1 | 375 | 527.9 | 2.4 | 153 | 102.4 | 5.4 | 22.6 | 4.31 | 96 | 90 | 89 | 89.9 | 25.7 | 40.4 | 43.3 | 95.5 | 38.2 | 199.9 | 0.80753 | 89.9 | 1.504 | 0.000812 | 84.6 | 0.8075 | 3.79 | -0.00063 | 90.6 | 89.2 | -10.2 | -18 | 98.7 | 103
126 | 117810 | OnTest | 0 | Test | 24:41:08.446 | 88868.446 | 1:03:00.000 | 1:09:00.100 | 1:03:00.000 | 2014-07-29 16:41 | 1800 | 50.7 | 117.07 | 591.6 | 374.7 | 527.2 | 2.4 | 152.5 | 102.3 | 5.4 | 22.6 | 4.07 | 96 | 90 | 89 | 89.8 | 25.2 | 40.1 | 40.8 | 95.4 | 38.1 | 199.4 | 0.80765 | 89.9 | 1.508 | 0.000815 | 85 | 0.8076 | 3.774 | -0.00063 | 90.6 | 89.2 | -9.8 | -17.6 | 98.7 | 102.8
127 | 118111 | OnTest | 0 | Test | 24:41:38.446 | 88898.446 | 1:03:30.000 | 1:09:30.100 | 1:03:30.000 | 2014-07-29 16:41 | 1800 | 30.5 | 116.04 | 593.2 | 369.6 | 521.7 | 2.4 | 152 | 102.5 | 5.4 | 22.5 | -0.06 | 96 | 89.9 | 88.9 | 89.8 | 24.8 | 40.3 | 39.1 | 95.4 | 37.6 | 198.7 | 0.80674 | 89.9 | 1.491 | 0.000804 | 83.8 | 0.8066 | 3.896 | -0.00063 | 90.5 | 89.2 | -11 | -18.8 | 98.6 | 98.6
128 | 118412 | OnTest | 0 | Test | 24:42:08.446 | 88928.446 | 1:04:00.000 | 1:10:00.100 | 1:04:00.000 | 2014-07-29 16:42 | 1800 | 55.8 | 116.4 | 593 | 371.4 | 524 | 2.4 | 152.6 | 102.6 | 5.4 | 22.5 | 1.29 | 96 | 89.8 | 88.9 | 89.8 | 24.4 | 40 | 38 | 95.4 | 38.4 | 198.1 | 0.80931 | 89.9 | 1.505 | 0.000794 | 82.8 | 0.8092 | 3.565 | -0.00063 | 90.5 | 89.2 | -12 | -19.7 | 98.6 | 99.9
129 | 118713 | OnTest | 0 | Test | 24:42:38.446 | 88958.446 | 1:04:30.000 | 1:10:30.100 | 1:04:30.000 | 2014-07-29 16:42 | 1800 | 62.8 | 115.44 | 587.7 | 371.2 | 523.5 | 2.4 | 152.3 | 102.4 | 5.4 | 22.5 | 1.29 | 96 | 89.8 | 88.9 | 89.7 | 24.1 | 40.1 | 37.3 | 95.4 | 38.2 | 197.5 | 0.80967 | 89.9 | 1.504 | 0.000802 | 83.6 | 0.8096 | 3.519 | -0.00063 | 90.5 | 89.2 | -11.2 | -19 | 98.7 | 100
130 | 119014 | OnTest | 0 | Test | 24:43:08.446 | 88988.446 | 1:05:00.000 | 1:11:00.100 | 1:05:00.000 | 2014-07-29 16:43 | 1800 | 63.3 | 115.26 | 590.1 | 370.7 | 522.8 | 2.4 | 152.1 | 102.7 | 5.3 | 22.6 | 1.3 | 96 | 89.8 | 88.8 | 89.7 | 23.9 | 39.7 | 36.9 | 95.4 | 37.8 | 197 | 0.81035 | 89.8 | 1.51 | 0.000801 | 83.5 | 0.8102 | 3.435 | -0.00063 | 90.5 | 89.2 | -11.3 | -19.1 | 98.7 | 100
131 | 119315 | OnTest | 0 | Test | 24:43:38.446 | 89018.446 | 1:05:30.000 | 1:11:30.100 | 1:05:30.000 | 2014-07-29 16:43 | 1800 | 63 | 113.14 | 593.2 | 370.6 | 522.8 | 2.4 | 152.2 | 102.6 | 5.3 | 22.5 | 1.28 | 96 | 89.8 | 88.8 | 89.7 | 23.9 | 40 | 36.6 | 95.3 | 38.3 | 196.7 | 0.80986 | 89.8 | 1.509 | 0.000804 | 83.8 | 0.8097 | 3.498 | -0.00063 | 90.5 | 89.2 | -10.9 | -18.8 | 98.7 | 100
132 | 119616 | OnTest | 0 | Test | 24:44:08.446 | 89048.446 | 1:06:00.000 | 1:12:00.100 | 1:06:00.000 | 2014-07-29 16:44 | 1800 | 62.6 | 114.73 | 594.5 | 371 | 523.1 | 2.4 | 152.1 | 102.6 | 5.3 | 22.5 | 1.27 | 96 | 89.8 | 88.9 | 89.7 | 23.8 | 40.3 | 36.4 | 95.3 | 38 | 196.4 | 0.81047 | 89.8 | 1.506 | 0.000805 | 83.9 | 0.8104 | 3.419 | -0.00063 | 90.5 | 89.2 | -10.8 | -18.6 | 98.6 | 99.9
133 | 119917 | OnTest | 0 | Test | 24:44:38.446 | 89078.446 | 1:06:30.000 | 1:12:30.100 | 1:06:30.000 | 2014-07-29 16:44 | 1800 | 63.4 | 114.99 | 592 | 370.5 | 522.8 | 2.4 | 152.3 | 102.6 | 5.3 | 22.4 | 1.28 | 95.9 | 89.8 | 88.9 | 89.7 | 24 | 40.4 | 36.3 | 95.3 | 38 | 196.1 | 0.81126 | 89.8 | 1.512 | 0.000808 | 84.1 | 0.8111 | 3.321 | -0.00063 | 90.5 | 89.1 | -10.7 | -18.4 | 98.7 | 100
134 | 120218 | OnTest | 0 | Test | 24:45:08.446 | 89108.446 | 1:07:00.000 | 1:13:00.100 | 1:07:00.000 | 2014-07-29 16:45 | 1800 | 62.4 | 115.44 | 591.6 | 370.7 | 522.8 | 2.4 | 152.1 | 102.7 | 5.3 | 22.4 | 1.21 | 95.9 | 89.9 | 89 | 89.7 | 24.3 | 40 | 36.2 | 95.3 | 38.1 | 195.9 | 0.81126 | 89.8 | 1.514 | 0.000808 | 84.2 | 0.8111 | 3.319 | -0.00063 | 90.5 | 89.2 | -10.6 | -18.4 | 98.7 | 99.9
135 | 120519 | OnTest | 0 | Test | 24:45:38.446 | 89138.446 | 1:07:30.000 | 1:13:30.100 | 1:07:30.000 | 2014-07-29 16:45 | 1800 | 63.3 | 115.74 | 594 | 370.6 | 522.7 | 2.4 | 152.1 | 102.6 | 5.3 | 22.2 | 1.2 | 95.9 | 89.9 | 89 | 89.7 | 24.8 | 40.3 | 36.2 | 95.3 | 38.3 | 195.9 | 0.81139 | 89.8 | 1.513 | 0.000808 | 84.2 | 0.8113 | 3.302 | -0.00063 | 90.5 | 89.2 | -10.6 | -18.4 | 98.7 | 99.9
136 | 120820 | OnTest | 0 | Test | 24:46:08.446 | 89168.446 | 1:08:00.000 | 1:14:00.100 | 1:08:00.000 | 2014-07-29 16:46 | 1800 | 66.1 | 114.73 | 584.9 | 370.4 | 522.5 | 2.4 | 152.2 | 102.5 | 5.3 | 22.2 | 1.22 | 95.9 | 90 | 89.1 | 89.7 | 25.3 | 40.2 | 36.6 | 95.3 | 38.2 | 195.9 | 0.81053 | 89.8 | 1.502 | 0.00081 | 84.4 | 0.8104 | 3.411 | -0.00063 | 90.5 | 89.2 | -10.4 | -18.2 | 98.7 | 99.9
137 | 121121 | OnTest | 0 | Test | 24:46:38.446 | 89198.446 | 1:08:30.000 | 1:14:30.100 | 1:08:30.000 | 2014-07-29 16:46 | 1800 | 4 | 115.48 | 595 | 368.7 | 520.8 | 2.4 | 152.1 | 102.4 | 5.3 | 22.3 | -0.05 | 96 | 90 | 89.1 | 89.8 | 25.6 | 40 | 38 | 95.3 | 38.2 | 196.1 | 0.81065 | 89.9 | 1.505 | 0.000804 | 83.7 | 0.8106 | 3.386 | -0.00063 | 90.6 | 89.3 | -11 | -18.8 | 98.7 | 98.6
138 | 121422 | OnTest | 0 | Test | 24:47:08.446 | 89228.446 | 1:09:00.000 | 1:15:00.100 | 1:09:00.000 | 2014-07-29 16:47 | 1800 | 5.4 | 115.47 | 585 | 368.7 | 520.6 | 2.4 | 151.9 | 102.5 | 5.2 | 22.4 | -0.03 | 96 | 90.1 | 89.2 | 89.9 | 25.6 | 40.1 | 39.8 | 95.3 | 38.5 | 196.6 | 0.8112 | 90 | 1.509 | 0.000803 | 83.7 | 0.8112 | 3.314 | -0.00063 | 90.6 | 89.3 | -11.1 | -18.9 | 98.7 | 98.7
139 | 121723 | OnTest | 0 | Test | 24:47:38.446 | 89258.446 | 1:09:30.000 | 1:15:30.100 | 1:09:30.000 | 2014-07-29 16:47 | 1800 | 58 | 114.84 | 594.2 | 370.3 | 522.4 | 2.4 | 152.1 | 102.3 | 5.2 | 22.6 | 1.19 | 96 | 90.1 | 89.2 | 90 | 25.6 | 40.2 | 41.4 | 95.4 | 38.6 | 197.1 | 0.81169 | 90 | 1.51 | 0.000806 | 84 | 0.8117 | 3.245 | -0.00063 | 90.7 | 89.4 | -10.7 | -18.5 | 98.7 | 99.8
140 | 122024 | OnTest | 0 | Test | 24:48:08.446 | 89288.446 | 1:10:00.000 | 1:16:00.100 | 1:10:00.000 | 2014-07-29 16:48 | 1800 | 58.6 | 114.66 | 588.3 | 369.9 | 521.9 | 2.4 | 151.9 | 102.4 | 5.2 | 22.5 | 1.17 | 96 | 90.2 | 89.2 | 90.1 | 25.4 | 40.1 | 42.9 | 95.4 | 38.4 | 197.7 | 0.81065 | 90.1 | 1.507 | 0.000809 | 84.4 | 0.8107 | 3.372 | -0.00063 | 90.8 | 89.5 | -10.4 | -18.1 | 98.6 | 99.8
141 | 122325 | OnTest | 0 | Test | 24:48:38.446 | 89318.446 | 1:10:30.000 | 1:16:30.100 | 1:10:30.000 | 2014-07-29 16:48 | 1800 | 60.2 | 115.03 | 590.1 | 369.5 | 521.5 | 2.4 | 152.1 | 102.5 | 5.2 | 22.6 | 1.17 | 96.1 | 90.2 | 89.3 | 90.1 | 25.3 | 40.2 | 43.8 | 95.5 | 38.8 | 198.2 | 0.81022 | 90.1 | 1.513 | 0.000811 | 84.5 | 0.8103 | 3.427 | -0.00063 | 90.8 | 89.4 | -10.3 | -18 | 98.7 | 99.9
142 | 122626 | OnTest | 0 | Test | 24:49:08.446 | 89348.446 | 1:11:00.000 | 1:17:00.100 | 1:11:00.000 | 2014-07-29 16:49 | 1800 | 59.8 | 114.48 | 585.3 | 369.5 | 521.4 | 2.4 | 151.9 | 102.3 | 5.3 | 22.7 | 1.17 | 96.1 | 90.2 | 89.2 | 90.1 | 25.1 | 40 | 44.5 | 95.6 | 38.6 | 198.7 | 0.81016 | 90.2 | 1.507 | 0.000812 | 84.7 | 0.8103 | 3.426 | -0.00063 | 90.9 | 89.6 | -10.1 | -17.8 | 98.7 | 99.9
143 | 122927 | OnTest | 0 | Test | 24:49:38.446 | 89378.446 | 1:11:30.000 | 1:17:30.100 | 1:11:30.000 | 2014-07-29 16:49 | 1800 | 59.5 | 114.17 | 590.4 | 369.4 | 521.4 | 2.4 | 152 | 102.4 | 5.3 | 22.8 | 1.15 | 96.1 | 90.2 | 89.2 | 90.2 | 24.9 | 40.2 | 45.2 | 95.6 | 38.6 | 199.2 | 0.81004 | 90.2 | 1.509 | 0.000813 | 84.8 | 0.8102 | 3.443 | -0.00063 | 90.8 | 89.6 | -10.1 | -17.7 | 98.7 | 99.8
144 | 123228 | OnTest | 0 | Test | 24:50:08.446 | 89408.446 | 1:12:00.000 | 1:18:00.100 | 1:12:00.000 | 2014-07-29 16:50 | 1800 | 60.4 | 114.14 | 592.8 | 369.5 | 521.5 | 2.5 | 152 | 102.4 | 5.3 | 22.8 | 1.16 | 96.1 | 90.2 | 89.2 | 90.2 | 24.7 | 40.2 | 45.6 | 95.7 | 38 | 199.7 | 0.80937 | 90.2 | 1.511 | 0.000812 | 84.6 | 0.8095 | 3.533 | -0.00063 | 90.8 | 89.5 | -10.2 | -17.9 | 98.7 | 99.9
145 | 123529 | OnTest | 0 | Test | 24:50:38.446 | 89438.446 | 1:12:30.000 | 1:18:30.100 | 1:12:30.000 | 2014-07-29 16:50 | 1800 | 59.4 | 112.98 | 595.4 | 369.5 | 521.4 | 2.5 | 151.9 | 102.3 | 5.3 | 22.8 | 1.14 | 96.1 | 90.1 | 89.1 | 90.2 | 24.6 | 40.3 | 45.1 | 95.7 | 38.6 | 199.9 | 0.80949 | 90.2 | 1.505 | 0.000808 | 84.2 | 0.8096 | 3.513 | -0.00063 | 90.9 | 89.5 | -10.6 | -18.2 | 98.7 | 99.8
146 | 123830 | OnTest | 0 | Test | 24:51:08.446 | 89468.446 | 1:13:00.000 | 1:19:00.100 | 1:13:00.000 | 2014-07-29 16:51 | 1800 | 58.4 | 112.2 | 591.9 | 369.5 | 521.4 | 2.5 | 151.9 | 102.4 | 5.4 | 22.8 | 1.24 | 96 | 90.1 | 89.1 | 90.2 | 24.4 | 40.2 | 42.9 | 95.7 | 38.6 | 199.6 | 0.80882 | 90.2 | 1.498 | 0.000809 | 84.4 | 0.8089 | 3.601 | -0.00063 | 90.9 | 89.5 | -10.5 | -18.2 | 98.7 | 100
147 | 124131 | OnTest | 0 | Test | 24:51:38.446 | 89498.446 | 1:13:30.000 | 1:19:30.100 | 1:13:30.000 | 2014-07-29 16:51 | 1800 | 58.3 | 112.18 | 584.9 | 369.4 | 521.2 | 2.5 | 151.8 | 102.6 | 5.4 | 22.6 | 1.39 | 96 | 90.1 | 89.1 | 90.2 | 24.6 | 39.9 | 40.6 | 95.7 | 38 | 199 | 0.8079 | 90.2 | 1.493 | 0.000807 | 84.1 | 0.808 | 3.716 | -0.00063 | 90.9 | 89.5 | -10.7 | -18.4 | 98.7 | 100.1
148 | 124432 | OnTest | 0 | Test | 24:52:08.446 | 89528.446 | 1:14:00.000 | 1:20:00.100 | 1:14:00.000 | 2014-07-29 16:52 | 1800 | 57.6 | 113.43 | 588.5 | 369.8 | 521.6 | 2.5 | 151.8 | 102.5 | 5.4 | 22.5 | 1.59 | 96 | 89.8 | 88.7 | 90.2 | 24.6 | 40.2 | 39 | 95.7 | 37.8 | 198.3 | 0.8071 | 90.2 | 1.49 | 0.000809 | 84.3 | 0.8072 | 3.823 | -0.00063 | 90.8 | 89.5 | -10.5 | -18.2 | 98.7 | 100.3
149 | 124733 | OnTest | 0 | Test | 24:52:38.446 | 89558.446 | 1:14:30.000 | 1:20:30.100 | 1:14:30.000 | 2014-07-29 16:52 | 1800 | 57.6 | 114.2 | 592.1 | 369.8 | 521.7 | 2.5 | 152 | 102.7 | 5.4 | 22.5 | 1.78 | 96 | 89.6 | 88.5 | 90.1 | 24.6 | 40.2 | 38 | 95.6 | 38 | 197.8 | 0.80643 | 90.1 | 1.479 | 0.000808 | 84.2 | 0.8065 | 3.914 | -0.00063 | 90.8 | 89.4 | -10.6 | -18.3 | 98.7 | 100.5
150 | 125034 | OnTest | 0 | Test | 24:53:08.446 | 89588.446 | 1:15:00.000 | 1:21:00.100 | 1:15:00.000 | 2014-07-29 16:53 | 1801 | 56.3 | 111.98 | 596.7 | 370.8 | 523 | 2.5 | 152.2 | 102.8 | 5.4 | 22.5 | 1.97 | 96 | 89.5 | 88.4 | 90.1 | 24.6 | 40.3 | 37.4 | 95.6 | 38.5 | 197.2 | 0.80618 | 90.1 | 1.489 | 0.000808 | 84.2 | 0.8062 | 3.95 | -0.00063 | 90.7 | 89.4 | -10.7 | -18.3 | 98.7 | 100.7
151 | 125335 | OnTest | 0 | Test | 24:53:38.446 | 89618.446 | 1:15:30.000 | 1:21:30.100 | 1:15:30.000 | 2014-07-29 16:53 | 1800 | 56.2 | 110.59 | 596 | 370.4 | 522.5 | 2.5 | 152.1 | 102.8 | 5.3 | 22.4 | 2.1 | 96 | 89.5 | 88.6 | 90 | 24.7 | 40.3 | 36.9 | 95.6 | 38.1 | 196.9 | 0.8057 | 90 | 1.482 | 0.000806 | 84 | 0.8057 | 4.018 | -0.00063 | 90.7 | 89.3 | -10.8 | -18.5 | 98.7 | 100.8
152 | 125636 | OnTest | 0 | Test | 24:54:08.446 | 89648.446 | 1:16:00.000 | 1:22:00.100 | 1:16:00.000 | 2014-07-29 16:54 | 1800 | 55 | 110.11 | 590.3 | 370.4 | 522.6 | 2.5 | 152.2 | 102.7 | 5.3 | 22.3 | 2.2 | 96 | 89.9 | 88.9 | 90.1 | 24.9 | 40 | 36.7 | 95.6 | 38.1 | 196.6 | 0.80649 | 90 | 1.488 | 0.000806 | 84 | 0.8065 | 3.913 | -0.00063 | 90.7 | 89.3 | -10.8 | -18.5 | 98.7 | 100.9
153 | 125937 | OnTest | 0 | Test | 24:54:38.446 | 89678.446 | 1:16:30.000 | 1:22:30.100 | 1:16:30.000 | 2014-07-29 16:54 | 1800 | 54.4 | 112.23 | 586.9 | 370.9 | 522.9 | 2.5 | 152 | 102.6 | 5.3 | 22.3 | 2.34 | 96 | 90.1 | 89.2 | 90.2 | 25.1 | 39.9 | 36.5 | 95.6 | 38.7 | 196.4 | 0.80527 | 90.1 | 1.484 | 0.000806 | 84 | 0.8053 | 4.065 | -0.00063 | 90.8 | 89.4 | -10.8 | -18.4 | 98.6 | 101
154 | 126238 | OnTest | 0 | Test | 24:55:08.446 | 89708.446 | 1:17:00.000 | 1:23:00.100 | 1:17:00.000 | 2014-07-29 16:55 | 1800 | 53 | 114.93 | 593.4 | 370.6 | 522.6 | 2.5 | 152.1 | 102.3 | 5.3 | 22.2 | 2.47 | 95.9 | 90.3 | 89.4 | 90.2 | 25.4 | 40.1 | 36.4 | 95.6 | 38.8 | 196.2 | 0.80453 | 90.1 | 1.483 | 0.000806 | 84.1 | 0.8046 | 4.158 | -0.00063 | 90.8 | 89.4 | -10.8 | -18.5 | 98.7 | 101.1
155 | 126539 | OnTest | 0 | Test | 24:55:38.446 | 89738.446 | 1:17:30.000 | 1:23:30.100 | 1:17:30.000 | 2014-07-29 16:55 | 1800 | 52.8 | 113.98 | 588.9 | 370.6 | 522.6 | 2.5 | 152 | 102.4 | 5.3 | 22.3 | 2.62 | 96 | 90.3 | 89.4 | 90.3 | 25.5 | 40.1 | 36.3 | 95.7 | 38.8 | 196.1 | 0.8038 | 90.2 | 1.479 | 0.000807 | 84.1 | 0.8039 | 4.249 | -0.00063 | 90.9 | 89.5 | -10.8 | -18.5 | 98.7 | 101.3
156 | 126840 | OnTest | 0 | Test | 24:56:08.446 | 89768.446 | 1:18:00.000 | 1:24:00.100 | 1:18:00.000 | 2014-07-29 16:56 | 1800 | 50.3 | 112.74 | 594.8 | 370.5 | 522.3 | 2.5 | 151.8 | 102.4 | 5.3 | 22.2 | 2.69 | 96 | 90.3 | 89.4 | 90.3 | 25.5 | 40.3 | 36.2 | 95.7 | 38.4 | 196 | 0.80368 | 90.2 | 1.479 | 0.000805 | 84 | 0.8038 | 4.267 | -0.00063 | 90.9 | 89.5 | -10.9 | -18.5 | 98.7 | 101.4
157 | 127141 | OnTest | 0 | Test | 24:56:38.446 | 89798.446 | 1:18:30.000 | 1:24:30.100 | 1:18:30.000 | 2014-07-29 16:56 | 1800 | 50.7 | 111.29 | 595 | 370.7 | 522.4 | 2.5 | 151.7 | 102.3 | 5.3 | 22.3 | 2.87 | 96 | 90.3 | 89.4 | 90.3 | 25.5 | 40.3 | 36.7 | 95.7 | 38.6 | 196 | 0.80294 | 90.2 | 1.477 | 0.000806 | 84 | 0.803 | 4.363 | -0.00063 | 90.9 | 89.4 | -10.8 | -18.5 | 98.7 | 101.6
158 | 127442 | OnTest | 0 | Test | 24:57:08.446 | 89828.446 | 1:19:00.000 | 1:25:00.100 | 1:19:00.000 | 2014-07-29 16:57 | 1800 | 48.9 | 111.29 | 596.3 | 370.8 | 522.7 | 2.4 | 151.8 | 102.3 | 5.3 | 22.4 | 2.95 | 96 | 90.2 | 89.2 | 90.3 | 25.4 | 40.3 | 38 | 95.8 | 38.3 | 196.1 | 0.80245 | 90.1 | 1.48 | 0.000807 | 84.1 | 0.8025 | 4.428 | -0.00063 | 90.8 | 89.4 | -10.7 | -18.4 | 98.7 | 101.6
159 | 127743 | OnTest | 0 | Test | 24:57:38.446 | 89858.446 | 1:19:30.000 | 1:25:30.100 | 1:19:30.000 | 2014-07-29 16:57 | 1799 | 48 | 112.13 | 577.2 | 370.8 | 522.4 | 2.4 | 151.6 | 102.4 | 5.2 | 22.5 | 3 | 96 | 89.9 | 88.9 | 90.2 | 25.3 | 39.9 | 39.8 | 95.7 | 38.3 | 196.5 | 0.80196 | 90.1 | 1.476 | 0.000805 | 84 | 0.802 | 4.496 | -0.00063 | 90.8 | 89.4 | -10.8 | -18.5 | 98.6 | 101.6
160 | 128044 | OnTest | 0 | Test | 24:58:08.446 | 89888.446 | 1:20:00.000 | 1:26:00.100 | 1:20:00.000 | 2014-07-29 16:58 | 1800 | 46.8 | 114.51 | 596 | 371.3 | 523.4 | 2.5 | 152.1 | 102.5 | 5.2 | 22.6 | 3.08 | 96 | 89.8 | 88.7 | 90.1 | 25.1 | 40.2 | 41.4 | 95.7 | 38.4 | 197 | 0.80221 | 90.1 | 1.481 | 0.000805 | 83.9 | 0.8022 | 4.467 | -0.00063 | 90.7 | 89.4 | -10.9 | -18.6 | 98.7 | 101.8
161 | 128345 | OnTest | 0 | Test | 24:58:38.446 | 89918.446 | 1:20:30.000 | 1:26:30.100 | 1:20:30.000 | 2014-07-29 16:58 | 1800 | 45.8 | 112.91 | 592.6 | 371.7 | 523.9 | 2.5 | 152.2 | 102.7 | 5.2 | 22.7 | 3.18 | 96 | 89.7 | 88.7 | 90.1 | 25.1 | 40.3 | 42.7 | 95.7 | 38.5 | 197.6 | 0.80172 | 90 | 1.483 | 0.000805 | 83.9 | 0.8017 | 4.535 | -0.00063 | 90.7 | 89.3 | -10.9 | -18.6 | 98.7 | 101.9
162 | 128646 | OnTest | 0 | Test | 24:59:08.446 | 89948.446 | 1:21:00.000 | 1:27:00.100 | 1:21:00.000 | 2014-07-29 16:59 | 1800 | 45.8 | 111.57 | 595.6 | 371.5 | 523.4 | 2.5 | 151.9 | 102.9 | 5.3 | 22.7 | 3.26 | 96.1 | 89.7 | 88.7 | 90.1 | 25.1 | 40.2 | 43.5 | 95.7 | 38.5 | 198.2 | 0.80123 | 90 | 1.481 | 0.000807 | 84.1 | 0.8012 | 4.597 | -0.00063 | 90.7 | 89.3 | -10.7 | -18.4 | 98.7 | 102
163 | 128947 | OnTest | 0 | Test | 24:59:38.446 | 89978.446 | 1:21:30.000 | 1:27:30.100 | 1:21:30.000 | 2014-07-29 16:59 | 1800 | 44.3 | 110.59 | 577.1 | 371.4 | 523.3 | 2.5 | 151.8 | 102.7 | 5.3 | 22.8 | 3.33 | 96.1 | 89.7 | 88.7 | 90.1 | 25 | 40.2 | 44.1 | 95.7 | 38.6 | 198.7 | 0.80129 | 90 | 1.481 | 0.000804 | 83.8 | 0.8013 | 4.59 | -0.00063 | 90.7 | 89.3 | -11 | -18.7 | 98.6 | 102
164 | 129248 | OnTest | 0 | Test | 25:00:08.446 | 90008.446 | 1:22:00.000 | 1:28:00.100 | 1:22:00.000 | 2014-07-29 17:00 | 1800 | 42.5 | 112.66 | 593.8 | 371.5 | 523.3 | 2.5 | 151.8 | 102.8 | 5.3 | 22.9 | 3.38 | 96.1 | 89.8 | 88.8 | 90.1 | 24.9 | 40.3 | 45 | 95.7 | 38.4 | 199.2 | 0.80086 | 90 | 1.484 | 0.000806 | 84 | 0.8009 | 4.647 | -0.00063 | 90.7 | 89.3 | -10.8 | -18.6 | 98.7 | 102.1
165 | 129549 | OnTest | 0 | Test | 25:00:38.446 | 90038.446 | 1:22:30.000 | 1:28:30.100 | 1:22:30.000 | 2014-07-29 17:00 | 1800 | 42 | 112.37 | 595 | 371.6 | 523.7 | 2.5 | 152.1 | 102.9 | 5.3 | 23 | 3.49 | 96.1 | 89.9 | 88.9 | 90.1 | 24.8 | 40.1 | 45.4 | 95.7 | 38.5 | 199.7 | 0.8019 | 90 | 1.487 | 0.000807 | 84.1 | 0.8019 | 4.511 | -0.00063 | 90.7 | 89.3 | -10.7 | -18.5 | 98.7 | 102.2
166 | 129850 | OnTest | 0 | Test | 25:01:08.446 | 90068.446 | 1:23:00.000 | 1:29:00.100 | 1:23:00.000 | 2014-07-29 17:01 | 1799 | 40.2 | 111.06 | 593.7 | 371.9 | 523.7 | 2.5 | 151.8 | 102.8 | 5.3 | 22.9 | 3.58 | 96.1 | 89.9 | 89 | 90.1 | 24.7 | 40.2 | 45 | 95.6 | 38.3 | 200 | 0.80086 | 90 | 1.484 | 0.000806 | 84.1 | 0.8008 | 4.649 | -0.00063 | 90.7 | 89.2 | -10.8 | -18.5 | 98.7 | 102.3
167 | 130151 | OnTest | 0 | Test | 25:01:38.446 | 90098.446 | 1:23:30.000 | 1:29:30.100 | 1:23:30.000 | 2014-07-29 17:01 | 1800 | 40.2 | 110.67 | 595.3 | 371.8 | 524 | 2.5 | 152.2 | 102.7 | 5.4 | 22.9 | 3.62 | 96 | 90.1 | 89.1 | 90.2 | 24.7 | 40.3 | 43.7 | 95.7 | 38.5 | 199.9 | 0.8008 | 90.1 | 1.487 | 0.000805 | 83.9 | 0.8008 | 4.65 | -0.00063 | 90.8 | 89.4 | -10.9 | -18.6 | 98.7 | 102.3
168 | 130452 | OnTest | 0 | Test | 25:02:08.446 | 90128.446 | 1:24:00.000 | 1:30:00.100 | 1:24:00.000 | 2014-07-29 17:02 | 1800 | 38.2 | 109.62 | 591.2 | 371.8 | 523.7 | 2.5 | 151.9 | 102.6 | 5.4 | 22.8 | 3.69 | 96 | 90.2 | 89.2 | 90.1 | 24.6 | 40.2 | 41.3 | 95.7 | 38.6 | 199.4 | 0.80031 | 90 | 1.485 | 0.000806 | 84 | 0.8003 | 4.718 | -0.00063 | 90.7 | 89.3 | -10.8 | -18.6 | 98.7 | 102.4
169 | 130753 | OnTest | 0 | Test | 25:02:38.446 | 90158.446 | 1:24:30.000 | 1:30:30.100 | 1:24:30.000 | 2014-07-29 17:02 | 1800 | 38.1 | 109.05 | 596.9 | 371.8 | 523.9 | 2.5 | 152 | 102.4 | 5.4 | 22.8 | 3.78 | 96 | 90.2 | 89.2 | 90.1 | 24.6 | 40.2 | 39.5 | 95.7 | 38.4 | 198.9 | 0.79902 | 90 | 1.484 | 0.000805 | 83.9 | 0.799 | 4.887 | -0.00063 | 90.7 | 89.3 | -10.9 | -18.7 | 98.7 | 102.5
170 | 131054 | OnTest | 0 | Test | 25:03:08.446 | 90188.446 | 1:25:00.000 | 1:31:00.100 | 1:25:00.000 | 2014-07-29 17:03 | 1800 | 38 | 108.29 | 589.1 | 372.1 | 524.2 | 2.5 | 152.1 | 102.5 | 5.4 | 22.7 | 3.86 | 96 | 90.1 | 89.2 | 90.1 | 24.7 | 40.2 | 38.4 | 95.7 | 38.5 | 198.4 | 0.79921 | 90 | 1.482 | 0.000807 | 84.1 | 0.7992 | 4.862 | -0.00063 | 90.7 | 89.3 | -10.7 | -18.5 | 98.7 | 102.6
171 | 131355 | OnTest | 0 | Test | 25:03:38.446 | 90218.446 | 1:25:30.000 | 1:31:30.100 | 1:25:30.000 | 2014-07-29 17:03 | 1800 | 38 | 108.14 | 596 | 372.2 | 524 | 2.5 | 151.8 | 102.6 | 5.4 | 22.6 | 3.87 | 96 | 90.1 | 89.2 | 90 | 24.7 | 40.2 | 37.7 | 95.6 | 38.1 | 197.8 | 0.79847 | 89.9 | 1.483 | 0.000806 | 84.1 | 0.7984 | 4.966 | -0.00063 | 90.6 | 89.2 | -10.7 | -18.5 | 98.6 | 102.5
172 | 131656 | OnTest | 0 | Test | 25:04:08.446 | 90248.446 | 1:26:00.000 | 1:32:00.100 | 1:26:00.000 | 2014-07-29 17:04 | 1800 | 36.8 | 107.7 | 588.4 | 372.1 | 524.1 | 2.5 | 152 | 102.3 | 5.3 | 22.6 | 3.92 | 96 | 90.1 | 89.1 | 90 | 24.7 | 40.2 | 37.2 | 95.6 | 37.4 | 197.4 | 0.79853 | 89.9 | 1.485 | 0.000805 | 83.8 | 0.7985 | 4.96 | -0.00063 | 90.6 | 89.2 | -10.9 | -18.7 | 98.6 | 102.5
173 | 131957 | OnTest | 0 | Test | 25:04:38.446 | 90278.446 | 1:26:30.000 | 1:32:30.100 | 1:26:30.000 | 2014-07-29 17:04 | 1800 | 37.2 | 108.01 | 588.3 | 372.4 | 524.6 | 2.5 | 152.2 | 102.5 | 5.3 | 22.5 | 3.98 | 96 | 90 | 89.1 | 89.9 | 24.8 | 40.2 | 36.9 | 95.6 | 37 | 196.9 | 0.79872 | 89.9 | 1.49 | 0.000806 | 83.9 | 0.7986 | 4.939 | -0.00063 | 90.6 | 89.1 | -10.8 | -18.6 | 98.7 | 102.6
174 | 132258 | OnTest | 0 | Test | 25:05:08.446 | 90308.446 | 1:27:00.000 | 1:33:00.100 | 1:27:00.000 | 2014-07-29 17:05 | 1800 | 37.8 | 107.62 | 594.2 | 372.6 | 524.7 | 2.5 | 152 | 102.5 | 5.3 | 22.4 | 4 | 96 | 90 | 89.1 | 89.9 | 24.9 | 40.3 | 36.6 | 95.5 | 37.7 | 196.6 | 0.7989 | 89.8 | 1.485 | 0.000806 | 83.9 | 0.7988 | 4.919 | -0.00063 | 90.5 | 89.1 | -10.9 | -18.7 | 98.7 | 102.7
175 | 132559 | OnTest | 0 | Test | 25:05:38.446 | 90338.446 | 1:27:30.000 | 1:33:30.100 | 1:27:30.000 | 2014-07-29 17:05 | 1800 | 35.8 | 106.4 | 596.1 | 372.6 | 524.6 | 2.5 | 152 | 102.5 | 5.3 | 22.4 | 4.03 | 96 | 90 | 89 | 89.9 | 25.1 | 40.1 | 36.4 | 95.5 | 37.9 | 196.3 | 0.7986 | 89.9 | 1.485 | 0.000806 | 83.9 | 0.7985 | 4.956 | -0.00063 | 90.5 | 89.2 | -10.9 | -18.7 | 98.7 | 102.8
176 | 132860 | OnTest | 0 | Test | 25:06:08.446 | 90368.446 | 1:28:00.000 | 1:34:00.100 | 1:28:00.000 | 2014-07-29 17:06 | 1800 | 37.1 | 104.31 | 594.8 | 372.7 | 524.5 | 2.5 | 151.9 | 102.6 | 5.3 | 22.3 | 4.07 | 96 | 90 | 89 | 89.8 | 25.2 | 40.3 | 36.3 | 95.5 | 37.8 | 196 | 0.79847 | 89.8 | 1.479 | 0.000806 | 84 | 0.7984 | 4.975 | -0.00063 | 90.5 | 89.1 | -10.8 | -18.6 | 98.7 | 102.8
177 | 133161 | OnTest | 0 | Test | 25:06:38.446 | 90398.446 | 1:28:30.000 | 1:34:30.100 | 1:28:30.000 | 2014-07-29 17:06 | 1800 | 33.3 | 103.79 | 595.4 | 372.6 | 524.6 | 2.5 | 152 | 102.6 | 5.3 | 22.3 | 4.01 | 96 | 89.9 | 89 | 89.8 | 25.3 | 40.1 | 36.3 | 95.5 | 38.1 | 195.7 | 0.79811 | 89.8 | 1.474 | 0.000805 | 83.9 | 0.798 | 5.025 | -0.00063 | 90.5 | 89.1 | -10.9 | -18.7 | 98.7 | 102.7
178 | 133462 | OnTest | 0 | Test | 25:07:08.446 | 90428.446 | 1:29:00.000 | 1:35:00.100 | 1:29:00.000 | 2014-07-29 17:07 | 1800 | 33.7 | 104.12 | 592.4 | 372.5 | 524.2 | 2.5 | 151.7 | 102.6 | 5.3 | 22.3 | 4.07 | 96 | 89.9 | 89 | 89.8 | 25.4 | 40.1 | 36.4 | 95.4 | 37.8 | 195.7 | 0.79707 | 89.8 | 1.484 | 0.000805 | 83.9 | 0.797 | 5.16 | -0.00063 | 90.5 | 89.1 | -11 | -18.8 | 98.7 | 102.8
179 | 133763 | OnTest | 0 | Test | 25:07:38.446 | 90458.446 | 1:29:30.000 | 1:35:30.100 | 1:29:30.000 | 2014-07-29 17:07 | 1800 | 33.3 | 104.04 | 587.1 | 372.7 | 524.8 | 2.5 | 152.1 | 102.7 | 5.3 | 22.4 | 4.07 | 96 | 89.9 | 89 | 89.8 | 25.5 | 40.2 | 37.1 | 95.4 | 38 | 195.7 | 0.79768 | 89.8 | 1.49 | 0.000806 | 83.9 | 0.7975 | 5.085 | -0.00063 | 90.5 | 89 | -10.9 | -18.7 | 98.7 | 102.8
180 | 134064 | OnTest | 0 | Test | 25:08:08.446 | 90488.446 | 1:30:00.000 | 1:36:00.100 | 1:30:00.000 | 2014-07-29 17:08 | 1800 | 31.2 | 107.29 | 592.8 | 372.6 | 524.6 | 2.5 | 152 | 102.8 | 5.2 | 22.5 | 4.06 | 96 | 89.9 | 89 | 89.8 | 25.5 | 40.1 | 38.9 | 95.4 | 38.2 | 196.1 | 0.79805 | 89.8 | 1.49 | 0.000803 | 83.6 | 0.7979 | 5.033 | -0.00063 | 90.5 | 89.1 | -11.1 | -18.9 | 98.7 | 102.7
181 | 134365 | OnTest | 0 | Test | 25:08:38.446 | 90518.446 | 1:30:30.000 | 1:36:30.100 | 1:30:30.000 | 2014-07-29 17:08 | 1800 | 31.5 | 107.03 | 593.3 | 372.6 | 524.5 | 2.5 | 151.9 | 102.5 | 5.3 | 22.6 | 4.09 | 96 | 89.9 | 89 | 89.8 | 25.3 | 40 | 40.5 | 95.4 | 38.4 | 196.6 | 0.79731 | 89.8 | 1.483 | 0.000805 | 83.9 | 0.7972 | 5.128 | -0.00063 | 90.5 | 89.1 | -10.9 | -18.8 | 98.7 | 102.8
182 | 134666 | OnTest | 0 | Test | 25:09:08.446 | 90548.446 | 1:31:00.000 | 1:37:00.100 | 1:31:00.000 | 2014-07-29 17:09 | 1800 | 32 | 109.82 | 597.1 | 372.8 | 524.9 | 2.5 | 152.1 | 102.7 | 5.3 | 22.7 | 4.18 | 96 | 90 | 89 | 89.8 | 25.1 | 40 | 42 | 95.4 | 38.3 | 197.2 | 0.79609 | 89.8 | 1.484 | 0.000803 | 83.6 | 0.796 | 5.29 | -0.00063 | 90.5 | 89.1 | -11.1 | -19 | 98.6 | 102.8
183 | 134967 | OnTest | 0 | Test | 25:09:38.446 | 90578.446 | 1:31:30.000 | 1:37:30.100 | 1:31:30.000 | 2014-07-29 17:09 | 1800 | 31.7 | 110.52 | 595.9 | 372.6 | 524.4 | 2.5 | 151.7 | 102.6 | 5.3 | 22.7 | 4.15 | 96.1 | 90 | 89.1 | 89.8 | 24.9 | 40 | 43.1 | 95.4 | 38.2 | 197.8 | 0.79627 | 89.8 | 1.485 | 0.000806 | 83.9 | 0.7961 | 5.268 | -0.00063 | 90.5 | 89.1 | -10.8 | -18.7 | 98.7 | 102.8
184 | 135268 | OnTest | 0 | Test | 25:10:08.446 | 90608.446 | 1:32:00.000 | 1:38:00.100 | 1:32:00.000 | 2014-07-29 17:10 | 1800 | 31.1 | 110.78 | 592.2 | 372.6 | 524.2 | 2.5 | 151.6 | 102.5 | 5.3 | 22.9 | 4.16 | 96.1 | 90 | 89.1 | 89.8 | 24.9 | 40 | 43.7 | 95.4 | 38.3 | 198.3 | 0.79682 | 89.8 | 1.476 | 0.000804 | 83.7 | 0.7967 | 5.195 | -0.00063 | 90.5 | 89.1 | -11 | -18.9 | 98.7 | 102.9
185 | 135569 | OnTest | 0 | Test | 25:10:38.446 | 90638.446 | 1:32:30.000 | 1:38:30.100 | 1:32:30.000 | 2014-07-29 17:10 | 1800 | 29.1 | 112.53 | 595.4 | 372.4 | 524.2 | 2.5 | 151.8 | 102.4 | 5.3 | 23 | 4.11 | 96.1 | 90.1 | 89.1 | 89.8 | 24.8 | 40 | 45 | 95.4 | 38.5 | 198.9 | 0.7967 | 89.8 | 1.486 | 0.000803 | 83.6 | 0.7966 | 5.207 | -0.00063 | 90.6 | 89.1 | -11.2 | -18.9 | 98.7 | 102.8
186 | 135870 | OnTest | 0 | Test | 25:11:08.446 | 90668.446 | 1:33:00.000 | 1:39:00.100 | 1:33:00.000 | 2014-07-29 17:11 | 1800 | 29.5 | 112.15 | 577.2 | 372.6 | 524.4 | 2.5 | 151.7 | 102.6 | 5.3 | 23 | 4.2 | 96.1 | 90.1 | 89.1 | 89.8 | 24.7 | 40.3 | 45.4 | 95.4 | 38.6 | 199.5 | 0.79707 | 89.8 | 1.493 | 0.000805 | 83.8 | 0.797 | 5.158 | -0.00063 | 90.6 | 89.1 | -10.9 | -18.8 | 98.7 | 102.9
187 | 136171 | OnTest | 0 | Test | 25:11:38.446 | 90698.446 | 1:33:30.000 | 1:39:30.100 | 1:33:30.000 | 2014-07-29 17:11 | 1800 | 31.5 | 114.23 | 596.1 | 372.1 | 523.7 | 2.5 | 151.6 | 102.4 | 5.3 | 23 | 4.25 | 96.1 | 90.1 | 89.2 | 89.8 | 24.7 | 39.9 | 45.8 | 95.4 | 38.3 | 199.9 | 0.79658 | 89.9 | 1.494 | 0.000805 | 83.9 | 0.7965 | 5.222 | -0.00063 | 90.6 | 89.1 | -10.9 | -18.7 | 98.7 | 102.9
188 | 136472 | OnTest | 0 | Test | 25:12:08.446 | 90728.446 | 1:34:00.000 | 1:40:00.100 | 1:34:00.000 | 2014-07-29 17:12 | 1800 | 32.4 | 112 | 575.8 | 372.3 | 524.1 | 2.5 | 151.8 | 102.5 | 5.4 | 22.9 | 4.28 | 96 | 90.2 | 89.2 | 89.9 | 24.7 | 40.2 | 44.3 | 95.4 | 38.3 | 199.9 | 0.79682 | 89.9 | 1.495 | 0.000807 | 84.1 | 0.7968 | 5.183 | -0.00063 | 90.7 | 89.2 | -10.6 | -18.5 | 98.7 | 103
189 | 136773 | OnTest | 0 | Test | 25:12:38.446 | 90758.446 | 1:34:30.000 | 1:40:30.100 | 1:34:30.000 | 2014-07-29 17:12 | 1800 | 31.1 | 117.52 | 594.5 | 372.4 | 523.9 | 2.5 | 151.6 | 102.5 | 5.4 | 22.8 | 4.28 | 96 | 90.1 | 89.2 | 89.9 | 24.8 | 39.8 | 41.9 | 95.5 | 38.2 | 199.5 | 0.79615 | 90 | 1.487 | 0.000807 | 84.1 | 0.7961 | 5.271 | -0.00063 | 90.7 | 89.3 | -10.6 | -18.5 | 98.7 | 102.9
190 | 137074 | OnTest | 0 | Test | 25:13:08.446 | 90788.446 | 1:35:00.000 | 1:41:00.100 | 1:35:00.000 | 2014-07-29 17:13 | 1800 | 29.7 | 116.29 | 592.4 | 371.9 | 523.7 | 2.5 | 151.8 | 102.4 | 5.4 | 22.6 | 4.27 | 96 | 90.1 | 89.1 | 89.9 | 24.9 | 39.7 | 39.9 | 95.5 | 38.5 | 199 | 0.79627 | 90 | 1.485 | 0.000807 | 84 | 0.7962 | 5.254 | -0.00063 | 90.7 | 89.2 | -10.7 | -18.6 | 98.7 | 103
191 | 137375 | OnTest | 0 | Test | 25:13:38.446 | 90818.446 | 1:35:30.000 | 1:41:30.100 | 1:35:30.000 | 2014-07-29 17:13 | 1800 | 32.9 | 112.64 | 594.3 | 372.4 | 524.1 | 2.5 | 151.7 | 102.6 | 5.4 | 22.6 | 4.34 | 96 | 90 | 89.1 | 89.8 | 25 | 39.9 | 38.6 | 95.5 | 38.6 | 198.4 | 0.79609 | 90 | 1.495 | 0.000806 | 84 | 0.7961 | 5.279 | -0.00063 | 90.7 | 89.2 | -10.7 | -18.6 | 98.7 | 103
192 | 137676 | OnTest | 0 | Test | 25:14:08.446 | 90848.446 | 1:36:00.000 | 1:42:00.100 | 1:36:00.000 | 2014-07-29 17:14 | 1800 | 34.3 | 113.28 | 594.4 | 372.6 | 524.3 | 2.5 | 151.7 | 102.5 | 5.4 | 22.6 | 4.38 | 96 | 89.9 | 89 | 89.8 | 25.1 | 39.8 | 37.8 | 95.4 | 37.9 | 197.8 | 0.79633 | 89.9 | 1.492 | 0.000806 | 84 | 0.7963 | 5.251 | -0.00063 | 90.6 | 89.2 | -10.7 | -18.6 | 98.7 | 103
193 | 137977 | OnTest | 0 | Test | 25:14:38.446 | 90878.446 | 1:36:30.000 | 1:42:30.100 | 1:36:30.000 | 2014-07-29 17:14 | 1800 | 32.7 | 112.94 | 559.4 | 372.6 | 524.4 | 2.5 | 151.8 | 102.6 | 5.3 | 22.5 | 4.3 | 96 | 89.9 | 88.9 | 89.8 | 25.2 | 40.1 | 37.2 | 95.4 | 38.1 | 197.4 | 0.79547 | 90 | 1.491 | 0.000806 | 84 | 0.7954 | 5.36 | -0.00063 | 90.6 | 89.3 | -10.8 | -18.6 | 98.7 | 103
194 | 138278 | OnTest | 0 | Test | 25:15:08.446 | 90908.446 | 1:37:00.000 | 1:43:00.100 | 1:37:00.000 | 2014-07-29 17:15 | 1799 | 33.5 | 118.44 | 595.1 | 372.5 | 524.2 | 2.5 | 151.6 | 102.8 | 5.3 | 22.5 | 4.31 | 96 | 89.9 | 88.9 | 89.8 | 25.3 | 39.9 | 36.8 | 95.4 | 37.6 | 197.1 | 0.79523 | 89.9 | 1.495 | 0.000805 | 83.9 | 0.7952 | 5.397 | -0.00063 | 90.6 | 89.2 | -10.8 | -18.7 | 98.7 | 103
195 | 138579 | OnTest | 0 | Test | 25:15:38.446 | 90938.446 | 1:37:30.000 | 1:43:30.100 | 1:37:30.000 | 2014-07-29 17:15 | 1800 | 33.2 | 115.83 | 595.6 | 372.5 | 524.4 | 2.5 | 151.9 | 102.9 | 5.3 | 22.5 | 4.33 | 96 | 89.8 | 88.9 | 89.8 | 25.1 | 39.9 | 36.6 | 95.4 | 37.5 | 196.8 | 0.79541 | 89.9 | 1.491 | 0.000806 | 84 | 0.7954 | 5.37 | -0.00063 | 90.7 | 89.2 | -10.8 | -18.6 | 98.6 | 103
196 | 138880 | OnTest | 0 | Test | 25:16:08.446 | 90968.446 | 1:38:00.000 | 1:44:00.100 | 1:38:00.000 | 2014-07-29 17:16 | 1800 | 32.4 | 111.45 | 584 | 372.3 | 523.9 | 2.5 | 151.6 | 102.9 | 5.3 | 22.5 | 4.31 | 96 | 89.8 | 88.9 | 89.9 | 25 | 40.1 | 36.3 | 95.4 | 38.1 | 196.5 | 0.79462 | 90 | 1.491 | 0.000806 | 84 | 0.7946 | 5.471 | -0.00063 | 90.7 | 89.2 | -10.8 | -18.6 | 98.7 | 103
197 | 139181 | OnTest | 0 | Test | 25:16:38.446 | 90998.446 | 1:38:30.000 | 1:44:30.100 | 1:38:30.000 | 2014-07-29 17:16 | 1800 | 32.4 | 113.86 | 592.2 | 372.2 | 523.6 | 2.5 | 151.5 | 102.9 | 5.3 | 22.5 | 4.33 | 96 | 89.9 | 89 | 90 | 24.9 | 39.9 | 36.3 | 95.4 | 38 | 196.2 | 0.79547 | 90 | 1.49 | 0.000805 | 83.9 | 0.7955 | 5.357 | -0.00063 | 90.7 | 89.2 | -10.9 | -18.7 | 98.7 | 103
198 | 139482 | OnTest | 0 | Test | 25:17:08.446 | 91028.446 | 1:39:00.000 | 1:45:00.100 | 1:39:00.000 | 2014-07-29 17:17 | 1800 | 28.3 | 113.6 | 595.6 | 372.4 | 524.3 | 2.5 | 151.9 | 102.8 | 5.3 | 22.5 | 4.3 | 96 | 89.9 | 88.9 | 90 | 24.9 | 39.9 | 36.3 | 95.5 | 37.5 | 196.1 | 0.79578 | 90.1 | 1.492 | 0.000805 | 83.9 | 0.7958 | 5.31 | -0.00063 | 90.8 | 89.3 | -10.8 | -18.7 | 98.6 | 102.9
199 | 139783 | OnTest | 0 | Test | 25:17:38.446 | 91058.446 | 1:39:30.000 | 1:45:30.100 | 1:39:30.000 | 2014-07-29 17:17 | 1800 | 29.9 | 116.36 | 597.6 | 371.7 | 523.2 | 2.5 | 151.6 | 102.5 | 5.3 | 22.6 | 4.27 | 96 | 89.9 | 88.9 | 90 | 24.8 | 39.9 | 36.3 | 95.5 | 37.8 | 195.9 | 0.79566 | 90.1 | 1.49 | 0.000804 | 83.8 | 0.7957 | 5.324 | -0.00063 | 90.8 | 89.4 | -11 | -18.8 | 98.7 | 103
200 | 140084 | OnTest | 0 | Test | 25:18:08.446 | 91088.446 | 1:40:00.000 | 1:46:00.100 | 1:40:00.000 | 2014-07-29 17:18 | 1800 | 30.2 | 114.24 | 588.3 | 372 | 523.9 | 2.5 | 151.9 | 102.7 | 5.3 | 22.6 | 4.19 | 96 | 89.9 | 89 | 90 | 24.8 | 39.9 | 37.2 | 95.5 | 38.4 | 195.9 | 0.79511 | 90.1 | 1.491 | 0.000805 | 83.9 | 0.7952 | 5.397 | -0.00063 | 90.8 | 89.4 | -10.9 | -18.7 | 98.7 | 102.9
201 | 140385 | OnTest | 0 | Test | 25:18:38.446 | 91118.446 | 1:40:30.000 | 1:46:30.100 | 1:40:30.000 | 2014-07-29 17:18 | 1800 | 29 | 117.91 | 595.3 | 371.8 | 523.7 | 2.5 | 151.9 | 102.8 | 5.3 | 22.7 | 4.22 | 96 | 90 | 89 | 90.1 | 24.9 | 40 | 38.8 | 95.6 | 38.6 | 196.2 | 0.79505 | 90.2 | 1.498 | 0.000806 | 84.1 | 0.7951 | 5.4 | -0.00063 | 90.9 | 89.4 | -10.7 | -18.6 | 98.7 | 102.9
202 | 140686 | OnTest | 0 | Test | 25:19:08.446 | 91148.446 | 1:41:00.000 | 1:47:00.100 | 1:41:00.000 | 2014-07-29 17:19 | 1800 | 29.8 | 116.03 | 577.9 | 371.7 | 523.5 | 2.5 | 151.7 | 102.6 | 5.2 | 22.8 | 4.24 | 96 | 90 | 89.1 | 90.1 | 24.9 | 40 | 40.5 | 95.5 | 38.9 | 196.6 | 0.79535 | 90.1 | 1.495 | 0.000805 | 83.9 | 0.7954 | 5.365 | -0.00063 | 90.8 | 89.3 | -10.9 | -18.7 | 98.7 | 102.9
203 | 140987 | OnTest | 0 | Test | 25:19:38.446 | 91178.446 | 1:41:30.000 | 1:47:30.100 | 1:41:30.000 | 2014-07-29 17:19 | 1800 | 29.2 | 115.94 | 595.2 | 371.5 | 523.5 | 2.5 | 152 | 102.4 | 5.2 | 22.8 | 4.26 | 96 | 90.1 | 89.1 | 90.1 | 25 | 39.9 | 42.1 | 95.6 | 38.5 | 197.2 | 0.79407 | 90.1 | 1.496 | 0.000804 | 83.8 | 0.7941 | 5.534 | -0.00063 | 90.9 | 89.4 | -11 | -18.8 | 98.7 | 103
204 | 141288 | OnTest | 0 | Test | 25:20:08.446 | 91208.446 | 1:42:00.000 | 1:48:00.100 | 1:42:00.000 | 2014-07-29 17:20 | 1800 | 31.5 | 112.77 | 596.2 | 371.4 | 522.9 | 2.5 | 151.5 | 102.6 | 5.2 | 22.9 | 4.31 | 96.1 | 90.1 | 89.2 | 90.1 | 25 | 39.9 | 43.3 | 95.6 | 38.6 | 197.7 | 0.7948 | 90.2 | 1.493 | 0.000804 | 83.9 | 0.7949 | 5.433 | -0.00063 | 90.9 | 89.4 | -10.9 | -18.7 | 98.7 | 103
205 | 141589 | OnTest | 0 | Test | 25:20:38.446 | 91238.446 | 1:42:30.000 | 1:48:30.100 | 1:42:30.000 | 2014-07-29 17:20 | 1801 | 30.7 | 111.4 | 591.7 | 371.4 | 523.1 | 2.5 | 151.8 | 102.5 | 5.3 | 22.9 | 4.23 | 96.1 | 90.2 | 89.2 | 90.2 | 25 | 40 | 44.2 | 95.7 | 38.3 | 198.3 | 0.79413 | 90.1 | 1.495 | 0.000805 | 83.9 | 0.7942 | 5.524 | -0.00063 | 90.9 | 89.4 | -10.7 | -18.6 | 98.6 | 102.8
206 | 141890 | OnTest | 0 | Test | 25:21:08.446 | 91268.446 | 1:43:00.000 | 1:49:00.100 | 1:43:00.000 | 2014-07-29 17:21 | 1800 | 27.7 | 114.66 | 594 | 371.6 | 523.3 | 2.5 | 151.7 | 102.6 | 5.3 | 23 | 4.23 | 96.1 | 90.2 | 89.2 | 90.2 | 25 | 40.1 | 45 | 95.7 | 38.4 | 198.7 | 0.7948 | 90.2 | 1.499 | 0.000804 | 83.9 | 0.7949 | 5.428 | -0.00063 | 91 | 89.4 | -10.9 | -18.7 | 98.7 | 102.9
207 | 142191 | OnTest | 0 | Test | 25:21:38.446 | 91298.446 | 1:43:30.000 | 1:49:30.100 | 1:43:30.000 | 2014-07-29 17:21 | 1800 | 26.3 | 114.34 | 578.3 | 371.2 | 523 | 2.5 | 151.9 | 102.4 | 5.3 | 23 | 4.21 | 96.1 | 90.2 | 89.2 | 90.2 | 25.1 | 40.3 | 45.6 | 95.7 | 38.7 | 199.2 | 0.79401 | 90.2 | 1.501 | 0.000805 | 84 | 0.7941 | 5.538 | -0.00063 | 90.9 | 89.4 | -10.8 | -18.6 | 98.7 | 102.9
208 | 142492 | OnTest | 0 | Test | 25:22:08.446 | 91328.446 | 1:44:00.000 | 1:50:00.100 | 1:44:00.000 | 2014-07-29 17:22 | 1800 | 29.7 | 117.99 | 591.9 | 371.3 | 523.1 | 2.5 | 151.8 | 102.5 | 5.3 | 23 | 4.28 | 96.1 | 90.2 | 89.2 | 90.3 | 25.2 | 40 | 45.6 | 95.8 | 38.6 | 199.6 | 0.79566 | 90.3 | 1.5 | 0.000805 | 83.9 | 0.7958 | 5.309 | -0.00063 | 91 | 89.5 | -10.8 | -18.6 | 98.7 | 102.9
209 | 142793 | OnTest | 0 | Test | 25:22:38.446 | 91358.446 | 1:44:30.000 | 1:50:30.100 | 1:44:30.000 | 2014-07-29 17:22 | 1800 | 29.1 | 116.37 | 593.3 | 371.5 | 523.4 | 2.5 | 151.9 | 102.5 | 5.4 | 22.9 | 4.34 | 96 | 90.2 | 89.2 | 90.3 | 25.2 | 40 | 44 | 95.8 | 38.5 | 199.7 | 0.79413 | 90.3 | 1.492 | 0.000807 | 84.2 | 0.7943 | 5.514 | -0.00063 | 91 | 89.5 | -10.6 | -18.4 | 98.7 | 103
210 | 143094 | OnTest | 0 | Test | 25:23:08.446 | 91388.446 | 1:45:00.000 | 1:51:00.100 | 1:45:00.000 | 2014-07-29 17:23 | 1800 | 29 | 113.54 | 595.5 | 371 | 522.6 | 2.5 | 151.7 | 102.4 | 5.4 | 22.8 | 4.37 | 96 | 90.1 | 89.1 | 90.3 | 25.3 | 40.1 | 41.6 | 95.8 | 38.4 | 199.3 | 0.79419 | 90.3 | 1.5 | 0.000806 | 84.1 | 0.7944 | 5.505 | -0.00063 | 91 | 89.5 | -10.8 | -18.6 | 98.8 | 103.1
211 | 143395 | OnTest | 0 | Test | 25:23:38.446 | 91418.446 | 1:45:30.000 | 1:51:30.100 | 1:45:30.000 | 2014-07-29 17:23 | 1800 | 29.8 | 114 | 593.4 | 371.6 | 523.4 | 2.5 | 151.8 | 102.7 | 5.4 | 22.7 | 4.4 | 96 | 90 | 89.1 | 90.3 | 25.2 | 40.1 | 39.7 | 95.8 | 38.6 | 198.7 | 0.79382 | 90.2 | 1.496 | 0.000808 | 84.2 | 0.794 | 5.557 | -0.00063 | 91 | 89.5 | -10.5 | -18.4 | 98.7 | 103.1
212 | 143696 | OnTest | 0 | Test | 25:24:08.446 | 91448.446 | 1:46:00.000 | 1:52:00.100 | 1:46:00.000 | 2014-07-29 17:24 | 1800 | 29.9 | 113.88 | 593.5 | 371.2 | 522.9 | 2.5 | 151.7 | 102.5 | 5.4 | 22.6 | 4.4 | 96 | 90 | 89 | 90.2 | 25.1 | 40.1 | 38.5 | 95.8 | 38.6 | 198.2 | 0.79437 | 90.2 | 1.502 | 0.000806 | 84 | 0.7945 | 5.488 | -0.00063 | 90.9 | 89.5 | -10.7 | -18.5 | 98.6 | 103
213 | 143997 | OnTest | 0 | Test | 25:24:38.446 | 91478.446 | 1:46:30.000 | 1:52:30.100 | 1:46:30.000 | 2014-07-29 17:24 | 1800 | 29.1 | 112.06 | 589.4 | 371.5 | 523.4 | 2.5 | 151.8 | 102.5 | 5.4 | 22.6 | 4.41 | 96 | 89.9 | 88.9 | 90.2 | 25.1 | 40.2 | 37.7 | 95.8 | 38.5 | 197.7 | 0.79339 | 90.2 | 1.491 | 0.000806 | 84 | 0.7935 | 5.617 | -0.00063 | 90.9 | 89.5 | -10.7 | -18.5 | 98.7 | 103.1
214 | 144298 | OnTest | 0 | Test | 25:25:08.446 | 91508.446 | 1:47:00.000 | 1:53:00.100 | 1:47:00.000 | 2014-07-29 17:25 | 1800 | 27.6 | 114.88 | 585.1 | 371.5 | 523.3 | 2.5 | 151.8 | 102.6 | 5.3 | 22.6 | 4.39 | 96 | 89.9 | 88.9 | 90.2 | 25.2 | 40 | 37.2 | 95.7 | 38.1 | 197.3 | 0.79309 | 90.1 | 1.501 | 0.000806 | 84 | 0.7932 | 5.664 | -0.00063 | 90.8 | 89.4 | -10.7 | -18.6 | 98.7 | 103
215 | 144599 | OnTest | 0 | Test | 25:25:38.446 | 91538.446 | 1:47:30.000 | 1:53:30.100 | 1:47:30.000 | 2014-07-29 17:25 | 1800 | 27.3 | 114.18 | 595.5 | 371.6 | 523.6 | 2.5 | 152 | 102.6 | 5.4 | 22.6 | 4.38 | 96 | 89.9 | 88.9 | 90.2 | 25.1 | 40.1 | 36.9 | 95.7 | 38 | 196.9 | 0.79425 | 90.1 | 1.5 | 0.000806 | 84.1 | 0.7943 | 5.51 | -0.00063 | 90.8 | 89.4 | -10.6 | -18.5 | 98.6 | 103
216 | 144900 | OnTest | 0 | Test | 25:26:08.446 | 91568.446 | 1:48:00.000 | 1:54:00.100 | 1:48:00.000 | 2014-07-29 17:26 | 1800 | 27.3 | 116.44 | 594.9 | 371.3 | 522.9 | 2.5 | 151.6 | 102.8 | 5.3 | 22.5 | 4.38 | 96 | 89.8 | 88.9 | 90.2 | 25 | 40 | 36.7 | 95.7 | 38.3 | 196.6 | 0.79443 | 90.1 | 1.5 | 0.000806 | 84 | 0.7945 | 5.49 | -0.00063 | 90.8 | 89.3 | -10.7 | -18.6 | 98.7 | 103.1
217 | 145201 | OnTest | 0 | Test | 25:26:38.446 | 91598.446 | 1:48:30.000 | 1:54:30.100 | 1:48:30.000 | 2014-07-29 17:26 | 1800 | 28.7 | 114.72 | 592.4 | 371.4 | 523.2 | 2.5 | 151.8 | 102.7 | 5.3 | 22.6 | 4.4 | 96 | 89.8 | 88.9 | 90.2 | 25.1 | 39.9 | 36.6 | 95.7 | 38.4 | 196.3 | 0.79419 | 90.1 | 1.491 | 0.000806 | 84.1 | 0.7942 | 5.522 | -0.00063 | 90.8 | 89.3 | -10.6 | -18.5 | 98.6 | 103
218 | 145502 | OnTest | 0 | Test | 25:27:08.446 | 91628.446 | 1:49:00.000 | 1:55:00.100 | 1:49:00.000 | 2014-07-29 17:27 | 1800 | 28 | 113.09 | 586 | 371.2 | 523.1 | 2.5 | 151.9 | 102.8 | 5.3 | 22.5 | 4.38 | 96 | 89.8 | 88.9 | 90.2 | 25 | 39.9 | 36.4 | 95.7 | 38.4 | 196.1 | 0.79382 | 90.1 | 1.496 | 0.000805 | 83.9 | 0.7939 | 5.571 | -0.00063 | 90.8 | 89.3 | -10.8 | -18.6 | 98.6 | 103
219 | 145803 | OnTest | 0 | Test | 25:27:38.446 | 91658.446 | 1:49:30.000 | 1:55:30.100 | 1:49:30.000 | 2014-07-29 17:27 | 1800 | 28.9 | 115.28 | 591.8 | 371.6 | 523.2 | 2.5 | 151.6 | 102.9 | 5.3 | 22.6 | 4.37 | 96 | 89.9 | 88.9 | 90.2 | 25 | 39.9 | 36.5 | 95.7 | 38.1 | 195.9 | 0.79401 | 90 | 1.5 | 0.000806 | 84 | 0.794 | 5.548 | -0.00063 | 90.8 | 89.3 | -10.7 | -18.5 | 98.6 | 103
220 | 146104 | OnTest | 0 | Test | 25:28:08.446 | 91688.446 | 1:50:00.000 | 1:56:00.100 | 1:50:00.000 | 2014-07-29 17:28 | 1800 | 27.6 | 117.95 | 594.7 | 371.5 | 523.2 | 2.5 | 151.7 | 102.6 | 5.3 | 22.5 | 4.35 | 96 | 89.9 | 88.9 | 90.1 | 25 | 39.9 | 36.6 | 95.7 | 38.5 | 195.8 | 0.79382 | 90.1 | 1.498 | 0.000807 | 84.1 | 0.7939 | 5.569 | -0.00063 | 90.8 | 89.3 | -10.6 | -18.5 | 98.7 | 103.1
221 | 146405 | OnTest | 0 | Test | 25:28:38.446 | 91718.446 | 1:50:30.000 | 1:56:30.100 | 1:50:30.000 | 2014-07-29 17:28 | 1800 | 27.7 | 118 | 589.6 | 371.2 | 523.1 | 2.5 | 151.8 | 102.7 | 5.3 | 22.6 | 4.28 | 96 | 89.9 | 89 | 90.1 | 25 | 39.8 | 37 | 95.7 | 38.4 | 195.8 | 0.79407 | 90 | 1.498 | 0.000806 | 84 | 0.7941 | 5.541 | -0.00063 | 90.8 | 89.3 | -10.7 | -18.6 | 98.7 | 102.9
222 | 146706 | OnTest | 0 | Test | 25:29:08.446 | 91748.446 | 1:51:00.000 | 1:57:00.100 | 1:51:00.000 | 2014-07-29 17:29 | 1800 | 25.7 | 116.57 | 595.5 | 371.4 | 523.1 | 2.5 | 151.7 | 102.6 | 5.3 | 22.7 | 4.3 | 96 | 90 | 89 | 90.1 | 25 | 39.9 | 38.5 | 95.7 | 38.8 | 196.1 | 0.7937 | 90 | 1.5 | 0.000805 | 83.9 | 0.7937 | 5.592 | -0.00063 | 90.7 | 89.3 | -10.8 | -18.7 | 98.6 | 102.9
223 | 147007 | OnTest | 0 | Test | 25:29:38.446 | 91778.446 | 1:51:30.000 | 1:57:30.100 | 1:51:30.000 | 2014-07-29 17:29 | 1800 | 27.6 | 113.01 | 587.3 | 371.5 | 523.4 | 2.5 | 151.9 | 102.8 | 5.3 | 22.8 | 4.27 | 96 | 90 | 89.1 | 90.1 | 25 | 40.1 | 40.2 | 95.7 | 38.7 | 196.6 | 0.79437 | 90 | 1.502 | 0.000806 | 84 | 0.7944 | 5.501 | -0.00063 | 90.7 | 89.3 | -10.7 | -18.6 | 98.7 | 102.9
224 | 147308 | OnTest | 0 | Test | 25:30:08.446 | 91808.446 | 1:52:00.000 | 1:58:00.100 | 1:52:00.000 | 2014-07-29 17:30 | 1800 | 27.1 | 114.73 | 594 | 371.1 | 522.8 | 2.5 | 151.7 | 102.5 | 5.3 | 22.9 | 4.25 | 96 | 90.1 | 89.1 | 90.1 | 25.1 | 39.9 | 41.7 | 95.6 | 38.5 | 197.2 | 0.79419 | 90 | 1.485 | 0.000806 | 84 | 0.7942 | 5.529 | -0.00063 | 90.7 | 89.3 | -10.7 | -18.6 | 98.7 | 102.9
225 | 147609 | OnTest | 0 | Test | 25:30:38.446 | 91838.446 | 1:52:30.000 | 1:58:30.100 | 1:52:30.000 | 2014-07-29 17:30 | 1800 | 26 | 113.64 | 584 | 371.3 | 522.9 | 2.5 | 151.6 | 102.6 | 5.3 | 22.9 | 4.22 | 96.1 | 90.1 | 89.1 | 90 | 25 | 40.2 | 42.9 | 95.6 | 38.6 | 197.8 | 0.79352 | 90 | 1.495 | 0.000806 | 84 | 0.7935 | 5.617 | -0.00063 | 90.7 | 89.3 | -10.7 | -18.6 | 98.7 | 102.9
226 | 147910 | OnTest | 0 | Test | 25:31:08.446 | 91868.446 | 1:53:00.000 | 1:59:00.100 | 1:53:00.000 | 2014-07-29 17:31 | 1800 | 26.7 | 116.2 | 591.7 | 371.1 | 522.9 | 2.5 | 151.8 | 102.5 | 5.3 | 22.9 | 4.22 | 96.1 | 90.1 | 89.2 | 90 | 25 | 40 | 44 | 95.6 | 38.7 | 198.4 | 0.79339 | 90 | 1.482 | 0.000806 | 84 | 0.7934 | 5.636 | -0.00063 | 90.7 | 89.3 | -10.8 | -18.6 | 98.7 | 102.9
227 | 148211 | OnTest | 0 | Test | 25:31:38.446 | 91898.446 | 1:53:30.000 | 1:59:30.100 | 1:53:30.000 | 2014-07-29 17:31 | 1800 | 25.1 | 114.6 | 593.2 | 371.3 | 523.1 | 2.5 | 151.8 | 102.5 | 5.3 | 23.1 | 4.17 | 96.1 | 90.1 | 89.2 | 90 | 25 | 40 | 44.6 | 95.6 | 38.7 | 198.9 | 0.79346 | 89.9 | 1.496 | 0.000805 | 83.9 | 0.7934 | 5.631 | -0.00063 | 90.7 | 89.2 | -10.8 | -18.7 | 98.7 | 102.8
228 | 148512 | OnTest | 0 | Test | 25:32:08.446 | 91928.446 | 1:54:00.000 | 2:00:00.100 | 1:54:00.000 | 2014-07-29 17:32 | 1800 | 23.3 | 115.84 | 594.5 | 370.8 | 522.3 | 2.5 | 151.5 | 102.4 | 5.3 | 23.1 | 4.17 | 96.1 | 90.2 | 89.2 | 90 | 25 | 40 | 45.5 | 95.6 | 38.7 | 199.3 | 0.79376 | 90 | 1.494 | 0.000806 | 84 | 0.7937 | 5.587 | -0.00063 | 90.7 | 89.2 | -10.7 | -18.6 | 98.7 | 102.8
229 | 148813 | OnTest | 0 | Test | 25:32:38.446 | 91958.446 | 1:54:30.000 | 2:00:30.100 | 1:54:30.000 | 2014-07-29 17:32 | 1800 | 25 | 113.44 | 593.6 | 371.3 | 523 | 2.5 | 151.7 | 102.6 | 5.3 | 23 | 4.25 | 96.1 | 90.2 | 89.2 | 90 | 25 | 39.9 | 45.7 | 95.6 | 39 | 199.7 | 0.79339 | 89.9 | 1.497 | 0.000807 | 84.1 | 0.7933 | 5.64 | -0.00063 | 90.6 | 89.2 | -10.7 | -18.6 | 98.7 | 103
230 | 149114 | OnTest | 0 | Test | 25:33:08.446 | 91988.446 | 1:55:00.000 | 2:01:00.100 | 1:55:00.000 | 2014-07-29 17:33 | 1800 | 25.9 | 115.5 | 594.1 | 371.4 | 523.2 | 2.5 | 151.8 | 102.4 | 5.4 | 23 | 4.27 | 96.1 | 90.1 | 89.1 | 90 | 24.9 | 39.9 | 44.7 | 95.6 | 39.2 | 199.8 | 0.79364 | 89.9 | 1.491 | 0.000805 | 83.9 | 0.7936 | 5.605 | -0.00063 | 90.7 | 89.2 | -10.8 | -18.7 | 98.6 | 102.9
231 | 149415 | OnTest | 0 | Test | 25:33:38.446 | 92018.446 | 1:55:30.000 | 2:01:30.100 | 1:55:30.000 | 2014-07-29 17:33 | 1800 | 25.4 | 114.48 | 578.2 | 371.4 | 523.3 | 2.5 | 151.9 | 102.7 | 5.4 | 22.9 | 4.32 | 96 | 90.1 | 89.1 | 90 | 24.8 | 40.1 | 42.4 | 95.6 | 38.7 | 199.4 | 0.79352 | 89.9 | 1.499 | 0.000807 | 84.1 | 0.7935 | 5.622 | -0.00063 | 90.6 | 89.2 | -10.6 | -18.5 | 98.7 | 103
232 | 149716 | OnTest | 0 | Test | 25:34:08.446 | 92048.446 | 1:56:00.000 | 2:02:00.100 | 1:56:00.000 | 2014-07-29 17:34 | 1800 | 25.2 | 116.8 | 596.9 | 371.1 | 522.8 | 2.5 | 151.6 | 102.6 | 5.4 | 22.8 | 4.29 | 96 | 90 | 89 | 89.9 | 24.8 | 40 | 40.2 | 95.6 | 38.1 | 198.9 | 0.79388 | 89.9 | 1.49 | 0.000806 | 83.9 | 0.7938 | 5.577 | -0.00063 | 90.6 | 89.2 | -10.8 | -18.7 | 98.7 | 103
233 | 150017 | OnTest | 0 | Test | 25:34:38.446 | 92078.446 | 1:56:30.000 | 2:02:30.100 | 1:56:30.000 | 2014-07-29 17:34 | 1800 | 25.2 | 115.83 | 594.6 | 371.4 | 523 | 2.5 | 151.6 | 102.6 | 5.4 | 22.8 | 4.32 | 96 | 90 | 89 | 89.9 | 24.8 | 40 | 38.9 | 95.6 | 37.9 | 198.3 | 0.79382 | 89.9 | 1.495 | 0.000807 | 84 | 0.7938 | 5.584 | -0.00063 | 90.6 | 89.2 | -10.7 | -18.6 | 98.7 | 103
234 | 150318 | OnTest | 0 | Test | 25:35:08.446 | 92108.446 | 1:57:00.000 | 2:03:00.100 | 1:57:00.000 | 2014-07-29 17:35 | 1800 | 25.1 | 112.72 | 578.9 | 371.3 | 522.9 | 2.5 | 151.6 | 102.5 | 5.4 | 22.7 | 4.32 | 96 | 89.9 | 89 | 89.9 | 24.9 | 40.1 | 38 | 95.5 | 37.9 | 197.7 | 0.79346 | 89.8 | 1.495 | 0.000806 | 84 | 0.7933 | 5.639 | -0.00063 | 90.5 | 89.1 | -10.8 | -18.7 | 98.7 | 103
235 | 150619 | OnTest | 0 | Test | 25:35:38.446 | 92138.446 | 1:57:30.000 | 2:03:30.100 | 1:57:30.000 | 2014-07-29 17:35 | 1799 | 26.3 | 116.82 | 594.4 | 371.6 | 522.9 | 2.5 | 151.3 | 102.9 | 5.3 | 22.7 | 4.33 | 96 | 89.9 | 88.9 | 89.8 | 24.9 | 40.1 | 37.5 | 95.5 | 38.2 | 197.2 | 0.79346 | 89.8 | 1.499 | 0.000808 | 84.1 | 0.7934 | 5.639 | -0.00063 | 90.5 | 89.1 | -10.6 | -18.5 | 98.7 | 103
236 | 150920 | OnTest | 0 | Test | 25:36:08.446 | 92168.446 | 1:58:00.000 | 2:04:00.100 | 1:58:00.000 | 2014-07-29 17:36 | 1800 | 27.6 | 115.09 | 572.8 | 371.6 | 523.2 | 2.5 | 151.6 | 102.7 | 5.3 | 22.6 | 4.34 | 96 | 89.9 | 88.9 | 89.8 | 24.9 | 40.2 | 37.1 | 95.5 | 38.5 | 196.7 | 0.7929 | 89.8 | 1.495 | 0.000807 | 84.1 | 0.7928 | 5.713 | -0.00063 | 90.6 | 89.1 | -10.6 | -18.5 | 98.6 | 103
237 | 151221 | OnTest | 0 | Test | 25:36:38.446 | 92198.446 | 1:58:30.000 | 2:04:30.100 | 1:58:30.000 | 2014-07-29 17:36 | 1800 | 24.3 | 114.96 | 594.4 | 371.9 | 523.9 | 2.5 | 151.9 | 102.7 | 5.4 | 22.6 | 4.35 | 96 | 89.8 | 88.9 | 89.8 | 24.8 | 40.1 | 37 | 95.5 | 38.8 | 196.4 | 0.7929 | 89.8 | 1.495 | 0.000807 | 84 | 0.7928 | 5.711 | -0.00063 | 90.6 | 89.1 | -10.6 | -18.5 | 98.6 | 103
238 | 151522 | OnTest | 0 | Test | 25:37:08.446 | 92228.446 | 1:59:00.000 | 2:05:00.100 | 1:59:00.000 | 2014-07-29 17:37 | 1800 | 25.6 | 112.91 | 589.5 | 371.5 | 523.2 | 2.5 | 151.6 | 102.8 | 5.3 | 22.6 | 4.34 | 96 | 89.9 | 88.9 | 89.8 | 24.8 | 40.1 | 36.9 | 95.4 | 38.8 | 196.1 | 0.79297 | 89.9 | 1.503 | 0.000806 | 84 | 0.7929 | 5.702 | -0.00063 | 90.6 | 89.1 | -10.7 | -18.6 | 98.7 | 103
239 | 151823 | OnTest | 0 | Test | 25:37:38.446 | 92258.446 | 1:59:30.000 | 2:05:30.100 | 1:59:30.000 | 2014-07-29 17:37 | 1800 | 26.2 | 113.4 | 585.9 | 371.4 | 523 | 2.5 | 151.7 | 102.7 | 5.3 | 22.5 | 4.36 | 96 | 89.8 | 88.9 | 89.8 | 24.8 | 39.9 | 36.7 | 95.4 | 38.5 | 195.9 | 0.79352 | 89.8 | 1.5 | 0.000806 | 84 | 0.7934 | 5.631 | -0.00063 | 90.6 | 89.1 | -10.7 | -18.6 | 98.6 | 103
240 | 152124 | OnTest | 0 | Test | 25:38:08.446 | 92288.446 | 2:00:00.000 | 2:06:00.100 | 2:00:00.000 | 2014-07-29 17:38 | 1800 | 24.9 | 111.97 | 593.9 | 371.7 | 523.3 | 2.5 | 151.6 | 102.7 | 5.3 | 22.6 | 4.32 | 96 | 89.9 | 88.9 | 89.8 | 24.8 | 40.1 | 36.4 | 95.4 | 38.6 | 195.7 | 0.79303 | 89.8 | 1.497 | 0.000807 | 84.1 | 0.7929 | 5.695 | -0.00063 | 90.6 | 89.1 | -10.7 | -18.6 | 98.7 | 103
241 | 152425 | OnTest | 0 | Test | 25:38:38.446 | 92318.446 | 2:00:30.000 | 2:06:30.100 | 2:00:30.000 | 2014-07-29 17:38 | 1800 | 26.3 | 115.44 | 585.1 | 371.5 | 523.2 | 2.5 | 151.7 | 102.6 | 5.3 | 22.6 | 4.31 | 96 | 89.9 | 88.9 | 89.8 | 24.9 | 40 | 36.4 | 95.4 | 38.4 | 195.6 | 0.79346 | 89.9 | 1.496 | 0.000806 | 84 | 0.7934 | 5.636 | -0.00063 | 90.6 | 89.2 | -10.7 | -18.6 | 98.6 | 102.9
242 | 152726 | OnTest | 0 | Test | 25:39:08.446 | 92348.446 | 2:01:00.000 | 2:07:00.100 | 2:01:00.000 | 2014-07-29 17:39 | 1799 | 24.6 | 116.66 | 593.8 | 371.5 | 523 | 2.5 | 151.5 | 102.7 | 5.3 | 22.6 | 4.33 | 96 | 89.9 | 88.9 | 89.8 | 25.1 | 39.9 | 36.6 | 95.4 | 38.7 | 195.6 | 0.79297 | 89.8 | 1.488 | 0.000804 | 83.8 | 0.7929 | 5.705 | -0.00063 | 90.5 | 89.1 | -10.8 | -18.7 | 98.6 | 102.9
243 | 153027 | OnTest | 0 | Test | 25:39:38.446 | 92378.446 | 2:01:30.000 | 2:07:30.100 | 2:01:30.000 | 2014-07-29 17:39 | 1800 | 25.2 | 114.66 | 591.8 | 371.8 | 523.4 | 2.5 | 151.7 | 102.7 | 5.3 | 22.6 | 4.37 | 96 | 89.9 | 89 | 89.7 | 25.2 | 40.2 | 37.5 | 95.4 | 38.6 | 195.7 | 0.79284 | 89.8 | 1.495 | 0.000808 | 84.2 | 0.7927 | 5.721 | -0.00063 | 90.6 | 89.1 | -10.5 | -18.5 | 98.7 | 103.1
244 | 153328 | OnTest | 0 | Test | 25:40:08.446 | 92408.446 | 2:02:00.000 | 2:08:00.100 | 2:02:00.000 | 2014-07-29 17:40 | 1800 | 26.6 | 115.35 | 592.7 | 371.6 | 523.2 | 2.5 | 151.6 | 102.6 | 5.3 | 22.7 | 4.32 | 96 | 90 | 89.1 | 89.8 | 25.2 | 40.1 | 39.2 | 95.4 | 38.5 | 196 | 0.7937 | 89.8 | 1.502 | 0.000807 | 84 | 0.7936 | 5.608 | -0.00063 | 90.5 | 89.1 | -10.7 | -18.6 | 98.7 | 103
245 | 153629 | OnTest | 0 | Test | 25:40:38.446 | 92438.446 | 2:02:30.000 | 2:08:30.100 | 2:02:30.000 | 2014-07-29 17:40 | 1800 | 27.5 | 115.07 | 575 | 371.8 | 523.5 | 2.5 | 151.7 | 102.7 | 5.2 | 22.8 | 4.32 | 96 | 90.1 | 89.1 | 89.8 | 25.3 | 40.1 | 40.9 | 95.4 | 38.4 | 196.6 | 0.79174 | 89.9 | 1.5 | 0.000807 | 84.1 | 0.7917 | 5.864 | -0.00063 | 90.6 | 89.2 | -10.6 | -18.5 | 98.7 | 103
246 | 153930 | OnTest | 0 | Test | 25:41:08.446 | 92468.446 | 2:03:00.000 | 2:09:00.100 | 2:03:00.000 | 2014-07-29 17:41 | 1800 | 26.4 | 119.43 | 594 | 371 | 522.6 | 2.5 | 151.6 | 102.3 | 5.2 | 22.8 | 4.29 | 96 | 90.1 | 89.2 | 89.9 | 25.3 | 40 | 42.5 | 95.4 | 38.6 | 197.3 | 0.79315 | 89.9 | 1.496 | 0.000806 | 84 | 0.7931 | 5.672 | -0.00063 | 90.7 | 89.2 | -10.7 | -18.6 | 98.6 | 102.9
247 | 154231 | OnTest | 0 | Test | 25:41:38.446 | 92498.446 | 2:03:30.000 | 2:09:30.100 | 2:03:30.000 | 2014-07-29 17:41 | 1800 | 24.9 | 116.56 | 585.7 | 371 | 522.6 | 2.5 | 151.6 | 102.6 | 5.3 | 22.9 | 4.25 | 96.1 | 90.1 | 89.2 | 89.9 | 25.3 | 40.1 | 43.8 | 95.4 | 38.5 | 197.9 | 0.79272 | 89.9 | 1.499 | 0.000806 | 84 | 0.7927 | 5.728 | -0.00063 | 90.7 | 89.2 | -10.7 | -18.6 | 98.7 | 102.9
248 | 154532 | OnTest | 0 | Test | 25:42:08.446 | 92528.446 | 2:04:00.000 | 2:10:00.100 | 2:04:00.000 | 2014-07-29 17:42 | 1800 | 25.8 | 116.61 | 593.9 | 371.3 | 523.1 | 2.5 | 151.8 | 102.5 | 5.3 | 23 | 4.27 | 96.1 | 90.2 | 89.2 | 89.9 | 25.3 | 40 | 44.8 | 95.5 | 38.5 | 198.5 | 0.79254 | 90 | 1.498 | 0.000807 | 84.1 | 0.7925 | 5.748 | -0.00063 | 90.7 | 89.3 | -10.6 | -18.5 | 98.6 | 102.9
249 | 154833 | OnTest | 0 | Test | 25:42:38.446 | 92558.446 | 2:04:30.000 | 2:10:30.100 | 2:04:30.000 | 2014-07-29 17:42 | 1800 | 23.9 | 113.4 | 582.2 | 370.9 | 522.6 | 2.5 | 151.7 | 102.4 | 5.3 | 23 | 4.26 | 96.1 | 90.2 | 89.2 | 89.9 | 25.3 | 40.2 | 45.5 | 95.5 | 37.9 | 199.1 | 0.79272 | 90 | 1.497 | 0.000806 | 84 | 0.7927 | 5.724 | -0.00063 | 90.7 | 89.3 | -10.6 | -18.5 | 98.6 | 102.8
250 | 155134 | OnTest | 0 | Test | 25:43:08.446 | 92588.446 | 2:05:00.000 | 2:11:00.100 | 2:05:00.000 | 2014-07-29 17:43 | 1800 | 24.4 | 114.5 | 593.3 | 370.7 | 522.3 | 2.5 | 151.6 | 102.5 | 5.3 | 23 | 4.29 | 96.1 | 90.2 | 89.3 | 89.9 | 25.2 | 39.9 | 46.1 | 95.5 | 37.4 | 199.5 | 0.79278 | 90 | 1.496 | 0.000806 | 84 | 0.7928 | 5.718 | -0.00063 | 90.7 | 89.2 | -10.7 | -18.6 | 98.7 | 102.9
251 | 155435 | OnTest | 0 | Test | 25:43:38.446 | 92618.446 | 2:05:30.000 | 2:11:30.100 | 2:05:30.000 | 2014-07-29 17:43 | 1800 | 24.7 | 114 | 589.9 | 370.9 | 522.6 | 2.5 | 151.6 | 102.5 | 5.4 | 23.1 | 4.34 | 96.1 | 90.2 | 89.2 | 89.9 | 24.8 | 40.2 | 45.1 | 95.5 | 37.4 | 199.7 | 0.79137 | 90 | 1.496 | 0.000806 | 84.1 | 0.7914 | 5.9 | -0.00063 | 90.7 | 89.3 | -10.6 | -18.5 | 98.6 | 103
252 | 155736 | OnTest | 0 | Test | 25:44:08.446 | 92648.446 | 2:06:00.000 | 2:12:00.100 | 2:06:00.000 | 2014-07-29 17:44 | 1800 | 25.2 | 115.19 | 593.6 | 371.1 | 522.7 | 2.5 | 151.6 | 102.6 | 5.4 | 23 | 4.34 | 96 | 90.1 | 89.2 | 89.9 | 24.6 | 40 | 42.9 | 95.5 | 37.8 | 199.3 | 0.79278 | 90 | 1.503 | 0.000807 | 84.1 | 0.7928 | 5.718 | -0.00063 | 90.7 | 89.2 | -10.6 | -18.5 | 98.6 | 103
253 | 156037 | OnTest | 0 | Test | 25:44:38.446 | 92678.446 | 2:06:30.000 | 2:12:30.100 | 2:06:30.000 | 2014-07-29 17:44 | 1800 | 26.4 | 114.3 | 592.4 | 371.1 | 522.6 | 2.5 | 151.6 | 102.6 | 5.4 | 22.9 | 4.32 | 96 | 90.1 | 89.1 | 89.9 | 24.5 | 40 | 40.6 | 95.5 | 38.3 | 198.9 | 0.79217 | 90 | 1.477 | 0.000808 | 84.2 | 0.7922 | 5.798 | -0.00063 | 90.7 | 89.2 | -10.5 | -18.4 | 98.6 | 103
254 | 156338 | OnTest | 0 | Test | 25:45:08.446 | 92708.446 | 2:07:00.000 | 2:13:00.100 | 2:07:00.000 | 2014-07-29 17:45 | 1800 | 24.9 | 114.98 | 591.6 | 371.3 | 523 | 2.5 | 151.6 | 102.7 | 5.4 | 22.8 | 4.36 | 96 | 90 | 89 | 89.9 | 24.5 | 39.9 | 39 | 95.5 | 38.4 | 198.3 | 0.79205 | 90 | 1.506 | 0.000807 | 84.1 | 0.792 | 5.816 | -0.00063 | 90.7 | 89.2 | -10.6 | -18.6 | 98.7 | 103.1
255 | 156639 | OnTest | 0 | Test | 25:45:38.446 | 92738.446 | 2:07:30.000 | 2:13:30.100 | 2:07:30.000 | 2014-07-29 17:45 | 1800 | 24.8 | 114.39 | 562.5 | 371.2 | 522.9 | 2.5 | 151.7 | 102.6 | 5.4 | 22.8 | 4.36 | 96 | 89.9 | 88.9 | 89.9 | 24.7 | 40.1 | 38.1 | 95.5 | 38.6 | 197.9 | 0.7918 | 89.9 | 1.5 | 0.000806 | 83.9 | 0.7917 | 5.853 | -0.00063 | 90.7 | 89.1 | -10.8 | -18.7 | 98.6 | 103
256 | 156940 | OnTest | 0 | Test | 25:46:08.446 | 92768.446 | 2:08:00.000 | 2:14:00.100 | 2:08:00.000 | 2014-07-29 17:46 | 1800 | 23.7 | 118.53 | 589.5 | 371.2 | 522.7 | 2.5 | 151.6 | 102.7 | 5.4 | 22.7 | 4.34 | 96 | 89.8 | 88.9 | 89.8 | 24.8 | 40 | 37.4 | 95.5 | 38.9 | 197.5 | 0.7915 | 90 | 1.494 | 0.000807 | 84.2 | 0.7915 | 5.89 | -0.00063 | 90.7 | 89.2 | -10.6 | -18.4 | 98.6 | 103
257 | 157241 | OnTest | 0 | Test | 25:46:38.446 | 92798.446 | 2:08:30.000 | 2:14:30.100 | 2:08:30.000 | 2014-07-29 17:46 | 1800 | 25.6 | 115.97 | 592.6 | 371.2 | 522.8 | 2.5 | 151.6 | 102.8 | 5.4 | 22.6 | 4.37 | 96 | 89.8 | 88.9 | 89.8 | 24.9 | 39.9 | 37.1 | 95.4 | 39 | 197.1 | 0.79254 | 89.9 | 1.497 | 0.000806 | 83.9 | 0.7925 | 5.752 | -0.00063 | 90.7 | 89.2 | -10.8 | -18.6 | 98.7 | 103
258 | 157542 | OnTest | 0 | Test | 25:47:08.446 | 92828.446 | 2:09:00.000 | 2:15:00.100 | 2:09:00.000 | 2014-07-29 17:47 | 1800 | 23.5 | 115.01 | 592.3 | 371.3 | 522.6 | 2.5 | 151.3 | 102.8 | 5.4 | 22.6 | 4.36 | 96 | 89.8 | 88.9 | 89.8 | 25.1 | 39.9 | 36.9 | 95.4 | 38.9 | 196.8 | 0.79088 | 90 | 1.496 | 0.000806 | 83.9 | 0.7909 | 5.972 | -0.00063 | 90.7 | 89.3 | -10.8 | -18.6 | 98.6 | 103
259 | 157843 | OnTest | 0 | Test | 25:47:38.446 | 92858.446 | 2:09:30.000 | 2:15:30.100 | 2:09:30.000 | 2014-07-29 17:47 | 1800 | 23.8 | 112.79 | 572.7 | 371.3 | 522.8 | 2.5 | 151.5 | 103 | 5.3 | 22.6 | 4.33 | 96 | 89.8 | 88.9 | 89.9 | 25.2 | 40.2 | 36.6 | 95.4 | 38.8 | 196.5 | 0.79107 | 90 | 1.497 | 0.000806 | 84 | 0.7911 | 5.945 | -0.00063 | 90.7 | 89.3 | -10.8 | -18.6 | 98.7 | 103
260 | 158144 | OnTest | 0 | Test | 25:48:08.446 | 92888.446 | 2:10:00.000 | 2:16:00.100 | 2:10:00.000 | 2014-07-29 17:48 | 1800 | 24.7 | 117.14 | 594.2 | 371.3 | 523 | 2.5 | 151.7 | 102.7 | 5.4 | 22.5 | 4.38 | 96 | 89.8 | 88.9 | 89.9 | 25.3 | 40 | 36.5 | 95.4 | 38.8 | 196.2 | 0.78984 | 90 | 1.476 | 0.000807 | 84.1 | 0.7898 | 6.11 | -0.00063 | 90.7 | 89.3 | -10.6 | -18.5 | 98.7 | 103
261 | 158445 | OnTest | 0 | Test | 25:48:38.446 | 92918.446 | 2:10:30.000 | 2:16:30.100 | 2:10:30.000 | 2014-07-29 17:48 | 1800 | 24.8 | 116.33 | 594.4 | 371.4 | 523.2 | 2.5 | 151.7 | 102.9 | 5.3 | 22.5 | 4.4 | 96 | 89.9 | 88.9 | 89.9 | 25.3 | 39.9 | 36.3 | 95.4 | 38.7 | 196.1 | 0.79174 | 90 | 1.504 | 0.000807 | 84.1 | 0.7917 | 5.852 | -0.00063 | 90.8 | 89.3 | -10.6 | -18.6 | 98.7 | 103.1
262 | 158746 | OnTest | 0 | Test | 25:49:08.446 | 92948.446 | 2:11:00.000 | 2:17:00.100 | 2:11:00.000 | 2014-07-29 17:49 | 1800 | 26 | 115.68 | 593.3 | 370.8 | 522.4 | 2.5 | 151.7 | 102.7 | 5.3 | 22.5 | 4.4 | 96 | 89.9 | 89 | 90 | 25.3 | 40 | 36.3 | 95.5 | 38.5 | 195.9 | 0.79088 | 90 | 1.495 | 0.000807 | 84.1 | 0.7909 | 5.968 | -0.00063 | 90.8 | 89.2 | -10.6 | -18.5 | 98.7 | 103.1
263 | 159047 | OnTest | 0 | Test | 25:49:38.446 | 92978.446 | 2:11:30.000 | 2:17:30.100 | 2:11:30.000 | 2014-07-29 17:49 | 1800 | 26.1 | 115.87 | 592.6 | 371.1 | 522.6 | 2.5 | 151.5 | 102.6 | 5.3 | 22.5 | 4.4 | 96 | 89.9 | 89 | 90 | 25.3 | 40 | 36.6 | 95.5 | 38.5 | 195.8 | 0.79095 | 90 | 1.5 | 0.000807 | 84.1 | 0.791 | 5.957 | -0.00063 | 90.8 | 89.3 | -10.6 | -18.5 | 98.6 | 103
264 | 159348 | OnTest | 0 | Test | 25:50:08.446 | 93008.446 | 2:12:00.000 | 2:18:00.100 | 2:12:00.000 | 2014-07-29 17:50 | 1800 | 24.8 | 115.35 | 596.8 | 371.1 | 522.8 | 2.5 | 151.7 | 102.7 | 5.3 | 22.7 | 4.39 | 96 | 90 | 89.1 | 90 | 25.2 | 40 | 37.8 | 95.5 | 38.8 | 195.9 | 0.79064 | 90.1 | 1.499 | 0.000804 | 83.8 | 0.7907 | 5.994 | -0.00063 | 90.8 | 89.4 | -10.9 | -18.7 | 98.6 | 103
265 | 159649 | OnTest | 0 | Test | 25:50:38.446 | 93038.446 | 2:12:30.000 | 2:18:30.100 | 2:12:30.000 | 2014-07-29 17:50 | 1800 | 24 | 112.56 | 580.7 | 371 | 522.6 | 2.5 | 151.6 | 102.6 | 5.3 | 22.8 | 4.35 | 96 | 90 | 89.1 | 90.1 | 25.1 | 40 | 39.6 | 95.6 | 38.5 | 196.2 | 0.79052 | 90.1 | 1.502 | 0.000807 | 84.1 | 0.7906 | 6.011 | -0.00063 | 90.8 | 89.3 | -10.6 | -18.5 | 98.7 | 103
266 | 159950 | OnTest | 0 | Test | 25:51:08.446 | 93068.446 | 2:13:00.000 | 2:19:00.100 | 2:13:00.000 | 2014-07-29 17:51 | 1800 | 22.7 | 115.55 | 590.2 | 370.8 | 522.5 | 2.5 | 151.7 | 102.6 | 5.2 | 22.9 | 4.37 | 96 | 90.1 | 89.2 | 90.1 | 25 | 40 | 41.2 | 95.6 | 38.2 | 196.8 | 0.7896 | 90.1 | 1.493 | 0.000807 | 84.1 | 0.7897 | 6.129 | -0.00063 | 90.9 | 89.4 | -10.6 | -18.4 | 98.6 | 103
267 | 160251 | OnTest | 0 | Test | 25:51:38.446 | 93098.446 | 2:13:30.000 | 2:19:30.100 | 2:13:30.000 | 2014-07-29 17:51 | 1801 | 25 | 113.98 | 592.9 | 370.6 | 522.2 | 2.5 | 151.6 | 102.6 | 5.3 | 23 | 4.35 | 96.1 | 90.2 | 89.2 | 90.2 | 24.9 | 40 | 42.6 | 95.6 | 38.4 | 197.4 | 0.78984 | 90.2 | 1.504 | 0.000806 | 84 | 0.7899 | 6.094 | -0.00063 | 90.9 | 89.4 | -10.7 | -18.5 | 98.7 | 103
268 | 160552 | OnTest | 0 | Test | 25:52:08.446 | 93128.446 | 2:14:00.000 | 2:20:00.100 | 2:14:00.000 | 2014-07-29 17:52 | 1800 | 22.9 | 115.36 | 593.5 | 370.4 | 521.9 | 2.5 | 151.6 | 102.5 | 5.3 | 23 | 4.33 | 96.1 | 90.2 | 89.2 | 90.2 | 25 | 40 | 43.7 | 95.7 | 38.1 | 198 | 0.7904 | 90.2 | 1.501 | 0.000804 | 83.9 | 0.7905 | 6.02 | -0.00063 | 90.9 | 89.4 | -10.8 | -18.7 | 98.6 | 103
269 | 160853 | OnTest | 0 | Test | 25:52:38.446 | 93158.446 | 2:14:30.000 | 2:20:30.100 | 2:14:30.000 | 2014-07-29 17:52 | 1800 | 22.5 | 116.08 | 593.6 | 370.3 | 521.9 | 2.5 | 151.5 | 102.6 | 5.3 | 23.1 | 4.29 | 96.1 | 90.2 | 89.2 | 90.2 | 24.9 | 40 | 44.6 | 95.7 | 38.4 | 198.6 | 0.79009 | 90.2 | 1.501 | 0.000805 | 84 | 0.7902 | 6.058 | -0.00063 | 91 | 89.4 | -10.8 | -18.7 | 98.7 | 103
270 | 161154 | OnTest | 0 | Test | 25:53:08.446 | 93188.446 | 2:15:00.000 | 2:21:00.100 | 2:15:00.000 | 2014-07-29 17:53 | 1800 | 22.5 | 115.79 | 593.5 | 370.7 | 522.7 | 2.5 | 152 | 102.6 | 5.3 | 23.1 | 4.33 | 96.1 | 90.2 | 89.3 | 90.2 | 24.9 | 40 | 45.1 | 95.7 | 38 | 199.2 | 0.78917 | 90.2 | 1.487 | 0.000806 | 84 | 0.7893 | 6.184 | -0.00063 | 90.9 | 89.4 | -10.7 | -18.5 | 98.6 | 102.9
271 | 161455 | OnTest | 0 | Test | 25:53:38.446 | 93218.446 | 2:15:30.000 | 2:21:30.100 | 2:15:30.000 | 2014-07-29 17:53 | 1800 | 24.7 | 114.05 | 593.4 | 370.1 | 521.5 | 2.5 | 151.4 | 102.5 | 5.3 | 23.2 | 4.33 | 96.1 | 90.2 | 89.2 | 90.2 | 24.9 | 40 | 45.7 | 95.7 | 37.8 | 199.6 | 0.78991 | 90.2 | 1.495 | 0.000804 | 83.8 | 0.79 | 6.082 | -0.00063 | 90.9 | 89.5 | -10.9 | -18.8 | 98.7 | 103
272 | 161756 | OnTest | 0 | Test | 25:54:08.446 | 93248.446 | 2:16:00.000 | 2:22:00.100 | 2:16:00.000 | 2014-07-29 17:54 | 1800 | 26.6 | 115.8 | 592.7 | 370.4 | 522.1 | 2.5 | 151.7 | 102.5 | 5.4 | 23.2 | 4.36 | 96.1 | 90.2 | 89.2 | 90.3 | 24.7 | 40.1 | 45 | 95.8 | 37.9 | 199.9 | 0.79021 | 90.2 | 1.5 | 0.000804 | 83.8 | 0.7903 | 6.043 | -0.00063 | 90.9 | 89.4 | -10.9 | -18.8 | 98.7 | 103
273 | 162057 | OnTest | 0 | Test | 25:54:38.446 | 93278.446 | 2:16:30.000 | 2:22:30.100 | 2:16:30.000 | 2014-07-29 17:54 | 1800 | 24 | 115.23 | 586.5 | 370.6 | 522 | 2.5 | 151.4 | 102.4 | 5.4 | 23.1 | 4.35 | 96 | 90.1 | 89.1 | 90.3 | 24.6 | 40.3 | 42.9 | 95.8 | 38.1 | 199.6 | 0.78935 | 90.2 | 1.495 | 0.000806 | 84 | 0.7895 | 6.159 | -0.00063 | 90.9 | 89.5 | -10.7 | -18.6 | 98.7 | 103
274 | 162358 | OnTest | 0 | Test | 25:55:08.446 | 93308.446 | 2:17:00.000 | 2:23:00.100 | 2:17:00.000 | 2014-07-29 17:55 | 1800 | 22.8 | 114.8 | 591.6 | 369.9 | 521.5 | 2.5 | 151.7 | 102.5 | 5.4 | 22.9 | 4.24 | 96 | 90.1 | 89.1 | 90.3 | 24.6 | 40.1 | 40.8 | 95.8 | 38.3 | 199 | 0.78929 | 90.2 | 1.492 | 0.000804 | 83.9 | 0.7894 | 6.164 | -0.00063 | 90.9 | 89.5 | -10.8 | -18.7 | 98.6 | 102.9
275 | 162659 | OnTest | 0 | Test | 25:55:38.446 | 93338.446 | 2:17:30.000 | 2:23:30.100 | 2:17:30.000 | 2014-07-29 17:55 | 1800 | 24.2 | 114.38 | 579.1 | 370.3 | 522 | 2.5 | 151.7 | 102.7 | 5.5 | 22.9 | 4.27 | 96 | 90 | 89 | 90.3 | 24.7 | 39.9 | 39.2 | 95.8 | 38.7 | 198.5 | 0.78929 | 90.2 | 1.502 | 0.000805 | 83.9 | 0.7894 | 6.169 | -0.00063 | 90.9 | 89.4 | -10.8 | -18.7 | 98.6 | 102.9
276 | 162960 | OnTest | 0 | Test | 25:56:08.446 | 93368.446 | 2:18:00.000 | 2:24:00.100 | 2:18:00.000 | 2014-07-29 17:56 | 1800 | 24.1 | 114.33 | 593.1 | 370.3 | 522.1 | 2.5 | 151.8 | 102.3 | 5.4 | 22.8 | 4.36 | 96 | 90 | 89 | 90.2 | 24.8 | 40.1 | 38.2 | 95.8 | 38.6 | 198 | 0.7904 | 90.2 | 1.502 | 0.000805 | 83.9 | 0.7905 | 6.021 | -0.00063 | 90.9 | 89.4 | -10.8 | -18.7 | 98.7 | 103
277 | 163261 | OnTest | 0 | Test | 25:56:38.446 | 93398.446 | 2:18:30.000 | 2:24:30.100 | 2:18:30.000 | 2014-07-29 17:56 | 1800 | 24.1 | 114.71 | 592.8 | 370.4 | 522 | 2.5 | 151.6 | 102.5 | 5.4 | 22.8 | 4.38 | 96 | 89.9 | 88.9 | 90.2 | 24.9 | 40 | 37.6 | 95.8 | 38.6 | 197.5 | 0.78997 | 90.2 | 1.499 | 0.000806 | 84.1 | 0.7901 | 6.078 | -0.00063 | 90.9 | 89.4 | -10.7 | -18.6 | 98.7 | 103.1
278 | 163562 | OnTest | 0 | Test | 25:57:08.446 | 93428.446 | 2:19:00.000 | 2:25:00.100 | 2:19:00.000 | 2014-07-29 17:57 | 1800 | 23.7 | 114.54 | 592.9 | 370.6 | 522.4 | 2.5 | 151.8 | 102.7 | 5.4 | 22.7 | 4.44 | 96 | 89.9 | 88.9 | 90.2 | 25.1 | 40 | 37.2 | 95.8 | 38.6 | 197.2 | 0.78893 | 90.1 | 1.5 | 0.000805 | 83.9 | 0.789 | 6.223 | -0.00063 | 90.8 | 89.4 | -10.7 | -18.6 | 98.6 | 103
279 | 163863 | OnTest | 0 | Test | 25:57:38.446 | 93458.446 | 2:19:30.000 | 2:25:30.100 | 2:19:30.000 | 2014-07-29 17:57 | 1800 | 24.8 | 115.87 | 593.7 | 370.8 | 522.6 | 2.5 | 151.8 | 102.7 | 5.3 | 22.7 | 4.44 | 96 | 89.8 | 88.8 | 90.1 | 25.2 | 39.9 | 36.9 | 95.7 | 38.5 | 196.8 | 0.78997 | 90.1 | 1.499 | 0.000805 | 83.9 | 0.79 | 6.084 | -0.00063 | 90.8 | 89.4 | -10.8 | -18.6 | 98.6 | 103.1
280 | 164164 | OnTest | 0 | Test | 25:58:08.446 | 93488.446 | 2:20:00.000 | 2:26:00.100 | 2:20:00.000 | 2014-07-29 17:58 | 1800 | 24.8 | 113.36 | 590.1 | 370.4 | 521.8 | 2.5 | 151.4 | 102.7 | 5.3 | 22.7 | 4.41 | 96 | 89.8 | 88.8 | 90.1 | 25.2 | 40 | 36.7 | 95.7 | 38.2 | 196.5 | 0.79003 | 90.1 | 1.499 | 0.000805 | 84 | 0.7901 | 6.078 | -0.00063 | 90.8 | 89.3 | -10.7 | -18.6 | 98.6 | 103
281 | 164465 | OnTest | 0 | Test | 25:58:38.446 | 93518.446 | 2:20:30.000 | 2:26:30.100 | 2:20:30.000 | 2014-07-29 17:58 | 1800 | 24.8 | 113.69 | 588 | 370.6 | 522.2 | 2.5 | 151.5 | 102.7 | 5.3 | 22.7 | 4.38 | 96 | 89.8 | 88.8 | 90.1 | 25.4 | 40 | 36.6 | 95.7 | 38 | 196.4 | 0.78954 | 90 | 1.491 | 0.000805 | 84 | 0.7896 | 6.146 | -0.00063 | 90.8 | 89.3 | -10.8 | -18.7 | 98.7 | 103.1
282 | 164766 | OnTest | 0 | Test | 25:59:08.446 | 93548.446 | 2:21:00.000 | 2:27:00.100 | 2:21:00.000 | 2014-07-29 17:59 | 1800 | 25.9 | 115.56 | 589.4 | 370.5 | 522.1 | 2.5 | 151.6 | 102.8 | 5.3 | 22.6 | 4.39 | 96 | 89.8 | 88.9 | 90.1 | 25.4 | 39.9 | 36.4 | 95.7 | 38.1 | 196.2 | 0.78942 | 90 | 1.486 | 0.000806 | 84 | 0.7894 | 6.162 | -0.00063 | 90.8 | 89.3 | -10.7 | -18.6 | 98.7 | 103
283 | 165067 | OnTest | 0 | Test | 25:59:38.446 | 93578.446 | 2:21:30.000 | 2:27:30.100 | 2:21:30.000 | 2014-07-29 17:59 | 1800 | 26.8 | 119.05 | 594.5 | 371 | 522.7 | 2.5 | 151.7 | 102.8 | 5.3 | 22.6 | 4.37 | 96 | 89.9 | 88.9 | 90.1 | 25.4 | 39.9 | 36.5 | 95.7 | 38.2 | 196.1 | 0.78954 | 90 | 1.498 | 0.000806 | 84 | 0.7895 | 6.15 | -0.00063 | 90.7 | 89.3 | -10.7 | -18.6 | 98.7 | 103
284 | 165368 | OnTest | 0 | Test | 26:00:08.446 | 93608.446 | 2:22:00.000 | 2:28:00.100 | 2:22:00.000 | 2014-07-29 18:00 | 1800 | 26.3 | 118.44 | 593.5 | 371 | 522.6 | 2.5 | 151.7 | 102.7 | 5.3 | 22.7 | 4.35 | 96 | 89.9 | 88.9 | 90.1 | 25.3 | 39.9 | 36.6 | 95.7 | 38.6 | 195.9 | 0.78844 | 90 | 1.491 | 0.000807 | 84.1 | 0.7885 | 6.294 | -0.00063 | 90.8 | 89.3 | -10.6 | -18.5 | 98.6 | 103
285 | 165669 | OnTest | 0 | Test | 26:00:38.446 | 93638.446 | 2:22:30.000 | 2:28:30.100 | 2:22:30.000 | 2014-07-29 18:00 | 1800 | 26.2 | 114.5 | 593.1 | 370.5 | 522.1 | 2.5 | 151.6 | 103 | 5.3 | 22.7 | 4.38 | 96 | 89.9 | 89 | 90.1 | 25.2 | 39.9 | 37.4 | 95.7 | 38.6 | 196 | 0.78991 | 90 | 1.503 | 0.000805 | 83.9 | 0.7899 | 6.099 | -0.00063 | 90.7 | 89.3 | -10.8 | -18.7 | 98.6 | 103
286 | 165970 | OnTest | 0 | Test | 26:01:08.446 | 93668.446 | 2:23:00.000 | 2:29:00.100 | 2:23:00.000 | 2014-07-29 18:01 | 1800 | 26.7 | 116.25 | 592.7 | 370.4 | 522.1 | 2.5 | 151.6 | 102.8 | 5.3 | 22.8 | 4.36 | 96 | 90 | 89 | 90.1 | 25 | 39.9 | 39.1 | 95.7 | 38.9 | 196.3 | 0.78825 | 90 | 1.501 | 0.000805 | 83.9 | 0.7883 | 6.319 | -0.00063 | 90.8 | 89.3 | -10.8 | -18.7 | 98.7 | 103
287 | 166271 | OnTest | 0 | Test | 26:01:38.446 | 93698.446 | 2:23:30.000 | 2:29:30.100 | 2:23:30.000 | 2014-07-29 18:01 | 1800 | 26.9 | 116.95 | 592.7 | 371 | 522.4 | 2.5 | 151.4 | 102.6 | 5.3 | 22.9 | 4.33 | 96 | 90 | 89.1 | 90.1 | 25 | 39.9 | 40.8 | 95.7 | 38.8 | 196.8 | 0.78905 | 90.1 | 1.496 | 0.000807 | 84.1 | 0.7891 | 6.208 | -0.00063 | 90.8 | 89.4 | -10.6 | -18.5 | 98.6 | 102.9
288 | 166572 | OnTest | 0 | Test | 26:02:08.446 | 93728.446 | 2:24:00.000 | 2:30:00.100 | 2:24:00.000 | 2014-07-29 18:02 | 1800 | 27.5 | 116.57 | 595 | 370.5 | 522.1 | 2.5 | 151.6 | 102.6 | 5.3 | 23 | 4.34 | 96 | 90.1 | 89.1 | 90.1 | 24.9 | 40 | 42.2 | 95.7 | 38.8 | 197.3 | 0.79082 | 90 | 1.499 | 0.000803 | 83.7 | 0.7908 | 5.977 | -0.00063 | 90.7 | 89.3 | -11 | -18.8 | 98.6 | 103
289 | 166873 | OnTest | 0 | Test | 26:02:38.446 | 93758.446 | 2:24:30.000 | 2:30:30.100 | 2:24:30.000 | 2014-07-29 18:02 | 1800 | 24.6 | 114.45 | 591 | 370.8 | 522.7 | 2.5 | 151.9 | 102.5 | 5.3 | 23 | 4.3 | 96.1 | 90.1 | 89.2 | 90 | 24.9 | 39.9 | 43.2 | 95.7 | 38.6 | 198 | 0.78991 | 90 | 1.502 | 0.000807 | 84.1 | 0.7899 | 6.1 | -0.00063 | 90.7 | 89.3 | -10.6 | -18.5 | 98.7 | 103
290 | 167174 | OnTest | 0 | Test | 26:03:08.446 | 93788.446 | 2:25:00.000 | 2:31:00.100 | 2:25:00.000 | 2014-07-29 18:03 | 1800 | 26.4 | 114.47 | 593.9 | 370.5 | 522.1 | 2.5 | 151.6 | 102.6 | 5.3 | 23.1 | 4.36 | 96.1 | 90.2 | 89.2 | 90 | 25 | 40 | 44.2 | 95.6 | 38.1 | 198.5 | 0.78905 | 89.9 | 1.491 | 0.000805 | 83.9 | 0.789 | 6.22 | -0.00063 | 90.7 | 89.2 | -10.8 | -18.7 | 98.7 | 103
291 | 167475 | OnTest | 0 | Test | 26:03:38.446 | 93818.446 | 2:25:30.000 | 2:31:30.100 | 2:25:30.000 | 2014-07-29 18:03 | 1800 | 27.2 | 113.48 | 592.2 | 370.7 | 522.3 | 2.5 | 151.6 | 102.6 | 5.3 | 23.2 | 4.37 | 96.1 | 90.2 | 89.2 | 90 | 24.8 | 40 | 45 | 95.6 | 38.3 | 199 | 0.78923 | 89.9 | 1.501 | 0.000806 | 84 | 0.7892 | 6.198 | -0.00063 | 90.6 | 89.2 | -10.7 | -18.6 | 98.6 | 103
292 | 167776 | OnTest | 0 | Test | 26:04:08.446 | 93848.446 | 2:26:00.000 | 2:32:00.100 | 2:26:00.000 | 2014-07-29 18:04 | 1800 | 26.8 | 116.58 | 593.1 | 370.3 | 521.9 | 2.5 | 151.6 | 102.5 | 5.3 | 23.2 | 4.31 | 96.1 | 90.2 | 89.2 | 90 | 24.8 | 40 | 45.5 | 95.6 | 38.1 | 199.4 | 0.78954 | 89.9 | 1.494 | 0.000805 | 83.9 | 0.7895 | 6.157 | -0.00063 | 90.6 | 89.2 | -10.9 | -18.7 | 98.7 | 103
293 | 168077 | OnTest | 0 | Test | 26:04:38.446 | 93878.446 | 2:26:30.000 | 2:32:30.100 | 2:26:30.000 | 2014-07-29 18:04 | 1800 | 26.6 | 116.5 | 587.2 | 370.6 | 522.2 | 2.5 | 151.6 | 102.4 | 5.4 | 23.2 | 4.34 | 96.1 | 90.2 | 89.2 | 90 | 24.7 | 40 | 45.6 | 95.6 | 38.5 | 199.6 | 0.78874 | 89.9 | 1.496 | 0.000806 | 83.9 | 0.7887 | 6.267 | -0.00063 | 90.6 | 89.1 | -10.8 | -18.7 | 98.7 | 103
294 | 168378 | OnTest | 0 | Test | 26:05:08.446 | 93908.446 | 2:27:00.000 | 2:33:00.100 | 2:27:00.000 | 2014-07-29 18:05 | 1800 | 27.3 | 115.18 | 594.8 | 370.4 | 521.8 | 2.5 | 151.4 | 102.5 | 5.4 | 23.1 | 4.37 | 96 | 90.1 | 89.1 | 90 | 24.7 | 39.9 | 43.6 | 95.6 | 38.3 | 199.5 | 0.78954 | 89.9 | 1.498 | 0.000805 | 83.8 | 0.7895 | 6.156 | -0.00063 | 90.7 | 89.2 | -10.9 | -18.8 | 98.7 | 103
295 | 168679 | OnTest | 0 | Test | 26:05:38.446 | 93938.446 | 2:27:30.000 | 2:33:30.100 | 2:27:30.000 | 2014-07-29 18:05 | 1800 | 26.8 | 113.61 | 586.7 | 370.8 | 522.4 | 2.5 | 151.6 | 102.5 | 5.4 | 23 | 4.38 | 96 | 90.1 | 89.1 | 90 | 24.8 | 39.9 | 41.3 | 95.6 | 38.4 | 199 | 0.78929 | 89.9 | 1.499 | 0.000805 | 83.9 | 0.7892 | 6.19 | -0.00063 | 90.7 | 89.2 | -10.8 | -18.7 | 98.7 | 103
296 | 168980 | OnTest | 0 | Test | 26:06:08.446 | 93968.446 | 2:28:00.000 | 2:34:00.100 | 2:28:00.000 | 2014-07-29 18:06 | 1800 | 24.5 | 114.15 | 581.6 | 370.5 | 522 | 2.5 | 151.5 | 102.7 | 5.5 | 22.9 | 4.29 | 96 | 90 | 89 | 89.9 | 24.8 | 40 | 39.7 | 95.6 | 38.3 | 198.4 | 0.78954 | 89.9 | 1.504 | 0.000806 | 84 | 0.7895 | 6.158 | -0.00063 | 90.7 | 89.1 | -10.7 | -18.6 | 98.6 | 102.9
297 | 169281 | OnTest | 0 | Test | 26:06:38.446 | 93998.446 | 2:28:30.000 | 2:34:30.100 | 2:28:30.000 | 2014-07-29 18:06 | 1800 | 28.3 | 113.31 | 572.8 | 370.7 | 522.1 | 2.5 | 151.3 | 102.5 | 5.4 | 22.9 | 4.36 | 96 | 90 | 89 | 89.9 | 24.8 | 40.3 | 38.6 | 95.5 | 38.4 | 197.9 | 0.78899 | 89.9 | 1.498 | 0.000806 | 83.9 | 0.7889 | 6.234 | -0.00063 | 90.7 | 89.1 | -10.8 | -18.6 | 98.6 | 103
298 | 169582 | OnTest | 0 | Test | 26:07:08.446 | 94028.446 | 2:29:00.000 | 2:35:00.100 | 2:29:00.000 | 2014-07-29 18:07 | 1800 | 27.5 | 115.31 | 594.8 | 370.9 | 522.4 | 2.5 | 151.5 | 102.7 | 5.4 | 22.8 | 4.39 | 96 | 89.9 | 89 | 89.9 | 24.9 | 39.9 | 37.9 | 95.5 | 38.6 | 197.4 | 0.78997 | 89.8 | 1.498 | 0.000805 | 83.9 | 0.7899 | 6.105 | -0.00063 | 90.6 | 89.1 | -10.8 | -18.7 | 98.6 | 103
299 | 169883 | OnTest | 0 | Test | 26:07:38.446 | 94058.446 | 2:29:30.000 | 2:35:30.100 | 2:29:30.000 | 2014-07-29 18:07 | 1800 | 27.9 | 113.83 | 579 | 371 | 522.3 | 2.5 | 151.4 | 102.7 | 5.4 | 22.8 | 4.44 | 96 | 89.9 | 88.9 | 89.8 | 25 | 40 | 37.4 | 95.5 | 38.4 | 197 | 0.78997 | 89.8 | 1.5 | 0.000808 | 84.1 | 0.7899 | 6.107 | -0.00063 | 90.6 | 89.1 | -10.5 | -18.5 | 98.6 | 103.1
300 | 170184 | OnTest | 0 | Test | 26:08:08.446 | 94088.446 | 2:30:00.000 | 2:36:00.100 | 2:30:00.000 | 2014-07-29 18:08 | 1799 | 27 | 117.22 | 594.3 | 371.1 | 522.7 | 2.5 | 151.5 | 102.8 | 5.4 | 22.8 | 4.45 | 96 | 89.8 | 88.9 | 89.8 | 25 | 39.9 | 37.1 | 95.4 | 38.3 | 196.7 | 0.79003 | 89.8 | 1.5 | 0.000806 | 84 | 0.7899 | 6.102 | -0.00063 | 90.5 | 89 | -10.7 | -18.6 | 98.6 | 103.1
301 | 170485 | OnTest | 0 | Test | 26:08:38.446 | 94118.446 | 2:30:30.000 | 2:36:30.100 | 2:30:30.000 | 2014-07-29 18:08 | 1800 | 27.6 | 118.1 | 595.5 | 371.1 | 522.9 | 2.5 | 151.8 | 102.6 | 5.4 | 22.7 | 4.48 | 96 | 89.8 | 88.9 | 89.8 | 25.1 | 39.9 | 36.8 | 95.4 | 38.4 | 196.4 | 0.78978 | 89.8 | 1.497 | 0.000807 | 84.1 | 0.7896 | 6.136 | -0.00063 | 90.5 | 89 | -10.6 | -18.5 | 98.6 | 103.1
302 | 170786 | OnTest | 0 | Test | 26:09:08.446 | 94148.446 | 2:31:00.000 | 2:37:00.100 | 2:31:00.000 | 2014-07-29 18:09 | 1800 | 28.8 | 117.82 | 594.2 | 371.3 | 522.9 | 2.5 | 151.5 | 102.7 | 5.4 | 22.7 | 4.45 | 96 | 89.8 | 88.9 | 89.7 | 25.2 | 39.9 | 36.7 | 95.4 | 38.4 | 196.2 | 0.78972 | 89.8 | 1.498 | 0.000808 | 84.2 | 0.7896 | 6.143 | -0.00063 | 90.5 | 89 | -10.5 | -18.5 | 98.7 | 103.1
303 | 171087 | OnTest | 0 | Test | 26:09:38.446 | 94178.446 | 2:31:30.000 | 2:37:30.100 | 2:31:30.000 | 2014-07-29 18:09 | 1800 | 26.4 | 114.68 | 596.6 | 370.8 | 522.3 | 2.5 | 151.5 | 102.8 | 5.4 | 22.7 | 4.31 | 96 | 89.8 | 88.9 | 89.7 | 25.2 | 39.9 | 36.5 | 95.3 | 38.3 | 196.1 | 0.79064 | 89.8 | 1.49 | 0.000806 | 84 | 0.7905 | 6.022 | -0.00063 | 90.5 | 89 | -10.6 | -18.5 | 98.6 | 102.9
304 | 171388 | OnTest | 0 | Test | 26:10:08.446 | 94208.446 | 2:32:00.000 | 2:38:00.100 | 2:32:00.000 | 2014-07-29 18:10 | 1800 | 25.7 | 114.56 | 593.2 | 370.9 | 522.2 | 2.5 | 151.3 | 102.9 | 5.4 | 22.7 | 4.38 | 96 | 89.8 | 88.9 | 89.7 | 25.2 | 39.9 | 36.5 | 95.4 | 38.4 | 195.9 | 0.78905 | 89.8 | 1.498 | 0.000806 | 84 | 0.7889 | 6.232 | -0.00063 | 90.6 | 89 | -10.7 | -18.6 | 98.6 | 103
305 | 171689 | OnTest | 0 | Test | 26:10:38.446 | 94238.446 | 2:32:30.000 | 2:38:30.100 | 2:32:30.000 | 2014-07-29 18:10 | 1800 | 26.9 | 114.68 | 585.3 | 370.8 | 522.2 | 2.5 | 151.4 | 102.8 | 5.3 | 22.7 | 4.33 | 96 | 89.8 | 88.9 | 89.7 | 25.2 | 40.1 | 36.5 | 95.3 | 38.2 | 195.8 | 0.7877 | 89.8 | 1.495 | 0.000807 | 84 | 0.7876 | 6.414 | -0.00063 | 90.6 | 89 | -10.6 | -18.5 | 98.6 | 102.9
306 | 171990 | OnTest | 0 | Test | 26:11:08.446 | 94268.446 | 2:33:00.000 | 2:39:00.100 | 2:33:00.000 | 2014-07-29 18:11 | 1800 | 25.9 | 117.48 | 592 | 371.2 | 522.7 | 2.5 | 151.5 | 102.7 | 5.3 | 22.7 | 4.34 | 96 | 89.9 | 89 | 89.7 | 25.2 | 39.9 | 36.9 | 95.3 | 38.5 | 195.8 | 0.78942 | 89.8 | 1.493 | 0.000808 | 84.1 | 0.7893 | 6.185 | -0.00063 | 90.5 | 89 | -10.6 | -18.5 | 98.7 | 103
307 | 172291 | OnTest | 0 | Test | 26:11:38.446 | 94298.446 | 2:33:30.000 | 2:39:30.100 | 2:33:30.000 | 2014-07-29 18:11 | 1800 | 27.8 | 115.58 | 594.6 | 371 | 522.7 | 2.5 | 151.6 | 102.8 | 5.3 | 22.8 | 4.33 | 96 | 90 | 89 | 89.7 | 25.2 | 39.8 | 38.2 | 95.3 | 38 | 196 | 0.78984 | 89.8 | 1.498 | 0.000807 | 84.1 | 0.7897 | 6.125 | -0.00063 | 90.6 | 89 | -10.6 | -18.5 | 98.6 | 102.9
308 | 172592 | OnTest | 0 | Test | 26:12:08.446 | 94328.446 | 2:34:00.000 | 2:40:00.100 | 2:34:00.000 | 2014-07-29 18:12 | 1800 | 27.5 | 118.09 | 594 | 371.5 | 523.3 | 2.5 | 151.8 | 102.9 | 5.3 | 22.9 | 4.31 | 96 | 90 | 89 | 89.7 | 25.2 | 39.9 | 40 | 95.3 | 38.2 | 196.4 | 0.78905 | 89.8 | 1.507 | 0.000808 | 84.2 | 0.7889 | 6.234 | -0.00063 | 90.5 | 89 | -10.5 | -18.4 | 98.6 | 102.9
309 | 172893 | OnTest | 0 | Test | 26:12:38.446 | 94358.446 | 2:34:30.000 | 2:40:30.100 | 2:34:30.000 | 2014-07-29 18:12 | 1800 | 28.1 | 117.64 | 595.4 | 371 | 522.5 | 2.5 | 151.5 | 102.8 | 5.3 | 23 | 4.3 | 96 | 90.1 | 89.1 | 89.7 | 25.1 | 39.9 | 41.4 | 95.3 | 38.4 | 196.9 | 0.79015 | 89.8 | 1.5 | 0.000808 | 84.2 | 0.79 | 6.083 | -0.00063 | 90.6 | 89.1 | -10.5 | -18.4 | 98.7 | 103
310 | 173194 | OnTest | 0 | Test | 26:13:08.446 | 94388.446 | 2:35:00.000 | 2:41:00.100 | 2:35:00.000 | 2014-07-29 18:13 | 1800 | 27.5 | 117.05 | 592.8 | 370.8 | 522.4 | 2.5 | 151.6 | 102.6 | 5.3 | 23.1 | 4.27 | 96.1 | 90.1 | 89.2 | 89.8 | 25 | 40 | 42.7 | 95.3 | 38.3 | 197.4 | 0.78991 | 89.9 | 1.505 | 0.000806 | 84 | 0.7898 | 6.11 | -0.00063 | 90.6 | 89.1 | -10.7 | -18.6 | 98.6 | 102.9
311 | 173495 | OnTest | 0 | Test | 26:13:38.446 | 94418.446 | 2:35:30.000 | 2:41:30.100 | 2:35:30.000 | 2014-07-29 18:13 | 1800 | 29.2 | 113.77 | 592.8 | 370.5 | 522 | 2.5 | 151.4 | 102.4 | 5.3 | 23.1 | 4.34 | 96.1 | 90.1 | 89.2 | 89.8 | 25 | 40 | 43.6 | 95.4 | 38.1 | 198 | 0.78868 | 89.8 | 1.5 | 0.000806 | 84 | 0.7886 | 6.278 | -0.00063 | 90.6 | 89.1 | -10.6 | -18.5 | 98.6 | 102.9
312 | 173796 | OnTest | 0 | Test | 26:14:08.446 | 94448.446 | 2:36:00.000 | 2:42:00.100 | 2:36:00.000 | 2014-07-29 18:14 | 1800 | 28.3 | 114.47 | 593.2 | 370.4 | 521.9 | 2.5 | 151.5 | 102.6 | 5.3 | 23.1 | 4.35 | 96.1 | 90.2 | 89.2 | 89.8 | 24.9 | 40 | 44.3 | 95.4 | 38.3 | 198.5 | 0.78966 | 89.9 | 1.5 | 0.000807 | 84.1 | 0.7896 | 6.14 | -0.00063 | 90.7 | 89.2 | -10.5 | -18.4 | 98.6 | 102.9
313 | 174097 | OnTest | 0 | Test | 26:14:38.446 | 94478.446 | 2:36:30.000 | 2:42:30.100 | 2:36:30.000 | 2014-07-29 18:14 | 1800 | 28.9 | 115.27 | 576.6 | 370.7 | 522.4 | 2.5 | 151.6 | 102.5 | 5.3 | 23.1 | 4.31 | 96.1 | 90.2 | 89.3 | 89.9 | 24.9 | 40.1 | 45.4 | 95.4 | 37.9 | 199.2 | 0.78935 | 89.9 | 1.506 | 0.000808 | 84.2 | 0.7893 | 6.179 | -0.00063 | 90.7 | 89.2 | -10.5 | -18.4 | 98.7 | 103
314 | 174398 | OnTest | 0 | Test | 26:15:08.446 | 94508.446 | 2:37:00.000 | 2:43:00.100 | 2:37:00.000 | 2014-07-29 18:15 | 1800 | 29.1 | 115.8 | 590.1 | 370.6 | 521.9 | 2.5 | 151.4 | 102.7 | 5.3 | 23.2 | 4.32 | 96.1 | 90.2 | 89.2 | 89.9 | 24.9 | 40 | 45.9 | 95.4 | 38 | 199.7 | 0.78911 | 89.9 | 1.506 | 0.000807 | 84.1 | 0.7891 | 6.211 | -0.00063 | 90.7 | 89.2 | -10.6 | -18.5 | 98.6 | 103
315 | 174699 | OnTest | 0 | Test | 26:15:38.446 | 94538.446 | 2:37:30.000 | 2:43:30.100 | 2:37:30.000 | 2014-07-29 18:15 | 1799 | 30 | 112.45 | 593.7 | 370.6 | 522.1 | 2.5 | 151.5 | 102.5 | 5.4 | 23.1 | 4.35 | 96.1 | 90.2 | 89.2 | 89.9 | 24.9 | 40.1 | 45.1 | 95.4 | 38.3 | 199.9 | 0.78942 | 90 | 1.508 | 0.000808 | 84.2 | 0.7894 | 6.165 | -0.00063 | 90.8 | 89.3 | -10.5 | -18.4 | 98.6 | 103
316 | 175000 | OnTest | 0 | Test | 26:16:08.446 | 94568.446 | 2:38:00.000 | 2:44:00.100 | 2:38:00.000 | 2014-07-29 18:16 | 1800 | 28.8 | 112.88 | 592.6 | 370.5 | 522.1 | 2.5 | 151.6 | 102.6 | 5.4 | 23.1 | 4.31 | 96 | 90.2 | 89.2 | 90 | 24.9 | 40.1 | 42.8 | 95.5 | 38.3 | 199.6 | 0.78831 | 90 | 1.497 | 0.000807 | 84.2 | 0.7883 | 6.312 | -0.00063 | 90.8 | 89.3 | -10.6 | -18.4 | 98.6 | 103
317 | 175301 | OnTest | 0 | Test | 26:16:38.446 | 94598.446 | 2:38:30.000 | 2:44:30.100 | 2:38:30.000 | 2014-07-29 18:16 | 1800 | 29.2 | 113.4 | 591.8 | 370.4 | 522 | 2.5 | 151.6 | 102.6 | 5.5 | 23 | 4.34 | 96 | 90.1 | 89.1 | 90 | 24.9 | 40.1 | 40.6 | 95.5 | 38.3 | 199.1 | 0.7885 | 90.1 | 1.5 | 0.000806 | 84 | 0.7885 | 6.283 | -0.00063 | 90.8 | 89.3 | -10.7 | -18.6 | 98.7 | 103
318 | 175602 | OnTest | 0 | Test | 26:17:08.446 | 94628.446 | 2:39:00.000 | 2:45:00.100 | 2:39:00.000 | 2014-07-29 18:17 | 1800 | 31.1 | 117.97 | 593.5 | 370.6 | 522.2 | 2.5 | 151.6 | 102.6 | 5.4 | 22.9 | 4.35 | 96 | 90 | 89 | 90 | 24.9 | 40.1 | 39.1 | 95.5 | 38.5 | 198.4 | 0.78801 | 90.1 | 1.5 | 0.000807 | 84.1 | 0.788 | 6.351 | -0.00063 | 90.8 | 89.3 | -10.6 | -18.5 | 98.7 | 103
319 | 175903 | OnTest | 0 | Test | 26:17:38.446 | 94658.446 | 2:39:30.000 | 2:45:30.100 | 2:39:30.000 | 2014-07-29 18:17 | 1800 | 29.3 | 116.26 | 591.7 | 370.7 | 522.2 | 2.5 | 151.5 | 102.6 | 5.4 | 22.9 | 4.36 | 96 | 90 | 89 | 90 | 24.9 | 40.1 | 38.1 | 95.5 | 38.4 | 197.9 | 0.78734 | 90.1 | 1.5 | 0.000807 | 84.1 | 0.7874 | 6.442 | -0.00063 | 90.8 | 89.3 | -10.6 | -18.5 | 98.7 | 103
320 | 176204 | OnTest | 0 | Test | 26:18:08.446 | 94688.446 | 2:40:00.000 | 2:46:00.100 | 2:40:00.000 | 2014-07-29 18:18 | 1800 | 31.4 | 115.51 | 594.5 | 370.5 | 522.3 | 2.5 | 151.8 | 102.7 | 5.4 | 22.9 | 4.35 | 96 | 89.9 | 88.9 | 90 | 24.9 | 40 | 37.5 | 95.5 | 38.3 | 197.4 | 0.78623 | 90.1 | 1.509 | 0.000807 | 84.1 | 0.7863 | 6.591 | -0.00063 | 90.9 | 89.3 | -10.6 | -18.4 | 98.6 | 103
321 | 176505 | OnTest | 0 | Test | 26:18:38.446 | 94718.446 | 2:40:30.000 | 2:46:30.100 | 2:40:30.000 | 2014-07-29 18:18 | 1800 | 28.6 | 114.39 | 584.9 | 370.8 | 522.4 | 2.5 | 151.6 | 102.8 | 5.4 | 22.8 | 4.34 | 96 | 89.9 | 88.9 | 90 | 24.9 | 40.1 | 37.1 | 95.5 | 38.4 | 197 | 0.78776 | 90 | 1.506 | 0.000804 | 83.8 | 0.7878 | 6.386 | -0.00063 | 90.8 | 89.2 | -10.8 | -18.6 | 98.5 | 102.8
322 | 176806 | OnTest | 0 | Test | 26:19:08.446 | 94748.446 | 2:41:00.000 | 2:47:00.100 | 2:41:00.000 | 2014-07-29 18:19 | 1800 | 30.6 | 114.21 | 593.4 | 370.5 | 522 | 2.5 | 151.5 | 102.8 | 5.4 | 22.8 | 4.36 | 96 | 89.8 | 88.9 | 90 | 24.9 | 40.1 | 36.8 | 95.5 | 38.4 | 196.6 | 0.78715 | 90.1 | 1.497 | 0.000806 | 84 | 0.7872 | 6.467 | -0.00063 | 90.8 | 89.3 | -10.7 | -18.6 | 98.7 | 103.1
323 | 177107 | OnTest | 0 | Test | 26:19:38.446 | 94778.446 | 2:41:30.000 | 2:47:30.100 | 2:41:30.000 | 2014-07-29 18:19 | 1800 | 32.3 | 113.62 | 575.9 | 370.5 | 522.1 | 2.5 | 151.6 | 102.7 | 5.4 | 22.8 | 4.4 | 96 | 89.8 | 88.9 | 90 | 24.8 | 40 | 36.6 | 95.5 | 38.4 | 196.3 | 0.78734 | 90 | 1.499 | 0.000805 | 83.9 | 0.7874 | 6.442 | -0.00063 | 90.8 | 89.3 | -10.8 | -18.6 | 98.6 | 103
324 | 177408 | OnTest | 0 | Test | 26:20:08.446 | 94808.446 | 2:42:00.000 | 2:48:00.100 | 2:42:00.000 | 2014-07-29 18:20 | 1800 | 32.2 | 118.37 | 592.4 | 370.5 | 522.2 | 2.5 | 151.7 | 102.8 | 5.4 | 22.8 | 4.4 | 96 | 89.8 | 88.9 | 90 | 24.8 | 40 | 36.5 | 95.5 | 38.1 | 196.1 | 0.78593 | 90.1 | 1.5 | 0.000808 | 84.2 | 0.786 | 6.632 | -0.00063 | 90.8 | 89.3 | -10.5 | -18.4 | 98.7 | 103.1
325 | 177709 | OnTest | 0 | Test | 26:20:38.446 | 94838.446 | 2:42:30.000 | 2:48:30.100 | 2:42:30.000 | 2014-07-29 18:20 | 1800 | 31.2 | 118.9 | 594.5 | 370.5 | 522.1 | 2.5 | 151.6 | 103 | 5.4 | 22.7 | 4.38 | 96 | 89.9 | 88.9 | 90 | 24.9 | 40 | 36.4 | 95.6 | 38.4 | 195.9 | 0.78727 | 90.1 | 1.502 | 0.000805 | 84 | 0.7873 | 6.448 | -0.00063 | 90.9 | 89.3 | -10.7 | -18.6 | 98.6 | 103
326 | 178010 | OnTest | 0 | Test | 26:21:08.446 | 94868.446 | 2:43:00.000 | 2:49:00.100 | 2:43:00.000 | 2014-07-29 18:21 | 1800 | 31.3 | 116.94 | 593.4 | 370.2 | 521.9 | 2.5 | 151.6 | 102.9 | 5.3 | 22.7 | 4.36 | 96 | 89.9 | 88.9 | 90 | 25 | 39.9 | 36.3 | 95.6 | 38.7 | 195.8 | 0.78642 | 90.1 | 1.5 | 0.000805 | 84 | 0.7865 | 6.564 | -0.00063 | 90.8 | 89.3 | -10.7 | -18.6 | 98.6 | 103
327 | 178311 | OnTest | 0 | Test | 26:21:38.446 | 94898.446 | 2:43:30.000 | 2:49:30.100 | 2:43:30.000 | 2014-07-29 18:21 | 1800 | 31 | 114.01 | 591.6 | 370.2 | 521.6 | 2.5 | 151.3 | 102.7 | 5.3 | 22.8 | 4.36 | 96 | 89.9 | 89 | 90 | 25.1 | 39.9 | 36.6 | 95.6 | 38.5 | 195.6 | 0.78568 | 90.1 | 1.489 | 0.000807 | 84.1 | 0.7857 | 6.663 | -0.00063 | 90.8 | 89.3 | -10.6 | -18.5 | 98.7 | 103
328 | 178612 | OnTest | 0 | Test | 26:22:08.446 | 94928.446 | 2:44:00.000 | 2:50:00.100 | 2:44:00.000 | 2014-07-29 18:22 | 1800 | 32.8 | 112.8 | 583.3 | 370.4 | 521.8 | 2.5 | 151.4 | 102.8 | 5.3 | 22.8 | 4.36 | 96 | 89.9 | 89 | 90 | 25.1 | 40 | 37.6 | 95.5 | 38.4 | 195.8 | 0.78568 | 90.1 | 1.503 | 0.000806 | 84 | 0.7857 | 6.666 | -0.00063 | 90.8 | 89.3 | -10.7 | -18.6 | 98.7 | 103
329 | 178913 | OnTest | 0 | Test | 26:22:38.446 | 94958.446 | 2:44:30.000 | 2:50:30.100 | 2:44:30.000 | 2014-07-29 18:22 | 1800 | 29.3 | 114.72 | 588.5 | 370.3 | 521.8 | 2.5 | 151.5 | 102.6 | 5.3 | 22.9 | 4.29 | 96 | 90 | 89 | 90 | 25.1 | 40 | 39.4 | 95.6 | 38.4 | 196.1 | 0.78623 | 90 | 1.5 | 0.000805 | 83.9 | 0.7862 | 6.594 | -0.00063 | 90.8 | 89.3 | -10.8 | -18.7 | 98.6 | 102.9
330 | 179214 | OnTest | 0 | Test | 26:23:08.446 | 94988.446 | 2:45:00.000 | 2:51:00.100 | 2:45:00.000 | 2014-07-29 18:23 | 1800 | 29.5 | 115.3 | 586.3 | 370.1 | 521.5 | 2.5 | 151.4 | 102.8 | 5.2 | 23 | 4.28 | 96 | 90 | 89.1 | 90 | 25.2 | 40.1 | 41.1 | 95.6 | 38.3 | 196.6 | 0.78611 | 90.1 | 1.49 | 0.000806 | 84 | 0.7862 | 6.607 | -0.00063 | 90.8 | 89.3 | -10.7 | -18.6 | 98.7 | 102.9
331 | 179515 | OnTest | 0 | Test | 26:23:38.446 | 95018.446 | 2:45:30.000 | 2:51:30.100 | 2:45:30.000 | 2014-07-29 18:23 | 1800 | 28.7 | 115.48 | 594.3 | 369.9 | 521.5 | 2.5 | 151.5 | 102.5 | 5.3 | 23 | 4.25 | 96.1 | 90.1 | 89.1 | 90.1 | 25.2 | 40 | 42.5 | 95.6 | 38.6 | 197.2 | 0.78691 | 90.1 | 1.501 | 0.000804 | 83.8 | 0.7869 | 6.499 | -0.00063 | 90.8 | 89.3 | -10.9 | -18.8 | 98.7 | 102.9
332 | 179816 | OnTest | 0 | Test | 26:24:08.446 | 95048.446 | 2:46:00.000 | 2:52:00.100 | 2:46:00.000 | 2014-07-29 18:24 | 1800 | 31.2 | 114.18 | 593.4 | 370.1 | 521.4 | 2.5 | 151.4 | 102.7 | 5.3 | 23 | 4.35 | 96.1 | 90.1 | 89.2 | 90.1 | 25.3 | 40 | 43.7 | 95.6 | 38.7 | 197.8 | 0.78587 | 90.1 | 1.501 | 0.000805 | 83.9 | 0.7859 | 6.637 | -0.00063 | 90.9 | 89.3 | -10.8 | -18.7 | 98.7 | 103
333 | 180117 | OnTest | 0 | Test | 26:24:38.446 | 95078.446 | 2:46:30.000 | 2:52:30.100 | 2:46:30.000 | 2014-07-29 18:24 | 1800 | 31.2 | 115.26 | 593.6 | 370.1 | 521.8 | 2.5 | 151.7 | 102.4 | 5.3 | 23.1 | 4.36 | 96.1 | 90.2 | 89.2 | 90.2 | 25.3 | 40 | 44.6 | 95.7 | 38.4 | 198.4 | 0.78525 | 90.1 | 1.501 | 0.000806 | 84 | 0.7853 | 6.717 | -0.00063 | 90.9 | 89.4 | -10.7 | -18.6 | 98.7 | 103
334 | 180418 | OnTest | 0 | Test | 26:25:08.446 | 95108.446 | 2:47:00.000 | 2:53:00.100 | 2:47:00.000 | 2014-07-29 18:25 | 1800 | 32.5 | 117.07 | 594.3 | 369.9 | 521.3 | 2.5 | 151.3 | 102.4 | 5.3 | 23.2 | 4.32 | 96.1 | 90.2 | 89.2 | 90.2 | 25.2 | 40 | 45.3 | 95.7 | 38.6 | 199 | 0.78654 | 90.1 | 1.502 | 0.000805 | 84 | 0.7866 | 6.542 | -0.00063 | 90.9 | 89.4 | -10.6 | -18.5 | 98.6 | 102.9
335 | 180719 | OnTest | 0 | Test | 26:25:38.446 | 95138.446 | 2:47:30.000 | 2:53:30.100 | 2:47:30.000 | 2014-07-29 18:25 | 1800 | 32.4 | 115.77 | 593.5 | 369.8 | 521.4 | 2.5 | 151.6 | 102.6 | 5.3 | 23.2 | 4.36 | 96.1 | 90.2 | 89.2 | 90.2 | 25.2 | 40 | 45.9 | 95.7 | 38.3 | 199.5 | 0.78562 | 90.2 | 1.502 | 0.000806 | 84 | 0.7857 | 6.665 | -0.00063 | 90.9 | 89.4 | -10.7 | -18.6 | 98.7 | 103
336 | 181020 | OnTest | 0 | Test | 26:26:08.446 | 95168.446 | 2:48:00.000 | 2:54:00.100 | 2:48:00.000 | 2014-07-29 18:26 | 1800 | 31.8 | 115.39 | 595.1 | 369.7 | 521.1 | 2.5 | 151.3 | 102.5 | 5.4 | 23.2 | 4.33 | 96.1 | 90.2 | 89.2 | 90.2 | 25.2 | 39.9 | 45.1 | 95.7 | 38.4 | 199.7 | 0.78593 | 90.2 | 1.504 | 0.000805 | 84 | 0.7861 | 6.62 | -0.00063 | 91 | 89.4 | -10.7 | -18.6 | 98.6 | 103
337 | 181321 | OnTest | 0 | Test | 26:26:38.446 | 95198.446 | 2:48:30.000 | 2:54:30.100 | 2:48:30.000 | 2014-07-29 18:26 | 1800 | 30.5 | 113.99 | 580.4 | 369.8 | 521.3 | 2.5 | 151.5 | 102.5 | 5.4 | 23.1 | 4.35 | 96 | 90.2 | 89.2 | 90.2 | 25.1 | 40 | 42.9 | 95.8 | 38.3 | 199.5 | 0.78568 | 90.2 | 1.504 | 0.000805 | 83.9 | 0.7858 | 6.658 | -0.00063 | 90.9 | 89.4 | -10.8 | -18.7 | 98.6 | 103
338 | 181622 | OnTest | 0 | Test | 26:27:08.446 | 95228.446 | 2:49:00.000 | 2:55:00.100 | 2:49:00.000 | 2014-07-29 18:27 | 1800 | 31.4 | 117.59 | 593.6 | 370.1 | 521.8 | 2.5 | 151.7 | 102.6 | 5.5 | 22.9 | 4.35 | 96 | 90.1 | 89.1 | 90.2 | 25 | 39.9 | 40.6 | 95.8 | 38.3 | 199 | 0.78513 | 90.2 | 1.507 | 0.000806 | 84.1 | 0.7853 | 6.728 | -0.00063 | 90.9 | 89.5 | -10.6 | -18.5 | 98.6 | 103
339 | 181923 | OnTest | 0 | Test | 26:27:38.446 | 95258.446 | 2:49:30.000 | 2:55:30.100 | 2:49:30.000 | 2014-07-29 18:27 | 1800 | 31.6 | 116.08 | 590.9 | 369.7 | 521.1 | 2.5 | 151.4 | 102.6 | 5.5 | 22.9 | 4.37 | 96 | 90 | 89 | 90.2 | 24.9 | 39.9 | 39.1 | 95.8 | 38.3 | 198.4 | 0.78562 | 90.2 | 1.501 | 0.000805 | 84 | 0.7857 | 6.666 | -0.00063 | 90.9 | 89.4 | -10.7 | -18.6 | 98.6 | 103
340 | 182224 | OnTest | 0 | Test | 26:28:08.446 | 95288.446 | 2:50:00.000 | 2:56:00.100 | 2:50:00.000 | 2014-07-29 18:28 | 1800 | 31 | 115.23 | 593.8 | 369.7 | 521.1 | 2.5 | 151.4 | 102.6 | 5.4 | 22.9 | 4.39 | 96 | 90 | 89 | 90.2 | 24.9 | 40 | 38.1 | 95.8 | 38.5 | 197.9 | 0.7855 | 90.1 | 1.501 | 0.000804 | 83.9 | 0.7856 | 6.684 | -0.00063 | 90.9 | 89.4 | -10.8 | -18.7 | 98.7 | 103
341 | 182525 | OnTest | 0 | Test | 26:28:38.446 | 95318.446 | 2:50:30.000 | 2:56:30.100 | 2:50:30.000 | 2014-07-29 18:28 | 1800 | 29.9 | 113.68 | 590.1 | 369.9 | 521.3 | 2.5 | 151.5 | 102.6 | 5.4 | 22.9 | 4.39 | 96 | 89.9 | 88.9 | 90.2 | 25 | 39.9 | 37.5 | 95.7 | 38.4 | 197.4 | 0.78532 | 90.1 | 1.495 | 0.000806 | 84 | 0.7854 | 6.711 | -0.00063 | 90.9 | 89.4 | -10.7 | -18.6 | 98.6 | 103
342 | 182826 | OnTest | 0 | Test | 26:29:08.446 | 95348.446 | 2:51:00.000 | 2:57:00.100 | 2:51:00.000 | 2014-07-29 18:29 | 1800 | 33.8 | 112.87 | 593.4 | 370.1 | 521.8 | 2.5 | 151.7 | 102.5 | 5.4 | 22.9 | 4.44 | 96 | 89.9 | 88.9 | 90.1 | 25 | 40 | 37.1 | 95.7 | 38.2 | 197.1 | 0.78519 | 90.1 | 1.501 | 0.000805 | 83.9 | 0.7852 | 6.732 | -0.00063 | 90.8 | 89.3 | -10.8 | -18.7 | 98.7 | 103.1
343 | 183127 | OnTest | 0 | Test | 26:29:38.446 | 95378.446 | 2:51:30.000 | 2:57:30.100 | 2:51:30.000 | 2014-07-29 18:29 | 1800 | 31.7 | 112.54 | 593.1 | 370 | 521.3 | 2.5 | 151.4 | 102.7 | 5.4 | 22.8 | 4.5 | 96 | 89.9 | 88.9 | 90.1 | 25 | 40 | 36.8 | 95.7 | 38.1 | 196.8 | 0.7855 | 90.1 | 1.506 | 0.000806 | 84 | 0.7855 | 6.689 | -0.00063 | 90.9 | 89.3 | -10.7 | -18.5 | 98.6 | 103.1
344 | 183428 | OnTest | 0 | Test | 26:30:08.446 | 95408.446 | 2:52:00.000 | 2:58:00.100 | 2:52:00.000 | 2014-07-29 18:30 | 1800 | 32.3 | 113.55 | 592.6 | 370.4 | 522 | 2.5 | 151.7 | 102.8 | 5.4 | 22.9 | 4.46 | 96 | 89.8 | 88.9 | 90.1 | 24.9 | 40 | 36.6 | 95.7 | 38.4 | 196.5 | 0.78525 | 90 | 1.502 | 0.000807 | 84.1 | 0.7853 | 6.726 | -0.00063 | 90.8 | 89.3 | -10.6 | -18.4 | 98.6 | 103.1
345 | 183729 | OnTest | 0 | Test | 26:30:38.446 | 95438.446 | 2:52:30.000 | 2:58:30.100 | 2:52:30.000 | 2014-07-29 18:30 | 1800 | 33.6 | 115 | 591.8 | 370.1 | 521.3 | 2.5 | 151.2 | 102.9 | 5.4 | 22.8 | 4.49 | 96 | 89.8 | 88.8 | 90.1 | 24.9 | 39.9 | 36.5 | 95.7 | 38.6 | 196.3 | 0.78556 | 90 | 1.497 | 0.000805 | 83.9 | 0.7856 | 6.684 | -0.00063 | 90.8 | 89.3 | -10.8 | -18.7 | 98.7 | 103.1
346 | 184030 | OnTest | 0 | Test | 26:31:08.446 | 95468.446 | 2:53:00.000 | 2:59:00.100 | 2:53:00.000 | 2014-07-29 18:31 | 1800 | 31.7 | 117.74 | 593.5 | 370.3 | 521.8 | 2.5 | 151.5 | 102.8 | 5.4 | 22.9 | 4.47 | 96 | 89.8 | 88.8 | 90.1 | 24.9 | 39.9 | 36.4 | 95.6 | 38.6 | 196.1 | 0.78623 | 90 | 1.502 | 0.000806 | 84 | 0.7863 | 6.593 | -0.00063 | 90.8 | 89.3 | -10.7 | -18.6 | 98.7 | 103.1
347 | 184331 | OnTest | 0 | Test | 26:31:38.446 | 95498.446 | 2:53:30.000 | 2:59:30.100 | 2:53:30.000 | 2014-07-29 18:31 | 1800 | 31.3 | 116.51 | 572.5 | 370.1 | 521.7 | 2.5 | 151.6 | 102.7 | 5.4 | 22.8 | 4.4 | 96 | 89.8 | 88.9 | 90.1 | 24.8 | 39.9 | 36.3 | 95.6 | 38.6 | 195.9 | 0.78525 | 90 | 1.494 | 0.000806 | 84 | 0.7853 | 6.729 | -0.00063 | 90.7 | 89.3 | -10.7 | -18.6 | 98.7 | 103.1
348 | 184632 | OnTest | 0 | Test | 26:32:08.446 | 95528.446 | 2:54:00.000 | 3:00:00.100 | 2:54:00.000 | 2014-07-29 18:32 | 1800 | 29.7 | 117.71 | 593.2 | 370.1 | 521.6 | 2.5 | 151.5 | 102.8 | 5.3 | 22.8 | 4.36 | 96 | 89.8 | 88.9 | 90.1 | 24.8 | 39.9 | 36.6 | 95.6 | 38.6 | 195.8 | 0.78495 | 90 | 1.491 | 0.000806 | 84 | 0.785 | 6.77 | -0.00063 | 90.8 | 89.3 | -10.7 | -18.5 | 98.6 | 103
349 | 184933 | OnTest | 0 | Test | 26:32:38.446 | 95558.446 | 2:54:30.000 | 3:00:30.100 | 2:54:30.000 | 2014-07-29 18:32 | 1800 | 30.8 | 115.57 | 593.4 | 370.2 | 521.7 | 2.5 | 151.5 | 102.7 | 5.3 | 22.8 | 4.37 | 96 | 89.9 | 88.9 | 90 | 24.8 | 39.9 | 37.7 | 95.6 | 38.3 | 195.8 | 0.78599 | 90 | 1.497 | 0.000805 | 83.9 | 0.786 | 6.63 | -0.00063 | 90.7 | 89.2 | -10.8 | -18.7 | 98.6 | 103
350 | 185234 | OnTest | 0 | Test | 26:33:08.446 | 95588.446 | 2:55:00.000 | 3:01:00.100 | 2:55:00.000 | 2014-07-29 18:33 | 1800 | 30.8 | 116.08 | 593.1 | 370.2 | 521.7 | 2.5 | 151.5 | 102.8 | 5.3 | 23 | 4.38 | 96 | 89.9 | 89 | 90 | 24.8 | 39.9 | 39.5 | 95.6 | 38.3 | 196.1 | 0.78489 | 90 | 1.499 | 0.000805 | 83.9 | 0.7849 | 6.781 | -0.00063 | 90.7 | 89.2 | -10.7 | -18.6 | 98.6 | 103
351 | 185535 | OnTest | 0 | Test | 26:33:38.446 | 95618.446 | 2:55:30.000 | 3:01:30.100 | 2:55:30.000 | 2014-07-29 18:33 | 1800 | 31.2 | 115.28 | 592.9 | 370 | 521.4 | 2.5 | 151.4 | 102.7 | 5.3 | 23 | 4.36 | 96 | 90 | 89 | 90.1 | 24.9 | 39.9 | 41.2 | 95.6 | 38.4 | 196.6 | 0.78593 | 90 | 1.497 | 0.000806 | 84 | 0.7859 | 6.638 | -0.00063 | 90.8 | 89.2 | -10.7 | -18.6 | 98.6 | 103
352 | 185836 | OnTest | 0 | Test | 26:34:08.446 | 95648.446 | 2:56:00.000 | 3:02:00.100 | 2:56:00.000 | 2014-07-29 18:34 | 1800 | 31.8 | 117.3 | 595.3 | 370 | 521.5 | 2.5 | 151.5 | 102.6 | 5.3 | 23.1 | 4.39 | 96.1 | 90 | 89.1 | 90.1 | 24.9 | 40 | 42.7 | 95.6 | 38.5 | 197.1 | 0.78513 | 90 | 1.497 | 0.000806 | 84 | 0.7851 | 6.747 | -0.00063 | 90.8 | 89.2 | -10.7 | -18.6 | 98.6 | 103
353 | 186137 | OnTest | 0 | Test | 26:34:38.446 | 95678.446 | 2:56:30.000 | 3:02:30.100 | 2:56:30.000 | 2014-07-29 18:34 | 1800 | 32.5 | 115.36 | 575 | 370.3 | 522 | 2.5 | 151.7 | 102.5 | 5.3 | 23.2 | 4.42 | 96.1 | 90.1 | 89.1 | 90.1 | 24.9 | 40.2 | 43.8 | 95.6 | 38.2 | 197.7 | 0.78525 | 90.1 | 1.496 | 0.000807 | 84.1 | 0.7853 | 6.722 | -0.00063 | 90.8 | 89.4 | -10.6 | -18.5 | 98.7 | 103.1
354 | 186438 | OnTest | 0 | Test | 26:35:08.446 | 95708.446 | 2:57:00.000 | 3:03:00.100 | 2:57:00.000 | 2014-07-29 18:35 | 1800 | 30.8 | 115.05 | 594.8 | 370.3 | 522 | 2.5 | 151.6 | 102.5 | 5.3 | 23.2 | 4.41 | 96.1 | 90.2 | 89.2 | 90.2 | 24.9 | 39.9 | 44.7 | 95.7 | 38.2 | 198.2 | 0.78525 | 90 | 1.502 | 0.000807 | 84.1 | 0.7853 | 6.728 | -0.00063 | 90.7 | 89.3 | -10.5 | -18.4 | 98.6 | 103
355 | 186739 | OnTest | 0 | Test | 26:35:38.446 | 95738.446 | 2:57:30.000 | 3:03:30.100 | 2:57:30.000 | 2014-07-29 18:35 | 1800 | 32.1 | 113.04 | 590 | 369.8 | 521.3 | 2.5 | 151.5 | 102.6 | 5.3 | 23.3 | 4.42 | 96.1 | 90.2 | 89.2 | 90.2 | 24.9 | 39.9 | 45.5 | 95.7 | 38.6 | 198.8 | 0.78532 | 90.1 | 1.508 | 0.000805 | 83.9 | 0.7853 | 6.716 | -0.00063 | 90.8 | 89.3 | -10.8 | -18.7 | 98.6 | 103.1
356 | 187040 | OnTest | 0 | Test | 26:36:08.446 | 95768.446 | 2:58:00.000 | 3:04:00.100 | 2:58:00.000 | 2014-07-29 18:36 | 1800 | 31 | 114.84 | 592.3 | 369.7 | 521.2 | 2.5 | 151.5 | 102.6 | 5.3 | 23.3 | 4.38 | 96.1 | 90.2 | 89.2 | 90.2 | 24.9 | 39.9 | 46 | 95.7 | 38.6 | 199.3 | 0.78483 | 90.1 | 1.502 | 0.000806 | 84.1 | 0.7849 | 6.778 | -0.00063 | 90.9 | 89.3 | -10.7 | -18.5 | 98.7 | 103
357 | 187341 | OnTest | 0 | Test | 26:36:38.446 | 95798.446 | 2:58:30.000 | 3:04:30.100 | 2:58:30.000 | 2014-07-29 18:36 | 1800 | 31.8 | 115.09 | 593.6 | 369.7 | 521.2 | 2.5 | 151.5 | 102.6 | 5.4 | 23.2 | 4.39 | 96.1 | 90.2 | 89.2 | 90.2 | 25 | 39.9 | 45 | 95.7 | 38.5 | 199.5 | 0.78574 | 90.1 | 1.502 | 0.000806 | 84.1 | 0.7858 | 6.656 | -0.00063 | 90.8 | 89.3 | -10.6 | -18.5 | 98.7 | 103.1
358 | 187642 | OnTest | 0 | Test | 26:37:08.446 | 95828.446 | 2:59:00.000 | 3:05:00.100 | 2:59:00.000 | 2014-07-29 18:37 | 1800 | 31.5 | 111.79 | 593.1 | 369.8 | 521.5 | 2.5 | 151.7 | 102.6 | 5.4 | 23.1 | 4.42 | 96 | 90.1 | 89.2 | 90.2 | 25 | 39.9 | 42.5 | 95.8 | 38.5 | 199.2 | 0.7866 | 90.1 | 1.504 | 0.000806 | 84 | 0.7867 | 6.538 | -0.00063 | 90.8 | 89.4 | -10.7 | -18.5 | 98.6 | 103
359 | 187943 | OnTest | 0 | Test | 26:37:38.446 | 95858.446 | 2:59:30.000 | 3:05:30.100 | 2:59:30.000 | 2014-07-29 18:37 | 1800 | 31.4 | 114.94 | 587.8 | 369.6 | 521.2 | 2.5 | 151.6 | 102.3 | 5.4 | 23 | 4.42 | 96 | 90.1 | 89.1 | 90.1 | 25 | 40 | 40.4 | 95.7 | 38.6 | 198.7 | 0.78446 | 90 | 1.495 | 0.000807 | 84.1 | 0.7844 | 6.839 | -0.00063 | 90.7 | 89.2 | -10.6 | -18.5 | 98.7 | 103.1
360 | 188244 | OnTest | 0 | Test | 26:38:08.446 | 95888.446 | 3:00:00.000 | 3:06:00.100 | 3:00:00.000 | 2014-07-29 18:38 | 1800 | 31 | 116.65 | 593.7 | 370 | 521.5 | 2.5 | 151.5 | 102.5 | 5.5 | 23 | 4.41 | 96 | 90 | 89 | 90 | 25.1 | 40 | 38.8 | 95.7 | 38.2 | 198.2 | 0.78519 | 89.9 | 1.495 | 0.000805 | 83.9 | 0.7851 | 6.743 | -0.00063 | 90.7 | 89.2 | -10.8 | -18.7 | 98.6 | 103
361 | 188545 | OnTest | 0 | Test | 26:38:38.446 | 95918.446 | 3:00:30.000 | 3:06:30.100 | 3:00:30.000 | 2014-07-29 18:38 | 1800 | 30 | 114.69 | 583.5 | 369.9 | 521.2 | 2.5 | 151.3 | 102.6 | 5.4 | 22.9 | 4.41 | 96 | 90 | 89 | 90 | 25.2 | 40 | 37.9 | 95.6 | 38.4 | 197.7 | 0.78495 | 89.9 | 1.499 | 0.000806 | 84 | 0.7849 | 6.777 | -0.00063 | 90.7 | 89.2 | -10.7 | -18.6 | 98.6 | 103
362 | 188846 | OnTest | 0 | Test | 26:39:08.446 | 95948.446 | 3:01:00.000 | 3:07:00.100 | 3:01:00.000 | 2014-07-29 18:39 | 1800 | 31.6 | 116.02 | 593.9 | 370.1 | 521.6 | 2.5 | 151.6 | 102.6 | 5.4 | 22.9 | 4.49 | 96 | 89.9 | 88.9 | 90 | 25.3 | 40 | 37.3 | 95.6 | 38.2 | 197.2 | 0.78525 | 89.9 | 1.499 | 0.000805 | 83.9 | 0.7852 | 6.74 | -0.00063 | 90.6 | 89.1 | -10.8 | -18.7 | 98.6 | 103.1
363 | 189147 | OnTest | 0 | Test | 26:39:38.446 | 95978.446 | 3:01:30.000 | 3:07:30.100 | 3:01:30.000 | 2014-07-29 18:39 | 1800 | 30.9 | 116.62 | 594.9 | 370.3 | 521.8 | 2.5 | 151.5 | 102.7 | 5.4 | 22.9 | 4.44 | 96 | 89.9 | 88.9 | 89.9 | 25.3 | 39.9 | 36.9 | 95.6 | 38.5 | 196.9 | 0.78593 | 89.9 | 1.5 | 0.000807 | 84 | 0.7858 | 6.649 | -0.00063 | 90.6 | 89.1 | -10.6 | -18.5 | 98.6 | 103.1
364 | 189448 | OnTest | 0 | Test | 26:40:08.446 | 96008.446 | 3:02:00.000 | 3:08:00.100 | 3:02:00.000 | 2014-07-29 18:40 | 1800 | 32.1 | 117.02 | 593.7 | 370.5 | 522.1 | 2.5 | 151.6 | 102.7 | 5.4 | 22.8 | 4.48 | 96 | 89.9 | 88.9 | 89.9 | 25.3 | 39.9 | 36.7 | 95.5 | 38.4 | 196.5 | 0.78574 | 89.8 | 1.502 | 0.000808 | 84.2 | 0.7856 | 6.676 | -0.00063 | 90.6 | 89.1 | -10.5 | -18.5 | 98.7 | 103.1
365 | 189749 | OnTest | 0 | Test | 26:40:38.446 | 96038.446 | 3:02:30.000 | 3:08:30.100 | 3:02:30.000 | 2014-07-29 18:40 | 1799 | 33.1 | 113.56 | 574.9 | 370.5 | 522 | 2.5 | 151.4 | 102.9 | 5.4 | 22.8 | 4.45 | 96 | 89.8 | 88.8 | 89.9 | 25.2 | 40.3 | 36.6 | 95.5 | 38 | 196.3 | 0.78519 | 89.8 | 1.497 | 0.000805 | 83.8 | 0.7851 | 6.752 | -0.00063 | 90.6 | 89 | -10.8 | -18.8 | 98.6 | 103.1
366 | 190050 | OnTest | 0 | Test | 26:41:08.446 | 96068.446 | 3:03:00.000 | 3:09:00.100 | 3:03:00.000 | 2014-07-29 18:41 | 1800 | 31.4 | 114.12 | 592.8 | 370.2 | 521.5 | 2.5 | 151.3 | 102.9 | 5.4 | 22.8 | 4.43 | 96 | 89.8 | 88.9 | 89.8 | 25.2 | 40 | 36.4 | 95.5 | 38.2 | 196 | 0.78458 | 89.8 | 1.493 | 0.000805 | 83.9 | 0.7845 | 6.835 | -0.00063 | 90.6 | 89.1 | -10.8 | -18.7 | 98.6 | 103.1
367 | 190351 | OnTest | 0 | Test | 26:41:38.446 | 96098.446 | 3:03:30.000 | 3:09:30.100 | 3:03:30.000 | 2014-07-29 18:41 | 1800 | 31.8 | 117 | 593.5 | 370 | 521.6 | 2.5 | 151.6 | 102.9 | 5.4 | 22.8 | 4.43 | 96 | 89.8 | 88.9 | 89.8 | 25.2 | 39.9 | 36.3 | 95.4 | 38.3 | 195.8 | 0.78611 | 89.8 | 1.489 | 0.000806 | 83.9 | 0.786 | 6.631 | -0.00063 | 90.5 | 89 | -10.7 | -18.6 | 98.6 | 103
368 | 190652 | OnTest | 0 | Test | 26:42:08.446 | 96128.446 | 3:04:00.000 | 3:10:00.100 | 3:04:00.000 | 2014-07-29 18:42 | 1800 | 31.1 | 119.02 | 594.6 | 370.3 | 521.8 | 2.5 | 151.5 | 102.9 | 5.4 | 22.8 | 4.42 | 96 | 89.8 | 88.9 | 89.8 | 25.1 | 40 | 36.2 | 95.4 | 38.3 | 195.7 | 0.78495 | 89.8 | 1.499 | 0.000806 | 84 | 0.7848 | 6.787 | -0.00063 | 90.6 | 89 | -10.7 | -18.6 | 98.7 | 103.1
369 | 190953 | OnTest | 0 | Test | 26:42:38.446 | 96158.446 | 3:04:30.000 | 3:10:30.100 | 3:04:30.000 | 2014-07-29 18:42 | 1800 | 30.7 | 115.45 | 582.2 | 370.6 | 522.3 | 2.5 | 151.6 | 102.7 | 5.3 | 22.9 | 4.42 | 96 | 89.8 | 88.9 | 89.8 | 25 | 40.1 | 36.8 | 95.4 | 38.4 | 195.7 | 0.78532 | 89.8 | 1.5 | 0.000806 | 84 | 0.7852 | 6.739 | -0.00063 | 90.5 | 89 | -10.7 | -18.6 | 98.6 | 103.1
370 | 191254 | OnTest | 0 | Test | 26:43:08.446 | 96188.446 | 3:05:00.000 | 3:11:00.100 | 3:05:00.000 | 2014-07-29 18:43 | 1800 | 30.3 | 116.96 | 593.5 | 370.6 | 522 | 2.5 | 151.4 | 102.9 | 5.3 | 23 | 4.37 | 96 | 89.9 | 88.9 | 89.8 | 25 | 39.9 | 38.3 | 95.4 | 38.6 | 196 | 0.78593 | 89.8 | 1.501 | 0.000808 | 84.1 | 0.7858 | 6.657 | -0.00063 | 90.5 | 89 | -10.6 | -18.5 | 98.7 | 103
371 | 191555 | OnTest | 0 | Test | 26:43:38.446 | 96218.446 | 3:05:30.000 | 3:11:30.100 | 3:05:30.000 | 2014-07-29 18:43 | 1800 | 29.6 | 114.61 | 595.2 | 370.5 | 522.1 | 2.5 | 151.6 | 102.8 | 5.3 | 23 | 4.37 | 96 | 90 | 89 | 89.8 | 25 | 40 | 40.2 | 95.3 | 38.5 | 196.4 | 0.78501 | 89.8 | 1.5 | 0.000807 | 84.1 | 0.7849 | 6.777 | -0.00063 | 90.6 | 89.1 | -10.6 | -18.5 | 98.6 | 102.9
372 | 191856 | OnTest | 0 | Test | 26:44:08.446 | 96248.446 | 3:06:00.000 | 3:12:00.100 | 3:06:00.000 | 2014-07-29 18:44 | 1799 | 28.9 | 116.51 | 595.1 | 370.1 | 521.3 | 2.5 | 151.2 | 102.8 | 5.3 | 23.1 | 4.35 | 96 | 90 | 89 | 89.8 | 25 | 40 | 41.7 | 95.4 | 38.3 | 197 | 0.78544 | 89.8 | 1.498 | 0.000807 | 84 | 0.7853 | 6.719 | -0.00063 | 90.6 | 89.1 | -10.6 | -18.5 | 98.6 | 103
373 | 192157 | OnTest | 0 | Test | 26:44:38.446 | 96278.446 | 3:06:30.000 | 3:12:30.100 | 3:06:30.000 | 2014-07-29 18:44 | 1800 | 29.4 | 115.59 | 595 | 370.4 | 522 | 2.5 | 151.6 | 102.6 | 5.3 | 23.1 | 4.36 | 96.1 | 90 | 89.1 | 89.8 | 25 | 39.9 | 43 | 95.4 | 38.6 | 197.6 | 0.78525 | 89.8 | 1.505 | 0.000808 | 84.2 | 0.7852 | 6.742 | -0.00063 | 90.6 | 89.1 | -10.5 | -18.4 | 98.7 | 103
374 | 192458 | OnTest | 0 | Test | 26:45:08.446 | 96308.446 | 3:07:00.000 | 3:13:00.100 | 3:07:00.000 | 2014-07-29 18:45 | 1800 | 30.1 | 114.34 | 592.6 | 370.1 | 521.4 | 2.5 | 151.3 | 102.6 | 5.3 | 23.2 | 4.39 | 96.1 | 90.1 | 89.1 | 89.8 | 25 | 40 | 43.9 | 95.4 | 38.5 | 198.1 | 0.78507 | 89.9 | 1.503 | 0.000805 | 83.9 | 0.785 | 6.762 | -0.00063 | 90.7 | 89.1 | -10.8 | -18.7 | 98.6 | 103
375 | 192759 | OnTest | 0 | Test | 26:45:38.446 | 96338.446 | 3:07:30.000 | 3:13:30.100 | 3:07:30.000 | 2014-07-29 18:45 | 1800 | 31.2 | 114.29 | 592.6 | 370.3 | 521.8 | 2.5 | 151.5 | 102.5 | 5.4 | 23.2 | 4.43 | 96.1 | 90.1 | 89.2 | 89.9 | 24.9 | 40 | 44.8 | 95.4 | 38.6 | 198.7 | 0.78574 | 89.9 | 1.501 | 0.000805 | 83.9 | 0.7857 | 6.674 | -0.00063 | 90.6 | 89.1 | -10.8 | -18.7 | 98.6 | 103
376 | 193060 | OnTest | 0 | Test | 26:46:08.446 | 96368.446 | 3:08:00.000 | 3:14:00.100 | 3:08:00.000 | 2014-07-29 18:46 | 1799 | 31.4 | 112.64 | 589.1 | 370.3 | 521.9 | 2.5 | 151.6 | 102.6 | 5.3 | 23.3 | 4.46 | 96.1 | 90.2 | 89.2 | 89.9 | 24.9 | 40 | 45.5 | 95.4 | 38.5 | 199.2 | 0.78483 | 90 | 1.498 | 0.00081 | 84.4 | 0.7848 | 6.791 | -0.00063 | 90.7 | 89.2 | -10.3 | -18.3 | 98.7 | 103.1
377 | 193361 | OnTest | 0 | Test | 26:46:38.446 | 96398.446 | 3:08:30.000 | 3:14:30.100 | 3:08:30.000 | 2014-07-29 18:46 | 1800 | 31.7 | 116.73 | 593.3 | 370.1 | 521.4 | 2.5 | 151.3 | 102.4 | 5.4 | 23.3 | 4.49 | 96.1 | 90.2 | 89.2 | 89.9 | 24.9 | 40 | 45.7 | 95.5 | 38.2 | 199.5 | 0.78483 | 89.9 | 1.506 | 0.000809 | 84.3 | 0.7848 | 6.795 | -0.00063 | 90.7 | 89.1 | -10.4 | -18.3 | 98.7 | 103.2
378 | 193662 | OnTest | 0 | Test | 26:47:08.446 | 96428.446 | 3:09:00.000 | 3:15:00.100 | 3:09:00.000 | 2014-07-29 18:47 | 1800 | 33.3 | 115.85 | 593.3 | 370 | 521.4 | 2.5 | 151.4 | 102.5 | 5.4 | 23.2 | 4.49 | 96.1 | 90.2 | 89.2 | 89.9 | 24.8 | 40 | 44.3 | 95.5 | 38.6 | 199.5 | 0.78495 | 89.9 | 1.502 | 0.000807 | 84.1 | 0.7849 | 6.775 | -0.00063 | 90.7 | 89.2 | -10.6 | -18.5 | 98.6 | 103.1
379 | 193963 | OnTest | 0 | Test | 26:47:38.446 | 96458.446 | 3:09:30.000 | 3:15:30.100 | 3:09:30.000 | 2014-07-29 18:47 | 1800 | 31.6 | 116.67 | 595 | 370.1 | 521.4 | 2.5 | 151.4 | 102.4 | 5.4 | 23.1 | 4.44 | 96 | 90.2 | 89.2 | 89.9 | 24.8 | 40 | 42 | 95.5 | 38.5 | 199.1 | 0.78421 | 90 | 1.498 | 0.000807 | 84.1 | 0.7842 | 6.875 | -0.00063 | 90.8 | 89.2 | -10.5 | -18.5 | 98.6 | 103
380 | 194264 | OnTest | 0 | Test | 26:48:08.446 | 96488.446 | 3:10:00.000 | 3:16:00.100 | 3:10:00.000 | 2014-07-29 18:48 | 1799 | 30.8 | 115.48 | 587.4 | 369.8 | 520.9 | 2.5 | 151.1 | 102.6 | 5.5 | 23.1 | 4.43 | 96 | 90.1 | 89.1 | 89.9 | 24.8 | 40 | 40 | 95.5 | 38.5 | 198.5 | 0.78366 | 89.9 | 1.501 | 0.000806 | 84 | 0.7836 | 6.952 | -0.00063 | 90.7 | 89.1 | -10.7 | -18.6 | 98.6 | 103.1
381 | 194565 | OnTest | 0 | Test | 26:48:38.446 | 96518.446 | 3:10:30.000 | 3:16:30.100 | 3:10:30.000 | 2014-07-29 18:48 | 1800 | 31.8 | 117.31 | 593 | 370.5 | 522.1 | 2.5 | 151.6 | 102.7 | 5.4 | 23.1 | 4.46 | 96 | 90 | 89.1 | 89.9 | 24.8 | 40 | 38.7 | 95.5 | 38.6 | 197.9 | 0.78317 | 89.9 | 1.493 | 0.000806 | 84 | 0.7831 | 7.018 | -0.00063 | 90.7 | 89.2 | -10.7 | -18.6 | 98.7 | 103.1
382 | 194866 | OnTest | 0 | Test | 26:49:08.446 | 96548.446 | 3:11:00.000 | 3:17:00.100 | 3:11:00.000 | 2014-07-29 18:49 | 1800 | 30.6 | 114.37 | 594.1 | 370.1 | 521.7 | 2.5 | 151.6 | 102.6 | 5.4 | 22.9 | 4.49 | 96 | 89.9 | 89 | 89.9 | 24.8 | 40 | 37.8 | 95.5 | 38.6 | 197.3 | 0.78366 | 90 | 1.505 | 0.000806 | 84 | 0.7836 | 6.949 | -0.00063 | 90.7 | 89.2 | -10.7 | -18.6 | 98.6 | 103.1
383 | 195167 | OnTest | 0 | Test | 26:49:38.446 | 96578.446 | 3:11:30.000 | 3:17:30.100 | 3:11:30.000 | 2014-07-29 18:49 | 1800 | 30.5 | 112.47 | 592 | 370.4 | 521.9 | 2.5 | 151.5 | 102.8 | 5.4 | 22.9 | 4.47 | 96 | 89.9 | 88.9 | 89.9 | 24.9 | 40 | 37.3 | 95.5 | 38.5 | 196.9 | 0.78348 | 89.9 | 1.502 | 0.000805 | 83.9 | 0.7834 | 6.977 | -0.00063 | 90.7 | 89.2 | -10.9 | -18.7 | 98.7 | 103.1
384 | 195468 | OnTest | 0 | Test | 26:50:08.446 | 96608.446 | 3:12:00.000 | 3:18:00.100 | 3:12:00.000 | 2014-07-29 18:50 | 1800 | 31 | 110.8 | 592.5 | 369.9 | 521.4 | 2.5 | 151.5 | 102.8 | 5.4 | 22.9 | 4.4 | 96 | 89.9 | 88.9 | 89.8 | 25 | 40 | 36.9 | 95.4 | 38.6 | 196.5 | 0.7844 | 89.9 | 1.495 | 0.000805 | 83.9 | 0.7844 | 6.852 | -0.00063 | 90.7 | 89.2 | -10.8 | -18.7 | 98.7 | 103.1
385 | 195769 | OnTest | 0 | Test | 26:50:38.446 | 96638.446 | 3:12:30.000 | 3:18:30.100 | 3:12:30.000 | 2014-07-29 18:50 | 1800 | 29.6 | 116.84 | 593.3 | 370.1 | 521.6 | 2.5 | 151.5 | 103 | 5.4 | 22.9 | 4.41 | 96 | 89.9 | 88.9 | 89.8 | 25 | 40 | 36.6 | 95.4 | 38.7 | 196.2 | 0.78354 | 89.9 | 1.498 | 0.000807 | 84.1 | 0.7835 | 6.971 | -0.00063 | 90.7 | 89.1 | -10.6 | -18.5 | 98.6 | 103.1
386 | 196070 | OnTest | 0 | Test | 26:51:08.446 | 96668.446 | 3:13:00.000 | 3:19:00.100 | 3:13:00.000 | 2014-07-29 18:51 | 1800 | 30.7 | 120.06 | 596.6 | 370.4 | 522 | 2.5 | 151.6 | 102.9 | 5.4 | 22.8 | 4.41 | 96 | 89.9 | 88.9 | 89.8 | 25.1 | 39.9 | 36.4 | 95.4 | 38.5 | 196.1 | 0.78305 | 89.9 | 1.498 | 0.000804 | 83.8 | 0.783 | 7.039 | -0.00063 | 90.7 | 89.1 | -10.7 | -18.6 | 98.5 | 102.9
387 | 196371 | OnTest | 0 | Test | 26:51:38.446 | 96698.446 | 3:13:30.000 | 3:19:30.100 | 3:13:30.000 | 2014-07-29 18:51 | 1800 | 29.6 | 118.03 | 595.4 | 370.2 | 521.6 | 2.5 | 151.4 | 102.9 | 5.4 | 22.8 | 4.39 | 96 | 89.9 | 88.9 | 89.8 | 25.1 | 39.9 | 36.3 | 95.4 | 38.5 | 195.9 | 0.7844 | 89.9 | 1.501 | 0.000805 | 83.9 | 0.7843 | 6.853 | -0.00063 | 90.7 | 89.1 | -10.8 | -18.7 | 98.6 | 103
388 | 196672 | OnTest | 0 | Test | 26:52:08.446 | 96728.446 | 3:14:00.000 | 3:20:00.100 | 3:14:00.000 | 2014-07-29 18:52 | 1800 | 31.2 | 117.15 | 593.4 | 370.4 | 521.9 | 2.5 | 151.6 | 102.7 | 5.4 | 22.8 | 4.45 | 96 | 89.9 | 88.9 | 89.9 | 25.1 | 39.9 | 36.2 | 95.4 | 38.5 | 195.7 | 0.78311 | 89.9 | 1.503 | 0.000806 | 83.9 | 0.7831 | 7.028 | -0.00063 | 90.7 | 89.1 | -10.7 | -18.6 | 98.6 | 103.1
389 | 196973 | OnTest | 0 | Test | 26:52:38.446 | 96758.446 | 3:14:30.000 | 3:20:30.100 | 3:14:30.000 | 2014-07-29 18:52 | 1800 | 33.9 | 115.33 | 592.7 | 370.2 | 521.7 | 2.5 | 151.5 | 102.9 | 5.4 | 22.8 | 4.47 | 96 | 89.9 | 88.9 | 89.9 | 25.1 | 39.9 | 36.3 | 95.4 | 38.5 | 195.7 | 0.78275 | 90 | 1.503 | 0.000807 | 84.1 | 0.7827 | 7.073 | -0.00063 | 90.8 | 89.2 | -10.6 | -18.4 | 98.7 | 103.1
390 | 197274 | OnTest | 0 | Test | 26:53:08.446 | 96788.446 | 3:15:00.000 | 3:21:00.100 | 3:15:00.000 | 2014-07-29 18:53 | 1800 | 30.6 | 116.13 | 593.8 | 370.3 | 522 | 2.5 | 151.7 | 102.8 | 5.3 | 22.9 | 4.43 | 96 | 89.9 | 89 | 89.9 | 25.1 | 40 | 37.3 | 95.4 | 38.4 | 195.7 | 0.78281 | 90 | 1.503 | 0.000808 | 84.2 | 0.7828 | 7.066 | -0.00063 | 90.8 | 89.2 | -10.6 | -18.4 | 98.7 | 103.1
391 | 197575 | OnTest | 0 | Test | 26:53:38.446 | 96818.446 | 3:15:30.000 | 3:21:30.100 | 3:15:30.000 | 2014-07-29 18:53 | 1800 | 30.5 | 115.56 | 591.8 | 369.6 | 520.9 | 2.5 | 151.3 | 102.9 | 5.3 | 23 | 4.41 | 96 | 90 | 89 | 90 | 25.2 | 39.9 | 39 | 95.5 | 38.5 | 196 | 0.78226 | 90 | 1.498 | 0.000804 | 83.8 | 0.7823 | 7.134 | -0.00063 | 90.8 | 89.3 | -10.8 | -18.7 | 98.6 | 103
392 | 197876 | OnTest | 0 | Test | 26:54:08.446 | 96848.446 | 3:16:00.000 | 3:22:00.100 | 3:16:00.000 | 2014-07-29 18:54 | 1800 | 30.4 | 117.3 | 594 | 369.5 | 520.9 | 2.5 | 151.4 | 102.8 | 5.3 | 23.1 | 4.32 | 96 | 90 | 89.1 | 90 | 25.2 | 39.9 | 40.7 | 95.5 | 38.8 | 196.5 | 0.78195 | 90.1 | 1.499 | 0.000806 | 84 | 0.782 | 7.175 | -0.00063 | 90.9 | 89.3 | -10.7 | -18.6 | 98.6 | 102.9
393 | 198177 | OnTest | 0 | Test | 26:54:38.446 | 96878.446 | 3:16:30.000 | 3:22:30.100 | 3:16:30.000 | 2014-07-29 18:54 | 1800 | 29.6 | 117.93 | 593 | 369.6 | 521 | 2.5 | 151.4 | 102.8 | 5.3 | 23.1 | 4.36 | 96.1 | 90.1 | 89.1 | 90.1 | 25.2 | 39.9 | 42.2 | 95.6 | 38.8 | 197.1 | 0.78275 | 90.1 | 1.509 | 0.000806 | 84 | 0.7828 | 7.064 | -0.00063 | 90.9 | 89.3 | -10.6 | -18.5 | 98.6 | 102.9
394 | 198478 | OnTest | 0 | Test | 26:55:08.446 | 96908.446 | 3:17:00.000 | 3:23:00.100 | 3:17:00.000 | 2014-07-29 18:55 | 1800 | 29.7 | 113.88 | 578.2 | 369.8 | 521.2 | 2.5 | 151.5 | 102.5 | 5.3 | 23.2 | 4.34 | 96.1 | 90.1 | 89.1 | 90.1 | 25.2 | 40.2 | 43.4 | 95.6 | 38.5 | 197.7 | 0.78158 | 90.1 | 1.488 | 0.000806 | 84 | 0.7817 | 7.218 | -0.00063 | 90.9 | 89.4 | -10.6 | -18.5 | 98.6 | 102.9
395 | 198779 | OnTest | 0 | Test | 26:55:38.446 | 96938.446 | 3:17:30.000 | 3:23:30.100 | 3:17:30.000 | 2014-07-29 18:55 | 1800 | 31 | 114.77 | 592.4 | 369.7 | 521 | 2.5 | 151.4 | 102.7 | 5.3 | 23.4 | 4.36 | 96.1 | 90.2 | 89.2 | 90.1 | 25.2 | 39.8 | 44.3 | 95.6 | 38.7 | 198.3 | 0.78128 | 90.1 | 1.497 | 0.000805 | 83.9 | 0.7814 | 7.261 | -0.00063 | 90.9 | 89.3 | -10.8 | -18.7 | 98.7 | 103
396 | 199080 | OnTest | 0 | Test | 26:56:08.446 | 96968.446 | 3:18:00.000 | 3:24:00.100 | 3:18:00.000 | 2014-07-29 18:56 | 1800 | 30.3 | 113.67 | 589.4 | 369.9 | 521.3 | 2.5 | 151.4 | 102.6 | 5.3 | 23.3 | 4.34 | 96.1 | 90.2 | 89.2 | 90.2 | 25.2 | 40 | 45 | 95.7 | 38.5 | 198.8 | 0.78122 | 90.2 | 1.503 | 0.000806 | 84.1 | 0.7813 | 7.266 | -0.00063 | 91 | 89.4 | -10.6 | -18.5 | 98.6 | 103
397 | 199381 | OnTest | 0 | Test | 26:56:38.446 | 96998.446 | 3:18:30.000 | 3:24:30.100 | 3:18:30.000 | 2014-07-29 18:56 | 1800 | 31.1 | 113.59 | 586.6 | 369.3 | 520.7 | 2.5 | 151.4 | 102.4 | 5.3 | 23.4 | 4.37 | 96.1 | 90.2 | 89.2 | 90.2 | 25 | 39.9 | 45.5 | 95.7 | 38.4 | 199.3 | 0.78115 | 90.2 | 1.506 | 0.000806 | 84 | 0.7813 | 7.275 | -0.00063 | 91 | 89.4 | -10.7 | -18.6 | 98.7 | 103
398 | 199682 | OnTest | 0 | Test | 26:57:08.446 | 97028.446 | 3:19:00.000 | 3:25:00.100 | 3:19:00.000 | 2014-07-29 18:57 | 1800 | 32.9 | 113.51 | 593.3 | 369.5 | 521.2 | 2.5 | 151.7 | 102.7 | 5.4 | 23.4 | 4.44 | 96.1 | 90.2 | 89.2 | 90.2 | 24.9 | 40.1 | 45.5 | 95.7 | 38.5 | 199.7 | 0.78158 | 90.2 | 1.498 | 0.000805 | 84 | 0.7817 | 7.217 | -0.00063 | 91 | 89.3 | -10.7 | -18.6 | 98.6 | 103.1
399 | 199983 | OnTest | 0 | Test | 26:57:38.446 | 97058.446 | 3:19:30.000 | 3:25:30.100 | 3:19:30.000 | 2014-07-29 18:57 | 1800 | 31.8 | 112.58 | 591.9 | 369.1 | 520.3 | 2.5 | 151.2 | 102.6 | 5.4 | 23.3 | 4.41 | 96.1 | 90.2 | 89.2 | 90.2 | 24.8 | 40.1 | 43.4 | 95.8 | 38.4 | 199.5 | 0.7814 | 90.2 | 1.502 | 0.000805 | 83.9 | 0.7815 | 7.236 | -0.00063 | 91 | 89.5 | -10.8 | -18.7 | 98.6 | 103.1
400 | 200284 | OnTest | 0 | Test | 26:58:08.446 | 97088.446 | 3:20:00.000 | 3:26:00.100 | 3:20:00.000 | 2014-07-29 18:58 | 1800 | 31.6 | 111.13 | 583.8 | 369.5 | 521.1 | 2.5 | 151.6 | 102.5 | 5.5 | 23.2 | 4.42 | 96 | 90.1 | 89.1 | 90.2 | 24.8 | 40.1 | 41.1 | 95.8 | 38.7 | 199 | 0.78066 | 90.2 | 1.502 | 0.000808 | 84.2 | 0.7808 | 7.34 | -0.00063 | 91 | 89.4 | -10.5 | -18.3 | 98.6 | 103
401 | 200585 | OnTest | 0 | Test | 26:58:38.446 | 97118.446 | 3:20:30.000 | 3:26:30.100 | 3:20:30.000 | 2014-07-29 18:58 | 1800 | 30.8 | 116.8 | 592.7 | 369.4 | 520.9 | 2.5 | 151.5 | 102.7 | 5.5 | 23.2 | 4.42 | 96 | 90.1 | 89.1 | 90.3 | 24.8 | 40.1 | 39.4 | 95.8 | 38.6 | 198.5 | 0.78085 | 90.2 | 1.491 | 0.000805 | 84 | 0.781 | 7.314 | -0.00063 | 91 | 89.4 | -10.7 | -18.6 | 98.7 | 103.1
402 | 200886 | OnTest | 0 | Test | 26:59:08.446 | 97148.446 | 3:21:00.000 | 3:27:00.100 | 3:21:00.000 | 2014-07-29 18:59 | 1800 | 32.4 | 117.68 | 593.7 | 369.5 | 521.1 | 2.5 | 151.6 | 102.6 | 5.5 | 23.1 | 4.42 | 96 | 90 | 89 | 90.2 | 24.8 | 40 | 38.3 | 95.8 | 38.4 | 197.9 | 0.78134 | 90.2 | 1.501 | 0.000805 | 83.9 | 0.7814 | 7.25 | -0.00063 | 91 | 89.4 | -10.8 | -18.6 | 98.7 | 103.1
403 | 201187 | OnTest | 0 | Test | 26:59:38.446 | 97178.446 | 3:21:30.000 | 3:27:30.100 | 3:21:30.000 | 2014-07-29 18:59 | 1800 | 32.5 | 115.63 | 593.1 | 369.5 | 520.9 | 2.5 | 151.4 | 102.7 | 5.4 | 23.1 | 4.43 | 96 | 89.9 | 88.9 | 90.2 | 24.7 | 40 | 37.6 | 95.8 | 38.3 | 197.3 | 0.78115 | 90.2 | 1.501 | 0.000806 | 84 | 0.7813 | 7.275 | -0.00063 | 91 | 89.4 | -10.7 | -18.6 | 98.7 | 103.1
404 | 201488 | OnTest | 0 | Test | 27:00:08.446 | 97208.446 | 3:22:00.000 | 3:28:00.100 | 3:22:00.000 | 2014-07-29 19:00 | 1800 | 31.6 | 112.61 | 584.2 | 369.6 | 521.3 | 2.5 | 151.7 | 102.8 | 5.4 | 23.1 | 4.42 | 96 | 89.9 | 88.9 | 90.2 | 24.7 | 40.1 | 37.1 | 95.7 | 38.5 | 196.9 | 0.78177 | 90.2 | 1.499 | 0.000807 | 84.1 | 0.7819 | 7.192 | -0.00063 | 91 | 89.4 | -10.6 | -18.5 | 98.6 | 103.1
405 | 201789 | OnTest | 0 | Test | 27:00:38.446 | 97238.446 | 3:22:30.000 | 3:28:30.100 | 3:22:30.000 | 2014-07-29 19:00 | 1800 | 30.5 | 115.56 | 595.2 | 369.9 | 521.4 | 2.5 | 151.6 | 102.7 | 5.4 | 23 | 4.36 | 96 | 89.9 | 88.9 | 90.1 | 24.8 | 39.9 | 36.8 | 95.7 | 38.5 | 196.5 | 0.78177 | 90.1 | 1.503 | 0.000806 | 84.1 | 0.7818 | 7.198 | -0.00063 | 90.9 | 89.3 | -10.6 | -18.5 | 98.7 | 103
406 | 202090 | OnTest | 0 | Test | 27:01:08.446 | 97268.446 | 3:23:00.000 | 3:29:00.100 | 3:23:00.000 | 2014-07-29 19:01 | 1799 | 31.7 | 115.95 | 582.5 | 369.5 | 520.8 | 2.5 | 151.3 | 102.7 | 5.4 | 22.9 | 4.43 | 96 | 89.9 | 88.9 | 90.1 | 24.8 | 40.1 | 36.6 | 95.7 | 38.2 | 196.1 | 0.78011 | 90.1 | 1.495 | 0.000806 | 84 | 0.7802 | 7.426 | -0.00063 | 90.9 | 89.3 | -10.8 | -18.6 | 98.7 | 103.2
407 | 202391 | OnTest | 0 | Test | 27:01:38.446 | 97298.446 | 3:23:30.000 | 3:29:30.100 | 3:23:30.000 | 2014-07-29 19:01 | 1800 | 31.1 | 115.37 | 589.3 | 369.8 | 521.2 | 2.5 | 151.3 | 102.9 | 5.3 | 22.8 | 4.41 | 96 | 89.8 | 88.9 | 90.1 | 24.9 | 40 | 36.4 | 95.7 | 38.8 | 195.9 | 0.78275 | 90.1 | 1.495 | 0.000805 | 83.9 | 0.7828 | 7.065 | -0.00063 | 90.9 | 89.3 | -10.8 | -18.7 | 98.7 | 103.1
408 | 202692 | OnTest | 0 | Test | 27:02:08.446 | 97328.446 | 3:24:00.000 | 3:30:00.100 | 3:24:00.000 | 2014-07-29 19:02 | 1800 | 31.9 | 112.58 | 593.6 | 370.1 | 521.9 | 2.5 | 151.8 | 102.7 | 5.4 | 22.9 | 4.44 | 96 | 89.8 | 88.9 | 90.1 | 25.1 | 40 | 36.3 | 95.7 | 38.7 | 195.6 | 0.7817 | 90 | 1.503 | 0.000805 | 83.9 | 0.7817 | 7.21 | -0.00063 | 90.9 | 89.2 | -10.7 | -18.6 | 98.6 | 103.1
409 | 202993 | OnTest | 0 | Test | 27:02:38.446 | 97358.446 | 3:24:30.000 | 3:30:30.100 | 3:24:30.000 | 2014-07-29 19:02 | 1800 | 31.7 | 113.01 | 590.4 | 369.9 | 521.4 | 2.5 | 151.5 | 102.7 | 5.4 | 22.9 | 4.43 | 96 | 89.9 | 88.9 | 90.1 | 25.2 | 40.1 | 36.2 | 95.6 | 38.7 | 195.5 | 0.78134 | 90.1 | 1.499 | 0.000805 | 84 | 0.7814 | 7.26 | -0.00063 | 90.8 | 89.3 | -10.7 | -18.6 | 98.7 | 103.1
410 | 203294 | OnTest | 0 | Test | 27:03:08.446 | 97388.446 | 3:25:00.000 | 3:31:00.100 | 3:25:00.000 | 2014-07-29 19:03 | 1800 | 33.4 | 115.76 | 587.9 | 369.7 | 521.2 | 2.5 | 151.6 | 102.7 | 5.4 | 22.9 | 4.43 | 96 | 89.9 | 88.9 | 90.1 | 25.2 | 39.9 | 36.6 | 95.7 | 38.4 | 195.5 | 0.78115 | 90 | 1.505 | 0.000807 | 84.1 | 0.7812 | 7.287 | -0.00063 | 90.8 | 89.3 | -10.6 | -18.5 | 98.6 | 103.1
411 | 203595 | OnTest | 0 | Test | 27:03:38.446 | 97418.446 | 3:25:30.000 | 3:31:30.100 | 3:25:30.000 | 2014-07-29 19:03 | 1800 | 33 | 119.05 | 592 | 370 | 521.7 | 2.5 | 151.7 | 102.7 | 5.3 | 22.9 | 4.42 | 96 | 89.9 | 88.9 | 90.1 | 25.3 | 40.1 | 38 | 95.6 | 38.2 | 195.7 | 0.78115 | 90 | 1.497 | 0.000806 | 84 | 0.7812 | 7.286 | -0.00063 | 90.8 | 89.3 | -10.7 | -18.5 | 98.6 | 103
412 | 203896 | OnTest | 0 | Test | 27:04:08.446 | 97448.446 | 3:26:00.000 | 3:32:00.100 | 3:26:00.000 | 2014-07-29 19:04 | 1800 | 32.1 | 117.87 | 593.9 | 369.9 | 521.2 | 2.5 | 151.4 | 102.8 | 5.3 | 23 | 4.38 | 96 | 90 | 89 | 90.1 | 25.3 | 39.9 | 39.8 | 95.7 | 38.3 | 196.1 | 0.78079 | 90.1 | 1.503 | 0.000805 | 84 | 0.7808 | 7.334 | -0.00063 | 90.8 | 89.3 | -10.7 | -18.6 | 98.6 | 103
413 | 204197 | OnTest | 0 | Test | 27:04:38.446 | 97478.446 | 3:26:30.000 | 3:32:30.100 | 3:26:30.000 | 2014-07-29 19:04 | 1799 | 32.1 | 113.32 | 571.7 | 369.7 | 521.2 | 2.5 | 151.5 | 102.7 | 5.3 | 23.1 | 4.39 | 96 | 90 | 89 | 90.1 | 25.3 | 40.1 | 41.4 | 95.6 | 38.4 | 196.7 | 0.78177 | 90 | 1.5 | 0.000806 | 84 | 0.7818 | 7.203 | -0.00063 | 90.8 | 89.3 | -10.7 | -18.6 | 98.6 | 103
414 | 204498 | OnTest | 0 | Test | 27:05:08.446 | 97508.446 | 3:27:00.000 | 3:33:00.100 | 3:27:00.000 | 2014-07-29 19:05 | 1800 | 32.8 | 115.47 | 590.5 | 369.4 | 520.8 | 2.5 | 151.4 | 102.4 | 5.3 | 23.2 | 4.39 | 96.1 | 90 | 89.1 | 90.2 | 25.2 | 40 | 42.7 | 95.7 | 38.2 | 197.3 | 0.78183 | 90.1 | 1.499 | 0.000804 | 83.8 | 0.7819 | 7.188 | -0.00063 | 90.9 | 89.3 | -10.9 | -18.8 | 98.6 | 103
415 | 204799 | OnTest | 0 | Test | 27:05:38.446 | 97538.446 | 3:27:30.000 | 3:33:30.100 | 3:27:30.000 | 2014-07-29 19:05 | 1800 | 30.8 | 117.48 | 590.1 | 369.7 | 521.2 | 2.5 | 151.4 | 102.6 | 5.3 | 23.2 | 4.36 | 96.1 | 90.1 | 89.1 | 90.2 | 25.2 | 40 | 43.7 | 95.7 | 38.5 | 197.9 | 0.78152 | 90.1 | 1.503 | 0.000806 | 84 | 0.7816 | 7.233 | -0.00063 | 90.9 | 89.3 | -10.7 | -18.6 | 98.6 | 103
416 | 205100 | OnTest | 0 | Test | 27:06:08.446 | 97568.446 | 3:28:00.000 | 3:34:00.100 | 3:28:00.000 | 2014-07-29 19:06 | 1800 | 31.5 | 120.71 | 593.2 | 369.2 | 520.7 | 2.5 | 151.4 | 102.4 | 5.3 | 23.3 | 4.37 | 96.1 | 90.1 | 89.1 | 90.2 | 25.2 | 39.9 | 44.6 | 95.7 | 38.6 | 198.4 | 0.78109 | 90.1 | 1.501 | 0.000807 | 84.2 | 0.7811 | 7.291 | -0.00063 | 90.9 | 89.3 | -10.5 | -18.4 | 98.6 | 103
417 | 205401 | OnTest | 0 | Test | 27:06:38.446 | 97598.446 | 3:28:30.000 | 3:34:30.100 | 3:28:30.000 | 2014-07-29 19:06 | 1800 | 32.1 | 117.88 | 593.4 | 369.4 | 520.8 | 2.5 | 151.5 | 102.5 | 5.3 | 23.3 | 4.39 | 96.1 | 90.2 | 89.2 | 90.2 | 25.1 | 39.9 | 45.3 | 95.8 | 38.5 | 199 | 0.7817 | 90.1 | 1.503 | 0.000806 | 84 | 0.7818 | 7.206 | -0.00063 | 90.9 | 89.3 | -10.7 | -18.6 | 98.7 | 103
418 | 205702 | OnTest | 0 | Test | 27:07:08.446 | 97628.446 | 3:29:00.000 | 3:35:00.100 | 3:29:00.000 | 2014-07-29 19:07 | 1800 | 30.5 | 113.58 | 577.2 | 369.4 | 520.7 | 2.5 | 151.3 | 102.5 | 5.4 | 23.4 | 4.33 | 96.1 | 90.2 | 89.2 | 90.1 | 25.1 | 40.2 | 45.8 | 95.8 | 38.7 | 199.4 | 0.78146 | 90.1 | 1.498 | 0.000806 | 84 | 0.7815 | 7.243 | -0.00063 | 90.8 | 89.3 | -10.7 | -18.6 | 98.6 | 102.9
419 | 206003 | OnTest | 0 | Test | 27:07:38.446 | 97658.446 | 3:29:30.000 | 3:35:30.100 | 3:29:30.000 | 2014-07-29 19:07 | 1800 | 29.2 | 115.5 | 592.3 | 369.3 | 520.5 | 2.5 | 151.3 | 102.6 | 5.4 | 23.3 | 4.34 | 96.1 | 90.2 | 89.2 | 90.1 | 25 | 40 | 44.8 | 95.7 | 38.7 | 199.6 | 0.78066 | 90.1 | 1.493 | 0.000805 | 83.9 | 0.7807 | 7.351 | -0.00063 | 90.8 | 89.3 | -10.8 | -18.7 | 98.6 | 103
420 | 206304 | OnTest | 0 | Test | 27:08:08.446 | 97688.446 | 3:30:00.000 | 3:36:00.100 | 3:30:00.000 | 2014-07-29 19:08 | 1800 | 31.8 | 113.55 | 571.4 | 369.3 | 520.8 | 2.5 | 151.5 | 102.3 | 5.4 | 23.2 | 4.36 | 96 | 90.1 | 89.1 | 90.1 | 25 | 40.3 | 42.5 | 95.7 | 38.5 | 199.4 | 0.7806 | 90 | 1.502 | 0.000805 | 83.9 | 0.7806 | 7.366 | -0.00063 | 90.8 | 89.2 | -10.8 | -18.7 | 98.6 | 103
421 | 206605 | OnTest | 0 | Test | 27:08:38.446 | 97718.446 | 3:30:30.000 | 3:36:30.100 | 3:30:30.000 | 2014-07-29 19:08 | 1800 | 31.2 | 117.58 | 591.6 | 369.6 | 521.1 | 2.5 | 151.5 | 102.4 | 5.5 | 23.2 | 4.32 | 96 | 90.1 | 89.1 | 90 | 25 | 39.9 | 40.4 | 95.7 | 38.3 | 198.8 | 0.7803 | 90 | 1.495 | 0.000803 | 83.8 | 0.7803 | 7.408 | -0.00063 | 90.8 | 89.2 | -10.9 | -18.7 | 98.6 | 102.9
422 | 206906 | OnTest | 0 | Test | 27:09:08.446 | 97748.446 | 3:31:00.000 | 3:37:00.100 | 3:31:00.000 | 2014-07-29 19:09 | 1800 | 30.2 | 117.05 | 592.3 | 369.5 | 520.9 | 2.5 | 151.4 | 102.6 | 5.5 | 23.1 | 4.36 | 96 | 90 | 89 | 90 | 24.9 | 39.9 | 38.9 | 95.6 | 38.2 | 198.3 | 0.78256 | 89.9 | 1.499 | 0.000805 | 83.9 | 0.7825 | 7.101 | -0.00063 | 90.7 | 89.2 | -10.8 | -18.7 | 98.6 | 103
423 | 207207 | OnTest | 0 | Test | 27:09:38.446 | 97778.446 | 3:31:30.000 | 3:37:30.100 | 3:31:30.000 | 2014-07-29 19:09 | 1800 | 31.7 | 115.4 | 592.5 | 369.8 | 521.1 | 2.5 | 151.3 | 102.6 | 5.4 | 23.1 | 4.39 | 96 | 89.9 | 89 | 89.9 | 24.8 | 39.9 | 38 | 95.6 | 38.2 | 197.8 | 0.78146 | 89.9 | 1.502 | 0.000807 | 84.1 | 0.7814 | 7.258 | -0.00063 | 90.6 | 89.1 | -10.6 | -18.5 | 98.7 | 103
424 | 207508 | OnTest | 0 | Test | 27:10:08.446 | 97808.446 | 3:32:00.000 | 3:38:00.100 | 3:32:00.000 | 2014-07-29 19:10 | 1800 | 32.3 | 114.99 | 592.7 | 370.1 | 522 | 2.5 | 151.8 | 102.4 | 5.4 | 23.1 | 4.39 | 96 | 89.9 | 88.9 | 89.9 | 24.7 | 39.9 | 37.4 | 95.5 | 38.3 | 197.3 | 0.78085 | 89.9 | 1.501 | 0.000807 | 84 | 0.7808 | 7.344 | -0.00063 | 90.6 | 89.1 | -10.7 | -18.5 | 98.6 | 103
425 | 207809 | OnTest | 0 | Test | 27:10:38.446 | 97838.446 | 3:32:30.000 | 3:38:30.100 | 3:32:30.000 | 2014-07-29 19:10 | 1800 | 30.7 | 115.19 | 595.8 | 369.7 | 521 | 2.5 | 151.3 | 102.7 | 5.4 | 23 | 4.44 | 96 | 89.8 | 88.9 | 89.8 | 24.7 | 40 | 37 | 95.5 | 38.4 | 196.9 | 0.78207 | 89.8 | 1.501 | 0.000806 | 83.9 | 0.782 | 7.178 | -0.00063 | 90.6 | 89.1 | -10.7 | -18.7 | 98.6 | 103.1
426 | 208110 | OnTest | 0 | Test | 27:11:08.446 | 97868.446 | 3:33:00.000 | 3:39:00.100 | 3:33:00.000 | 2014-07-29 19:11 | 1800 | 30.9 | 115.22 | 592.6 | 370.4 | 521.9 | 2.5 | 151.5 | 102.7 | 5.4 | 23 | 4.42 | 96 | 89.8 | 88.9 | 89.8 | 24.7 | 40 | 36.7 | 95.4 | 38.4 | 196.6 | 0.78134 | 89.8 | 1.492 | 0.000805 | 83.9 | 0.7812 | 7.283 | -0.00063 | 90.6 | 89 | -10.8 | -18.7 | 98.7 | 103.1
427 | 208411 | OnTest | 0 | Test | 27:11:38.446 | 97898.446 | 3:33:30.000 | 3:39:30.100 | 3:33:30.000 | 2014-07-29 19:11 | 1800 | 30.9 | 114.5 | 592.1 | 370.1 | 521.6 | 2.5 | 151.5 | 102.8 | 5.4 | 22.9 | 4.42 | 96 | 89.9 | 88.9 | 89.8 | 24.7 | 40 | 36.6 | 95.4 | 38.5 | 196.2 | 0.78238 | 89.8 | 1.505 | 0.000805 | 83.9 | 0.7823 | 7.139 | -0.00063 | 90.5 | 89.1 | -10.8 | -18.7 | 98.6 | 103
428 | 208712 | OnTest | 0 | Test | 27:12:08.446 | 97928.446 | 3:34:00.000 | 3:40:00.100 | 3:34:00.000 | 2014-07-29 19:12 | 1800 | 30.7 | 113.69 | 593.1 | 369.8 | 521.3 | 2.5 | 151.5 | 102.6 | 5.4 | 22.9 | 4.4 | 96 | 89.8 | 88.9 | 89.7 | 24.8 | 39.9 | 36.4 | 95.4 | 38.6 | 196 | 0.78213 | 89.8 | 1.499 | 0.000805 | 83.9 | 0.782 | 7.175 | -0.00063 | 90.5 | 89 | -10.9 | -18.8 | 98.7 | 103.1
429 | 209013 | OnTest | 0 | Test | 27:12:38.446 | 97958.446 | 3:34:30.000 | 3:40:30.100 | 3:34:30.000 | 2014-07-29 19:12 | 1800 | 30.1 | 114.58 | 585.8 | 370.2 | 521.8 | 2.5 | 151.6 | 102.4 | 5.4 | 22.9 | 4.4 | 96 | 89.8 | 88.9 | 89.7 | 24.9 | 40 | 36.3 | 95.4 | 38.6 | 195.8 | 0.78177 | 89.8 | 1.495 | 0.000806 | 83.9 | 0.7816 | 7.225 | -0.00063 | 90.5 | 89 | -10.8 | -18.7 | 98.6 | 103
430 | 209314 | OnTest | 0 | Test | 27:13:08.446 | 97988.446 | 3:35:00.000 | 3:41:00.100 | 3:35:00.000 | 2014-07-29 19:13 | 1800 | 29.9 | 114.93 | 593.2 | 370.2 | 521.8 | 2.5 | 151.6 | 102.7 | 5.4 | 22.9 | 4.4 | 96 | 89.9 | 88.9 | 89.7 | 25 | 40 | 36.4 | 95.4 | 38.3 | 195.7 | 0.7803 | 89.8 | 1.5 | 0.000806 | 83.9 | 0.7802 | 7.425 | -0.00063 | 90.6 | 89 | -10.8 | -18.6 | 98.6 | 103
431 | 209615 | OnTest | 0 | Test | 27:13:38.446 | 98018.446 | 3:35:30.000 | 3:41:30.100 | 3:35:30.000 | 2014-07-29 19:13 | 1800 | 29 | 115.16 | 592.4 | 370 | 521.5 | 2.5 | 151.5 | 102.6 | 5.3 | 22.9 | 4.39 | 96 | 89.9 | 88.9 | 89.7 | 25.1 | 40 | 36.9 | 95.3 | 38.3 | 195.6 | 0.78219 | 89.7 | 1.492 | 0.000804 | 83.8 | 0.782 | 7.169 | -0.00063 | 90.5 | 89 | -10.9 | -18.8 | 98.7 | 103
432 | 209916 | OnTest | 0 | Test | 27:14:08.446 | 98048.446 | 3:36:00.000 | 3:42:00.100 | 3:36:00.000 | 2014-07-29 19:14 | 1800 | 28.4 | 115.79 | 594 | 370.3 | 521.9 | 2.5 | 151.6 | 102.6 | 5.3 | 23 | 4.4 | 96 | 89.9 | 89 | 89.7 | 25.1 | 39.9 | 38.4 | 95.3 | 38.3 | 195.8 | 0.78287 | 89.8 | 1.502 | 0.000807 | 84.1 | 0.7827 | 7.072 | -0.00063 | 90.6 | 89 | -10.6 | -18.5 | 98.6 | 103
433 | 210217 | OnTest | 0 | Test | 27:14:38.446 | 98078.446 | 3:36:30.000 | 3:42:30.100 | 3:36:30.000 | 2014-07-29 19:14 | 1800 | 29.5 | 115.49 | 593 | 370.1 | 521.5 | 2.5 | 151.4 | 102.7 | 5.3 | 23.1 | 4.38 | 96 | 90 | 89 | 89.7 | 25.1 | 40 | 40.2 | 95.3 | 38.4 | 196.3 | 0.78213 | 89.8 | 1.494 | 0.000805 | 83.9 | 0.782 | 7.173 | -0.00063 | 90.6 | 89 | -10.8 | -18.7 | 98.6 | 103
434 | 210518 | OnTest | 0 | Test | 27:15:08.446 | 98108.446 | 3:37:00.000 | 3:43:00.100 | 3:37:00.000 | 2014-07-29 19:15 | 1800 | 30.6 | 113.11 | 592.7 | 369.9 | 521.3 | 2.5 | 151.4 | 102.5 | 5.3 | 23.1 | 4.36 | 96 | 90 | 89.1 | 89.7 | 25.1 | 40 | 41.7 | 95.3 | 38 | 196.8 | 0.78201 | 89.8 | 1.497 | 0.000807 | 84 | 0.7819 | 7.191 | -0.00063 | 90.6 | 89 | -10.7 | -18.6 | 98.7 | 103
435 | 210819 | OnTest | 0 | Test | 27:15:38.446 | 98138.446 | 3:37:30.000 | 3:43:30.100 | 3:37:30.000 | 2014-07-29 19:15 | 1800 | 31 | 116.61 | 592.2 | 370.2 | 521.6 | 2.5 | 151.4 | 102.6 | 5.3 | 23.2 | 4.39 | 96.1 | 90.1 | 89.1 | 89.7 | 25.1 | 40 | 43 | 95.3 | 38.1 | 197.3 | 0.78183 | 89.8 | 1.504 | 0.000807 | 84.1 | 0.7817 | 7.21 | -0.00063 | 90.6 | 89.1 | -10.6 | -18.5 | 98.6 | 103
436 | 211120 | OnTest | 0 | Test | 27:16:08.446 | 98168.446 | 3:38:00.000 | 3:44:00.100 | 3:38:00.000 | 2014-07-29 19:16 | 1800 | 29.2 | 116.54 | 593.1 | 369.9 | 521.3 | 2.5 | 151.3 | 102.4 | 5.3 | 23.2 | 4.33 | 96.1 | 90.1 | 89.1 | 89.8 | 25.1 | 40 | 44 | 95.3 | 38.4 | 197.9 | 0.78158 | 89.8 | 1.498 | 0.000808 | 84.1 | 0.7815 | 7.244 | -0.00063 | 90.6 | 89.1 | -10.6 | -18.4 | 98.6 | 103
437 | 211421 | OnTest | 0 | Test | 27:16:38.446 | 98198.446 | 3:38:30.000 | 3:44:30.100 | 3:38:30.000 | 2014-07-29 19:16 | 1800 | 29.5 | 116.22 | 590.3 | 370 | 521.5 | 2.5 | 151.5 | 102.5 | 5.3 | 23.2 | 4.35 | 96.1 | 90.1 | 89.1 | 89.8 | 25.2 | 39.9 | 44.8 | 95.4 | 38.4 | 198.5 | 0.78281 | 89.9 | 1.498 | 0.000805 | 83.9 | 0.7827 | 7.071 | -0.00063 | 90.7 | 89.1 | -10.8 | -18.7 | 98.6 | 102.9
438 | 211722 | OnTest | 0 | Test | 27:17:08.446 | 98228.446 | 3:39:00.000 | 3:45:00.100 | 3:39:00.000 | 2014-07-29 19:17 | 1800 | 29.5 | 115.11 | 592.5 | 369.9 | 521.4 | 2.5 | 151.5 | 102.3 | 5.3 | 23.3 | 4.31 | 96.1 | 90.2 | 89.2 | 89.8 | 25.2 | 40 | 45.3 | 95.4 | 38.3 | 199 | 0.78048 | 89.9 | 1.496 | 0.000807 | 84.1 | 0.7804 | 7.391 | -0.00063 | 90.7 | 89.1 | -10.7 | -18.5 | 98.6 | 103
439 | 212023 | OnTest | 0 | Test | 27:17:38.446 | 98258.446 | 3:39:30.000 | 3:45:30.100 | 3:39:30.000 | 2014-07-29 19:17 | 1800 | 30.3 | 116.47 | 593.1 | 369.8 | 521 | 2.5 | 151.2 | 102.5 | 5.4 | 23.3 | 4.33 | 96.1 | 90.2 | 89.2 | 89.8 | 25.2 | 40 | 45.7 | 95.4 | 38.2 | 199.4 | 0.78158 | 89.9 | 1.506 | 0.000806 | 84 | 0.7815 | 7.24 | -0.00063 | 90.7 | 89.1 | -10.7 | -18.6 | 98.6 | 102.9
440 | 212324 | OnTest | 0 | Test | 27:18:08.446 | 98288.446 | 3:40:00.000 | 3:46:00.100 | 3:40:00.000 | 2014-07-29 19:18 | 1800 | 32.1 | 114.83 | 578.3 | 369.7 | 521.1 | 2.5 | 151.3 | 102.4 | 5.4 | 23.2 | 4.36 | 96.1 | 90.2 | 89.2 | 89.9 | 25.2 | 40 | 44.1 | 95.4 | 37.9 | 199.5 | 0.78103 | 90 | 1.504 | 0.000807 | 84.1 | 0.781 | 7.308 | -0.00063 | 90.8 | 89.2 | -10.5 | -18.4 | 98.6 | 102.9
441 | 212625 | OnTest | 0 | Test | 27:18:38.446 | 98318.446 | 3:40:30.000 | 3:46:30.100 | 3:40:30.000 | 2014-07-29 19:18 | 1800 | 29.2 | 115.49 | 593.4 | 369.7 | 521.3 | 2.5 | 151.6 | 102.3 | 5.5 | 23.2 | 4.34 | 96 | 90.2 | 89.2 | 90 | 25.1 | 40 | 42 | 95.5 | 38 | 199.1 | 0.7814 | 90 | 1.501 | 0.000808 | 84.2 | 0.7814 | 7.255 | -0.00063 | 90.8 | 89.2 | -10.5 | -18.5 | 98.7 | 103
442 | 212926 | OnTest | 0 | Test | 27:19:08.446 | 98348.446 | 3:41:00.000 | 3:47:00.100 | 3:41:00.000 | 2014-07-29 19:19 | 1800 | 30.8 | 113.86 | 589.5 | 369.9 | 521.3 | 2.5 | 151.4 | 102.4 | 5.5 | 23.1 | 4.4 | 96 | 90.1 | 89.1 | 90 | 25 | 40 | 39.9 | 95.5 | 38 | 198.6 | 0.7806 | 90.1 | 1.504 | 0.000806 | 84 | 0.7806 | 7.361 | -0.00063 | 90.9 | 89.2 | -10.7 | -18.6 | 98.6 | 103
443 | 213227 | OnTest | 0 | Test | 27:19:38.446 | 98378.446 | 3:41:30.000 | 3:47:30.100 | 3:41:30.000 | 2014-07-29 19:19 | 1800 | 30.6 | 114.8 | 595 | 369.8 | 521.5 | 2.5 | 151.6 | 102.5 | 5.4 | 23 | 4.38 | 96 | 90 | 89 | 90 | 25 | 40 | 38.6 | 95.5 | 38 | 198 | 0.78091 | 90.1 | 1.502 | 0.000809 | 84.3 | 0.781 | 7.314 | -0.00063 | 90.9 | 89.3 | -10.4 | -18.3 | 98.6 | 103
444 | 213528 | OnTest | 0 | Test | 27:20:08.446 | 98408.446 | 3:42:00.000 | 3:48:00.100 | 3:42:00.000 | 2014-07-29 19:20 | 1800 | 30.1 | 113.06 | 587.7 | 369.8 | 521.4 | 2.5 | 151.6 | 102.6 | 5.4 | 23 | 4.39 | 96 | 89.9 | 89 | 89.9 | 24.9 | 40.1 | 37.8 | 95.5 | 38.1 | 197.5 | 0.78146 | 90 | 1.509 | 0.000808 | 84.2 | 0.7815 | 7.244 | -0.00063 | 90.8 | 89.3 | -10.5 | -18.4 | 98.7 | 103.1
445 | 213829 | OnTest | 0 | Test | 27:20:38.446 | 98438.446 | 3:42:30.000 | 3:48:30.100 | 3:42:30.000 | 2014-07-29 19:20 | 1800 | 31.8 | 114.66 | 592.1 | 369.8 | 521.3 | 2.5 | 151.4 | 102.6 | 5.4 | 23 | 4.39 | 96 | 89.9 | 88.9 | 89.9 | 24.9 | 40 | 37.2 | 95.5 | 38.5 | 197.1 | 0.77975 | 90.1 | 1.506 | 0.000809 | 84.3 | 0.7798 | 7.477 | -0.00063 | 90.9 | 89.3 | -10.4 | -18.3 | 98.7 | 103.1
446 | 214130 | OnTest | 0 | Test | 27:21:08.446 | 98468.446 | 3:43:00.000 | 3:49:00.100 | 3:43:00.000 | 2014-07-29 19:21 | 1800 | 31.3 | 112.93 | 578.9 | 369.8 | 521.3 | 2.5 | 151.5 | 102.4 | 5.4 | 22.9 | 4.37 | 96 | 89.9 | 88.9 | 90 | 24.9 | 40 | 36.8 | 95.5 | 38.4 | 196.7 | 0.78097 | 90 | 1.505 | 0.000809 | 84.3 | 0.781 | 7.312 | -0.00063 | 90.8 | 89.2 | -10.5 | -18.4 | 98.7 | 103.1
447 | 214431 | OnTest | 0 | Test | 27:21:38.446 | 98498.446 | 3:43:30.000 | 3:49:30.100 | 3:43:30.000 | 2014-07-29 19:21 | 1800 | 31.3 | 116.42 | 594.7 | 369.9 | 521.6 | 2.5 | 151.6 | 102.8 | 5.3 | 23 | 4.39 | 96 | 89.9 | 88.9 | 90 | 24.9 | 40 | 36.6 | 95.5 | 38.2 | 196.4 | 0.78017 | 90.1 | 1.498 | 0.000806 | 84 | 0.7802 | 7.42 | -0.00063 | 90.9 | 89.3 | -10.8 | -18.6 | 98.6 | 103
448 | 214732 | OnTest | 0 | Test | 27:22:08.446 | 98528.446 | 3:44:00.000 | 3:50:00.100 | 3:44:00.000 | 2014-07-29 19:22 | 1800 | 29.5 | 115.82 | 591.8 | 370 | 521.6 | 2.5 | 151.5 | 102.8 | 5.4 | 22.9 | 4.34 | 96 | 89.8 | 88.9 | 90 | 24.8 | 40 | 36.4 | 95.5 | 38 | 196.1 | 0.77901 | 90.1 | 1.502 | 0.000808 | 84.2 | 0.7791 | 7.579 | -0.00063 | 90.9 | 89.2 | -10.5 | -18.4 | 98.7 | 103
449 | 215033 | OnTest | 0 | Test | 27:22:38.446 | 98558.446 | 3:44:30.000 | 3:50:30.100 | 3:44:30.000 | 2014-07-29 19:22 | 1800 | 30.1 | 115.66 | 592.6 | 369.5 | 521.1 | 2.5 | 151.6 | 102.7 | 5.4 | 23 | 4.39 | 96 | 89.9 | 88.9 | 90 | 24.7 | 40 | 36.3 | 95.5 | 38.1 | 195.8 | 0.77999 | 90 | 1.504 | 0.000806 | 84 | 0.78 | 7.447 | -0.00063 | 90.8 | 89.2 | -10.7 | -18.6 | 98.7 | 103
450 | 215334 | OnTest | 0 | Test | 27:23:08.446 | 98588.446 | 3:45:00.000 | 3:51:00.100 | 3:45:00.000 | 2014-07-29 19:23 | 1800 | 30.6 | 113.87 | 590.1 | 369.5 | 520.9 | 2.5 | 151.4 | 102.6 | 5.4 | 22.9 | 4.39 | 96 | 89.9 | 88.9 | 90 | 24.8 | 39.9 | 36.2 | 95.5 | 37.9 | 195.6 | 0.77877 | 90.1 | 1.501 | 0.000807 | 84.1 | 0.7788 | 7.61 | -0.00063 | 90.9 | 89.3 | -10.6 | -18.5 | 98.7 | 103.1
451 | 215635 | OnTest | 0 | Test | 27:23:38.446 | 98618.446 | 3:45:30.000 | 3:51:30.100 | 3:45:30.000 | 2014-07-29 19:23 | 1800 | 31.6 | 115.7 | 592.8 | 369.7 | 521.1 | 2.5 | 151.5 | 102.6 | 5.4 | 22.9 | 4.38 | 96 | 89.9 | 89 | 90 | 24.8 | 40 | 36.3 | 95.5 | 37.8 | 195.4 | 0.78011 | 90.1 | 1.499 | 0.000805 | 84 | 0.7802 | 7.426 | -0.00063 | 90.9 | 89.3 | -10.7 | -18.6 | 98.6 | 103
452 | 215936 | OnTest | 0 | Test | 27:24:08.446 | 98648.446 | 3:46:00.000 | 3:52:00.100 | 3:46:00.000 | 2014-07-29 19:24 | 1800 | 29.2 | 117.17 | 592.6 | 369.7 | 521.2 | 2.5 | 151.5 | 102.5 | 5.3 | 23 | 4.37 | 96 | 90 | 89 | 90 | 24.8 | 39.9 | 37.5 | 95.5 | 37.8 | 195.5 | 0.77938 | 90.1 | 1.502 | 0.000804 | 83.8 | 0.7794 | 7.525 | -0.00063 | 90.9 | 89.3 | -10.9 | -18.8 | 98.6 | 103
453 | 216237 | OnTest | 0 | Test | 27:24:38.446 | 98678.446 | 3:46:30.000 | 3:52:30.100 | 3:46:30.000 | 2014-07-29 19:24 | 1800 | 30.1 | 118.74 | 593.3 | 369.4 | 520.7 | 2.5 | 151.3 | 102.6 | 5.3 | 23.1 | 4.35 | 96 | 90 | 89 | 90 | 24.9 | 39.9 | 39.4 | 95.6 | 37.7 | 195.9 | 0.78017 | 90.1 | 1.5 | 0.000804 | 83.8 | 0.7802 | 7.416 | -0.00063 | 90.9 | 89.3 | -10.9 | -18.8 | 98.6 | 103
454 | 216538 | OnTest | 0 | Test | 27:25:08.446 | 98708.446 | 3:47:00.000 | 3:53:00.100 | 3:47:00.000 | 2014-07-29 19:25 | 1800 | 30.5 | 114.85 | 584 | 369.6 | 521.2 | 2.5 | 151.5 | 102.7 | 5.3 | 23.2 | 4.37 | 96 | 90 | 89.1 | 90 | 24.9 | 40 | 41.1 | 95.5 | 37.6 | 196.4 | 0.77846 | 90.1 | 1.502 | 0.000805 | 83.9 | 0.7785 | 7.656 | -0.00063 | 90.9 | 89.2 | -10.7 | -18.6 | 98.5 | 102.9
455 | 216839 | OnTest | 0 | Test | 27:25:38.446 | 98738.446 | 3:47:30.000 | 3:53:30.100 | 3:47:30.000 | 2014-07-29 19:25 | 1800 | 32.1 | 113.3 | 592.8 | 369.4 | 520.7 | 2.5 | 151.3 | 102.6 | 5.3 | 23.2 | 4.33 | 96.1 | 90.1 | 89.1 | 90.1 | 24.9 | 39.9 | 42.4 | 95.6 | 37.7 | 197.1 | 0.77822 | 90.1 | 1.501 | 0.000805 | 84 | 0.7783 | 7.686 | -0.00063 | 90.9 | 89.3 | -10.7 | -18.6 | 98.6 | 103
456 | 217140 | OnTest | 0 | Test | 27:26:08.446 | 98768.446 | 3:48:00.000 | 3:54:00.100 | 3:48:00.000 | 2014-07-29 19:26 | 1800 | 31.9 | 109.93 | 565.2 | 369.3 | 520.9 | 2.5 | 151.6 | 102.6 | 5.3 | 23.3 | 4.37 | 96.1 | 90.1 | 89.2 | 90.1 | 24.9 | 40.3 | 43.5 | 95.6 | 37.5 | 197.6 | 0.7795 | 90.1 | 1.506 | 0.000806 | 84 | 0.7796 | 7.506 | -0.00063 | 90.9 | 89.3 | -10.7 | -18.6 | 98.7 | 103
457 | 217441 | OnTest | 0 | Test | 27:26:38.446 | 98798.446 | 3:48:30.000 | 3:54:30.100 | 3:48:30.000 | 2014-07-29 19:26 | 1800 | 30.4 | 113.96 | 589.1 | 369.1 | 520.6 | 2.5 | 151.4 | 102.7 | 5.3 | 23.4 | 4.31 | 96.1 | 90.2 | 89.2 | 90.1 | 25 | 40 | 44.3 | 95.6 | 37.4 | 198.2 | 0.7784 | 90.1 | 1.497 | 0.000805 | 83.9 | 0.7785 | 7.658 | -0.00063 | 90.9 | 89.3 | -10.8 | -18.7 | 98.6 | 103
458 | 217742 | OnTest | 0 | Test | 27:27:08.446 | 98828.446 | 3:49:00.000 | 3:55:00.100 | 3:49:00.000 | 2014-07-29 19:27 | 1800 | 31.3 | 113.53 | 571.9 | 369.1 | 520.5 | 2.5 | 151.4 | 102.5 | 5.3 | 23.3 | 4.31 | 96.1 | 90.2 | 89.2 | 90.2 | 25 | 40.4 | 44.5 | 95.7 | 37.5 | 198.7 | 0.77809 | 90.2 | 1.503 | 0.000806 | 84 | 0.7782 | 7.697 | -0.00063 | 91 | 89.4 | -10.7 | -18.6 | 98.7 | 103
459 | 218043 | OnTest | 0 | Test | 27:27:38.446 | 98858.446 | 3:49:30.000 | 3:55:30.100 | 3:49:30.000 | 2014-07-29 19:27 | 1800 | 31.4 | 116.17 | 593.4 | 368.8 | 520.2 | 2.5 | 151.4 | 102.6 | 5.3 | 23.4 | 4.29 | 96.1 | 90.2 | 89.2 | 90.2 | 25.1 | 40 | 45.2 | 95.7 | 37.8 | 199.2 | 0.77803 | 90.2 | 1.509 | 0.000805 | 84 | 0.7781 | 7.706 | -0.00063 | 91 | 89.4 | -10.7 | -18.6 | 98.7 | 102.9
460 | 218344 | OnTest | 0 | Test | 27:28:08.446 | 98888.446 | 3:50:00.000 | 3:56:00.100 | 3:50:00.000 | 2014-07-29 19:28 | 1800 | 29.6 | 114.11 | 581.7 | 369 | 520.6 | 2.5 | 151.5 | 102.6 | 5.4 | 23.3 | 4.29 | 96.1 | 90.2 | 89.2 | 90.3 | 25.1 | 40.2 | 45.4 | 95.8 | 38 | 199.5 | 0.7784 | 90.2 | 1.502 | 0.000806 | 84 | 0.7785 | 7.654 | -0.00063 | 91 | 89.4 | -10.7 | -18.5 | 98.7 | 102.9
461 | 218645 | OnTest | 0 | Test | 27:28:38.446 | 98918.446 | 3:50:30.000 | 3:56:30.100 | 3:50:30.000 | 2014-07-29 19:28 | 1800 | 32.3 | 117.07 | 591.9 | 369.4 | 520.9 | 2.5 | 151.6 | 102.7 | 5.4 | 23.1 | 4.41 | 96 | 90.1 | 89.2 | 90.3 | 25.1 | 40 | 43.6 | 95.8 | 37.8 | 199.6 | 0.77864 | 90.2 | 1.507 | 0.000806 | 84 | 0.7788 | 7.617 | -0.00063 | 91 | 89.4 | -10.6 | -18.5 | 98.6 | 103
462 | 218946 | OnTest | 0 | Test | 27:29:08.446 | 98948.446 | 3:51:00.000 | 3:57:00.100 | 3:51:00.000 | 2014-07-29 19:29 | 1801 | 32.6 | 116.98 | 595.3 | 369.2 | 520.7 | 2.5 | 151.5 | 102.5 | 5.5 | 23.1 | 4.4 | 96 | 90.1 | 89.1 | 90.3 | 25.2 | 39.9 | 41.4 | 95.8 | 37.9 | 199.1 | 0.77742 | 90.2 | 1.5 | 0.000807 | 84.1 | 0.7775 | 7.79 | -0.00063 | 91 | 89.4 | -10.6 | -18.4 | 98.6 | 103
463 | 219247 | OnTest | 0 | Test | 27:29:38.446 | 98978.446 | 3:51:30.000 | 3:57:30.100 | 3:51:30.000 | 2014-07-29 19:29 | 1800 | 30.9 | 115.03 | 593 | 369.4 | 520.8 | 2.5 | 151.4 | 102.5 | 5.5 | 22.9 | 4.39 | 95.9 | 90 | 89.1 | 90.2 | 25.2 | 40 | 39.6 | 95.8 | 37.9 | 198.5 | 0.77834 | 90.2 | 1.501 | 0.000805 | 83.9 | 0.7785 | 7.662 | -0.00063 | 91 | 89.4 | -10.8 | -18.7 | 98.6 | 103
464 | 219548 | OnTest | 0 | Test | 27:30:08.446 | 99008.446 | 3:52:00.000 | 3:58:00.100 | 3:52:00.000 | 2014-07-29 19:30 | 1800 | 31.5 | 114.01 | 591 | 369.2 | 520.4 | 2.5 | 151.1 | 102.7 | 5.4 | 23 | 4.36 | 95.9 | 90 | 89 | 90.2 | 25.1 | 39.9 | 38.4 | 95.8 | 37.4 | 197.9 | 0.77846 | 90.1 | 1.498 | 0.000806 | 84 | 0.7785 | 7.65 | -0.00063 | 90.9 | 89.4 | -10.7 | -18.5 | 98.6 | 103
465 | 219849 | OnTest | 0 | Test | 27:30:38.446 | 99038.446 | 3:52:30.000 | 3:58:30.100 | 3:52:30.000 | 2014-07-29 19:30 | 1800 | 32.6 | 114.36 | 591.4 | 369.4 | 520.9 | 2.5 | 151.5 | 102.8 | 5.4 | 22.9 | 4.36 | 95.9 | 89.9 | 88.9 | 90.2 | 25.2 | 40 | 37.7 | 95.7 | 37.7 | 197.4 | 0.77779 | 90.1 | 1.5 | 0.000805 | 83.9 | 0.7779 | 7.746 | -0.00063 | 90.9 | 89.3 | -10.8 | -18.6 | 98.6 | 103
466 | 220150 | OnTest | 0 | Test | 27:31:08.446 | 99068.446 | 3:53:00.000 | 3:59:00.100 | 3:53:00.000 | 2014-07-29 19:31 | 1800 | 32.9 | 112.8 | 565.6 | 369.3 | 520.6 | 2.5 | 151.3 | 102.9 | 5.4 | 22.9 | 4.38 | 95.9 | 89.9 | 88.9 | 90.2 | 25.2 | 40.2 | 37.2 | 95.7 | 38 | 196.9 | 0.77767 | 90.1 | 1.5 | 0.000804 | 83.8 | 0.7777 | 7.763 | -0.00063 | 90.9 | 89.3 | -10.9 | -18.7 | 98.6 | 103
467 | 220451 | OnTest | 0 | Test | 27:31:38.446 | 99098.446 | 3:53:30.000 | 3:59:30.100 | 3:53:30.000 | 2014-07-29 19:31 | 1800 | 33 | 118.07 | 593 | 369.3 | 520.6 | 2.5 | 151.4 | 102.5 | 5.4 | 22.9 | 4.39 | 95.9 | 89.9 | 88.9 | 90.1 | 25.2 | 40 | 36.9 | 95.7 | 37.9 | 196.5 | 0.77754 | 90.1 | 1.5 | 0.000805 | 83.9 | 0.7776 | 7.783 | -0.00063 | 90.8 | 89.3 | -10.8 | -18.6 | 98.6 | 103
468 | 220752 | OnTest | 0 | Test | 27:32:08.446 | 99128.446 | 3:54:00.000 | 4:00:00.100 | 3:54:00.000 | 2014-07-29 19:32 | 1800 | 33.1 | 116.89 | 580 | 369.4 | 520.9 | 2.5 | 151.5 | 102.9 | 5.3 | 22.8 | 4.38 | 95.9 | 89.9 | 88.9 | 90.1 | 25.2 | 40 | 36.8 | 95.7 | 38.1 | 196.2 | 0.77822 | 90.1 | 1.495 | 0.000802 | 83.7 | 0.7783 | 7.686 | -0.00063 | 90.9 | 89.3 | -11 | -18.9 | 98.6 | 103
469 | 221053 | OnTest | 0 | Test | 27:32:38.446 | 99158.446 | 3:54:30.000 | 4:00:30.100 | 3:54:30.000 | 2014-07-29 19:32 | 1800 | 31.8 | 117.65 | 593 | 369.3 | 520.6 | 2.5 | 151.3 | 102.7 | 5.3 | 22.8 | 4.38 | 95.9 | 89.8 | 88.9 | 90.1 | 25.1 | 39.9 | 36.7 | 95.7 | 37.6 | 196 | 0.77803 | 90 | 1.498 | 0.000805 | 84 | 0.778 | 7.719 | -0.00063 | 90.8 | 89.2 | -10.7 | -18.6 | 98.6 | 103
470 | 221354 | OnTest | 0 | Test | 27:33:08.446 | 99188.446 | 3:55:00.000 | 4:01:00.100 | 3:55:00.000 | 2014-07-29 19:33 | 1800 | 31.5 | 114.14 | 578.4 | 369.8 | 521.6 | 2.5 | 151.8 | 102.8 | 5.3 | 22.8 | 4.35 | 95.9 | 89.8 | 88.9 | 90.1 | 25 | 40.3 | 36.5 | 95.7 | 37.7 | 195.8 | 0.77901 | 90 | 1.497 | 0.000806 | 84 | 0.779 | 7.584 | -0.00063 | 90.8 | 89.2 | -10.7 | -18.6 | 98.7 | 103
471 | 221655 | OnTest | 0 | Test | 27:33:38.446 | 99218.446 | 3:55:30.000 | 4:01:30.100 | 3:55:30.000 | 2014-07-29 19:33 | 1800 | 33 | 113.32 | 592.7 | 369.3 | 520.8 | 2.5 | 151.5 | 102.7 | 5.3 | 22.8 | 4.33 | 95.9 | 89.9 | 88.9 | 90.1 | 25 | 39.9 | 36.4 | 95.7 | 37.7 | 195.6 | 0.77895 | 90 | 1.501 | 0.000805 | 83.9 | 0.779 | 7.591 | -0.00063 | 90.8 | 89.2 | -10.8 | -18.7 | 98.7 | 103
472 | 221956 | OnTest | 0 | Test | 27:34:08.446 | 99248.446 | 3:56:00.000 | 4:02:00.100 | 3:56:00.000 | 2014-07-29 19:34 | 1800 | 32.4 | 110.57 | 566.7 | 369.3 | 520.6 | 2.5 | 151.3 | 102.8 | 5.3 | 22.8 | 4.35 | 95.9 | 89.9 | 88.9 | 90.1 | 24.9 | 40.2 | 36.4 | 95.7 | 37.7 | 195.5 | 0.77901 | 90 | 1.501 | 0.000804 | 83.8 | 0.779 | 7.585 | -0.00063 | 90.8 | 89.2 | -10.9 | -18.8 | 98.6 | 103
473 | 222257 | OnTest | 0 | Test | 27:34:38.446 | 99278.446 | 3:56:30.000 | 4:02:30.100 | 3:56:30.000 | 2014-07-29 19:34 | 1800 | 32.8 | 115.04 | 590.7 | 369.4 | 520.9 | 2.5 | 151.5 | 102.7 | 5.3 | 22.9 | 4.39 | 95.9 | 89.9 | 88.9 | 90.1 | 24.9 | 40 | 37.1 | 95.6 | 37.8 | 195.5 | 0.77895 | 90 | 1.507 | 0.000804 | 83.8 | 0.7789 | 7.594 | -0.00063 | 90.8 | 89.2 | -10.9 | -18.7 | 98.6 | 103
474 | 222558 | OnTest | 0 | Test | 27:35:08.446 | 99308.446 | 3:57:00.000 | 4:03:00.100 | 3:57:00.000 | 2014-07-29 19:35 | 1799 | 33.8 | 114.34 | 591.1 | 369.5 | 520.8 | 2.5 | 151.3 | 102.8 | 5.3 | 23 | 4.38 | 95.9 | 89.9 | 89 | 90.1 | 24.8 | 39.8 | 38.6 | 95.6 | 37.7 | 195.9 | 0.77926 | 90 | 1.498 | 0.000806 | 84 | 0.7792 | 7.554 | -0.00063 | 90.7 | 89.2 | -10.8 | -18.6 | 98.7 | 103.1
475 | 222859 | OnTest | 0 | Test | 27:35:38.446 | 99338.446 | 3:57:30.000 | 4:03:30.100 | 3:57:30.000 | 2014-07-29 19:35 | 1800 | 34 | 117.93 | 594.4 | 369.4 | 520.9 | 2.5 | 151.5 | 102.8 | 5.3 | 23.1 | 4.38 | 96 | 90 | 89 | 90.1 | 24.8 | 40 | 40.2 | 95.6 | 37.9 | 196.4 | 0.7776 | 90 | 1.497 | 0.000806 | 84 | 0.7776 | 7.782 | -0.00063 | 90.8 | 89.2 | -10.7 | -18.6 | 98.7 | 103.1
476 | 223160 | OnTest | 0 | Test | 27:36:08.446 | 99368.446 | 3:58:00.000 | 4:04:00.100 | 3:58:00.000 | 2014-07-29 19:36 | 1800 | 32.8 | 119.3 | 592.6 | 369 | 520.4 | 2.5 | 151.4 | 102.8 | 5.3 | 23.1 | 4.36 | 96 | 90 | 89.1 | 90.1 | 24.8 | 40 | 41.5 | 95.6 | 37.6 | 197 | 0.77858 | 90 | 1.5 | 0.000805 | 83.9 | 0.7786 | 7.646 | -0.00063 | 90.8 | 89.2 | -10.9 | -18.7 | 98.7 | 103.1
477 | 223461 | OnTest | 0 | Test | 27:36:38.446 | 99398.446 | 3:58:30.000 | 4:04:30.100 | 3:58:30.000 | 2014-07-29 19:36 | 1800 | 32.1 | 115.51 | 564.4 | 369 | 520.6 | 2.5 | 151.6 | 102.8 | 5.3 | 23.2 | 4.35 | 96 | 90.1 | 89.1 | 90.1 | 24.7 | 40 | 42.8 | 95.6 | 37.6 | 197.5 | 0.77754 | 90 | 1.498 | 0.000805 | 83.9 | 0.7775 | 7.788 | -0.00063 | 90.8 | 89.2 | -10.8 | -18.6 | 98.6 | 102.9
478 | 223762 | OnTest | 0 | Test | 27:37:08.446 | 99428.446 | 3:59:00.000 | 4:05:00.100 | 3:59:00.000 | 2014-07-29 19:37 | 1800 | 33.6 | 116.15 | 591.2 | 369.1 | 520.4 | 2.5 | 151.4 | 102.6 | 5.4 | 23.2 | 4.34 | 96 | 90.1 | 89.1 | 90.2 | 24.7 | 39.9 | 43.5 | 95.7 | 37.7 | 198.1 | 0.77797 | 90 | 1.497 | 0.000803 | 83.7 | 0.778 | 7.725 | -0.00063 | 90.8 | 89.3 | -10.9 | -18.8 | 98.6 | 102.9
479 | 224063 | OnTest | 0 | Test | 27:37:38.446 | 99458.446 | 3:59:30.000 | 4:05:30.100 | 3:59:30.000 | 2014-07-29 19:37 | 1800 | 32.1 | 115.33 | 590.5 | 369 | 520.4 | 2.5 | 151.4 | 102.7 | 5.4 | 23.3 | 4.32 | 96 | 90.1 | 89.2 | 90.2 | 24.8 | 40 | 44.4 | 95.7 | 37.1 | 198.6 | 0.77797 | 90 | 1.5 | 0.000805 | 83.9 | 0.778 | 7.725 | -0.00063 | 90.8 | 89.3 | -10.8 | -18.7 | 98.7 | 103
480 | 224364 | OnTest | 0 | Test | 27:38:08.446 | 99488.446 | 4:00:00.000 | 4:06:00.100 | 4:00:00.000 | 2014-07-29 19:38 | 1800 | 31.8 | 114.86 | 594.5 | 369 | 520.3 | 2.5 | 151.3 | 102.6 | 5.3 | 23.3 | 4.31 | 96 | 90.2 | 89.2 | 90.2 | 24.9 | 39.9 | 44.9 | 95.7 | 37.2 | 199.1 | 0.7776 | 90.1 | 1.502 | 0.000805 | 84 | 0.7776 | 7.774 | -0.00063 | 90.9 | 89.3 | -10.7 | -18.6 | 98.6 | 102.9
481 | 224665 | OnTest | 0 | Test | 27:38:38.446 | 99518.446 | 4:00:30.000 | 4:06:30.100 | 4:00:30.000 | 2014-07-29 19:38 | 1801 | 30.8 | 113.48 | 580 | 369.1 | 520.7 | 2.5 | 151.6 | 102.7 | 5.4 | 23.3 | 4.28 | 96 | 90.2 | 89.2 | 90.2 | 24.9 | 40.2 | 45.1 | 95.7 | 37.2 | 199.5 | 0.77828 | 90.1 | 1.505 | 0.000805 | 83.9 | 0.7783 | 7.681 | -0.00063 | 90.8 | 89.3 | -10.7 | -18.6 | 98.6 | 102.9
482 | 224966 | OnTest | 0 | Test | 27:39:08.446 | 99548.446 | 4:01:00.000 | 4:07:00.100 | 4:01:00.000 | 2014-07-29 19:39 | 1800 | 30.8 | 113.32 | 590.3 | 369.2 | 520.7 | 2.5 | 151.5 | 102.5 | 5.4 | 23.3 | 4.27 | 96 | 90.2 | 89.2 | 90.1 | 24.9 | 39.9 | 44.8 | 95.7 | 37.1 | 199.8 | 0.77779 | 90 | 1.498 | 0.000805 | 83.9 | 0.7778 | 7.756 | -0.00063 | 90.7 | 89.2 | -10.9 | -18.7 | 98.7 | 102.9
483 | 225267 | OnTest | 0 | Test | 27:39:38.446 | 99578.446 | 4:01:30.000 | 4:07:30.100 | 4:01:30.000 | 2014-07-29 19:39 | 1800 | 31.1 | 113.92 | 581.6 | 369.6 | 520.9 | 2.5 | 151.3 | 102.6 | 5.4 | 23.2 | 4.34 | 96 | 90.2 | 89.2 | 90 | 24.9 | 40.2 | 42.9 | 95.7 | 37.1 | 199.7 | 0.77889 | 90 | 1.499 | 0.000804 | 83.8 | 0.7789 | 7.606 | -0.00063 | 90.7 | 89.2 | -10.9 | -18.8 | 98.6 | 103
484 | 225568 | OnTest | 0 | Test | 27:40:08.446 | 99608.446 | 4:02:00.000 | 4:08:00.100 | 4:02:00.000 | 2014-07-29 19:40 | 1800 | 34 | 118.6 | 593.5 | 369.2 | 520.6 | 2.5 | 151.3 | 102.7 | 5.5 | 23.1 | 4.38 | 95.9 | 90.1 | 89.1 | 90 | 25 | 40 | 40.9 | 95.7 | 37.2 | 199.2 | 0.77846 | 89.9 | 1.492 | 0.000805 | 83.9 | 0.7784 | 7.669 | -0.00063 | 90.7 | 89.2 | -10.7 | -18.6 | 98.6 | 103
485 | 225869 | OnTest | 0 | Test | 27:40:38.446 | 99638.446 | 4:02:30.000 | 4:08:30.100 | 4:02:30.000 | 2014-07-29 19:40 | 1800 | 33.4 | 116.16 | 593.2 | 369.8 | 521.3 | 2.5 | 151.5 | 102.8 | 5.5 | 23.1 | 4.39 | 95.9 | 90 | 89 | 89.9 | 25 | 40 | 39.4 | 95.6 | 37.2 | 198.7 | 0.77877 | 89.9 | 1.503 | 0.000805 | 83.9 | 0.7787 | 7.629 | -0.00063 | 90.7 | 89.1 | -10.7 | -18.6 | 98.6 | 103
486 | 226170 | OnTest | 0 | Test | 27:41:08.446 | 99668.446 | 4:03:00.000 | 4:09:00.100 | 4:03:00.000 | 2014-07-29 19:41 | 1800 | 33.5 | 114.28 | 592.2 | 369.4 | 520.7 | 2.4 | 151.3 | 102.7 | 5.4 | 22.9 | 4.37 | 95.9 | 90 | 89 | 89.9 | 25.1 | 39.9 | 38.3 | 95.5 | 37.4 | 198.2 | 0.77877 | 89.9 | 1.497 | 0.000806 | 83.9 | 0.7787 | 7.628 | -0.00063 | 90.7 | 89.1 | -10.8 | -18.6 | 98.6 | 103
487 | 226471 | OnTest | 0 | Test | 27:41:38.446 | 99698.446 | 4:03:30.000 | 4:09:30.100 | 4:03:30.000 | 2014-07-29 19:41 | 1800 | 32.8 | 112.8 | 592.3 | 369.5 | 520.8 | 2.5 | 151.3 | 102.8 | 5.4 | 22.9 | 4.35 | 95.9 | 89.9 | 88.9 | 89.8 | 25.1 | 40 | 37.7 | 95.5 | 37.6 | 197.7 | 0.7795 | 89.8 | 1.497 | 0.000806 | 83.9 | 0.7794 | 7.534 | -0.00063 | 90.6 | 89 | -10.8 | -18.7 | 98.7 | 103
488 | 226772 | OnTest | 0 | Test | 27:42:08.446 | 99728.446 | 4:04:00.000 | 4:10:00.100 | 4:04:00.000 | 2014-07-29 19:42 | 1800 | 32.3 | 114.15 | 593.3 | 369.7 | 521.2 | 2.4 | 151.5 | 102.9 | 5.4 | 22.8 | 4.29 | 95.9 | 89.8 | 88.9 | 89.8 | 25.2 | 40 | 37.3 | 95.5 | 37.5 | 197.2 | 0.77901 | 89.8 | 1.491 | 0.000806 | 84 | 0.7789 | 7.601 | -0.00063 | 90.6 | 89.1 | -10.7 | -18.6 | 98.6 | 102.9
489 | 227073 | OnTest | 0 | Test | 27:42:38.446 | 99758.446 | 4:04:30.000 | 4:10:30.100 | 4:04:30.000 | 2014-07-29 19:42 | 1800 | 32.7 | 117.39 | 594.6 | 370 | 521.4 | 2.4 | 151.4 | 102.9 | 5.4 | 22.7 | 4.31 | 95.9 | 89.8 | 88.9 | 89.8 | 25.3 | 39.8 | 37 | 95.4 | 37.1 | 196.8 | 0.77962 | 89.8 | 1.501 | 0.000806 | 83.9 | 0.7795 | 7.519 | -0.00063 | 90.5 | 89 | -10.8 | -18.7 | 98.7 | 103
490 | 227374 | OnTest | 0 | Test | 27:43:08.446 | 99788.446 | 4:05:00.000 | 4:11:00.100 | 4:05:00.000 | 2014-07-29 19:43 | 1800 | 31.5 | 118.3 | 593.7 | 370 | 521.6 | 2.4 | 151.6 | 102.8 | 5.4 | 22.7 | 4.28 | 95.9 | 89.8 | 88.9 | 89.8 | 25.3 | 40 | 36.8 | 95.4 | 37.5 | 196.5 | 0.77907 | 89.8 | 1.496 | 0.000806 | 84 | 0.7789 | 7.598 | -0.00063 | 90.5 | 89 | -10.7 | -18.7 | 98.7 | 102.9
491 | 227675 | OnTest | 0 | Test | 27:43:38.446 | 99818.446 | 4:05:30.000 | 4:11:30.100 | 4:05:30.000 | 2014-07-29 19:43 | 1800 | 33.6 | 117.49 | 593.3 | 369.8 | 521 | 2.4 | 151.2 | 102.8 | 5.4 | 22.7 | 4.34 | 95.9 | 89.8 | 88.8 | 89.7 | 25.3 | 39.9 | 36.6 | 95.4 | 37.5 | 196.2 | 0.78011 | 89.8 | 1.498 | 0.000806 | 84 | 0.78 | 7.454 | -0.00063 | 90.5 | 89 | -10.6 | -18.5 | 98.6 | 102.9
492 | 227976 | OnTest | 0 | Test | 27:44:08.446 | 99848.446 | 4:06:00.000 | 4:12:00.100 | 4:06:00.000 | 2014-07-29 19:44 | 1800 | 34.2 | 113.08 | 592.8 | 370.1 | 521.7 | 2.4 | 151.6 | 102.9 | 5.4 | 22.7 | 4.4 | 95.9 | 89.8 | 88.9 | 89.7 | 25.3 | 39.9 | 36.5 | 95.3 | 37.5 | 196 | 0.78042 | 89.7 | 1.496 | 0.000807 | 84 | 0.7803 | 7.413 | -0.00063 | 90.5 | 89 | -10.6 | -18.6 | 98.6 | 103
493 | 228277 | OnTest | 0 | Test | 27:44:38.446 | 99878.446 | 4:06:30.000 | 4:12:30.100 | 4:06:30.000 | 2014-07-29 19:44 | 1800 | 34.2 | 112.66 | 592.3 | 369.8 | 521.1 | 2.4 | 151.3 | 103.1 | 5.4 | 22.7 | 4.44 | 95.9 | 89.8 | 88.9 | 89.7 | 25.2 | 40 | 36.4 | 95.3 | 37.6 | 195.8 | 0.77987 | 89.8 | 1.5 | 0.000807 | 84.1 | 0.7797 | 7.487 | -0.00063 | 90.5 | 89 | -10.6 | -18.5 | 98.6 | 103.1
494 | 228578 | OnTest | 0 | Test | 27:45:08.446 | 99908.446 | 4:07:00.000 | 4:13:00.100 | 4:07:00.000 | 2014-07-29 19:45 | 1800 | 33 | 113 | 592.1 | 370.2 | 521.8 | 2.4 | 151.6 | 102.9 | 5.4 | 22.7 | 4.38 | 95.9 | 89.9 | 88.9 | 89.7 | 25.1 | 40.1 | 36.5 | 95.3 | 37.6 | 195.6 | 0.77956 | 89.8 | 1.506 | 0.000808 | 84.2 | 0.7794 | 7.53 | -0.00063 | 90.6 | 89 | -10.5 | -18.4 | 98.6 | 103
495 | 228879 | OnTest | 0 | Test | 27:45:38.446 | 99938.446 | 4:07:30.000 | 4:13:30.100 | 4:07:30.000 | 2014-07-29 19:45 | 1800 | 32.2 | 116.18 | 592.2 | 370 | 521.6 | 2.4 | 151.5 | 102.8 | 5.3 | 22.8 | 4.4 | 95.9 | 89.9 | 89 | 89.7 | 25.1 | 40 | 37.4 | 95.3 | 37.8 | 195.8 | 0.78024 | 89.8 | 1.507 | 0.000809 | 84.2 | 0.7801 | 7.437 | -0.00063 | 90.5 | 89 | -10.5 | -18.4 | 98.7 | 103.1
496 | 229180 | OnTest | 0 | Test | 27:46:08.446 | 99968.446 | 4:08:00.000 | 4:14:00.100 | 4:08:00.000 | 2014-07-29 19:46 | 1800 | 33.6 | 118.14 | 591.1 | 369.9 | 521.4 | 2.4 | 151.4 | 102.8 | 5.3 | 22.9 | 4.37 | 95.9 | 89.9 | 89 | 89.7 | 25 | 40 | 39.1 | 95.3 | 37.6 | 196.2 | 0.77993 | 89.8 | 1.502 | 0.000808 | 84.1 | 0.7798 | 7.477 | -0.00063 | 90.5 | 89 | -10.6 | -18.5 | 98.7 | 103.1
497 | 229481 | OnTest | 0 | Test | 27:46:38.446 | 99998.446 | 4:08:30.000 | 4:14:30.100 | 4:08:30.000 | 2014-07-29 19:46 | 1800 | 33.5 | 115.95 | 576.4 | 369.7 | 521.1 | 2.4 | 151.4 | 103.1 | 5.3 | 23.1 | 4.33 | 96 | 90 | 89 | 89.7 | 25 | 40.1 | 40.7 | 95.3 | 37.7 | 196.7 | 0.7795 | 89.8 | 1.499 | 0.000808 | 84.2 | 0.7794 | 7.536 | -0.00063 | 90.6 | 89 | -10.5 | -18.4 | 98.7 | 103
498 | 229782 | OnTest | 0 | Test | 27:47:08.446 | 100028.446 | 4:09:00.000 | 4:15:00.100 | 4:09:00.000 | 2014-07-29 19:47 | 1800 | 32.8 | 116.07 | 593.4 | 369.7 | 521.2 | 2.4 | 151.5 | 102.8 | 5.3 | 23.1 | 4.35 | 96 | 90.1 | 89.1 | 89.7 | 24.9 | 39.9 | 42.1 | 95.3 | 37.7 | 197.3 | 0.78011 | 89.8 | 1.506 | 0.000809 | 84.2 | 0.78 | 7.45 | -0.00063 | 90.6 | 89 | -10.4 | -18.3 | 98.6 | 102.9
499 | 230083 | OnTest | 0 | Test | 27:47:38.446 | 100058.446 | 4:09:30.000 | 4:15:30.100 | 4:09:30.000 | 2014-07-29 19:47 | 1800 | 32.3 | 115.41 | 574.6 | 369.9 | 521.2 | 2.4 | 151.3 | 102.8 | 5.3 | 23.2 | 4.32 | 96 | 90.1 | 89.2 | 89.8 | 25 | 39.9 | 43.2 | 95.3 | 37.5 | 197.8 | 0.77969 | 89.9 | 1.506 | 0.000808 | 84.2 | 0.7796 | 7.502 | -0.00063 | 90.6 | 89.1 | -10.4 | -18.3 | 98.6 | 102.9
500 | 230384 | OnTest | 0 | Test | 27:48:08.446 | 100088.446 | 4:10:00.000 | 4:16:00.100 | 4:10:00.000 | 2014-07-29 19:48 | 1800 | 31.5 | 118.34 | 592.9 | 369.5 | 520.6 | 2.4 | 151.1 | 102.6 | 5.3 | 23.3 | 4.31 | 96 | 90.2 | 89.2 | 89.8 | 24.8 | 39.8 | 44.1 | 95.4 | 37.3 | 198.5 | 0.77858 | 89.9 | 1.503 | 0.000808 | 84.2 | 0.7785 | 7.657 | -0.00063 | 90.6 | 89.1 | -10.5 | -18.4 | 98.6 | 102.9
501 | 230685 | OnTest | 0 | Test | 27:48:38.446 | 100118.446 | 4:10:30.000 | 4:16:30.100 | 4:10:30.000 | 2014-07-29 19:48 | 1800 | 32.5 | 116.68 | 595.5 | 369.3 | 520.4 | 2.4 | 151.1 | 102.8 | 5.3 | 23.3 | 4.29 | 96 | 90.2 | 89.2 | 89.8 | 24.8 | 39.9 | 44.5 | 95.4 | 37.3 | 199 | 0.7784 | 89.9 | 1.495 | 0.000808 | 84.2 | 0.7783 | 7.678 | -0.00063 | 90.7 | 89.1 | -10.6 | -18.4 | 98.7 | 103
502 | 230986 | OnTest | 0 | Test | 27:49:08.446 | 100148.446 | 4:11:00.000 | 4:17:00.100 | 4:11:00.000 | 2014-07-29 19:49 | 1800 | 32.4 | 116.32 | 594.4 | 369.3 | 520.4 | 2.4 | 151.1 | 102.7 | 5.4 | 23.3 | 4.29 | 96 | 90.2 | 89.2 | 89.8 | 24.8 | 39.9 | 44.9 | 95.4 | 37.4 | 199.4 | 0.77871 | 89.9 | 1.497 | 0.000806 | 84 | 0.7786 | 7.636 | -0.00063 | 90.7 | 89.1 | -10.6 | -18.5 | 98.6 | 102.9
503 | 231287 | OnTest | 0 | Test | 27:49:38.446 | 100178.446 | 4:11:30.000 | 4:17:30.100 | 4:11:30.000 | 2014-07-29 19:49 | 1800 | 31.6 | 113.14 | 595.5 | 369.2 | 520.5 | 2.4 | 151.3 | 102.9 | 5.4 | 23.3 | 4.26 | 96 | 90.2 | 89.3 | 89.9 | 24.8 | 39.9 | 45.5 | 95.4 | 37.5 | 199.8 | 0.77944 | 90 | 1.505 | 0.000806 | 84 | 0.7794 | 7.529 | -0.00063 | 90.8 | 89.2 | -10.8 | -18.6 | 98.6 | 102.9
504 | 231588 | OnTest | 0 | Test | 27:50:08.446 | 100208.446 | 4:12:00.000 | 4:18:00.100 | 4:12:00.000 | 2014-07-29 19:50 | 1800 | 32 | 115.11 | 594.9 | 369.5 | 521 | 2.4 | 151.4 | 102.7 | 5.4 | 23.2 | 4.3 | 96 | 90.2 | 89.2 | 90 | 24.7 | 40.1 | 43.8 | 95.5 | 37.4 | 199.9 | 0.77816 | 90 | 1.499 | 0.000809 | 84.3 | 0.7782 | 7.701 | -0.00063 | 90.8 | 89.3 | -10.4 | -18.3 | 98.6 | 102.9
505 | 231889 | OnTest | 0 | Test | 27:50:38.446 | 100238.446 | 4:12:30.000 | 4:18:30.100 | 4:12:30.000 | 2014-07-29 19:50 | 1800 | 32.8 | 115.77 | 591.6 | 369 | 520.1 | 2.4 | 151.1 | 102.9 | 5.5 | 23.1 | 4.31 | 95.9 | 90.1 | 89.2 | 90 | 24.7 | 40.1 | 41.8 | 95.5 | 37.3 | 199.5 | 0.77718 | 90 | 1.494 | 0.000806 | 84 | 0.7772 | 7.835 | -0.00063 | 90.8 | 89.3 | -10.7 | -18.5 | 98.6 | 102.9
506 | 232190 | OnTest | 0 | Test | 27:51:08.446 | 100268.446 | 4:13:00.000 | 4:19:00.100 | 4:13:00.000 | 2014-07-29 19:51 | 1800 | 33.1 | 113.03 | 581.3 | 369.5 | 521 | 2.4 | 151.5 | 102.7 | 5.5 | 23.1 | 4.36 | 95.9 | 90.1 | 89.1 | 90 | 24.8 | 40.5 | 39.9 | 95.5 | 37 | 199 | 0.77687 | 90.1 | 1.505 | 0.000807 | 84.1 | 0.7769 | 7.875 | -0.00063 | 90.9 | 89.3 | -10.6 | -18.5 | 98.6 | 103
507 | 232491 | OnTest | 0 | Test | 27:51:38.446 | 100298.446 | 4:13:30.000 | 4:19:30.100 | 4:13:30.000 | 2014-07-29 19:51 | 1800 | 33.2 | 116.4 | 592.7 | 369.1 | 520.4 | 2.4 | 151.3 | 102.8 | 5.5 | 23 | 4.37 | 95.9 | 90 | 89 | 90 | 24.8 | 40.1 | 38.7 | 95.6 | 37.3 | 198.4 | 0.7765 | 90.1 | 1.5 | 0.000807 | 84.1 | 0.7766 | 7.923 | -0.00063 | 90.9 | 89.3 | -10.6 | -18.4 | 98.7 | 103
508 | 232792 | OnTest | 0 | Test | 27:52:08.446 | 100328.446 | 4:14:00.000 | 4:20:00.100 | 4:14:00.000 | 2014-07-29 19:52 | 1800 | 33.4 | 115.31 | 592.7 | 369.1 | 520.4 | 2.4 | 151.3 | 103.1 | 5.4 | 22.9 | 4.35 | 95.9 | 89.9 | 89 | 90 | 24.9 | 40.1 | 37.9 | 95.6 | 37.1 | 197.9 | 0.77705 | 90.1 | 1.5 | 0.000804 | 83.8 | 0.7771 | 7.851 | -0.00063 | 90.9 | 89.2 | -10.9 | -18.7 | 98.6 | 103
509 | 233093 | OnTest | 0 | Test | 27:52:38.446 | 100358.446 | 4:14:30.000 | 4:20:30.100 | 4:14:30.000 | 2014-07-29 19:52 | 1800 | 33 | 117.09 | 594.5 | 369.2 | 520.3 | 2.4 | 151.1 | 102.8 | 5.4 | 22.9 | 4.34 | 95.9 | 89.9 | 88.9 | 90 | 25 | 40.1 | 37.3 | 95.6 | 37.1 | 197.4 | 0.77577 | 90.1 | 1.507 | 0.000804 | 83.9 | 0.7758 | 8.025 | -0.00063 | 90.9 | 89.3 | -10.8 | -18.7 | 98.6 | 102.9
510 | 233394 | OnTest | 0 | Test | 27:53:08.446 | 100388.446 | 4:15:00.000 | 4:21:00.100 | 4:15:00.000 | 2014-07-29 19:53 | 1800 | 33.3 | 116 | 588.8 | 369.2 | 520.8 | 2.4 | 151.5 | 102.7 | 5.4 | 22.9 | 4.34 | 95.9 | 89.9 | 89 | 90 | 25 | 39.9 | 37 | 95.6 | 37.2 | 197 | 0.77705 | 90.1 | 1.513 | 0.000805 | 83.9 | 0.7771 | 7.851 | -0.00063 | 90.8 | 89.3 | -10.8 | -18.6 | 98.6 | 103
511 | 233695 | OnTest | 0 | Test | 27:53:38.446 | 100418.446 | 4:15:30.000 | 4:21:30.100 | 4:15:30.000 | 2014-07-29 19:53 | 1800 | 35.4 | 114.26 | 589.3 | 369.5 | 520.9 | 2.4 | 151.4 | 103.2 | 5.4 | 22.8 | 4.35 | 95.9 | 89.9 | 88.9 | 90 | 25.1 | 40 | 36.7 | 95.5 | 37.2 | 196.7 | 0.7765 | 90 | 1.502 | 0.000806 | 84 | 0.7765 | 7.929 | -0.00063 | 90.8 | 89.3 | -10.7 | -18.6 | 98.6 | 103
512 | 233996 | OnTest | 0 | Test | 27:54:08.446 | 100448.446 | 4:16:00.000 | 4:22:00.100 | 4:16:00.000 | 2014-07-29 19:54 | 1800 | 33.7 | 115.66 | 591.3 | 369.6 | 520.9 | 2.4 | 151.3 | 102.9 | 5.4 | 22.8 | 4.35 | 95.9 | 89.9 | 88.9 | 90 | 25.2 | 40 | 36.5 | 95.5 | 36.9 | 196.5 | 0.77699 | 90 | 1.508 | 0.000806 | 84 | 0.777 | 7.863 | -0.00063 | 90.8 | 89.2 | -10.7 | -18.5 | 98.7 | 103
513 | 234297 | OnTest | 0 | Test | 27:54:38.446 | 100478.446 | 4:16:30.000 | 4:22:30.100 | 4:16:30.000 | 2014-07-29 19:54 | 1800 | 33.8 | 114.22 | 584.2 | 369.5 | 520.8 | 2.4 | 151.4 | 102.9 | 5.4 | 22.8 | 4.37 | 95.9 | 89.9 | 88.9 | 89.9 | 25.2 | 40.1 | 36.3 | 95.5 | 36.9 | 196.2 | 0.77614 | 90 | 1.505 | 0.000806 | 84 | 0.7761 | 7.986 | -0.00063 | 90.8 | 89.2 | -10.7 | -18.6 | 98.6 | 103
514 | 234598 | OnTest | 0 | Test | 27:55:08.446 | 100508.446 | 4:17:00.000 | 4:23:00.100 | 4:17:00.000 | 2014-07-29 19:55 | 1800 | 34.9 | 115.69 | 593.3 | 369.4 | 520.6 | 2.4 | 151.2 | 102.9 | 5.4 | 22.7 | 4.37 | 95.9 | 89.9 | 89 | 90 | 25.2 | 40 | 36.2 | 95.5 | 37.1 | 195.9 | 0.77693 | 90 | 1.502 | 0.000805 | 83.9 | 0.7769 | 7.872 | -0.00063 | 90.8 | 89.2 | -10.8 | -18.6 | 98.6 | 103
515 | 234899 | OnTest | 0 | Test | 27:55:38.446 | 100538.446 | 4:17:30.000 | 4:23:30.100 | 4:17:30.000 | 2014-07-29 19:55 | 1800 | 34.2 | 113.47 | 591.5 | 369.5 | 520.7 | 2.4 | 151.2 | 102.8 | 5.4 | 22.8 | 4.38 | 95.9 | 89.9 | 89 | 90 | 25.2 | 40 | 36.4 | 95.5 | 37.1 | 195.7 | 0.77669 | 90 | 1.499 | 0.000806 | 84 | 0.7767 | 7.907 | -0.00063 | 90.8 | 89.2 | -10.7 | -18.6 | 98.6 | 103
516 | 235200 | OnTest | 0 | Test | 27:56:08.446 | 100568.446 | 4:18:00.000 | 4:24:00.100 | 4:18:00.000 | 2014-07-29 19:56 | 1800 | 33.2 | 111.31 | 579.7 | 369.7 | 521.3 | 2.4 | 151.6 | 103 | 5.3 | 22.8 | 4.35 | 95.9 | 89.9 | 89 | 90 | 25.3 | 40.4 | 37.2 | 95.5 | 37.2 | 195.8 | 0.77632 | 90.1 | 1.492 | 0.000806 | 84 | 0.7764 | 7.953 | -0.00063 | 90.8 | 89.3 | -10.7 | -18.6 | 98.7 | 103
517 | 235501 | OnTest | 0 | Test | 27:56:38.446 | 100598.446 | 4:18:30.000 | 4:24:30.100 | 4:18:30.000 | 2014-07-29 19:56 | 1800 | 33.9 | 114.9 | 591.5 | 369.6 | 521.1 | 2.4 | 151.5 | 102.9 | 5.3 | 22.9 | 4.39 | 95.9 | 90 | 89 | 90 | 25.2 | 40 | 38.8 | 95.5 | 36.8 | 196.1 | 0.77601 | 90.1 | 1.497 | 0.000807 | 84.1 | 0.7761 | 7.993 | -0.00063 | 90.9 | 89.3 | -10.6 | -18.5 | 98.7 | 103
518 | 235802 | OnTest | 0 | Test | 27:57:08.446 | 100628.446 | 4:19:00.000 | 4:25:00.100 | 4:19:00.000 | 2014-07-29 19:57 | 1800 | 34.2 | 115.2 | 584 | 369.4 | 520.7 | 2.4 | 151.3 | 102.8 | 5.3 | 23 | 4.33 | 95.9 | 90 | 89 | 90 | 25.1 | 39.9 | 40.4 | 95.5 | 36.9 | 196.5 | 0.77669 | 90 | 1.5 | 0.000805 | 83.9 | 0.7767 | 7.907 | -0.00063 | 90.8 | 89.2 | -10.8 | -18.7 | 98.7 | 103
519 | 236103 | OnTest | 0 | Test | 27:57:38.446 | 100658.446 | 4:19:30.000 | 4:25:30.100 | 4:19:30.000 | 2014-07-29 19:57 | 1800 | 33.2 | 117.1 | 589.9 | 369.1 | 520.4 | 2.4 | 151.3 | 103 | 5.3 | 23.1 | 4.25 | 96 | 90 | 89.1 | 90 | 25 | 39.8 | 41.8 | 95.6 | 36.7 | 197 | 0.77632 | 90 | 1.501 | 0.000805 | 83.9 | 0.7763 | 7.954 | -0.00063 | 90.9 | 89.2 | -10.7 | -18.6 | 98.6 | 102.9
520 | 236404 | OnTest | 0 | Test | 27:58:08.446 | 100688.446 | 4:20:00.000 | 4:26:00.100 | 4:20:00.000 | 2014-07-29 19:58 | 1800 | 33.1 | 116.9 | 594.9 | 369.4 | 520.9 | 2.4 | 151.5 | 103 | 5.3 | 23.1 | 4.32 | 96 | 90.1 | 89.1 | 90.1 | 24.9 | 39.9 | 42.5 | 95.6 | 36.6 | 197.5 | 0.7765 | 90 | 1.503 | 0.000806 | 84.1 | 0.7765 | 7.93 | -0.00063 | 90.8 | 89.2 | -10.7 | -18.5 | 98.7 | 103
521 | 236705 | OnTest | 0 | Test | 27:58:38.446 | 100718.446 | 4:20:30.000 | 4:26:30.100 | 4:20:30.000 | 2014-07-29 19:58 | 1800 | 32.3 | 116.36 | 593.3 | 369.2 | 520.6 | 2.4 | 151.4 | 102.8 | 5.3 | 23.2 | 4.34 | 96 | 90.1 | 89.2 | 90.1 | 24.9 | 39.8 | 43.9 | 95.6 | 36.8 | 198.1 | 0.77675 | 90.1 | 1.498 | 0.000805 | 83.9 | 0.7768 | 7.894 | -0.00063 | 90.8 | 89.3 | -10.8 | -18.7 | 98.6 | 103
522 | 237006 | OnTest | 0 | Test | 27:59:08.446 | 100748.446 | 4:21:00.000 | 4:27:00.100 | 4:21:00.000 | 2014-07-29 19:59 | 1800 | 34.6 | 114.75 | 580.9 | 368.6 | 519.8 | 2.4 | 151.2 | 102.7 | 5.3 | 23.2 | 4.34 | 96 | 90.1 | 89.2 | 90.1 | 24.9 | 40.2 | 44.5 | 95.6 | 36.7 | 198.6 | 0.77614 | 90.1 | 1.506 | 0.000805 | 83.9 | 0.7762 | 7.977 | -0.00063 | 90.9 | 89.3 | -10.8 | -18.7 | 98.6 | 103
523 | 237307 | OnTest | 0 | Test | 27:59:38.446 | 100778.446 | 4:21:30.000 | 4:27:30.100 | 4:21:30.000 | 2014-07-29 19:59 | 1800 | 33.1 | 117.68 | 586.5 | 369.1 | 520.8 | 2.4 | 151.7 | 102.8 | 5.4 | 23.3 | 4.35 | 96 | 90.2 | 89.2 | 90.1 | 24.8 | 39.8 | 45 | 95.6 | 36.5 | 199.1 | 0.77705 | 90.1 | 1.502 | 0.000806 | 84 | 0.7771 | 7.851 | -0.00063 | 90.9 | 89.3 | -10.8 | -18.6 | 98.7 | 103.1
524 | 237608 | OnTest | 0 | Test | 28:00:08.446 | 100808.446 | 4:22:00.000 | 4:28:00.100 | 4:22:00.000 | 2014-07-29 20:00 | 1800 | 32.6 | 116.26 | 592.9 | 368.9 | 520.1 | 2.4 | 151.2 | 102.7 | 5.4 | 23.4 | 4.33 | 96 | 90.2 | 89.2 | 90.1 | 24.7 | 39.9 | 45.5 | 95.7 | 36.6 | 199.5 | 0.77552 | 90.1 | 1.503 | 0.000806 | 84 | 0.7756 | 8.062 | -0.00063 | 90.9 | 89.3 | -10.7 | -18.6 | 98.6 | 103
525 | 237909 | OnTest | 0 | Test | 28:00:38.446 | 100838.446 | 4:22:30.000 | 4:28:30.100 | 4:22:30.000 | 2014-07-29 20:00 | 1801 | 34.2 | 116.97 | 593 | 369.1 | 520.3 | 2.4 | 151.2 | 102.7 | 5.4 | 23.3 | 4.33 | 96 | 90.2 | 89.2 | 90.2 | 24.7 | 39.9 | 44.7 | 95.7 | 36.7 | 199.6 | 0.77607 | 90.1 | 1.496 | 0.000806 | 84 | 0.7762 | 7.982 | -0.00063 | 90.9 | 89.3 | -10.7 | -18.5 | 98.6 | 103
526 | 238210 | OnTest | 0 | Test | 28:01:08.446 | 100868.446 | 4:23:00.000 | 4:29:00.100 | 4:23:00.000 | 2014-07-29 20:01 | 1800 | 34.8 | 114.68 | 589.7 | 369 | 520.4 | 2.4 | 151.4 | 102.6 | 5.4 | 23.2 | 4.34 | 95.9 | 90.1 | 89.1 | 90.2 | 24.7 | 39.9 | 42.7 | 95.7 | 36.8 | 199.4 | 0.7762 | 90.1 | 1.503 | 0.000807 | 84.1 | 0.7763 | 7.964 | -0.00063 | 90.9 | 89.3 | -10.6 | -18.5 | 98.6 | 103
527 | 238511 | OnTest | 0 | Test | 28:01:38.446 | 100898.446 | 4:23:30.000 | 4:29:30.100 | 4:23:30.000 | 2014-07-29 20:01 | 1800 | 35.8 | 115.72 | 592.4 | 368.6 | 519.8 | 2.4 | 151.2 | 102.8 | 5.5 | 23.1 | 4.37 | 95.9 | 90.1 | 89.1 | 90.2 | 24.8 | 40 | 40.5 | 95.7 | 36.7 | 198.8 | 0.77534 | 90.2 | 1.508 | 0.000807 | 84.2 | 0.7754 | 8.08 | -0.00063 | 91 | 89.4 | -10.5 | -18.4 | 98.6 | 103
528 | 238812 | OnTest | 0 | Test | 28:02:08.446 | 100928.446 | 4:24:00.000 | 4:30:00.100 | 4:24:00.000 | 2014-07-29 20:02 | 1800 | 34.4 | 116.12 | 583.6 | 368.9 | 520.2 | 2.4 | 151.3 | 102.8 | 5.5 | 23 | 4.36 | 95.9 | 90 | 89 | 90.2 | 24.8 | 39.8 | 38.9 | 95.7 | 36.6 | 198.4 | 0.77546 | 90.1 | 1.505 | 0.000807 | 84.1 | 0.7755 | 8.069 | -0.00063 | 90.9 | 89.3 | -10.6 | -18.5 | 98.7 | 103
529 | 239113 | OnTest | 0 | Test | 28:02:38.446 | 100958.446 | 4:24:30.000 | 4:30:30.100 | 4:24:30.000 | 2014-07-29 20:02 | 1800 | 35.1 | 114.31 | 585.2 | 368.9 | 520.2 | 2.4 | 151.3 | 102.9 | 5.5 | 23 | 4.39 | 95.9 | 90 | 89 | 90.2 | 24.9 | 40 | 38 | 95.7 | 36.6 | 197.8 | 0.77577 | 90.1 | 1.505 | 0.000806 | 84 | 0.7759 | 8.024 | -0.00063 | 90.9 | 89.3 | -10.7 | -18.5 | 98.6 | 103
530 | 239414 | OnTest | 0 | Test | 28:03:08.446 | 100988.446 | 4:25:00.000 | 4:31:00.100 | 4:25:00.000 | 2014-07-29 20:03 | 1800 | 35.2 | 111.89 | 590.3 | 369 | 520 | 2.4 | 151 | 102.9 | 5.4 | 22.8 | 4.41 | 95.9 | 89.9 | 88.9 | 90.1 | 25 | 39.9 | 37.4 | 95.7 | 37.1 | 197.4 | 0.77589 | 90.1 | 1.501 | 0.000806 | 84 | 0.776 | 8.01 | -0.00063 | 90.9 | 89.3 | -10.8 | -18.6 | 98.7 | 103.1
531 | 239715 | OnTest | 0 | Test | 28:03:38.446 | 101018.446 | 4:25:30.000 | 4:31:30.100 | 4:25:30.000 | 2014-07-29 20:03 | 1799 | 33.7 | 112.47 | 591.7 | 369.2 | 520.5 | 2.4 | 151.2 | 103 | 5.4 | 22.9 | 4.33 | 95.9 | 89.8 | 88.9 | 90.1 | 25.1 | 40.1 | 37 | 95.7 | 37.2 | 197 | 0.77522 | 90 | 1.499 | 0.000805 | 83.8 | 0.7752 | 8.11 | -0.00063 | 90.8 | 89.2 | -10.8 | -18.7 | 98.6 | 102.9
532 | 240016 | OnTest | 0 | Test | 28:04:08.446 | 101048.446 | 4:26:00.000 | 4:32:00.100 | 4:26:00.000 | 2014-07-29 20:04 | 1800 | 34.3 | 116.89 | 587.9 | 369.1 | 520.1 | 2.4 | 151 | 103 | 5.4 | 22.8 | 4.33 | 95.9 | 89.8 | 88.8 | 90.1 | 25.2 | 40 | 36.7 | 95.6 | 37.4 | 196.7 | 0.77614 | 90 | 1.504 | 0.000805 | 83.9 | 0.7762 | 7.981 | -0.00063 | 90.8 | 89.2 | -10.8 | -18.6 | 98.6 | 103
533 | 240317 | OnTest | 0 | Test | 28:04:38.446 | 101078.446 | 4:26:30.000 | 4:32:30.100 | 4:26:30.000 | 2014-07-29 20:04 | 1800 | 33.7 | 118.19 | 590.1 | 369.6 | 521 | 2.4 | 151.4 | 103 | 5.4 | 22.7 | 4.36 | 95.9 | 89.8 | 88.9 | 90.1 | 25.3 | 40 | 36.5 | 95.6 | 37.3 | 196.3 | 0.7754 | 90 | 1.505 | 0.000806 | 84 | 0.7754 | 8.083 | -0.00063 | 90.8 | 89.2 | -10.7 | -18.6 | 98.6 | 103
534 | 240618 | OnTest | 0 | Test | 28:05:08.446 | 101108.446 | 4:27:00.000 | 4:33:00.100 | 4:27:00.000 | 2014-07-29 20:05 | 1800 | 32.9 | 113.68 | 593.3 | 369.2 | 520.4 | 2.4 | 151.2 | 103 | 5.4 | 22.7 | 4.33 | 95.9 | 89.8 | 88.9 | 90 | 25.3 | 40 | 36.3 | 95.6 | 37 | 196.1 | 0.77632 | 90 | 1.493 | 0.000804 | 83.8 | 0.7763 | 7.957 | -0.00063 | 90.8 | 89.2 | -10.9 | -18.7 | 98.6 | 102.9
535 | 240919 | OnTest | 0 | Test | 28:05:38.446 | 101138.446 | 4:27:30.000 | 4:33:30.100 | 4:27:30.000 | 2014-07-29 20:05 | 1800 | 33.4 | 111.74 | 592.8 | 369 | 520.1 | 2.4 | 151.1 | 103 | 5.4 | 22.7 | 4.32 | 95.9 | 89.8 | 88.9 | 90 | 25.3 | 40.1 | 36.2 | 95.6 | 37.1 | 195.9 | 0.77528 | 90 | 1.498 | 0.000804 | 83.8 | 0.7753 | 8.102 | -0.00063 | 90.8 | 89.2 | -10.9 | -18.7 | 98.6 | 102.9
536 | 241220 | OnTest | 0 | Test | 28:06:08.446 | 101168.446 | 4:28:00.000 | 4:34:00.100 | 4:28:00.000 | 2014-07-29 20:06 | 1800 | 33.4 | 114.19 | 594.5 | 369.1 | 520.4 | 2.4 | 151.3 | 102.9 | 5.4 | 22.7 | 4.32 | 95.9 | 89.9 | 88.9 | 90.1 | 25.3 | 40 | 36.3 | 95.6 | 36.9 | 195.7 | 0.77669 | 90 | 1.499 | 0.000805 | 83.9 | 0.7767 | 7.909 | -0.00063 | 90.8 | 89.2 | -10.8 | -18.6 | 98.6 | 102.9
537 | 241521 | OnTest | 0 | Test | 28:06:38.446 | 101198.446 | 4:28:30.000 | 4:34:30.100 | 4:28:30.000 | 2014-07-29 20:06 | 1800 | 32.9 | 116.59 | 591.3 | 369.2 | 520.5 | 2.4 | 151.3 | 103.1 | 5.3 | 22.7 | 4.3 | 95.9 | 89.9 | 88.9 | 90 | 25.3 | 39.9 | 36.9 | 95.6 | 37.1 | 195.7 | 0.77528 | 90 | 1.482 | 0.000805 | 83.9 | 0.7753 | 8.103 | -0.00063 | 90.8 | 89.2 | -10.8 | -18.6 | 98.6 | 102.9
538 | 241822 | OnTest | 0 | Test | 28:07:08.446 | 101228.446 | 4:29:00.000 | 4:35:00.100 | 4:29:00.000 | 2014-07-29 20:07 | 1800 | 32.9 | 116.06 | 593.8 | 369.3 | 520.3 | 2.4 | 151.1 | 103.1 | 5.3 | 22.9 | 4.33 | 95.9 | 89.9 | 89 | 90 | 25.2 | 40.1 | 38.5 | 95.6 | 37.1 | 196 | 0.7754 | 90 | 1.494 | 0.000805 | 83.9 | 0.7754 | 8.089 | -0.00063 | 90.8 | 89.2 | -10.8 | -18.6 | 98.6 | 102.9
539 | 242123 | OnTest | 0 | Test | 28:07:38.446 | 101258.446 | 4:29:30.000 | 4:35:30.100 | 4:29:30.000 | 2014-07-29 20:07 | 1800 | 34 | 115.5 | 586.5 | 369 | 520.5 | 2.4 | 151.5 | 102.8 | 5.3 | 23 | 4.38 | 95.9 | 90 | 89.1 | 90.1 | 25.2 | 39.8 | 40.1 | 95.6 | 36.9 | 196.6 | 0.77607 | 90 | 1.503 | 0.000806 | 84 | 0.7761 | 7.993 | -0.00063 | 90.8 | 89.2 | -10.7 | -18.5 | 98.6 | 103
540 | 242424 | OnTest | 0 | Test | 28:08:08.446 | 101288.446 | 4:30:00.000 | 4:36:00.100 | 4:30:00.000 | 2014-07-29 20:08 | 1800 | 34.4 | 114.9 | 592.4 | 369 | 520.5 | 2.4 | 151.5 | 102.8 | 5.3 | 23.1 | 4.39 | 95.9 | 90.1 | 89.2 | 90.1 | 25.1 | 40 | 41.5 | 95.6 | 37.1 | 197.1 | 0.77607 | 90 | 1.501 | 0.000805 | 83.9 | 0.7761 | 7.991 | -0.00063 | 90.8 | 89.2 | -10.8 | -18.6 | 98.6 | 103
541 | 242725 | OnTest | 0 | Test | 28:08:38.446 | 101318.446 | 4:30:30.000 | 4:36:30.100 | 4:30:30.000 | 2014-07-29 20:08 | 1800 | 32.9 | 114.56 | 588 | 368.7 | 519.9 | 2.4 | 151.2 | 102.8 | 5.3 | 23.1 | 4.34 | 96 | 90.1 | 89.2 | 90.1 | 25 | 40 | 42.6 | 95.6 | 37.2 | 197.7 | 0.7754 | 90 | 1.499 | 0.000804 | 83.8 | 0.7754 | 8.084 | -0.00063 | 90.8 | 89.2 | -10.9 | -18.8 | 98.7 | 103
542 | 243026 | OnTest | 0 | Test | 28:09:08.446 | 101348.446 | 4:31:00.000 | 4:37:00.100 | 4:31:00.000 | 2014-07-29 20:09 | 1800 | 33.3 | 113.57 | 593.6 | 369.1 | 520.6 | 2.4 | 151.5 | 102.8 | 5.3 | 23.2 | 4.35 | 96 | 90.1 | 89.2 | 90.1 | 24.9 | 40 | 43.5 | 95.6 | 36.9 | 198.3 | 0.77552 | 90 | 1.505 | 0.000807 | 84.1 | 0.7756 | 8.066 | -0.00063 | 90.9 | 89.2 | -10.6 | -18.4 | 98.6 | 103
543 | 243327 | OnTest | 0 | Test | 28:09:38.446 | 101378.446 | 4:31:30.000 | 4:37:30.100 | 4:31:30.000 | 2014-07-29 20:09 | 1800 | 31.8 | 114.39 | 585.6 | 369 | 520.6 | 2.4 | 151.6 | 102.7 | 5.3 | 23.3 | 4.31 | 96 | 90.2 | 89.2 | 90.1 | 24.8 | 40 | 44.2 | 95.6 | 37 | 198.7 | 0.77681 | 90 | 1.506 | 0.000805 | 84 | 0.7768 | 7.888 | -0.00063 | 90.8 | 89.2 | -10.7 | -18.5 | 98.6 | 102.9
544 | 243628 | OnTest | 0 | Test | 28:10:08.446 | 101408.446 | 4:32:00.000 | 4:38:00.100 | 4:32:00.000 | 2014-07-29 20:10 | 1800 | 32.4 | 118.56 | 589.8 | 368.9 | 520.3 | 2.4 | 151.3 | 102.7 | 5.4 | 23.3 | 4.27 | 96 | 90.2 | 89.2 | 90.1 | 24.7 | 39.9 | 44.5 | 95.7 | 36.7 | 199.2 | 0.77577 | 90.1 | 1.499 | 0.000805 | 83.9 | 0.7758 | 8.03 | -0.00063 | 90.8 | 89.3 | -10.8 | -18.6 | 98.6 | 102.9
545 | 243929 | OnTest | 0 | Test | 28:10:38.446 | 101438.446 | 4:32:30.000 | 4:38:30.100 | 4:32:30.000 | 2014-07-29 20:10 | 1800 | 32.1 | 115.71 | 591.7 | 368.9 | 520.2 | 2.4 | 151.3 | 102.8 | 5.4 | 23.3 | 4.28 | 96 | 90.2 | 89.2 | 90.2 | 24.7 | 40 | 45.1 | 95.7 | 36.9 | 199.6 | 0.77638 | 90.1 | 1.495 | 0.000806 | 84 | 0.7764 | 7.944 | -0.00063 | 90.9 | 89.3 | -10.6 | -18.5 | 98.6 | 102.9
546 | 244230 | OnTest | 0 | Test | 28:11:08.446 | 101468.446 | 4:33:00.000 | 4:39:00.100 | 4:33:00.000 | 2014-07-29 20:11 | 1800 | 31.3 | 113.16 | 590.4 | 368.7 | 520.2 | 2.4 | 151.5 | 102.9 | 5.4 | 23.2 | 4.32 | 96 | 90.2 | 89.2 | 90.2 | 24.7 | 40 | 44.9 | 95.7 | 36.8 | 199.9 | 0.77558 | 90.1 | 1.501 | 0.000805 | 84 | 0.7756 | 8.053 | -0.00063 | 90.9 | 89.3 | -10.7 | -18.6 | 98.6 | 102.9
547 | 244531 | OnTest | 0 | Test | 28:11:38.446 | 101498.446 | 4:33:30.000 | 4:39:30.100 | 4:33:30.000 | 2014-07-29 20:11 | 1800 | 31.8 | 115.32 | 595.1 | 369 | 520.3 | 2.4 | 151.3 | 103 | 5.4 | 23.2 | 4.3 | 96 | 90.1 | 89.2 | 90.2 | 24.6 | 39.8 | 43.7 | 95.7 | 37.1 | 199.9 | 0.77626 | 90.2 | 1.509 | 0.000806 | 84 | 0.7764 | 7.953 | -0.00063 | 90.9 | 89.4 | -10.6 | -18.5 | 98.6 | 102.9
548 | 244832 | OnTest | 0 | Test | 28:12:08.446 | 101528.446 | 4:34:00.000 | 4:40:00.100 | 4:34:00.000 | 2014-07-29 20:12 | 1800 | 31.7 | 116.08 | 590.3 | 369 | 520.4 | 2.4 | 151.5 | 103.1 | 5.4 | 23.1 | 4.35 | 95.9 | 90.1 | 89.1 | 90.2 | 24.7 | 39.9 | 41.5 | 95.8 | 36.8 | 199.4 | 0.77522 | 90.1 | 1.491 | 0.000806 | 84 | 0.7753 | 8.102 | -0.00063 | 90.9 | 89.3 | -10.7 | -18.5 | 98.6 | 103
549 | 245133 | OnTest | 0 | Test | 28:12:38.446 | 101558.446 | 4:34:30.000 | 4:40:30.100 | 4:34:30.000 | 2014-07-29 20:12 | 1800 | 30.8 | 113.5 | 589 | 368.9 | 520.2 | 2.4 | 151.3 | 102.8 | 5.5 | 23 | 4.33 | 95.9 | 90.1 | 89.1 | 90.2 | 24.8 | 39.8 | 39.7 | 95.7 | 37 | 198.8 | 0.77534 | 90.1 | 1.501 | 0.000806 | 84.1 | 0.7754 | 8.086 | -0.00063 | 90.9 | 89.3 | -10.6 | -18.5 | 98.6 | 103
550 | 245434 | OnTest | 0 | Test | 28:13:08.446 | 101588.446 | 4:35:00.000 | 4:41:00.100 | 4:35:00.000 | 2014-07-29 20:13 | 1800 | 32.3 | 112.72 | 591.1 | 368.9 | 520.2 | 2.4 | 151.2 | 102.8 | 5.4 | 23.3 | 4.34 | 96.1 | 90 | 89 | 90.1 | 24.9 | 39.9 | 38.5 | 95.7 | 36.8 | 198.2 | 0.77632 | 90.1 | 1.496 | 0.000806 | 84 | 0.7764 | 7.952 | -0.00063 | 90.9 | 89.3 | -10.7 | -18.5 | 98.6 | 102.9
551 | 245735 | OnTest | 0 | Test | 28:13:38.446 | 101618.446 | 4:35:30.000 | 4:41:30.100 | 4:35:30.000 | 2014-07-29 20:13 | 1800 | 32.4 | 116.13 | 591.8 | 369.2 | 520.5 | 2.4 | 151.3 | 102.8 | 5.4 | 23.8 | 4.44 | 96.5 | 89.9 | 89 | 90.1 | 25 | 40.1 | 37.7 | 95.7 | 36.9 | 197.4 | 0.77583 | 90 | 1.509 | 0.000808 | 84.2 | 0.7758 | 8.027 | -0.00063 | 90.8 | 89.2 | -10.5 | -18.4 | 98.7 | 103.1
552 | 246036 | OnTest | 0 | Test | 28:14:08.446 | 101648.446 | 4:36:00.000 | 4:42:00.100 | 4:36:00.000 | 2014-07-29 20:14 | 1800 | 33.4 | 115.73 | 576.5 | 369 | 520 | 2.4 | 151 | 103 | 5.4 | 23.7 | 4.4 | 96.4 | 89.9 | 88.9 | 90.1 | 25.2 | 40.4 | 37.1 | 95.7 | 36.9 | 196.8 | 0.77565 | 90 | 1.499 | 0.000807 | 84.1 | 0.7757 | 8.051 | -0.00063 | 90.8 | 89.3 | -10.6 | -18.5 | 98.6 | 103
553 | 246337 | OnTest | 0 | Test | 28:14:38.446 | 101678.446 | 4:36:30.000 | 4:42:30.100 | 4:36:30.000 | 2014-07-29 20:14 | 1800 | 32.9 | 116.73 | 592.1 | 369.2 | 520.5 | 2.4 | 151.3 | 103.1 | 5.4 | 23.6 | 4.39 | 96.4 | 89.8 | 88.9 | 90.1 | 25.2 | 40.1 | 36.8 | 95.6 | 36.8 | 196.4 | 0.7762 | 90 | 1.506 | 0.000807 | 84.1 | 0.7762 | 7.977 | -0.00063 | 90.7 | 89.2 | -10.6 | -18.5 | 98.6 | 103
554 | 246638 | OnTest | 0 | Test | 28:15:08.446 | 101708.446 | 4:37:00.000 | 4:43:00.100 | 4:37:00.000 | 2014-07-29 20:15 | 1800 | 31.7 | 117.17 | 592.9 | 369.3 | 520.4 | 2.4 | 151.1 | 103 | 5.4 | 23.4 | 4.38 | 96.3 | 89.8 | 88.9 | 90 | 25.3 | 40 | 36.6 | 95.6 | 37 | 196 | 0.77705 | 89.9 | 1.506 | 0.000807 | 84.1 | 0.777 | 7.862 | -0.00063 | 90.7 | 89.2 | -10.6 | -18.4 | 98.6 | 103
555 | 246939 | OnTest | 0 | Test | 28:15:38.446 | 101738.446 | 4:37:30.000 | 4:43:30.100 | 4:37:30.000 | 2014-07-29 20:15 | 1800 | 31.8 | 113.69 | 592.2 | 369.2 | 520.4 | 2.4 | 151.2 | 102.8 | 5.4 | 23.4 | 4.37 | 96.3 | 89.8 | 88.9 | 90 | 25.4 | 40 | 36.4 | 95.6 | 36.4 | 195.7 | 0.77601 | 89.9 | 1.504 | 0.000807 | 84 | 0.776 | 8.006 | -0.00063 | 90.7 | 89.2 | -10.6 | -18.5 | 98.6 | 103
556 | 247240 | OnTest | 0 | Test | 28:16:08.446 | 101768.446 | 4:38:00.000 | 4:44:00.100 | 4:38:00.000 | 2014-07-29 20:16 | 1800 | 31.7 | 112.61 | 584.5 | 369.1 | 520.4 | 2.4 | 151.3 | 102.9 | 5.3 | 23.3 | 4.4 | 96.2 | 89.8 | 88.9 | 90 | 25.4 | 40 | 36.2 | 95.5 | 36.6 | 195.5 | 0.77644 | 89.9 | 1.501 | 0.000804 | 83.8 | 0.7764 | 7.952 | -0.00063 | 90.7 | 89.1 | -11 | -18.8 | 98.6 | 103
557 | 247541 | OnTest | 0 | Test | 28:16:38.446 | 101798.446 | 4:38:30.000 | 4:44:30.100 | 4:38:30.000 | 2014-07-29 20:16 | 1800 | 31.4 | 115.12 | 587.3 | 369.4 | 520.7 | 2.4 | 151.3 | 103 | 5.3 | 23.3 | 4.37 | 96.2 | 89.8 | 88.9 | 89.9 | 25.3 | 39.9 | 36.2 | 95.5 | 36.6 | 195.3 | 0.7762 | 89.9 | 1.5 | 0.000806 | 84 | 0.7761 | 7.983 | -0.00063 | 90.7 | 89.1 | -10.7 | -18.6 | 98.6 | 103
558 | 247842 | OnTest | 0 | Test | 28:17:08.446 | 101828.446 | 4:39:00.000 | 4:45:00.100 | 4:39:00.000 | 2014-07-29 20:17 | 1800 | 30.1 | 115.73 | 594.5 | 369.1 | 520.4 | 2.4 | 151.3 | 103.1 | 5.3 | 23.3 | 4.32 | 96.2 | 89.9 | 88.9 | 89.9 | 25.2 | 40 | 36.6 | 95.5 | 36.7 | 195.3 | 0.77571 | 89.9 | 1.498 | 0.000805 | 83.9 | 0.7757 | 8.051 | -0.00063 | 90.7 | 89.1 | -10.8 | -18.6 | 98.6 | 102.9
559 | 248143 | OnTest | 0 | Test | 28:17:38.446 | 101858.446 | 4:39:30.000 | 4:45:30.100 | 4:39:30.000 | 2014-07-29 20:17 | 1800 | 30.2 | 115.51 | 593.3 | 369.5 | 520.4 | 2.4 | 151 | 102.9 | 5.3 | 23.3 | 4.32 | 96.2 | 89.9 | 89 | 89.9 | 25.1 | 39.9 | 37.8 | 95.5 | 36.6 | 195.5 | 0.77669 | 89.9 | 1.493 | 0.000806 | 84 | 0.7766 | 7.92 | -0.00063 | 90.6 | 89.1 | -10.7 | -18.6 | 98.6 | 102.9
560 | 248444 | OnTest | 0 | Test | 28:18:08.446 | 101888.446 | 4:40:00.000 | 4:46:00.100 | 4:40:00.000 | 2014-07-29 20:18 | 1800 | 30.5 | 113.28 | 583.1 | 369.4 | 520.6 | 2.4 | 151.2 | 103 | 5.3 | 23.4 | 4.34 | 96.2 | 89.9 | 89 | 89.9 | 25 | 39.8 | 39.4 | 95.5 | 36.6 | 195.9 | 0.77589 | 89.9 | 1.501 | 0.000806 | 83.9 | 0.7758 | 8.029 | -0.00063 | 90.7 | 89.1 | -10.8 | -18.6 | 98.6 | 103
561 | 248745 | OnTest | 0 | Test | 28:18:38.446 | 101918.446 | 4:40:30.000 | 4:46:30.100 | 4:40:30.000 | 2014-07-29 20:18 | 1800 | 30.7 | 113.59 | 576.5 | 369.6 | 520.9 | 2.4 | 151.3 | 102.9 | 5.3 | 23.4 | 4.4 | 96.2 | 90 | 89.1 | 89.9 | 24.9 | 39.8 | 40.8 | 95.5 | 36.4 | 196.4 | 0.77699 | 89.9 | 1.499 | 0.000807 | 84.1 | 0.7769 | 7.877 | -0.00063 | 90.6 | 89.1 | -10.6 | -18.5 | 98.6 | 103
562 | 249046 | OnTest | 0 | Test | 28:19:08.446 | 101948.446 | 4:41:00.000 | 4:47:00.100 | 4:41:00.000 | 2014-07-29 20:19 | 1800 | 30.7 | 116.14 | 591.1 | 368.9 | 520 | 2.4 | 151 | 103 | 5.3 | 23.4 | 4.35 | 96.2 | 90.1 | 89.1 | 89.9 | 24.8 | 40 | 42 | 95.5 | 36.9 | 197.1 | 0.77601 | 89.9 | 1.498 | 0.000806 | 84 | 0.7759 | 8.012 | -0.00063 | 90.7 | 89.1 | -10.7 | -18.5 | 98.6 | 103
563 | 249347 | OnTest | 0 | Test | 28:19:38.446 | 101978.446 | 4:41:30.000 | 4:47:30.100 | 4:41:30.000 | 2014-07-29 20:19 | 1800 | 31.2 | 114.24 | 594.6 | 369.5 | 520.6 | 2.4 | 151.1 | 102.8 | 5.3 | 23.5 | 4.34 | 96.2 | 90.1 | 89.2 | 90 | 24.8 | 40.1 | 42.7 | 95.5 | 36.7 | 197.6 | 0.77534 | 89.9 | 1.488 | 0.000806 | 84 | 0.7753 | 8.102 | -0.00063 | 90.7 | 89.1 | -10.7 | -18.5 | 98.6 | 102.9
564 | 249648 | OnTest | 0 | Test | 28:20:08.446 | 102008.446 | 4:42:00.000 | 4:48:00.100 | 4:42:00.000 | 2014-07-29 20:20 | 1800 | 30.8 | 115.27 | 586.8 | 369.2 | 520.4 | 2.4 | 151.3 | 102.6 | 5.3 | 23.6 | 4.32 | 96.2 | 90.1 | 89.2 | 90 | 24.7 | 40 | 43.8 | 95.5 | 36.4 | 198.2 | 0.77528 | 89.9 | 1.493 | 0.000806 | 84 | 0.7752 | 8.111 | -0.00063 | 90.7 | 89.1 | -10.7 | -18.5 | 98.6 | 102.9
565 | 249949 | OnTest | 0 | Test | 28:20:38.446 | 102038.446 | 4:42:30.000 | 4:48:30.100 | 4:42:30.000 | 2014-07-29 20:20 | 1800 | 29.9 | 118.1 | 591.9 | 369.1 | 520.4 | 2.4 | 151.3 | 102.8 | 5.4 | 23.6 | 4.28 | 96.2 | 90.1 | 89.2 | 90 | 24.6 | 39.9 | 44.6 | 95.5 | 36.1 | 198.7 | 0.77607 | 90 | 1.505 | 0.000807 | 84.1 | 0.7761 | 7.996 | -0.00063 | 90.8 | 89.2 | -10.7 | -18.5 | 98.7 | 103
566 | 250250 | OnTest | 0 | Test | 28:21:08.446 | 102068.446 | 4:43:00.000 | 4:49:00.100 | 4:43:00.000 | 2014-07-29 20:21 | 1800 | 29.9 | 118.28 | 590.5 | 368.8 | 519.9 | 2.4 | 151.1 | 102.7 | 5.4 | 23.6 | 4.25 | 96.2 | 90.2 | 89.2 | 90 | 24.6 | 39.7 | 44.9 | 95.6 | 36.5 | 199.1 | 0.77491 | 90 | 1.497 | 0.000805 | 83.9 | 0.7749 | 8.157 | -0.00063 | 90.8 | 89.2 | -10.8 | -18.6 | 98.6 | 102.8
567 | 250551 | OnTest | 0 | Test | 28:21:38.446 | 102098.446 | 4:43:30.000 | 4:49:30.100 | 4:43:30.000 | 2014-07-29 20:21 | 1800 | 29.4 | 118.64 | 592.1 | 368.5 | 519.5 | 2.4 | 151 | 102.9 | 5.4 | 23.6 | 4.26 | 96.2 | 90.2 | 89.2 | 90.1 | 24.6 | 39.9 | 45.6 | 95.6 | 36.4 | 199.6 | 0.77503 | 90 | 1.496 | 0.000807 | 84.1 | 0.775 | 8.142 | -0.00063 | 90.7 | 89.2 | -10.7 | -18.6 | 98.7 | 103
568 | 250852 | OnTest | 0 | Test | 28:22:08.446 | 102128.446 | 4:44:00.000 | 4:50:00.100 | 4:44:00.000 | 2014-07-29 20:22 | 1800 | 29.3 | 114.64 | 592.6 | 368.8 | 519.9 | 2.4 | 151.1 | 102.9 | 5.4 | 23.4 | 4.34 | 96.1 | 90.2 | 89.2 | 90.1 | 24.8 | 39.9 | 44.6 | 95.6 | 36.6 | 199.7 | 0.77558 | 90 | 1.504 | 0.000806 | 84 | 0.7756 | 8.059 | -0.00063 | 90.8 | 89.2 | -10.7 | -18.5 | 98.6 | 103
569 | 251153 | OnTest | 0 | Test | 28:22:38.446 | 102158.446 | 4:44:30.000 | 4:50:30.100 | 4:44:30.000 | 2014-07-29 20:22 | 1800 | 30.5 | 113.55 | 583.6 | 369 | 520.4 | 2.4 | 151.4 | 102.7 | 5.5 | 23.3 | 4.34 | 96.1 | 90.2 | 89.2 | 90.1 | 25.1 | 40 | 42.2 | 95.6 | 36.5 | 199.4 | 0.7751 | 90 | 1.504 | 0.000806 | 84 | 0.7751 | 8.129 | -0.00063 | 90.8 | 89.2 | -10.7 | -18.5 | 98.6 | 103
570 | 251454 | OnTest | 0 | Test | 28:23:08.446 | 102188.446 | 4:45:00.000 | 4:51:00.100 | 4:45:00.000 | 2014-07-29 20:23 | 1800 | 29.9 | 115.19 | 595.3 | 369.3 | 520.7 | 2.4 | 151.4 | 102.7 | 5.5 | 23.1 | 4.32 | 96 | 90.1 | 89.1 | 90.1 | 25.4 | 40.1 | 40.1 | 95.6 | 36.4 | 198.8 | 0.77546 | 90 | 1.508 | 0.000807 | 84.1 | 0.7755 | 8.078 | -0.00063 | 90.8 | 89.2 | -10.6 | -18.4 | 98.6 | 102.9
571 | 251755 | OnTest | 0 | Test | 28:23:38.446 | 102218.446 | 4:45:30.000 | 4:51:30.100 | 4:45:30.000 | 2014-07-29 20:23 | 1800 | 28.2 | 115.56 | 594.5 | 369.2 | 520.5 | 2.4 | 151.3 | 102.8 | 5.5 | 23 | 4.22 | 96 | 90 | 89.1 | 90 | 25.6 | 40 | 38.6 | 95.6 | 36.2 | 198.3 | 0.77565 | 90 | 1.509 | 0.000806 | 84 | 0.7756 | 8.053 | -0.00063 | 90.8 | 89.2 | -10.7 | -18.5 | 98.6 | 102.8
572 | 252056 | OnTest | 0 | Test | 28:24:08.446 | 102248.446 | 4:46:00.000 | 4:52:00.100 | 4:46:00.000 | 2014-07-29 20:24 | 1800 | 28.9 | 115.35 | 590.5 | 368.8 | 520.3 | 2.4 | 151.5 | 102.7 | 5.4 | 23 | 4.31 | 96 | 90 | 89 | 90 | 25.6 | 40.1 | 37.7 | 95.6 | 36.3 | 197.7 | 0.77626 | 90 | 1.496 | 0.000806 | 84 | 0.7762 | 7.971 | -0.00063 | 90.7 | 89.2 | -10.7 | -18.5 | 98.6 | 102.9
573 | 252357 | OnTest | 0 | Test | 28:24:38.446 | 102278.446 | 4:46:30.000 | 4:52:30.100 | 4:46:30.000 | 2014-07-29 20:24 | 1800 | 30.5 | 112.45 | 587.1 | 369.2 | 520.4 | 2.3 | 151.3 | 102.8 | 5.4 | 23 | 4.37 | 96 | 89.9 | 89 | 90 | 25.4 | 40 | 37.1 | 95.6 | 36.3 | 197.1 | 0.77546 | 90 | 1.504 | 0.000807 | 84.1 | 0.7754 | 8.082 | -0.00063 | 90.8 | 89.1 | -10.6 | -18.5 | 98.6 | 103
574 | 252658 | OnTest | 0 | Test | 28:25:08.446 | 102308.446 | 4:47:00.000 | 4:53:00.100 | 4:47:00.000 | 2014-07-29 20:25 | 1800 | 29.6 | 113.36 | 594.4 | 369.3 | 520.5 | 2.4 | 151.2 | 102.9 | 5.4 | 23 | 4.33 | 96 | 89.9 | 88.9 | 90 | 25.3 | 40.1 | 36.7 | 95.5 | 36.1 | 196.7 | 0.77461 | 89.9 | 1.495 | 0.000807 | 84.1 | 0.7746 | 8.203 | -0.00063 | 90.7 | 89.2 | -10.6 | -18.5 | 98.6 | 103
575 | 252959 | OnTest | 0 | Test | 28:25:38.446 | 102338.446 | 4:47:30.000 | 4:53:30.100 | 4:47:30.000 | 2014-07-29 20:25 | 1800 | 29.4 | 111.75 | 577.8 | 369.3 | 520.6 | 2.3 | 151.2 | 103.1 | 5.4 | 22.9 | 4.3 | 96 | 89.8 | 88.9 | 90 | 25.1 | 40.6 | 36.5 | 95.5 | 36.1 | 196.3 | 0.77461 | 89.9 | 1.501 | 0.000807 | 84.1 | 0.7746 | 8.204 | -0.00063 | 90.7 | 89.1 | -10.5 | -18.4 | 98.6 | 102.9
576 | 253260 | OnTest | 0 | Test | 28:26:08.446 | 102368.446 | 4:48:00.000 | 4:54:00.100 | 4:48:00.000 | 2014-07-29 20:26 | 1800 | 29.5 | 114.11 | 573.2 | 369.1 | 520.3 | 2.3 | 151.2 | 103 | 5.4 | 23 | 4.34 | 96 | 89.8 | 88.9 | 89.9 | 24.9 | 40 | 36.3 | 95.5 | 36.2 | 195.9 | 0.77595 | 89.9 | 1.504 | 0.000807 | 84.1 | 0.7759 | 8.018 | -0.00063 | 90.7 | 89.1 | -10.6 | -18.5 | 98.7 | 103
577 | 253561 | OnTest | 0 | Test | 28:26:38.446 | 102398.446 | 4:48:30.000 | 4:54:30.100 | 4:48:30.000 | 2014-07-29 20:26 | 1800 | 28.5 | 119.06 | 589.3 | 369.3 | 520.7 | 2.3 | 151.3 | 102.9 | 5.4 | 22.9 | 4.32 | 96 | 89.8 | 88.9 | 89.9 | 24.8 | 39.9 | 36.2 | 95.5 | 36.3 | 195.6 | 0.77485 | 89.9 | 1.503 | 0.000804 | 83.8 | 0.7748 | 8.17 | -0.00063 | 90.7 | 89.2 | -10.9 | -18.7 | 98.6 | 103
578 | 253862 | OnTest | 0 | Test | 28:27:08.446 | 102428.446 | 4:49:00.000 | 4:55:00.100 | 4:49:00.000 | 2014-07-29 20:27 | 1800 | 30.2 | 118.19 | 590.6 | 369.3 | 520.4 | 2.3 | 151.1 | 102.8 | 5.4 | 22.9 | 4.33 | 96 | 89.8 | 88.9 | 89.9 | 24.6 | 39.9 | 36.2 | 95.5 | 36.3 | 195.3 | 0.77467 | 89.9 | 1.502 | 0.000806 | 84 | 0.7746 | 8.194 | -0.00063 | 90.7 | 89.2 | -10.6 | -18.5 | 98.6 | 102.9
579 | 254163 | OnTest | 0 | Test | 28:27:38.446 | 102458.446 | 4:49:30.000 | 4:55:30.100 | 4:49:30.000 | 2014-07-29 20:27 | 1800 | 28.9 | 113.22 | 592.1 | 369.5 | 520.4 | 2.3 | 150.9 | 103 | 5.4 | 22.9 | 4.31 | 96 | 89.9 | 88.9 | 89.9 | 24.6 | 40 | 36.4 | 95.5 | 36.3 | 195.2 | 0.77522 | 89.9 | 1.5 | 0.000807 | 84 | 0.7751 | 8.124 | -0.00063 | 90.7 | 89.1 | -10.7 | -18.5 | 98.7 | 103
580 | 254464 | OnTest | 0 | Test | 28:28:08.446 | 102488.446 | 4:50:00.000 | 4:56:00.100 | 4:50:00.000 | 2014-07-29 20:28 | 1800 | 28 | 112.33 | 590.1 | 369.1 | 520.6 | 2.3 | 151.5 | 103.1 | 5.3 | 23.1 | 4.28 | 96 | 89.9 | 89 | 89.8 | 24.6 | 40 | 37.5 | 95.4 | 36.6 | 195.2 | 0.77558 | 89.9 | 1.493 | 0.000805 | 83.9 | 0.7755 | 8.074 | -0.00063 | 90.6 | 89.1 | -10.8 | -18.7 | 98.7 | 102.9
581 | 254765 | OnTest | 0 | Test | 28:28:38.446 | 102518.446 | 4:50:30.000 | 4:56:30.100 | 4:50:30.000 | 2014-07-29 20:28 | 1800 | 28.1 | 114.23 | 588.9 | 369.3 | 520.5 | 2.3 | 151.2 | 102.9 | 5.3 | 23.1 | 4.35 | 96 | 90 | 89 | 89.8 | 24.6 | 40 | 39.1 | 95.4 | 36.3 | 195.6 | 0.77479 | 89.9 | 1.5 | 0.000805 | 83.9 | 0.7747 | 8.182 | -0.00063 | 90.7 | 89.1 | -10.8 | -18.7 | 98.6 | 103
582 | 255066 | OnTest | 0 | Test | 28:29:08.446 | 102548.446 | 4:51:00.000 | 4:57:00.100 | 4:51:00.000 | 2014-07-29 20:29 | 1800 | 26.9 | 116 | 577.4 | 369.2 | 520.2 | 2.3 | 150.9 | 102.8 | 5.3 | 23.1 | 4.34 | 96.1 | 90 | 89.1 | 89.8 | 24.8 | 39.9 | 40.5 | 95.4 | 36.1 | 196.2 | 0.77632 | 89.9 | 1.5 | 0.000805 | 83.9 | 0.7762 | 7.972 | -0.00063 | 90.6 | 89.1 | -10.8 | -18.6 | 98.6 | 102.9
583 | 255367 | OnTest | 0 | Test | 28:29:38.446 | 102578.446 | 4:51:30.000 | 4:57:30.100 | 4:51:30.000 | 2014-07-29 20:29 | 1800 | 28 | 116.42 | 593.2 | 369.4 | 520.8 | 2.3 | 151.4 | 103 | 5.3 | 23.1 | 4.32 | 96.1 | 90.1 | 89.1 | 89.8 | 24.9 | 40 | 41.6 | 95.4 | 35.9 | 196.7 | 0.77479 | 89.8 | 1.502 | 0.000805 | 83.9 | 0.7747 | 8.186 | -0.00063 | 90.6 | 89.1 | -10.8 | -18.7 | 98.6 | 103
584 | 255668 | OnTest | 0 | Test | 28:30:08.446 | 102608.446 | 4:52:00.000 | 4:58:00.100 | 4:52:00.000 | 2014-07-29 20:30 | 1800 | 27.4 | 114.1 | 593.2 | 369.5 | 520.8 | 2.3 | 151.3 | 102.9 | 5.3 | 23.2 | 4.29 | 96.1 | 90.1 | 89.2 | 89.8 | 25.1 | 40 | 42.7 | 95.4 | 36.1 | 197.3 | 0.77595 | 89.9 | 1.507 | 0.000805 | 83.9 | 0.7759 | 8.022 | -0.00063 | 90.7 | 89.1 | -10.7 | -18.6 | 98.6 | 102.9
585 | 255969 | OnTest | 0 | Test | 28:30:38.446 | 102638.446 | 4:52:30.000 | 4:58:30.100 | 4:52:30.000 | 2014-07-29 20:30 | 1800 | 26.7 | 113.82 | 589.9 | 369.1 | 520.3 | 2.3 | 151.2 | 103 | 5.3 | 23.2 | 4.23 | 96.1 | 90.1 | 89.2 | 89.9 | 25.2 | 39.9 | 43.5 | 95.4 | 36.2 | 197.9 | 0.77503 | 89.9 | 1.49 | 0.000805 | 83.9 | 0.775 | 8.149 | -0.00063 | 90.7 | 89.1 | -10.9 | -18.7 | 98.7 | 102.9
586 | 256270 | OnTest | 0 | Test | 28:31:08.446 | 102668.446 | 4:53:00.000 | 4:59:00.100 | 4:53:00.000 | 2014-07-29 20:31 | 1800 | 27.1 | 112.2 | 583.7 | 368.9 | 520 | 2.3 | 151.1 | 102.8 | 5.3 | 23.1 | 4.26 | 96.1 | 90.1 | 89.2 | 89.9 | 25.3 | 40.4 | 43.9 | 95.4 | 36.2 | 198.4 | 0.77473 | 89.9 | 1.494 | 0.000806 | 84 | 0.7747 | 8.186 | -0.00063 | 90.8 | 89.1 | -10.7 | -18.6 | 98.6 | 102.9
587 | 256571 | OnTest | 0 | Test | 28:31:38.446 | 102698.446 | 4:53:30.000 | 4:59:30.100 | 4:53:30.000 | 2014-07-29 20:31 | 1800 | 26.2 | 113.83 | 579.6 | 368.9 | 520.2 | 2.3 | 151.2 | 102.7 | 5.3 | 23.2 | 4.22 | 96.1 | 90.1 | 89.2 | 89.9 | 25.5 | 39.8 | 44.5 | 95.5 | 36 | 198.9 | 0.7743 | 89.9 | 1.5 | 0.000806 | 84 | 0.7743 | 8.247 | -0.00063 | 90.7 | 89.1 | -10.7 | -18.5 | 98.6 | 102.8
588 | 256872 | OnTest | 0 | Test | 28:32:08.446 | 102728.446 | 4:54:00.000 | 5:00:00.100 | 4:54:00.000 | 2014-07-29 20:32 | 1800 | 26.6 | 116.83 | 591.2 | 369.2 | 520.6 | 2.3 | 151.3 | 102.7 | 5.4 | 23.2 | 4.26 | 96.1 | 90.1 | 89.2 | 89.9 | 25.4 | 40 | 45.2 | 95.5 | 35.9 | 199.3 | 0.77467 | 90 | 1.5 | 0.000805 | 83.9 | 0.7746 | 8.193 | -0.00063 | 90.8 | 89.1 | -10.8 | -18.6 | 98.6 | 102.9
589 | 257173 | OnTest | 0 | Test | 28:32:38.446 | 102758.446 | 4:54:30.000 | 5:00:30.100 | 4:54:30.000 | 2014-07-29 20:32 | 1800 | 27 | 115.4 | 593 | 369.7 | 521 | 2.3 | 151.2 | 102.8 | 5.4 | 23.2 | 4.34 | 96.1 | 90.1 | 89.2 | 89.9 | 25.3 | 40.1 | 45 | 95.5 | 35.7 | 199.6 | 0.77601 | 89.9 | 1.502 | 0.000807 | 84.1 | 0.776 | 8.008 | -0.00063 | 90.7 | 89.1 | -10.7 | -18.5 | 98.7 | 103
590 | 257474 | OnTest | 0 | Test | 28:33:08.446 | 102788.446 | 4:55:00.000 | 5:01:00.100 | 4:55:00.000 | 2014-07-29 20:33 | 1801 | 27.8 | 117.52 | 594.3 | 368.9 | 520.1 | 2.3 | 151.2 | 102.8 | 5.4 | 23.2 | 4.36 | 96 | 90.1 | 89.2 | 89.9 | 25.1 | 40 | 42.9 | 95.5 | 35.8 | 199.5 | 0.77467 | 89.9 | 1.497 | 0.000805 | 83.9 | 0.7746 | 8.194 | -0.00063 | 90.7 | 89.1 | -10.7 | -18.6 | 98.6 | 103
591 | 257775 | OnTest | 0 | Test | 28:33:38.446 | 102818.446 | 4:55:30.000 | 5:01:30.100 | 4:55:30.000 | 2014-07-29 20:33 | 1800 | 28.4 | 116.98 | 591.2 | 369.3 | 520.6 | 2.3 | 151.3 | 102.7 | 5.5 | 23.1 | 4.37 | 96 | 90.1 | 89.1 | 89.9 | 24.9 | 40 | 41.1 | 95.5 | 35.9 | 199 | 0.77473 | 90 | 1.507 | 0.000806 | 84 | 0.7747 | 8.182 | -0.00063 | 90.8 | 89.2 | -10.6 | -18.5 | 98.6 | 102.9
592 | 258076 | OnTest | 0 | Test | 28:34:08.446 | 102848.446 | 4:56:00.000 | 5:02:00.100 | 4:56:00.000 | 2014-07-29 20:34 | 1800 | 27.3 | 116.31 | 592.7 | 369.3 | 520.4 | 2.3 | 151.1 | 102.8 | 5.5 | 23 | 4.39 | 96 | 90 | 89 | 89.9 | 24.8 | 40 | 39.3 | 95.5 | 35.7 | 198.4 | 0.77405 | 89.9 | 1.504 | 0.000806 | 84 | 0.774 | 8.28 | -0.00063 | 90.7 | 89.2 | -10.7 | -18.5 | 98.6 | 103
593 | 258377 | OnTest | 0 | Test | 28:34:38.446 | 102878.446 | 4:56:30.000 | 5:02:30.100 | 4:56:30.000 | 2014-07-29 20:34 | 1801 | 29.5 | 114.95 | 593.1 | 369.6 | 520.9 | 2.3 | 151.3 | 103 | 5.4 | 23 | 4.34 | 96 | 89.9 | 89 | 89.8 | 24.6 | 40.1 | 38 | 95.4 | 35.9 | 197.8 | 0.77405 | 89.9 | 1.504 | 0.000808 | 84.1 | 0.774 | 8.28 | -0.00063 | 90.7 | 89.2 | -10.5 | -18.4 | 98.6 | 102.9
594 | 258678 | OnTest | 0 | Test | 28:35:08.446 | 102908.446 | 4:57:00.000 | 5:03:00.100 | 4:57:00.000 | 2014-07-29 20:35 | 1800 | 27.5 | 112.52 | 590.6 | 369 | 520 | 2.3 | 151 | 103 | 5.4 | 23 | 4.27 | 95.9 | 89.9 | 89 | 89.8 | 24.6 | 40 | 37.2 | 95.4 | 35.9 | 197.2 | 0.77528 | 89.9 | 1.498 | 0.000806 | 84 | 0.7752 | 8.113 | -0.00063 | 90.7 | 89.1 | -10.6 | -18.5 | 98.5 | 102.8
595 | 258979 | OnTest | 0 | Test | 28:35:38.446 | 102938.446 | 4:57:30.000 | 5:03:30.100 | 4:57:30.000 | 2014-07-29 20:35 | 1799 | 27 | 112.63 | 589 | 369.6 | 520.9 | 2.3 | 151.3 | 102.9 | 5.4 | 22.9 | 4.29 | 95.9 | 89.9 | 88.9 | 89.8 | 24.5 | 39.9 | 36.7 | 95.4 | 36 | 196.7 | 0.7754 | 89.9 | 1.499 | 0.000806 | 84 | 0.7753 | 8.097 | -0.00063 | 90.7 | 89.1 | -10.7 | -18.5 | 98.6 | 102.9
596 | 259280 | OnTest | 0 | Test | 28:36:08.446 | 102968.446 | 4:58:00.000 | 5:04:00.100 | 4:58:00.000 | 2014-07-29 20:36 | 1800 | 27.1 | 112.94 | 593.7 | 369.5 | 520.8 | 2.3 | 151.2 | 102.9 | 5.4 | 22.9 | 4.31 | 95.9 | 89.9 | 88.9 | 89.8 | 24.7 | 40 | 36.4 | 95.4 | 35.9 | 196.4 | 0.77479 | 89.9 | 1.506 | 0.000806 | 84 | 0.7747 | 8.18 | -0.00063 | 90.7 | 89.1 | -10.6 | -18.5 | 98.6 | 102.9
597 | 259581 | OnTest | 0 | Test | 28:36:38.446 | 102998.446 | 4:58:30.000 | 5:04:30.100 | 4:58:30.000 | 2014-07-29 20:36 | 1800 | 27.3 | 113.07 | 595.4 | 369.5 | 520.6 | 2.3 | 151.1 | 103 | 5.4 | 22.8 | 4.29 | 95.9 | 89.8 | 88.9 | 89.8 | 24.9 | 40.1 | 36.2 | 95.4 | 36.1 | 196.1 | 0.77412 | 89.9 | 1.506 | 0.000807 | 84.1 | 0.774 | 8.278 | -0.00063 | 90.7 | 89.1 | -10.6 | -18.4 | 98.6 | 102.9
598 | 259882 | OnTest | 0 | Test | 28:37:08.446 | 103028.446 | 4:59:00.000 | 5:05:00.100 | 4:59:00.000 | 2014-07-29 20:37 | 1800 | 27.6 | 113.32 | 591 | 369.4 | 520.4 | 2.3 | 151 | 102.8 | 5.4 | 22.7 | 4.32 | 95.9 | 89.8 | 88.9 | 89.7 | 25.2 | 39.9 | 36 | 95.3 | 36.1 | 195.9 | 0.77369 | 89.9 | 1.506 | 0.000808 | 84.2 | 0.7736 | 8.338 | -0.00063 | 90.7 | 89.1 | -10.5 | -18.4 | 98.6 | 102.9
599 | 260183 | OnTest | 0 | Test | 28:37:38.446 | 103058.446 | 4:59:30.000 | 5:05:30.100 | 4:59:30.000 | 2014-07-29 20:37 | 1800 | 27.6 | 113.46 | 592.1 | 369.7 | 520.8 | 2.3 | 151.1 | 102.9 | 5.4 | 22.6 | 4.32 | 95.9 | 89.8 | 88.9 | 89.7 | 25.5 | 40.1 | 35.8 | 95.3 | 36.1 | 195.7 | 0.7751 | 89.9 | 1.497 | 0.000807 | 84.1 | 0.775 | 8.14 | -0.00063 | 90.7 | 89.1 | -10.6 | -18.5 | 98.7 | 103
600 | 260484 | OnTest | 0 | Test | 28:38:08.446 | 103088.446 | 5:00:00.000 | 5:06:00.100 | 5:00:00.000 | 2014-07-29 20:38 | 1800 | 28.5 | 115.18 | 591.9 | 369.6 | 520.9 | 2.3 | 151.4 | 102.8 | 5.4 | 22.6 | 4.3 | 95.9 | 89.8 | 88.9 | 89.7 | 25.6 | 39.9 | 36.1 | 95.3 | 36.1 | 195.5 | 0.77528 | 89.8 | 1.501 | 0.000807 | 84 | 0.7752 | 8.117 | -0.00063 | 90.7 | 89 | -10.6 | -18.5 | 98.6 | 102.9
601 | 260785 | OnTest | 0 | Test | 28:38:38.446 | 103118.446 | 5:00:30.000 | 5:06:30.100 | 5:00:30.000 | 2014-07-29 20:38 | 1800 | 28.9 | 117.76 | 592.2 | 369.4 | 520.8 | 2.3 | 151.3 | 102.9 | 5.3 | 22.8 | 4.36 | 95.9 | 89.9 | 89 | 89.8 | 25.4 | 40 | 37.3 | 95.3 | 36.2 | 195.6 | 0.7743 | 89.9 | 1.498 | 0.000805 | 83.9 | 0.7743 | 8.247 | -0.00063 | 90.7 | 89.1 | -10.7 | -18.6 | 98.6 | 102.9
602 | 261086 | OnTest | 0 | Test | 28:39:08.446 | 103148.446 | 5:01:00.000 | 5:07:00.100 | 5:01:00.000 | 2014-07-29 20:39 | 1801 | 28.9 | 119.71 | 573.3 | 369 | 520.1 | 2.3 | 151.1 | 102.8 | 5.3 | 22.9 | 4.38 | 96 | 90 | 89.1 | 89.9 | 25.3 | 40.1 | 39 | 95.3 | 35.9 | 196 | 0.77399 | 89.9 | 1.499 | 0.000808 | 84.2 | 0.7739 | 8.291 | -0.00063 | 90.7 | 89.1 | -10.5 | -18.3 | 98.6 | 103
603 | 261387 | OnTest | 0 | Test | 28:39:38.446 | 103178.446 | 5:01:30.000 | 5:07:30.100 | 5:01:30.000 | 2014-07-29 20:39 | 1800 | 30 | 121.42 | 594.4 | 369.2 | 520.2 | 2.3 | 151 | 103 | 5.3 | 22.9 | 4.39 | 96 | 90 | 89.1 | 89.9 | 25.1 | 40 | 40.6 | 95.4 | 35.8 | 196.4 | 0.77332 | 90 | 1.503 | 0.000805 | 83.9 | 0.7733 | 8.376 | -0.00063 | 90.9 | 89.2 | -10.7 | -18.6 | 98.6 | 103
604 | 261688 | OnTest | 0 | Test | 28:40:08.446 | 103208.446 | 5:02:00.000 | 5:08:00.100 | 5:02:00.000 | 2014-07-29 20:40 | 1800 | 29.9 | 117.17 | 592.7 | 369 | 520 | 2.3 | 151 | 102.8 | 5.3 | 23 | 4.37 | 96 | 90.1 | 89.1 | 90 | 24.9 | 40 | 42 | 95.4 | 36.2 | 196.9 | 0.77228 | 90.1 | 1.503 | 0.000807 | 84.2 | 0.7723 | 8.518 | -0.00063 | 90.9 | 89.2 | -10.5 | -18.4 | 98.6 | 103
605 | 261989 | OnTest | 0 | Test | 28:40:38.446 | 103238.446 | 5:02:30.000 | 5:08:30.100 | 5:02:30.000 | 2014-07-29 20:40 | 1800 | 30.6 | 114.86 | 579.4 | 368.8 | 519.7 | 2.3 | 150.9 | 102.8 | 5.3 | 23.1 | 4.36 | 96 | 90.1 | 89.1 | 90.1 | 24.8 | 39.8 | 43 | 95.5 | 36.1 | 197.3 | 0.77191 | 90.1 | 1.501 | 0.000806 | 84 | 0.772 | 8.568 | -0.00063 | 90.9 | 89.2 | -10.7 | -18.6 | 98.6 | 103
606 | 262290 | OnTest | 0 | Test | 28:41:08.446 | 103268.446 | 5:03:00.000 | 5:09:00.100 | 5:03:00.000 | 2014-07-29 20:41 | 1800 | 30.5 | 114.29 | 591.6 | 368.6 | 519.6 | 2.3 | 151.1 | 102.8 | 5.3 | 23.2 | 4.28 | 96 | 90.2 | 89.2 | 90.1 | 24.7 | 40.1 | 43.9 | 95.5 | 35.9 | 197.9 | 0.77295 | 90.1 | 1.504 | 0.000805 | 84 | 0.773 | 8.417 | -0.00063 | 91 | 89.3 | -10.8 | -18.6 | 98.7 | 102.9
607 | 262591 | OnTest | 0 | Test | 28:41:38.446 | 103298.446 | 5:03:30.000 | 5:09:30.100 | 5:03:30.000 | 2014-07-29 20:41 | 1800 | 29.6 | 111.05 | 591.9 | 368.6 | 519.6 | 2.3 | 151 | 102.7 | 5.4 | 23.3 | 4.31 | 96 | 90.2 | 89.3 | 90.2 | 24.6 | 40.1 | 44.6 | 95.6 | 36.2 | 198.4 | 0.77216 | 90.2 | 1.507 | 0.000806 | 84 | 0.7723 | 8.527 | -0.00063 | 91 | 89.3 | -10.7 | -18.6 | 98.6 | 103
608 | 262892 | OnTest | 0 | Test | 28:42:08.446 | 103328.446 | 5:04:00.000 | 5:10:00.100 | 5:04:00.000 | 2014-07-29 20:42 | 1800 | 30 | 112.84 | 587.7 | 369 | 520.2 | 2.3 | 151.2 | 102.5 | 5.4 | 23.3 | 4.27 | 96 | 90.2 | 89.3 | 90.2 | 24.6 | 40.1 | 44.9 | 95.6 | 36.1 | 198.8 | 0.77124 | 90.2 | 1.515 | 0.000806 | 84.1 | 0.7714 | 8.653 | -0.00063 | 91 | 89.4 | -10.6 | -18.5 | 98.6 | 102.9
609 | 263193 | OnTest | 0 | Test | 28:42:38.446 | 103358.446 | 5:04:30.000 | 5:10:30.100 | 5:04:30.000 | 2014-07-29 20:42 | 1800 | 31 | 116.02 | 591.1 | 368.9 | 520 | 2.3 | 151.1 | 102.6 | 5.4 | 23.3 | 4.37 | 96 | 90.2 | 89.3 | 90.2 | 24.6 | 40 | 44.9 | 95.7 | 35.6 | 199.2 | 0.77289 | 90.3 | 1.512 | 0.000803 | 83.8 | 0.7731 | 8.414 | -0.00063 | 91.1 | 89.4 | -10.9 | -18.7 | 98.6 | 103
610 | 263494 | OnTest | 0 | Test | 28:43:08.446 | 103388.446 | 5:05:00.000 | 5:11:00.100 | 5:05:00.000 | 2014-07-29 20:43 | 1800 | 30.4 | 114.9 | 594.5 | 369 | 520.1 | 2.3 | 151.1 | 102.6 | 5.4 | 23.3 | 4.32 | 96 | 90.2 | 89.2 | 90.2 | 24.8 | 40.1 | 45.1 | 95.7 | 35.5 | 199.4 | 0.77246 | 90.2 | 1.5 | 0.000804 | 83.9 | 0.7726 | 8.477 | -0.00063 | 91 | 89.4 | -10.8 | -18.7 | 98.6 | 103
611 | 263795 | OnTest | 0 | Test | 28:43:38.446 | 103418.446 | 5:05:30.000 | 5:11:30.100 | 5:05:30.000 | 2014-07-29 20:43 | 1800 | 30.1 | 113.89 | 589.2 | 369.1 | 520.3 | 2.3 | 151.2 | 102.6 | 5.5 | 23 | 4.37 | 96 | 90.1 | 89.2 | 90.2 | 25.1 | 40 | 42.8 | 95.7 | 35.5 | 199.2 | 0.7721 | 90.3 | 1.51 | 0.000806 | 84 | 0.7723 | 8.527 | -0.00063 | 91.1 | 89.5 | -10.7 | -18.5 | 98.6 | 103
612 | 264096 | OnTest | 0 | Test | 28:44:08.446 | 103448.446 | 5:06:00.000 | 5:12:00.100 | 5:06:00.000 | 2014-07-29 20:44 | 1800 | 30.6 | 116.13 | 590.6 | 369.3 | 520.7 | 2.3 | 151.4 | 102.8 | 5.5 | 22.8 | 4.38 | 95.9 | 90.1 | 89.1 | 90.2 | 25.4 | 40 | 40.6 | 95.7 | 36.1 | 198.8 | 0.77357 | 90.2 | 1.508 | 0.000805 | 84 | 0.7737 | 8.327 | -0.00063 | 91 | 89.3 | -10.7 | -18.5 | 98.6 | 103
613 | 264397 | OnTest | 0 | Test | 28:44:38.446 | 103478.446 | 5:06:30.000 | 5:12:30.100 | 5:06:30.000 | 2014-07-29 20:44 | 1800 | 30.5 | 118.4 | 582.8 | 369.1 | 520.2 | 2.3 | 151.1 | 102.8 | 5.4 | 22.8 | 4.45 | 95.9 | 90 | 89 | 90.2 | 25.6 | 39.8 | 38.8 | 95.7 | 35.6 | 198.2 | 0.77308 | 90.2 | 1.506 | 0.000804 | 83.9 | 0.7732 | 8.397 | -0.00063 | 90.9 | 89.4 | -10.8 | -18.7 | 98.6 | 103.1
614 | 264698 | OnTest | 0 | Test | 28:45:08.446 | 103508.446 | 5:07:00.000 | 5:13:00.100 | 5:07:00.000 | 2014-07-29 20:45 | 1800 | 30.7 | 118.31 | 591.4 | 369.2 | 520.5 | 2.3 | 151.3 | 102.7 | 5.4 | 22.9 | 4.41 | 95.9 | 89.9 | 89 | 90.2 | 25.5 | 39.8 | 37.8 | 95.7 | 35.6 | 197.6 | 0.77424 | 90.2 | 1.506 | 0.000805 | 83.9 | 0.7744 | 8.23 | -0.00063 | 91 | 89.4 | -10.7 | -18.5 | 98.5 | 102.9
615 | 264999 | OnTest | 0 | Test | 28:45:38.446 | 103538.446 | 5:07:30.000 | 5:13:30.100 | 5:07:30.000 | 2014-07-29 20:45 | 1800 | 31.1 | 116.49 | 585 | 369.6 | 520.7 | 2.3 | 151.1 | 102.7 | 5.4 | 22.8 | 4.4 | 95.9 | 89.9 | 88.9 | 90.2 | 25.2 | 39.8 | 37.1 | 95.7 | 35.7 | 197 | 0.77436 | 90.1 | 1.504 | 0.000806 | 84 | 0.7744 | 8.225 | -0.00063 | 90.9 | 89.3 | -10.8 | -18.6 | 98.7 | 103.1
616 | 265300 | OnTest | 0 | Test | 28:46:08.446 | 103568.446 | 5:08:00.000 | 5:14:00.100 | 5:08:00.000 | 2014-07-29 20:46 | 1800 | 29.7 | 116.07 | 595.1 | 369.3 | 520.6 | 2.3 | 151.3 | 103.2 | 5.4 | 22.8 | 4.44 | 95.9 | 89.9 | 88.9 | 90.1 | 25 | 40 | 36.7 | 95.7 | 35.9 | 196.5 | 0.77344 | 90.1 | 1.498 | 0.000804 | 83.8 | 0.7735 | 8.351 | -0.00063 | 90.9 | 89.3 | -10.9 | -18.7 | 98.6 | 103
617 | 265601 | OnTest | 0 | Test | 28:46:38.446 | 103598.446 | 5:08:30.000 | 5:14:30.100 | 5:08:30.000 | 2014-07-29 20:46 | 1800 | 30.7 | 113.61 | 586.5 | 369 | 520.2 | 2.3 | 151.2 | 102.9 | 5.4 | 22.8 | 4.41 | 95.9 | 89.8 | 88.8 | 90.1 | 24.8 | 39.9 | 36.3 | 95.6 | 35.5 | 196.1 | 0.77412 | 90.1 | 1.497 | 0.000805 | 83.9 | 0.7742 | 8.26 | -0.00063 | 90.9 | 89.3 | -10.8 | -18.6 | 98.6 | 103
618 | 265902 | OnTest | 0 | Test | 28:47:08.446 | 103628.446 | 5:09:00.000 | 5:15:00.100 | 5:09:00.000 | 2014-07-29 20:47 | 1800 | 29.9 | 112.93 | 585.7 | 369.4 | 520.8 | 2.3 | 151.4 | 103 | 5.4 | 22.8 | 4.44 | 95.9 | 89.8 | 88.9 | 90.1 | 24.6 | 39.9 | 36.1 | 95.6 | 35.6 | 195.7 | 0.77467 | 90 | 1.503 | 0.000807 | 84.1 | 0.7747 | 8.187 | -0.00063 | 90.8 | 89.2 | -10.6 | -18.5 | 98.6 | 103.1
619 | 266203 | OnTest | 0 | Test | 28:47:38.446 | 103658.446 | 5:09:30.000 | 5:15:30.100 | 5:09:30.000 | 2014-07-29 20:47 | 1800 | 31.5 | 114.66 | 585.3 | 369.4 | 520.5 | 2.3 | 151.2 | 103 | 5.4 | 22.8 | 4.45 | 95.9 | 89.8 | 88.9 | 90.1 | 24.5 | 39.8 | 35.9 | 95.6 | 35.6 | 195.4 | 0.77424 | 90 | 1.496 | 0.000807 | 84.1 | 0.7743 | 8.247 | -0.00063 | 90.8 | 89.2 | -10.7 | -18.5 | 98.7 | 103.1
620 | 266504 | OnTest | 0 | Test | 28:48:08.446 | 103688.446 | 5:10:00.000 | 5:16:00.100 | 5:10:00.000 | 2014-07-29 20:48 | 1800 | 30.3 | 117.31 | 592.8 | 369.4 | 520.7 | 2.3 | 151.4 | 102.9 | 5.4 | 22.7 | 4.43 | 95.9 | 89.8 | 88.9 | 90.1 | 24.5 | 40 | 35.8 | 95.6 | 35.4 | 195.2 | 0.77369 | 90 | 1.499 | 0.000806 | 84 | 0.7737 | 8.326 | -0.00063 | 90.8 | 89.2 | -10.7 | -18.5 | 98.6 | 103
621 | 266805 | OnTest | 0 | Test | 28:48:38.446 | 103718.446 | 5:10:30.000 | 5:16:30.100 | 5:10:30.000 | 2014-07-29 20:48 | 1800 | 28.3 | 117.2 | 594.6 | 369.4 | 520.6 | 2.3 | 151.3 | 103 | 5.3 | 22.8 | 4.36 | 95.9 | 89.9 | 88.9 | 90 | 24.7 | 39.9 | 36.2 | 95.6 | 35.7 | 195 | 0.77436 | 90 | 1.501 | 0.000805 | 83.9 | 0.7744 | 8.228 | -0.00063 | 90.9 | 89.2 | -10.8 | -18.6 | 98.6 | 103
622 | 267106 | OnTest | 0 | Test | 28:49:08.446 | 103748.446 | 5:11:00.000 | 5:17:00.100 | 5:11:00.000 | 2014-07-29 20:49 | 1800 | 29.4 | 115.19 | 592.2 | 369.9 | 521.3 | 2.3 | 151.5 | 102.9 | 5.3 | 22.7 | 4.39 | 95.9 | 89.9 | 89 | 90 | 25 | 40.1 | 37.6 | 95.5 | 35.8 | 195.3 | 0.77412 | 90 | 1.501 | 0.000806 | 84 | 0.7741 | 8.264 | -0.00063 | 90.8 | 89.2 | -10.8 | -18.6 | 98.6 | 103
623 | 267407 | OnTest | 0 | Test | 28:49:38.446 | 103778.446 | 5:11:30.000 | 5:17:30.100 | 5:11:30.000 | 2014-07-29 20:49 | 1800 | 30.4 | 114.05 | 585.8 | 369.2 | 520.2 | 2.3 | 151.1 | 102.7 | 5.3 | 22.8 | 4.44 | 95.9 | 90 | 89 | 90.1 | 25.4 | 39.9 | 39.4 | 95.6 | 35.9 | 195.8 | 0.77467 | 90 | 1.498 | 0.000805 | 83.9 | 0.7747 | 8.191 | -0.00063 | 90.8 | 89.2 | -10.8 | -18.7 | 98.6 | 103
624 | 267708 | OnTest | 0 | Test | 28:50:08.446 | 103808.446 | 5:12:00.000 | 5:18:00.100 | 5:12:00.000 | 2014-07-29 20:50 | 1800 | 30.2 | 116.61 | 594.7 | 369.3 | 520.4 | 2.3 | 151.2 | 102.7 | 5.3 | 22.9 | 4.42 | 96 | 90 | 89.1 | 90.1 | 25.6 | 39.9 | 40.9 | 95.6 | 35.8 | 196.4 | 0.77448 | 90 | 1.498 | 0.000806 | 84 | 0.7745 | 8.213 | -0.00063 | 90.8 | 89.2 | -10.7 | -18.6 | 98.6 | 103
625 | 268009 | OnTest | 0 | Test | 28:50:38.446 | 103838.446 | 5:12:30.000 | 5:18:30.100 | 5:12:30.000 | 2014-07-29 20:50 | 1800 | 29.9 | 117.98 | 591.1 | 369.3 | 520.5 | 2.3 | 151.2 | 102.8 | 5.3 | 23 | 4.4 | 96 | 90.1 | 89.2 | 90.1 | 25.5 | 39.7 | 42.2 | 95.6 | 35.7 | 197 | 0.77424 | 90 | 1.503 | 0.000806 | 84 | 0.7743 | 8.247 | -0.00063 | 90.8 | 89.2 | -10.7 | -18.5 | 98.6 | 103
626 | 268310 | OnTest | 0 | Test | 28:51:08.446 | 103868.446 | 5:13:00.000 | 5:19:00.100 | 5:13:00.000 | 2014-07-29 20:51 | 1800 | 29.6 | 119.02 | 593.1 | 369.2 | 520.3 | 2.3 | 151.2 | 102.7 | 5.3 | 23.1 | 4.4 | 96 | 90.2 | 89.2 | 90.2 | 25.3 | 39.8 | 43.3 | 95.6 | 35.7 | 197.6 | 0.77289 | 90.1 | 1.5 | 0.000807 | 84.1 | 0.7729 | 8.432 | -0.00063 | 90.9 | 89.2 | -10.6 | -18.4 | 98.6 | 103
627 | 268611 | OnTest | 0 | Test | 28:51:38.446 | 103898.446 | 5:13:30.000 | 5:19:30.100 | 5:13:30.000 | 2014-07-29 20:51 | 1799 | 30.3 | 117.41 | 593.7 | 369.2 | 520.5 | 2.3 | 151.3 | 102.9 | 5.3 | 23.2 | 4.35 | 96 | 90.2 | 89.3 | 90.2 | 25.1 | 39.9 | 44.2 | 95.7 | 35.8 | 198.2 | 0.77295 | 90.1 | 1.504 | 0.000806 | 84 | 0.773 | 8.42 | -0.00063 | 90.9 | 89.3 | -10.7 | -18.5 | 98.6 | 103
628 | 268912 | OnTest | 0 | Test | 28:52:08.446 | 103928.446 | 5:14:00.000 | 5:20:00.100 | 5:14:00.000 | 2014-07-29 20:52 | 1800 | 29 | 114.26 | 587.5 | 368.8 | 520 | 2.3 | 151.1 | 102.8 | 5.4 | 23.3 | 4.26 | 96 | 90.2 | 89.2 | 90.2 | 24.8 | 39.9 | 44.7 | 95.7 | 35.6 | 198.6 | 0.77357 | 90.1 | 1.504 | 0.000806 | 84 | 0.7736 | 8.337 | -0.00063 | 90.9 | 89.2 | -10.7 | -18.6 | 98.6 | 102.9
629 | 269213 | OnTest | 0 | Test | 28:52:38.446 | 103958.446 | 5:14:30.000 | 5:20:30.100 | 5:14:30.000 | 2014-07-29 20:52 | 1800 | 29.5 | 113.96 | 595.5 | 368.8 | 519.8 | 2.3 | 151 | 102.6 | 5.4 | 23.3 | 4.3 | 96 | 90.2 | 89.2 | 90.2 | 24.6 | 40 | 44.9 | 95.7 | 35.6 | 199 | 0.77418 | 90.1 | 1.484 | 0.000806 | 84.1 | 0.7742 | 8.249 | -0.00063 | 90.9 | 89.3 | -10.7 | -18.4 | 98.6 | 102.9
630 | 269514 | OnTest | 0 | Test | 28:53:08.446 | 103988.446 | 5:15:00.000 | 5:21:00.100 | 5:15:00.000 | 2014-07-29 20:53 | 1800 | 30.3 | 111.94 | 579.6 | 369.2 | 520.5 | 2.3 | 151.3 | 102.5 | 5.4 | 23.3 | 4.37 | 96 | 90.2 | 89.2 | 90.2 | 24.5 | 39.8 | 45.4 | 95.7 | 35.6 | 199.4 | 0.77393 | 90.1 | 1.501 | 0.000806 | 84 | 0.774 | 8.286 | -0.00063 | 90.9 | 89.3 | -10.7 | -18.5 | 98.6 | 103
631 | 269815 | OnTest | 0 | Test | 28:53:38.446 | 104018.446 | 5:15:30.000 | 5:21:30.100 | 5:15:30.000 | 2014-07-29 20:53 | 1800 | 29.7 | 116.12 | 592.4 | 368.9 | 520.1 | 2.3 | 151.2 | 102.6 | 5.4 | 23.2 | 4.37 | 96 | 90.2 | 89.2 | 90.2 | 24.5 | 40 | 44.7 | 95.7 | 35.8 | 199.4 | 0.77344 | 90.1 | 1.506 | 0.000807 | 84.2 | 0.7735 | 8.351 | -0.00063 | 90.9 | 89.3 | -10.6 | -18.5 | 98.7 | 103.1
632 | 270116 | OnTest | 0 | Test | 28:54:08.446 | 104048.446 | 5:16:00.000 | 5:22:00.100 | 5:16:00.000 | 2014-07-29 20:54 | 1800 | 29.8 | 116.85 | 587.6 | 368.8 | 520.1 | 2.3 | 151.2 | 102.6 | 5.5 | 23.1 | 4.41 | 96 | 90.1 | 89.2 | 90.2 | 24.7 | 39.9 | 42 | 95.8 | 35.8 | 198.9 | 0.77357 | 90.1 | 1.508 | 0.000805 | 84 | 0.7736 | 8.332 | -0.00063 | 90.9 | 89.4 | -10.8 | -18.6 | 98.7 | 103.1
633 | 270417 | OnTest | 0 | Test | 28:54:38.446 | 104078.446 | 5:16:30.000 | 5:22:30.100 | 5:16:30.000 | 2014-07-29 20:54 | 1800 | 29.4 | 117.95 | 592.4 | 369.3 | 520.6 | 2.3 | 151.3 | 102.7 | 5.5 | 22.8 | 4.4 | 95.9 | 90 | 89.1 | 90.2 | 25.1 | 39.8 | 39.9 | 95.7 | 35.8 | 198.4 | 0.77473 | 90.1 | 1.506 | 0.000807 | 84.1 | 0.7748 | 8.174 | -0.00063 | 90.9 | 89.3 | -10.6 | -18.4 | 98.6 | 103
634 | 270718 | OnTest | 0 | Test | 28:55:08.446 | 104108.446 | 5:17:00.000 | 5:23:00.100 | 5:17:00.000 | 2014-07-29 20:55 | 1801 | 30.5 | 117.18 | 587.1 | 369.2 | 520.5 | 2.3 | 151.3 | 102.7 | 5.5 | 22.7 | 4.41 | 95.9 | 90 | 89 | 90.1 | 25.5 | 39.9 | 38.4 | 95.7 | 35.6 | 197.7 | 0.77344 | 90 | 1.494 | 0.000807 | 84.1 | 0.7735 | 8.357 | -0.00063 | 90.9 | 89.2 | -10.6 | -18.4 | 98.6 | 103
635 | 271019 | OnTest | 0 | Test | 28:55:38.446 | 104138.446 | 5:17:30.000 | 5:23:30.100 | 5:17:30.000 | 2014-07-29 20:55 | 1800 | 30.6 | 116.04 | 582.3 | 369.5 | 520.7 | 2.3 | 151.2 | 103 | 5.4 | 22.7 | 4.44 | 95.9 | 89.9 | 88.9 | 90 | 25.6 | 39.7 | 37.5 | 95.7 | 35.6 | 197.1 | 0.77381 | 90 | 1.502 | 0.000808 | 84.2 | 0.7738 | 8.312 | -0.00063 | 90.7 | 89.2 | -10.6 | -18.4 | 98.7 | 103.1
636 | 271320 | OnTest | 0 | Test | 28:56:08.446 | 104168.446 | 5:18:00.000 | 5:24:00.100 | 5:18:00.000 | 2014-07-29 20:56 | 1800 | 30.5 | 119.2 | 592.7 | 369.4 | 520.7 | 2.3 | 151.3 | 102.9 | 5.4 | 22.7 | 4.42 | 95.9 | 89.9 | 88.9 | 90 | 25.4 | 39.8 | 36.9 | 95.6 | 35.7 | 196.5 | 0.77473 | 89.9 | 1.499 | 0.000808 | 84.2 | 0.7747 | 8.186 | -0.00063 | 90.7 | 89.1 | -10.6 | -18.4 | 98.7 | 103.1
637 | 271621 | OnTest | 0 | Test | 28:56:38.446 | 104198.446 | 5:18:30.000 | 5:24:30.100 | 5:18:30.000 | 2014-07-29 20:56 | 1799 | 29.2 | 118.8 | 591.6 | 369.6 | 520.6 | 2.3 | 151.1 | 103.2 | 5.4 | 22.7 | 4.4 | 95.9 | 89.8 | 88.9 | 89.9 | 25.2 | 39.9 | 36.5 | 95.6 | 35.6 | 196.2 | 0.77344 | 89.9 | 1.496 | 0.000806 | 84 | 0.7734 | 8.369 | -0.00063 | 90.7 | 89.1 | -10.7 | -18.5 | 98.6 | 103
638 | 271922 | OnTest | 0 | Test | 28:57:08.446 | 104228.446 | 5:19:00.000 | 5:25:00.100 | 5:19:00.000 | 2014-07-29 20:57 | 1800 | 31 | 113.18 | 589.1 | 369.7 | 520.9 | 2.3 | 151.2 | 103 | 5.4 | 22.7 | 4.45 | 95.9 | 89.8 | 88.8 | 89.9 | 25 | 39.9 | 36.2 | 95.5 | 35.8 | 195.9 | 0.77473 | 89.8 | 1.5 | 0.000806 | 84 | 0.7746 | 8.196 | -0.00063 | 90.6 | 89 | -10.8 | -18.6 | 98.7 | 103.1
639 | 272223 | OnTest | 0 | Test | 28:57:38.446 | 104258.446 | 5:19:30.000 | 5:25:30.100 | 5:19:30.000 | 2014-07-29 20:57 | 1800 | 29.8 | 113.5 | 587.4 | 369.6 | 520.7 | 2.3 | 151.2 | 102.9 | 5.4 | 22.7 | 4.46 | 95.9 | 89.8 | 88.9 | 89.8 | 24.8 | 40.1 | 36 | 95.5 | 35.5 | 195.6 | 0.77467 | 89.9 | 1.495 | 0.000805 | 83.9 | 0.7746 | 8.201 | -0.00063 | 90.6 | 89.1 | -10.8 | -18.6 | 98.6 | 103.1
640 | 272524 | OnTest | 0 | Test | 28:58:08.446 | 104288.446 | 5:20:00.000 | 5:26:00.100 | 5:20:00.000 | 2014-07-29 20:58 | 1799 | 30.4 | 115.43 | 591.6 | 369.8 | 521.1 | 2.3 | 151.3 | 103.1 | 5.4 | 22.8 | 4.43 | 95.9 | 89.8 | 88.9 | 89.8 | 24.6 | 39.9 | 35.9 | 95.4 | 35.7 | 195.3 | 0.77479 | 89.8 | 1.494 | 0.000808 | 84.1 | 0.7747 | 8.189 | -0.00063 | 90.6 | 89 | -10.6 | -18.4 | 98.6 | 103.1
641 | 272825 | OnTest | 0 | Test | 28:58:38.446 | 104318.446 | 5:20:30.000 | 5:26:30.100 | 5:20:30.000 | 2014-07-29 20:58 | 1799 | 29.8 | 117.4 | 584.3 | 369.9 | 521 | 2.3 | 151.2 | 103 | 5.4 | 22.8 | 4.41 | 95.9 | 89.8 | 88.9 | 89.8 | 24.5 | 39.7 | 35.9 | 95.4 | 35.7 | 195.1 | 0.77485 | 89.8 | 1.499 | 0.000807 | 84 | 0.7748 | 8.177 | -0.00063 | 90.6 | 89.1 | -10.7 | -18.5 | 98.7 | 103.1
642 | 273126 | OnTest | 0 | Test | 28:59:08.446 | 104348.446 | 5:21:00.000 | 5:27:00.100 | 5:21:00.000 | 2014-07-29 20:59 | 1800 | 28.9 | 118.53 | 572.9 | 369.6 | 520.7 | 2.3 | 151.1 | 102.9 | 5.3 | 22.8 | 4.37 | 95.9 | 89.8 | 88.9 | 89.8 | 24.6 | 39.9 | 36.7 | 95.4 | 35.6 | 195.2 | 0.77485 | 89.8 | 1.498 | 0.000807 | 84 | 0.7747 | 8.181 | -0.00063 | 90.6 | 89 | -10.7 | -18.5 | 98.6 | 103
643 | 273427 | OnTest | 0 | Test | 28:59:38.446 | 104378.446 | 5:21:30.000 | 5:27:30.100 | 5:21:30.000 | 2014-07-29 20:59 | 1800 | 30.1 | 117.07 | 583.6 | 369.7 | 520.8 | 2.3 | 151.1 | 103 | 5.3 | 22.8 | 4.42 | 95.9 | 89.9 | 89 | 89.8 | 24.8 | 39.8 | 38.4 | 95.4 | 35.8 | 195.5 | 0.7751 | 89.8 | 1.499 | 0.000806 | 84 | 0.775 | 8.149 | -0.00063 | 90.6 | 89 | -10.7 | -18.6 | 98.6 | 103.1
644 | 273728 | OnTest | 0 | Test | 29:00:08.446 | 104408.446 | 5:22:00.000 | 5:28:00.100 | 5:22:00.000 | 2014-07-29 21:00 | 1801 | 29.1 | 116.82 | 589.6 | 369.7 | 520.7 | 2.3 | 151.1 | 102.9 | 5.3 | 22.8 | 4.38 | 96 | 90.1 | 89.2 | 89.8 | 25.2 | 39.7 | 40.2 | 95.4 | 35.5 | 196 | 0.77473 | 89.8 | 1.501 | 0.000807 | 84 | 0.7746 | 8.196 | -0.00063 | 90.6 | 89 | -10.6 | -18.5 | 98.6 | 103
645 | 274029 | OnTest | 0 | Test | 29:00:38.446 | 104438.446 | 5:22:30.000 | 5:28:30.100 | 5:22:30.000 | 2014-07-29 21:00 | 1799 | 29.6 | 116.7 | 591.3 | 369.4 | 520.4 | 2.3 | 151 | 102.6 | 5.3 | 22.8 | 4.44 | 96 | 90.3 | 89.4 | 89.9 | 25.5 | 39.8 | 41.6 | 95.4 | 35.7 | 196.5 | 0.77442 | 89.9 | 1.5 | 0.000805 | 83.8 | 0.7743 | 8.234 | -0.00063 | 90.7 | 89.1 | -10.9 | -18.7 | 98.6 | 103
646 | 274330 | OnTest | 0 | Test | 29:01:08.446 | 104468.446 | 5:23:00.000 | 5:29:00.100 | 5:23:00.000 | 2014-07-29 21:01 | 1800 | 29.5 | 115.49 | 584.2 | 369.3 | 520.3 | 2.3 | 151.1 | 102.6 | 5.3 | 22.9 | 4.42 | 96 | 90.5 | 89.6 | 90 | 25.5 | 39.8 | 42.8 | 95.4 | 35.7 | 197.1 | 0.77461 | 90 | 1.503 | 0.000807 | 84.1 | 0.7746 | 8.201 | -0.00063 | 90.7 | 89.2 | -10.6 | -18.5 | 98.6 | 103
647 | 274631 | OnTest | 0 | Test | 29:01:38.446 | 104498.446 | 5:23:30.000 | 5:29:30.100 | 5:23:30.000 | 2014-07-29 21:01 | 1799 | 30.2 | 115.99 | 587.3 | 369.6 | 520.6 | 2.2 | 151 | 102.7 | 5.3 | 23 | 4.42 | 96 | 90.6 | 89.7 | 90 | 25.4 | 39.7 | 43.7 | 95.5 | 35.7 | 197.7 | 0.77314 | 90 | 1.496 | 0.000808 | 84.2 | 0.7731 | 8.407 | -0.00063 | 90.8 | 89.1 | -10.6 | -18.4 | 98.6 | 103.1
648 | 274932 | OnTest | 0 | Test | 29:02:08.446 | 104528.446 | 5:24:00.000 | 5:30:00.100 | 5:24:00.000 | 2014-07-29 21:02 | 1800 | 29.9 | 116.07 | 592 | 369.5 | 520.6 | 2.3 | 151 | 102.4 | 5.3 | 23.2 | 4.4 | 96 | 90.5 | 89.5 | 90 | 25.2 | 39.9 | 44.4 | 95.5 | 35.7 | 198.3 | 0.77412 | 90 | 1.509 | 0.000807 | 84.1 | 0.7741 | 8.267 | -0.00063 | 90.8 | 89.2 | -10.6 | -18.4 | 98.6 | 103
649 | 275233 | OnTest | 0 | Test | 29:02:38.446 | 104558.446 | 5:24:30.000 | 5:30:30.100 | 5:24:30.000 | 2014-07-29 21:02 | 1800 | 28.5 | 117.93 | 594.5 | 369.5 | 520.6 | 2.2 | 151.1 | 102.7 | 5.3 | 23.2 | 4.32 | 96 | 90 | 89 | 89.9 | 24.9 | 40.1 | 44.8 | 95.5 | 35.9 | 198.7 | 0.77381 | 90 | 1.496 | 0.000808 | 84.2 | 0.7738 | 8.31 | -0.00063 | 90.8 | 89.2 | -10.5 | -18.3 | 98.6 | 102.9
650 | 275534 | OnTest | 0 | Test | 29:03:08.446 | 104588.446 | 5:25:00.000 | 5:31:00.100 | 5:25:00.000 | 2014-07-29 21:03 | 1800 | 28.5 | 118.56 | 594.7 | 369.2 | 520.2 | 2.3 | 150.9 | 102.8 | 5.4 | 23.2 | 4.28 | 96 | 89.7 | 88.7 | 89.8 | 24.8 | 40 | 45.1 | 95.5 | 35.8 | 199.1 | 0.77387 | 89.9 | 1.499 | 0.000807 | 84.1 | 0.7738 | 8.31 | -0.00063 | 90.7 | 89.1 | -10.6 | -18.5 | 98.7 | 102.9
651 | 275835 | OnTest | 0 | Test | 29:03:38.446 | 104618.446 | 5:25:30.000 | 5:31:30.100 | 5:25:30.000 | 2014-07-29 21:03 | 1800 | 30.1 | 115.53 | 589.1 | 369.8 | 520.9 | 2.3 | 151.1 | 102.9 | 5.4 | 23.2 | 4.31 | 96 | 89.5 | 88.5 | 89.8 | 24.6 | 40 | 45.2 | 95.5 | 35.5 | 199.4 | 0.77424 | 89.9 | 1.506 | 0.000806 | 83.9 | 0.7742 | 8.261 | -0.00063 | 90.7 | 89.1 | -10.8 | -18.6 | 98.6 | 102.9
652 | 276136 | OnTest | 0 | Test | 29:04:08.446 | 104648.446 | 5:26:00.000 | 5:32:00.100 | 5:26:00.000 | 2014-07-29 21:04 | 1800 | 29.5 | 116.31 | 588 | 370.1 | 521.3 | 2.3 | 151.2 | 103 | 5.4 | 23.1 | 4.39 | 96 | 89.4 | 88.4 | 89.7 | 24.5 | 40 | 43.2 | 95.4 | 35.5 | 199.3 | 0.77454 | 89.8 | 1.497 | 0.000807 | 84 | 0.7744 | 8.222 | -0.00063 | 90.6 | 89.1 | -10.7 | -18.5 | 98.6 | 103
653 | 276437 | OnTest | 0 | Test | 29:04:38.446 | 104678.446 | 5:26:30.000 | 5:32:30.100 | 5:26:30.000 | 2014-07-29 21:04 | 1800 | 30.4 | 116.13 | 588.4 | 369.6 | 520.8 | 2.2 | 151.2 | 102.9 | 5.5 | 22.9 | 4.41 | 96 | 89.6 | 88.8 | 89.7 | 24.6 | 39.8 | 40.8 | 95.4 | 35.7 | 198.8 | 0.77399 | 89.8 | 1.492 | 0.000806 | 84 | 0.7739 | 8.302 | -0.00063 | 90.6 | 89 | -10.8 | -18.6 | 98.7 | 103.1
654 | 276738 | OnTest | 0 | Test | 29:05:08.446 | 104708.446 | 5:27:00.000 | 5:33:00.100 | 5:27:00.000 | 2014-07-29 21:05 | 1800 | 30.7 | 116.39 | 591.2 | 369.3 | 520.2 | 2.3 | 150.9 | 102.6 | 5.5 | 22.8 | 4.4 | 95.9 | 90 | 89.1 | 89.8 | 24.9 | 39.9 | 39.2 | 95.4 | 35.7 | 198.1 | 0.77467 | 89.9 | 1.501 | 0.000805 | 83.9 | 0.7746 | 8.2 | -0.00063 | 90.7 | 89 | -10.8 | -18.7 | 98.6 | 103
655 | 277039 | OnTest | 0 | Test | 29:05:38.446 | 104738.446 | 5:27:30.000 | 5:33:30.100 | 5:27:30.000 | 2014-07-29 21:05 | 1800 | 30.7 | 116.98 | 594.6 | 369.8 | 520.7 | 2.3 | 151 | 102.8 | 5.4 | 22.7 | 4.44 | 95.9 | 90.2 | 89.3 | 89.9 | 25.3 | 39.9 | 38 | 95.4 | 35.9 | 197.5 | 0.77522 | 89.9 | 1.502 | 0.000807 | 84.1 | 0.7752 | 8.121 | -0.00063 | 90.7 | 89.1 | -10.6 | -18.5 | 98.6 | 103.1
656 | 277340 | OnTest | 0 | Test | 29:06:08.446 | 104768.446 | 5:28:00.000 | 5:34:00.100 | 5:28:00.000 | 2014-07-29 21:06 | 1800 | 30.6 | 113.75 | 592 | 369.7 | 520.8 | 2.3 | 151.1 | 102.5 | 5.4 | 22.7 | 4.46 | 95.9 | 90.3 | 89.4 | 89.9 | 25.6 | 39.8 | 37.2 | 95.4 | 35.8 | 197 | 0.7735 | 90 | 1.495 | 0.000807 | 84.1 | 0.7735 | 8.355 | -0.00063 | 90.8 | 89.2 | -10.6 | -18.4 | 98.6 | 103.1
657 | 277641 | OnTest | 0 | Test | 29:06:38.446 | 104798.446 | 5:28:30.000 | 5:34:30.100 | 5:28:30.000 | 2014-07-29 21:06 | 1800 | 30.4 | 116.36 | 588.4 | 369.3 | 520.4 | 2.3 | 151.1 | 102.6 | 5.4 | 22.6 | 4.46 | 95.9 | 90.3 | 89.4 | 90 | 25.5 | 39.9 | 36.7 | 95.4 | 35.7 | 196.6 | 0.77314 | 90 | 1.487 | 0.000806 | 84 | 0.7731 | 8.404 | -0.00063 | 90.8 | 89.1 | -10.7 | -18.5 | 98.6 | 103.1
658 | 277942 | OnTest | 0 | Test | 29:07:08.446 | 104828.446 | 5:29:00.000 | 5:35:00.100 | 5:29:00.000 | 2014-07-29 21:07 | 1800 | 30.8 | 116.3 | 592.8 | 369.7 | 521 | 2.3 | 151.3 | 102.7 | 5.4 | 22.6 | 4.46 | 95.9 | 90.4 | 89.5 | 90 | 25.4 | 40 | 36.4 | 95.4 | 35.6 | 196.2 | 0.77301 | 90 | 1.505 | 0.000806 | 84 | 0.773 | 8.422 | -0.00063 | 90.8 | 89.2 | -10.7 | -18.5 | 98.6 | 103.1
659 | 278243 | OnTest | 0 | Test | 29:07:38.446 | 104858.446 | 5:29:30.000 | 5:35:30.100 | 5:29:30.000 | 2014-07-29 21:07 | 1800 | 30 | 116.33 | 593.6 | 369.3 | 520.4 | 2.3 | 151.1 | 102.6 | 5.4 | 22.7 | 4.43 | 95.9 | 90.3 | 89.4 | 90 | 25.1 | 39.9 | 36.2 | 95.5 | 35.7 | 195.8 | 0.77216 | 90 | 1.505 | 0.000806 | 84 | 0.7722 | 8.538 | -0.00063 | 90.9 | 89.2 | -10.8 | -18.6 | 98.7 | 103.1
660 | 278544 | OnTest | 0 | Test | 29:08:08.446 | 104888.446 | 5:30:00.000 | 5:36:00.100 | 5:30:00.000 | 2014-07-29 21:08 | 1800 | 29.3 | 116.04 | 590.6 | 369.4 | 520.5 | 2.2 | 151.1 | 102.6 | 5.4 | 22.6 | 4.42 | 95.9 | 90.2 | 89.2 | 90 | 24.9 | 40 | 36 | 95.5 | 35.6 | 195.4 | 0.77295 | 90 | 1.5 | 0.000805 | 83.9 | 0.7729 | 8.43 | -0.00063 | 90.8 | 89.2 | -10.8 | -18.6 | 98.7 | 103.1
661 | 278845 | OnTest | 0 | Test | 29:08:38.446 | 104918.446 | 5:30:30.000 | 5:36:30.100 | 5:30:30.000 | 2014-07-29 21:08 | 1800 | 31.2 | 116.39 | 587.7 | 369.8 | 520.7 | 2.2 | 151 | 102.8 | 5.4 | 22.7 | 4.43 | 95.9 | 89.9 | 88.9 | 89.9 | 24.6 | 39.8 | 35.9 | 95.5 | 35.6 | 195.1 | 0.77363 | 90 | 1.501 | 0.000805 | 83.9 | 0.7736 | 8.336 | -0.00063 | 90.8 | 89.2 | -10.9 | -18.7 | 98.7 | 103.1
662 | 279146 | OnTest | 0 | Test | 29:09:08.446 | 104948.446 | 5:31:00.000 | 5:37:00.100 | 5:31:00.000 | 2014-07-29 21:09 | 1800 | 30.6 | 117.63 | 587.8 | 369.8 | 520.8 | 2.2 | 151.1 | 102.8 | 5.4 | 22.8 | 4.4 | 95.9 | 89.7 | 88.7 | 89.8 | 24.4 | 39.7 | 36.1 | 95.4 | 35.5 | 194.9 | 0.77148 | 89.9 | 1.503 | 0.000806 | 84 | 0.7714 | 8.643 | -0.00063 | 90.7 | 89.1 | -10.8 | -18.6 | 98.7 | 103.1
663 | 279447 | OnTest | 0 | Test | 29:09:38.446 | 104978.446 | 5:31:30.000 | 5:37:30.100 | 5:31:30.000 | 2014-07-29 21:09 | 1800 | 30.9 | 118.01 | 593.3 | 369.5 | 520.5 | 2.2 | 150.9 | 103.1 | 5.3 | 22.8 | 4.39 | 95.9 | 89.6 | 88.6 | 89.7 | 24.5 | 40 | 37.4 | 95.4 | 35.3 | 195.1 | 0.77252 | 89.9 | 1.501 | 0.000804 | 83.8 | 0.7724 | 8.502 | -0.00063 | 90.7 | 89.1 | -11 | -18.8 | 98.6 | 103
664 | 279748 | OnTest | 0 | Test | 29:10:08.446 | 105008.446 | 5:32:00.000 | 5:38:00.100 | 5:32:00.000 | 2014-07-29 21:10 | 1800 | 30.9 | 114.96 | 576.3 | 369.9 | 521 | 2.2 | 151.1 | 102.8 | 5.3 | 22.8 | 4.38 | 95.9 | 89.6 | 88.6 | 89.7 | 24.7 | 39.7 | 39 | 95.3 | 35.3 | 195.4 | 0.77277 | 89.9 | 1.502 | 0.000804 | 83.8 | 0.7727 | 8.465 | -0.00063 | 90.7 | 89.1 | -10.9 | -18.8 | 98.7 | 103
665 | 280049 | OnTest | 0 | Test | 29:10:38.446 | 105038.446 | 5:32:30.000 | 5:38:30.100 | 5:32:30.000 | 2014-07-29 21:10 | 1800 | 30.2 | 116.19 | 592.1 | 370.2 | 521.2 | 2.2 | 151.1 | 102.9 | 5.3 | 22.7 | 4.39 | 96 | 89.7 | 88.8 | 89.7 | 25.1 | 40.1 | 40.5 | 95.3 | 35.6 | 196 | 0.77204 | 89.8 | 1.499 | 0.000804 | 83.8 | 0.7719 | 8.572 | -0.00063 | 90.6 | 89 | -10.9 | -18.7 | 98.6 | 103
666 | 280350 | OnTest | 0 | Test | 29:11:08.446 | 105068.446 | 5:33:00.000 | 5:39:00.100 | 5:33:00.000 | 2014-07-29 21:11 | 1800 | 30.1 | 115.95 | 587.4 | 369.6 | 520.5 | 2.2 | 150.8 | 103.1 | 5.3 | 22.8 | 4.41 | 96 | 90 | 89.1 | 89.8 | 25.5 | 40 | 41.9 | 95.3 | 35.5 | 196.5 | 0.77259 | 89.9 | 1.495 | 0.000806 | 84 | 0.7725 | 8.49 | -0.00063 | 90.7 | 89.1 | -10.8 | -18.6 | 98.7 | 103.1
667 | 280651 | OnTest | 0 | Test | 29:11:38.446 | 105098.446 | 5:33:30.000 | 5:39:30.100 | 5:33:30.000 | 2014-07-29 21:11 | 1800 | 29.1 | 116.19 | 589.4 | 369.4 | 520.3 | 2.2 | 150.9 | 102.6 | 5.3 | 22.9 | 4.4 | 96 | 90.2 | 89.3 | 89.9 | 25.6 | 39.9 | 42.8 | 95.4 | 35.4 | 197.2 | 0.77369 | 90 | 1.501 | 0.000805 | 83.9 | 0.7737 | 8.328 | -0.00063 | 90.8 | 89.2 | -10.8 | -18.7 | 98.7 | 103.1
668 | 280952 | OnTest | 0 | Test | 29:12:08.446 | 105128.446 | 5:34:00.000 | 5:40:00.100 | 5:34:00.000 | 2014-07-29 21:12 | 1800 | 29.2 | 116.26 | 588.8 | 369.1 | 520.2 | 2.2 | 151.1 | 102.6 | 5.3 | 23 | 4.39 | 96 | 90.4 | 89.5 | 90 | 25.5 | 39.8 | 43.9 | 95.4 | 35.4 | 197.8 | 0.77216 | 90.1 | 1.504 | 0.000805 | 83.9 | 0.7722 | 8.535 | -0.00063 | 90.9 | 89.2 | -10.8 | -18.6 | 98.6 | 103
669 | 281253 | OnTest | 0 | Test | 29:12:38.446 | 105158.446 | 5:34:30.000 | 5:40:30.100 | 5:34:30.000 | 2014-07-29 21:12 | 1800 | 29 | 114.58 | 589.3 | 368.9 | 519.9 | 2.2 | 150.9 | 102.5 | 5.3 | 23.1 | 4.38 | 96 | 90.4 | 89.5 | 90.1 | 25.2 | 39.5 | 44.4 | 95.5 | 35.1 | 198.3 | 0.77185 | 90.2 | 1.507 | 0.000806 | 84 | 0.772 | 8.568 | -0.00063 | 91 | 89.3 | -10.7 | -18.6 | 98.7 | 103.1
670 | 281554 | OnTest | 0 | Test | 29:13:08.446 | 105188.446 | 5:35:00.000 | 5:41:00.100 | 5:35:00.000 | 2014-07-29 21:13 | 1800 | 29.9 | 113.93 | 591.1 | 368.9 | 519.9 | 2.2 | 150.9 | 102.7 | 5.3 | 23.2 | 4.36 | 96 | 90.4 | 89.5 | 90.2 | 24.9 | 39.7 | 44.9 | 95.6 | 35.1 | 198.8 | 0.77185 | 90.2 | 1.504 | 0.000805 | 84 | 0.772 | 8.567 | -0.00063 | 91 | 89.4 | -10.8 | -18.6 | 98.7 | 103
671 | 281855 | OnTest | 0 | Test | 29:13:38.446 | 105218.446 | 5:35:30.000 | 5:41:30.100 | 5:35:30.000 | 2014-07-29 21:13 | 1800 | 30.1 | 112.71 | 589.5 | 369 | 519.8 | 2.2 | 150.8 | 102.5 | 5.3 | 23.2 | 4.36 | 96 | 90.3 | 89.3 | 90.2 | 24.7 | 40 | 45.3 | 95.6 | 35 | 199.2 | 0.7724 | 90.2 | 1.508 | 0.000805 | 84 | 0.7725 | 8.49 | -0.00063 | 91 | 89.4 | -10.8 | -18.6 | 98.7 | 103
672 | 282156 | OnTest | 0 | Test | 29:14:08.446 | 105248.446 | 5:36:00.000 | 5:42:00.100 | 5:36:00.000 | 2014-07-29 21:14 | 1800 | 30.5 | 112.86 | 587.6 | 369 | 519.9 | 2.2 | 150.9 | 102.7 | 5.4 | 23.2 | 4.35 | 96 | 90 | 89 | 90.1 | 24.5 | 39.9 | 44.8 | 95.6 | 35.2 | 199.4 | 0.77204 | 90.1 | 1.506 | 0.000806 | 84 | 0.7721 | 8.549 | -0.00063 | 91 | 89.3 | -10.7 | -18.6 | 98.6 | 103
673 | 282457 | OnTest | 0 | Test | 29:14:38.446 | 105278.446 | 5:36:30.000 | 5:42:30.100 | 5:36:30.000 | 2014-07-29 21:14 | 1800 | 30.6 | 115.46 | 590 | 369 | 520.3 | 2.2 | 151.3 | 102.8 | 5.4 | 23.1 | 4.43 | 96 | 89.7 | 88.7 | 90.1 | 24.5 | 39.9 | 43 | 95.6 | 34.9 | 199.2 | 0.77259 | 90.1 | 1.508 | 0.000806 | 84.1 | 0.7726 | 8.473 | -0.00063 | 90.9 | 89.3 | -10.7 | -18.5 | 98.6 | 103.1
674 | 282758 | OnTest | 0 | Test | 29:15:08.446 | 105308.446 | 5:37:00.000 | 5:43:00.100 | 5:37:00.000 | 2014-07-29 21:15 | 1800 | 30.2 | 115.18 | 591.9 | 369.4 | 520.3 | 2.2 | 150.9 | 102.9 | 5.5 | 22.9 | 4.42 | 95.9 | 89.6 | 88.6 | 90 | 24.7 | 40.1 | 40.8 | 95.6 | 35 | 198.7 | 0.77222 | 90.1 | 1.506 | 0.000806 | 84.1 | 0.7723 | 8.528 | -0.00063 | 90.9 | 89.2 | -10.7 | -18.5 | 98.7 | 103.1
675 | 283059 | OnTest | 0 | Test | 29:15:38.446 | 105338.446 | 5:37:30.000 | 5:43:30.100 | 5:37:30.000 | 2014-07-29 21:15 | 1800 | 31.2 | 115.25 | 591.6 | 369.3 | 520.4 | 2.2 | 151.1 | 103 | 5.5 | 22.8 | 4.43 | 95.9 | 89.5 | 88.5 | 89.9 | 25 | 39.8 | 39.1 | 95.6 | 34.9 | 198 | 0.77314 | 90 | 1.503 | 0.000806 | 84 | 0.7731 | 8.405 | -0.00063 | 90.8 | 89.2 | -10.8 | -18.6 | 98.7 | 103.1
676 | 283360 | OnTest | 0 | Test | 29:16:08.446 | 105368.446 | 5:38:00.000 | 5:44:00.100 | 5:38:00.000 | 2014-07-29 21:16 | 1800 | 30.8 | 114.74 | 590.5 | 369.4 | 520.5 | 2.2 | 151.1 | 102.9 | 5.4 | 22.6 | 4.35 | 95.9 | 89.6 | 88.6 | 89.9 | 25.4 | 39.8 | 37.8 | 95.5 | 34.9 | 197.4 | 0.77289 | 89.9 | 1.497 | 0.000807 | 84.1 | 0.7729 | 8.444 | -0.00063 | 90.7 | 89.1 | -10.7 | -18.5 | 98.7 | 103
677 | 283661 | OnTest | 0 | Test | 29:16:38.446 | 105398.446 | 5:38:30.000 | 5:44:30.100 | 5:38:30.000 | 2014-07-29 21:16 | 1800 | 30.7 | 114.14 | 589.7 | 369.3 | 520.5 | 2.2 | 151.2 | 102.9 | 5.4 | 22.6 | 4.4 | 95.9 | 89.9 | 89 | 90 | 25.6 | 39.8 | 37.1 | 95.5 | 34.9 | 196.8 | 0.77234 | 89.9 | 1.504 | 0.000806 | 84 | 0.7723 | 8.521 | -0.00063 | 90.8 | 89.1 | -10.7 | -18.5 | 98.7 | 103.1
678 | 283962 | OnTest | 0 | Test | 29:17:08.446 | 105428.446 | 5:39:00.000 | 5:45:00.100 | 5:39:00.000 | 2014-07-29 21:17 | 1800 | 30.2 | 114.01 | 589.8 | 369.5 | 520.9 | 2.2 | 151.4 | 102.8 | 5.4 | 22.7 | 4.39 | 95.9 | 90.1 | 89.3 | 90 | 25.4 | 39.8 | 36.6 | 95.5 | 34.7 | 196.3 | 0.77332 | 90 | 1.502 | 0.000805 | 84 | 0.7733 | 8.377 | -0.00063 | 90.8 | 89.2 | -10.8 | -18.6 | 98.6 | 103
679 | 284263 | OnTest | 0 | Test | 29:17:38.446 | 105458.446 | 5:39:30.000 | 5:45:30.100 | 5:39:30.000 | 2014-07-29 21:17 | 1800 | 31.2 | 113.33 | 588.4 | 369.2 | 520.3 | 2.2 | 151.1 | 102.8 | 5.4 | 22.7 | 4.41 | 95.9 | 90.3 | 89.4 | 90.1 | 25.2 | 39.9 | 36.3 | 95.5 | 34.8 | 195.9 | 0.77228 | 90 | 1.504 | 0.000806 | 84 | 0.7723 | 8.521 | -0.00063 | 90.9 | 89.2 | -10.7 | -18.5 | 98.6 | 103
680 | 284564 | OnTest | 0 | Test | 29:18:08.446 | 105488.446 | 5:40:00.000 | 5:46:00.100 | 5:40:00.000 | 2014-07-29 21:18 | 1800 | 30.9 | 114.18 | 590.6 | 369 | 519.9 | 2.2 | 150.9 | 102.4 | 5.3 | 22.7 | 4.39 | 95.9 | 90.3 | 89.4 | 90.2 | 24.9 | 39.9 | 36 | 95.5 | 34.8 | 195.6 | 0.77326 | 90.1 | 1.504 | 0.000807 | 84.1 | 0.7733 | 8.381 | -0.00063 | 90.9 | 89.2 | -10.6 | -18.5 | 98.7 | 103.1
681 | 284865 | OnTest | 0 | Test | 29:18:38.446 | 105518.446 | 5:40:30.000 | 5:46:30.100 | 5:40:30.000 | 2014-07-29 21:18 | 1800 | 31 | 115.46 | 589.2 | 369.2 | 520.2 | 2.2 | 151 | 102.5 | 5.4 | 22.8 | 4.41 | 95.9 | 90.3 | 89.4 | 90.2 | 24.7 | 40 | 35.9 | 95.6 | 35.1 | 195.3 | 0.77216 | 90.1 | 1.502 | 0.000807 | 84.1 | 0.7723 | 8.528 | -0.00063 | 91 | 89.3 | -10.6 | -18.4 | 98.6 | 103.1
682 | 285166 | OnTest | 0 | Test | 29:19:08.446 | 105548.446 | 5:41:00.000 | 5:47:00.100 | 5:41:00.000 | 2014-07-29 21:19 | 1800 | 31 | 114.73 | 587.3 | 369.3 | 520.5 | 2.2 | 151.2 | 102.4 | 5.3 | 22.8 | 4.36 | 95.9 | 90.3 | 89.4 | 90.2 | 24.5 | 39.9 | 35.9 | 95.6 | 35.1 | 195.1 | 0.77216 | 90.1 | 1.508 | 0.000808 | 84.3 | 0.7722 | 8.529 | -0.00063 | 91 | 89.3 | -10.5 | -18.3 | 98.7 | 103.1
683 | 285467 | OnTest | 0 | Test | 29:19:38.446 | 105578.446 | 5:41:30.000 | 5:47:30.100 | 5:41:30.000 | 2014-07-29 21:19 | 1800 | 30.9 | 115.48 | 592.1 | 369.4 | 520.7 | 2.2 | 151.3 | 102.6 | 5.3 | 22.8 | 4.39 | 95.9 | 90.3 | 89.4 | 90.2 | 24.5 | 40 | 36.3 | 95.6 | 35.2 | 195 | 0.77106 | 90.2 | 1.51 | 0.000806 | 84.1 | 0.7712 | 8.683 | -0.00063 | 91 | 89.3 | -10.6 | -18.5 | 98.7 | 103
684 | 285768 | OnTest | 0 | Test | 29:20:08.446 | 105608.446 | 5:42:00.000 | 5:48:00.100 | 5:42:00.000 | 2014-07-29 21:20 | 1800 | 30.7 | 115.06 | 587.5 | 369.1 | 520.2 | 2.2 | 151.1 | 102.7 | 5.3 | 22.8 | 4.37 | 95.9 | 90 | 89 | 90.1 | 24.7 | 39.9 | 37.8 | 95.6 | 35 | 195.3 | 0.77216 | 90.1 | 1.508 | 0.000804 | 83.8 | 0.7722 | 8.531 | -0.00063 | 91 | 89.3 | -10.9 | -18.7 | 98.6 | 103
685 | 286069 | OnTest | 0 | Test | 29:20:38.446 | 105638.446 | 5:42:30.000 | 5:48:30.100 | 5:42:30.000 | 2014-07-29 21:20 | 1800 | 31.1 | 115.03 | 588.9 | 369.4 | 520.2 | 2.2 | 150.9 | 102.9 | 5.3 | 22.8 | 4.42 | 95.9 | 89.8 | 88.8 | 90 | 25.1 | 40 | 39.6 | 95.6 | 34.9 | 195.8 | 0.7721 | 90 | 1.478 | 0.000805 | 83.9 | 0.7721 | 8.551 | -0.00063 | 90.8 | 89.1 | -10.8 | -18.6 | 98.6 | 103
686 | 286370 | OnTest | 0 | Test | 29:21:08.446 | 105668.446 | 5:43:00.000 | 5:49:00.100 | 5:43:00.000 | 2014-07-29 21:21 | 1800 | 31 | 115.38 | 589.9 | 369.3 | 520.3 | 2.2 | 151 | 103 | 5.3 | 22.8 | 4.46 | 96 | 89.7 | 88.7 | 90 | 25.4 | 40 | 41 | 95.6 | 34.9 | 196.3 | 0.77051 | 90 | 1.495 | 0.000807 | 84.1 | 0.7705 | 8.773 | -0.00063 | 90.8 | 89.2 | -10.7 | -18.5 | 98.7 | 103.1
687 | 286671 | OnTest | 0 | Test | 29:21:38.446 | 105698.446 | 5:43:30.000 | 5:49:30.100 | 5:43:30.000 | 2014-07-29 21:21 | 1800 | 30.8 | 114.14 | 589.3 | 369.3 | 520.2 | 2.2 | 150.9 | 102.9 | 5.3 | 22.8 | 4.46 | 96 | 89.6 | 88.7 | 89.9 | 25.5 | 40 | 42.4 | 95.6 | 35 | 196.9 | 0.77142 | 90 | 1.496 | 0.000804 | 83.8 | 0.7714 | 8.645 | -0.00063 | 90.8 | 89.2 | -11 | -18.8 | 98.7 | 103.1
688 | 286972 | OnTest | 0 | Test | 29:22:08.446 | 105728.446 | 5:44:00.000 | 5:50:00.100 | 5:44:00.000 | 2014-07-29 21:22 | 1800 | 31 | 113.24 | 589.7 | 369.2 | 520.2 | 2.2 | 151 | 102.9 | 5.3 | 22.9 | 4.41 | 96 | 89.7 | 88.7 | 89.9 | 25.4 | 40 | 43.1 | 95.5 | 34.9 | 197.4 | 0.77204 | 90 | 1.498 | 0.000805 | 83.9 | 0.7721 | 8.556 | -0.00063 | 90.8 | 89.2 | -10.8 | -18.6 | 98.6 | 103.1
689 | 287273 | OnTest | 0 | Test | 29:22:38.446 | 105758.446 | 5:44:30.000 | 5:50:30.100 | 5:44:30.000 | 2014-07-29 21:22 | 1800 | 30.5 | 112.98 | 589 | 369.2 | 520.2 | 2.2 | 151.1 | 103.1 | 5.3 | 23 | 4.43 | 96 | 89.7 | 88.8 | 89.9 | 25.2 | 40.1 | 44.1 | 95.5 | 35 | 197.9 | 0.77204 | 90 | 1.502 | 0.000806 | 84 | 0.772 | 8.559 | -0.00063 | 90.8 | 89.2 | -10.7 | -18.6 | 98.7 | 103.1
690 | 287574 | OnTest | 0 | Test | 29:23:08.446 | 105788.446 | 5:45:00.000 | 5:51:00.100 | 5:45:00.000 | 2014-07-29 21:23 | 1800 | 30.7 | 111.67 | 589.7 | 369.2 | 519.9 | 2.2 | 150.7 | 102.8 | 5.3 | 23.1 | 4.42 | 96 | 89.8 | 88.9 | 90 | 25 | 40.1 | 44.4 | 95.5 | 35 | 198.3 | 0.77161 | 90 | 1.498 | 0.000805 | 83.9 | 0.7716 | 8.618 | -0.00063 | 90.8 | 89.2 | -10.8 | -18.6 | 98.7 | 103.1
691 | 287875 | OnTest | 0 | Test | 29:23:38.446 | 105818.446 | 5:45:30.000 | 5:51:30.100 | 5:45:30.000 | 2014-07-29 21:23 | 1800 | 31.9 | 114.26 | 588.9 | 369.2 | 520.1 | 2.2 | 150.9 | 102.9 | 5.3 | 23.1 | 4.42 | 96 | 90 | 89 | 90 | 24.8 | 40.1 | 45.1 | 95.5 | 35.4 | 198.6 | 0.77167 | 90 | 1.499 | 0.000805 | 84 | 0.7717 | 8.609 | -0.00063 | 90.9 | 89.2 | -10.8 | -18.7 | 98.7 | 103.1
692 | 288176 | OnTest | 0 | Test | 29:24:08.446 | 105848.446 | 5:46:00.000 | 5:52:00.100 | 5:46:00.000 | 2014-07-29 21:24 | 1800 | 32 | 115.47 | 589.7 | 368.8 | 519.9 | 2.2 | 151.1 | 102.8 | 5.4 | 23.2 | 4.43 | 96 | 90.1 | 89.2 | 90.1 | 24.6 | 40 | 45.5 | 95.6 | 35.2 | 198.9 | 0.77069 | 90.1 | 1.502 | 0.000805 | 83.9 | 0.7707 | 8.74 | -0.00063 | 90.9 | 89.3 | -10.8 | -18.6 | 98.6 | 103.1
693 | 288477 | OnTest | 0 | Test | 29:24:38.446 | 105878.446 | 5:46:30.000 | 5:52:30.100 | 5:46:30.000 | 2014-07-29 21:24 | 1800 | 31.7 | 114.53 | 589.7 | 369.3 | 520.3 | 2.2 | 151 | 102.6 | 5.4 | 23.1 | 4.44 | 96 | 90.2 | 89.3 | 90.2 | 24.5 | 40.1 | 44.2 | 95.6 | 35 | 199 | 0.77142 | 90.1 | 1.507 | 0.000805 | 83.9 | 0.7715 | 8.637 | -0.00063 | 90.9 | 89.3 | -10.8 | -18.6 | 98.6 | 103.1
694 | 288778 | OnTest | 0 | Test | 29:25:08.446 | 105908.446 | 5:47:00.000 | 5:53:00.100 | 5:47:00.000 | 2014-07-29 21:25 | 1800 | 32.1 | 114.41 | 591.9 | 368.6 | 519.6 | 2.2 | 150.9 | 102.6 | 5.4 | 23 | 4.37 | 96 | 90.3 | 89.3 | 90.2 | 24.6 | 40.1 | 41.6 | 95.6 | 35.2 | 198.6 | 0.77057 | 90.1 | 1.505 | 0.000807 | 84.1 | 0.7706 | 8.756 | -0.00063 | 91 | 89.3 | -10.7 | -18.5 | 98.7 | 103
695 | 289079 | OnTest | 0 | Test | 29:25:38.446 | 105938.446 | 5:47:30.000 | 5:53:30.100 | 5:47:30.000 | 2014-07-29 21:25 | 1800 | 31 | 113.62 | 589.6 | 368.8 | 519.9 | 2.2 | 151.1 | 102.6 | 5.5 | 22.8 | 4.35 | 95.9 | 90.3 | 89.3 | 90.2 | 24.8 | 40.1 | 39.6 | 95.7 | 35 | 198 | 0.77118 | 90.1 | 1.505 | 0.000805 | 83.9 | 0.7713 | 8.669 | -0.00063 | 91 | 89.3 | -10.8 | -18.6 | 98.6 | 103
696 | 289380 | OnTest | 0 | Test | 29:26:08.446 | 105968.446 | 5:48:00.000 | 5:54:00.100 | 5:48:00.000 | 2014-07-29 21:26 | 1800 | 31.2 | 114.4 | 589 | 368.9 | 519.7 | 2.2 | 150.8 | 102.6 | 5.4 | 22.7 | 4.34 | 95.9 | 90.2 | 89.3 | 90.2 | 25.2 | 40.2 | 38.1 | 95.7 | 35.1 | 197.4 | 0.77044 | 90.1 | 1.502 | 0.000804 | 83.9 | 0.7705 | 8.774 | -0.00063 | 90.9 | 89.3 | -10.9 | -18.7 | 98.7 | 103
697 | 289681 | OnTest | 0 | Test | 29:26:38.446 | 105998.446 | 5:48:30.000 | 5:54:30.100 | 5:48:30.000 | 2014-07-29 21:26 | 1800 | 30.5 | 114 | 589.6 | 369.1 | 520.2 | 2.2 | 151.2 | 102.7 | 5.4 | 22.7 | 4.37 | 95.9 | 90.1 | 89.2 | 90.2 | 25.5 | 40 | 37.3 | 95.7 | 35.1 | 196.9 | 0.77118 | 90.1 | 1.504 | 0.000806 | 84 | 0.7712 | 8.669 | -0.00063 | 90.9 | 89.3 | -10.7 | -18.5 | 98.6 | 103
698 | 289982 | OnTest | 0 | Test | 29:27:08.446 | 106028.446 | 5:49:00.000 | 5:55:00.100 | 5:49:00.000 | 2014-07-29 21:27 | 1800 | 30.9 | 113.34 | 590.7 | 368.7 | 519.8 | 2.2 | 151.1 | 102.6 | 5.4 | 22.6 | 4.4 | 95.9 | 90.1 | 89.1 | 90.1 | 25.5 | 40 | 36.7 | 95.7 | 35.1 | 196.5 | 0.77204 | 90.1 | 1.499 | 0.000806 | 84 | 0.7721 | 8.551 | -0.00063 | 90.9 | 89.3 | -10.8 | -18.6 | 98.7 | 103.1
699 | 290283 | OnTest | 0 | Test | 29:27:38.446 | 106058.446 | 5:49:30.000 | 5:55:30.100 | 5:49:30.000 | 2014-07-29 21:27 | 1800 | 31.7 | 113.22 | 590.2 | 369.3 | 520.2 | 2.2 | 150.9 | 102.8 | 5.4 | 22.6 | 4.46 | 95.9 | 90 | 89 | 90.1 | 25.4 | 40 | 36.4 | 95.6 | 34.9 | 196.1 | 0.77142 | 90.1 | 1.506 | 0.000807 | 84.2 | 0.7715 | 8.636 | -0.00063 | 90.9 | 89.3 | -10.7 | -18.5 | 98.7 | 103.2
700 | 290584 | OnTest | 0 | Test | 29:28:08.446 | 106088.446 | 5:50:00.000 | 5:56:00.100 | 5:50:00.000 | 2014-07-29 21:28 | 1800 | 31.9 | 112.87 | 591.3 | 369 | 520 | 2.2 | 151 | 102.6 | 5.4 | 22.7 | 4.4 | 95.9 | 89.9 | 89 | 90.1 | 25.1 | 40 | 36.1 | 95.6 | 35 | 195.8 | 0.77191 | 90.1 | 1.498 | 0.000806 | 84.1 | 0.772 | 8.569 | -0.00063 | 90.9 | 89.3 | -10.7 | -18.5 | 98.7 | 103.1
701 | 290885 | OnTest | 0 | Test | 29:28:38.446 | 106118.446 | 5:50:30.000 | 5:56:30.100 | 5:50:30.000 | 2014-07-29 21:28 | 1800 | 31.1 | 113.82 | 589.7 | 368.9 | 519.9 | 2.2 | 151 | 102.7 | 5.4 | 22.6 | 4.34 | 95.9 | 89.9 | 89 | 90.1 | 24.9 | 40.1 | 36 | 95.6 | 35.1 | 195.5 | 0.77099 | 90 | 1.5 | 0.000806 | 84 | 0.771 | 8.702 | -0.00063 | 90.9 | 89.2 | -10.7 | -18.5 | 98.7 | 103
702 | 291186 | OnTest | 0 | Test | 29:29:08.446 | 106148.446 | 5:51:00.000 | 5:57:00.100 | 5:51:00.000 | 2014-07-29 21:29 | 1800 | 30.5 | 115.31 | 580 | 369.5 | 520.5 | 2.2 | 151 | 102.6 | 5.4 | 22.6 | 4.38 | 95.9 | 89.9 | 88.9 | 90.1 | 24.7 | 39.9 | 35.8 | 95.6 | 35.1 | 195.2 | 0.77179 | 90 | 1.504 | 0.000807 | 84.1 | 0.7718 | 8.589 | -0.00063 | 90.9 | 89.2 | -10.6 | -18.4 | 98.6 | 103
703 | 291487 | OnTest | 0 | Test | 29:29:38.446 | 106178.446 | 5:51:30.000 | 5:57:30.100 | 5:51:30.000 | 2014-07-29 21:29 | 1800 | 31.6 | 114.91 | 589.4 | 369.4 | 520.6 | 2.2 | 151.2 | 102.9 | 5.3 | 22.7 | 4.4 | 95.9 | 89.8 | 88.9 | 90 | 24.6 | 40 | 36 | 95.6 | 35.1 | 195 | 0.77118 | 90 | 1.5 | 0.000805 | 83.9 | 0.7712 | 8.681 | -0.00063 | 90.8 | 89.1 | -10.8 | -18.6 | 98.6 | 103
704 | 291788 | OnTest | 0 | Test | 29:30:08.446 | 106208.446 | 5:52:00.000 | 5:58:00.100 | 5:52:00.000 | 2014-07-29 21:30 | 1799 | 31.3 | 117.83 | 589.3 | 369.3 | 520.1 | 2.2 | 150.8 | 103 | 5.3 | 22.8 | 4.39 | 95.9 | 89.9 | 88.9 | 90 | 24.5 | 40 | 37.1 | 95.6 | 35.2 | 195.1 | 0.77136 | 90 | 1.502 | 0.000805 | 83.9 | 0.7714 | 8.654 | -0.00063 | 90.8 | 89.2 | -10.8 | -18.6 | 98.6 | 103
705 | 292089 | OnTest | 0 | Test | 29:30:38.446 | 106238.446 | 5:52:30.000 | 5:58:30.100 | 5:52:30.000 | 2014-07-29 21:30 | 1799 | 32.4 | 118.64 | 589.4 | 369.4 | 520.2 | 2.2 | 150.8 | 102.7 | 5.3 | 22.7 | 4.39 | 95.9 | 89.9 | 89 | 90 | 24.6 | 40 | 39 | 95.5 | 35 | 195.4 | 0.77222 | 89.9 | 1.502 | 0.000805 | 83.9 | 0.7722 | 8.537 | -0.00063 | 90.8 | 89.1 | -10.9 | -18.7 | 98.7 | 103.1
706 | 292390 | OnTest | 0 | Test | 29:31:08.446 | 106268.446 | 5:53:00.000 | 5:59:00.100 | 5:53:00.000 | 2014-07-29 21:31 | 1800 | 31.7 | 117.19 | 590.4 | 369.3 | 520.2 | 2.2 | 150.9 | 102.9 | 5.2 | 22.8 | 4.37 | 96 | 89.9 | 89 | 90 | 24.9 | 40 | 40.7 | 95.5 | 34.8 | 196 | 0.77216 | 90 | 1.501 | 0.000805 | 83.9 | 0.7721 | 8.544 | -0.00063 | 90.8 | 89.1 | -10.9 | -18.7 | 98.7 | 103
707 | 292691 | OnTest | 0 | Test | 29:31:38.446 | 106298.446 | 5:53:30.000 | 5:59:30.100 | 5:53:30.000 | 2014-07-29 21:31 | 1800 | 31.4 | 116.78 | 590.9 | 369.1 | 519.9 | 2.2 | 150.8 | 102.8 | 5.3 | 22.8 | 4.37 | 96 | 90 | 89 | 90 | 25.3 | 40 | 42.3 | 95.5 | 34.8 | 196.7 | 0.77185 | 90 | 1.501 | 0.000804 | 83.8 | 0.7719 | 8.583 | -0.00063 | 90.9 | 89.2 | -11 | -18.8 | 98.6 | 103
708 | 292992 | OnTest | 0 | Test | 29:32:08.446 | 106328.446 | 5:54:00.000 | 6:00:00.100 | 5:54:00.000 | 2014-07-29 21:32 | 1800 | 31.3 | 114.66 | 589.9 | 369.5 | 520.6 | 2.2 | 151 | 102.8 | 5.3 | 22.9 | 4.32 | 96 | 90.1 | 89.1 | 90 | 25.5 | 40 | 43.7 | 95.6 | 34.8 | 197.3 | 0.77148 | 90 | 1.5 | 0.000806 | 84 | 0.7715 | 8.636 | -0.00063 | 90.8 | 89.2 | -10.7 | -18.5 | 98.7 | 103
709 | 293293 | OnTest | 0 | Test | 29:32:38.446 | 106358.446 | 5:54:30.000 | 6:00:30.100 | 5:54:30.000 | 2014-07-29 21:32 | 1800 | 30.8 | 115.82 | 593.1 | 369 | 519.8 | 2.2 | 150.8 | 102.7 | 5.3 | 23 | 4.3 | 96 | 90.1 | 89.2 | 90.1 | 25.5 | 40 | 44.9 | 95.6 | 34.9 | 198 | 0.77106 | 90.1 | 1.499 | 0.000807 | 84.1 | 0.7711 | 8.691 | -0.00063 | 90.9 | 89.3 | -10.6 | -18.5 | 98.6 | 102.9
710 | 293594 | OnTest | 0 | Test | 29:33:08.446 | 106388.446 | 5:55:00.000 | 6:01:00.100 | 5:55:00.000 | 2014-07-29 21:33 | 1800 | 30.9 | 115.8 | 590.7 | 369 | 519.7 | 2.2 | 150.7 | 102.7 | 5.3 | 23 | 4.34 | 96 | 90.2 | 89.2 | 90.1 | 25.3 | 40 | 45.5 | 95.6 | 34.5 | 198.6 | 0.77167 | 90.1 | 1.501 | 0.000806 | 84 | 0.7717 | 8.605 | -0.00063 | 90.9 | 89.2 | -10.7 | -18.6 | 98.7 | 103
711 | 293895 | OnTest | 0 | Test | 29:33:38.446 | 106418.446 | 5:55:30.000 | 6:01:30.100 | 5:55:30.000 | 2014-07-29 21:33 | 1800 | 31.9 | 115.3 | 589.2 | 368.9 | 519.8 | 2.2 | 150.9 | 102.9 | 5.3 | 23.1 | 4.31 | 96 | 90.2 | 89.2 | 90.1 | 25.1 | 40 | 45.8 | 95.6 | 34.6 | 199 | 0.77051 | 90 | 1.501 | 0.000804 | 83.8 | 0.7705 | 8.771 | -0.00063 | 90.9 | 89.2 | -10.8 | -18.6 | 98.5 | 102.8
712 | 294196 | OnTest | 0 | Test | 29:34:08.446 | 106448.446 | 5:56:00.000 | 6:02:00.100 | 5:56:00.000 | 2014-07-29 21:34 | 1800 | 31.5 | 115.51 | 588.6 | 368.7 | 519.5 | 2.2 | 150.8 | 102.7 | 5.4 | 23.1 | 4.32 | 96 | 90.2 | 89.2 | 90.2 | 24.8 | 39.9 | 45.5 | 95.6 | 34.8 | 199.2 | 0.77155 | 90.1 | 1.502 | 0.000805 | 84 | 0.7716 | 8.62 | -0.00063 | 90.9 | 89.2 | -10.7 | -18.5 | 98.6 | 103
713 | 294497 | OnTest | 0 | Test | 29:34:38.446 | 106478.446 | 5:56:30.000 | 6:02:30.100 | 5:56:30.000 | 2014-07-29 21:34 | 1800 | 31.1 | 114.57 | 588.5 | 368.7 | 519.7 | 2.2 | 150.9 | 102.7 | 5.4 | 23.1 | 4.31 | 96 | 90.1 | 89.1 | 90.1 | 24.6 | 40 | 43.1 | 95.7 | 34.7 | 199 | 0.77112 | 90 | 1.498 | 0.000805 | 83.9 | 0.7711 | 8.686 | -0.00063 | 90.9 | 89.2 | -10.8 | -18.7 | 98.6 | 103
714 | 294798 | OnTest | 0 | Test | 29:35:08.446 | 106508.446 | 5:57:00.000 | 6:03:00.100 | 5:57:00.000 | 2014-07-29 21:35 | 1800 | 31.4 | 113.33 | 591.7 | 369 | 520.2 | 2.2 | 151.2 | 102.6 | 5.4 | 23 | 4.34 | 95.9 | 90.1 | 89.1 | 90.1 | 24.5 | 40 | 40.8 | 95.7 | 34.8 | 198.4 | 0.77228 | 90 | 1.498 | 0.000806 | 84 | 0.7723 | 8.52 | -0.00063 | 90.9 | 89.2 | -10.7 | -18.6 | 98.7 | 103
715 | 295099 | OnTest | 0 | Test | 29:35:38.446 | 106538.446 | 5:57:30.000 | 6:03:30.100 | 5:57:30.000 | 2014-07-29 21:35 | 1800 | 31.4 | 114.76 | 589.3 | 369.1 | 520.2 | 2.2 | 151 | 102.6 | 5.4 | 22.8 | 4.39 | 95.9 | 90.1 | 89.1 | 90.1 | 24.5 | 40.1 | 38.9 | 95.6 | 34.6 | 197.8 | 0.77124 | 90 | 1.504 | 0.000807 | 84.1 | 0.7713 | 8.668 | -0.00063 | 90.9 | 89.2 | -10.7 | -18.5 | 98.7 | 103.1
716 | 295400 | OnTest | 0 | Test | 29:36:08.446 | 106568.446 | 5:58:00.000 | 6:04:00.100 | 5:58:00.000 | 2014-07-29 21:36 | 1800 | 31.4 | 114.07 | 589.4 | 369.2 | 520.1 | 2.2 | 150.9 | 102.8 | 5.4 | 22.7 | 4.41 | 95.9 | 90 | 89 | 90.1 | 24.8 | 40 | 37.8 | 95.6 | 34.6 | 197.1 | 0.77032 | 90 | 1.497 | 0.000807 | 84.1 | 0.7703 | 8.8 | -0.00063 | 90.8 | 89.2 | -10.8 | -18.5 | 98.7 | 103.1
717 | 295701 | OnTest | 0 | Test | 29:36:38.446 | 106598.446 | 5:58:30.000 | 6:04:30.100 | 5:58:30.000 | 2014-07-29 21:36 | 1799 | 30.4 | 115.32 | 590.5 | 369.1 | 520 | 2.2 | 151 | 102.8 | 5.4 | 22.6 | 4.35 | 95.9 | 90 | 89 | 90.1 | 25.1 | 40 | 37 | 95.6 | 34.7 | 196.5 | 0.77155 | 90 | 1.506 | 0.000807 | 84.1 | 0.7716 | 8.626 | -0.00063 | 90.9 | 89.2 | -10.7 | -18.5 | 98.7 | 103
718 | 296002 | OnTest | 0 | Test | 29:37:08.446 | 106628.446 | 5:59:00.000 | 6:05:00.100 | 5:59:00.000 | 2014-07-29 21:37 | 1800 | 31.8 | 114.88 | 589.8 | 369.1 | 520 | 2.2 | 150.9 | 102.7 | 5.4 | 22.7 | 4.34 | 96 | 89.9 | 89 | 90 | 25.5 | 39.9 | 36.6 | 95.6 | 34.5 | 196.1 | 0.77106 | 90 | 1.506 | 0.000807 | 84.1 | 0.771 | 8.701 | -0.00063 | 90.8 | 89.1 | -10.6 | -18.5 | 98.6 | 103
719 | 296303 | OnTest | 0 | Test | 29:37:38.446 | 106658.446 | 5:59:30.000 | 6:05:30.100 | 5:59:30.000 | 2014-07-29 21:37 | 1800 | 31.2 | 113.42 | 591 | 369.1 | 519.8 | 2.2 | 150.7 | 102.9 | 5.4 | 23.4 | 4.37 | 96.5 | 89.9 | 88.9 | 90 | 25.6 | 40.1 | 36.2 | 95.6 | 34.4 | 195.5 | 0.77069 | 89.9 | 1.489 | 0.000807 | 84.1 | 0.7707 | 8.754 | -0.00063 | 90.8 | 89.1 | -10.7 | -18.5 | 98.7 | 103.1
720 | 296604 | OnTest | 0 | Test | 29:38:08.446 | 106688.446 | 6:00:00.000 | 6:06:00.100 | 6:00:00.000 | 2014-07-29 21:38 | 1800 | 31.8 | 115.9 | 589.9 | 369 | 519.9 | 2.2 | 150.9 | 102.9 | 5.3 | 23.2 | 4.37 | 96.4 | 89.8 | 88.9 | 90 | 25.4 | 40 | 36 | 95.5 | 34.6 | 194.9 | 0.77118 | 90 | 1.502 | 0.000806 | 84 | 0.7712 | 8.683 | -0.00063 | 90.8 | 89.1 | -10.8 | -18.6 | 98.7 | 103
721 | 296905 | OnTest | 0 | Test | 29:38:38.446 | 106718.446 | 6:00:30.000 | 6:06:30.100 | 6:00:30.000 | 2014-07-29 21:38 | 1800 | 32.8 | 115.43 | 589.5 | 369.3 | 520.2 | 2.1 | 151 | 103.1 | 5.3 | 23.2 | 4.39 | 96.3 | 89.8 | 88.9 | 90 | 25.1 | 40.2 | 35.8 | 95.5 | 34.6 | 194.5 | 0.77118 | 89.9 | 1.5 | 0.000807 | 84.1 | 0.7711 | 8.687 | -0.00063 | 90.8 | 89.1 | -10.7 | -18.5 | 98.7 | 103.1
722 | 297206 | OnTest | 0 | Test | 29:39:08.446 | 106748.446 | 6:01:00.000 | 6:07:00.100 | 6:01:00.000 | 2014-07-29 21:39 | 1800 | 31.9 | 115.84 | 590.2 | 369.3 | 520.2 | 2.1 | 150.9 | 103 | 5.3 | 23.2 | 4.4 | 96.3 | 89.8 | 88.9 | 90 | 24.8 | 39.9 | 35.8 | 95.5 | 34.6 | 194.2 | 0.77099 | 89.9 | 1.5 | 0.000807 | 84.1 | 0.771 | 8.711 | -0.00063 | 90.8 | 89.1 | -10.7 | -18.6 | 98.7 | 103.1
723 | 297507 | OnTest | 0 | Test | 29:39:38.446 | 106778.446 | 6:01:30.000 | 6:07:30.100 | 6:01:30.000 | 2014-07-29 21:39 | 1800 | 32.4 | 114.94 | 590.4 | 369.7 | 520.5 | 2.1 | 150.8 | 102.9 | 5.3 | 23.2 | 4.42 | 96.3 | 89.8 | 88.9 | 89.9 | 24.6 | 40 | 36.3 | 95.5 | 34.5 | 194.1 | 0.77075 | 89.9 | 1.494 | 0.000806 | 84 | 0.7707 | 8.749 | -0.00063 | 90.7 | 89.1 | -10.8 | -18.5 | 98.7 | 103.1
724 | 297808 | OnTest | 0 | Test | 29:40:08.446 | 106808.446 | 6:02:00.000 | 6:08:00.100 | 6:02:00.000 | 2014-07-29 21:40 | 1800 | 31.7 | 113.92 | 588.6 | 369.4 | 520.3 | 2.1 | 150.9 | 102.8 | 5.2 | 23.3 | 4.41 | 96.3 | 89.9 | 88.9 | 89.9 | 24.5 | 39.9 | 37.9 | 95.5 | 34.7 | 194.3 | 0.77044 | 89.9 | 1.489 | 0.000807 | 84.1 | 0.7704 | 8.794 | -0.00063 | 90.7 | 89 | -10.7 | -18.5 | 98.7 | 103.1
725 | 298109 | OnTest | 0 | Test | 29:40:38.446 | 106838.446 | 6:02:30.000 | 6:08:30.100 | 6:02:30.000 | 2014-07-29 21:40 | 1800 | 31.6 | 114.04 | 590.4 | 369.4 | 520.3 | 2.1 | 150.9 | 102.9 | 5.2 | 23.2 | 4.36 | 96.3 | 89.9 | 88.9 | 89.9 | 24.5 | 40 | 39.7 | 95.4 | 34.6 | 194.6 | 0.77228 | 89.9 | 1.5 | 0.000806 | 84 | 0.7722 | 8.536 | -0.00063 | 90.7 | 89 | -10.7 | -18.6 | 98.6 | 103
726 | 298410 | OnTest | 0 | Test | 29:41:08.446 | 106868.446 | 6:03:00.000 | 6:09:00.100 | 6:03:00.000 | 2014-07-29 21:41 | 1800 | 31.5 | 113.24 | 588.5 | 369.2 | 520.2 | 2.1 | 151 | 102.7 | 5.3 | 23.2 | 4.37 | 96.2 | 89.9 | 89 | 89.9 | 24.7 | 40.1 | 41.1 | 95.4 | 34.6 | 195.3 | 0.77044 | 89.9 | 1.488 | 0.000807 | 84.1 | 0.7704 | 8.794 | -0.00063 | 90.7 | 89 | -10.7 | -18.5 | 98.7 | 103.1
727 | 298711 | OnTest | 0 | Test | 29:41:38.446 | 106898.446 | 6:03:30.000 | 6:09:30.100 | 6:03:30.000 | 2014-07-29 21:41 | 1800 | 30.3 | 112.23 | 589.8 | 369.3 | 520 | 2.1 | 150.8 | 103 | 5.3 | 23.2 | 4.34 | 96.2 | 90 | 89.1 | 90 | 25.1 | 40 | 42.5 | 95.4 | 34.7 | 195.9 | 0.77246 | 89.9 | 1.498 | 0.000806 | 83.9 | 0.7724 | 8.508 | -0.00063 | 90.7 | 89 | -10.8 | -18.7 | 98.7 | 103
728 | 299012 | OnTest | 0 | Test | 29:42:08.446 | 106928.446 | 6:04:00.000 | 6:10:00.100 | 6:04:00.000 | 2014-07-29 21:42 | 1800 | 29.2 | 113.52 | 578.6 | 369.2 | 520.2 | 2.1 | 151 | 103 | 5.3 | 23.1 | 4.3 | 96.2 | 90.1 | 89.1 | 90 | 25.5 | 39.9 | 43.3 | 95.5 | 34.7 | 196.6 | 0.77173 | 89.9 | 1.506 | 0.000808 | 84.2 | 0.7717 | 8.608 | -0.00063 | 90.8 | 89 | -10.6 | -18.4 | 98.7 | 103
729 | 299313 | OnTest | 0 | Test | 29:42:38.446 | 106958.446 | 6:04:30.000 | 6:10:30.100 | 6:04:30.000 | 2014-07-29 21:42 | 1800 | 29.2 | 115.69 | 591.3 | 368.4 | 519 | 2.1 | 150.6 | 102.7 | 5.3 | 23.2 | 4.31 | 96.2 | 90.1 | 89.2 | 90 | 25.5 | 40.1 | 44.2 | 95.5 | 34.7 | 197.2 | 0.77118 | 89.9 | 1.505 | 0.000805 | 83.9 | 0.7711 | 8.684 | -0.00063 | 90.8 | 89.1 | -10.8 | -18.7 | 98.7 | 103
730 | 299614 | OnTest | 0 | Test | 29:43:08.446 | 106988.446 | 6:05:00.000 | 6:11:00.100 | 6:05:00.000 | 2014-07-29 21:43 | 1800 | 29.3 | 116.04 | 590.5 | 368.9 | 519.6 | 2.1 | 150.8 | 102.6 | 5.3 | 23.3 | 4.29 | 96.2 | 90.2 | 89.2 | 90.1 | 25.4 | 40.1 | 44.7 | 95.5 | 34.7 | 197.7 | 0.77063 | 90 | 1.509 | 0.000807 | 84.1 | 0.7707 | 8.753 | -0.00063 | 90.9 | 89.2 | -10.6 | -18.5 | 98.6 | 102.9
731 | 299915 | OnTest | 0 | Test | 29:43:38.446 | 107018.446 | 6:05:30.000 | 6:11:30.100 | 6:05:30.000 | 2014-07-29 21:43 | 1800 | 30 | 114.95 | 588.5 | 368.7 | 519.5 | 2.1 | 150.8 | 102.7 | 5.4 | 23.2 | 4.29 | 96.2 | 90.2 | 89.2 | 90.1 | 25.2 | 40 | 45.3 | 95.6 | 34.7 | 198.2 | 0.77075 | 90 | 1.504 | 0.000807 | 84 | 0.7708 | 8.739 | -0.00063 | 90.9 | 89.1 | -10.7 | -18.5 | 98.6 | 102.9
732 | 300216 | OnTest | 0 | Test | 29:44:08.446 | 107048.446 | 6:06:00.000 | 6:12:00.100 | 6:06:00.000 | 2014-07-29 21:44 | 1800 | 29.4 | 112.79 | 589.7 | 369 | 520.1 | 2.1 | 151.2 | 102.8 | 5.4 | 23.3 | 4.3 | 96.2 | 90.2 | 89.2 | 90.1 | 25 | 40 | 45.3 | 95.6 | 34.6 | 198.6 | 0.77063 | 90 | 1.511 | 0.000808 | 84.2 | 0.7707 | 8.753 | -0.00063 | 90.9 | 89.2 | -10.5 | -18.3 | 98.6 | 102.9
733 | 300517 | OnTest | 0 | Test | 29:44:38.446 | 107078.446 | 6:06:30.000 | 6:12:30.100 | 6:06:30.000 | 2014-07-29 21:44 | 1800 | 29.9 | 113.84 | 589.1 | 368.9 | 519.7 | 2.1 | 150.8 | 102.7 | 5.4 | 23.2 | 4.3 | 96.1 | 90.2 | 89.2 | 90.1 | 24.7 | 40 | 44.2 | 95.6 | 34.6 | 198.7 | 0.76977 | 90 | 1.495 | 0.000807 | 84.2 | 0.7698 | 8.874 | -0.00063 | 90.9 | 89.2 | -10.6 | -18.4 | 98.7 | 103
734 | 300818 | OnTest | 0 | Test | 29:45:08.446 | 107108.446 | 6:07:00.000 | 6:13:00.100 | 6:07:00.000 | 2014-07-29 21:45 | 1800 | 29.9 | 113.99 | 590.2 | 369 | 519.8 | 2.1 | 150.9 | 102.7 | 5.4 | 23.2 | 4.33 | 96.1 | 90.1 | 89.1 | 90.1 | 24.5 | 40 | 41.7 | 95.6 | 34.6 | 198.2 | 0.77112 | 90.1 | 1.5 | 0.000807 | 84.1 | 0.7712 | 8.681 | -0.00063 | 90.9 | 89.2 | -10.7 | -18.5 | 98.7 | 103
735 | 301119 | OnTest | 0 | Test | 29:45:38.446 | 107138.446 | 6:07:30.000 | 6:13:30.100 | 6:07:30.000 | 2014-07-29 21:45 | 1800 | 30 | 114.17 | 590.6 | 369.1 | 519.9 | 2.1 | 150.8 | 102.7 | 5.4 | 23 | 4.34 | 96.1 | 90.1 | 89.1 | 90.1 | 24.5 | 40.2 | 39.5 | 95.6 | 34.5 | 197.7 | 0.77191 | 90.1 | 1.503 | 0.000807 | 84.1 | 0.7719 | 8.571 | -0.00063 | 90.9 | 89.2 | -10.6 | -18.4 | 98.7 | 103
736 | 301420 | OnTest | 0 | Test | 29:46:08.446 | 107168.446 | 6:08:00.000 | 6:14:00.100 | 6:08:00.000 | 2014-07-29 21:46 | 1800 | 29 | 113.81 | 590 | 368.9 | 519.7 | 2.1 | 150.8 | 102.7 | 5.4 | 22.9 | 4.31 | 96.1 | 90 | 89 | 90 | 24.6 | 40.2 | 38.1 | 95.6 | 34.7 | 197 | 0.77075 | 90 | 1.509 | 0.000807 | 84.1 | 0.7708 | 8.739 | -0.00063 | 90.9 | 89.2 | -10.7 | -18.5 | 98.7 | 103
737 | 301721 | OnTest | 0 | Test | 29:46:38.446 | 107198.446 | 6:08:30.000 | 6:14:30.100 | 6:08:30.000 | 2014-07-29 21:46 | 1800 | 29.6 | 113.04 | 580.6 | 368.9 | 519.7 | 2.1 | 150.8 | 102.7 | 5.4 | 22.7 | 4.33 | 96 | 90 | 89 | 90 | 24.9 | 40 | 37.3 | 95.5 | 34.6 | 196.4 | 0.77118 | 90 | 1.501 | 0.000805 | 83.9 | 0.7712 | 8.682 | -0.00063 | 90.8 | 89.1 | -10.8 | -18.5 | 98.6 | 102.9
738 | 302022 | OnTest | 0 | Test | 29:47:08.446 | 107228.446 | 6:09:00.000 | 6:15:00.100 | 6:09:00.000 | 2014-07-29 21:47 | 1800 | 29.2 | 115.38 | 589.3 | 369 | 519.6 | 2.1 | 150.6 | 102.8 | 5.4 | 22.7 | 4.35 | 96 | 89.9 | 88.9 | 90 | 25.3 | 40 | 36.7 | 95.5 | 34.6 | 196 | 0.77044 | 89.9 | 1.498 | 0.000806 | 83.9 | 0.7704 | 8.79 | -0.00063 | 90.8 | 89.1 | -10.8 | -18.6 | 98.6 | 103
739 | 302323 | OnTest | 0 | Test | 29:47:38.446 | 107258.446 | 6:09:30.000 | 6:15:30.100 | 6:09:30.000 | 2014-07-29 21:47 | 1800 | 29.9 | 116.65 | 589.8 | 369.4 | 520.3 | 2.1 | 150.9 | 102.8 | 5.4 | 22.6 | 4.41 | 96 | 89.9 | 88.9 | 89.9 | 25.5 | 40 | 36.3 | 95.5 | 34.4 | 195.5 | 0.77044 | 89.9 | 1.5 | 0.000805 | 83.9 | 0.7704 | 8.791 | -0.00063 | 90.8 | 89.1 | -10.9 | -18.7 | 98.7 | 103.1
740 | 302624 | OnTest | 0 | Test | 29:48:08.446 | 107288.446 | 6:10:00.000 | 6:16:00.100 | 6:10:00.000 | 2014-07-29 21:48 | 1800 | 30 | 116.86 | 590 | 369.2 | 520.1 | 2.1 | 150.9 | 102.8 | 5.3 | 22.7 | 4.38 | 96 | 89.9 | 88.9 | 89.9 | 25.5 | 40 | 36.1 | 95.5 | 34.4 | 195.2 | 0.77069 | 89.9 | 1.497 | 0.000807 | 84 | 0.7706 | 8.759 | -0.00063 | 90.7 | 89 | -10.8 | -18.6 | 98.7 | 103.1
741 | 302925 | OnTest | 0 | Test | 29:48:38.446 | 107318.446 | 6:10:30.000 | 6:16:30.100 | 6:10:30.000 | 2014-07-29 21:48 | 1800 | 30.1 | 116.06 | 588 | 369.3 | 519.9 | 2.1 | 150.6 | 103 | 5.3 | 22.6 | 4.34 | 96 | 89.8 | 88.9 | 89.9 | 25.3 | 39.9 | 35.9 | 95.4 | 34.6 | 195 | 0.77099 | 89.8 | 1.497 | 0.000806 | 84 | 0.7709 | 8.719 | -0.00063 | 90.7 | 89 | -10.8 | -18.7 | 98.7 | 103
742 | 303226 | OnTest | 0 | Test | 29:49:08.446 | 107348.446 | 6:11:00.000 | 6:17:00.100 | 6:11:00.000 | 2014-07-29 21:49 | 1800 | 28.1 | 113.33 | 589.5 | 369.4 | 520.1 | 2.1 | 150.7 | 103 | 5.3 | 22.7 | 4.31 | 96 | 89.8 | 88.9 | 89.8 | 25.1 | 40 | 35.8 | 95.4 | 34.6 | 194.7 | 0.77051 | 89.9 | 1.501 | 0.000806 | 83.9 | 0.7704 | 8.785 | -0.00063 | 90.7 | 89 | -10.8 | -18.6 | 98.7 | 103
743 | 303527 | OnTest | 0 | Test | 29:49:38.446 | 107378.446 | 6:11:30.000 | 6:17:30.100 | 6:11:30.000 | 2014-07-29 21:49 | 1800 | 28.6 | 114.57 | 591.3 | 369 | 519.8 | 2.1 | 150.8 | 103 | 5.3 | 22.8 | 4.32 | 96 | 89.8 | 88.8 | 89.8 | 24.8 | 40 | 36 | 95.4 | 34.5 | 194.6 | 0.77155 | 89.8 | 1.497 | 0.000803 | 83.6 | 0.7714 | 8.645 | -0.00063 | 90.6 | 89 | -11.2 | -18.9 | 98.7 | 103
744 | 303828 | OnTest | 0 | Test | 29:50:08.446 | 107408.446 | 6:12:00.000 | 6:18:00.100 | 6:12:00.000 | 2014-07-29 21:50 | 1800 | 28.7 | 115.38 | 589.3 | 369.6 | 520.2 | 2.1 | 150.6 | 102.9 | 5.3 | 22.8 | 4.31 | 96 | 89.8 | 88.9 | 89.8 | 24.6 | 40 | 37.4 | 95.3 | 34.6 | 194.7 | 0.7702 | 89.9 | 1.501 | 0.000807 | 84.1 | 0.7701 | 8.829 | -0.00063 | 90.7 | 89.1 | -10.8 | -18.6 | 98.8 | 103.1
745 | 304129 | OnTest | 0 | Test | 29:50:38.446 | 107438.446 | 6:12:30.000 | 6:18:30.100 | 6:12:30.000 | 2014-07-29 21:50 | 1800 | 29.8 | 114.97 | 588.5 | 369.3 | 520 | 2.1 | 150.7 | 103 | 5.2 | 22.9 | 4.29 | 96.1 | 89.9 | 88.9 | 89.8 | 24.5 | 39.9 | 39.1 | 95.3 | 34.5 | 195 | 0.77063 | 89.9 | 1.494 | 0.000805 | 83.9 | 0.7705 | 8.77 | -0.00063 | 90.7 | 89 | -10.9 | -18.7 | 98.7 | 103
746 | 304430 | OnTest | 0 | Test | 29:51:08.446 | 107468.446 | 6:13:00.000 | 6:19:00.100 | 6:13:00.000 | 2014-07-29 21:51 | 1800 | 29.9 | 115.91 | 589.6 | 369.5 | 520.1 | 2.1 | 150.7 | 102.8 | 5.2 | 23 | 4.32 | 96.1 | 90 | 89 | 89.8 | 24.5 | 40 | 40.7 | 95.3 | 34.4 | 195.5 | 0.77142 | 89.8 | 1.494 | 0.000805 | 83.9 | 0.7713 | 8.662 | -0.00063 | 90.7 | 88.9 | -10.8 | -18.7 | 98.7 | 103
747 | 304731 | OnTest | 0 | Test | 29:51:38.446 | 107498.446 | 6:13:30.000 | 6:19:30.100 | 6:13:30.000 | 2014-07-29 21:51 | 1800 | 28.2 | 115.07 | 590.7 | 369.3 | 520.1 | 2.1 | 150.8 | 103 | 5.2 | 23 | 4.27 | 96.1 | 90 | 89.1 | 89.8 | 24.8 | 40 | 42 | 95.3 | 34.5 | 196 | 0.77142 | 89.9 | 1.499 | 0.000805 | 83.9 | 0.7713 | 8.657 | -0.00063 | 90.7 | 89 | -10.9 | -18.8 | 98.7 | 103
748 | 305032 | OnTest | 0 | Test | 29:52:08.446 | 107528.446 | 6:14:00.000 | 6:20:00.100 | 6:14:00.000 | 2014-07-29 21:52 | 1800 | 28.9 | 114.55 | 588.1 | 369.2 | 519.7 | 2.1 | 150.5 | 102.9 | 5.3 | 22.9 | 4.3 | 96.1 | 90.1 | 89.2 | 89.9 | 25.1 | 40 | 43 | 95.4 | 34.5 | 196.5 | 0.77155 | 89.9 | 1.501 | 0.000805 | 83.9 | 0.7715 | 8.639 | -0.00063 | 90.8 | 89 | -10.9 | -18.7 | 98.7 | 103
749 | 305333 | OnTest | 0 | Test | 29:52:38.446 | 107558.446 | 6:14:30.000 | 6:20:30.100 | 6:14:30.000 | 2014-07-29 21:52 | 1800 | 29 | 113.82 | 589.9 | 369.3 | 520.1 | 2.1 | 150.8 | 102.6 | 5.3 | 22.9 | 4.25 | 96.1 | 90.1 | 89.2 | 89.9 | 25.5 | 39.9 | 44.2 | 95.4 | 34.5 | 197.1 | 0.76989 | 89.9 | 1.502 | 0.000806 | 84 | 0.7699 | 8.866 | -0.00063 | 90.8 | 89.1 | -10.8 | -18.6 | 98.7 | 103
750 | 305634 | OnTest | 0 | Test | 29:53:08.446 | 107588.446 | 6:15:00.000 | 6:21:00.100 | 6:15:00.000 | 2014-07-29 21:53 | 1800 | 29 | 112.63 | 589.1 | 369.3 | 520.4 | 2.1 | 151 | 102.6 | 5.3 | 23 | 4.29 | 96.1 | 90.1 | 89.2 | 89.9 | 25.5 | 40 | 44.6 | 95.4 | 34.5 | 197.6 | 0.77155 | 89.9 | 1.503 | 0.000806 | 84 | 0.7715 | 8.635 | -0.00063 | 90.8 | 89 | -10.8 | -18.6 | 98.7 | 103
751 | 305935 | OnTest | 0 | Test | 29:53:38.446 | 107618.446 | 6:15:30.000 | 6:21:30.100 | 6:15:30.000 | 2014-07-29 21:53 | 1800 | 29.1 | 113.74 | 590.2 | 369.4 | 520.4 | 2.1 | 151 | 102.8 | 5.3 | 23.1 | 4.26 | 96.1 | 90.2 | 89.2 | 89.9 | 25.4 | 40 | 45.2 | 95.4 | 34.6 | 198.1 | 0.76989 | 90 | 1.505 | 0.000807 | 84.1 | 0.7699 | 8.864 | -0.00063 | 90.8 | 89.1 | -10.7 | -18.5 | 98.7 | 102.9
752 | 306236 | OnTest | 0 | Test | 29:54:08.446 | 107648.446 | 6:16:00.000 | 6:22:00.100 | 6:16:00.000 | 2014-07-29 21:54 | 1800 | 28.2 | 115.4 | 591.3 | 369.1 | 519.9 | 2.1 | 150.8 | 102.6 | 5.3 | 23.1 | 4.24 | 96.1 | 90.2 | 89.2 | 89.9 | 25.2 | 39.9 | 45.5 | 95.4 | 34.4 | 198.4 | 0.7702 | 90 | 1.504 | 0.000806 | 84 | 0.7702 | 8.819 | -0.00063 | 90.9 | 89.1 | -10.7 | -18.5 | 98.7 | 102.9
753 | 306537 | OnTest | 0 | Test | 29:54:38.446 | 107678.446 | 6:16:30.000 | 6:22:30.100 | 6:16:30.000 | 2014-07-29 21:54 | 1800 | 28.7 | 115.75 | 592.1 | 369.2 | 519.8 | 2.1 | 150.6 | 102.7 | 5.4 | 23.1 | 4.23 | 96 | 90.2 | 89.2 | 90 | 24.9 | 39.9 | 44.4 | 95.5 | 34.4 | 198.5 | 0.77032 | 90 | 1.498 | 0.000806 | 84 | 0.7703 | 8.802 | -0.00063 | 90.8 | 89.1 | -10.8 | -18.6 | 98.7 | 102.9
754 | 306838 | OnTest | 0 | Test | 29:55:08.446 | 107708.446 | 6:17:00.000 | 6:23:00.100 | 6:17:00.000 | 2014-07-29 21:55 | 1800 | 29.8 | 115.34 | 589.7 | 369.1 | 519.9 | 2.1 | 150.8 | 102.7 | 5.4 | 22.9 | 4.3 | 96 | 90.2 | 89.2 | 90 | 24.7 | 40 | 42 | 95.5 | 34.4 | 198.1 | 0.76977 | 90 | 1.513 | 0.000806 | 84 | 0.7698 | 8.875 | -0.00063 | 90.9 | 89.2 | -10.7 | -18.5 | 98.6 | 102.9
755 | 307139 | OnTest | 0 | Test | 29:55:38.446 | 107738.446 | 6:17:30.000 | 6:23:30.100 | 6:17:30.000 | 2014-07-29 21:55 | 1800 | 29 | 112.59 | 589.9 | 368.9 | 519.6 | 2.1 | 150.6 | 102.6 | 5.4 | 22.9 | 4.29 | 96 | 90.1 | 89.1 | 90 | 24.5 | 40 | 39.8 | 95.5 | 34.3 | 197.5 | 0.77081 | 90 | 1.504 | 0.000805 | 83.9 | 0.7708 | 8.733 | -0.00063 | 90.8 | 89.1 | -10.8 | -18.6 | 98.6 | 102.9
756 | 307440 | OnTest | 0 | Test | 29:56:08.446 | 107768.446 | 6:18:00.000 | 6:24:00.100 | 6:18:00.000 | 2014-07-29 21:56 | 1800 | 29.3 | 114.16 | 588.7 | 369.3 | 520.2 | 2.1 | 150.9 | 102.9 | 5.4 | 22.8 | 4.32 | 96 | 90 | 89 | 89.9 | 24.5 | 39.9 | 38.3 | 95.5 | 34.5 | 196.9 | 0.77038 | 90 | 1.5 | 0.000807 | 84.1 | 0.7704 | 8.795 | -0.00063 | 90.8 | 89.1 | -10.7 | -18.5 | 98.7 | 103.1
757 | 307741 | OnTest | 0 | Test | 29:56:38.446 | 107798.446 | 6:18:30.000 | 6:24:30.100 | 6:18:30.000 | 2014-07-29 21:56 | 1800 | 29.6 | 114.84 | 590.6 | 369 | 519.8 | 2.1 | 150.8 | 102.9 | 5.4 | 22.7 | 4.32 | 96 | 89.9 | 88.9 | 89.9 | 24.7 | 40.1 | 37.4 | 95.4 | 34.9 | 196.4 | 0.77063 | 90 | 1.503 | 0.000806 | 83.9 | 0.7706 | 8.76 | -0.00063 | 90.8 | 89.1 | -10.8 | -18.6 | 98.7 | 103
758 | 308042 | OnTest | 0 | Test | 29:57:08.446 | 107828.446 | 6:19:00.000 | 6:25:00.100 | 6:19:00.000 | 2014-07-29 21:57 | 1800 | 29.2 | 114.82 | 591.2 | 368.9 | 519.5 | 2.1 | 150.6 | 102.9 | 5.4 | 22.6 | 4.34 | 95.9 | 89.9 | 88.9 | 89.9 | 25 | 39.9 | 36.8 | 95.4 | 35.1 | 196 | 0.77038 | 90 | 1.506 | 0.000806 | 84 | 0.7704 | 8.793 | -0.00063 | 90.8 | 89.1 | -10.8 | -18.6 | 98.7 | 103
759 | 308343 | OnTest | 0 | Test | 29:57:38.446 | 107858.446 | 6:19:30.000 | 6:25:30.100 | 6:19:30.000 | 2014-07-29 21:57 | 1800 | 28.9 | 114.43 | 588.8 | 369.2 | 519.9 | 2.1 | 150.7 | 102.8 | 5.3 | 22.5 | 4.33 | 95.9 | 89.8 | 88.9 | 89.9 | 25.4 | 40 | 36.4 | 95.4 | 35.4 | 195.6 | 0.77106 | 90 | 1.506 | 0.000804 | 83.8 | 0.771 | 8.699 | -0.00063 | 90.8 | 89.1 | -10.9 | -18.7 | 98.6 | 102.9
760 | 308644 | OnTest | 0 | Test | 29:58:08.446 | 107888.446 | 6:20:00.000 | 6:26:00.100 | 6:20:00.000 | 2014-07-29 21:58 | 1800 | 28.8 | 113.79 | 589.8 | 369.1 | 519.9 | 2.1 | 150.7 | 102.9 | 5.3 | 22.5 | 4.32 | 95.9 | 89.8 | 88.8 | 89.9 | 25.6 | 40 | 36.1 | 95.4 | 35.4 | 195.3 | 0.76995 | 89.9 | 1.499 | 0.000806 | 84 | 0.7699 | 8.86 | -0.00063 | 90.8 | 89 | -10.7 | -18.6 | 98.7 | 103
761 | 308945 | OnTest | 0 | Test | 29:58:38.446 | 107918.446 | 6:20:30.000 | 6:26:30.100 | 6:20:30.000 | 2014-07-29 21:58 | 1800 | 28.4 | 113.71 | 588.9 | 369.3 | 520 | 2.1 | 150.7 | 103 | 5.3 | 22.6 | 4.3 | 96 | 89.8 | 88.8 | 89.8 | 25.5 | 40 | 35.9 | 95.4 | 35.1 | 195.1 | 0.77081 | 89.9 | 1.503 | 0.000807 | 84.1 | 0.7708 | 8.737 | -0.00063 | 90.8 | 89.1 | -10.7 | -18.5 | 98.7 | 103
762 | 309246 | OnTest | 0 | Test | 29:59:08.446 | 107948.446 | 6:21:00.000 | 6:27:00.100 | 6:21:00.000 | 2014-07-29 21:59 | 1800 | 27.7 | 113.47 | 589.3 | 369.5 | 520.2 | 2.1 | 150.7 | 103.1 | 5.3 | 22.6 | 4.31 | 96 | 89.8 | 88.9 | 89.8 | 25.3 | 40 | 35.8 | 95.4 | 35.3 | 194.9 | 0.77038 | 90 | 1.499 | 0.000807 | 84.1 | 0.7704 | 8.796 | -0.00063 | 90.8 | 89.1 | -10.7 | -18.4 | 98.7 | 103
763 | 309547 | OnTest | 0 | Test | 29:59:38.446 | 107978.446 | 6:21:30.000 | 6:27:30.100 | 6:21:30.000 | 2014-07-29 21:59 | 1800 | 27.9 | 110.6 | 589.6 | 369.3 | 519.8 | 2.1 | 150.6 | 103 | 5.3 | 22.6 | 4.28 | 96 | 89.8 | 88.9 | 89.8 | 25 | 40 | 36 | 95.3 | 35.1 | 194.7 | 0.77099 | 89.9 | 1.506 | 0.000806 | 84 | 0.771 | 8.711 | -0.00063 | 90.7 | 89.1 | -10.8 | -18.6 | 98.7 | 103
764 | 309848 | OnTest | 0 | Test | 30:00:08.446 | 108008.446 | 6:22:00.000 | 6:28:00.100 | 6:22:00.000 | 2014-07-29 22:00 | 1800 | 27 | 113.37 | 589.5 | 369.5 | 520.3 | 2.1 | 150.8 | 102.9 | 5.2 | 22.7 | 4.29 | 96 | 89.9 | 88.9 | 89.8 | 24.7 | 40 | 37.3 | 95.3 | 35.1 | 194.8 | 0.77087 | 90 | 1.504 | 0.000807 | 84.1 | 0.7709 | 8.723 | -0.00063 | 90.8 | 89.2 | -10.7 | -18.6 | 98.7 | 103
765 | 310149 | OnTest | 0 | Test | 30:00:38.446 | 108038.446 | 6:22:30.000 | 6:28:30.100 | 6:22:30.000 | 2014-07-29 22:00 | 1800 | 26.5 | 113.82 | 589.8 | 369.4 | 520.2 | 2.1 | 150.8 | 103 | 5.2 | 22.9 | 4.29 | 96 | 89.9 | 89 | 89.8 | 24.5 | 40.1 | 39 | 95.3 | 35.1 | 195.1 | 0.77014 | 89.9 | 1.499 | 0.000806 | 84 | 0.7701 | 8.833 | -0.00063 | 90.8 | 89.1 | -10.8 | -18.6 | 98.7 | 103
766 | 310450 | OnTest | 0 | Test | 30:01:08.446 | 108068.446 | 6:23:00.000 | 6:29:00.100 | 6:23:00.000 | 2014-07-29 22:01 | 1800 | 26.9 | 113.53 | 589.6 | 369.5 | 520.4 | 2.1 | 151 | 102.7 | 5.2 | 22.9 | 4.33 | 96 | 90 | 89.1 | 89.9 | 24.5 | 39.9 | 40.6 | 95.3 | 34.8 | 195.6 | 0.77155 | 90 | 1.504 | 0.000807 | 84.1 | 0.7715 | 8.631 | -0.00063 | 90.8 | 89.1 | -10.7 | -18.5 | 98.7 | 103.1
767 | 310751 | OnTest | 0 | Test | 30:01:38.446 | 108098.446 | 6:23:30.000 | 6:29:30.100 | 6:23:30.000 | 2014-07-29 22:01 | 1800 | 27.1 | 117.47 | 589.5 | 369.4 | 520.1 | 2.1 | 150.7 | 102.8 | 5.2 | 22.9 | 4.32 | 96 | 90.1 | 89.1 | 89.9 | 24.6 | 39.9 | 41.8 | 95.4 | 34.5 | 196.1 | 0.77099 | 90 | 1.502 | 0.000806 | 84 | 0.771 | 8.708 | -0.00063 | 90.8 | 89.1 | -10.8 | -18.6 | 98.7 | 103
768 | 311052 | OnTest | 0 | Test | 30:02:08.446 | 108128.446 | 6:24:00.000 | 6:30:00.100 | 6:24:00.000 | 2014-07-29 22:02 | 1800 | 26.1 | 117.18 | 589.7 | 369 | 519.6 | 2.1 | 150.6 | 102.8 | 5.2 | 22.9 | 4.29 | 96.1 | 90.2 | 89.2 | 89.9 | 24.8 | 40 | 42.7 | 95.4 | 35 | 196.7 | 0.76977 | 90 | 1.502 | 0.000807 | 84.1 | 0.7698 | 8.877 | -0.00063 | 90.9 | 89.1 | -10.7 | -18.5 | 98.7 | 103
769 | 311353 | OnTest | 0 | Test | 30:02:38.446 | 108158.446 | 6:24:30.000 | 6:30:30.100 | 6:24:30.000 | 2014-07-29 22:02 | 1800 | 26.5 | 118.06 | 590.4 | 368.9 | 519.5 | 2.1 | 150.6 | 102.8 | 5.3 | 23 | 4.24 | 96.1 | 90.2 | 89.2 | 90 | 25.2 | 39.9 | 43.6 | 95.4 | 34.7 | 197.4 | 0.77038 | 90 | 1.507 | 0.000808 | 84.2 | 0.7704 | 8.789 | -0.00063 | 90.9 | 89.2 | -10.7 | -18.5 | 98.8 | 103.1
770 | 311654 | OnTest | 0 | Test | 30:03:08.446 | 108188.446 | 6:25:00.000 | 6:31:00.100 | 6:25:00.000 | 2014-07-29 22:03 | 1800 | 27.5 | 116.81 | 590.5 | 369.1 | 519.8 | 2.1 | 150.7 | 102.6 | 5.3 | 23.1 | 4.29 | 96.1 | 90.2 | 89.3 | 90 | 25.5 | 39.9 | 44 | 95.4 | 34.7 | 197.9 | 0.77038 | 90 | 1.5 | 0.000806 | 84 | 0.7704 | 8.79 | -0.00063 | 90.9 | 89.2 | -10.8 | -18.6 | 98.7 | 102.9
771 | 311955 | OnTest | 0 | Test | 30:03:38.446 | 108218.446 | 6:25:30.000 | 6:31:30.100 | 6:25:30.000 | 2014-07-29 22:03 | 1800 | 26.4 | 114.01 | 589 | 369.1 | 519.7 | 2.1 | 150.6 | 102.6 | 5.3 | 23 | 4.28 | 96.1 | 90.2 | 89.3 | 89.9 | 25.5 | 39.9 | 44.7 | 95.4 | 34.8 | 198.3 | 0.7691 | 90 | 1.497 | 0.000806 | 84.1 | 0.7691 | 8.973 | -0.00063 | 90.9 | 89.1 | -10.8 | -18.6 | 98.8 | 103
772 | 312256 | OnTest | 0 | Test | 30:04:08.446 | 108248.446 | 6:26:00.000 | 6:32:00.100 | 6:26:00.000 | 2014-07-29 22:04 | 1800 | 26.9 | 115.41 | 590.7 | 368.9 | 519.7 | 2.1 | 150.8 | 102.8 | 5.3 | 23.1 | 4.29 | 96.1 | 90.2 | 89.2 | 90 | 25.3 | 40.1 | 45.3 | 95.5 | 34.8 | 198.7 | 0.76836 | 90 | 1.499 | 0.000805 | 83.9 | 0.7684 | 9.074 | -0.00063 | 90.9 | 89.1 | -10.8 | -18.6 | 98.7 | 103
773 | 312557 | OnTest | 0 | Test | 30:04:38.446 | 108278.446 | 6:26:30.000 | 6:32:30.100 | 6:26:30.000 | 2014-07-29 22:04 | 1800 | 26.8 | 115.13 | 591.1 | 369.1 | 519.6 | 2.1 | 150.6 | 102.4 | 5.3 | 23.1 | 4.3 | 96.1 | 90.2 | 89.2 | 90 | 25.1 | 40.1 | 45.3 | 95.5 | 34.7 | 199 | 0.76922 | 90.1 | 1.498 | 0.000805 | 84 | 0.7693 | 8.951 | -0.00063 | 90.9 | 89.2 | -10.8 | -18.6 | 98.7 | 103
774 | 312858 | OnTest | 0 | Test | 30:05:08.446 | 108308.446 | 6:27:00.000 | 6:33:00.100 | 6:27:00.000 | 2014-07-29 22:05 | 1800 | 26.1 | 115.03 | 591.2 | 369.4 | 520.1 | 2.1 | 150.7 | 102.8 | 5.4 | 23 | 4.31 | 96.1 | 90.1 | 89.1 | 90 | 24.8 | 40 | 43.3 | 95.5 | 34.8 | 198.8 | 0.7691 | 90.1 | 1.508 | 0.000807 | 84.1 | 0.7692 | 8.964 | -0.00063 | 91 | 89.2 | -10.7 | -18.5 | 98.7 | 103
775 | 313159 | OnTest | 0 | Test | 30:05:38.446 | 108338.446 | 6:27:30.000 | 6:33:30.100 | 6:27:30.000 | 2014-07-29 22:05 | 1800 | 25.8 | 114.48 | 586.8 | 369.3 | 520 | 2.1 | 150.7 | 102.7 | 5.4 | 22.9 | 4.33 | 96 | 90.1 | 89.1 | 90 | 24.6 | 40.1 | 40.9 | 95.5 | 34.6 | 198.2 | 0.77008 | 90 | 1.502 | 0.000806 | 84 | 0.7701 | 8.831 | -0.00063 | 90.9 | 89.2 | -10.8 | -18.6 | 98.7 | 103
776 | 313460 | OnTest | 0 | Test | 30:06:08.446 | 108368.446 | 6:28:00.000 | 6:34:00.100 | 6:28:00.000 | 2014-07-29 22:06 | 1800 | 26 | 112.57 | 589.3 | 369 | 519.8 | 2.1 | 150.8 | 102.9 | 5.4 | 22.9 | 4.28 | 96 | 90 | 89 | 90 | 24.5 | 40 | 39 | 95.5 | 34.7 | 197.5 | 0.76916 | 90 | 1.502 | 0.000807 | 84.1 | 0.7692 | 8.961 | -0.00063 | 90.9 | 89.2 | -10.8 | -18.6 | 98.7 | 103
777 | 313761 | OnTest | 0 | Test | 30:06:38.446 | 108398.446 | 6:28:30.000 | 6:34:30.100 | 6:28:30.000 | 2014-07-29 22:06 | 1800 | 25.9 | 114.12 | 590.5 | 369.2 | 519.9 | 2.1 | 150.7 | 102.9 | 5.4 | 22.9 | 4.32 | 96 | 90 | 89 | 90 | 24.6 | 40 | 37.7 | 95.5 | 34.7 | 196.8 | 0.7694 | 90.1 | 1.502 | 0.000805 | 83.9 | 0.7694 | 8.925 | -0.00063 | 90.9 | 89.2 | -10.8 | -18.6 | 98.6 | 103
778 | 314062 | OnTest | 0 | Test | 30:07:08.446 | 108428.446 | 6:29:00.000 | 6:35:00.100 | 6:29:00.000 | 2014-07-29 22:07 | 1800 | 25.9 | 113.64 | 590.6 | 369 | 519.7 | 2.1 | 150.6 | 102.8 | 5.3 | 22.7 | 4.32 | 96 | 89.9 | 88.9 | 90 | 24.8 | 40.1 | 36.9 | 95.5 | 34.5 | 196.2 | 0.76922 | 90 | 1.505 | 0.000805 | 83.9 | 0.7693 | 8.952 | -0.00063 | 90.9 | 89.2 | -10.9 | -18.7 | 98.7 | 103
779 | 314363 | OnTest | 0 | Test | 30:07:38.446 | 108458.446 | 6:29:30.000 | 6:35:30.100 | 6:29:30.000 | 2014-07-29 22:07 | 1800 | 25.5 | 112.74 | 590.3 | 368.8 | 519.4 | 2.1 | 150.6 | 102.9 | 5.3 | 22.6 | 4.32 | 95.9 | 89.9 | 88.9 | 90 | 25.1 | 40 | 36.4 | 95.5 | 34.8 | 195.7 | 0.7683 | 90 | 1.499 | 0.000806 | 84 | 0.7683 | 9.085 | -0.00063 | 90.9 | 89.2 | -10.8 | -18.6 | 98.7 | 103
780 | 314664 | OnTest | 0 | Test | 30:08:08.446 | 108488.446 | 6:30:00.000 | 6:36:00.100 | 6:30:00.000 | 2014-07-29 22:08 | 1800 | 26 | 114.24 | 589.2 | 369.3 | 520.1 | 2.1 | 150.9 | 102.8 | 5.3 | 22.4 | 4.3 | 95.9 | 89.8 | 88.8 | 89.9 | 25.5 | 40 | 36 | 95.4 | 34.4 | 195.3 | 0.76885 | 90 | 1.487 | 0.000806 | 84 | 0.7688 | 9.011 | -0.00063 | 90.8 | 89.1 | -10.9 | -18.6 | 98.7 | 103
781 | 314965 | OnTest | 0 | Test | 30:08:38.446 | 108518.446 | 6:30:30.000 | 6:36:30.100 | 6:30:30.000 | 2014-07-29 22:08 | 1800 | 26.8 | 114.06 | 590.1 | 369.4 | 520.1 | 2.1 | 150.7 | 102.9 | 5.3 | 22.4 | 4.36 | 96 | 89.8 | 88.8 | 89.9 | 25.5 | 39.9 | 35.8 | 95.4 | 34.3 | 194.9 | 0.76916 | 90 | 1.5 | 0.000806 | 84 | 0.7692 | 8.965 | -0.00063 | 90.9 | 89.1 | -10.8 | -18.6 | 98.7 | 103.1
782 | 315266 | OnTest | 0 | Test | 30:09:08.446 | 108548.446 | 6:31:00.000 | 6:37:00.100 | 6:31:00.000 | 2014-07-29 22:09 | 1800 | 26.7 | 116.14 | 591.1 | 369.3 | 520 | 2.1 | 150.6 | 103 | 5.3 | 22.5 | 4.34 | 96 | 89.8 | 88.8 | 90 | 25.4 | 40.1 | 35.6 | 95.4 | 34.2 | 194.6 | 0.76904 | 90 | 1.498 | 0.000806 | 84 | 0.769 | 8.982 | -0.00063 | 90.9 | 89.1 | -10.8 | -18.6 | 98.7 | 103
783 | 315567 | OnTest | 0 | Test | 30:09:38.446 | 108578.446 | 6:31:30.000 | 6:37:30.100 | 6:31:30.000 | 2014-07-29 22:09 | 1800 | 25.3 | 116.94 | 590.1 | 369.3 | 519.8 | 2.1 | 150.6 | 103 | 5.3 | 22.5 | 4.32 | 96 | 89.8 | 88.9 | 90 | 25.1 | 40 | 35.6 | 95.4 | 34.5 | 194.3 | 0.7691 | 90 | 1.5 | 0.000805 | 83.9 | 0.7691 | 8.971 | -0.00063 | 90.9 | 89.2 | -10.9 | -18.7 | 98.7 | 103.1
784 | 315868 | OnTest | 0 | Test | 30:10:08.446 | 108608.446 | 6:32:00.000 | 6:38:00.100 | 6:32:00.000 | 2014-07-29 22:10 | 1800 | 24.7 | 115.98 | 591.4 | 368.9 | 519.5 | 2.1 | 150.6 | 103 | 5.3 | 22.7 | 4.35 | 96 | 89.9 | 88.9 | 90 | 24.9 | 39.9 | 36.5 | 95.4 | 34.2 | 194.3 | 0.76849 | 90.1 | 1.506 | 0.000807 | 84.1 | 0.7685 | 9.053 | -0.00063 | 90.9 | 89.3 | -10.8 | -18.6 | 98.8 | 103.1
785 | 316169 | OnTest | 0 | Test | 30:10:38.446 | 108638.446 | 6:32:30.000 | 6:38:30.100 | 6:32:30.000 | 2014-07-29 22:10 | 1800 | 24.9 | 114.95 | 589 | 369.1 | 519.6 | 2.1 | 150.5 | 102.8 | 5.2 | 22.8 | 4.3 | 96 | 89.9 | 89 | 90 | 24.6 | 40 | 38.2 | 95.4 | 34.2 | 194.7 | 0.7691 | 90 | 1.505 | 0.000806 | 84 | 0.7691 | 8.974 | -0.00063 | 90.8 | 89.1 | -10.8 | -18.6 | 98.7 | 103
786 | 316470 | OnTest | 0 | Test | 30:11:08.446 | 108668.446 | 6:33:00.000 | 6:39:00.100 | 6:33:00.000 | 2014-07-29 22:11 | 1800 | 25.2 | 114.45 | 590.6 | 369 | 519.7 | 2.1 | 150.8 | 103.1 | 5.2 | 22.9 | 4.27 | 96 | 90 | 89 | 90 | 24.5 | 40 | 40 | 95.5 | 34.3 | 195.2 | 0.76891 | 90.1 | 1.506 | 0.000805 | 83.9 | 0.7689 | 8.994 | -0.00063 | 90.9 | 89.2 | -10.9 | -18.7 | 98.7 | 103
787 | 316771 | OnTest | 0 | Test | 30:11:38.446 | 108698.446 | 6:33:30.000 | 6:39:30.100 | 6:33:30.000 | 2014-07-29 22:11 | 1800 | 24.8 | 114.56 | 590.8 | 368.8 | 519.2 | 2.1 | 150.4 | 102.9 | 5.2 | 22.9 | 4.29 | 96 | 90 | 89.1 | 90.1 | 24.6 | 40 | 41.1 | 95.5 | 34.4 | 195.8 | 0.76922 | 90.1 | 1.5 | 0.000805 | 83.9 | 0.7693 | 8.951 | -0.00063 | 90.9 | 89.2 | -10.8 | -18.6 | 98.7 | 102.9
788 | 317072 | OnTest | 0 | Test | 30:12:08.446 | 108728.446 | 6:34:00.000 | 6:40:00.100 | 6:34:00.000 | 2014-07-29 22:12 | 1800 | 24.4 | 114.79 | 589.6 | 369.1 | 519.8 | 2.1 | 150.8 | 102.9 | 5.2 | 22.9 | 4.3 | 96 | 90.1 | 89.1 | 90.1 | 24.8 | 40 | 42.4 | 95.5 | 34.3 | 196.3 | 0.76891 | 90.1 | 1.494 | 0.000806 | 84 | 0.769 | 8.992 | -0.00063 | 90.9 | 89.2 | -10.8 | -18.5 | 98.6 | 102.9
789 | 317373 | OnTest | 0 | Test | 30:12:38.446 | 108758.446 | 6:34:30.000 | 6:40:30.100 | 6:34:30.000 | 2014-07-29 22:12 | 1800 | 24.8 | 112.91 | 589.1 | 368.6 | 519.2 | 2.1 | 150.6 | 102.7 | 5.3 | 22.9 | 4.33 | 96.1 | 90.1 | 89.2 | 90.1 | 25.1 | 39.9 | 43.2 | 95.6 | 34.4 | 197 | 0.76836 | 90.1 | 1.502 | 0.000805 | 83.9 | 0.7684 | 9.068 | -0.00063 | 91 | 89.2 | -10.9 | -18.6 | 98.7 | 103
790 | 317674 | OnTest | 0 | Test | 30:13:08.446 | 108788.446 | 6:35:00.000 | 6:41:00.100 | 6:35:00.000 | 2014-07-29 22:13 | 1800 | 23.4 | 114.33 | 591 | 368.6 | 519.3 | 2.1 | 150.6 | 102.7 | 5.3 | 22.9 | 4.23 | 96.1 | 90.2 | 89.2 | 90.1 | 25.4 | 39.9 | 44.3 | 95.6 | 34.3 | 197.6 | 0.76977 | 90.1 | 1.498 | 0.000805 | 84 | 0.7698 | 8.869 | -0.00063 | 91 | 89.2 | -10.8 | -18.6 | 98.7 | 102.9
791 | 317975 | OnTest | 0 | Test | 30:13:38.446 | 108818.446 | 6:35:30.000 | 6:41:30.100 | 6:35:30.000 | 2014-07-29 22:13 | 1800 | 22.9 | 114.14 | 590.3 | 368.5 | 519.1 | 2.1 | 150.6 | 102.7 | 5.3 | 23 | 4.24 | 96.1 | 90.2 | 89.2 | 90.2 | 25.5 | 40 | 44.8 | 95.6 | 34.2 | 198.1 | 0.76904 | 90.2 | 1.498 | 0.000806 | 84 | 0.7691 | 8.968 | -0.00063 | 91.1 | 89.3 | -10.8 | -18.6 | 98.7 | 103
792 | 318276 | OnTest | 0 | Test | 30:14:08.446 | 108848.446 | 6:36:00.000 | 6:42:00.100 | 6:36:00.000 | 2014-07-29 22:14 | 1800 | 22.8 | 113.15 | 590.5 | 368.8 | 519.3 | 2.1 | 150.5 | 102.7 | 5.3 | 23 | 4.32 | 96.1 | 90.2 | 89.2 | 90.2 | 25.4 | 39.9 | 45.2 | 95.6 | 34.2 | 198.5 | 0.76855 | 90.1 | 1.508 | 0.000807 | 84.1 | 0.7686 | 9.04 | -0.00063 | 91 | 89.2 | -10.7 | -18.5 | 98.7 | 103
793 | 318577 | OnTest | 0 | Test | 30:14:38.446 | 108878.446 | 6:36:30.000 | 6:42:30.100 | 6:36:30.000 | 2014-07-29 22:14 | 1800 | 24.1 | 113.85 | 590.6 | 368.8 | 519.5 | 2.1 | 150.6 | 102.8 | 5.3 | 23.1 | 4.32 | 96.1 | 90.2 | 89.2 | 90.2 | 25.1 | 40 | 45.6 | 95.7 | 34.4 | 198.8 | 0.76824 | 90.2 | 1.506 | 0.000806 | 84 | 0.7684 | 9.078 | -0.00063 | 91.1 | 89.3 | -10.8 | -18.6 | 98.7 | 103
794 | 318878 | OnTest | 0 | Test | 30:15:08.446 | 108908.446 | 6:37:00.000 | 6:43:00.100 | 6:37:00.000 | 2014-07-29 22:15 | 1800 | 23 | 114.83 | 590.8 | 368.3 | 518.9 | 2.1 | 150.6 | 102.8 | 5.3 | 22.9 | 4.28 | 96 | 90.2 | 89.2 | 90.2 | 24.8 | 40 | 43.9 | 95.7 | 34.6 | 198.8 | 0.76769 | 90.2 | 1.502 | 0.000806 | 84 | 0.7678 | 9.158 | -0.00063 | 91.1 | 89.3 | -10.8 | -18.5 | 98.7 | 103
795 | 319179 | OnTest | 0 | Test | 30:15:38.446 | 108938.446 | 6:37:30.000 | 6:43:30.100 | 6:37:30.000 | 2014-07-29 22:15 | 1800 | 23.2 | 116.66 | 589 | 368.7 | 519.3 | 2.1 | 150.6 | 102.8 | 5.4 | 22.9 | 4.3 | 96 | 90.1 | 89.1 | 90.3 | 24.6 | 40 | 41.4 | 95.7 | 34.6 | 198.3 | 0.76879 | 90.2 | 1.505 | 0.000805 | 83.9 | 0.7689 | 9.002 | -0.00063 | 91.1 | 89.3 | -10.9 | -18.7 | 98.7 | 103
796 | 319480 | OnTest | 0 | Test | 30:16:08.446 | 108968.446 | 6:38:00.000 | 6:44:00.100 | 6:38:00.000 | 2014-07-29 22:16 | 1800 | 23.7 | 116.26 | 591.5 | 368.6 | 519.1 | 2.1 | 150.5 | 103.1 | 5.4 | 22.8 | 4.31 | 96 | 90 | 89 | 90.3 | 24.5 | 40.1 | 39.4 | 95.7 | 34.2 | 197.7 | 0.76769 | 90.2 | 1.503 | 0.000806 | 84 | 0.7678 | 9.159 | -0.00063 | 91 | 89.3 | -10.8 | -18.5 | 98.6 | 103
797 | 319781 | OnTest | 0 | Test | 30:16:38.446 | 108998.446 | 6:38:30.000 | 6:44:30.100 | 6:38:30.000 | 2014-07-29 22:16 | 1800 | 22.4 | 114.94 | 590.2 | 368.8 | 519.4 | 2.1 | 150.6 | 103 | 5.4 | 22.7 | 4.32 | 96 | 89.9 | 88.9 | 90.2 | 24.6 | 40 | 38 | 95.7 | 34.5 | 197.1 | 0.76891 | 90.2 | 1.51 | 0.000805 | 84 | 0.769 | 8.985 | -0.00063 | 91 | 89.3 | -10.8 | -18.6 | 98.7 | 103
798 | 320082 | OnTest | 0 | Test | 30:17:08.446 | 109028.446 | 6:39:00.000 | 6:45:00.100 | 6:39:00.000 | 2014-07-29 22:17 | 1799 | 23.7 | 114.56 | 588.6 | 368.5 | 518.9 | 2.1 | 150.3 | 102.9 | 5.3 | 22.6 | 4.28 | 95.9 | 89.9 | 88.9 | 90.2 | 24.8 | 39.9 | 37.2 | 95.7 | 34.6 | 196.6 | 0.76861 | 90.1 | 1.502 | 0.000805 | 83.9 | 0.7687 | 9.035 | -0.00063 | 90.9 | 89.2 | -10.9 | -18.7 | 98.7 | 103
799 | 320383 | OnTest | 0 | Test | 30:17:38.446 | 109058.446 | 6:39:30.000 | 6:45:30.100 | 6:39:30.000 | 2014-07-29 22:17 | 1800 | 23.2 | 113.93 | 590.8 | 368.7 | 519.4 | 2.1 | 150.7 | 103.1 | 5.3 | 22.6 | 4.26 | 95.9 | 89.8 | 88.8 | 90.2 | 25.1 | 39.9 | 36.6 | 95.7 | 34.3 | 196.1 | 0.76806 | 90.1 | 1.503 | 0.000807 | 84.1 | 0.7681 | 9.111 | -0.00063 | 91 | 89.2 | -10.7 | -18.5 | 98.7 | 102.9
800 | 320684 | OnTest | 0 | Test | 30:18:08.446 | 109088.446 | 6:40:00.000 | 6:46:00.100 | 6:40:00.000 | 2014-07-29 22:18 | 1800 | 23.1 | 112.94 | 590.3 | 368.8 | 519.5 | 2.1 | 150.7 | 102.9 | 5.3 | 22.5 | 4.29 | 95.9 | 89.8 | 88.8 | 90.1 | 25.4 | 40 | 36.3 | 95.6 | 34.5 | 195.8 | 0.76818 | 90.1 | 1.496 | 0.000804 | 83.9 | 0.7682 | 9.099 | -0.00063 | 90.9 | 89.2 | -11 | -18.7 | 98.7 | 103
801 | 320985 | OnTest | 0 | Test | 30:18:38.446 | 109118.446 | 6:40:30.000 | 6:46:30.100 | 6:40:30.000 | 2014-07-29 22:18 | 1800 | 23 | 113.74 | 590 | 369 | 519.7 | 2.1 | 150.7 | 102.8 | 5.3 | 22.5 | 4.26 | 95.9 | 89.8 | 88.8 | 90.1 | 25.5 | 40 | 36 | 95.6 | 34.3 | 195.4 | 0.76818 | 90.1 | 1.502 | 0.000805 | 84 | 0.7682 | 9.098 | -0.00063 | 90.9 | 89.2 | -10.9 | -18.6 | 98.7 | 103
802 | 321286 | OnTest | 0 | Test | 30:19:08.446 | 109148.446 | 6:41:00.000 | 6:47:00.100 | 6:41:00.000 | 2014-07-29 22:19 | 1799 | 24.6 | 110.4 | 590.1 | 369.1 | 519.7 | 2.1 | 150.6 | 103.1 | 5.3 | 22.5 | 4.29 | 95.9 | 89.8 | 88.9 | 90.1 | 25.4 | 40 | 35.8 | 95.6 | 34.3 | 195.2 | 0.76904 | 90 | 1.501 | 0.000805 | 83.9 | 0.7691 | 8.98 | -0.00063 | 90.9 | 89.2 | -10.9 | -18.7 | 98.7 | 102.9
803 | 321587 | OnTest | 0 | Test | 30:19:38.446 | 109178.446 | 6:41:30.000 | 6:47:30.100 | 6:41:30.000 | 2014-07-29 22:19 | 1800 | 23.9 | 113.67 | 591.6 | 369.2 | 520 | 2.1 | 150.8 | 102.8 | 5.3 | 22.5 | 4.3 | 95.9 | 89.8 | 88.9 | 90.1 | 25.2 | 40 | 35.7 | 95.6 | 34.1 | 194.9 | 0.76934 | 90 | 1.502 | 0.000805 | 83.9 | 0.7693 | 8.939 | -0.00063 | 90.8 | 89.2 | -10.9 | -18.7 | 98.7 | 103
804 | 321888 | OnTest | 0 | Test | 30:20:08.446 | 109208.446 | 6:42:00.000 | 6:48:00.100 | 6:42:00.000 | 2014-07-29 22:20 | 1800 | 24 | 114.51 | 591.4 | 369 | 519.5 | 2.1 | 150.6 | 103 | 5.2 | 22.6 | 4.32 | 95.9 | 89.8 | 88.9 | 90.1 | 24.9 | 40.1 | 36.1 | 95.6 | 34.1 | 194.8 | 0.76922 | 90 | 1.497 | 0.000805 | 83.9 | 0.7693 | 8.952 | -0.00063 | 90.9 | 89.2 | -10.9 | -18.7 | 98.7 | 103.1
805 | 322189 | OnTest | 0 | Test | 30:20:38.446 | 109238.446 | 6:42:30.000 | 6:48:30.100 | 6:42:30.000 | 2014-07-29 22:20 | 1800 | 23.7 | 113.9 | 590.4 | 369 | 519.6 | 2.1 | 150.6 | 103 | 5.2 | 22.7 | 4.32 | 96 | 89.9 | 88.9 | 90.1 | 24.7 | 39.9 | 37.7 | 95.6 | 33.8 | 194.9 | 0.76806 | 90 | 1.499 | 0.000804 | 83.8 | 0.7681 | 9.121 | -0.00063 | 90.9 | 89.2 | -11 | -18.8 | 98.7 | 103
806 | 322490 | OnTest | 0 | Test | 30:21:08.446 | 109268.446 | 6:43:00.000 | 6:49:00.100 | 6:43:00.000 | 2014-07-29 22:21 | 1800 | 23.3 | 115.31 | 592.6 | 369.2 | 520 | 2.1 | 150.8 | 102.9 | 5.2 | 22.8 | 4.3 | 96 | 90 | 89 | 90.1 | 24.5 | 40 | 39.3 | 95.5 | 33.8 | 195.2 | 0.76836 | 90 | 1.506 | 0.000806 | 84 | 0.7684 | 9.076 | -0.00063 | 90.9 | 89.2 | -10.8 | -18.6 | 98.7 | 103
807 | 322791 | OnTest | 0 | Test | 30:21:38.446 | 109298.446 | 6:43:30.000 | 6:49:30.100 | 6:43:30.000 | 2014-07-29 22:21 | 1800 | 22.9 | 113.84 | 589.5 | 368.5 | 519 | 2.1 | 150.5 | 102.9 | 5.2 | 22.8 | 4.28 | 96 | 90 | 89.1 | 90.1 | 24.6 | 40 | 40.8 | 95.6 | 34 | 195.8 | 0.76812 | 90.1 | 1.5 | 0.000805 | 83.9 | 0.7682 | 9.107 | -0.00063 | 90.9 | 89.2 | -10.9 | -18.7 | 98.7 | 103
808 | 323092 | OnTest | 0 | Test | 30:22:08.446 | 109328.446 | 6:44:00.000 | 6:50:00.100 | 6:44:00.000 | 2014-07-29 22:22 | 1800 | 23.2 | 114.34 | 590.8 | 368.7 | 519.4 | 2.1 | 150.6 | 103.1 | 5.2 | 22.9 | 4.28 | 96 | 90.1 | 89.1 | 90.1 | 24.7 | 40 | 42.1 | 95.6 | 33.9 | 196.3 | 0.76842 | 90 | 1.501 | 0.000805 | 83.9 | 0.7684 | 9.066 | -0.00063 | 90.9 | 89.2 | -10.9 | -18.6 | 98.7 | 103
809 | 323393 | OnTest | 0 | Test | 30:22:38.446 | 109358.446 | 6:44:30.000 | 6:50:30.100 | 6:44:30.000 | 2014-07-29 22:22 | 1800 | 24.1 | 114.64 | 590.1 | 369 | 519.7 | 2.1 | 150.7 | 102.9 | 5.2 | 22.9 | 4.28 | 96 | 90.1 | 89.1 | 90.2 | 24.9 | 40 | 43 | 95.6 | 33.8 | 196.8 | 0.76904 | 90 | 1.502 | 0.000805 | 84 | 0.7691 | 8.978 | -0.00063 | 90.9 | 89.2 | -10.8 | -18.6 | 98.7 | 103
810 | 323694 | OnTest | 0 | Test | 30:23:08.446 | 109388.446 | 6:45:00.000 | 6:51:00.100 | 6:45:00.000 | 2014-07-29 22:23 | 1800 | 24 | 113.7 | 585.3 | 369 | 519.6 | 2.1 | 150.7 | 102.7 | 5.2 | 22.8 | 4.28 | 96 | 90.2 | 89.2 | 90.2 | 25.2 | 40 | 43.7 | 95.6 | 33.7 | 197.4 | 0.76971 | 90 | 1.509 | 0.000805 | 83.9 | 0.7697 | 8.883 | -0.00063 | 90.9 | 89.2 | -10.9 | -18.7 | 98.7 | 103
811 | 323995 | OnTest | 0 | Test | 30:23:38.446 | 109418.446 | 6:45:30.000 | 6:51:30.100 | 6:45:30.000 | 2014-07-29 22:23 | 1800 | 24.2 | 114.66 | 592.3 | 368.2 | 518.6 | 2.1 | 150.4 | 102.9 | 5.2 | 22.8 | 4.27 | 96.1 | 90.2 | 89.2 | 90.2 | 25.5 | 39.9 | 44.4 | 95.7 | 33.5 | 197.9 | 0.76842 | 90.1 | 1.502 | 0.000805 | 83.9 | 0.7685 | 9.062 | -0.00063 | 90.9 | 89.2 | -10.9 | -18.7 | 98.7 | 103
812 | 324296 | OnTest | 0 | Test | 30:24:08.446 | 109448.446 | 6:46:00.000 | 6:52:00.100 | 6:46:00.000 | 2014-07-29 22:24 | 1800 | 22.9 | 114.52 | 587.4 | 368.7 | 519.3 | 2.1 | 150.6 | 102.8 | 5.2 | 23 | 4.25 | 96.1 | 90.2 | 89.2 | 90.2 | 25.5 | 40 | 44.3 | 95.7 | 33.7 | 198.4 | 0.76836 | 90.1 | 1.491 | 0.000806 | 84 | 0.7684 | 9.072 | -0.00063 | 91 | 89.2 | -10.9 | -18.7 | 98.8 | 103
813 | 324597 | OnTest | 0 | Test | 30:24:38.446 | 109478.446 | 6:46:30.000 | 6:52:30.100 | 6:46:30.000 | 2014-07-29 22:24 | 1800 | 23.6 | 114.61 | 590.2 | 369.1 | 519.6 | 2.1 | 150.5 | 102.7 | 5.3 | 23 | 4.25 | 96.1 | 90.2 | 89.2 | 90.2 | 25.3 | 40 | 45 | 95.7 | 33.5 | 198.8 | 0.76842 | 90 | 1.505 | 0.000806 | 84 | 0.7684 | 9.069 | -0.00063 | 90.9 | 89.1 | -10.8 | -18.6 | 98.7 | 102.9
814 | 324898 | OnTest | 0 | Test | 30:25:08.446 | 109508.446 | 6:47:00.000 | 6:53:00.100 | 6:47:00.000 | 2014-07-29 22:25 | 1801 | 23.3 | 114.7 | 587.4 | 368.4 | 519.3 | 2.1 | 150.8 | 102.7 | 5.3 | 23 | 4.25 | 96.1 | 90.2 | 89.2 | 90.1 | 25.1 | 40 | 44.5 | 95.7 | 33.4 | 199 | 0.76818 | 90 | 1.498 | 0.000804 | 83.8 | 0.7682 | 9.102 | -0.00063 | 90.9 | 89.2 | -11 | -18.8 | 98.7 | 102.9
815 | 325199 | OnTest | 0 | Test | 30:25:38.446 | 109538.446 | 6:47:30.000 | 6:53:30.100 | 6:47:30.000 | 2014-07-29 22:25 | 1800 | 22 | 112.43 | 589.8 | 369 | 519.8 | 2.1 | 150.8 | 102.8 | 5.3 | 22.9 | 4.3 | 96 | 90.1 | 89.1 | 90.1 | 24.9 | 40 | 42.2 | 95.6 | 33.5 | 198.7 | 0.76885 | 90 | 1.5 | 0.000805 | 83.9 | 0.7688 | 9.009 | -0.00063 | 90.9 | 89.1 | -10.9 | -18.7 | 98.7 | 103
816 | 325500 | OnTest | 0 | Test | 30:26:08.446 | 109568.446 | 6:48:00.000 | 6:54:00.100 | 6:48:00.000 | 2014-07-29 22:26 | 1800 | 23.5 | 114.11 | 590.7 | 368.8 | 519.5 | 2.1 | 150.6 | 102.9 | 5.4 | 22.9 | 4.27 | 96 | 90.1 | 89.1 | 90 | 24.7 | 39.9 | 40.6 | 95.6 | 33.6 | 198.2 | 0.76842 | 89.9 | 1.498 | 0.000805 | 83.9 | 0.7684 | 9.075 | -0.00063 | 90.8 | 89.1 | -11 | -18.8 | 98.8 | 103.1
817 | 325801 | OnTest | 0 | Test | 30:26:38.446 | 109598.446 | 6:48:30.000 | 6:54:30.100 | 6:48:30.000 | 2014-07-29 22:26 | 1800 | 23.1 | 115.34 | 589.7 | 369 | 519.5 | 2 | 150.5 | 102.8 | 5.3 | 22.9 | 4.28 | 96 | 90 | 89 | 89.9 | 24.5 | 40 | 39.1 | 95.5 | 33.5 | 197.7 | 0.76995 | 89.9 | 1.502 | 0.000805 | 83.8 | 0.7699 | 8.862 | -0.00063 | 90.7 | 89 | -10.9 | -18.7 | 98.7 | 103
818 | 326102 | OnTest | 0 | Test | 30:27:08.446 | 109628.446 | 6:49:00.000 | 6:55:00.100 | 6:49:00.000 | 2014-07-29 22:27 | 1799 | 22.8 | 114.58 | 589.7 | 368.9 | 519.3 | 2 | 150.3 | 103.1 | 5.3 | 22.8 | 4.31 | 96 | 89.9 | 88.9 | 89.9 | 24.5 | 39.9 | 38.1 | 95.5 | 33.6 | 197 | 0.77032 | 89.8 | 1.502 | 0.000805 | 83.9 | 0.7702 | 8.813 | -0.00063 | 90.6 | 89.1 | -11 | -18.8 | 98.8 | 103.1
819 | 326403 | OnTest | 0 | Test | 30:27:38.446 | 109658.446 | 6:49:30.000 | 6:55:30.100 | 6:49:30.000 | 2014-07-29 22:27 | 1800 | 22.2 | 117 | 590.9 | 369.5 | 520.2 | 2 | 150.7 | 103.1 | 5.3 | 22.7 | 4.33 | 96 | 89.8 | 88.9 | 89.8 | 24.7 | 40 | 37.2 | 95.5 | 33.5 | 196.5 | 0.76959 | 89.8 | 1.496 | 0.000806 | 83.9 | 0.7695 | 8.919 | -0.00063 | 90.7 | 89 | -10.9 | -18.7 | 98.7 | 103.1
820 | 326704 | OnTest | 0 | Test | 30:28:08.446 | 109688.446 | 6:50:00.000 | 6:56:00.100 | 6:50:00.000 | 2014-07-29 22:28 | 1800 | 24 | 117.3 | 590.5 | 369.6 | 520.2 | 2 | 150.6 | 103.2 | 5.3 | 22.5 | 4.26 | 95.9 | 89.8 | 88.8 | 89.8 | 25 | 40 | 36.7 | 95.4 | 33.3 | 196 | 0.77032 | 89.8 | 1.496 | 0.000805 | 83.8 | 0.7702 | 8.821 | -0.00063 | 90.6 | 88.9 | -11 | -18.8 | 98.7 | 103
821 | 327005 | OnTest | 0 | Test | 30:28:38.446 | 109718.446 | 6:50:30.000 | 6:56:30.100 | 6:50:30.000 | 2014-07-29 22:28 | 1800 | 23.3 | 116.67 | 589.8 | 369.9 | 521 | 2 | 151 | 103.1 | 5.3 | 22.4 | 4.27 | 95.9 | 89.7 | 88.8 | 89.7 | 25.4 | 40 | 36.5 | 95.3 | 33.2 | 195.6 | 0.77063 | 89.7 | 1.497 | 0.000806 | 83.9 | 0.7704 | 8.782 | -0.00063 | 90.6 | 88.9 | -10.9 | -18.7 | 98.8 | 103
822 | 327306 | OnTest | 0 | Test | 30:29:08.446 | 109748.446 | 6:51:00.000 | 6:57:00.100 | 6:51:00.000 | 2014-07-29 22:29 | 1800 | 22.1 | 115.77 | 588.7 | 369.4 | 520.1 | 2 | 150.7 | 103 | 5.3 | 22.4 | 4.25 | 95.9 | 89.7 | 88.8 | 89.7 | 25.6 | 39.8 | 36.2 | 95.3 | 33.1 | 195.2 | 0.77069 | 89.7 | 1.503 | 0.000806 | 84 | 0.7705 | 8.773 | -0.00063 | 90.6 | 88.9 | -10.8 | -18.7 | 98.7 | 103
823 | 327607 | OnTest | 0 | Test | 30:29:38.446 | 109778.446 | 6:51:30.000 | 6:57:30.100 | 6:51:30.000 | 2014-07-29 22:29 | 1800 | 22.7 | 115.11 | 589.9 | 369.7 | 520.5 | 2 | 150.8 | 103 | 5.3 | 22.4 | 4.33 | 95.9 | 89.7 | 88.8 | 89.7 | 25.5 | 40 | 36 | 95.3 | 33 | 195 | 0.77026 | 89.7 | 1.497 | 0.000807 | 84.1 | 0.7701 | 8.837 | -0.00063 | 90.5 | 88.8 | -10.8 | -18.6 | 98.8 | 103.1
824 | 327908 | OnTest | 0 | Test | 30:30:08.446 | 109808.446 | 6:52:00.000 | 6:58:00.100 | 6:52:00.000 | 2014-07-29 22:30 | 1800 | 20.9 | 115.31 | 590 | 369.6 | 520.1 | 2 | 150.5 | 103.1 | 5.3 | 22.5 | 4.29 | 95.9 | 89.8 | 88.9 | 89.7 | 25.2 | 40 | 35.9 | 95.2 | 32.8 | 194.8 | 0.77099 | 89.7 | 1.501 | 0.000807 | 84.1 | 0.7708 | 8.732 | -0.00063 | 90.5 | 88.9 | -10.8 | -18.6 | 98.7 | 103
825 | 328209 | OnTest | 0 | Test | 30:30:38.446 | 109838.446 | 6:52:30.000 | 6:58:30.100 | 6:52:30.000 | 2014-07-29 22:30 | 1800 | 21.3 | 114.61 | 589.9 | 369.8 | 520.2 | 2 | 150.3 | 103 | 5.2 | 22.5 | 4.31 | 96 | 89.8 | 88.9 | 89.7 | 24.9 | 40 | 36.2 | 95.2 | 32.9 | 194.5 | 0.77087 | 89.7 | 1.498 | 0.000806 | 84 | 0.7707 | 8.753 | -0.00063 | 90.5 | 88.8 | -10.9 | -18.7 | 98.7 | 103
826 | 328510 | OnTest | 0 | Test | 30:31:08.446 | 109868.446 | 6:53:00.000 | 6:59:00.100 | 6:53:00.000 | 2014-07-29 22:31 | 1800 | 20.8 | 113.88 | 590.4 | 369.8 | 520.4 | 2 | 150.6 | 103.2 | 5.2 | 22.6 | 4.29 | 96 | 89.9 | 89 | 89.7 | 24.6 | 40 | 37.5 | 95.2 | 32.9 | 194.5 | 0.77063 | 89.7 | 1.503 | 0.000807 | 84 | 0.7704 | 8.786 | -0.00063 | 90.5 | 88.8 | -10.8 | -18.6 | 98.7 | 103
827 | 328811 | OnTest | 0 | Test | 30:31:38.446 | 109898.446 | 6:53:30.000 | 6:59:30.100 | 6:53:30.000 | 2014-07-29 22:31 | 1800 | 20.3 | 116.05 | 588.4 | 370 | 520.7 | 2 | 150.7 | 103 | 5.2 | 22.7 | 4.28 | 96 | 89.9 | 89 | 89.7 | 24.5 | 40 | 39.2 | 95.2 | 32.9 | 194.9 | 0.77136 | 89.7 | 1.495 | 0.000807 | 84.1 | 0.7712 | 8.68 | -0.00063 | 90.6 | 88.8 | -10.7 | -18.5 | 98.7 | 103
828 | 329112 | OnTest | 0 | Test | 30:32:08.446 | 109928.446 | 6:54:00.000 | 7:00:00.100 | 6:54:00.000 | 2014-07-29 22:32 | 1799 | 20.7 | 113.93 | 589.7 | 369.7 | 520.1 | 2 | 150.4 | 103.2 | 5.2 | 22.8 | 4.27 | 96 | 90 | 89.1 | 89.6 | 24.6 | 40 | 40.4 | 95.2 | 32.9 | 195.4 | 0.77081 | 89.7 | 1.5 | 0.000806 | 84 | 0.7706 | 8.757 | -0.00063 | 90.6 | 88.8 | -10.9 | -18.7 | 98.8 | 103
829 | 329413 | OnTest | 0 | Test | 30:32:38.446 | 109958.446 | 6:54:30.000 | 7:00:30.100 | 6:54:30.000 | 2014-07-29 22:32 | 1800 | 20.9 | 115.11 | 590.8 | 369.4 | 520 | 2 | 150.5 | 102.8 | 5.2 | 22.8 | 4.28 | 96 | 90.1 | 89.1 | 89.7 | 24.7 | 40 | 42 | 95.2 | 32.9 | 195.9 | 0.76959 | 89.8 | 1.503 | 0.000807 | 84.1 | 0.7694 | 8.924 | -0.00063 | 90.7 | 88.9 | -10.8 | -18.6 | 98.8 | 103
830 | 329714 | OnTest | 0 | Test | 30:33:08.446 | 109988.446 | 6:55:00.000 | 7:01:00.100 | 6:55:00.000 | 2014-07-29 22:33 | 1800 | 19.3 | 114.64 | 589.9 | 369.3 | 519.9 | 2 | 150.6 | 102.9 | 5.2 | 22.8 | 4.26 | 96 | 90.1 | 89.2 | 89.7 | 25 | 40 | 43.1 | 95.2 | 33 | 196.4 | 0.76873 | 89.8 | 1.488 | 0.000807 | 84 | 0.7686 | 9.047 | -0.00063 | 90.6 | 88.9 | -10.8 | -18.6 | 98.7 | 103
831 | 330015 | OnTest | 0 | Test | 30:33:38.446 | 110018.446 | 6:55:30.000 | 7:01:30.100 | 6:55:30.000 | 2014-07-29 22:33 | 1800 | 20.7 | 113.66 | 590 | 369.2 | 519.6 | 2 | 150.4 | 102.7 | 5.2 | 22.8 | 4.23 | 96 | 90.2 | 89.2 | 89.7 | 25.4 | 40 | 43.7 | 95.2 | 33 | 197 | 0.76971 | 89.8 | 1.502 | 0.000807 | 84.1 | 0.7696 | 8.901 | -0.00063 | 90.7 | 88.9 | -10.7 | -18.6 | 98.7 | 102.9
832 | 330316 | OnTest | 0 | Test | 30:34:08.446 | 110048.446 | 6:56:00.000 | 7:02:00.100 | 6:56:00.000 | 2014-07-29 22:34 | 1800 | 20.3 | 114.66 | 590.6 | 369.2 | 519.7 | 2 | 150.5 | 102.9 | 5.2 | 22.8 | 4.24 | 96.1 | 90.2 | 89.3 | 89.8 | 25.6 | 40 | 44.2 | 95.3 | 33 | 197.5 | 0.76977 | 89.9 | 1.502 | 0.000808 | 84.2 | 0.7697 | 8.891 | -0.00063 | 90.7 | 89 | -10.7 | -18.5 | 98.7 | 103
833 | 330617 | OnTest | 0 | Test | 30:34:38.446 | 110078.446 | 6:56:30.000 | 7:02:30.100 | 6:56:30.000 | 2014-07-29 22:34 | 1801 | 19.5 | 113.82 | 588.6 | 369 | 519.6 | 2 | 150.6 | 102.8 | 5.2 | 22.9 | 4.23 | 96.1 | 90.3 | 89.3 | 89.9 | 25.5 | 40 | 44.8 | 95.3 | 33.1 | 198 | 0.76849 | 90 | 1.495 | 0.00081 | 84.4 | 0.7685 | 9.064 | -0.00063 | 90.8 | 89.1 | -10.5 | -18.3 | 98.8 | 103
834 | 330918 | OnTest | 0 | Test | 30:35:08.446 | 110108.446 | 6:57:00.000 | 7:03:00.100 | 6:57:00.000 | 2014-07-29 22:35 | 1800 | 21.1 | 112.82 | 589.9 | 369.3 | 520 | 2 | 150.7 | 102.6 | 5.2 | 23.1 | 4.23 | 96.1 | 90.3 | 89.3 | 90 | 25.3 | 40 | 44.8 | 95.4 | 33 | 198.4 | 0.76898 | 90 | 1.51 | 0.000809 | 84.3 | 0.769 | 8.991 | -0.00063 | 90.9 | 89.1 | -10.5 | -18.4 | 98.7 | 103
835 | 331219 | OnTest | 0 | Test | 30:35:38.446 | 110138.446 | 6:57:30.000 | 7:03:30.100 | 6:57:30.000 | 2014-07-29 22:35 | 1800 | 20 | 113.94 | 591.7 | 369.1 | 519.7 | 2 | 150.6 | 102.7 | 5.3 | 23.1 | 4.23 | 96.1 | 90.2 | 89.2 | 90 | 25 | 39.9 | 45 | 95.4 | 33.3 | 198.7 | 0.76861 | 90.1 | 1.507 | 0.000806 | 84.1 | 0.7687 | 9.034 | -0.00063 | 91 | 89.2 | -10.7 | -18.5 | 98.7 | 102.9
836 | 331520 | OnTest | 0 | Test | 30:36:08.446 | 110168.446 | 6:58:00.000 | 7:04:00.100 | 6:58:00.000 | 2014-07-29 22:36 | 1799 | 20.1 | 113.08 | 591.2 | 368.9 | 519.5 | 2 | 150.7 | 102.7 | 5.3 | 23 | 4.26 | 96 | 90.1 | 89.2 | 90 | 24.7 | 39.9 | 43 | 95.5 | 33.1 | 198.4 | 0.7694 | 90.1 | 1.512 | 0.000807 | 84.1 | 0.7694 | 8.924 | -0.00063 | 91 | 89.2 | -10.7 | -18.5 | 98.7 | 103
837 | 331821 | OnTest | 0 | Test | 30:36:38.446 | 110198.446 | 6:58:30.000 | 7:04:30.100 | 6:58:30.000 | 2014-07-29 22:36 | 1800 | 20.6 | 113.12 | 591.4 | 369.3 | 519.8 | 2 | 150.5 | 102.9 | 5.4 | 22.8 | 4.28 | 96 | 90.1 | 89.1 | 90 | 24.5 | 40 | 40.7 | 95.5 | 33.3 | 197.9 | 0.7683 | 90.1 | 1.513 | 0.000809 | 84.3 | 0.7683 | 9.081 | -0.00063 | 90.9 | 89.2 | -10.5 | -18.3 | 98.8 | 103
838 | 332122 | OnTest | 0 | Test | 30:37:08.446 | 110228.446 | 6:59:00.000 | 7:05:00.100 | 6:59:00.000 | 2014-07-29 22:37 | 1800 | 20 | 112.59 | 591.1 | 369 | 519.8 | 2 | 150.8 | 102.9 | 5.4 | 22.8 | 4.28 | 96 | 90 | 89 | 90 | 24.5 | 40.1 | 38.9 | 95.5 | 33.2 | 197.3 | 0.76806 | 90.1 | 1.5 | 0.000808 | 84.2 | 0.7681 | 9.11 | -0.00063 | 90.9 | 89.3 | -10.7 | -18.5 | 98.8 | 103.1
839 | 332423 | OnTest | 0 | Test | 30:37:38.446 | 110258.446 | 6:59:30.000 | 7:05:30.100 | 6:59:30.000 | 2014-07-29 22:37 | 1800 | 20.1 | 112.32 | 588.9 | 369.1 | 519.5 | 2 | 150.4 | 102.8 | 5.3 | 22.6 | 4.32 | 95.9 | 89.9 | 89 | 90 | 24.6 | 40.1 | 37.7 | 95.5 | 33.4 | 196.6 | 0.76916 | 90.1 | 1.505 | 0.000807 | 84.1 | 0.7692 | 8.96 | -0.00063 | 91 | 89.1 | -10.7 | -18.5 | 98.7 | 103.1
840 | 332724 | OnTest | 0 | Test | 30:38:08.446 | 110288.446 | 7:00:00.000 | 7:06:00.100 | 7:00:00.000 | 2014-07-29 22:38 | 1800 | 20.8 | 114.51 | 590.3 | 369.4 | 520.2 | 2 | 150.8 | 103.1 | 5.3 | 22.5 | 4.28 | 95.9 | 89.9 | 88.9 | 90 | 24.8 | 40 | 36.9 | 95.5 | 33.1 | 195.9 | 0.7683 | 90 | 1.507 | 0.000807 | 84.1 | 0.7683 | 9.082 | -0.00063 | 91 | 89.1 | -10.7 | -18.5 | 98.7 | 103
841 | 333025 | OnTest | 0 | Test | 30:38:38.446 | 110318.446 | 7:00:30.000 | 7:06:30.100 | 7:00:30.000 | 2014-07-29 22:38 | 1800 | 20.4 | 113.82 | 589.6 | 369.3 | 519.6 | 2 | 150.3 | 103.2 | 5.3 | 22.4 | 4.24 | 95.9 | 89.9 | 88.9 | 89.9 | 25.2 | 40.1 | 36.4 | 95.4 | 33.2 | 195.4 | 0.76732 | 90 | 1.493 | 0.000807 | 84.1 | 0.7673 | 9.224 | -0.00063 | 90.9 | 89.1 | -10.7 | -18.5 | 98.8 | 103
842 | 333326 | OnTest | 0 | Test | 30:39:08.446 | 110348.446 | 7:01:00.000 | 7:07:00.100 | 7:01:00.000 | 2014-07-29 22:39 | 1800 | 20.7 | 114.85 | 583.8 | 369 | 519.5 | 2 | 150.5 | 103.1 | 5.3 | 22.4 | 4.25 | 95.9 | 89.9 | 88.9 | 90 | 25.5 | 40.1 | 36 | 95.4 | 33.3 | 194.9 | 0.76934 | 90 | 1.498 | 0.000805 | 84 | 0.7694 | 8.937 | -0.00063 | 90.9 | 89.2 | -10.9 | -18.7 | 98.7 | 103
843 | 333627 | OnTest | 0 | Test | 30:39:38.446 | 110378.446 | 7:01:30.000 | 7:07:30.100 | 7:01:30.000 | 2014-07-29 22:39 | 1800 | 20.6 | 116.25 | 590 | 369 | 519.6 | 2 | 150.6 | 103 | 5.3 | 22.3 | 4.37 | 95.9 | 89.8 | 88.9 | 90 | 25.6 | 40 | 35.8 | 95.4 | 33.4 | 194.6 | 0.76787 | 90.1 | 1.507 | 0.000807 | 84.1 | 0.7679 | 9.142 | -0.00063 | 90.9 | 89.2 | -10.7 | -18.5 | 98.8 | 103.1
844 | 333928 | OnTest | 0 | Test | 30:40:08.446 | 110408.446 | 7:02:00.000 | 7:08:00.100 | 7:02:00.000 | 2014-07-29 22:40 | 1800 | 21 | 116.13 | 588.9 | 369.4 | 520 | 2 | 150.6 | 102.8 | 5.2 | 22.3 | 4.37 | 95.9 | 89.8 | 88.9 | 90 | 25.4 | 40.1 | 35.7 | 95.4 | 33.4 | 194.4 | 0.76806 | 90 | 1.494 | 0.000806 | 84 | 0.7681 | 9.121 | -0.00063 | 90.9 | 89.1 | -10.8 | -18.6 | 98.7 | 103.1
845 | 334229 | OnTest | 0 | Test | 30:40:38.446 | 110438.446 | 7:02:30.000 | 7:08:30.100 | 7:02:30.000 | 2014-07-29 22:40 | 1800 | 20.6 | 116.33 | 591.4 | 369 | 519.6 | 2 | 150.6 | 102.9 | 5.2 | 22.4 | 4.32 | 95.9 | 89.8 | 88.9 | 90 | 25.2 | 40 | 35.7 | 95.4 | 33.6 | 194.1 | 0.76757 | 90.1 | 1.505 | 0.000805 | 84 | 0.7676 | 9.184 | -0.00063 | 91 | 89.2 | -10.9 | -18.7 | 98.7 | 103.1
846 | 334530 | OnTest | 0 | Test | 30:41:08.446 | 110468.446 | 7:03:00.000 | 7:09:00.100 | 7:03:00.000 | 2014-07-29 22:41 | 1800 | 20.9 | 115.26 | 592.9 | 369.1 | 519.6 | 2 | 150.6 | 103 | 5.2 | 22.6 | 4.24 | 95.9 | 89.9 | 88.9 | 90 | 24.9 | 39.9 | 36.7 | 95.5 | 33.8 | 194.2 | 0.76738 | 90 | 1.493 | 0.000806 | 84 | 0.7674 | 9.213 | -0.00063 | 90.9 | 89.2 | -10.9 | -18.7 | 98.8 | 103
847 | 334831 | OnTest | 0 | Test | 30:41:38.446 | 110498.446 | 7:03:30.000 | 7:09:30.100 | 7:03:30.000 | 2014-07-29 22:41 | 1800 | 20.7 | 114.57 | 590.1 | 369.4 | 519.9 | 2 | 150.6 | 103 | 5.2 | 22.6 | 4.29 | 96 | 89.9 | 88.9 | 90 | 24.6 | 39.9 | 38.5 | 95.4 | 33.3 | 194.5 | 0.76738 | 90.1 | 1.502 | 0.000806 | 84 | 0.7674 | 9.209 | -0.00063 | 91 | 89.2 | -10.8 | -18.6 | 98.7 | 103
848 | 335132 | OnTest | 0 | Test | 30:42:08.446 | 110528.446 | 7:04:00.000 | 7:10:00.100 | 7:04:00.000 | 2014-07-29 22:42 | 1800 | 20.1 | 114.24 | 588.7 | 368.9 | 519.2 | 2 | 150.3 | 103 | 5.2 | 22.7 | 4.23 | 96 | 90 | 89 | 90 | 24.5 | 39.9 | 40.1 | 95.5 | 33.3 | 195 | 0.76647 | 90.1 | 1.5 | 0.000806 | 84.1 | 0.7665 | 9.338 | -0.00063 | 90.9 | 89.3 | -10.8 | -18.6 | 98.7 | 103
849 | 335433 | OnTest | 0 | Test | 30:42:38.446 | 110558.446 | 7:04:30.000 | 7:10:30.100 | 7:04:30.000 | 2014-07-29 22:42 | 1800 | 20.4 | 113.47 | 593.6 | 369.1 | 519.8 | 2 | 150.7 | 102.9 | 5.1 | 22.7 | 4.27 | 96 | 90 | 89 | 90 | 24.5 | 39.9 | 41.3 | 95.5 | 33.2 | 195.6 | 0.76775 | 90.1 | 1.504 | 0.000806 | 84 | 0.7678 | 9.157 | -0.00063 | 90.9 | 89.3 | -10.8 | -18.6 | 98.8 | 103
850 | 335734 | OnTest | 0 | Test | 30:43:08.446 | 110588.446 | 7:05:00.000 | 7:11:00.100 | 7:05:00.000 | 2014-07-29 22:43 | 1800 | 19.1 | 113.28 | 589.1 | 368.9 | 519.2 | 2 | 150.3 | 102.9 | 5.2 | 22.9 | 4.25 | 96 | 90.1 | 89.1 | 90 | 24.6 | 39.9 | 42.6 | 95.5 | 33 | 196.1 | 0.76873 | 90.1 | 1.503 | 0.000805 | 84 | 0.7688 | 9.012 | -0.00063 | 91 | 89.3 | -10.9 | -18.7 | 98.8 | 103
851 | 336035 | OnTest | 0 | Test | 30:43:38.446 | 110618.446 | 7:05:30.000 | 7:11:30.100 | 7:05:30.000 | 2014-07-29 22:43 | 1800 | 20.7 | 112.38 | 589.7 | 368.9 | 519.1 | 2 | 150.2 | 102.9 | 5.2 | 22.8 | 4.27 | 96 | 90.1 | 89.2 | 90.1 | 24.9 | 40 | 43.6 | 95.5 | 33 | 196.7 | 0.76732 | 90 | 1.503 | 0.000805 | 83.9 | 0.7674 | 9.221 | -0.00063 | 90.9 | 89.2 | -11 | -18.8 | 98.8 | 103.1
852 | 336336 | OnTest | 0 | Test | 30:44:08.446 | 110648.446 | 7:06:00.000 | 7:12:00.100 | 7:06:00.000 | 2014-07-29 22:44 | 1800 | 20.6 | 111.26 | 581.5 | 368.7 | 519.2 | 2 | 150.5 | 102.9 | 5.2 | 22.8 | 4.28 | 96 | 90.1 | 89.2 | 90.1 | 25.2 | 39.9 | 44.5 | 95.5 | 33.1 | 197.2 | 0.76732 | 90.1 | 1.507 | 0.000806 | 84.1 | 0.7674 | 9.214 | -0.00063 | 91 | 89.3 | -10.8 | -18.6 | 98.8 | 103.1
853 | 336637 | OnTest | 0 | Test | 30:44:38.446 | 110678.446 | 7:06:30.000 | 7:12:30.100 | 7:06:30.000 | 2014-07-29 22:44 | 1800 | 20.5 | 114.99 | 589.7 | 368.9 | 519.5 | 2 | 150.6 | 102.8 | 5.2 | 22.8 | 4.29 | 96 | 90.2 | 89.2 | 90.2 | 25.6 | 40.1 | 45 | 95.6 | 33.1 | 197.8 | 0.76738 | 90.1 | 1.502 | 0.000807 | 84.1 | 0.7675 | 9.207 | -0.00063 | 91 | 89.2 | -10.8 | -18.5 | 98.7 | 103
854 | 336938 | OnTest | 0 | Test | 30:45:08.446 | 110708.446 | 7:07:00.000 | 7:13:00.100 | 7:07:00.000 | 2014-07-29 22:45 | 1800 | 20.6 | 116.21 | 590.7 | 368.5 | 518.9 | 2 | 150.4 | 102.7 | 5.2 | 22.9 | 4.28 | 96 | 90.2 | 89.2 | 90.2 | 25.6 | 40.1 | 45.1 | 95.6 | 32.9 | 198.2 | 0.76702 | 90.1 | 1.498 | 0.000805 | 83.9 | 0.7671 | 9.258 | -0.00063 | 91 | 89.2 | -10.9 | -18.7 | 98.7 | 103
855 | 337239 | OnTest | 0 | Test | 30:45:38.446 | 110738.446 | 7:07:30.000 | 7:13:30.100 | 7:07:30.000 | 2014-07-29 22:45 | 1800 | 20.3 | 116.13 | 590.5 | 368.6 | 518.9 | 2 | 150.3 | 102.6 | 5.3 | 22.9 | 4.3 | 96.1 | 90.2 | 89.2 | 90.2 | 25.4 | 40 | 45.3 | 95.7 | 33 | 198.5 | 0.76714 | 90.2 | 1.509 | 0.000805 | 84 | 0.7672 | 9.238 | -0.00063 | 91.1 | 89.2 | -10.8 | -18.6 | 98.7 | 103
856 | 337540 | OnTest | 0 | Test | 30:46:08.446 | 110768.446 | 7:08:00.000 | 7:14:00.100 | 7:08:00.000 | 2014-07-29 22:46 | 1800 | 20.4 | 115.49 | 590.7 | 368.6 | 519.1 | 2 | 150.5 | 102.8 | 5.3 | 22.8 | 4.31 | 96 | 90.2 | 89.2 | 90.2 | 25.1 | 40 | 43.5 | 95.7 | 33.1 | 198.5 | 0.76732 | 90.1 | 1.504 | 0.000807 | 84.1 | 0.7674 | 9.215 | -0.00063 | 91 | 89.2 | -10.8 | -18.6 | 98.8 | 103.1
857 | 337841 | OnTest | 0 | Test | 30:46:38.446 | 110798.446 | 7:08:30.000 | 7:14:30.100 | 7:08:30.000 | 2014-07-29 22:46 | 1800 | 20.7 | 114.09 | 590.5 | 368.7 | 519.2 | 2 | 150.5 | 102.7 | 5.3 | 22.8 | 4.35 | 96 | 90.2 | 89.2 | 90.2 | 24.9 | 39.9 | 41.1 | 95.7 | 32.9 | 197.9 | 0.76745 | 90.2 | 1.505 | 0.000806 | 84 | 0.7675 | 9.194 | -0.00063 | 91 | 89.3 | -10.8 | -18.6 | 98.7 | 103.1
858 | 338142 | OnTest | 0 | Test | 30:47:08.446 | 110828.446 | 7:09:00.000 | 7:15:00.100 | 7:09:00.000 | 2014-07-29 22:47 | 1800 | 21 | 114.49 | 591.1 | 368.8 | 519.2 | 2 | 150.5 | 102.8 | 5.4 | 22.8 | 4.33 | 96 | 90.1 | 89.1 | 90.2 | 24.6 | 40.1 | 39.1 | 95.7 | 33.1 | 197.3 | 0.76665 | 90.1 | 1.502 | 0.000806 | 84 | 0.7667 | 9.311 | -0.00063 | 91 | 89.2 | -10.9 | -18.7 | 98.8 | 103.1
859 | 338443 | OnTest | 0 | Test | 30:47:38.446 | 110858.446 | 7:09:30.000 | 7:15:30.100 | 7:09:30.000 | 2014-07-29 22:47 | 1800 | 20.7 | 113.6 | 592 | 368.7 | 519.1 | 2 | 150.4 | 102.7 | 5.3 | 22.8 | 4.27 | 96 | 90 | 89 | 90.2 | 24.5 | 40.1 | 37.8 | 95.7 | 33.2 | 196.6 | 0.76647 | 90.2 | 1.504 | 0.000806 | 84 | 0.7666 | 9.334 | -0.00063 | 91 | 89.3 | -10.9 | -18.7 | 98.8 | 103
860 | 338744 | OnTest | 0 | Test | 30:48:08.446 | 110888.446 | 7:10:00.000 | 7:16:00.100 | 7:10:00.000 | 2014-07-29 22:48 | 1800 | 21 | 113.2 | 589.8 | 368.7 | 519.3 | 2 | 150.6 | 102.9 | 5.3 | 22.6 | 4.32 | 95.9 | 89.9 | 88.9 | 90.1 | 24.5 | 40.1 | 37 | 95.6 | 33.2 | 196 | 0.76775 | 90.1 | 1.498 | 0.000806 | 84 | 0.7678 | 9.154 | -0.00063 | 91 | 89.3 | -10.8 | -18.6 | 98.8 | 103.1
861 | 339045 | OnTest | 0 | Test | 30:48:38.446 | 110918.446 | 7:10:30.000 | 7:16:30.100 | 7:10:30.000 | 2014-07-29 22:48 | 1800 | 21.4 | 114.97 | 588.9 | 369.2 | 519.6 | 2 | 150.4 | 103.1 | 5.3 | 22.5 | 4.34 | 95.9 | 89.9 | 88.9 | 90.1 | 24.7 | 40.1 | 36.4 | 95.6 | 33.4 | 195.5 | 0.76787 | 90.1 | 1.502 | 0.000807 | 84.1 | 0.7679 | 9.142 | -0.00063 | 91 | 89.2 | -10.8 | -18.6 | 98.8 | 103.1
862 | 339346 | OnTest | 0 | Test | 30:49:08.446 | 110948.446 | 7:11:00.000 | 7:17:00.100 | 7:11:00.000 | 2014-07-29 22:49 | 1800 | 20.8 | 114.41 | 592.2 | 368.8 | 519.2 | 2 | 150.5 | 103 | 5.3 | 22.5 | 4.28 | 95.9 | 89.8 | 88.8 | 90.1 | 25 | 40.1 | 36 | 95.6 | 33.1 | 195.1 | 0.76726 | 90.1 | 1.503 | 0.000806 | 84.1 | 0.7673 | 9.227 | -0.00063 | 91 | 89.2 | -10.8 | -18.6 | 98.7 | 103
863 | 339647 | OnTest | 0 | Test | 30:49:38.446 | 110978.446 | 7:11:30.000 | 7:17:30.100 | 7:11:30.000 | 2014-07-29 22:49 | 1800 | 20.2 | 114.74 | 589.6 | 369.1 | 519.5 | 2 | 150.4 | 103.1 | 5.2 | 22.4 | 4.25 | 95.9 | 89.8 | 88.8 | 90.1 | 25.3 | 39.9 | 35.8 | 95.6 | 33.3 | 194.8 | 0.76757 | 90 | 1.502 | 0.000806 | 84 | 0.7676 | 9.187 | -0.00063 | 90.9 | 89.2 | -10.9 | -18.6 | 98.8 | 103
864 | 339948 | OnTest | 0 | Test | 30:50:08.446 | 111008.446 | 7:12:00.000 | 7:18:00.100 | 7:12:00.000 | 2014-07-29 22:50 | 1800 | 20.9 | 114.92 | 592.3 | 368.8 | 519.2 | 2 | 150.4 | 103.1 | 5.2 | 22.3 | 4.28 | 95.9 | 89.8 | 88.8 | 90.1 | 25.6 | 40 | 35.6 | 95.6 | 33.6 | 194.6 | 0.76745 | 90 | 1.501 | 0.000807 | 84 | 0.7674 | 9.209 | -0.00063 | 90.9 | 89.1 | -10.9 | -18.7 | 98.8 | 103.1
865 | 340249 | OnTest | 0 | Test | 30:50:38.446 | 111038.446 | 7:12:30.000 | 7:18:30.100 | 7:12:30.000 | 2014-07-29 22:50 | 1800 | 21.3 | 113.06 | 589 | 369.1 | 519.6 | 2 | 150.5 | 102.9 | 5.2 | 22.4 | 4.27 | 95.9 | 89.8 | 88.9 | 90.1 | 25.5 | 39.9 | 35.6 | 95.5 | 33.2 | 194.3 | 0.76726 | 90 | 1.495 | 0.000805 | 83.9 | 0.7673 | 9.231 | -0.00063 | 90.9 | 89.2 | -11 | -18.7 | 98.7 | 103
866 | 340550 | OnTest | 0 | Test | 30:51:08.446 | 111068.446 | 7:13:00.000 | 7:19:00.100 | 7:13:00.000 | 2014-07-29 22:51 | 1800 | 20.9 | 115 | 591.1 | 369.2 | 519.6 | 2 | 150.4 | 102.9 | 5.2 | 22.4 | 4.29 | 96 | 89.9 | 88.9 | 90 | 25.3 | 40.1 | 36.4 | 95.5 | 33.1 | 194.3 | 0.76751 | 90 | 1.497 | 0.000805 | 83.9 | 0.7675 | 9.202 | -0.00063 | 90.8 | 89.1 | -10.9 | -18.7 | 98.7 | 103
867 | 340851 | OnTest | 0 | Test | 30:51:38.446 | 111098.446 | 7:13:30.000 | 7:19:30.100 | 7:13:30.000 | 2014-07-29 22:51 | 1800 | 20.2 | 114.26 | 591.7 | 369.2 | 519.6 | 2 | 150.4 | 103.1 | 5.1 | 22.6 | 4.29 | 96 | 89.9 | 89 | 90 | 25 | 40 | 38.2 | 95.5 | 33.1 | 194.6 | 0.76745 | 90 | 1.502 | 0.000805 | 83.9 | 0.7674 | 9.208 | -0.00063 | 90.9 | 89.1 | -11 | -18.8 | 98.8 | 103.1
868 | 341152 | OnTest | 0 | Test | 30:52:08.446 | 111128.446 | 7:14:00.000 | 7:20:00.100 | 7:14:00.000 | 2014-07-29 22:52 | 1800 | 21 | 113.61 | 584 | 369 | 519.4 | 2 | 150.3 | 102.9 | 5.1 | 22.7 | 4.27 | 96 | 90 | 89 | 90.1 | 24.8 | 40 | 39.8 | 95.5 | 33.7 | 195 | 0.76683 | 90 | 1.485 | 0.000806 | 84 | 0.7669 | 9.293 | -0.00063 | 90.9 | 89.2 | -10.9 | -18.7 | 98.8 | 103.1
869 | 341453 | OnTest | 0 | Test | 30:52:38.446 | 111158.446 | 7:14:30.000 | 7:20:30.100 | 7:14:30.000 | 2014-07-29 22:52 | 1799 | 20.4 | 115.23 | 590.9 | 368.4 | 518.6 | 2 | 150.2 | 103 | 5.2 | 22.9 | 4.25 | 96 | 90 | 89.1 | 90.1 | 24.6 | 40 | 41.2 | 95.5 | 33.3 | 195.4 | 0.76775 | 90 | 1.493 | 0.000805 | 83.9 | 0.7678 | 9.164 | -0.00063 | 90.8 | 89.2 | -11.1 | -18.8 | 98.8 | 103
870 | 341754 | OnTest | 0 | Test | 30:53:08.446 | 111188.446 | 7:15:00.000 | 7:21:00.100 | 7:15:00.000 | 2014-07-29 22:53 | 1800 | 21.4 | 114.29 | 591.3 | 368.9 | 519.3 | 2 | 150.5 | 103 | 5.2 | 22.8 | 4.27 | 96 | 90 | 89.1 | 90.1 | 24.5 | 40 | 42.2 | 95.5 | 33.1 | 195.9 | 0.76745 | 90 | 1.499 | 0.000806 | 84 | 0.7675 | 9.206 | -0.00063 | 90.9 | 89.1 | -10.9 | -18.7 | 98.8 | 103.1
871 | 342055 | OnTest | 0 | Test | 30:53:38.446 | 111218.446 | 7:15:30.000 | 7:21:30.100 | 7:15:30.000 | 2014-07-29 22:53 | 1800 | 20.9 | 115.3 | 588.5 | 368.8 | 519.3 | 2 | 150.5 | 103 | 5.2 | 22.9 | 4.28 | 96 | 90.1 | 89.1 | 90.1 | 24.5 | 40 | 43.2 | 95.6 | 33.1 | 196.5 | 0.76745 | 90 | 1.496 | 0.000806 | 84 | 0.7675 | 9.207 | -0.00063 | 90.9 | 89.1 | -10.9 | -18.7 | 98.8 | 103
872 | 342356 | OnTest | 0 | Test | 30:54:08.446 | 111248.446 | 7:16:00.000 | 7:22:00.100 | 7:16:00.000 | 2014-07-29 22:54 | 1800 | 21.3 | 115.01 | 590.5 | 368.5 | 518.8 | 2 | 150.3 | 102.8 | 5.2 | 22.9 | 4.3 | 96 | 90.1 | 89.2 | 90.2 | 24.7 | 40 | 43.9 | 95.6 | 33.1 | 197 | 0.76781 | 90.1 | 1.491 | 0.000804 | 83.8 | 0.7679 | 9.15 | -0.00063 | 90.9 | 89.2 | -11.1 | -18.9 | 98.8 | 103.1
873 | 342657 | OnTest | 0 | Test | 30:54:38.446 | 111278.446 | 7:16:30.000 | 7:22:30.100 | 7:16:30.000 | 2014-07-29 22:54 | 1800 | 21.6 | 113.64 | 590.2 | 368.7 | 519 | 2 | 150.4 | 102.9 | 5.2 | 22.9 | 4.29 | 96 | 90.2 | 89.2 | 90.2 | 25 | 39.9 | 44.5 | 95.6 | 32.9 | 197.4 | 0.76708 | 90.1 | 1.499 | 0.000806 | 84.1 | 0.7671 | 9.253 | -0.00063 | 91 | 89.2 | -10.9 | -18.7 | 98.8 | 103.1
874 | 342958 | OnTest | 0 | Test | 30:55:08.446 | 111308.446 | 7:17:00.000 | 7:23:00.100 | 7:17:00.000 | 2014-07-29 22:55 | 1800 | 20.9 | 114.25 | 590 | 368.6 | 519.2 | 2 | 150.6 | 102.7 | 5.2 | 22.8 | 4.29 | 96 | 90.2 | 89.2 | 90.2 | 25.3 | 39.9 | 45.2 | 95.6 | 33 | 197.8 | 0.76696 | 90.1 | 1.503 | 0.000806 | 84 | 0.767 | 9.271 | -0.00063 | 90.9 | 89.2 | -10.9 | -18.7 | 98.8 | 103
875 | 343259 | OnTest | 0 | Test | 30:55:38.446 | 111338.446 | 7:17:30.000 | 7:23:30.100 | 7:17:30.000 | 2014-07-29 22:55 | 1800 | 20.8 | 113.32 | 588.7 | 368.7 | 519.1 | 2 | 150.4 | 102.8 | 5.2 | 22.8 | 4.28 | 96.1 | 90.2 | 89.2 | 90.2 | 25.6 | 39.9 | 45.7 | 95.6 | 33.4 | 198.2 | 0.76659 | 90.1 | 1.499 | 0.000807 | 84.1 | 0.7667 | 9.32 | -0.00063 | 91 | 89.2 | -10.9 | -18.7 | 98.9 | 103.2
876 | 343560 | OnTest | 0 | Test | 30:56:08.446 | 111368.446 | 7:18:00.000 | 7:24:00.100 | 7:18:00.000 | 2014-07-29 22:56 | 1800 | 21.5 | 116.07 | 589.8 | 368.6 | 518.9 | 2 | 150.3 | 102.7 | 5.2 | 22.8 | 4.3 | 96 | 90.2 | 89.2 | 90.2 | 25.6 | 39.9 | 44.3 | 95.7 | 33.3 | 198.4 | 0.7661 | 90.1 | 1.506 | 0.000806 | 84 | 0.7662 | 9.393 | -0.00063 | 91 | 89.2 | -10.8 | -18.6 | 98.7 | 103
877 | 343861 | OnTest | 0 | Test | 30:56:38.446 | 111398.446 | 7:18:30.000 | 7:24:30.100 | 7:18:30.000 | 2014-07-29 22:56 | 1801 | 20.1 | 116.4 | 590.9 | 368.7 | 519.2 | 2 | 150.5 | 102.8 | 5.3 | 22.7 | 4.29 | 96 | 90.2 | 89.2 | 90.2 | 25.3 | 39.9 | 41.9 | 95.7 | 33 | 197.9 | 0.76745 | 90.1 | 1.503 | 0.000805 | 84 | 0.7675 | 9.198 | -0.00063 | 91 | 89.2 | -10.9 | -18.7 | 98.8 | 103
878 | 344162 | OnTest | 0 | Test | 30:57:08.446 | 111428.446 | 7:19:00.000 | 7:25:00.100 | 7:19:00.000 | 2014-07-29 22:57 | 1800 | 20.2 | 115.21 | 590.4 | 368.7 | 519.2 | 2 | 150.5 | 102.9 | 5.3 | 22.7 | 4.3 | 96 | 90.1 | 89.1 | 90.2 | 25 | 40 | 39.7 | 95.7 | 33 | 197.3 | 0.76524 | 90.1 | 1.5 | 0.000807 | 84.1 | 0.7653 | 9.515 | -0.00063 | 91 | 89.2 | -10.8 | -18.6 | 98.8 | 103.1
879 | 344463 | OnTest | 0 | Test | 30:57:38.446 | 111458.446 | 7:19:30.000 | 7:25:30.100 | 7:19:30.000 | 2014-07-29 22:57 | 1800 | 19.8 | 115.06 | 590.6 | 368.7 | 518.8 | 2 | 150.2 | 102.9 | 5.3 | 22.7 | 4.25 | 96 | 90 | 89 | 90.1 | 24.7 | 39.9 | 38.1 | 95.7 | 33 | 196.7 | 0.76591 | 90 | 1.499 | 0.000804 | 83.9 | 0.7659 | 9.424 | -0.00063 | 90.9 | 89.2 | -10.9 | -18.7 | 98.7 | 103
880 | 344764 | OnTest | 0 | Test | 30:58:08.446 | 111488.446 | 7:20:00.000 | 7:26:00.100 | 7:20:00.000 | 2014-07-29 22:58 | 1800 | 20.3 | 114.24 | 590.4 | 368.9 | 519.2 | 2 | 150.3 | 103.1 | 5.3 | 22.6 | 4.3 | 96 | 89.9 | 88.9 | 90.1 | 24.5 | 40 | 37.1 | 95.6 | 33.2 | 196.1 | 0.76622 | 90 | 1.495 | 0.000806 | 84 | 0.7662 | 9.382 | -0.00063 | 90.9 | 89.2 | -10.9 | -18.7 | 98.8 | 103.1
881 | 345065 | OnTest | 0 | Test | 30:58:38.446 | 111518.446 | 7:20:30.000 | 7:26:30.100 | 7:20:30.000 | 2014-07-29 22:58 | 1801 | 20.6 | 113.31 | 590.7 | 368.7 | 519.1 | 2 | 150.4 | 102.9 | 5.3 | 22.5 | 4.3 | 96 | 89.8 | 88.8 | 90 | 24.5 | 40 | 36.6 | 95.6 | 33.1 | 195.6 | 0.76757 | 89.9 | 1.492 | 0.000806 | 84 | 0.7675 | 9.198 | -0.00063 | 90.8 | 89 | -10.9 | -18.7 | 98.8 | 103.1
882 | 345366 | OnTest | 0 | Test | 30:59:08.446 | 111548.446 | 7:21:00.000 | 7:27:00.100 | 7:21:00.000 | 2014-07-29 22:59 | 1800 | 20.5 | 114.25 | 590.5 | 369.3 | 519.4 | 2 | 150.1 | 103.1 | 5.2 | 22.5 | 4.32 | 95.9 | 89.8 | 88.8 | 90 | 24.6 | 40 | 36.1 | 95.5 | 32.8 | 195.1 | 0.76769 | 89.9 | 1.501 | 0.000806 | 84 | 0.7676 | 9.182 | -0.00063 | 90.8 | 89 | -10.9 | -18.7 | 98.8 | 103.1
883 | 345667 | OnTest | 0 | Test | 30:59:38.446 | 111578.446 | 7:21:30.000 | 7:27:30.100 | 7:21:30.000 | 2014-07-29 22:59 | 1800 | 20.6 | 112.46 | 590.8 | 369.4 | 519.8 | 2 | 150.4 | 103 | 5.2 | 22.4 | 4.3 | 95.9 | 89.8 | 88.8 | 89.9 | 24.8 | 40.1 | 35.8 | 95.5 | 32.8 | 194.8 | 0.76763 | 89.9 | 1.491 | 0.000807 | 84.1 | 0.7676 | 9.191 | -0.00063 | 90.8 | 89 | -10.8 | -18.6 | 98.8 | 103.1
884 | 345968 | OnTest | 0 | Test | 31:00:08.446 | 111608.446 | 7:22:00.000 | 7:28:00.100 | 7:22:00.000 | 2014-07-29 23:00 | 1800 | 19.5 | 115.51 | 586.7 | 368.9 | 519.5 | 2 | 150.6 | 102.9 | 5.2 | 22.3 | 4.27 | 95.9 | 89.8 | 88.8 | 89.9 | 25.1 | 39.9 | 35.7 | 95.4 | 32.9 | 194.5 | 0.76763 | 89.9 | 1.496 | 0.000804 | 83.8 | 0.7675 | 9.195 | -0.00063 | 90.7 | 89 | -11.1 | -18.9 | 98.7 | 103
885 | 346269 | OnTest | 0 | Test | 31:00:38.446 | 111638.446 | 7:22:30.000 | 7:28:30.100 | 7:22:30.000 | 2014-07-29 23:00 | 1800 | 20.6 | 118.11 | 590.2 | 369.2 | 519.5 | 2 | 150.3 | 103.1 | 5.2 | 22.3 | 4.22 | 95.9 | 89.8 | 88.8 | 89.9 | 25.4 | 40 | 35.6 | 95.4 | 33.1 | 194.3 | 0.76751 | 89.9 | 1.499 | 0.000807 | 84 | 0.7674 | 9.212 | -0.00063 | 90.7 | 89 | -10.9 | -18.6 | 98.8 | 103
886 | 346570 | OnTest | 0 | Test | 31:01:08.446 | 111668.446 | 7:23:00.000 | 7:29:00.100 | 7:23:00.000 | 2014-07-29 23:01 | 1800 | 19.5 | 116.86 | 591.1 | 369.2 | 519.5 | 2 | 150.3 | 103 | 5.2 | 22.3 | 4.21 | 95.9 | 89.8 | 88.9 | 89.9 | 25.7 | 40 | 36.1 | 95.4 | 33.2 | 194.2 | 0.76842 | 89.8 | 1.498 | 0.000805 | 83.9 | 0.7683 | 9.084 | -0.00063 | 90.7 | 88.9 | -11 | -18.8 | 98.7 | 102.9
887 | 346871 | OnTest | 0 | Test | 31:01:38.446 | 111698.446 | 7:23:30.000 | 7:29:30.100 | 7:23:30.000 | 2014-07-29 23:01 | 1800 | 19.6 | 116.63 | 590 | 369.1 | 519.3 | 2 | 150.2 | 102.9 | 5.1 | 22.4 | 4.22 | 96 | 89.9 | 88.9 | 89.9 | 25.6 | 40 | 37.8 | 95.4 | 33 | 194.4 | 0.76818 | 89.8 | 1.492 | 0.000805 | 83.8 | 0.7681 | 9.118 | -0.00063 | 90.7 | 89 | -11.1 | -18.9 | 98.8 | 103
888 | 347172 | OnTest | 0 | Test | 31:02:08.446 | 111728.446 | 7:24:00.000 | 7:30:00.100 | 7:24:00.000 | 2014-07-29 23:02 | 1801 | 20.5 | 115.06 | 589.9 | 369.2 | 519.7 | 2 | 150.4 | 102.9 | 5.1 | 22.5 | 4.25 | 96 | 90 | 89 | 89.9 | 25.3 | 40 | 39.5 | 95.4 | 32.9 | 194.7 | 0.76812 | 89.8 | 1.494 | 0.000806 | 83.9 | 0.768 | 9.126 | -0.00063 | 90.7 | 89 | -10.9 | -18.7 | 98.7 | 103
889 | 347473 | OnTest | 0 | Test | 31:02:38.446 | 111758.446 | 7:24:30.000 | 7:30:30.100 | 7:24:30.000 | 2014-07-29 23:02 | 1800 | 19.2 | 114.9 | 590.7 | 369.1 | 519.3 | 2 | 150.2 | 102.9 | 5.1 | 22.6 | 4.26 | 96 | 90 | 89.1 | 89.9 | 25.1 | 40 | 41.1 | 95.4 | 33 | 195.2 | 0.76757 | 89.8 | 1.5 | 0.000806 | 84 | 0.7675 | 9.206 | -0.00063 | 90.7 | 89 | -11 | -18.7 | 98.9 | 103.1
890 | 347774 | OnTest | 0 | Test | 31:03:08.446 | 111788.446 | 7:25:00.000 | 7:31:00.100 | 7:25:00.000 | 2014-07-29 23:03 | 1800 | 19.8 | 114.8 | 590 | 368.8 | 519 | 2 | 150.2 | 103 | 5.2 | 22.8 | 4.25 | 96 | 90.1 | 89.1 | 89.9 | 24.8 | 40 | 42.5 | 95.4 | 33.5 | 195.8 | 0.76708 | 89.9 | 1.492 | 0.000804 | 83.8 | 0.767 | 9.267 | -0.00063 | 90.8 | 89.1 | -11.1 | -18.9 | 98.8 | 103.1
891 | 348075 | OnTest | 0 | Test | 31:03:38.446 | 111818.446 | 7:25:30.000 | 7:31:30.100 | 7:25:30.000 | 2014-07-29 23:03 | 1799 | 18.5 | 114.04 | 590.3 | 368.9 | 519.2 | 2 | 150.3 | 103 | 5.1 | 22.9 | 4.21 | 96 | 90.1 | 89.2 | 90 | 24.5 | 40 | 43.7 | 95.4 | 33.2 | 196.3 | 0.76677 | 89.9 | 1.499 | 0.000805 | 83.9 | 0.7667 | 9.31 | -0.00063 | 90.8 | 89.1 | -11 | -18.8 | 98.8 | 103
892 | 348376 | OnTest | 0 | Test | 31:04:08.446 | 111848.446 | 7:26:00.000 | 7:32:00.100 | 7:26:00.000 | 2014-07-29 23:04 | 1800 | 19.1 | 113.9 | 589.9 | 369.2 | 519.5 | 2 | 150.3 | 102.7 | 5.2 | 22.9 | 4.24 | 96.1 | 90.2 | 89.2 | 90 | 24.5 | 40 | 44.5 | 95.4 | 33 | 196.9 | 0.76726 | 90 | 1.499 | 0.000806 | 84 | 0.7672 | 9.238 | -0.00063 | 90.8 | 89.1 | -10.9 | -18.7 | 98.8 | 103
893 | 348677 | OnTest | 0 | Test | 31:04:38.446 | 111878.446 | 7:26:30.000 | 7:32:30.100 | 7:26:30.000 | 2014-07-29 23:04 | 1800 | 20.3 | 113.57 | 587.8 | 368.8 | 519.1 | 2 | 150.4 | 102.8 | 5.2 | 23 | 4.31 | 96.1 | 90.2 | 89.2 | 90 | 24.5 | 39.9 | 45 | 95.4 | 33.1 | 197.3 | 0.76855 | 90 | 1.498 | 0.000807 | 84 | 0.7685 | 9.055 | -0.00063 | 90.8 | 89.1 | -10.8 | -18.7 | 98.8 | 103.1
894 | 348978 | OnTest | 0 | Test | 31:05:08.446 | 111908.446 | 7:27:00.000 | 7:33:00.100 | 7:27:00.000 | 2014-07-29 23:05 | 1800 | 19.6 | 112.81 | 591.1 | 368.9 | 519.2 | 2 | 150.3 | 102.6 | 5.2 | 22.9 | 4.26 | 96.1 | 90.2 | 89.2 | 90 | 24.6 | 40 | 45.1 | 95.5 | 32.8 | 197.8 | 0.76806 | 89.9 | 1.495 | 0.000806 | 83.9 | 0.768 | 9.127 | -0.00063 | 90.8 | 89 | -10.9 | -18.7 | 98.8 | 103
895 | 349279 | OnTest | 0 | Test | 31:05:38.446 | 111938.446 | 7:27:30.000 | 7:33:30.100 | 7:27:30.000 | 2014-07-29 23:05 | 1800 | 19.3 | 113.62 | 590.5 | 368.5 | 518.7 | 2 | 150.2 | 102.8 | 5.2 | 22.8 | 4.19 | 96 | 90.2 | 89.2 | 90 | 24.8 | 40 | 45.5 | 95.5 | 32.9 | 198.1 | 0.76708 | 90 | 1.496 | 0.000805 | 83.9 | 0.7671 | 9.262 | -0.00063 | 90.9 | 89.1 | -11 | -18.8 | 98.7 | 102.9
896 | 349580 | OnTest | 0 | Test | 31:06:08.446 | 111968.446 | 7:28:00.000 | 7:34:00.100 | 7:28:00.000 | 2014-07-29 23:06 | 1800 | 19 | 111.23 | 590.4 | 369 | 519.1 | 2 | 150.2 | 102.6 | 5.3 | 22.7 | 4.21 | 96 | 90.2 | 89.2 | 90 | 25 | 40 | 43.5 | 95.5 | 33.1 | 198 | 0.76732 | 90 | 1.503 | 0.000806 | 83.9 | 0.7673 | 9.23 | -0.00063 | 90.8 | 89.1 | -10.9 | -18.7 | 98.8 | 103
897 | 349881 | OnTest | 0 | Test | 31:06:38.446 | 111998.446 | 7:28:30.000 | 7:34:30.100 | 7:28:30.000 | 2014-07-29 23:06 | 1800 | 18.4 | 112.93 | 587.5 | 368.7 | 519.1 | 2 | 150.4 | 102.8 | 5.3 | 22.5 | 4.19 | 96 | 90.1 | 89.1 | 90 | 25.3 | 40 | 41.1 | 95.5 | 33.1 | 197.5 | 0.76708 | 90 | 1.506 | 0.000806 | 84 | 0.7671 | 9.258 | -0.00063 | 90.9 | 89.2 | -10.9 | -18.7 | 98.8 | 103
898 | 350182 | OnTest | 0 | Test | 31:07:08.446 | 112028.446 | 7:29:00.000 | 7:35:00.100 | 7:29:00.000 | 2014-07-29 23:07 | 1800 | 18.3 | 114.16 | 591.6 | 369.1 | 519.5 | 2 | 150.4 | 102.8 | 5.3 | 22.3 | 4.21 | 95.9 | 90.1 | 89.1 | 90 | 25.5 | 40.1 | 39 | 95.5 | 33 | 196.9 | 0.7672 | 90 | 1.496 | 0.000806 | 83.9 | 0.7672 | 9.243 | -0.00063 | 90.9 | 89.1 | -11 | -18.7 | 98.8 | 103
899 | 350483 | OnTest | 0 | Test | 31:07:38.446 | 112058.446 | 7:29:30.000 | 7:35:30.100 | 7:29:30.000 | 2014-07-29 23:07 | 1800 | 19.1 | 114.58 | 589.3 | 369.1 | 519.5 | 2 | 150.4 | 103 | 5.3 | 22.3 | 4.23 | 95.9 | 90 | 89 | 90 | 25.6 | 40.1 | 37.7 | 95.5 | 33.1 | 196.2 | 0.76732 | 90 | 1.497 | 0.000806 | 84 | 0.7673 | 9.228 | -0.00063 | 90.9 | 89.1 | -10.9 | -18.7 | 98.8 | 103
900 | 350784 | OnTest | 0 | Test | 31:08:08.446 | 112088.446 | 7:30:00.000 | 7:36:00.100 | 7:30:00.000 | 2014-07-29 23:08 | 1800 | 18.8 | 117.61 | 590.9 | 369.1 | 519.5 | 2 | 150.4 | 103 | 5.2 | 22.4 | 4.36 | 95.9 | 89.9 | 88.9 | 89.9 | 25.4 | 40 | 36.9 | 95.4 | 32.9 | 195.7 | 0.76696 | 90 | 1.497 | 0.000807 | 84 | 0.7669 | 9.281 | -0.00063 | 90.9 | 89.1 | -10.8 | -18.6 | 98.7 | 103.1
901 | 351085 | OnTest | 0 | Test | 31:08:38.446 | 112118.446 | 7:30:30.000 | 7:36:30.100 | 7:30:30.000 | 2014-07-29 23:08 | 1800 | 18.9 | 117.13 | 592.9 | 369.3 | 519.6 | 1.9 | 150.3 | 102.8 | 5.2 | 22.4 | 4.32 | 95.9 | 89.9 | 88.9 | 89.9 | 25.2 | 40 | 36.4 | 95.4 | 32.9 | 195.2 | 0.76745 | 89.9 | 1.504 | 0.000808 | 84.2 | 0.7674 | 9.217 | -0.00063 | 90.8 | 89 | -10.7 | -18.5 | 98.8 | 103.1
902 | 351386 | OnTest | 0 | Test | 31:09:08.446 | 112148.446 | 7:31:00.000 | 7:37:00.100 | 7:31:00.000 | 2014-07-29 23:09 | 1800 | 18.1 | 116.14 | 590.6 | 369.2 | 519.4 | 1.9 | 150.2 | 103 | 5.2 | 22.3 | 4.31 | 95.9 | 89.8 | 88.9 | 89.9 | 24.9 | 40 | 36 | 95.4 | 32.7 | 194.7 | 0.76689 | 89.9 | 1.504 | 0.000806 | 84 | 0.7669 | 9.291 | -0.00063 | 90.8 | 89.1 | -10.8 | -18.6 | 98.7 | 103
903 | 351687 | OnTest | 0 | Test | 31:09:38.446 | 112178.446 | 7:31:30.000 | 7:37:30.100 | 7:31:30.000 | 2014-07-29 23:09 | 1800 | 18.2 | 115.5 | 589.8 | 368.9 | 519.3 | 1.9 | 150.4 | 103.1 | 5.2 | 22.4 | 4.21 | 95.9 | 89.9 | 88.9 | 89.9 | 24.6 | 40 | 35.8 | 95.4 | 32.9 | 194.3 | 0.76763 | 89.9 | 1.496 | 0.000805 | 83.9 | 0.7676 | 9.187 | -0.00063 | 90.8 | 89.1 | -10.9 | -18.7 | 98.7 | 103
904 | 351988 | OnTest | 0 | Test | 31:10:08.446 | 112208.446 | 7:32:00.000 | 7:38:00.100 | 7:32:00.000 | 2014-07-29 23:10 | 1800 | 17.4 | 114.48 | 590.1 | 369.3 | 519.6 | 1.9 | 150.4 | 103 | 5.2 | 22.3 | 4.22 | 95.9 | 89.8 | 88.9 | 89.9 | 24.5 | 40 | 35.7 | 95.4 | 32.8 | 193.9 | 0.76751 | 89.9 | 1.496 | 0.000806 | 84 | 0.7674 | 9.21 | -0.00063 | 90.7 | 89 | -10.9 | -18.7 | 98.8 | 103
905 | 352289 | OnTest | 0 | Test | 31:10:38.446 | 112238.446 | 7:32:30.000 | 7:38:30.100 | 7:32:30.000 | 2014-07-29 23:10 | 1800 | 18.5 | 114.34 | 591.2 | 369.3 | 519.4 | 1.9 | 150.1 | 102.9 | 5.2 | 22.4 | 4.24 | 95.9 | 89.8 | 88.9 | 89.8 | 24.5 | 40 | 35.6 | 95.3 | 32.9 | 193.6 | 0.76781 | 89.9 | 1.494 | 0.000806 | 83.9 | 0.7678 | 9.164 | -0.00063 | 90.8 | 89.1 | -11 | -18.7 | 98.8 | 103
906 | 352590 | OnTest | 0 | Test | 31:11:08.446 | 112268.446 | 7:33:00.000 | 7:39:00.100 | 7:33:00.000 | 2014-07-29 23:11 | 1800 | 18 | 113.95 | 589.8 | 369.2 | 519.3 | 1.9 | 150.1 | 103 | 5.2 | 22.4 | 4.21 | 96 | 89.8 | 88.9 | 89.8 | 24.7 | 40 | 36.7 | 95.3 | 32.8 | 193.6 | 0.768 | 89.9 | 1.504 | 0.000806 | 84 | 0.7679 | 9.14 | -0.00063 | 90.7 | 89.1 | -10.9 | -18.7 | 98.8 | 103
907 | 352891 | OnTest | 0 | Test | 31:11:38.446 | 112298.446 | 7:33:30.000 | 7:39:30.100 | 7:33:30.000 | 2014-07-29 23:11 | 1801 | 17.3 | 112.61 | 590.4 | 369.4 | 519.7 | 1.9 | 150.3 | 103.1 | 5.1 | 22.4 | 4.19 | 96 | 89.9 | 88.9 | 89.8 | 24.9 | 40 | 38.5 | 95.3 | 32.8 | 194 | 0.76769 | 89.9 | 1.503 | 0.000808 | 84.1 | 0.7676 | 9.186 | -0.00063 | 90.8 | 89 | -10.8 | -18.6 | 98.8 | 103
908 | 353192 | OnTest | 0 | Test | 31:12:08.446 | 112328.446 | 7:34:00.000 | 7:40:00.100 | 7:34:00.000 | 2014-07-29 23:12 | 1800 | 18 | 114.04 | 590.6 | 369.1 | 519.5 | 1.9 | 150.4 | 102.9 | 5.1 | 22.5 | 4.21 | 96 | 89.9 | 89 | 89.8 | 25.1 | 40 | 40.2 | 95.3 | 32.6 | 194.5 | 0.76689 | 89.8 | 1.491 | 0.000808 | 84.2 | 0.7668 | 9.302 | -0.00063 | 90.7 | 88.9 | -10.7 | -18.5 | 98.8 | 103
909 | 353493 | OnTest | 0 | Test | 31:12:38.446 | 112358.446 | 7:34:30.000 | 7:40:30.100 | 7:34:30.000 | 2014-07-29 23:12 | 1800 | 17.6 | 112.79 | 590 | 369.2 | 519.7 | 1.9 | 150.5 | 103 | 5.1 | 22.5 | 4.23 | 96 | 90 | 89.1 | 89.8 | 25.4 | 39.9 | 41.5 | 95.3 | 32.5 | 195.1 | 0.76775 | 89.9 | 1.502 | 0.000807 | 84.1 | 0.7677 | 9.176 | -0.00063 | 90.8 | 89 | -10.7 | -18.5 | 98.7 | 103
910 | 353794 | OnTest | 0 | Test | 31:13:08.446 | 112388.446 | 7:35:00.000 | 7:41:00.100 | 7:35:00.000 | 2014-07-29 23:13 | 1800 | 17.6 | 114.1 | 589.6 | 369.2 | 519.4 | 1.9 | 150.2 | 102.9 | 5.1 | 22.5 | 4.25 | 96 | 90.1 | 89.1 | 89.9 | 25.6 | 40 | 42.8 | 95.3 | 32.4 | 195.7 | 0.76769 | 89.9 | 1.498 | 0.000807 | 84.1 | 0.7676 | 9.184 | -0.00063 | 90.8 | 89 | -10.9 | -18.7 | 98.9 | 103.1
911 | 354095 | OnTest | 0 | Test | 31:13:38.446 | 112418.446 | 7:35:30.000 | 7:41:30.100 | 7:35:30.000 | 2014-07-29 23:13 | 1799 | 16.9 | 114.56 | 589.9 | 369.2 | 519.6 | 1.9 | 150.4 | 102.8 | 5.2 | 22.7 | 4.17 | 96 | 90.1 | 89.2 | 89.9 | 25.5 | 40 | 44 | 95.3 | 32.5 | 196.3 | 0.76665 | 89.9 | 1.494 | 0.000808 | 84.2 | 0.7666 | 9.329 | -0.00063 | 90.8 | 89 | -10.7 | -18.5 | 98.9 | 103.1
912 | 354396 | OnTest | 0 | Test | 31:14:08.446 | 112448.446 | 7:36:00.000 | 7:42:00.100 | 7:36:00.000 | 2014-07-29 23:14 | 1800 | 18.1 | 114.08 | 589.7 | 369.1 | 519.4 | 1.9 | 150.3 | 103 | 5.2 | 22.7 | 4.18 | 96.1 | 90.2 | 89.2 | 89.9 | 25.2 | 40 | 44.6 | 95.4 | 32.6 | 196.8 | 0.76653 | 89.9 | 1.507 | 0.000808 | 84.2 | 0.7665 | 9.345 | -0.00063 | 90.9 | 89 | -10.7 | -18.5 | 98.8 | 103
913 | 354697 | OnTest | 0 | Test | 31:14:38.446 | 112478.446 | 7:36:30.000 | 7:42:30.100 | 7:36:30.000 | 2014-07-29 23:14 | 1800 | 18.2 | 114.09 | 589.9 | 368.7 | 518.9 | 1.9 | 150.2 | 102.8 | 5.2 | 22.8 | 4.23 | 96.1 | 90.2 | 89.2 | 90 | 25 | 40 | 44.9 | 95.4 | 32.6 | 197.3 | 0.76714 | 90 | 1.501 | 0.000806 | 84 | 0.7672 | 9.249 | -0.00063 | 90.9 | 89.2 | -11 | -18.7 | 98.8 | 103.1
914 | 354998 | OnTest | 0 | Test | 31:15:08.446 | 112508.446 | 7:37:00.000 | 7:43:00.100 | 7:37:00.000 | 2014-07-29 23:15 | 1800 | 18.6 | 113.59 | 569.1 | 368.9 | 519.1 | 1.9 | 150.2 | 102.8 | 5.2 | 22.9 | 4.3 | 96.1 | 90.2 | 89.2 | 90 | 24.7 | 40.1 | 45.7 | 95.5 | 32.5 | 197.7 | 0.76726 | 90.1 | 1.506 | 0.000806 | 84.1 | 0.7673 | 9.227 | -0.00063 | 91 | 89.2 | -10.9 | -18.6 | 98.8 | 103.1
915 | 355299 | OnTest | 0 | Test | 31:15:38.446 | 112538.446 | 7:37:30.000 | 7:43:30.100 | 7:37:30.000 | 2014-07-29 23:15 | 1800 | 19.1 | 115.18 | 588.9 | 369 | 519.6 | 1.9 | 150.6 | 102.7 | 5.2 | 22.8 | 4.31 | 96.1 | 90.2 | 89.2 | 90 | 24.5 | 40 | 45.1 | 95.5 | 32.6 | 198 | 0.76806 | 90 | 1.505 | 0.000809 | 84.3 | 0.7681 | 9.122 | -0.00063 | 90.9 | 89.1 | -10.7 | -18.5 | 98.9 | 103.2
916 | 355600 | OnTest | 0 | Test | 31:16:08.446 | 112568.446 | 7:38:00.000 | 7:44:00.100 | 7:38:00.000 | 2014-07-29 23:16 | 1800 | 17.9 | 116.43 | 589.3 | 369 | 519 | 1.9 | 150 | 102.8 | 5.3 | 22.7 | 4.26 | 96 | 90.2 | 89.2 | 90 | 24.5 | 40 | 42.8 | 95.5 | 32.7 | 197.7 | 0.76616 | 90.1 | 1.507 | 0.000809 | 84.4 | 0.7662 | 9.386 | -0.00063 | 91 | 89.2 | -10.6 | -18.3 | 98.8 | 103.1
917 | 355901 | OnTest | 0 | Test | 31:16:38.446 | 112598.446 | 7:38:30.000 | 7:44:30.100 | 7:38:30.000 | 2014-07-29 23:16 | 1800 | 18.6 | 115.88 | 590.9 | 369 | 519.4 | 1.9 | 150.4 | 102.9 | 5.3 | 22.6 | 4.27 | 96 | 90 | 89.1 | 90 | 24.6 | 40 | 40.2 | 95.5 | 33.1 | 197.2 | 0.76628 | 90 | 1.501 | 0.000807 | 84.1 | 0.7663 | 9.371 | -0.00063 | 90.9 | 89.1 | -10.8 | -18.6 | 98.8 | 103.1
918 | 356202 | OnTest | 0 | Test | 31:17:08.446 | 112628.446 | 7:39:00.000 | 7:45:00.100 | 7:39:00.000 | 2014-07-29 23:17 | 1800 | 17.9 | 115.34 | 590.2 | 369.1 | 519.4 | 1.9 | 150.3 | 103 | 5.3 | 22.5 | 4.22 | 96 | 90 | 89 | 90 | 24.8 | 40 | 38.6 | 95.5 | 32.8 | 196.6 | 0.76598 | 90 | 1.505 | 0.000806 | 84 | 0.766 | 9.414 | -0.00063 | 90.9 | 89.1 | -11 | -18.7 | 98.8 | 103
919 | 356503 | OnTest | 0 | Test | 31:17:38.446 | 112658.446 | 7:39:30.000 | 7:45:30.100 | 7:39:30.000 | 2014-07-29 23:17 | 1800 | 18.3 | 114.25 | 590.4 | 368.8 | 519 | 1.9 | 150.2 | 103 | 5.3 | 22.3 | 4.22 | 96 | 89.9 | 89 | 89.9 | 25.1 | 40 | 37.4 | 95.4 | 32.6 | 196.1 | 0.76622 | 90.1 | 1.504 | 0.000804 | 83.8 | 0.7663 | 9.378 | -0.00063 | 90.9 | 89.2 | -11.1 | -18.9 | 98.8 | 103
920 | 356804 | OnTest | 0 | Test | 31:18:08.446 | 112688.446 | 7:40:00.000 | 7:46:00.100 | 7:40:00.000 | 2014-07-29 23:18 | 1800 | 17.7 | 112.75 | 590.6 | 368.9 | 519.2 | 1.9 | 150.3 | 103.1 | 5.2 | 22.3 | 4.21 | 95.9 | 89.9 | 88.9 | 89.9 | 25.4 | 40.1 | 36.7 | 95.4 | 33 | 195.6 | 0.76543 | 90 | 1.499 | 0.000806 | 84 | 0.7655 | 9.493 | -0.00063 | 90.8 | 89.3 | -11 | -18.7 | 98.8 | 103
921 | 357105 | OnTest | 0 | Test | 31:18:38.446 | 112718.446 | 7:40:30.000 | 7:46:30.100 | 7:40:30.000 | 2014-07-29 23:18 | 1800 | 17.6 | 114.12 | 589.9 | 369 | 519.3 | 1.9 | 150.2 | 103.1 | 5.2 | 22.2 | 4.23 | 95.9 | 89.8 | 88.9 | 89.9 | 25.6 | 40.1 | 36.2 | 95.4 | 33.2 | 195.2 | 0.76708 | 90 | 1.502 | 0.000805 | 83.9 | 0.7671 | 9.26 | -0.00063 | 90.9 | 89.1 | -11 | -18.8 | 98.8 | 103.1
922 | 357406 | OnTest | 0 | Test | 31:19:08.446 | 112748.446 | 7:41:00.000 | 7:47:00.100 | 7:41:00.000 | 2014-07-29 23:19 | 1800 | 17.1 | 113.5 | 589.8 | 368.9 | 518.9 | 1.9 | 150 | 103 | 5.2 | 22.2 | 4.27 | 95.9 | 89.8 | 88.9 | 89.9 | 25.5 | 40 | 35.9 | 95.4 | 32.7 | 194.8 | 0.76738 | 90 | 1.502 | 0.000805 | 83.9 | 0.7674 | 9.221 | -0.00063 | 90.8 | 89.1 | -11.1 | -18.9 | 98.8 | 103.1
923 | 357707 | OnTest | 0 | Test | 31:19:38.446 | 112778.446 | 7:41:30.000 | 7:47:30.100 | 7:41:30.000 | 2014-07-29 23:19 | 1800 | 17.7 | 113.61 | 589.7 | 369.2 | 519.6 | 1.9 | 150.4 | 103.1 | 5.2 | 22.3 | 4.24 | 95.9 | 89.8 | 88.9 | 89.9 | 25.3 | 40.1 | 35.7 | 95.4 | 32.5 | 194.5 | 0.76506 | 90 | 1.502 | 0.000807 | 84.1 | 0.7651 | 9.548 | -0.00063 | 90.9 | 89.2 | -10.9 | -18.7 | 98.9 | 103.1
924 | 358008 | OnTest | 0 | Test | 31:20:08.446 | 112808.446 | 7:42:00.000 | 7:48:00.100 | 7:42:00.000 | 2014-07-29 23:20 | 1800 | 18.2 | 113.92 | 590 | 369.5 | 519.7 | 1.9 | 150.2 | 102.9 | 5.2 | 22.3 | 4.2 | 95.9 | 89.8 | 88.8 | 89.9 | 25 | 40.1 | 35.6 | 95.4 | 32.8 | 194.2 | 0.76647 | 89.9 | 1.501 | 0.000806 | 84 | 0.7664 | 9.355 | -0.00063 | 90.8 | 89.1 | -11 | -18.7 | 98.8 | 103
925 | 358309 | OnTest | 0 | Test | 31:20:38.446 | 112838.446 | 7:42:30.000 | 7:48:30.100 | 7:42:30.000 | 2014-07-29 23:20 | 1800 | 17 | 111.15 | 590.5 | 369.2 | 519.2 | 1.9 | 150 | 102.9 | 5.2 | 22.4 | 4.23 | 96 | 89.8 | 88.9 | 89.8 | 24.7 | 39.9 | 35.8 | 95.3 | 32.6 | 193.9 | 0.76726 | 89.9 | 1.505 | 0.000803 | 83.7 | 0.7672 | 9.24 | -0.00063 | 90.8 | 89.1 | -11.2 | -18.9 | 98.8 | 103
926 | 358610 | OnTest | 0 | Test | 31:21:08.446 | 112868.446 | 7:43:00.000 | 7:49:00.100 | 7:43:00.000 | 2014-07-29 23:21 | 1800 | 16.5 | 113.5 | 590 | 368.9 | 519 | 1.9 | 150.1 | 103.1 | 5.1 | 22.5 | 4.2 | 96 | 89.9 | 88.9 | 89.8 | 24.5 | 40 | 37.2 | 95.3 | 32.8 | 194 | 0.76751 | 89.9 | 1.498 | 0.000804 | 83.8 | 0.7675 | 9.206 | -0.00063 | 90.8 | 89.1 | -11.2 | -18.9 | 98.8 | 103
927 | 358911 | OnTest | 0 | Test | 31:21:38.446 | 112898.446 | 7:43:30.000 | 7:49:30.100 | 7:43:30.000 | 2014-07-29 23:21 | 1800 | 16.7 | 114.08 | 590.2 | 369.2 | 519.3 | 1.9 | 150.1 | 103.1 | 5.1 | 22.6 | 4.2 | 96 | 89.9 | 89 | 89.8 | 24.5 | 40 | 38.9 | 95.3 | 32.6 | 194.4 | 0.76683 | 89.9 | 1.501 | 0.000804 | 83.8 | 0.7668 | 9.301 | -0.00063 | 90.8 | 89.1 | -11.1 | -18.9 | 98.8 | 103
928 | 359212 | OnTest | 0 | Test | 31:22:08.446 | 112928.446 | 7:44:00.000 | 7:50:00.100 | 7:44:00.000 | 2014-07-29 23:22 | 1800 | 16.3 | 114.18 | 589.9 | 369.1 | 519.3 | 1.9 | 150.1 | 102.9 | 5.1 | 22.6 | 4.21 | 96 | 90 | 89.1 | 89.9 | 24.6 | 39.9 | 40.6 | 95.3 | 32.7 | 194.9 | 0.7661 | 90 | 1.495 | 0.000805 | 83.9 | 0.7661 | 9.405 | -0.00063 | 90.8 | 89.1 | -11 | -18.8 | 98.8 | 103
929 | 359513 | OnTest | 0 | Test | 31:22:38.446 | 112958.446 | 7:44:30.000 | 7:50:30.100 | 7:44:30.000 | 2014-07-29 23:22 | 1800 | 16.9 | 114.47 | 591.1 | 369.2 | 519.6 | 1.9 | 150.4 | 102.9 | 5.1 | 22.6 | 4.27 | 96 | 90 | 89.1 | 89.9 | 24.8 | 40.1 | 42 | 95.3 | 33.2 | 195.5 | 0.76604 | 89.9 | 1.5 | 0.000806 | 84 | 0.766 | 9.418 | -0.00063 | 90.8 | 89 | -11 | -18.7 | 98.8 | 103.1
930 | 359814 | OnTest | 0 | Test | 31:23:08.446 | 112988.446 | 7:45:00.000 | 7:51:00.100 | 7:45:00.000 | 2014-07-29 23:23 | 1800 | 16.7 | 112.87 | 588.5 | 368.7 | 518.7 | 1.9 | 150 | 102.9 | 5.1 | 22.6 | 4.18 | 96 | 90.1 | 89.1 | 89.9 | 25 | 40 | 43.1 | 95.4 | 32.9 | 196 | 0.76677 | 90 | 1.502 | 0.000806 | 84 | 0.7668 | 9.305 | -0.00063 | 90.9 | 89.1 | -11 | -18.8 | 98.9 | 103
931 | 360115 | OnTest | 0 | Test | 31:23:38.446 | 113018.446 | 7:45:30.000 | 7:51:30.100 | 7:45:30.000 | 2014-07-29 23:23 | 1799 | 17.2 | 113.89 | 590.5 | 369 | 519.4 | 1.9 | 150.4 | 102.7 | 5.1 | 22.6 | 4.2 | 96 | 90.1 | 89.2 | 90 | 25.3 | 40 | 43.6 | 95.4 | 32.9 | 196.5 | 0.76634 | 90 | 1.502 | 0.000806 | 84 | 0.7663 | 9.369 | -0.00063 | 90.8 | 89.1 | -10.9 | -18.6 | 98.8 | 103
932 | 360416 | OnTest | 0 | Test | 31:24:08.446 | 113048.446 | 7:46:00.000 | 7:52:00.100 | 7:46:00.000 | 2014-07-29 23:24 | 1800 | 16.9 | 113.7 | 589.9 | 369.1 | 519.4 | 1.9 | 150.3 | 102.8 | 5.1 | 22.6 | 4.23 | 96 | 90.2 | 89.2 | 90 | 25.6 | 40 | 44.2 | 95.4 | 32.8 | 196.9 | 0.76567 | 90.1 | 1.503 | 0.000804 | 83.8 | 0.7657 | 9.453 | -0.00063 | 91 | 89.2 | -11.1 | -18.8 | 98.8 | 103
933 | 360717 | OnTest | 0 | Test | 31:24:38.446 | 113078.446 | 7:46:30.000 | 7:52:30.100 | 7:46:30.000 | 2014-07-29 23:24 | 1800 | 17.5 | 112.14 | 589.6 | 368.9 | 519.1 | 1.9 | 150.2 | 102.7 | 5.2 | 22.7 | 4.21 | 96.1 | 90.2 | 89.2 | 90 | 25.5 | 40 | 45 | 95.5 | 32.7 | 197.4 | 0.76604 | 90.1 | 1.505 | 0.000806 | 84 | 0.7661 | 9.403 | -0.00063 | 90.9 | 89.2 | -11 | -18.8 | 98.9 | 103.1
934 | 361018 | OnTest | 0 | Test | 31:25:08.446 | 113108.446 | 7:47:00.000 | 7:53:00.100 | 7:47:00.000 | 2014-07-29 23:25 | 1800 | 17.7 | 113.44 | 589.3 | 369 | 519 | 1.9 | 150.1 | 102.8 | 5.2 | 22.7 | 4.22 | 96.1 | 90.2 | 89.2 | 90 | 25.3 | 39.9 | 45.3 | 95.5 | 32.5 | 197.7 | 0.76598 | 90 | 1.505 | 0.000804 | 83.8 | 0.766 | 9.414 | -0.00063 | 90.9 | 89.2 | -11 | -18.8 | 98.8 | 103
935 | 361319 | OnTest | 0 | Test | 31:25:38.446 | 113138.446 | 7:47:30.000 | 7:53:30.100 | 7:47:30.000 | 2014-07-29 23:25 | 1800 | 17.4 | 113.36 | 590.7 | 368.6 | 518.8 | 1.9 | 150.2 | 102.8 | 5.2 | 22.8 | 4.21 | 96.1 | 90.2 | 89.2 | 90 | 25 | 40 | 44.8 | 95.5 | 32.6 | 198 | 0.76579 | 90 | 1.506 | 0.000805 | 83.9 | 0.7658 | 9.441 | -0.00063 | 90.9 | 89.2 | -11 | -18.7 | 98.8 | 103
936 | 361620 | OnTest | 0 | Test | 31:26:08.446 | 113168.446 | 7:48:00.000 | 7:54:00.100 | 7:48:00.000 | 2014-07-29 23:26 | 1799 | 17.3 | 113.47 | 590.7 | 368.6 | 518.6 | 1.9 | 150 | 102.8 | 5.2 | 22.8 | 4.24 | 96 | 90.1 | 89.1 | 90 | 24.7 | 40 | 42.7 | 95.5 | 32.3 | 197.8 | 0.76604 | 90.1 | 1.502 | 0.000806 | 84 | 0.7661 | 9.404 | -0.00063 | 90.9 | 89.2 | -10.9 | -18.7 | 98.8 | 103.1
937 | 361921 | OnTest | 0 | Test | 31:26:38.446 | 113198.446 | 7:48:30.000 | 7:54:30.100 | 7:48:30.000 | 2014-07-29 23:26 | 1800 | 18.3 | 115.14 | 590 | 368.7 | 518.9 | 1.9 | 150.2 | 102.9 | 5.3 | 22.7 | 4.22 | 96 | 90.1 | 89.1 | 90 | 24.5 | 40 | 40.5 | 95.5 | 32.4 | 197.2 | 0.76634 | 90 | 1.504 | 0.000807 | 84.1 | 0.7664 | 9.362 | -0.00063 | 90.9 | 89.1 | -10.9 | -18.6 | 98.8 | 103
938 | 362222 | OnTest | 0 | Test | 31:27:08.446 | 113228.446 | 7:49:00.000 | 7:55:00.100 | 7:49:00.000 | 2014-07-29 23:27 | 1800 | 18.2 | 115.24 | 582.5 | 369.2 | 519.6 | 1.9 | 150.4 | 102.9 | 5.3 | 22.6 | 4.25 | 96 | 90 | 89.1 | 90 | 24.5 | 40 | 38.7 | 95.5 | 32.3 | 196.7 | 0.76567 | 90 | 1.499 | 0.000806 | 83.9 | 0.7657 | 9.461 | -0.00063 | 90.9 | 89.1 | -10.9 | -18.7 | 98.8 | 103
939 | 362523 | OnTest | 0 | Test | 31:27:38.446 | 113258.446 | 7:49:30.000 | 7:55:30.100 | 7:49:30.000 | 2014-07-29 23:27 | 1800 | 17.6 | 115.58 | 589.6 | 368.8 | 519.1 | 1.9 | 150.3 | 102.9 | 5.3 | 22.4 | 4.25 | 95.9 | 90 | 89 | 90 | 24.7 | 40 | 37.6 | 95.4 | 32.5 | 196.1 | 0.76598 | 90 | 1.503 | 0.000807 | 84.1 | 0.766 | 9.414 | -0.00063 | 90.9 | 89.2 | -10.9 | -18.6 | 98.8 | 103.1
940 | 362824 | OnTest | 0 | Test | 31:28:08.446 | 113288.446 | 7:50:00.000 | 7:56:00.100 | 7:50:00.000 | 2014-07-29 23:28 | 1800 | 17.5 | 114.62 | 589.6 | 368.7 | 518.8 | 1.9 | 150.1 | 102.8 | 5.3 | 22.3 | 4.28 | 95.9 | 89.9 | 89 | 90 | 25.1 | 40 | 36.8 | 95.4 | 32.3 | 195.6 | 0.76591 | 90 | 1.5 | 0.000806 | 84.1 | 0.7659 | 9.431 | -0.00063 | 90.9 | 89.1 | -10.9 | -18.7 | 98.9 | 103.1
941 | 363125 | OnTest | 0 | Test | 31:28:38.446 | 113318.446 | 7:50:30.000 | 7:56:30.100 | 7:50:30.000 | 2014-07-29 23:28 | 1800 | 18.2 | 113.49 | 590.1 | 369.2 | 519.7 | 1.9 | 150.5 | 102.8 | 5.2 | 22.2 | 4.27 | 95.9 | 89.9 | 88.9 | 89.9 | 25.5 | 40 | 36.3 | 95.4 | 32.3 | 195.2 | 0.76683 | 90 | 1.502 | 0.000807 | 84.1 | 0.7668 | 9.298 | -0.00063 | 90.9 | 89.1 | -10.9 | -18.7 | 98.9 | 103.1
942 | 363426 | OnTest | 0 | Test | 31:29:08.446 | 113348.446 | 7:51:00.000 | 7:57:00.100 | 7:51:00.000 | 2014-07-29 23:29 | 1800 | 17.9 | 114.48 | 589.6 | 369 | 519.2 | 1.9 | 150.1 | 102.9 | 5.2 | 22.2 | 4.3 | 95.9 | 89.8 | 88.9 | 89.9 | 25.6 | 40 | 36 | 95.4 | 32.4 | 194.9 | 0.76543 | 90 | 1.507 | 0.000806 | 84 | 0.7654 | 9.499 | -0.00063 | 90.9 | 89.1 | -10.9 | -18.7 | 98.8 | 103.1
943 | 363727 | OnTest | 0 | Test | 31:29:38.446 | 113378.446 | 7:51:30.000 | 7:57:30.100 | 7:51:30.000 | 2014-07-29 23:29 | 1800 | 17.2 | 112.88 | 589.8 | 369.3 | 519.6 | 1.9 | 150.3 | 103 | 5.2 | 22.2 | 4.27 | 95.9 | 89.8 | 88.8 | 89.9 | 25.5 | 40 | 35.8 | 95.4 | 32.1 | 194.5 | 0.76604 | 90 | 1.501 | 0.000807 | 84.1 | 0.766 | 9.413 | -0.00063 | 90.8 | 89.1 | -10.9 | -18.7 | 98.8 | 103.1
944 | 364028 | OnTest | 0 | Test | 31:30:08.446 | 113408.446 | 7:52:00.000 | 7:58:00.100 | 7:52:00.000 | 2014-07-29 23:30 | 1800 | 17.6 | 115.53 | 589.4 | 369.2 | 519.4 | 1.9 | 150.3 | 103 | 5.2 | 22.2 | 4.28 | 95.9 | 89.8 | 88.9 | 89.9 | 25.2 | 40 | 35.7 | 95.4 | 32.2 | 194.2 | 0.76573 | 89.9 | 1.502 | 0.000807 | 84.1 | 0.7657 | 9.461 | -0.00063 | 90.8 | 89 | -10.8 | -18.6 | 98.8 | 103.1
945 | 364329 | OnTest | 0 | Test | 31:30:38.446 | 113438.446 | 7:52:30.000 | 7:58:30.100 | 7:52:30.000 | 2014-07-29 23:30 | 1800 | 18.2 | 117.74 | 590.4 | 369.6 | 519.9 | 1.9 | 150.3 | 102.8 | 5.2 | 22.3 | 4.32 | 95.9 | 89.8 | 88.9 | 89.9 | 25 | 40 | 35.8 | 95.4 | 32 | 193.9 | 0.76671 | 89.9 | 1.505 | 0.000808 | 84.2 | 0.7666 | 9.323 | -0.00063 | 90.8 | 89 | -10.8 | -18.6 | 98.8 | 103.2
946 | 364630 | OnTest | 0 | Test | 31:31:08.446 | 113468.446 | 7:53:00.000 | 7:59:00.100 | 7:53:00.000 | 2014-07-29 23:31 | 1800 | 18.7 | 116.39 | 591 | 369.1 | 519.5 | 1.9 | 150.4 | 102.8 | 5.1 | 22.4 | 4.29 | 96 | 89.9 | 88.9 | 89.9 | 24.6 | 40 | 37 | 95.4 | 32.1 | 193.8 | 0.7653 | 89.9 | 1.503 | 0.000807 | 84.1 | 0.7653 | 9.521 | -0.00063 | 90.9 | 89 | -10.9 | -18.6 | 98.8 | 103.1
947 | 364931 | OnTest | 0 | Test | 31:31:38.446 | 113498.446 | 7:53:30.000 | 7:59:30.100 | 7:53:30.000 | 2014-07-29 23:31 | 1800 | 18.7 | 116.21 | 590.1 | 369 | 519.2 | 1.9 | 150.3 | 103.1 | 5.1 | 22.5 | 4.3 | 96 | 89.9 | 88.9 | 90 | 24.5 | 40 | 38.7 | 95.4 | 32.2 | 194.1 | 0.76708 | 89.9 | 1.503 | 0.000806 | 84 | 0.767 | 9.266 | -0.00063 | 90.8 | 89 | -11 | -18.7 | 98.9 | 103.2
948 | 365232 | OnTest | 0 | Test | 31:32:08.446 | 113528.446 | 7:54:00.000 | 8:00:00.100 | 7:54:00.000 | 2014-07-29 23:32 | 1799 | 18.2 | 114.84 | 586.7 | 368.8 | 518.9 | 1.9 | 150.1 | 103.1 | 5.1 | 22.6 | 4.3 | 96 | 89.9 | 89 | 90 | 24.5 | 40 | 40.2 | 95.4 | 32.6 | 194.7 | 0.76579 | 90.1 | 1.503 | 0.000807 | 84.1 | 0.7658 | 9.439 | -0.00063 | 91 | 89.2 | -10.8 | -18.6 | 98.9 | 103.2
949 | 365533 | OnTest | 0 | Test | 31:32:38.446 | 113558.446 | 7:54:30.000 | 8:00:30.100 | 7:54:30.000 | 2014-07-29 23:32 | 1800 | 18.6 | 114.51 | 588.9 | 368.6 | 518.7 | 1.9 | 150.1 | 102.9 | 5.1 | 22.6 | 4.28 | 96 | 90.1 | 89.1 | 90.1 | 24.6 | 40 | 41.8 | 95.4 | 32.4 | 195.2 | 0.76604 | 90 | 1.506 | 0.000806 | 84 | 0.7661 | 9.406 | -0.00063 | 90.9 | 89.2 | -11 | -18.7 | 98.9 | 103.2
950 | 365834 | OnTest | 0 | Test | 31:33:08.446 | 113588.446 | 7:55:00.000 | 8:01:00.100 | 7:55:00.000 | 2014-07-29 23:33 | 1800 | 18.8 | 114.82 | 589.6 | 368.6 | 518.8 | 1.9 | 150.2 | 102.9 | 5.1 | 22.7 | 4.28 | 96 | 90.1 | 89.1 | 90.1 | 24.7 | 40 | 42.7 | 95.5 | 32.6 | 195.9 | 0.76653 | 90.1 | 1.512 | 0.000806 | 84.1 | 0.7666 | 9.333 | -0.00063 | 91 | 89.1 | -10.8 | -18.6 | 98.8 | 103.1
951 | 366135 | OnTest | 0 | Test | 31:33:38.446 | 113618.446 | 7:55:30.000 | 8:01:30.100 | 7:55:30.000 | 2014-07-29 23:33 | 1800 | 19 | 114 | 589.7 | 368.4 | 518.4 | 1.9 | 150 | 102.8 | 5.1 | 22.7 | 4.25 | 96 | 90.1 | 89.1 | 90.2 | 25 | 39.9 | 43.7 | 95.5 | 32.6 | 196.5 | 0.76616 | 90.1 | 1.502 | 0.000807 | 84.1 | 0.7662 | 9.379 | -0.00063 | 91.1 | 89.2 | -10.8 | -18.6 | 98.8 | 103
952 | 366436 | OnTest | 0 | Test | 31:34:08.446 | 113648.446 | 7:56:00.000 | 8:02:00.100 | 7:56:00.000 | 2014-07-29 23:34 | 1800 | 18.9 | 114.94 | 590.7 | 368.4 | 518.5 | 1.9 | 150.1 | 102.9 | 5.2 | 22.7 | 4.25 | 96 | 90.2 | 89.2 | 90.2 | 25.3 | 40 | 44.3 | 95.6 | 32.2 | 197.1 | 0.76598 | 90.1 | 1.507 | 0.000806 | 84 | 0.766 | 9.408 | -0.00063 | 91 | 89.2 | -10.9 | -18.6 | 98.8 | 103
953 | 366737 | OnTest | 0 | Test | 31:34:38.446 | 113678.446 | 7:56:30.000 | 8:02:30.100 | 7:56:30.000 | 2014-07-29 23:34 | 1800 | 20.2 | 114.93 | 590.8 | 368.7 | 519.1 | 1.9 | 150.4 | 102.7 | 5.2 | 22.7 | 4.28 | 96.1 | 90.2 | 89.2 | 90.2 | 25.5 | 40 | 44.8 | 95.6 | 32.3 | 197.6 | 0.76567 | 90.2 | 1.502 | 0.000807 | 84.1 | 0.7658 | 9.447 | -0.00063 | 91.1 | 89.2 | -10.8 | -18.6 | 98.8 | 103.1
954 | 367038 | OnTest | 0 | Test | 31:35:08.446 | 113708.446 | 7:57:00.000 | 8:03:00.100 | 7:57:00.000 | 2014-07-29 23:35 | 1800 | 19.1 | 114 | 590 | 368.4 | 518.7 | 1.9 | 150.3 | 102.8 | 5.1 | 22.7 | 4.25 | 96.1 | 90.2 | 89.2 | 90.2 | 25.6 | 40 | 45.1 | 95.6 | 32.2 | 198 | 0.76524 | 90.2 | 1.506 | 0.000808 | 84.2 | 0.7653 | 9.509 | -0.00063 | 91.1 | 89.3 | -10.7 | -18.5 | 98.8 | 103.1
955 | 367339 | OnTest | 0 | Test | 31:35:38.446 | 113738.446 | 7:57:30.000 | 8:03:30.100 | 7:57:30.000 | 2014-07-29 23:35 | 1800 | 18.6 | 113.91 | 589.7 | 368 | 518.3 | 1.9 | 150.2 | 102.8 | 5.2 | 22.7 | 4.28 | 96.1 | 90.2 | 89.2 | 90.2 | 25.4 | 40 | 44.8 | 95.7 | 32 | 198.2 | 0.76469 | 90.2 | 1.502 | 0.000806 | 84 | 0.7648 | 9.588 | -0.00063 | 91.1 | 89.3 | -10.9 | -18.7 | 98.9 | 103.1
956 | 367640 | OnTest | 0 | Test | 31:36:08.446 | 113768.446 | 7:58:00.000 | 8:04:00.100 | 7:58:00.000 | 2014-07-29 23:36 | 1800 | 19 | 113.11 | 590.9 | 368.2 | 518.6 | 1.9 | 150.3 | 102.8 | 5.2 | 22.7 | 4.29 | 96 | 90.2 | 89.2 | 90.3 | 25.1 | 40 | 43.2 | 95.7 | 32.2 | 198 | 0.76543 | 90.2 | 1.506 | 0.000806 | 84 | 0.7655 | 9.483 | -0.00063 | 91.1 | 89.2 | -10.9 | -18.7 | 98.8 | 103.1
957 | 367941 | OnTest | 0 | Test | 31:36:38.446 | 113798.446 | 7:58:30.000 | 8:04:30.100 | 7:58:30.000 | 2014-07-29 23:36 | 1800 | 19.5 | 112.82 | 589.9 | 368.1 | 518 | 1.9 | 149.9 | 102.8 | 5.2 | 22.6 | 4.31 | 96 | 90.1 | 89.1 | 90.3 | 24.8 | 39.9 | 41 | 95.7 | 32.4 | 197.5 | 0.76438 | 90.2 | 1.5 | 0.000804 | 83.8 | 0.7645 | 9.631 | -0.00063 | 91.1 | 89.3 | -11.1 | -18.8 | 98.8 | 103.1
958 | 368242 | OnTest | 0 | Test | 31:37:08.446 | 113828.446 | 7:59:00.000 | 8:05:00.100 | 7:59:00.000 | 2014-07-29 23:37 | 1800 | 19.9 | 113.85 | 589.3 | 368.5 | 518.8 | 1.9 | 150.3 | 103 | 5.3 | 22.6 | 4.3 | 96 | 90 | 89 | 90.2 | 24.6 | 39.9 | 38.9 | 95.7 | 32.3 | 196.8 | 0.76414 | 90.2 | 1.508 | 0.000805 | 84 | 0.7642 | 9.666 | -0.00063 | 91.1 | 89.3 | -10.9 | -18.7 | 98.8 | 103.1
959 | 368543 | OnTest | 0 | Test | 31:37:38.446 | 113858.446 | 7:59:30.000 | 8:05:30.100 | 7:59:30.000 | 2014-07-29 23:37 | 1800 | 19.4 | 112.58 | 590.4 | 368.5 | 518.6 | 1.9 | 150.1 | 102.9 | 5.3 | 22.5 | 4.31 | 96 | 90 | 89 | 90.2 | 24.5 | 40.1 | 37.8 | 95.7 | 32 | 196.2 | 0.76396 | 90.2 | 1.502 | 0.000804 | 83.9 | 0.7641 | 9.692 | -0.00063 | 91.1 | 89.3 | -11.1 | -18.8 | 98.8 | 103.1
960 | 368844 | OnTest | 0 | Test | 31:38:08.446 | 113888.446 | 8:00:00.000 | 8:06:00.100 | 8:00:00.000 | 2014-07-29 23:38 | 1800 | 19.6 | 113.43 | 589.7 | 368.9 | 519.2 | 1.9 | 150.3 | 102.9 | 5.2 | 22.4 | 4.34 | 96 | 89.9 | 88.9 | 90.2 | 24.5 | 40 | 37 | 95.7 | 32.2 | 195.6 | 0.76432 | 90.1 | 1.5 | 0.000806 | 84 | 0.7644 | 9.644 | -0.00063 | 91 | 89.2 | -10.9 | -18.7 | 98.8 | 103.2
961 | 369145 | OnTest | 0 | Test | 31:38:38.446 | 113918.446 | 8:00:30.000 | 8:06:30.100 | 8:00:30.000 | 2014-07-29 23:38 | 1800 | 19.4 | 113.38 | 592.6 | 368.5 | 518.6 | 1.9 | 150.1 | 103 | 5.2 | 22.4 | 4.31 | 95.9 | 89.8 | 88.8 | 90.2 | 24.6 | 40.1 | 36.5 | 95.6 | 32.2 | 195.1 | 0.76512 | 90.1 | 1.501 | 0.000804 | 83.9 | 0.7652 | 9.533 | -0.00063 | 91 | 89.2 | -11.1 | -18.8 | 98.8 | 103.1
962 | 369446 | OnTest | 0 | Test | 31:39:08.446 | 113948.446 | 8:01:00.000 | 8:07:00.100 | 8:01:00.000 | 2014-07-29 23:39 | 1800 | 19.8 | 113.7 | 589.9 | 368.6 | 518.6 | 1.9 | 150 | 103 | 5.2 | 22.3 | 4.32 | 95.9 | 89.8 | 88.8 | 90.1 | 24.8 | 39.9 | 36.2 | 95.6 | 32.2 | 194.7 | 0.76634 | 90 | 1.501 | 0.000804 | 83.8 | 0.7664 | 9.363 | -0.00063 | 90.9 | 89.1 | -11.1 | -18.9 | 98.8 | 103.1
963 | 369747 | OnTest | 0 | Test | 31:39:38.446 | 113978.446 | 8:01:30.000 | 8:07:30.100 | 8:01:30.000 | 2014-07-29 23:39 | 1800 | 19.6 | 114.39 | 590.3 | 368.7 | 518.9 | 1.9 | 150.2 | 103 | 5.2 | 22.2 | 4.3 | 95.9 | 89.8 | 88.8 | 90.1 | 25.1 | 40 | 35.9 | 95.6 | 32.1 | 194.4 | 0.7653 | 90 | 1.497 | 0.000804 | 83.8 | 0.7653 | 9.513 | -0.00063 | 90.9 | 89.1 | -11.2 | -19 | 98.9 | 103.2
964 | 370048 | OnTest | 0 | Test | 31:40:08.446 | 114008.446 | 8:02:00.000 | 8:08:00.100 | 8:02:00.000 | 2014-07-29 23:40 | 1800 | 19.4 | 113.04 | 589.9 | 369 | 519 | 1.9 | 150.1 | 103 | 5.2 | 22.1 | 4.31 | 95.9 | 89.8 | 88.9 | 90.1 | 25.4 | 39.9 | 35.6 | 95.6 | 32.1 | 194.1 | 0.76481 | 90 | 1.501 | 0.000807 | 84.1 | 0.7648 | 9.584 | -0.00063 | 90.9 | 89.1 | -10.8 | -18.7 | 98.8 | 103.1
965 | 370349 | OnTest | 0 | Test | 31:40:38.446 | 114038.446 | 8:02:30.000 | 8:08:30.100 | 8:02:30.000 | 2014-07-29 23:40 | 1800 | 19.6 | 113.88 | 584.5 | 369 | 519.3 | 1.9 | 150.3 | 102.9 | 5.2 | 22.1 | 4.31 | 95.9 | 89.8 | 88.9 | 90.1 | 25.7 | 40 | 35.6 | 95.5 | 32 | 193.9 | 0.7664 | 90 | 1.499 | 0.000806 | 84 | 0.7664 | 9.356 | -0.00063 | 90.9 | 89.1 | -10.9 | -18.7 | 98.8 | 103.1
966 | 370650 | OnTest | 0 | Test | 31:41:08.446 | 114068.446 | 8:03:00.000 | 8:09:00.100 | 8:03:00.000 | 2014-07-29 23:41 | 1800 | 19.3 | 114.18 | 589.1 | 369.1 | 519.5 | 1.9 | 150.3 | 102.9 | 5.1 | 22.2 | 4.32 | 96 | 89.9 | 88.9 | 90.1 | 25.6 | 40 | 36.3 | 95.5 | 32 | 193.8 | 0.76536 | 90 | 1.494 | 0.000806 | 84 | 0.7654 | 9.502 | -0.00063 | 90.9 | 89.1 | -11 | -18.7 | 98.8 | 103.2
967 | 370951 | OnTest | 0 | Test | 31:41:38.446 | 114098.446 | 8:03:30.000 | 8:09:30.100 | 8:03:30.000 | 2014-07-29 23:41 | 1800 | 19.8 | 114.03 | 589.4 | 369.1 | 519.3 | 1.9 | 150.3 | 103 | 5.1 | 22.3 | 4.32 | 96 | 89.9 | 89 | 90.1 | 25.3 | 39.8 | 38.1 | 95.5 | 31.9 | 194.1 | 0.76628 | 89.9 | 1.502 | 0.000805 | 83.9 | 0.7662 | 9.382 | -0.00063 | 90.8 | 89 | -11 | -18.8 | 98.8 | 103.1
968 | 371252 | OnTest | 0 | Test | 31:42:08.446 | 114128.446 | 8:04:00.000 | 8:10:00.100 | 8:04:00.000 | 2014-07-29 23:42 | 1800 | 18.6 | 114.8 | 589.7 | 368.6 | 518.9 | 1.9 | 150.3 | 103 | 5.1 | 22.5 | 4.26 | 96 | 90 | 89 | 90.1 | 25 | 40 | 39.6 | 95.5 | 32.1 | 194.6 | 0.76561 | 90 | 1.5 | 0.000805 | 83.9 | 0.7656 | 9.471 | -0.00063 | 90.9 | 89.1 | -11.1 | -18.8 | 98.8 | 103.1
969 | 371553 | OnTest | 0 | Test | 31:42:38.446 | 114158.446 | 8:04:30.000 | 8:10:30.100 | 8:04:30.000 | 2014-07-29 23:42 | 1800 | 19 | 114.38 | 590.5 | 369 | 519 | 1.9 | 150 | 103 | 5.1 | 22.6 | 4.27 | 96 | 90 | 89.1 | 90.1 | 24.7 | 40 | 41.4 | 95.5 | 32.1 | 195 | 0.76579 | 90 | 1.476 | 0.000806 | 84 | 0.7658 | 9.446 | -0.00063 | 90.9 | 89.1 | -11 | -18.7 | 98.8 | 103.1
970 | 371854 | OnTest | 0 | Test | 31:43:08.446 | 114188.446 | 8:05:00.000 | 8:11:00.100 | 8:05:00.000 | 2014-07-29 23:43 | 1800 | 19.2 | 113.55 | 591.3 | 368.6 | 518.8 | 1.9 | 150.1 | 103 | 5.1 | 22.8 | 4.25 | 96 | 90.1 | 89.1 | 90.2 | 24.5 | 39.8 | 42.8 | 95.5 | 32 | 195.6 | 0.76481 | 90 | 1.498 | 0.000805 | 83.9 | 0.7648 | 9.582 | -0.00063 | 90.9 | 89.1 | -11 | -18.8 | 98.8 | 103.1
971 | 372155 | OnTest | 0 | Test | 31:43:38.446 | 114218.446 | 8:05:30.000 | 8:11:30.100 | 8:05:30.000 | 2014-07-29 23:43 | 1800 | 18.8 | 114.56 | 588.3 | 368.3 | 518.4 | 1.9 | 150.1 | 102.8 | 5.1 | 22.7 | 4.24 | 96 | 90.1 | 89.1 | 90.2 | 24.5 | 40 | 43.6 | 95.6 | 32.3 | 196.2 | 0.76616 | 90 | 1.501 | 0.000805 | 83.9 | 0.7662 | 9.389 | -0.00063 | 91 | 89.1 | -11.1 | -18.8 | 98.9 | 103.1
972 | 372456 | OnTest | 0 | Test | 31:44:08.446 | 114248.446 | 8:06:00.000 | 8:12:00.100 | 8:06:00.000 | 2014-07-29 23:44 | 1800 | 19 | 113.71 | 590.4 | 368.4 | 518.6 | 1.9 | 150.2 | 102.9 | 5.1 | 22.8 | 4.23 | 96.1 | 90.2 | 89.2 | 90.2 | 24.5 | 40 | 44.3 | 95.6 | 32.1 | 196.7 | 0.76445 | 90 | 1.498 | 0.000804 | 83.8 | 0.7645 | 9.634 | -0.00063 | 91 | 89.1 | -11.1 | -18.9 | 98.8 | 103
973 | 372757 | OnTest | 0 | Test | 31:44:38.446 | 114278.446 | 8:06:30.000 | 8:12:30.100 | 8:06:30.000 | 2014-07-29 23:44 | 1800 | 19 | 115.75 | 590.2 | 368.6 | 518.8 | 1.9 | 150.1 | 102.8 | 5.1 | 22.7 | 4.2 | 96 | 90.1 | 89.2 | 90.2 | 24.7 | 40 | 44.9 | 95.6 | 32.1 | 197.3 | 0.76494 | 90.1 | 1.5 | 0.000806 | 84 | 0.765 | 9.559 | -0.00063 | 91 | 89.2 | -11 | -18.7 | 98.8 | 103
974 | 373058 | OnTest | 0 | Test | 31:45:08.446 | 114308.446 | 8:07:00.000 | 8:13:00.100 | 8:07:00.000 | 2014-07-29 23:45 | 1800 | 18.9 | 117.19 | 590.4 | 368 | 517.8 | 1.9 | 149.8 | 102.8 | 5.1 | 22.7 | 4.19 | 96 | 90.2 | 89.2 | 90.2 | 25 | 39.9 | 44.7 | 95.6 | 31.9 | 197.6 | 0.76432 | 90.1 | 1.501 | 0.000804 | 83.9 | 0.7644 | 9.645 | -0.00063 | 90.9 | 89.3 | -11.1 | -18.9 | 98.9 | 103.1
975 | 373359 | OnTest | 0 | Test | 31:45:38.446 | 114338.446 | 8:07:30.000 | 8:13:30.100 | 8:07:30.000 | 2014-07-29 23:45 | 1800 | 19 | 116.76 | 591.3 | 368.6 | 518.9 | 1.9 | 150.3 | 102.7 | 5.2 | 22.7 | 4.22 | 96 | 90.2 | 89.2 | 90.1 | 25.3 | 39.9 | 45.3 | 95.6 | 32.3 | 197.9 | 0.76524 | 90.1 | 1.496 | 0.000804 | 83.8 | 0.7653 | 9.515 | -0.00063 | 90.9 | 89.2 | -11.1 | -18.9 | 98.8 | 103
976 | 373660 | OnTest | 0 | Test | 31:46:08.446 | 114368.446 | 8:08:00.000 | 8:14:00.100 | 8:08:00.000 | 2014-07-29 23:46 | 1800 | 20 | 116.05 | 590.1 | 368.6 | 519 | 1.9 | 150.4 | 102.8 | 5.2 | 22.5 | 4.24 | 96 | 90.1 | 89.2 | 90.1 | 25.7 | 40 | 43.7 | 95.6 | 32.2 | 198 | 0.76365 | 90.1 | 1.493 | 0.000805 | 83.9 | 0.7637 | 9.743 | -0.00063 | 90.9 | 89.3 | -11.1 | -18.8 | 98.8 | 103
977 | 373961 | OnTest | 0 | Test | 31:46:38.446 | 114398.446 | 8:08:30.000 | 8:14:30.100 | 8:08:30.000 | 2014-07-29 23:46 | 1800 | 18.7 | 114.57 | 590.7 | 368.9 | 519 | 1.9 | 150.1 | 102.8 | 5.2 | 22.5 | 4.27 | 96 | 90.1 | 89.1 | 90.1 | 25.7 | 39.9 | 41.4 | 95.6 | 32.4 | 197.7 | 0.76567 | 90 | 1.503 | 0.000807 | 84.1 | 0.7656 | 9.465 | -0.00063 | 90.8 | 89.1 | -10.9 | -18.7 | 98.9 | 103.2
978 | 374262 | OnTest | 0 | Test | 31:47:08.446 | 114428.446 | 8:09:00.000 | 8:15:00.100 | 8:09:00.000 | 2014-07-29 23:47 | 1800 | 18.1 | 114.3 | 589.2 | 369.1 | 519.1 | 1.9 | 150 | 102.9 | 5.3 | 22.5 | 4.24 | 96 | 90.1 | 89.1 | 90 | 25.5 | 39.9 | 39.6 | 95.6 | 32.3 | 197.1 | 0.76536 | 90 | 1.509 | 0.000806 | 84 | 0.7653 | 9.51 | -0.00063 | 90.8 | 89.1 | -11 | -18.7 | 98.8 | 103.1
979 | 374563 | OnTest | 0 | Test | 31:47:38.446 | 114458.446 | 8:09:30.000 | 8:15:30.100 | 8:09:30.000 | 2014-07-29 23:47 | 1800 | 18.6 | 114.02 | 591.2 | 368.8 | 519 | 1.9 | 150.2 | 103 | 5.2 | 22.4 | 4.23 | 96 | 90 | 89 | 90 | 25.1 | 39.9 | 38.1 | 95.5 | 31.9 | 196.5 | 0.76591 | 89.9 | 1.487 | 0.000807 | 84.1 | 0.7658 | 9.438 | -0.00063 | 90.8 | 89 | -10.8 | -18.6 | 98.8 | 103
980 | 374864 | OnTest | 0 | Test | 31:48:08.446 | 114488.446 | 8:10:00.000 | 8:16:00.100 | 8:10:00.000 | 2014-07-29 23:48 | 1800 | 19 | 112.23 | 587.4 | 368.9 | 519.1 | 1.9 | 150.2 | 103 | 5.2 | 22.5 | 4.3 | 96 | 89.9 | 88.9 | 89.9 | 24.8 | 39.9 | 37.1 | 95.5 | 32 | 195.9 | 0.76585 | 89.8 | 1.494 | 0.000806 | 84 | 0.7658 | 9.449 | -0.00063 | 90.7 | 89 | -11 | -18.7 | 98.8 | 103.1
981 | 375165 | OnTest | 0 | Test | 31:48:38.446 | 114518.446 | 8:10:30.000 | 8:16:30.100 | 8:10:30.000 | 2014-07-29 23:48 | 1800 | 19.4 | 113.34 | 589.4 | 369 | 519.1 | 1.9 | 150.1 | 103 | 5.2 | 22.5 | 4.31 | 96 | 89.8 | 88.8 | 89.8 | 24.5 | 40.1 | 36.5 | 95.4 | 32.2 | 195.4 | 0.76561 | 89.9 | 1.501 | 0.000807 | 84.1 | 0.7655 | 9.484 | -0.00063 | 90.7 | 89 | -10.8 | -18.6 | 98.7 | 103.1
982 | 375466 | OnTest | 0 | Test | 31:49:08.446 | 114548.446 | 8:11:00.000 | 8:17:00.100 | 8:11:00.000 | 2014-07-29 23:49 | 1800 | 18.2 | 113.24 | 589.2 | 369.3 | 519.5 | 1.9 | 150.2 | 102.9 | 5.2 | 22.4 | 4.3 | 95.9 | 89.8 | 88.8 | 89.8 | 24.4 | 40 | 36.1 | 95.4 | 32.2 | 195 | 0.76543 | 89.8 | 1.501 | 0.000807 | 84.1 | 0.7653 | 9.519 | -0.00063 | 90.6 | 88.9 | -10.9 | -18.7 | 98.9 | 103.2
983 | 375767 | OnTest | 0 | Test | 31:49:38.446 | 114578.446 | 8:11:30.000 | 8:17:30.100 | 8:11:30.000 | 2014-07-29 23:49 | 1800 | 19.8 | 112.74 | 589.5 | 369.2 | 519.2 | 1.9 | 150 | 103 | 5.2 | 22.5 | 4.3 | 95.9 | 89.7 | 88.8 | 89.7 | 24.5 | 40 | 35.9 | 95.3 | 32 | 194.7 | 0.76653 | 89.8 | 1.495 | 0.000805 | 83.8 | 0.7664 | 9.359 | -0.00063 | 90.7 | 88.9 | -11.1 | -18.9 | 98.8 | 103.1
984 | 376068 | OnTest | 0 | Test | 31:50:08.446 | 114608.446 | 8:12:00.000 | 8:18:00.100 | 8:12:00.000 | 2014-07-29 23:50 | 1800 | 18.8 | 113.74 | 588.1 | 369.4 | 519.7 | 1.9 | 150.3 | 102.9 | 5.2 | 22.3 | 4.3 | 95.9 | 89.7 | 88.8 | 89.7 | 24.6 | 40 | 35.6 | 95.3 | 31.8 | 194.5 | 0.76659 | 89.8 | 1.495 | 0.000806 | 84 | 0.7664 | 9.351 | -0.00063 | 90.6 | 88.9 | -10.9 | -18.7 | 98.8 | 103.1
985 | 376369 | OnTest | 0 | Test | 31:50:38.446 | 114638.446 | 8:12:30.000 | 8:18:30.100 | 8:12:30.000 | 2014-07-29 23:50 | 1800 | 18.4 | 112.56 | 592.7 | 369.3 | 519.4 | 1.9 | 150.1 | 103 | 5.2 | 22.2 | 4.29 | 95.9 | 89.7 | 88.8 | 89.7 | 24.8 | 40.1 | 35.5 | 95.2 | 31.9 | 194.2 | 0.76616 | 89.7 | 1.502 | 0.000806 | 84 | 0.766 | 9.416 | -0.00063 | 90.6 | 88.9 | -10.9 | -18.7 | 98.8 | 103.1
986 | 376670 | OnTest | 0 | Test | 31:51:08.446 | 114668.446 | 8:13:00.000 | 8:19:00.100 | 8:13:00.000 | 2014-07-29 23:51 | 1800 | 20.3 | 114.61 | 591 | 369.5 | 519.8 | 1.9 | 150.2 | 102.9 | 5.1 | 22.2 | 4.29 | 95.9 | 89.8 | 88.8 | 89.6 | 25.1 | 40 | 36.2 | 95.2 | 31.9 | 194.1 | 0.76647 | 89.7 | 1.5 | 0.000807 | 84 | 0.7663 | 9.372 | -0.00063 | 90.6 | 88.9 | -10.9 | -18.7 | 98.8 | 103.1
987 | 376971 | OnTest | 0 | Test | 31:51:38.446 | 114698.446 | 8:13:30.000 | 8:19:30.100 | 8:13:30.000 | 2014-07-29 23:51 | 1800 | 19.3 | 114.62 | 587.7 | 369.5 | 519.7 | 1.9 | 150.2 | 103.1 | 5.1 | 22.2 | 4.27 | 95.9 | 89.9 | 88.9 | 89.7 | 25.4 | 39.9 | 37.9 | 95.2 | 32.2 | 194.3 | 0.76634 | 89.7 | 1.504 | 0.000807 | 84.1 | 0.7662 | 9.39 | -0.00063 | 90.6 | 88.8 | -10.9 | -18.7 | 98.9 | 103.1
988 | 377272 | OnTest | 0 | Test | 31:52:08.446 | 114728.446 | 8:14:00.000 | 8:20:00.100 | 8:14:00.000 | 2014-07-29 23:52 | 1800 | 18.6 | 113.97 | 589 | 369 | 519.2 | 1.9 | 150.1 | 102.8 | 5.1 | 22.3 | 4.25 | 96 | 90 | 89 | 89.7 | 25.7 | 40 | 39.8 | 95.2 | 32 | 194.7 | 0.7664 | 89.8 | 1.479 | 0.000807 | 84 | 0.7663 | 9.373 | -0.00063 | 90.7 | 88.9 | -11 | -18.8 | 98.9 | 103.1
989 | 377573 | OnTest | 0 | Test | 31:52:38.446 | 114758.446 | 8:14:30.000 | 8:20:30.100 | 8:14:30.000 | 2014-07-29 23:52 | 1800 | 18.7 | 114.86 | 589.6 | 369.4 | 519.6 | 1.9 | 150.2 | 102.9 | 5.1 | 22.4 | 4.25 | 96 | 90 | 89.1 | 89.7 | 25.7 | 39.9 | 41.1 | 95.2 | 32.1 | 195.2 | 0.76536 | 89.8 | 1.496 | 0.000806 | 84 | 0.7653 | 9.521 | -0.00063 | 90.7 | 89 | -10.9 | -18.7 | 98.8 | 103
990 | 377874 | OnTest | 0 | Test | 31:53:08.446 | 114788.446 | 8:15:00.000 | 8:21:00.100 | 8:15:00.000 | 2014-07-29 23:53 | 1800 | 18.3 | 114.56 | 589.8 | 369.2 | 519.3 | 1.9 | 150.1 | 102.9 | 5.1 | 22.5 | 4.25 | 96 | 90.1 | 89.1 | 89.7 | 25.4 | 39.9 | 42.6 | 95.2 | 31.7 | 195.7 | 0.76591 | 89.9 | 1.502 | 0.000807 | 84.1 | 0.7658 | 9.439 | -0.00063 | 90.7 | 89 | -10.9 | -18.7 | 98.9 | 103.1
991 | 378175 | OnTest | 0 | Test | 31:53:38.446 | 114818.446 | 8:15:30.000 | 8:21:30.100 | 8:15:30.000 | 2014-07-29 23:53 | 1800 | 18.5 | 114.09 | 590.4 | 369.1 | 519.3 | 1.9 | 150.2 | 102.7 | 5.1 | 22.6 | 4.25 | 96 | 90.2 | 89.2 | 89.8 | 25 | 39.9 | 43.3 | 95.2 | 31.9 | 196.2 | 0.76591 | 89.8 | 1.508 | 0.000808 | 84.2 | 0.7658 | 9.44 | -0.00063 | 90.7 | 89 | -10.8 | -18.7 | 98.9 | 103.2
992 | 378476 | OnTest | 0 | Test | 31:54:08.446 | 114848.446 | 8:16:00.000 | 8:22:00.100 | 8:16:00.000 | 2014-07-29 23:54 | 1800 | 20 | 114.23 | 590.1 | 369.3 | 519.3 | 1.9 | 150 | 102.8 | 5.1 | 22.7 | 4.24 | 96 | 90.1 | 89.2 | 89.8 | 24.7 | 40 | 44.4 | 95.2 | 32.1 | 196.7 | 0.76604 | 89.9 | 1.499 | 0.000807 | 84.1 | 0.766 | 9.42 | -0.00063 | 90.8 | 89 | -10.9 | -18.7 | 98.8 | 103.1
993 | 378777 | OnTest | 0 | Test | 31:54:38.446 | 114878.446 | 8:16:30.000 | 8:22:30.100 | 8:16:30.000 | 2014-07-29 23:54 | 1800 | 19.1 | 113.53 | 590.1 | 368.9 | 519 | 1.9 | 150 | 102.7 | 5.1 | 22.7 | 4.26 | 96.1 | 90.2 | 89.2 | 89.8 | 24.5 | 40 | 44.9 | 95.3 | 32.5 | 197.2 | 0.76524 | 89.9 | 1.502 | 0.000806 | 84 | 0.7652 | 9.529 | -0.00063 | 90.8 | 89.1 | -10.9 | -18.7 | 98.8 | 103.1
994 | 379078 | OnTest | 0 | Test | 31:55:08.446 | 114908.446 | 8:17:00.000 | 8:23:00.100 | 8:17:00.000 | 2014-07-29 23:55 | 1800 | 18.3 | 114.9 | 589.8 | 368.7 | 518.6 | 1.9 | 149.9 | 102.6 | 5.1 | 22.8 | 4.22 | 96.1 | 90.2 | 89.2 | 89.8 | 24.4 | 40 | 45.3 | 95.3 | 31.9 | 197.6 | 0.76585 | 89.9 | 1.502 | 0.000807 | 84.1 | 0.7658 | 9.445 | -0.00063 | 90.8 | 89 | -10.9 | -18.7 | 98.8 | 103.1
995 | 379379 | OnTest | 0 | Test | 31:55:38.446 | 114938.446 | 8:17:30.000 | 8:23:30.100 | 8:17:30.000 | 2014-07-29 23:55 | 1800 | 18.6 | 114.94 | 590.8 | 369.1 | 519.2 | 1.9 | 150.1 | 102.7 | 5.2 | 22.8 | 4.25 | 96.1 | 90.1 | 89.1 | 89.8 | 24.5 | 40 | 44.8 | 95.3 | 32 | 197.9 | 0.7664 | 89.9 | 1.506 | 0.000807 | 84.1 | 0.7664 | 9.362 | -0.00063 | 90.9 | 89 | -10.8 | -18.6 | 98.8 | 103.1
996 | 379680 | OnTest | 0 | Test | 31:56:08.446 | 114968.446 | 8:18:00.000 | 8:24:00.100 | 8:18:00.000 | 2014-07-29 23:56 | 1800 | 19.9 | 112.5 | 590.1 | 369.2 | 519.1 | 1.9 | 149.9 | 102.8 | 5.2 | 22.6 | 4.26 | 96 | 90.2 | 89.2 | 89.9 | 24.6 | 39.9 | 43.6 | 95.3 | 31.8 | 198 | 0.76536 | 89.9 | 1.506 | 0.000807 | 84.1 | 0.7653 | 9.512 | -0.00063 | 90.8 | 89.1 | -10.9 | -18.6 | 98.9 | 103.1
997 | 379981 | OnTest | 0 | Test | 31:56:38.446 | 114998.446 | 8:18:30.000 | 8:24:30.100 | 8:18:30.000 | 2014-07-29 23:56 | 1800 | 20.4 | 114.17 | 589.6 | 368.8 | 518.8 | 1.9 | 150 | 102.7 | 5.3 | 22.4 | 4.26 | 96 | 90.1 | 89.1 | 89.9 | 24.9 | 40 | 41.3 | 95.3 | 32.1 | 197.6 | 0.76543 | 90 | 1.503 | 0.000806 | 84.1 | 0.7654 | 9.498 | -0.00063 | 90.9 | 89.1 | -10.9 | -18.7 | 98.9 | 103.1
998 | 380282 | OnTest | 0 | Test | 31:57:08.446 | 115028.446 | 8:19:00.000 | 8:25:00.100 | 8:19:00.000 | 2014-07-29 23:57 | 1800 | 18.6 | 113.48 | 589 | 369 | 518.9 | 1.9 | 149.9 | 102.8 | 5.3 | 22.4 | 4.27 | 96 | 90.1 | 89.1 | 89.9 | 25.2 | 40.1 | 39.5 | 95.4 | 31.9 | 197 | 0.76543 | 90 | 1.501 | 0.000807 | 84.1 | 0.7654 | 9.497 | -0.00063 | 90.9 | 89.1 | -10.8 | -18.7 | 98.8 | 103.1
999 | 380583 | OnTest | 0 | Test | 31:57:38.446 | 115058.446 | 8:19:30.000 | 8:25:30.100 | 8:19:30.000 | 2014-07-29 23:57 | 1800 | 18.8 | 113.71 | 590.2 | 369.3 | 519.5 | 1.8 | 150.2 | 102.8 | 5.2 | 22.2 | 4.27 | 95.9 | 90 | 89 | 89.9 | 25.6 | 40 | 38.2 | 95.4 | 32 | 196.4 | 0.76414 | 90.1 | 1.51 | 0.000808 | 84.2 | 0.7642 | 9.674 | -0.00063 | 91 | 89.2 | -10.8 | -18.6 | 98.9 | 103.1
1000 | 380884 | OnTest | 0 | Test | 31:58:08.446 | 115088.446 | 8:20:00.000 | 8:26:00.100 | 8:20:00.000 | 2014-07-29 23:58 | 1800 | 18.1 | 114.25 | 589.8 | 369 | 518.9 | 1.9 | 149.9 | 103 | 5.2 | 22.2 | 4.26 | 95.9 | 89.9 | 88.9 | 89.9 | 25.8 | 40.1 | 37.2 | 95.4 | 31.9 | 195.8 | 0.76518 | 90 | 1.503 | 0.000808 | 84.2 | 0.7652 | 9.535 | -0.00063 | 90.9 | 89.1 | -10.8 | -18.5 | 98.8 | 103.1
1001 | 381185 | OnTest | 0 | Test | 31:58:38.446 | 115118.446 | 8:20:30.000 | 8:26:30.100 | 8:20:30.000 | 2014-07-29 23:58 | 1800 | 18.8 | 113.98 | 589.7 | 368.7 | 518.6 | 1.8 | 149.9 | 102.9 | 5.2 | 22.2 | 4.21 | 95.9 | 89.9 | 88.9 | 89.9 | 25.6 | 40.1 | 36.6 | 95.4 | 31.7 | 195.4 | 0.76445 | 90 | 1.503 | 0.000807 | 84.1 | 0.7644 | 9.637 | -0.00063 | 90.9 | 89.1 | -10.8 | -18.6 | 98.8 | 103
1002 | 381486 | OnTest | 0 | Test | 31:59:08.446 | 115148.446 | 8:21:00.000 | 8:27:00.100 | 8:21:00.000 | 2014-07-29 23:59 | 1800 | 18.6 | 116.44 | 590.6 | 369.3 | 519.4 | 1.9 | 150.1 | 102.8 | 5.2 | 22.3 | 4.27 | 95.9 | 89.9 | 88.9 | 89.9 | 25.2 | 40.1 | 36.2 | 95.4 | 31.9 | 195 | 0.76494 | 90.1 | 1.509 | 0.000808 | 84.2 | 0.765 | 9.562 | -0.00063 | 90.9 | 89.2 | -10.6 | -18.4 | 98.8 | 103
1003 | 381787 | OnTest | 0 | Test | 31:59:38.446 | 115178.446 | 8:21:30.000 | 8:27:30.100 | 8:21:30.000 | 2014-07-29 23:59 | 1800 | 19 | 117.5 | 590.5 | 368.8 | 518.7 | 1.8 | 149.9 | 103 | 5.2 | 22.3 | 4.28 | 95.9 | 89.9 | 88.9 | 90 | 24.9 | 40.1 | 36 | 95.4 | 32.6 | 194.6 | 0.76555 | 90 | 1.503 | 0.000807 | 84.2 | 0.7656 | 9.476 | -0.00063 | 90.9 | 89.1 | -10.9 | -18.6 | 98.9 | 103.2
1004 | 382088 | OnTest | 0 | Test | 32:00:08.446 | 115208.446 | 8:22:00.000 | 8:28:00.100 | 8:22:00.000 | 2014-07-30 | 1800 | 18.7 | 117.17 | 590.6 | 369 | 519.2 | 1.8 | 150.1 | 103 | 5.2 | 22.3 | 4.31 | 95.9 | 89.8 | 88.9 | 90 | 24.6 | 40.1 | 35.8 | 95.4 | 32.8 | 194.4 | 0.76481 | 90 | 1.508 | 0.000809 | 84.3 | 0.7648 | 9.58 | -0.00063 | 91 | 89.1 | -10.6 | -18.4 | 98.8 | 103.1
1005 | 382389 | OnTest | 0 | Test | 32:00:38.446 | 115238.446 | 8:22:30.000 | 8:28:30.100 | 8:22:30.000 | 2014-07-30 | 1800 | 19.3 | 116.06 | 590.9 | 369 | 519 | 1.9 | 150 | 102.9 | 5.1 | 22.3 | 4.28 | 95.9 | 89.8 | 88.9 | 90 | 24.5 | 40.2 | 35.7 | 95.4 | 32.4 | 194.1 | 0.76506 | 90 | 1.502 | 0.000806 | 84 | 0.7651 | 9.546 | -0.00063 | 90.9 | 89.1 | -10.9 | -18.7 | 98.8 | 103.1
1006 | 382690 | OnTest | 0 | Test | 32:01:08.446 | 115268.446 | 8:23:00.000 | 8:29:00.100 | 8:23:00.000 | 2014-07-30 00:01 | 1800 | 18.8 | 114.39 | 590 | 368.8 | 518.8 | 1.8 | 150 | 102.9 | 5.1 | 22.3 | 4.32 | 95.9 | 89.9 | 88.9 | 90 | 24.4 | 40.1 | 36.2 | 95.4 | 31.8 | 193.9 | 0.76432 | 90.1 | 1.505 | 0.000806 | 84.1 | 0.7644 | 9.647 | -0.00063 | 91 | 89.2 | -10.9 | -18.7 | 98.8 | 103.2
1007 | 382991 | OnTest | 0 | Test | 32:01:38.446 | 115298.446 | 8:23:30.000 | 8:29:30.100 | 8:23:30.000 | 2014-07-30 00:01 | 1799 | 18.9 | 114.29 | 589.6 | 368.8 | 518.9 | 1.8 | 150.1 | 102.8 | 5.1 | 22.5 | 4.3 | 96 | 89.9 | 88.9 | 90 | 24.6 | 40.1 | 37.6 | 95.4 | 32.1 | 194.2 | 0.76432 | 90 | 1.506 | 0.000805 | 83.9 | 0.7644 | 9.651 | -0.00063 | 90.9 | 89.1 | -11 | -18.7 | 98.8 | 103.1
1008 | 383292 | OnTest | 0 | Test | 32:02:08.446 | 115328.446 | 8:24:00.000 | 8:30:00.100 | 8:24:00.000 | 2014-07-30 00:02 | 1800 | 18.5 | 114.03 | 590.5 | 368.8 | 519 | 1.8 | 150.2 | 103 | 5.1 | 22.4 | 4.23 | 96 | 89.9 | 89 | 90 | 24.8 | 40.1 | 39.5 | 95.4 | 31.7 | 194.6 | 0.76487 | 90 | 1.502 | 0.000805 | 83.9 | 0.7649 | 9.572 | -0.00063 | 91 | 89.1 | -11.1 | -18.8 | 98.9 | 103.1
1009 | 383593 | OnTest | 0 | Test | 32:02:38.446 | 115358.446 | 8:24:30.000 | 8:30:30.100 | 8:24:30.000 | 2014-07-30 00:02 | 1800 | 18.7 | 112.87 | 589.4 | 368.4 | 518.5 | 1.8 | 150.1 | 102.9 | 5.1 | 22.4 | 4.21 | 96 | 90 | 89 | 90.1 | 25.1 | 40 | 40.9 | 95.4 | 31.7 | 195.1 | 0.76451 | 90.1 | 1.493 | 0.000805 | 83.9 | 0.7645 | 9.624 | -0.00063 | 91 | 89.1 | -11.1 | -18.8 | 98.8 | 103
1010 | 383894 | OnTest | 0 | Test | 32:03:08.446 | 115388.446 | 8:25:00.000 | 8:31:00.100 | 8:25:00.000 | 2014-07-30 00:03 | 1800 | 19.3 | 115.31 | 589.7 | 368.7 | 518.7 | 1.8 | 149.9 | 102.9 | 5.1 | 22.5 | 4.2 | 96 | 90.1 | 89.1 | 90.1 | 25.4 | 40 | 42.5 | 95.4 | 32 | 195.7 | 0.76432 | 90.1 | 1.506 | 0.000805 | 83.9 | 0.7644 | 9.65 | -0.00063 | 91 | 89.1 | -11 | -18.8 | 98.8 | 103
1011 | 384195 | OnTest | 0 | Test | 32:03:38.446 | 115418.446 | 8:25:30.000 | 8:31:30.100 | 8:25:30.000 | 2014-07-30 00:03 | 1800 | 19.4 | 114.79 | 590.9 | 368.5 | 518.4 | 1.8 | 149.9 | 102.7 | 5.1 | 22.4 | 4.16 | 96 | 90.1 | 89.2 | 90.1 | 25.7 | 40 | 43.3 | 95.5 | 32.5 | 196.4 | 0.76347 | 90.1 | 1.503 | 0.000807 | 84.1 | 0.7635 | 9.766 | -0.00063 | 91.1 | 89.2 | -10.9 | -18.7 | 98.9 | 103.1
1012 | 384496 | OnTest | 0 | Test | 32:04:08.446 | 115448.446 | 8:26:00.000 | 8:32:00.100 | 8:26:00.000 | 2014-07-30 00:04 | 1800 | 19.1 | 114.34 | 589.9 | 368.7 | 518.9 | 1.9 | 150.2 | 102.7 | 5.2 | 22.6 | 4.17 | 96 | 90.2 | 89.2 | 90.2 | 25.7 | 40 | 43.9 | 95.5 | 32.5 | 197 | 0.76451 | 90.2 | 1.512 | 0.000805 | 83.9 | 0.7646 | 9.614 | -0.00063 | 91 | 89.3 | -11 | -18.8 | 98.9 | 103
1013 | 384797 | OnTest | 0 | Test | 32:04:38.446 | 115478.446 | 8:26:30.000 | 8:32:30.100 | 8:26:30.000 | 2014-07-30 00:04 | 1800 | 18.8 | 114.4 | 589.4 | 368.1 | 517.8 | 1.8 | 149.7 | 102.8 | 5.2 | 22.7 | 4.15 | 96.1 | 90.2 | 89.2 | 90.2 | 25.5 | 39.9 | 44.9 | 95.6 | 32.3 | 197.5 | 0.76353 | 90.2 | 1.506 | 0.000807 | 84.1 | 0.7636 | 9.754 | -0.00063 | 91 | 89.3 | -10.9 | -18.7 | 98.9 | 103
1014 | 385098 | OnTest | 0 | Test | 32:05:08.446 | 115508.446 | 8:27:00.000 | 8:33:00.100 | 8:27:00.000 | 2014-07-30 00:05 | 1800 | 18.4 | 113.99 | 590.4 | 368.6 | 518.5 | 1.8 | 150 | 102.7 | 5.1 | 22.8 | 4.13 | 96.1 | 90.2 | 89.2 | 90.2 | 25.1 | 40.1 | 45 | 95.6 | 31.9 | 198 | 0.76353 | 90.1 | 1.504 | 0.000806 | 84.1 | 0.7636 | 9.756 | -0.00063 | 91 | 89.2 | -11 | -18.7 | 98.9 | 103
1015 | 385399 | OnTest | 0 | Test | 32:05:38.446 | 115538.446 | 8:27:30.000 | 8:33:30.100 | 8:27:30.000 | 2014-07-30 00:05 | 1800 | 19.1 | 113.98 | 590.5 | 368.5 | 518.4 | 1.8 | 149.9 | 102.7 | 5.1 | 22.9 | 4.16 | 96.1 | 90.2 | 89.2 | 90.2 | 24.7 | 40.1 | 45 | 95.6 | 32 | 198.3 | 0.76347 | 90.2 | 1.5 | 0.000805 | 84 | 0.7636 | 9.763 | -0.00063 | 91 | 89.3 | -11 | -18.7 | 98.8 | 103
1016 | 385700 | OnTest | 0 | Test | 32:06:08.446 | 115568.446 | 8:28:00.000 | 8:34:00.100 | 8:28:00.000 | 2014-07-30 00:06 | 1800 | 18.7 | 113.13 | 591.3 | 367.8 | 517.6 | 1.8 | 149.8 | 102.9 | 5.2 | 22.8 | 4.14 | 96 | 90.2 | 89.2 | 90.3 | 24.4 | 40.1 | 44.6 | 95.7 | 31.9 | 198.4 | 0.76408 | 90.2 | 1.501 | 0.000805 | 83.9 | 0.7642 | 9.669 | -0.00063 | 91.1 | 89.4 | -11 | -18.8 | 98.8 | 103
1017 | 386001 | OnTest | 0 | Test | 32:06:38.446 | 115598.446 | 8:28:30.000 | 8:34:30.100 | 8:28:30.000 | 2014-07-30 00:06 | 1800 | 19.2 | 112.9 | 590.4 | 368.4 | 518.4 | 1.8 | 150 | 102.7 | 5.2 | 22.7 | 4.16 | 96 | 90.1 | 89.2 | 90.3 | 24.4 | 40 | 42.5 | 95.7 | 32.1 | 198 | 0.76451 | 90.2 | 1.506 | 0.000805 | 83.9 | 0.7646 | 9.613 | -0.00063 | 91 | 89.3 | -11 | -18.7 | 98.8 | 102.9
1018 | 386302 | OnTest | 0 | Test | 32:07:08.446 | 115628.446 | 8:29:00.000 | 8:35:00.100 | 8:29:00.000 | 2014-07-30 00:07 | 1800 | 18.7 | 113.14 | 589.6 | 368.2 | 518.4 | 1.8 | 150.2 | 102.6 | 5.3 | 22.5 | 4.19 | 96 | 90.1 | 89.1 | 90.3 | 24.4 | 40.1 | 39.9 | 95.7 | 31.6 | 197.4 | 0.76396 | 90.2 | 1.491 | 0.000806 | 84.1 | 0.7641 | 9.69 | -0.00063 | 91.1 | 89.3 | -10.9 | -18.7 | 98.8 | 103
1019 | 386603 | OnTest | 0 | Test | 32:07:38.446 | 115658.446 | 8:29:30.000 | 8:35:30.100 | 8:29:30.000 | 2014-07-30 00:07 | 1800 | 18.2 | 110.71 | 589.2 | 368.3 | 518.4 | 1.8 | 150 | 102.7 | 5.3 | 22.4 | 4.18 | 95.9 | 90 | 89 | 90.3 | 24.6 | 40 | 38.2 | 95.7 | 31.6 | 196.8 | 0.76414 | 90.2 | 1.506 | 0.000806 | 84 | 0.7643 | 9.665 | -0.00063 | 91 | 89.3 | -11 | -18.7 | 98.8 | 103
1020 | 386904 | OnTest | 0 | Test | 32:08:08.446 | 115688.446 | 8:30:00.000 | 8:36:00.100 | 8:30:00.000 | 2014-07-30 00:08 | 1800 | 18.8 | 113.42 | 590.1 | 368.4 | 518.5 | 1.8 | 150 | 102.8 | 5.2 | 22.3 | 4.2 | 95.9 | 89.9 | 89 | 90.2 | 24.9 | 40.1 | 37.5 | 95.7 | 31.7 | 196.2 | 0.76383 | 90.1 | 1.494 | 0.000805 | 84 | 0.7639 | 9.714 | -0.00063 | 91 | 89.2 | -11 | -18.8 | 98.8 | 103
1021 | 387205 | OnTest | 0 | Test | 32:08:38.446 | 115718.446 | 8:30:30.000 | 8:36:30.100 | 8:30:30.000 | 2014-07-30 00:08 | 1801 | 18.3 | 114.76 | 591.3 | 368.5 | 518.5 | 1.8 | 150 | 102.8 | 5.2 | 22.2 | 4.19 | 95.9 | 89.9 | 88.9 | 90.2 | 25.3 | 40 | 36.9 | 95.6 | 31.6 | 195.6 | 0.76451 | 90.1 | 1.507 | 0.000807 | 84.1 | 0.7646 | 9.62 | -0.00063 | 91 | 89.2 | -10.9 | -18.7 | 98.9 | 103.1
1022 | 387506 | OnTest | 0 | Test | 32:09:08.446 | 115748.446 | 8:31:00.000 | 8:37:00.100 | 8:31:00.000 | 2014-07-30 00:09 | 1800 | 18.5 | 114.58 | 590.4 | 368.5 | 518.5 | 1.8 | 150 | 102.8 | 5.2 | 22.1 | 4.2 | 95.9 | 89.9 | 88.9 | 90.2 | 25.6 | 40.1 | 36.4 | 95.6 | 31.5 | 195.2 | 0.76451 | 90 | 1.499 | 0.000807 | 84.1 | 0.7645 | 9.626 | -0.00063 | 90.9 | 89.1 | -11 | -18.7 | 98.9 | 103.1
1023 | 387807 | OnTest | 0 | Test | 32:09:38.446 | 115778.446 | 8:31:30.000 | 8:37:30.100 | 8:31:30.000 | 2014-07-30 00:09 | 1800 | 18.3 | 114.67 | 590.2 | 368.7 | 518.6 | 1.8 | 150 | 102.9 | 5.2 | 22.2 | 4.21 | 95.9 | 89.9 | 88.9 | 90.2 | 25.8 | 40.1 | 36.2 | 95.6 | 31.6 | 194.8 | 0.76463 | 90.1 | 1.502 | 0.000806 | 84 | 0.7647 | 9.606 | -0.00063 | 91 | 89.1 | -11 | -18.7 | 98.8 | 103.1
1024 | 388108 | OnTest | 0 | Test | 32:10:08.446 | 115808.446 | 8:32:00.000 | 8:38:00.100 | 8:32:00.000 | 2014-07-30 00:10 | 1800 | 18.4 | 114.15 | 589.5 | 368.7 | 518.6 | 1.8 | 149.9 | 102.9 | 5.2 | 22.1 | 4.22 | 95.9 | 89.8 | 88.9 | 90.1 | 25.5 | 40 | 35.9 | 95.6 | 31.5 | 194.4 | 0.76402 | 90.1 | 1.503 | 0.000805 | 83.9 | 0.7641 | 9.693 | -0.00063 | 91 | 89.2 | -11 | -18.8 | 98.8 | 103
1025 | 388409 | OnTest | 0 | Test | 32:10:38.446 | 115838.446 | 8:32:30.000 | 8:38:30.100 | 8:32:30.000 | 2014-07-30 00:10 | 1800 | 18.3 | 114.72 | 591.5 | 368.5 | 518.4 | 1.8 | 149.9 | 103.1 | 5.2 | 22.2 | 4.19 | 95.9 | 89.8 | 88.9 | 90.1 | 25.2 | 40.1 | 35.7 | 95.6 | 31.6 | 194.1 | 0.76487 | 90 | 1.497 | 0.000806 | 84 | 0.7649 | 9.577 | -0.00063 | 90.9 | 89.1 | -11 | -18.7 | 98.8 | 103
1026 | 388710 | OnTest | 0 | Test | 32:11:08.446 | 115868.446 | 8:33:00.000 | 8:39:00.100 | 8:33:00.000 | 2014-07-30 00:11 | 1800 | 19.4 | 116.46 | 589.8 | 368.6 | 518.5 | 1.8 | 150 | 103 | 5.2 | 22.3 | 4.21 | 95.9 | 89.8 | 88.8 | 90.1 | 24.8 | 40 | 35.9 | 95.5 | 31.5 | 193.8 | 0.76402 | 90.1 | 1.501 | 0.000807 | 84.1 | 0.7641 | 9.693 | -0.00063 | 91 | 89.2 | -10.9 | -18.6 | 98.9 | 103.1
1027 | 389011 | OnTest | 0 | Test | 32:11:38.446 | 115898.446 | 8:33:30.000 | 8:39:30.100 | 8:33:30.000 | 2014-07-30 00:11 | 1800 | 18.8 | 115.67 | 589.6 | 368.5 | 518.5 | 1.8 | 149.9 | 103 | 5.1 | 22.3 | 4.21 | 95.9 | 89.9 | 88.9 | 90.1 | 24.5 | 40.1 | 36.7 | 95.6 | 31.8 | 193.8 | 0.76426 | 90.1 | 1.501 | 0.000806 | 84 | 0.7643 | 9.658 | -0.00063 | 90.9 | 89.2 | -10.9 | -18.7 | 98.8 | 103
1028 | 389312 | OnTest | 0 | Test | 32:12:08.446 | 115928.446 | 8:34:00.000 | 8:40:00.100 | 8:34:00.000 | 2014-07-30 00:12 | 1800 | 18.8 | 115.53 | 590.4 | 368.9 | 518.8 | 1.8 | 149.9 | 102.8 | 5.1 | 22.4 | 4.2 | 96 | 89.9 | 88.9 | 90.1 | 24.4 | 40 | 38.3 | 95.5 | 31.8 | 194.2 | 0.76555 | 90 | 1.504 | 0.000806 | 84 | 0.7656 | 9.477 | -0.00063 | 90.9 | 89.1 | -10.9 | -18.7 | 98.8 | 103
1029 | 389613 | OnTest | 0 | Test | 32:12:38.446 | 115958.446 | 8:34:30.000 | 8:40:30.100 | 8:34:30.000 | 2014-07-30 00:12 | 1800 | 18 | 114.68 | 589.6 | 368.6 | 518.4 | 1.8 | 149.8 | 102.9 | 5.1 | 22.5 | 4.18 | 96 | 90 | 89 | 90.1 | 24.4 | 40 | 39.8 | 95.5 | 31.4 | 194.7 | 0.76426 | 90 | 1.492 | 0.000807 | 84.1 | 0.7643 | 9.663 | -0.00063 | 90.9 | 89.1 | -10.8 | -18.6 | 98.8 | 103
1030 | 389914 | OnTest | 0 | Test | 32:13:08.446 | 115988.446 | 8:35:00.000 | 8:41:00.100 | 8:35:00.000 | 2014-07-30 00:13 | 1801 | 18.2 | 113.9 | 592.6 | 368.5 | 518.5 | 1.8 | 150 | 102.8 | 5.1 | 22.5 | 4.17 | 96 | 90 | 89.1 | 90.1 | 24.6 | 39.9 | 41.4 | 95.5 | 31.8 | 195.3 | 0.76463 | 90 | 1.497 | 0.000805 | 83.9 | 0.7646 | 9.609 | -0.00063 | 90.9 | 89.1 | -11 | -18.8 | 98.8 | 103
1031 | 390215 | OnTest | 0 | Test | 32:13:38.446 | 116018.446 | 8:35:30.000 | 8:41:30.100 | 8:35:30.000 | 2014-07-30 00:13 | 1799 | 18.3 | 113.14 | 590.4 | 368.4 | 518.5 | 1.8 | 150.1 | 103 | 5.1 | 22.6 | 4.17 | 96 | 90.1 | 89.1 | 90.1 | 24.9 | 40 | 42.8 | 95.5 | 31.7 | 195.9 | 0.76469 | 90.1 | 1.499 | 0.000805 | 83.9 | 0.7647 | 9.594 | -0.00063 | 90.9 | 89.2 | -11.1 | -18.8 | 98.8 | 103
1032 | 390516 | OnTest | 0 | Test | 32:14:08.446 | 116048.446 | 8:36:00.000 | 8:42:00.100 | 8:36:00.000 | 2014-07-30 00:14 | 1800 | 18.1 | 111.7 | 591.5 | 368.5 | 518.8 | 1.8 | 150.2 | 102.6 | 5.1 | 22.5 | 4.13 | 96 | 90.2 | 89.2 | 90.2 | 25.2 | 40.1 | 43.8 | 95.6 | 31.8 | 196.5 | 0.76432 | 90 | 1.498 | 0.000805 | 83.9 | 0.7643 | 9.651 | -0.00063 | 90.9 | 89.1 | -11 | -18.8 | 98.8 | 102.9
1033 | 390817 | OnTest | 0 | Test | 32:14:38.446 | 116078.446 | 8:36:30.000 | 8:42:30.100 | 8:36:30.000 | 2014-07-30 00:14 | 1800 | 18.6 | 111.7 | 591.3 | 368.3 | 518.2 | 1.8 | 149.8 | 102.6 | 5.2 | 22.5 | 4.14 | 96 | 90.2 | 89.2 | 90.2 | 25.6 | 40 | 44 | 95.6 | 31.5 | 197.1 | 0.7642 | 90 | 1.496 | 0.000804 | 83.8 | 0.7642 | 9.67 | -0.00063 | 90.9 | 89.1 | -11.1 | -18.8 | 98.8 | 102.9
1034 | 391118 | OnTest | 0 | Test | 32:15:08.446 | 116108.446 | 8:37:00.000 | 8:43:00.100 | 8:37:00.000 | 2014-07-30 00:15 | 1800 | 18.3 | 112.88 | 591.3 | 368.2 | 518 | 1.8 | 149.8 | 102.6 | 5.2 | 22.6 | 4.1 | 96 | 90.2 | 89.2 | 90.2 | 25.8 | 40.1 | 44.8 | 95.6 | 32.3 | 197.6 | 0.76487 | 90.1 | 1.498 | 0.000805 | 84 | 0.7649 | 9.57 | -0.00063 | 91 | 89.2 | -11 | -18.7 | 98.8 | 102.9
1035 | 391419 | OnTest | 0 | Test | 32:15:38.446 | 116138.446 | 8:37:30.000 | 8:43:30.100 | 8:37:30.000 | 2014-07-30 00:15 | 1800 | 18 | 111.38 | 591.5 | 368.4 | 518.3 | 1.8 | 149.9 | 102.8 | 5.2 | 22.6 | 4.13 | 96 | 90.2 | 89.2 | 90.1 | 25.6 | 40 | 44.7 | 95.6 | 31.8 | 198.1 | 0.76408 | 90 | 1.502 | 0.000804 | 83.8 | 0.7641 | 9.69 | -0.00063 | 90.9 | 89.1 | -11.1 | -18.8 | 98.7 | 102.9
1036 | 391720 | OnTest | 0 | Test | 32:16:08.446 | 116168.446 | 8:38:00.000 | 8:44:00.100 | 8:38:00.000 | 2014-07-30 00:16 | 1800 | 17.9 | 112.97 | 592.1 | 368.8 | 518.7 | 1.8 | 149.9 | 102.9 | 5.2 | 22.7 | 4.13 | 96 | 90.2 | 89.2 | 90.1 | 25.2 | 40.1 | 45.3 | 95.6 | 31.6 | 198.5 | 0.76426 | 90 | 1.505 | 0.000805 | 83.9 | 0.7643 | 9.664 | -0.00063 | 90.9 | 89.1 | -11.1 | -18.8 | 98.8 | 103
1037 | 392021 | OnTest | 0 | Test | 32:16:38.446 | 116198.446 | 8:38:30.000 | 8:44:30.100 | 8:38:30.000 | 2014-07-30 00:16 | 1800 | 18.8 | 113.93 | 589.2 | 368.3 | 518.3 | 1.8 | 150 | 102.8 | 5.2 | 22.7 | 4.15 | 96 | 90.2 | 89.2 | 90.1 | 24.8 | 40.1 | 44 | 95.6 | 31.4 | 198.5 | 0.76475 | 89.9 | 1.495 | 0.000805 | 83.9 | 0.7647 | 9.6 | -0.00063 | 90.8 | 89 | -11 | -18.8 | 98.8 | 103
1038 | 392322 | OnTest | 0 | Test | 32:17:08.446 | 116228.446 | 8:39:00.000 | 8:45:00.100 | 8:39:00.000 | 2014-07-30 00:17 | 1800 | 17.4 | 113.63 | 592.4 | 368.7 | 518.7 | 1.8 | 150.1 | 102.8 | 5.2 | 22.6 | 4.15 | 96 | 90.1 | 89.1 | 90 | 24.5 | 39.9 | 41.8 | 95.5 | 31.8 | 198 | 0.76512 | 89.9 | 1.499 | 0.000806 | 84 | 0.7651 | 9.546 | -0.00063 | 90.8 | 89.1 | -11 | -18.8 | 98.9 | 103
1039 | 392623 | OnTest | 0 | Test | 32:17:38.446 | 116258.446 | 8:39:30.000 | 8:45:30.100 | 8:39:30.000 | 2014-07-30 00:17 | 1800 | 18.5 | 114.65 | 589.8 | 368.6 | 518.5 | 1.8 | 149.9 | 102.7 | 5.3 | 22.5 | 4.16 | 96 | 90 | 89 | 89.9 | 24.4 | 40 | 39.8 | 95.5 | 32.1 | 197.4 | 0.76463 | 89.9 | 1.494 | 0.000806 | 84 | 0.7646 | 9.62 | -0.00063 | 90.8 | 89 | -11 | -18.7 | 98.8 | 103
1040 | 392924 | OnTest | 0 | Test | 32:18:08.446 | 116288.446 | 8:40:00.000 | 8:46:00.100 | 8:40:00.000 | 2014-07-30 00:18 | 1800 | 18.4 | 114.4 | 588.4 | 368.9 | 518.4 | 1.8 | 149.6 | 102.7 | 5.3 | 22.4 | 4.18 | 95.9 | 89.9 | 88.9 | 89.9 | 24.4 | 40 | 38.3 | 95.5 | 31.6 | 196.8 | 0.76487 | 89.8 | 1.495 | 0.000805 | 83.9 | 0.7648 | 9.591 | -0.00063 | 90.7 | 88.9 | -11 | -18.8 | 98.8 | 103
1041 | 393225 | OnTest | 0 | Test | 32:18:38.446 | 116318.446 | 8:40:30.000 | 8:46:30.100 | 8:40:30.000 | 2014-07-30 00:18 | 1800 | 17.1 | 115.1 | 589.9 | 369 | 518.9 | 1.8 | 150 | 102.9 | 5.3 | 22.4 | 4.18 | 95.9 | 89.9 | 88.9 | 89.8 | 24.6 | 40 | 37.6 | 95.4 | 31.6 | 196.3 | 0.76573 | 89.8 | 1.501 | 0.000806 | 84 | 0.7656 | 9.47 | -0.00063 | 90.7 | 88.9 | -11 | -18.8 | 98.9 | 103.1
1042 | 393526 | OnTest | 0 | Test | 32:19:08.446 | 116348.446 | 8:41:00.000 | 8:47:00.100 | 8:41:00.000 | 2014-07-30 00:19 | 1800 | 17.2 | 114.95 | 592.9 | 369.2 | 519.3 | 1.8 | 150.1 | 102.7 | 5.2 | 22.3 | 4.18 | 95.9 | 89.8 | 88.8 | 89.8 | 24.8 | 40 | 37 | 95.3 | 31.7 | 195.8 | 0.76555 | 89.7 | 1.494 | 0.000806 | 83.9 | 0.7654 | 9.503 | -0.00063 | 90.6 | 88.9 | -11 | -18.8 | 98.9 | 103
1043 | 393827 | OnTest | 0 | Test | 32:19:38.446 | 116378.446 | 8:41:30.000 | 8:47:30.100 | 8:41:30.000 | 2014-07-30 00:19 | 1800 | 17.9 | 113.62 | 591.3 | 369.3 | 519.5 | 1.8 | 150.3 | 102.9 | 5.2 | 22.2 | 4.2 | 95.9 | 89.8 | 88.8 | 89.8 | 25.2 | 40 | 36.4 | 95.3 | 31.8 | 195.4 | 0.76573 | 89.8 | 1.503 | 0.000807 | 84 | 0.7656 | 9.473 | -0.00063 | 90.7 | 88.8 | -10.9 | -18.7 | 98.9 | 103.1
1044 | 394128 | OnTest | 0 | Test | 32:20:08.446 | 116408.446 | 8:42:00.000 | 8:48:00.100 | 8:42:00.000 | 2014-07-30 00:20 | 1800 | 17.4 | 113.37 | 590.6 | 369.1 | 518.8 | 1.8 | 149.8 | 102.8 | 5.2 | 22.1 | 4.19 | 95.9 | 89.8 | 88.8 | 89.8 | 25.5 | 40 | 36.3 | 95.3 | 31.6 | 195.1 | 0.76579 | 89.8 | 1.495 | 0.000807 | 84 | 0.7657 | 9.463 | -0.00063 | 90.7 | 88.9 | -10.9 | -18.7 | 98.8 | 103
1045 | 394429 | OnTest | 0 | Test | 32:20:38.446 | 116438.446 | 8:42:30.000 | 8:48:30.100 | 8:42:30.000 | 2014-07-30 00:20 | 1800 | 16.5 | 113.41 | 590.8 | 369.4 | 519.5 | 1.8 | 150.2 | 102.8 | 5.2 | 22 | 4.14 | 95.9 | 89.8 | 88.9 | 89.8 | 25.8 | 40 | 36.2 | 95.3 | 31.7 | 194.8 | 0.76475 | 89.9 | 1.5 | 0.000806 | 84 | 0.7647 | 9.606 | -0.00063 | 90.7 | 89 | -11 | -18.8 | 98.8 | 103
1046 | 394730 | OnTest | 0 | Test | 32:21:08.446 | 116468.446 | 8:43:00.000 | 8:49:00.100 | 8:43:00.000 | 2014-07-30 00:21 | 1800 | 17.3 | 114.06 | 589.2 | 368.7 | 518.6 | 1.8 | 149.9 | 103 | 5.2 | 22.1 | 4.13 | 95.9 | 89.8 | 88.9 | 89.8 | 25.6 | 40 | 36.1 | 95.2 | 31.8 | 194.5 | 0.76598 | 89.8 | 1.493 | 0.000806 | 84 | 0.7659 | 9.432 | -0.00063 | 90.7 | 89 | -11 | -18.8 | 98.8 | 103
1047 | 395031 | OnTest | 0 | Test | 32:21:38.446 | 116498.446 | 8:43:30.000 | 8:49:30.100 | 8:43:30.000 | 2014-07-30 00:21 | 1800 | 17 | 116.08 | 589.5 | 369 | 518.7 | 1.8 | 149.7 | 103.1 | 5.2 | 22.2 | 4.14 | 95.9 | 89.8 | 88.9 | 89.7 | 25.3 | 40 | 36.1 | 95.2 | 31.4 | 194.3 | 0.7664 | 89.8 | 1.504 | 0.000806 | 84 | 0.7663 | 9.375 | -0.00063 | 90.7 | 88.9 | -10.9 | -18.7 | 98.8 | 102.9
1048 | 395332 | OnTest | 0 | Test | 32:22:08.446 | 116528.446 | 8:44:00.000 | 8:50:00.100 | 8:44:00.000 | 2014-07-30 00:22 | 1800 | 17 | 113.54 | 587.3 | 369.3 | 519.4 | 1.8 | 150.1 | 103 | 5.1 | 22.3 | 4.17 | 95.9 | 89.9 | 88.9 | 89.7 | 24.9 | 40 | 36.9 | 95.2 | 31.5 | 194.2 | 0.76591 | 89.8 | 1.504 | 0.000806 | 84 | 0.7658 | 9.447 | -0.00063 | 90.7 | 88.9 | -10.9 | -18.7 | 98.8 | 103
1049 | 395633 | OnTest | 0 | Test | 32:22:38.446 | 116558.446 | 8:44:30.000 | 8:50:30.100 | 8:44:30.000 | 2014-07-30 00:22 | 1800 | 17.7 | 114.21 | 589.9 | 369.1 | 519.3 | 1.8 | 150.2 | 102.9 | 5.1 | 22.4 | 4.16 | 96 | 89.9 | 89 | 89.7 | 24.5 | 40 | 38.4 | 95.2 | 31.3 | 194.5 | 0.76561 | 89.8 | 1.495 | 0.000807 | 84.1 | 0.7655 | 9.489 | -0.00063 | 90.7 | 88.9 | -10.9 | -18.6 | 98.8 | 103
1050 | 395934 | OnTest | 0 | Test | 32:23:08.446 | 116588.446 | 8:45:00.000 | 8:51:00.100 | 8:45:00.000 | 2014-07-30 00:23 | 1800 | 18 | 113.93 | 590.3 | 368.9 | 518.9 | 1.8 | 150 | 102.9 | 5.1 | 22.4 | 4.22 | 96 | 90 | 89 | 89.7 | 24.3 | 40 | 40 | 95.2 | 31.4 | 194.8 | 0.76628 | 89.8 | 1.496 | 0.000807 | 84 | 0.7661 | 9.395 | -0.00063 | 90.7 | 88.9 | -11 | -18.7 | 98.9 | 103.1
1051 | 396235 | OnTest | 0 | Test | 32:23:38.446 | 116618.446 | 8:45:30.000 | 8:51:30.100 | 8:45:30.000 | 2014-07-30 00:23 | 1800 | 17.7 | 113.69 | 588.7 | 369.2 | 519 | 1.8 | 149.8 | 103 | 5.1 | 22.5 | 4.22 | 96 | 90 | 89.1 | 89.7 | 24.3 | 40 | 41.3 | 95.2 | 31.6 | 195.3 | 0.765 | 89.8 | 1.495 | 0.000807 | 84 | 0.7649 | 9.576 | -0.00063 | 90.7 | 88.9 | -11 | -18.7 | 98.8 | 103.1
1052 | 396536 | OnTest | 0 | Test | 32:24:08.446 | 116648.446 | 8:46:00.000 | 8:52:00.100 | 8:46:00.000 | 2014-07-30 00:24 | 1800 | 18.5 | 115.85 | 591 | 369.3 | 519.4 | 1.8 | 150.1 | 102.6 | 5.1 | 22.6 | 4.27 | 96 | 90.1 | 89.1 | 89.8 | 24.5 | 39.9 | 42.4 | 95.2 | 31.3 | 195.8 | 0.76549 | 89.8 | 1.503 | 0.000807 | 84.1 | 0.7654 | 9.504 | -0.00063 | 90.8 | 88.9 | -10.8 | -18.6 | 98.8 | 103.1
1053 | 396837 | OnTest | 0 | Test | 32:24:38.446 | 116678.446 | 8:46:30.000 | 8:52:30.100 | 8:46:30.000 | 2014-07-30 00:24 | 1800 | 18 | 116.43 | 590.6 | 369.1 | 519.1 | 1.8 | 149.9 | 102.6 | 5.1 | 22.6 | 4.2 | 96 | 90.1 | 89.2 | 89.8 | 24.8 | 39.9 | 43.1 | 95.3 | 31.4 | 196.3 | 0.76451 | 89.9 | 1.498 | 0.000808 | 84.2 | 0.7644 | 9.639 | -0.00063 | 90.8 | 89 | -10.7 | -18.6 | 98.8 | 103
1054 | 397138 | OnTest | 0 | Test | 32:25:08.446 | 116708.446 | 8:47:00.000 | 8:53:00.100 | 8:47:00.000 | 2014-07-30 00:25 | 1800 | 18.1 | 116.19 | 590.9 | 368.7 | 518.4 | 1.8 | 149.7 | 102.7 | 5.1 | 22.5 | 4.19 | 96 | 90.2 | 89.2 | 89.8 | 25.1 | 39.7 | 44 | 95.3 | 31.2 | 196.8 | 0.76457 | 89.9 | 1.504 | 0.000807 | 84.1 | 0.7645 | 9.631 | -0.00063 | 90.8 | 89 | -10.9 | -18.6 | 98.8 | 103
1055 | 397439 | OnTest | 0 | Test | 32:25:38.446 | 116738.446 | 8:47:30.000 | 8:53:30.100 | 8:47:30.000 | 2014-07-30 00:25 | 1801 | 18.4 | 115.89 | 589.7 | 368.8 | 518.9 | 1.8 | 150.1 | 102.6 | 5.2 | 22.5 | 4.19 | 96 | 90.2 | 89.2 | 89.8 | 25.4 | 39.9 | 44.3 | 95.3 | 31.2 | 197.3 | 0.76438 | 89.9 | 1.498 | 0.000807 | 84.1 | 0.7643 | 9.657 | -0.00063 | 90.8 | 89 | -10.8 | -18.6 | 98.8 | 103
1056 | 397740 | OnTest | 0 | Test | 32:26:08.446 | 116768.446 | 8:48:00.000 | 8:54:00.100 | 8:48:00.000 | 2014-07-30 00:26 | 1800 | 18.6 | 115.37 | 589.5 | 368.5 | 518.2 | 1.8 | 149.8 | 102.6 | 5.2 | 22.4 | 4.25 | 96 | 90.2 | 89.2 | 89.9 | 25.8 | 39.8 | 44.7 | 95.3 | 31.3 | 197.6 | 0.76487 | 89.9 | 1.495 | 0.000809 | 84.3 | 0.7648 | 9.582 | -0.00063 | 90.9 | 89 | -10.7 | -18.5 | 98.8 | 103.1
1057 | 398041 | OnTest | 0 | Test | 32:26:38.446 | 116798.446 | 8:48:30.000 | 8:54:30.100 | 8:48:30.000 | 2014-07-30 00:26 | 1800 | 17.9 | 115.99 | 588.3 | 369.3 | 519.2 | 1.8 | 149.9 | 102.6 | 5.2 | 22.5 | 4.28 | 96 | 90.2 | 89.2 | 89.9 | 25.8 | 39.9 | 45.4 | 95.3 | 31.5 | 198 | 0.76445 | 90 | 1.51 | 0.000808 | 84.2 | 0.7644 | 9.638 | -0.00063 | 90.9 | 89.1 | -10.7 | -18.5 | 98.8 | 103.1
1058 | 398342 | OnTest | 0 | Test | 32:27:08.446 | 116828.446 | 8:49:00.000 | 8:55:00.100 | 8:49:00.000 | 2014-07-30 00:27 | 1800 | 19.3 | 115.38 | 591.9 | 368.7 | 518.5 | 1.8 | 149.7 | 102.7 | 5.2 | 22.5 | 4.23 | 96 | 90.2 | 89.2 | 89.9 | 25.5 | 39.9 | 43.8 | 95.3 | 31.7 | 198 | 0.76396 | 90 | 1.508 | 0.000808 | 84.2 | 0.764 | 9.703 | -0.00063 | 90.9 | 89.2 | -10.7 | -18.5 | 98.8 | 103
1059 | 398643 | OnTest | 0 | Test | 32:27:38.446 | 116858.446 | 8:49:30.000 | 8:55:30.100 | 8:49:30.000 | 2014-07-30 00:27 | 1800 | 18.2 | 114.06 | 587.8 | 368.7 | 518.5 | 1.8 | 149.8 | 102.6 | 5.3 | 22.4 | 4.23 | 96 | 90.1 | 89.1 | 89.9 | 25.1 | 39.9 | 40.9 | 95.4 | 31.6 | 197.7 | 0.76445 | 89.9 | 1.506 | 0.000808 | 84.2 | 0.7644 | 9.643 | -0.00063 | 90.8 | 89 | -10.8 | -18.5 | 98.8 | 103.1
1060 | 398944 | OnTest | 0 | Test | 32:28:08.446 | 116888.446 | 8:50:00.000 | 8:56:00.100 | 8:50:00.000 | 2014-07-30 00:28 | 1800 | 18.4 | 114.53 | 589.3 | 368.6 | 518.3 | 1.8 | 149.7 | 102.8 | 5.3 | 22.5 | 4.13 | 96 | 90 | 89 | 89.9 | 24.6 | 40 | 39.1 | 95.4 | 31.6 | 197.1 | 0.76469 | 90 | 1.503 | 0.000807 | 84.1 | 0.7647 | 9.605 | -0.00063 | 90.9 | 89 | -10.8 | -18.6 | 98.8 | 102.9
1061 | 399245 | OnTest | 0 | Test | 32:28:38.446 | 116918.446 | 8:50:30.000 | 8:56:30.100 | 8:50:30.000 | 2014-07-30 00:28 | 1800 | 17.7 | 112.71 | 588.8 | 369 | 518.9 | 1.8 | 149.9 | 102.6 | 5.2 | 22.4 | 4.19 | 95.9 | 90 | 89 | 89.9 | 24.4 | 39.8 | 38 | 95.4 | 31.3 | 196.6 | 0.76371 | 90 | 1.502 | 0.000808 | 84.3 | 0.7637 | 9.746 | -0.00063 | 90.9 | 89 | -10.7 | -18.5 | 98.8 | 103
1062 | 399546 | OnTest | 0 | Test | 32:29:08.446 | 116948.446 | 8:51:00.000 | 8:57:00.100 | 8:51:00.000 | 2014-07-30 00:29 | 1800 | 19.2 | 113.78 | 590.5 | 368.6 | 518.5 | 1.8 | 149.9 | 102.9 | 5.2 | 22.3 | 4.21 | 95.9 | 89.9 | 88.9 | 89.9 | 24.3 | 40 | 37.1 | 95.3 | 31.4 | 196 | 0.76322 | 90 | 1.506 | 0.000806 | 84 | 0.7632 | 9.81 | -0.00063 | 91 | 89.1 | -11 | -18.7 | 98.8 | 103.1
1063 | 399847 | OnTest | 0 | Test | 32:29:38.446 | 116978.446 | 8:51:30.000 | 8:57:30.100 | 8:51:30.000 | 2014-07-30 00:29 | 1800 | 19.2 | 113.87 | 589.8 | 368.8 | 518.7 | 1.8 | 149.9 | 102.8 | 5.2 | 22.3 | 4.22 | 95.9 | 89.8 | 88.8 | 89.9 | 24.4 | 40 | 36.3 | 95.3 | 31.6 | 195.4 | 0.76347 | 90 | 1.502 | 0.000806 | 84 | 0.7635 | 9.774 | -0.00063 | 90.9 | 89.2 | -11 | -18.7 | 98.8 | 103.1
1064 | 400148 | OnTest | 0 | Test | 32:30:08.446 | 117008.446 | 8:52:00.000 | 8:58:00.100 | 8:52:00.000 | 2014-07-30 00:30 | 1800 | 19.2 | 111.71 | 590 | 368.7 | 518.4 | 1.8 | 149.8 | 102.9 | 5.2 | 22.2 | 4.24 | 95.9 | 89.8 | 88.8 | 89.9 | 24.6 | 40 | 36.3 | 95.3 | 31.6 | 195 | 0.76383 | 90 | 1.505 | 0.000806 | 84 | 0.7638 | 9.728 | -0.00063 | 90.9 | 89.1 | -11 | -18.8 | 98.8 | 103.1
1065 | 400449 | OnTest | 0 | Test | 32:30:38.446 | 117038.446 | 8:52:30.000 | 8:58:30.100 | 8:52:30.000 | 2014-07-30 00:30 | 1800 | 20 | 113.07 | 592.5 | 368.9 | 518.6 | 1.8 | 149.8 | 103 | 5.2 | 22.2 | 4.28 | 95.9 | 89.8 | 88.8 | 89.9 | 24.9 | 39.9 | 36.1 | 95.3 | 31.2 | 194.7 | 0.76341 | 90.1 | 1.502 | 0.000805 | 84 | 0.7635 | 9.778 | -0.00063 | 91 | 89.2 | -11 | -18.7 | 98.8 | 103.1
1066 | 400750 | OnTest | 0 | Test | 32:31:08.446 | 117068.446 | 8:53:00.000 | 8:59:00.100 | 8:53:00.000 | 2014-07-30 00:31 | 1800 | 19 | 113.98 | 591.8 | 369 | 519 | 1.8 | 150 | 102.8 | 5.2 | 22 | 4.21 | 95.9 | 89.9 | 88.9 | 90 | 25.3 | 39.9 | 35.9 | 95.3 | 31.4 | 194.4 | 0.76396 | 90 | 1.504 | 0.000806 | 84 | 0.764 | 9.704 | -0.00063 | 90.9 | 89.2 | -10.9 | -18.7 | 98.8 | 103
1067 | 401051 | OnTest | 0 | Test | 32:31:38.446 | 117098.446 | 8:53:30.000 | 8:59:30.100 | 8:53:30.000 | 2014-07-30 00:31 | 1800 | 19 | 116.1 | 589.8 | 368.5 | 518.4 | 1.8 | 149.9 | 102.9 | 5.2 | 21.9 | 4.21 | 95.9 | 89.9 | 88.9 | 90 | 25.7 | 39.9 | 35.7 | 95.4 | 31.2 | 194.2 | 0.76414 | 90.1 | 1.509 | 0.000805 | 84 | 0.7642 | 9.674 | -0.00063 | 91 | 89.2 | -11 | -18.8 | 98.8 | 103.1
1068 | 401352 | OnTest | 0 | Test | 32:32:08.446 | 117128.446 | 8:54:00.000 | 9:00:00.100 | 8:54:00.000 | 2014-07-30 00:32 | 1800 | 19.1 | 117.34 | 589.2 | 368.7 | 518.5 | 1.8 | 149.8 | 102.7 | 5.2 | 22 | 4.22 | 95.9 | 89.9 | 88.9 | 90 | 25.9 | 39.9 | 36.2 | 95.4 | 31.9 | 194.1 | 0.76408 | 90 | 1.505 | 0.000805 | 83.9 | 0.7641 | 9.691 | -0.00063 | 90.9 | 89.1 | -11 | -18.7 | 98.7 | 102.9
1069 | 401653 | OnTest | 0 | Test | 32:32:38.446 | 117158.446 | 8:54:30.000 | 9:00:30.100 | 8:54:30.000 | 2014-07-30 00:32 | 1799 | 19.1 | 116.51 | 590 | 368.7 | 518.7 | 1.8 | 150 | 102.7 | 5.1 | 22.2 | 4.26 | 95.9 | 89.9 | 88.9 | 90 | 25.6 | 39.9 | 37.7 | 95.4 | 31.7 | 194.4 | 0.76377 | 90.1 | 1.504 | 0.000806 | 84 | 0.7639 | 9.723 | -0.00063 | 91 | 89.3 | -10.9 | -18.7 | 98.8 | 103.1
1070 | 401954 | OnTest | 0 | Test | 32:33:08.446 | 117188.446 | 8:55:00.000 | 9:01:00.100 | 8:55:00.000 | 2014-07-30 00:33 | 1800 | 19.2 | 116.02 | 591.9 | 368.6 | 518.5 | 1.8 | 149.9 | 102.7 | 5.1 | 22.4 | 4.14 | 96 | 89.9 | 89 | 90 | 25.2 | 39.9 | 39.2 | 95.4 | 31.3 | 194.8 | 0.76292 | 90 | 1.492 | 0.000807 | 84.1 | 0.7629 | 9.854 | -0.00063 | 90.9 | 89.1 | -10.9 | -18.7 | 98.8 | 103
1071 | 402255 | OnTest | 0 | Test | 32:33:38.446 | 117218.446 | 8:55:30.000 | 9:01:30.100 | 8:55:30.000 | 2014-07-30 00:33 | 1800 | 19.9 | 114.65 | 586.5 | 368.6 | 518.6 | 1.8 | 150 | 102.6 | 5.1 | 22.5 | 4.16 | 96 | 90 | 89 | 90 | 24.8 | 40 | 40.7 | 95.4 | 31.5 | 195.3 | 0.76353 | 90.1 | 1.505 | 0.000805 | 83.9 | 0.7636 | 9.756 | -0.00063 | 91 | 89.3 | -11.1 | -18.9 | 98.9 | 103
1072 | 402556 | OnTest | 0 | Test | 32:34:08.446 | 117248.446 | 8:56:00.000 | 9:02:00.100 | 8:56:00.000 | 2014-07-30 00:34 | 1800 | 20.1 | 113.44 | 589.9 | 368.5 | 518.4 | 1.8 | 149.9 | 102.9 | 5.1 | 22.6 | 4.26 | 96 | 90 | 89 | 90.1 | 24.5 | 39.9 | 41.9 | 95.4 | 31.5 | 195.9 | 0.76341 | 90.1 | 1.503 | 0.000808 | 84.2 | 0.7635 | 9.775 | -0.00063 | 91 | 89.3 | -10.8 | -18.6 | 98.9 | 103.2
1073 | 402857 | OnTest | 0 | Test | 32:34:38.446 | 117278.446 | 8:56:30.000 | 9:02:30.100 | 8:56:30.000 | 2014-07-30 00:34 | 1800 | 19.3 | 114.15 | 590.5 | 368.4 | 518.4 | 1.8 | 150 | 102.6 | 5.1 | 22.6 | 4.11 | 96 | 90.1 | 89.1 | 90.1 | 24.3 | 39.9 | 42.2 | 95.4 | 31.6 | 196.4 | 0.76212 | 90 | 1.503 | 0.000807 | 84.1 | 0.7621 | 9.968 | -0.00063 | 91 | 89.1 | -10.8 | -18.5 | 98.8 | 102.9
1074 | 403158 | OnTest | 0 | Test | 32:35:08.446 | 117308.446 | 8:57:00.000 | 9:03:00.100 | 8:57:00.000 | 2014-07-30 00:35 | 1800 | 19.8 | 112.92 | 589.5 | 368.1 | 518 | 1.8 | 149.9 | 102.7 | 5.1 | 22.6 | 4.07 | 96 | 90.1 | 89.1 | 90.1 | 24.4 | 40 | 43.1 | 95.5 | 31.8 | 196.8 | 0.76285 | 90.2 | 1.495 | 0.000805 | 84 | 0.763 | 9.85 | -0.00063 | 91.1 | 89.3 | -11 | -18.7 | 98.8 | 102.9
1075 | 403459 | OnTest | 0 | Test | 32:35:38.446 | 117338.446 | 8:57:30.000 | 9:03:30.100 | 8:57:30.000 | 2014-07-30 00:35 | 1800 | 21.1 | 113.05 | 587.6 | 368.3 | 518.2 | 1.8 | 149.8 | 102.7 | 5.1 | 22.6 | 4.16 | 96 | 90.2 | 89.2 | 90.2 | 24.5 | 40 | 43.6 | 95.5 | 32 | 197.3 | 0.76273 | 90.2 | 1.507 | 0.000805 | 84 | 0.7628 | 9.869 | -0.00063 | 91.1 | 89.3 | -10.9 | -18.7 | 98.8 | 103
1076 | 403760 | OnTest | 0 | Test | 32:36:08.446 | 117368.446 | 8:58:00.000 | 9:04:00.100 | 8:58:00.000 | 2014-07-30 00:36 | 1800 | 21.1 | 113.2 | 590.6 | 368 | 518 | 1.8 | 150 | 102.5 | 5.2 | 22.6 | 4.12 | 96 | 90.2 | 89.2 | 90.2 | 24.8 | 39.9 | 43.9 | 95.6 | 31.9 | 197.7 | 0.76292 | 90.2 | 1.506 | 0.000806 | 84 | 0.763 | 9.84 | -0.00063 | 91.1 | 89.3 | -10.8 | -18.6 | 98.7 | 102.9
1077 | 404061 | OnTest | 0 | Test | 32:36:38.446 | 117398.446 | 8:58:30.000 | 9:04:30.100 | 8:58:30.000 | 2014-07-30 00:36 | 1800 | 21 | 112.79 | 589 | 368.1 | 518.1 | 1.8 | 150 | 102.4 | 5.2 | 22.5 | 4.09 | 96 | 90.2 | 89.2 | 90.2 | 25.2 | 39.9 | 45.5 | 95.6 | 31.5 | 198.1 | 0.76298 | 90.1 | 1.502 | 0.000806 | 84 | 0.7631 | 9.837 | -0.00063 | 91.1 | 89.2 | -11 | -18.7 | 98.8 | 102.9
1078 | 404362 | OnTest | 0 | Test | 32:37:08.446 | 117428.446 | 8:59:00.000 | 9:05:00.100 | 8:59:00.000 | 2014-07-30 00:37 | 1800 | 19.8 | 113.63 | 590.1 | 367.8 | 517.4 | 1.8 | 149.6 | 102.5 | 5.2 | 22.5 | 4.09 | 96 | 90.2 | 89.2 | 90.2 | 25.5 | 40 | 45.4 | 95.6 | 31.8 | 198.4 | 0.76316 | 90.2 | 1.502 | 0.000805 | 84 | 0.7633 | 9.806 | -0.00063 | 91.1 | 89.2 | -11.1 | -18.8 | 98.9 | 103
1079 | 404663 | OnTest | 0 | Test | 32:37:38.446 | 117458.446 | 8:59:30.000 | 9:05:30.100 | 8:59:30.000 | 2014-07-30 00:37 | 1800 | 21.4 | 113.51 | 590.7 | 368.1 | 517.9 | 1.8 | 149.8 | 102.6 | 5.2 | 22.3 | 4.14 | 96 | 90.2 | 89.2 | 90.2 | 25.8 | 40.1 | 44 | 95.6 | 31.5 | 198.5 | 0.76279 | 90.2 | 1.508 | 0.000806 | 84.1 | 0.7629 | 9.859 | -0.00063 | 91.1 | 89.3 | -10.9 | -18.6 | 98.8 | 103
1080 | 404964 | OnTest | 0 | Test | 32:38:08.446 | 117488.446 | 9:00:00.000 | 9:06:00.100 | 9:00:00.000 | 2014-07-30 00:38 | 1800 | 20.8 | 112.31 | 589.8 | 368.2 | 518 | 1.8 | 149.8 | 102.7 | 5.3 | 22.3 | 4.18 | 96 | 90.2 | 89.1 | 90.3 | 25.7 | 40 | 41.7 | 95.6 | 31.2 | 198.1 | 0.76353 | 90.1 | 1.508 | 0.000806 | 84 | 0.7636 | 9.756 | -0.00063 | 91.1 | 89.2 | -10.9 | -18.7 | 98.8 | 103
1081 | 405265 | OnTest | 0 | Test | 32:38:38.446 | 117518.446 | 9:00:30.000 | 9:06:30.100 | 9:00:30.000 | 2014-07-30 00:38 | 1800 | 21.6 | 113.14 | 590.8 | 368.1 | 517.8 | 1.8 | 149.8 | 102.5 | 5.3 | 22.4 | 4.22 | 95.9 | 90.1 | 89.1 | 90.2 | 25.3 | 40.1 | 39.6 | 95.6 | 31 | 197.4 | 0.76212 | 90.2 | 1.498 | 0.000805 | 83.9 | 0.7622 | 9.955 | -0.00063 | 91.1 | 89.3 | -11 | -18.8 | 98.8 | 103
1082 | 405566 | OnTest | 0 | Test | 32:39:08.446 | 117548.446 | 9:01:00.000 | 9:07:00.100 | 9:01:00.000 | 2014-07-30 00:39 | 1800 | 21.9 | 112.85 | 589.5 | 368.2 | 518 | 1.8 | 149.8 | 102.7 | 5.3 | 22.3 | 4.24 | 95.9 | 90 | 89 | 90.2 | 24.9 | 40 | 38.3 | 95.7 | 30.9 | 196.8 | 0.76334 | 90.1 | 1.505 | 0.000804 | 83.8 | 0.7634 | 9.785 | -0.00063 | 91 | 89.2 | -11.1 | -18.9 | 98.8 | 103.1
1083 | 405867 | OnTest | 0 | Test | 32:39:38.446 | 117578.446 | 9:01:30.000 | 9:07:30.100 | 9:01:30.000 | 2014-07-30 00:39 | 1800 | 21.1 | 113.43 | 589.2 | 368.2 | 518.1 | 1.8 | 150 | 102.6 | 5.2 | 22.4 | 4.22 | 95.9 | 90 | 89 | 90.2 | 24.5 | 40 | 37.5 | 95.6 | 31.2 | 196.2 | 0.76285 | 90.1 | 1.5 | 0.000806 | 84.1 | 0.7629 | 9.855 | -0.00063 | 91 | 89.2 | -10.9 | -18.6 | 98.8 | 103
1084 | 406168 | OnTest | 0 | Test | 32:40:08.446 | 117608.446 | 9:02:00.000 | 9:08:00.100 | 9:02:00.000 | 2014-07-30 00:40 | 1800 | 22.2 | 114.39 | 590.3 | 368.4 | 518.5 | 1.8 | 150.1 | 102.8 | 5.2 | 22.5 | 4.2 | 96 | 89.9 | 88.9 | 90.2 | 24.4 | 40.1 | 36.9 | 95.6 | 31 | 195.6 | 0.76285 | 90.1 | 1.5 | 0.000807 | 84.1 | 0.7629 | 9.861 | -0.00063 | 91 | 89.1 | -10.9 | -18.6 | 98.8 | 103
1085 | 406469 | OnTest | 0 | Test | 32:40:38.446 | 117638.446 | 9:02:30.000 | 9:08:30.100 | 9:02:30.000 | 2014-07-30 00:40 | 1800 | 22.1 | 114.28 | 589.9 | 368.7 | 518.5 | 1.8 | 149.8 | 102.7 | 5.2 | 23.1 | 4.25 | 96.4 | 89.8 | 88.8 | 90.1 | 24.4 | 40 | 36.4 | 95.6 | 31.5 | 195 | 0.76334 | 90 | 1.497 | 0.000805 | 83.9 | 0.7634 | 9.792 | -0.00063 | 91 | 89.1 | -11 | -18.7 | 98.8 | 103
1086 | 406770 | OnTest | 0 | Test | 32:41:08.446 | 117668.446 | 9:03:00.000 | 9:09:00.100 | 9:03:00.000 | 2014-07-30 00:41 | 1800 | 22.5 | 114.67 | 591 | 368.4 | 518.2 | 1.8 | 149.8 | 102.7 | 5.2 | 22.9 | 4.23 | 96.4 | 89.8 | 88.8 | 90.1 | 24.5 | 40 | 36.1 | 95.5 | 31.2 | 194.6 | 0.76206 | 90.1 | 1.501 | 0.000806 | 84 | 0.7621 | 9.975 | -0.00063 | 91 | 89.2 | -11 | -18.7 | 98.8 | 103.1
1087 | 407071 | OnTest | 0 | Test | 32:41:38.446 | 117698.446 | 9:03:30.000 | 9:09:30.100 | 9:03:30.000 | 2014-07-30 00:41 | 1800 | 23 | 113.63 | 589.3 | 368.3 | 518.3 | 1.8 | 150 | 102.8 | 5.2 | 22.8 | 4.18 | 96.3 | 89.8 | 88.8 | 90.1 | 24.7 | 39.9 | 35.9 | 95.5 | 31.3 | 194.2 | 0.76298 | 90 | 1.498 | 0.000805 | 83.9 | 0.763 | 9.846 | -0.00063 | 90.9 | 89.1 | -11.1 | -18.8 | 98.8 | 103
1088 | 407372 | OnTest | 0 | Test | 32:42:08.446 | 117728.446 | 9:04:00.000 | 9:10:00.100 | 9:04:00.000 | 2014-07-30 00:42 | 1800 | 22.7 | 113.25 | 581.6 | 368.7 | 518.7 | 1.8 | 149.9 | 102.8 | 5.2 | 22.6 | 4.27 | 96.3 | 89.8 | 88.8 | 90 | 25 | 40 | 35.9 | 95.5 | 31.2 | 193.9 | 0.76334 | 89.9 | 1.486 | 0.000806 | 83.9 | 0.7633 | 9.801 | -0.00063 | 90.9 | 89 | -11 | -18.7 | 98.8 | 103.1
1089 | 407673 | OnTest | 0 | Test | 32:42:38.446 | 117758.446 | 9:04:30.000 | 9:10:30.100 | 9:04:30.000 | 2014-07-30 00:42 | 1800 | 23 | 114.63 | 589.7 | 368.2 | 517.9 | 1.8 | 149.7 | 102.5 | 5.2 | 22.6 | 4.18 | 96.2 | 89.8 | 88.8 | 90 | 25.4 | 40 | 35.9 | 95.4 | 31.6 | 193.7 | 0.76438 | 89.9 | 1.499 | 0.000805 | 83.9 | 0.7643 | 9.654 | -0.00063 | 90.8 | 89 | -11 | -18.8 | 98.8 | 103
1090 | 407974 | OnTest | 0 | Test | 32:43:08.446 | 117788.446 | 9:05:00.000 | 9:11:00.100 | 9:05:00.000 | 2014-07-30 00:43 | 1800 | 22.6 | 112.05 | 589.3 | 368.2 | 517.9 | 1.8 | 149.7 | 102.7 | 5.1 | 22.5 | 4.14 | 96.2 | 89.9 | 88.9 | 90 | 25.7 | 40 | 36.9 | 95.5 | 31.5 | 193.8 | 0.76304 | 89.9 | 1.494 | 0.000805 | 83.9 | 0.763 | 9.845 | -0.00063 | 90.9 | 89 | -11.1 | -18.8 | 98.8 | 103
1091 | 408275 | OnTest | 0 | Test | 32:43:38.446 | 117818.446 | 9:05:30.000 | 9:11:30.100 | 9:05:30.000 | 2014-07-30 00:43 | 1800 | 22.8 | 114.03 | 590.4 | 368.6 | 518.6 | 1.8 | 150 | 102.9 | 5.1 | 22.7 | 4.11 | 96.2 | 89.9 | 88.9 | 90 | 25.8 | 40 | 38.5 | 95.4 | 31 | 194.1 | 0.76334 | 90 | 1.501 | 0.000805 | 84 | 0.7633 | 9.799 | -0.00063 | 90.9 | 89 | -11 | -18.7 | 98.8 | 102.9
1092 | 408576 | OnTest | 0 | Test | 32:44:08.446 | 117848.446 | 9:06:00.000 | 9:12:00.100 | 9:06:00.000 | 2014-07-30 00:44 | 1800 | 24 | 114.57 | 589.3 | 368.3 | 517.9 | 1.8 | 149.7 | 102.8 | 5.1 | 22.7 | 4.2 | 96.2 | 90 | 89 | 90.1 | 25.5 | 39.9 | 40.1 | 95.4 | 31 | 194.7 | 0.76322 | 90 | 1.506 | 0.000805 | 83.9 | 0.7632 | 9.815 | -0.00063 | 90.9 | 89.1 | -11.1 | -18.8 | 98.8 | 103
1093 | 408877 | OnTest | 0 | Test | 32:44:38.446 | 117878.446 | 9:06:30.000 | 9:12:30.100 | 9:06:30.000 | 2014-07-30 00:44 | 1800 | 22.9 | 114.34 | 592.7 | 368.4 | 518.3 | 1.8 | 149.9 | 102.9 | 5.1 | 22.8 | 4.14 | 96.2 | 90 | 89 | 90.1 | 25.1 | 40 | 41.6 | 95.5 | 30.9 | 195.3 | 0.76377 | 90.1 | 1.504 | 0.000804 | 83.8 | 0.7638 | 9.728 | -0.00063 | 90.9 | 89.2 | -11.1 | -18.9 | 98.8 | 103
1094 | 409178 | OnTest | 0 | Test | 32:45:08.446 | 117908.446 | 9:07:00.000 | 9:13:00.100 | 9:07:00.000 | 2014-07-30 00:45 | 1800 | 25 | 114.6 | 589.8 | 368.3 | 518.3 | 1.8 | 150 | 102.8 | 5.1 | 22.9 | 4.12 | 96.2 | 90 | 89 | 90.1 | 24.7 | 39.9 | 42.6 | 95.5 | 31.1 | 195.8 | 0.76341 | 90 | 1.498 | 0.000805 | 83.9 | 0.7634 | 9.79 | -0.00063 | 90.9 | 89 | -11 | -18.8 | 98.8 | 102.9
1095 | 409479 | OnTest | 0 | Test | 32:45:38.446 | 117938.446 | 9:07:30.000 | 9:13:30.100 | 9:07:30.000 | 2014-07-30 00:45 | 1800 | 24.6 | 113.66 | 590.7 | 368.4 | 518.3 | 1.8 | 149.8 | 102.6 | 5.1 | 22.9 | 4.14 | 96.2 | 90.1 | 89.1 | 90.1 | 24.4 | 39.9 | 42.9 | 95.5 | 30.8 | 196.3 | 0.7631 | 90.1 | 1.503 | 0.000804 | 83.9 | 0.7631 | 9.826 | -0.00063 | 91 | 89.1 | -11.1 | -18.8 | 98.8 | 103
1096 | 409780 | OnTest | 0 | Test | 32:46:08.446 | 117968.446 | 9:08:00.000 | 9:14:00.100 | 9:08:00.000 | 2014-07-30 00:46 | 1800 | 24 | 113.6 | 589.1 | 368.3 | 518.2 | 1.8 | 149.8 | 102.6 | 5.2 | 22.9 | 4.1 | 96.2 | 90.1 | 89.1 | 90.1 | 24.3 | 39.9 | 43.7 | 95.5 | 31.5 | 196.9 | 0.7631 | 90.1 | 1.498 | 0.000804 | 83.8 | 0.7631 | 9.825 | -0.00063 | 90.9 | 89.2 | -11.2 | -18.9 | 98.8 | 102.9
1097 | 410081 | OnTest | 0 | Test | 32:46:38.446 | 117998.446 | 9:08:30.000 | 9:14:30.100 | 9:08:30.000 | 2014-07-30 00:46 | 1800 | 25.1 | 116.08 | 586.2 | 368.2 | 517.8 | 1.8 | 149.6 | 102.7 | 5.2 | 23 | 4.09 | 96.2 | 90.1 | 89.1 | 90.1 | 24.3 | 39.9 | 44 | 95.6 | 31.3 | 197.4 | 0.76359 | 90 | 1.503 | 0.000805 | 83.9 | 0.7636 | 9.758 | -0.00063 | 90.9 | 89.1 | -11 | -18.8 | 98.8 | 102.9
1098 | 410382 | OnTest | 0 | Test | 32:47:08.446 | 118028.446 | 9:09:00.000 | 9:15:00.100 | 9:09:00.000 | 2014-07-30 00:47 | 1800 | 23.9 | 116.15 | 589.8 | 368.2 | 517.8 | 1.8 | 149.5 | 102.6 | 5.2 | 22.9 | 4.09 | 96.2 | 90.1 | 89.1 | 90.2 | 24.5 | 40 | 44.4 | 95.6 | 31 | 197.8 | 0.76206 | 90 | 1.491 | 0.000805 | 84 | 0.7621 | 9.977 | -0.00063 | 91 | 89.1 | -11 | -18.7 | 98.8 | 102.9
1099 | 410683 | OnTest | 0 | Test | 32:47:38.446 | 118058.446 | 9:09:30.000 | 9:15:30.100 | 9:09:30.000 | 2014-07-30 00:47 | 1800 | 24 | 116.08 | 590.1 | 368.2 | 518 | 1.8 | 149.8 | 102.7 | 5.2 | 22.9 | 4.1 | 96.2 | 90.2 | 89.2 | 90.2 | 24.7 | 39.9 | 44.5 | 95.6 | 31 | 198.1 | 0.76334 | 90 | 1.484 | 0.000806 | 84 | 0.7634 | 9.791 | -0.00063 | 91 | 89.1 | -11 | -18.7 | 98.8 | 102.9
1100 | 410984 | OnTest | 0 | Test | 32:48:08.446 | 118088.446 | 9:10:00.000 | 9:16:00.100 | 9:10:00.000 | 2014-07-30 00:48 | 1800 | 23.9 | 115.27 | 593 | 368.1 | 517.8 | 1.8 | 149.6 | 102.7 | 5.2 | 22.7 | 4.17 | 96.1 | 90.2 | 89.2 | 90.2 | 25.1 | 40 | 45 | 95.6 | 31.5 | 198.4 | 0.76285 | 90.1 | 1.499 | 0.000806 | 84 | 0.7629 | 9.861 | -0.00063 | 91 | 89.1 | -10.9 | -18.6 | 98.8 | 103
1101 | 411285 | OnTest | 0 | Test | 32:48:38.446 | 118118.446 | 9:10:30.000 | 9:16:30.100 | 9:10:30.000 | 2014-07-30 00:48 | 1800 | 23.9 | 113.7 | 589.6 | 368.5 | 518.3 | 1.8 | 149.8 | 102.6 | 5.2 | 22.5 | 4.16 | 96.1 | 90.1 | 89.1 | 90.2 | 25.5 | 40 | 42.9 | 95.6 | 31.3 | 198.3 | 0.76279 | 90.1 | 1.506 | 0.000807 | 84.1 | 0.7628 | 9.867 | -0.00063 | 91 | 89.2 | -10.8 | -18.5 | 98.8 | 103
1102 | 411586 | OnTest | 0 | Test | 32:49:08.446 | 118148.446 | 9:11:00.000 | 9:17:00.100 | 9:11:00.000 | 2014-07-30 00:49 | 1800 | 24.2 | 114.45 | 589.8 | 367.9 | 517.7 | 1.8 | 149.7 | 102.6 | 5.3 | 22.4 | 4.14 | 96 | 90.1 | 89.1 | 90.2 | 25.9 | 39.9 | 40.5 | 95.6 | 31 | 197.8 | 0.76237 | 90.1 | 1.492 | 0.000805 | 84 | 0.7624 | 9.93 | -0.00063 | 91 | 89.2 | -11 | -18.7 | 98.8 | 103
1103 | 411887 | OnTest | 0 | Test | 32:49:38.446 | 118178.446 | 9:11:30.000 | 9:17:30.100 | 9:11:30.000 | 2014-07-30 00:49 | 1800 | 25.3 | 109.55 | 588.6 | 368.2 | 518.1 | 1.8 | 149.9 | 102.6 | 5.3 | 22.2 | 4.12 | 96 | 90 | 89 | 90.1 | 25.9 | 40 | 38.8 | 95.6 | 31.2 | 197.2 | 0.76359 | 90 | 1.497 | 0.000806 | 84 | 0.7636 | 9.761 | -0.00063 | 90.9 | 89.1 | -11 | -18.7 | 98.8 | 103
1104 | 412188 | OnTest | 0 | Test | 32:50:08.446 | 118208.446 | 9:12:00.000 | 9:18:00.100 | 9:12:00.000 | 2014-07-30 00:50 | 1800 | 25.4 | 113.69 | 590.2 | 368.7 | 518.5 | 1.8 | 149.8 | 102.6 | 5.3 | 22.3 | 4.19 | 96 | 90 | 89 | 90 | 25.6 | 40.1 | 37.6 | 95.5 | 31.2 | 196.6 | 0.76408 | 90 | 1.5 | 0.000807 | 84.1 | 0.764 | 9.694 | -0.00063 | 90.9 | 89 | -10.8 | -18.5 | 98.8 | 103
1105 | 412489 | OnTest | 0 | Test | 32:50:38.446 | 118238.446 | 9:12:30.000 | 9:18:30.100 | 9:12:30.000 | 2014-07-30 00:50 | 1800 | 24.9 | 114.77 | 590.1 | 368.6 | 518.2 | 1.8 | 149.6 | 102.8 | 5.2 | 22.3 | 4.21 | 96 | 89.9 | 88.9 | 90 | 25.2 | 40.1 | 36.9 | 95.5 | 31.3 | 196 | 0.76402 | 89.9 | 1.499 | 0.000806 | 84 | 0.764 | 9.705 | -0.00063 | 90.8 | 89 | -10.9 | -18.7 | 98.8 | 103
1106 | 412790 | OnTest | 0 | Test | 32:51:08.446 | 118268.446 | 9:13:00.000 | 9:19:00.100 | 9:13:00.000 | 2014-07-30 00:51 | 1800 | 25.7 | 113.88 | 590 | 368.9 | 518.8 | 1.8 | 149.9 | 102.9 | 5.2 | 22.4 | 4.22 | 96 | 89.8 | 88.8 | 89.9 | 24.7 | 40.1 | 36.6 | 95.4 | 31.1 | 195.5 | 0.76383 | 89.9 | 1.501 | 0.000806 | 84 | 0.7638 | 9.732 | -0.00063 | 90.8 | 89 | -10.9 | -18.7 | 98.8 | 103
1107 | 413091 | OnTest | 0 | Test | 32:51:38.446 | 118298.446 | 9:13:30.000 | 9:19:30.100 | 9:13:30.000 | 2014-07-30 00:51 | 1800 | 24.5 | 114.13 | 590.3 | 369 | 518.9 | 1.8 | 149.9 | 102.7 | 5.2 | 22.3 | 4.23 | 96 | 89.8 | 88.8 | 89.9 | 24.4 | 40.1 | 36.5 | 95.4 | 31.1 | 195 | 0.76408 | 89.9 | 1.499 | 0.000807 | 84 | 0.764 | 9.701 | -0.00063 | 90.8 | 89 | -10.9 | -18.6 | 98.8 | 103
1108 | 413392 | OnTest | 0 | Test | 32:52:08.446 | 118328.446 | 9:14:00.000 | 9:20:00.100 | 9:14:00.000 | 2014-07-30 00:52 | 1800 | 25.2 | 113.32 | 589.9 | 368.6 | 518.2 | 1.8 | 149.6 | 102.8 | 5.2 | 22.3 | 4.2 | 96 | 89.8 | 88.8 | 89.9 | 24.3 | 40.1 | 36.1 | 95.4 | 31.1 | 194.6 | 0.7639 | 89.9 | 1.5 | 0.000806 | 83.9 | 0.7638 | 9.728 | -0.00063 | 90.8 | 89 | -11 | -18.7 | 98.8 | 103
1109 | 413693 | OnTest | 0 | Test | 32:52:38.446 | 118358.446 | 9:14:30.000 | 9:20:30.100 | 9:14:30.000 | 2014-07-30 00:52 | 1800 | 25.8 | 112.75 | 589.5 | 368.8 | 518.7 | 1.7 | 149.9 | 102.9 | 5.2 | 22.3 | 4.23 | 96 | 89.8 | 88.8 | 89.8 | 24.3 | 40.1 | 36.1 | 95.3 | 31.3 | 194.2 | 0.76426 | 89.9 | 1.499 | 0.000805 | 83.9 | 0.7642 | 9.674 | -0.00063 | 90.8 | 89 | -10.9 | -18.8 | 98.8 | 103
1110 | 413994 | OnTest | 0 | Test | 32:53:08.446 | 118388.446 | 9:15:00.000 | 9:21:00.100 | 9:15:00.000 | 2014-07-30 00:53 | 1800 | 24.3 | 113.07 | 590.4 | 368.8 | 518.4 | 1.7 | 149.7 | 102.9 | 5.2 | 22.2 | 4.23 | 96 | 89.8 | 88.8 | 89.8 | 24.5 | 40.2 | 35.9 | 95.3 | 31.2 | 194 | 0.76273 | 89.9 | 1.496 | 0.000806 | 84 | 0.7627 | 9.893 | -0.00063 | 90.7 | 89 | -10.9 | -18.6 | 98.8 | 103
1111 | 414295 | OnTest | 0 | Test | 32:53:38.446 | 118418.446 | 9:15:30.000 | 9:21:30.100 | 9:15:30.000 | 2014-07-30 00:53 | 1800 | 23.8 | 112.26 | 591.6 | 369 | 518.7 | 1.7 | 149.8 | 102.8 | 5.2 | 22.2 | 4.24 | 96 | 89.8 | 88.8 | 89.8 | 24.8 | 40.1 | 36.3 | 95.3 | 30.9 | 193.8 | 0.76426 | 89.8 | 1.493 | 0.000805 | 83.9 | 0.7642 | 9.679 | -0.00063 | 90.7 | 89 | -11.1 | -18.8 | 98.8 | 103.1
1112 | 414596 | OnTest | 0 | Test | 32:54:08.446 | 118448.446 | 9:16:00.000 | 9:22:00.100 | 9:16:00.000 | 2014-07-30 00:54 | 1800 | 24.9 | 111.82 | 589.3 | 369 | 518.8 | 1.7 | 149.8 | 102.6 | 5.1 | 22.2 | 4.19 | 96 | 89.9 | 88.9 | 89.8 | 25.2 | 40 | 37.7 | 95.3 | 31 | 194 | 0.76494 | 89.9 | 1.499 | 0.000805 | 83.9 | 0.7649 | 9.579 | -0.00063 | 90.8 | 89 | -11 | -18.7 | 98.8 | 103
1113 | 414897 | OnTest | 0 | Test | 32:54:38.446 | 118478.446 | 9:16:30.000 | 9:22:30.100 | 9:16:30.000 | 2014-07-30 00:54 | 1800 | 24.3 | 111.44 | 589.1 | 368.8 | 518.4 | 1.7 | 149.6 | 103 | 5.1 | 22.2 | 4.19 | 96 | 90 | 89 | 89.9 | 25.5 | 40.1 | 39.6 | 95.3 | 31 | 194.5 | 0.76341 | 89.8 | 1.49 | 0.000806 | 84 | 0.7633 | 9.801 | -0.00063 | 90.7 | 89 | -10.9 | -18.7 | 98.8 | 103
1114 | 415198 | OnTest | 0 | Test | 32:55:08.446 | 118508.446 | 9:17:00.000 | 9:23:00.100 | 9:17:00.000 | 2014-07-30 00:55 | 1800 | 23.3 | 110.86 | 591.6 | 369 | 518.8 | 1.7 | 149.9 | 103 | 5.1 | 22.2 | 4.18 | 96 | 90 | 89.1 | 89.9 | 25.9 | 40.2 | 41.5 | 95.3 | 31.3 | 195.1 | 0.7642 | 89.9 | 1.503 | 0.000806 | 84.1 | 0.7642 | 9.679 | -0.00063 | 90.8 | 89 | -10.9 | -18.6 | 98.8 | 103
1115 | 415499 | OnTest | 0 | Test | 32:55:38.446 | 118538.446 | 9:17:30.000 | 9:23:30.100 | 9:17:30.000 | 2014-07-30 00:55 | 1800 | 23.1 | 112.65 | 588.4 | 368.7 | 518.4 | 1.7 | 149.7 | 102.9 | 5.1 | 22.4 | 4.2 | 96.1 | 90.1 | 89.1 | 89.9 | 25.8 | 40 | 42.9 | 95.3 | 31.6 | 195.7 | 0.76334 | 89.9 | 1.499 | 0.000807 | 84.1 | 0.7633 | 9.803 | -0.00063 | 90.8 | 89 | -10.9 | -18.6 | 98.8 | 103
1116 | 415800 | OnTest | 0 | Test | 32:56:08.446 | 118568.446 | 9:18:00.000 | 9:24:00.100 | 9:18:00.000 | 2014-07-30 00:56 | 1800 | 23.5 | 114.94 | 590.5 | 368.5 | 518.2 | 1.7 | 149.7 | 102.8 | 5.1 | 22.5 | 4.15 | 96.1 | 90.1 | 89.1 | 89.9 | 25.5 | 40.1 | 43.4 | 95.3 | 31.5 | 196.3 | 0.76243 | 90 | 1.501 | 0.000806 | 84 | 0.7624 | 9.929 | -0.00063 | 90.9 | 89.1 | -11 | -18.7 | 98.8 | 103
1117 | 416101 | OnTest | 0 | Test | 32:56:38.446 | 118598.446 | 9:18:30.000 | 9:24:30.100 | 9:18:30.000 | 2014-07-30 00:56 | 1800 | 22.9 | 115.83 | 590.5 | 368.6 | 518.4 | 1.7 | 149.8 | 102.7 | 5.1 | 22.6 | 4.15 | 96.1 | 90.1 | 89.1 | 89.9 | 25 | 40 | 44.1 | 95.4 | 31.6 | 196.8 | 0.76334 | 89.9 | 1.502 | 0.000806 | 84 | 0.7633 | 9.801 | -0.00063 | 90.8 | 89.1 | -11 | -18.7 | 98.9 | 103
1118 | 416402 | OnTest | 0 | Test | 32:57:08.446 | 118628.446 | 9:19:00.000 | 9:25:00.100 | 9:19:00.000 | 2014-07-30 00:57 | 1800 | 22.9 | 115.46 | 591.3 | 368.7 | 518.6 | 1.7 | 149.9 | 102.8 | 5.2 | 22.8 | 4.16 | 96.1 | 90.2 | 89.2 | 89.9 | 24.6 | 40.1 | 44.6 | 95.4 | 31.5 | 197.4 | 0.76285 | 90 | 1.502 | 0.000807 | 84.1 | 0.7628 | 9.87 | -0.00063 | 90.9 | 89.1 | -10.9 | -18.6 | 98.8 | 103
1119 | 416703 | OnTest | 0 | Test | 32:57:38.446 | 118658.446 | 9:19:30.000 | 9:25:30.100 | 9:19:30.000 | 2014-07-30 00:57 | 1800 | 22.8 | 112.69 | 591 | 368.6 | 518.1 | 1.7 | 149.5 | 102.9 | 5.2 | 22.7 | 4.14 | 96.1 | 90.2 | 89.2 | 90 | 24.4 | 40.1 | 45.3 | 95.4 | 31.6 | 197.9 | 0.76328 | 90 | 1.514 | 0.000806 | 84 | 0.7633 | 9.808 | -0.00063 | 90.9 | 89 | -10.9 | -18.7 | 98.8 | 102.9
1120 | 417004 | OnTest | 0 | Test | 32:58:08.446 | 118688.446 | 9:20:00.000 | 9:26:00.100 | 9:20:00.000 | 2014-07-30 00:58 | 1800 | 22.8 | 113.38 | 589.5 | 368.3 | 518 | 1.7 | 149.6 | 102.8 | 5.2 | 22.7 | 4.11 | 96.1 | 90.2 | 89.2 | 90 | 24.3 | 40.1 | 45.8 | 95.4 | 31.1 | 198.3 | 0.7631 | 89.9 | 1.495 | 0.000806 | 84 | 0.7631 | 9.835 | -0.00063 | 90.9 | 89 | -11 | -18.7 | 98.8 | 102.9
1121 | 417305 | OnTest | 0 | Test | 32:58:38.446 | 118718.446 | 9:20:30.000 | 9:26:30.100 | 9:20:30.000 | 2014-07-30 00:58 | 1800 | 22.3 | 113.52 | 592.5 | 368.2 | 518 | 1.7 | 149.8 | 102.7 | 5.2 | 22.5 | 4.21 | 96 | 90.2 | 89.1 | 90 | 24.3 | 40.1 | 43.9 | 95.4 | 31 | 198.2 | 0.76249 | 90 | 1.5 | 0.000805 | 83.9 | 0.7625 | 9.915 | -0.00063 | 90.9 | 89.2 | -11.1 | -18.8 | 98.9 | 103.1
1122 | 417606 | OnTest | 0 | Test | 32:59:08.446 | 118748.446 | 9:21:00.000 | 9:27:00.100 | 9:21:00.000 | 2014-07-30 00:59 | 1801 | 23 | 113.34 | 588.1 | 368.4 | 518 | 1.7 | 149.6 | 102.7 | 5.3 | 22.5 | 4.15 | 96 | 90.1 | 89.1 | 90 | 24.5 | 40 | 41.5 | 95.4 | 31 | 197.7 | 0.76316 | 90 | 1.507 | 0.000808 | 84.2 | 0.7632 | 9.819 | -0.00063 | 90.9 | 89.2 | -10.8 | -18.5 | 98.8 | 103
1123 | 417907 | OnTest | 0 | Test | 32:59:38.446 | 118778.446 | 9:21:30.000 | 9:27:30.100 | 9:21:30.000 | 2014-07-30 00:59 | 1800 | 22.6 | 114.37 | 590.8 | 368.3 | 518.1 | 1.7 | 149.8 | 102.9 | 5.3 | 22.3 | 4.05 | 96 | 90.1 | 89.1 | 90 | 24.7 | 40.1 | 39.3 | 95.4 | 31.2 | 197 | 0.76175 | 90 | 1.491 | 0.000806 | 84 | 0.7618 | 10.021 | -0.00063 | 90.9 | 89.2 | -10.9 | -18.7 | 98.8 | 102.9
1124 | 418208 | OnTest | 0 | Test | 33:00:08.446 | 118808.446 | 9:22:00.000 | 9:28:00.100 | 9:22:00.000 | 2014-07-30 01:00 | 1800 | 22.9 | 113.4 | 590.2 | 368.1 | 517.9 | 1.7 | 149.8 | 102.9 | 5.3 | 22.2 | 4.08 | 95.9 | 90 | 89 | 90 | 25.1 | 40.1 | 38.1 | 95.4 | 31.1 | 196.4 | 0.76316 | 90 | 1.501 | 0.000804 | 83.8 | 0.7631 | 9.824 | -0.00063 | 90.9 | 89.1 | -11.1 | -18.9 | 98.8 | 102.9
1125 | 418509 | OnTest | 0 | Test | 33:00:38.446 | 118838.446 | 9:22:30.000 | 9:28:30.100 | 9:22:30.000 | 2014-07-30 01:00 | 1800 | 22.3 | 113.48 | 590 | 368.8 | 518.5 | 1.7 | 149.8 | 102.8 | 5.2 | 22.1 | 4.1 | 95.9 | 89.9 | 88.9 | 89.9 | 25.4 | 40 | 37.4 | 95.4 | 30.9 | 195.8 | 0.76218 | 90.1 | 1.501 | 0.000806 | 84 | 0.7622 | 9.956 | -0.00063 | 90.9 | 89.2 | -11 | -18.7 | 98.8 | 102.9
1126 | 418810 | OnTest | 0 | Test | 33:01:08.446 | 118868.446 | 9:23:00.000 | 9:29:00.100 | 9:23:00.000 | 2014-07-30 01:01 | 1800 | 23.3 | 113.67 | 590.3 | 369.1 | 518.8 | 1.7 | 149.7 | 102.8 | 5.2 | 22 | 4.13 | 95.9 | 89.9 | 88.9 | 89.9 | 25.8 | 40 | 36.8 | 95.4 | 30.9 | 195.4 | 0.76402 | 89.9 | 1.5 | 0.000806 | 84 | 0.764 | 9.704 | -0.00063 | 90.8 | 89.1 | -10.9 | -18.6 | 98.8 | 102.9
1127 | 419111 | OnTest | 0 | Test | 33:01:38.446 | 118898.446 | 9:23:30.000 | 9:29:30.100 | 9:23:30.000 | 2014-07-30 01:01 | 1800 | 24.2 | 112.21 | 589.1 | 368.4 | 518.1 | 1.7 | 149.7 | 102.6 | 5.2 | 22 | 4.1 | 95.9 | 89.9 | 88.9 | 89.9 | 25.9 | 40 | 36.4 | 95.3 | 31.1 | 194.9 | 0.76353 | 89.9 | 1.496 | 0.000807 | 84.1 | 0.7635 | 9.775 | -0.00063 | 90.8 | 89.1 | -10.9 | -18.6 | 98.8 | 102.9
1128 | 419412 | OnTest | 0 | Test | 33:02:08.446 | 118928.446 | 9:24:00.000 | 9:30:00.100 | 9:24:00.000 | 2014-07-30 01:02 | 1800 | 24.4 | 113.8 | 589.5 | 368.6 | 518.3 | 1.7 | 149.8 | 103.1 | 5.2 | 22 | 4.1 | 95.9 | 89.9 | 88.9 | 89.9 | 25.6 | 40 | 36.2 | 95.4 | 30.8 | 194.6 | 0.76438 | 89.9 | 1.504 | 0.000806 | 84 | 0.7643 | 9.652 | -0.00063 | 90.8 | 89 | -10.9 | -18.7 | 98.8 | 102.9
1129 | 419713 | OnTest | 0 | Test | 33:02:38.446 | 118958.446 | 9:24:30.000 | 9:30:30.100 | 9:24:30.000 | 2014-07-30 01:02 | 1800 | 25.9 | 113.94 | 588.4 | 368.7 | 518.4 | 1.7 | 149.7 | 102.9 | 5.2 | 22.1 | 4.15 | 95.9 | 89.9 | 88.9 | 89.9 | 25.2 | 40 | 35.9 | 95.3 | 31 | 194.2 | 0.7631 | 89.9 | 1.5 | 0.000807 | 84 | 0.7631 | 9.838 | -0.00063 | 90.8 | 89 | -10.9 | -18.7 | 98.8 | 103
1130 | 420014 | OnTest | 0 | Test | 33:03:08.446 | 118988.446 | 9:25:00.000 | 9:31:00.100 | 9:25:00.000 | 2014-07-30 01:03 | 1801 | 26.8 | 113.6 | 589.3 | 368.8 | 518.4 | 1.7 | 149.6 | 102.7 | 5.2 | 22.1 | 4.22 | 95.9 | 89.8 | 88.8 | 89.8 | 24.7 | 40.1 | 35.8 | 95.3 | 30.8 | 194 | 0.76261 | 89.9 | 1.504 | 0.000808 | 84.2 | 0.7626 | 9.91 | -0.00063 | 90.8 | 89 | -10.8 | -18.6 | 98.9 | 103.1
1131 | 420315 | OnTest | 0 | Test | 33:03:38.446 | 119018.446 | 9:25:30.000 | 9:31:30.100 | 9:25:30.000 | 2014-07-30 01:03 | 1800 | 26.7 | 115.11 | 589.8 | 368.8 | 518.4 | 1.7 | 149.6 | 102.8 | 5.2 | 22.2 | 4.15 | 95.9 | 89.8 | 88.9 | 89.8 | 24.5 | 40 | 36 | 95.3 | 31.2 | 193.7 | 0.76273 | 89.8 | 1.5 | 0.000807 | 84 | 0.7626 | 9.897 | -0.00063 | 90.7 | 89 | -10.9 | -18.6 | 98.8 | 103
1132 | 420616 | OnTest | 0 | Test | 33:04:08.446 | 119048.446 | 9:26:00.000 | 9:32:00.100 | 9:26:00.000 | 2014-07-30 01:04 | 1800 | 26.1 | 115.25 | 583.9 | 369.1 | 518.8 | 1.7 | 149.7 | 103 | 5.1 | 22.3 | 4.17 | 96 | 89.9 | 88.9 | 89.8 | 24.4 | 40 | 36.7 | 95.3 | 31.2 | 193.8 | 0.76445 | 89.9 | 1.504 | 0.000807 | 84.1 | 0.7644 | 9.647 | -0.00063 | 90.8 | 89 | -10.9 | -18.6 | 98.8 | 103
1133 | 420917 | OnTest | 0 | Test | 33:04:38.446 | 119078.446 | 9:26:30.000 | 9:32:30.100 | 9:26:30.000 | 2014-07-30 01:04 | 1800 | 25.8 | 116.04 | 591.5 | 368.6 | 518.2 | 1.7 | 149.6 | 103 | 5.1 | 22.3 | 4.12 | 96 | 89.9 | 88.9 | 89.8 | 24.4 | 40 | 38.8 | 95.3 | 31.2 | 194.1 | 0.76475 | 89.8 | 1.507 | 0.000807 | 84.1 | 0.7647 | 9.607 | -0.00063 | 90.8 | 88.9 | -10.9 | -18.7 | 98.8 | 103
1134 | 421218 | OnTest | 0 | Test | 33:05:08.446 | 119108.446 | 9:27:00.000 | 9:33:00.100 | 9:27:00.000 | 2014-07-30 01:05 | 1800 | 25.7 | 114.82 | 588.6 | 368.5 | 518 | 1.7 | 149.5 | 103 | 5.1 | 22.4 | 4.09 | 96 | 90 | 89 | 89.9 | 24.5 | 40 | 40.6 | 95.3 | 31 | 194.6 | 0.76371 | 90 | 1.499 | 0.000807 | 84.1 | 0.7637 | 9.747 | -0.00063 | 90.9 | 89.1 | -10.9 | -18.7 | 98.9 | 103
1135 | 421519 | OnTest | 0 | Test | 33:05:38.446 | 119138.446 | 9:27:30.000 | 9:33:30.100 | 9:27:30.000 | 2014-07-30 01:05 | 1800 | 24.7 | 113.59 | 589.6 | 368.3 | 518.1 | 1.7 | 149.7 | 102.7 | 5.1 | 22.4 | 4.04 | 96 | 90 | 89 | 89.9 | 24.7 | 40 | 41.4 | 95.3 | 30.8 | 195.2 | 0.76322 | 89.9 | 1.506 | 0.000807 | 84.1 | 0.7632 | 9.818 | -0.00063 | 90.8 | 89.1 | -10.9 | -18.6 | 98.9 | 102.9
1136 | 421820 | OnTest | 0 | Test | 33:06:08.446 | 119168.446 | 9:28:00.000 | 9:34:00.100 | 9:28:00.000 | 2014-07-30 01:06 | 1800 | 26.4 | 114.21 | 590 | 368.8 | 518.4 | 1.7 | 149.6 | 102.7 | 5.1 | 22.4 | 4.05 | 96 | 90.1 | 89.1 | 89.9 | 25 | 40 | 43.2 | 95.3 | 30.8 | 195.7 | 0.76377 | 90 | 1.501 | 0.000807 | 84.1 | 0.7638 | 9.736 | -0.00063 | 90.9 | 89.1 | -10.9 | -18.6 | 98.8 | 102.9
1137 | 422121 | OnTest | 0 | Test | 33:06:38.446 | 119198.446 | 9:28:30.000 | 9:34:30.100 | 9:28:30.000 | 2014-07-30 01:06 | 1800 | 25.6 | 113.83 | 590.6 | 368.4 | 518.1 | 1.7 | 149.7 | 102.9 | 5.1 | 22.4 | 4.04 | 96 | 90.1 | 89.1 | 89.9 | 25.4 | 40 | 43.8 | 95.3 | 31 | 196.3 | 0.7642 | 89.9 | 1.506 | 0.000807 | 84.1 | 0.7642 | 9.678 | -0.00063 | 90.9 | 89 | -10.8 | -18.6 | 98.8 | 102.8
1138 | 422422 | OnTest | 0 | Test | 33:07:08.446 | 119228.446 | 9:29:00.000 | 9:35:00.100 | 9:29:00.000 | 2014-07-30 01:07 | 1800 | 25.6 | 113.31 | 590.4 | 368.6 | 518.5 | 1.7 | 149.9 | 102.9 | 5.1 | 22.3 | 4.05 | 96 | 90.2 | 89.2 | 90 | 25.7 | 40 | 44.3 | 95.4 | 31 | 196.8 | 0.76341 | 90 | 1.51 | 0.000807 | 84.1 | 0.7634 | 9.787 | -0.00063 | 90.9 | 89.1 | -10.9 | -18.6 | 98.8 | 102.9
1139 | 422723 | OnTest | 0 | Test | 33:07:38.446 | 119258.446 | 9:29:30.000 | 9:35:30.100 | 9:29:30.000 | 2014-07-30 01:07 | 1800 | 26.8 | 114.54 | 589.2 | 368.3 | 518 | 1.7 | 149.7 | 102.7 | 5.1 | 22.5 | 4.02 | 96 | 90.2 | 89.2 | 90 | 25.9 | 40 | 45 | 95.4 | 30.9 | 197.3 | 0.76322 | 90 | 1.503 | 0.000807 | 84.1 | 0.7632 | 9.81 | -0.00063 | 90.9 | 89.1 | -10.9 | -18.6 | 98.8 | 102.9
1140 | 423024 | OnTest | 0 | Test | 33:08:08.446 | 119288.446 | 9:30:00.000 | 9:36:00.100 | 9:30:00.000 | 2014-07-30 01:08 | 1800 | 25.7 | 116.47 | 590.9 | 368.5 | 518.1 | 1.7 | 149.6 | 102.7 | 5.1 | 22.5 | 4.04 | 96.1 | 90.2 | 89.2 | 90 | 25.6 | 40 | 45 | 95.4 | 31.3 | 197.7 | 0.76359 | 90 | 1.505 | 0.000808 | 84.2 | 0.7636 | 9.762 | -0.00063 | 90.9 | 89.1 | -10.8 | -18.5 | 98.8 | 102.9
1141 | 423325 | OnTest | 0 | Test | 33:08:38.446 | 119318.446 | 9:30:30.000 | 9:36:30.100 | 9:30:30.000 | 2014-07-30 01:08 | 1800 | 26.3 | 116.99 | 591.4 | 368.4 | 518.3 | 1.7 | 149.9 | 102.8 | 5.2 | 22.6 | 4.02 | 96.1 | 90.2 | 89.2 | 90.1 | 25.2 | 40.1 | 45 | 95.4 | 31.2 | 197.9 | 0.76353 | 90.1 | 1.502 | 0.000809 | 84.3 | 0.7636 | 9.764 | -0.00063 | 91 | 89.1 | -10.7 | -18.4 | 98.9 | 102.9
1142 | 423626 | OnTest | 0 | Test | 33:09:08.446 | 119348.446 | 9:31:00.000 | 9:37:00.100 | 9:31:00.000 | 2014-07-30 01:09 | 1800 | 29.4 | 115.46 | 591.5 | 368.2 | 517.9 | 1.7 | 149.6 | 102.6 | 5.2 | 22.6 | 4.09 | 96 | 90.2 | 89.2 | 90.1 | 24.8 | 40.1 | 43 | 95.5 | 31.3 | 197.6 | 0.76298 | 90 | 1.506 | 0.000806 | 84 | 0.763 | 9.846 | -0.00063 | 90.9 | 89.1 | -10.9 | -18.7 | 98.8 | 102.9
1143 | 423927 | OnTest | 0 | Test | 33:09:38.446 | 119378.446 | 9:31:30.000 | 9:37:30.100 | 9:31:30.000 | 2014-07-30 01:09 | 1800 | 28.6 | 113.88 | 590.2 | 368.3 | 518.1 | 1.7 | 149.8 | 102.7 | 5.2 | 22.4 | 4.02 | 96 | 90.1 | 89.1 | 90.1 | 24.5 | 40.1 | 40.3 | 95.5 | 31.1 | 197 | 0.76181 | 90.1 | 1.496 | 0.000808 | 84.3 | 0.7619 | 10.009 | -0.00063 | 91 | 89.2 | -10.8 | -18.5 | 98.9 | 102.9
1144 | 424228 | OnTest | 0 | Test | 33:10:08.446 | 119408.446 | 9:32:00.000 | 9:38:00.100 | 9:32:00.000 | 2014-07-30 01:10 | 1800 | 27.5 | 113.42 | 590 | 368.2 | 517.7 | 1.7 | 149.5 | 102.7 | 5.3 | 22.3 | 4.1 | 96 | 90 | 89 | 90 | 24.4 | 39.9 | 38.6 | 95.5 | 31 | 196.4 | 0.76212 | 90 | 1.499 | 0.000806 | 84 | 0.7621 | 9.969 | -0.00063 | 91 | 89.1 | -11 | -18.7 | 98.8 | 102.9
1145 | 424529 | OnTest | 0 | Test | 33:10:38.446 | 119438.446 | 9:32:30.000 | 9:38:30.100 | 9:32:30.000 | 2014-07-30 01:10 | 1800 | 28.2 | 112.32 | 590.5 | 368.6 | 518.3 | 1.7 | 149.7 | 102.8 | 5.3 | 22.3 | 4.08 | 96 | 89.9 | 88.9 | 90 | 24.4 | 39.9 | 37.7 | 95.5 | 31.2 | 195.8 | 0.76163 | 90 | 1.503 | 0.000807 | 84.1 | 0.7617 | 10.04 | -0.00063 | 90.9 | 89.1 | -11 | -18.7 | 98.9 | 103
1146 | 424830 | OnTest | 0 | Test | 33:11:08.446 | 119468.446 | 9:33:00.000 | 9:39:00.100 | 9:33:00.000 | 2014-07-30 01:11 | 1800 | 29.3 | 114.15 | 589.6 | 368.6 | 518.4 | 1.7 | 149.7 | 102.8 | 5.2 | 22.2 | 4.1 | 95.9 | 89.9 | 88.9 | 89.9 | 24.5 | 40.1 | 37 | 95.4 | 31.2 | 195.3 | 0.76243 | 90 | 1.502 | 0.000806 | 84 | 0.7624 | 9.926 | -0.00063 | 90.9 | 89.2 | -11 | -18.7 | 98.8 | 103
1147 | 425131 | OnTest | 0 | Test | 33:11:38.446 | 119498.446 | 9:33:30.000 | 9:39:30.100 | 9:33:30.000 | 2014-07-30 01:11 | 1800 | 29.3 | 114.45 | 591 | 368.6 | 518.2 | 1.7 | 149.6 | 102.9 | 5.2 | 22.2 | 4.08 | 95.9 | 89.8 | 88.8 | 89.9 | 24.7 | 40.1 | 36.7 | 95.4 | 31.2 | 194.9 | 0.76224 | 89.9 | 1.499 | 0.000807 | 84.1 | 0.7622 | 9.961 | -0.00063 | 90.8 | 89 | -10.9 | -18.7 | 98.8 | 102.9
1148 | 425432 | OnTest | 0 | Test | 33:12:08.446 | 119528.446 | 9:34:00.000 | 9:40:00.100 | 9:34:00.000 | 2014-07-30 01:12 | 1800 | 28.6 | 114.02 | 591.2 | 368.7 | 518.2 | 1.7 | 149.6 | 102.9 | 5.2 | 22.1 | 4.1 | 95.9 | 89.8 | 88.9 | 89.9 | 24.9 | 40 | 36.5 | 95.4 | 30.8 | 194.6 | 0.76304 | 89.9 | 1.486 | 0.000806 | 84 | 0.763 | 9.845 | -0.00063 | 90.9 | 89 | -11 | -18.7 | 98.8 | 102.9
1149 | 425733 | OnTest | 0 | Test | 33:12:38.446 | 119558.446 | 9:34:30.000 | 9:40:30.100 | 9:34:30.000 | 2014-07-30 01:12 | 1800 | 29.9 | 113.98 | 588.5 | 368.7 | 518.3 | 1.7 | 149.6 | 102.9 | 5.2 | 22 | 4.05 | 95.9 | 89.8 | 88.8 | 89.9 | 25.2 | 40.1 | 36.4 | 95.3 | 31.3 | 194.3 | 0.76267 | 89.9 | 1.493 | 0.000804 | 83.8 | 0.7626 | 9.899 | -0.00063 | 90.8 | 89 | -11.2 | -18.9 | 98.8 | 102.9
1150 | 426034 | OnTest | 0 | Test | 33:13:08.446 | 119588.446 | 9:35:00.000 | 9:41:00.100 | 9:35:00.000 | 2014-07-30 01:13 | 1800 | 30.4 | 113.83 | 590 | 368.4 | 518.2 | 1.7 | 149.9 | 102.9 | 5.2 | 21.9 | 4.11 | 95.9 | 89.9 | 88.9 | 89.9 | 25.5 | 40 | 36.1 | 95.3 | 31.3 | 194.1 | 0.76249 | 90 | 1.497 | 0.000806 | 83.9 | 0.7625 | 9.919 | -0.00063 | 90.9 | 89.1 | -11 | -18.8 | 98.8 | 102.9
1151 | 426335 | OnTest | 0 | Test | 33:13:38.446 | 119618.446 | 9:35:30.000 | 9:41:30.100 | 9:35:30.000 | 2014-07-30 01:13 | 1800 | 29.9 | 112.88 | 589.7 | 368.6 | 518.3 | 1.7 | 149.7 | 102.8 | 5.2 | 21.9 | 4.13 | 95.9 | 89.9 | 88.9 | 89.9 | 25.9 | 39.9 | 36.2 | 95.3 | 31.6 | 193.9 | 0.76353 | 89.9 | 1.504 | 0.000806 | 84 | 0.7635 | 9.774 | -0.00063 | 90.8 | 89.1 | -11 | -18.7 | 98.8 | 102.9
1152 | 426636 | OnTest | 0 | Test | 33:14:08.446 | 119648.446 | 9:36:00.000 | 9:42:00.100 | 9:36:00.000 | 2014-07-30 01:14 | 1800 | 26.5 | 113.5 | 590.3 | 368.8 | 518.7 | 1.7 | 149.9 | 103 | 5.2 | 22 | 4.17 | 95.9 | 89.9 | 88.9 | 89.9 | 25.8 | 39.9 | 36.3 | 95.3 | 30.9 | 193.9 | 0.76322 | 90 | 1.506 | 0.000806 | 84 | 0.7632 | 9.817 | -0.00063 | 90.9 | 89.1 | -11 | -18.7 | 98.8 | 103
1153 | 426937 | OnTest | 0 | Test | 33:14:38.446 | 119678.446 | 9:36:30.000 | 9:42:30.100 | 9:36:30.000 | 2014-07-30 01:14 | 1800 | 28.4 | 112.89 | 592.3 | 368.4 | 517.9 | 1.7 | 149.5 | 102.9 | 5.1 | 22.2 | 4.13 | 96 | 89.9 | 88.9 | 89.9 | 25.4 | 39.9 | 37.7 | 95.3 | 31.1 | 194 | 0.76249 | 89.9 | 1.503 | 0.000807 | 84 | 0.7624 | 9.926 | -0.00063 | 90.8 | 89 | -11 | -18.7 | 98.8 | 103
1154 | 427238 | OnTest | 0 | Test | 33:15:08.446 | 119708.446 | 9:37:00.000 | 9:43:00.100 | 9:37:00.000 | 2014-07-30 01:15 | 1800 | 29.4 | 113.18 | 590.7 | 368.7 | 518.5 | 1.7 | 149.8 | 102.9 | 5.1 | 22.3 | 4.16 | 96 | 90 | 89 | 89.9 | 25 | 39.9 | 39.3 | 95.3 | 31.3 | 194.4 | 0.76188 | 90 | 1.501 | 0.000806 | 84.1 | 0.7619 | 10.007 | -0.00063 | 90.9 | 89.1 | -10.9 | -18.6 | 98.8 | 103
1155 | 427539 | OnTest | 0 | Test | 33:15:38.446 | 119738.446 | 9:37:30.000 | 9:43:30.100 | 9:37:30.000 | 2014-07-30 01:15 | 1800 | 29.5 | 112.99 | 589.8 | 368.6 | 518.2 | 1.7 | 149.5 | 102.8 | 5.1 | 22.4 | 4.18 | 96 | 90 | 89 | 89.9 | 24.6 | 40 | 41.2 | 95.3 | 31 | 194.9 | 0.76243 | 90 | 1.501 | 0.000806 | 84 | 0.7624 | 9.929 | -0.00063 | 90.8 | 89.1 | -11 | -18.7 | 98.8 | 103
1156 | 427840 | OnTest | 0 | Test | 33:16:08.446 | 119768.446 | 9:38:00.000 | 9:44:00.100 | 9:38:00.000 | 2014-07-30 01:16 | 1799 | 31.7 | 112.93 | 589.5 | 368.6 | 518.1 | 1.7 | 149.6 | 102.8 | 5.1 | 22.4 | 4.17 | 96 | 90 | 89.1 | 90 | 24.5 | 39.9 | 42.2 | 95.3 | 31.1 | 195.4 | 0.76243 | 90 | 1.494 | 0.000806 | 84 | 0.7624 | 9.927 | -0.00063 | 90.9 | 89.1 | -10.9 | -18.7 | 98.9 | 103
1157 | 428141 | OnTest | 0 | Test | 33:16:38.446 | 119798.446 | 9:38:30.000 | 9:44:30.100 | 9:38:30.000 | 2014-07-30 01:16 | 1800 | 32.2 | 114.62 | 588.8 | 368.3 | 517.8 | 1.7 | 149.4 | 102.6 | 5.1 | 22.5 | 4.19 | 96 | 90.1 | 89.1 | 90 | 24.5 | 39.8 | 43.2 | 95.4 | 30.9 | 195.9 | 0.76243 | 90.1 | 1.503 | 0.000806 | 84 | 0.7625 | 9.921 | -0.00063 | 90.9 | 89.2 | -11 | -18.7 | 98.8 | 103
1158 | 428442 | OnTest | 0 | Test | 33:17:08.446 | 119828.446 | 9:39:00.000 | 9:45:00.100 | 9:39:00.000 | 2014-07-30 01:17 | 1800 | 31.7 | 115.86 | 590.1 | 368.8 | 518.4 | 1.7 | 149.6 | 102.6 | 5.1 | 22.5 | 4.22 | 96 | 90.2 | 89.1 | 90 | 24.4 | 40 | 44.1 | 95.4 | 30.9 | 196.4 | 0.76157 | 90.1 | 1.503 | 0.000806 | 84.1 | 0.7616 | 10.042 | -0.00063 | 90.9 | 89.3 | -10.9 | -18.6 | 98.8 | 103.1
1159 | 428743 | OnTest | 0 | Test | 33:17:38.446 | 119858.446 | 9:39:30.000 | 9:45:30.100 | 9:39:30.000 | 2014-07-30 01:17 | 1800 | 30.4 | 116.17 | 590.6 | 368.4 | 518.1 | 1.7 | 149.6 | 102.7 | 5.1 | 22.6 | 4.15 | 96 | 90.2 | 89.2 | 90 | 24.5 | 39.9 | 44.3 | 95.4 | 30.7 | 196.9 | 0.76126 | 90.1 | 1.505 | 0.000806 | 84.1 | 0.7613 | 10.086 | -0.00063 | 91 | 89.2 | -10.9 | -18.7 | 98.8 | 103
1160 | 429044 | OnTest | 0 | Test | 33:18:08.446 | 119888.446 | 9:40:00.000 | 9:46:00.100 | 9:40:00.000 | 2014-07-30 01:18 | 1800 | 31.7 | 115.38 | 590.4 | 368.1 | 517.6 | 1.7 | 149.6 | 102.7 | 5.1 | 22.6 | 4.17 | 96 | 90.2 | 89.2 | 90.1 | 24.7 | 39.9 | 44.4 | 95.4 | 30.8 | 197.2 | 0.76212 | 90.1 | 1.508 | 0.000806 | 84 | 0.7622 | 9.965 | -0.00063 | 90.9 | 89.2 | -10.9 | -18.7 | 98.8 | 103
1161 | 429345 | OnTest | 0 | Test | 33:18:38.446 | 119918.446 | 9:40:30.000 | 9:46:30.100 | 9:40:30.000 | 2014-07-30 01:18 | 1800 | 31.4 | 113.96 | 590.4 | 368.4 | 518 | 1.7 | 149.6 | 102.6 | 5.2 | 22.5 | 4.12 | 96 | 90.2 | 89.1 | 90.1 | 25 | 39.9 | 44.9 | 95.5 | 30.9 | 197.6 | 0.76243 | 90.1 | 1.498 | 0.000807 | 84.1 | 0.7625 | 9.919 | -0.00063 | 91 | 89.2 | -10.9 | -18.6 | 98.8 | 103
1162 | 429646 | OnTest | 0 | Test | 33:19:08.446 | 119948.446 | 9:41:00.000 | 9:47:00.100 | 9:41:00.000 | 2014-07-30 01:19 | 1800 | 32.5 | 114.04 | 589.1 | 368.2 | 517.9 | 1.7 | 149.7 | 102.7 | 5.2 | 22.5 | 4.14 | 96 | 90.2 | 89.1 | 90.1 | 25.3 | 39.9 | 43.9 | 95.5 | 31.1 | 197.8 | 0.76188 | 90.1 | 1.499 | 0.000806 | 84.1 | 0.7619 | 10 | -0.00063 | 91 | 89.2 | -10.9 | -18.6 | 98.8 | 103
1163 | 429947 | OnTest | 0 | Test | 33:19:38.446 | 119978.446 | 9:41:30.000 | 9:47:30.100 | 9:41:30.000 | 2014-07-30 01:19 | 1800 | 32.5 | 113.43 | 590 | 367.9 | 517.6 | 1.7 | 149.7 | 102.6 | 5.3 | 22.2 | 4.2 | 96 | 90.2 | 89.2 | 90.1 | 25.6 | 39.9 | 42.1 | 95.5 | 31 | 197.7 | 0.76175 | 90.1 | 1.498 | 0.000806 | 84 | 0.7618 | 10.017 | -0.00063 | 91 | 89.2 | -11 | -18.7 | 98.8 | 103
1164 | 430248 | OnTest | 0 | Test | 33:20:08.446 | 120008.446 | 9:42:00.000 | 9:48:00.100 | 9:42:00.000 | 2014-07-30 01:20 | 1800 | 33 | 112.4 | 592.7 | 368.3 | 517.6 | 1.7 | 149.3 | 102.6 | 5.3 | 22.1 | 4.23 | 96 | 90.1 | 89.1 | 90.1 | 25.8 | 39.9 | 40 | 95.5 | 31 | 197.2 | 0.76053 | 90.1 | 1.499 | 0.000803 | 83.7 | 0.7606 | 10.192 | -0.00063 | 91 | 89.2 | -11.1 | -18.8 | 98.7 | 102.9
1165 | 430549 | OnTest | 0 | Test | 33:20:38.446 | 120038.446 | 9:42:30.000 | 9:48:30.100 | 9:42:30.000 | 2014-07-30 01:20 | 1800 | 32.2 | 113.04 | 590.2 | 368.6 | 518.1 | 1.7 | 149.5 | 102.7 | 5.2 | 22.2 | 4.15 | 96 | 90 | 89 | 90.1 | 25.6 | 39.9 | 38.6 | 95.5 | 31 | 196.7 | 0.76047 | 90.1 | 1.505 | 0.000806 | 84 | 0.7605 | 10.205 | -0.00063 | 91 | 89.2 | -11 | -18.7 | 98.9 | 103
1166 | 430850 | OnTest | 0 | Test | 33:21:08.446 | 120068.446 | 9:43:00.000 | 9:49:00.100 | 9:43:00.000 | 2014-07-30 01:21 | 1800 | 33.1 | 109.36 | 588.4 | 368.5 | 518.4 | 1.7 | 149.8 | 103 | 5.2 | 22.3 | 4.21 | 96 | 90 | 88.9 | 90 | 25.2 | 40 | 37.6 | 95.5 | 30.7 | 196 | 0.76114 | 90.1 | 1.499 | 0.000805 | 83.9 | 0.7612 | 10.108 | -0.00063 | 91 | 89.2 | -11 | -18.8 | 98.8 | 103
1167 | 431151 | OnTest | 0 | Test | 33:21:38.446 | 120098.446 | 9:43:30.000 | 9:49:30.100 | 9:43:30.000 | 2014-07-30 01:21 | 1800 | 33.9 | 112.48 | 590.2 | 368.8 | 518.3 | 1.7 | 149.5 | 103 | 5.2 | 22.3 | 4.24 | 95.9 | 89.9 | 88.9 | 90 | 24.9 | 40 | 36.9 | 95.4 | 31 | 195.5 | 0.76181 | 90 | 1.491 | 0.000806 | 84 | 0.7618 | 10.018 | -0.00063 | 90.9 | 89.1 | -11 | -18.7 | 98.9 | 103.1
1168 | 431452 | OnTest | 0 | Test | 33:22:08.446 | 120128.446 | 9:44:00.000 | 9:50:00.100 | 9:44:00.000 | 2014-07-30 01:22 | 1800 | 32.7 | 114.25 | 589.8 | 369 | 518.7 | 1.7 | 149.7 | 102.7 | 5.2 | 22.2 | 4.23 | 95.9 | 89.8 | 88.8 | 90 | 24.6 | 40 | 36.4 | 95.4 | 30.9 | 195 | 0.7609 | 90 | 1.493 | 0.000805 | 83.9 | 0.7609 | 10.148 | -0.00063 | 90.9 | 89.1 | -11.1 | -18.8 | 98.8 | 103.1
1169 | 431753 | OnTest | 0 | Test | 33:22:38.446 | 120158.446 | 9:44:30.000 | 9:50:30.100 | 9:44:30.000 | 2014-07-30 01:22 | 1800 | 33.8 | 114.02 | 590.3 | 368.8 | 518.5 | 1.7 | 149.7 | 102.9 | 5.2 | 22.1 | 4.21 | 95.9 | 89.8 | 88.8 | 90 | 24.5 | 40 | 36.1 | 95.4 | 31 | 194.5 | 0.76108 | 90 | 1.497 | 0.000806 | 84 | 0.7611 | 10.121 | -0.00063 | 90.9 | 89.1 | -11 | -18.7 | 98.8 | 103.1
1170 | 432054 | OnTest | 0 | Test | 33:23:08.446 | 120188.446 | 9:45:00.000 | 9:51:00.100 | 9:45:00.000 | 2014-07-30 01:23 | 1800 | 34.1 | 114.61 | 590.3 | 368.4 | 518 | 1.7 | 149.6 | 102.7 | 5.2 | 22.1 | 4.19 | 95.9 | 89.8 | 88.8 | 90 | 24.5 | 40 | 36 | 95.4 | 30.8 | 194.1 | 0.76151 | 90 | 1.498 | 0.000806 | 84 | 0.7615 | 10.065 | -0.00063 | 90.9 | 89 | -11.1 | -18.8 | 98.9 | 103.1
1171 | 432355 | OnTest | 0 | Test | 33:23:38.446 | 120218.446 | 9:45:30.000 | 9:51:30.100 | 9:45:30.000 | 2014-07-30 01:23 | 1800 | 34.8 | 114.24 | 590.7 | 368.6 | 518.3 | 1.7 | 149.7 | 102.8 | 5.2 | 22 | 4.2 | 95.9 | 89.8 | 88.8 | 90 | 24.5 | 40 | 35.8 | 95.4 | 30.9 | 193.8 | 0.76212 | 90 | 1.502 | 0.000807 | 84.1 | 0.7621 | 9.976 | -0.00063 | 90.9 | 89.1 | -10.9 | -18.7 | 98.9 | 103.1
1172 | 432656 | OnTest | 0 | Test | 33:24:08.446 | 120248.446 | 9:46:00.000 | 9:52:00.100 | 9:46:00.000 | 2014-07-30 01:24 | 1800 | 34.6 | 115.97 | 593.4 | 368.5 | 518.1 | 1.7 | 149.6 | 102.8 | 5.2 | 22.1 | 4.23 | 95.9 | 89.8 | 88.8 | 89.9 | 24.7 | 39.9 | 36 | 95.4 | 30.9 | 193.5 | 0.76126 | 90 | 1.494 | 0.000804 | 83.8 | 0.7612 | 10.098 | -0.00063 | 90.8 | 89.1 | -11.2 | -19 | 98.9 | 103.1
1173 | 432957 | OnTest | 0 | Test | 33:24:38.446 | 120278.446 | 9:46:30.000 | 9:52:30.100 | 9:46:30.000 | 2014-07-30 01:24 | 1800 | 34.3 | 116.39 | 591.7 | 368.5 | 518.1 | 1.7 | 149.7 | 102.8 | 5.1 | 22.1 | 4.18 | 95.9 | 89.8 | 88.8 | 89.9 | 24.8 | 39.8 | 36.9 | 95.4 | 30.9 | 193.5 | 0.76212 | 90.1 | 1.498 | 0.000804 | 83.8 | 0.7622 | 9.967 | -0.00063 | 90.9 | 89.3 | -11.2 | -18.9 | 98.9 | 103.1
1174 | 433258 | OnTest | 0 | Test | 33:25:08.446 | 120308.446 | 9:47:00.000 | 9:53:00.100 | 9:47:00.000 | 2014-07-30 01:25 | 1800 | 34.5 | 115.28 | 591.2 | 368.5 | 518.2 | 1.7 | 149.7 | 102.8 | 5.1 | 22.2 | 4.17 | 95.9 | 89.9 | 88.9 | 89.9 | 25.1 | 39.9 | 38.5 | 95.3 | 31 | 193.9 | 0.76114 | 89.9 | 1.498 | 0.000805 | 83.9 | 0.7611 | 10.124 | -0.00063 | 90.8 | 89 | -11.2 | -18.9 | 98.9 | 103.1
1175 | 433559 | OnTest | 0 | Test | 33:25:38.446 | 120338.446 | 9:47:30.000 | 9:53:30.100 | 9:47:30.000 | 2014-07-30 01:25 | 1800 | 34.2 | 115.14 | 590.2 | 368.8 | 518.4 | 1.7 | 149.6 | 102.8 | 5.1 | 22.1 | 4.18 | 96 | 90 | 89 | 89.9 | 25.4 | 40 | 40.5 | 95.4 | 30.8 | 194.4 | 0.76194 | 90 | 1.499 | 0.000805 | 83.9 | 0.7619 | 10.001 | -0.00063 | 90.9 | 89.1 | -11.1 | -18.8 | 98.8 | 103
1176 | 433860 | OnTest | 0 | Test | 33:26:08.446 | 120368.446 | 9:48:00.000 | 9:54:00.100 | 9:48:00.000 | 2014-07-30 01:26 | 1800 | 35.2 | 114.67 | 589.4 | 368.4 | 518 | 1.7 | 149.6 | 102.7 | 5.1 | 22.2 | 4.21 | 96 | 90 | 89 | 90 | 25.6 | 39.9 | 41.6 | 95.4 | 30.8 | 194.9 | 0.76169 | 90 | 1.504 | 0.000806 | 84 | 0.7617 | 10.037 | -0.00063 | 90.9 | 89.1 | -11 | -18.8 | 98.9 | 103.1
1177 | 434161 | OnTest | 0 | Test | 33:26:38.446 | 120398.446 | 9:48:30.000 | 9:54:30.100 | 9:48:30.000 | 2014-07-30 01:26 | 1800 | 34.9 | 113.98 | 589.3 | 368.3 | 517.9 | 1.7 | 149.7 | 102.9 | 5.1 | 22.3 | 4.11 | 96 | 90.1 | 89.1 | 90 | 25.8 | 40 | 42.5 | 95.4 | 30.4 | 195.6 | 0.76212 | 90 | 1.495 | 0.000804 | 83.8 | 0.7621 | 9.973 | -0.00063 | 90.9 | 89.1 | -11.1 | -18.9 | 98.8 | 102.9
1178 | 434462 | OnTest | 0 | Test | 33:27:08.446 | 120428.446 | 9:49:00.000 | 9:55:00.100 | 9:49:00.000 | 2014-07-30 01:27 | 1800 | 34.4 | 114.87 | 589.7 | 368.3 | 517.8 | 1.7 | 149.4 | 102.8 | 5.1 | 22.4 | 4.14 | 96 | 90.1 | 89.1 | 90 | 25.5 | 40 | 43.6 | 95.4 | 30.5 | 196.1 | 0.762 | 90 | 1.498 | 0.000805 | 83.9 | 0.762 | 9.991 | -0.00063 | 90.9 | 89.1 | -11.1 | -18.9 | 98.9 | 103
1179 | 434763 | OnTest | 0 | Test | 33:27:38.446 | 120458.446 | 9:49:30.000 | 9:55:30.100 | 9:49:30.000 | 2014-07-30 01:27 | 1800 | 35 | 114 | 591.1 | 368.4 | 518 | 1.7 | 149.6 | 102.8 | 5.1 | 22.5 | 4.18 | 96 | 90.2 | 89.2 | 90 | 25.1 | 40 | 44.5 | 95.4 | 30.7 | 196.6 | 0.76114 | 90 | 1.507 | 0.000805 | 83.9 | 0.7611 | 10.117 | -0.00063 | 90.9 | 89.1 | -11 | -18.8 | 98.8 | 103
1180 | 435064 | OnTest | 0 | Test | 33:28:08.446 | 120488.446 | 9:50:00.000 | 9:56:00.100 | 9:50:00.000 | 2014-07-30 01:28 | 1800 | 35.4 | 113.92 | 590.9 | 368.2 | 517.6 | 1.7 | 149.4 | 102.6 | 5.2 | 22.6 | 4.19 | 96 | 90.2 | 89.2 | 90.1 | 24.7 | 40 | 45 | 95.4 | 31 | 197.1 | 0.7612 | 90.1 | 1.503 | 0.000806 | 84 | 0.7612 | 10.099 | -0.00063 | 91 | 89.2 | -10.9 | -18.7 | 98.8 | 103
1181 | 435365 | OnTest | 0 | Test | 33:28:38.446 | 120518.446 | 9:50:30.000 | 9:56:30.100 | 9:50:30.000 | 2014-07-30 01:28 | 1800 | 35.6 | 113.72 | 590 | 368 | 517.7 | 1.7 | 149.6 | 102.8 | 5.1 | 22.7 | 4.18 | 96.1 | 90.2 | 89.2 | 90.1 | 24.6 | 40 | 45.2 | 95.5 | 31.1 | 197.6 | 0.76108 | 90.1 | 1.502 | 0.000807 | 84.1 | 0.7611 | 10.115 | -0.00063 | 90.9 | 89.2 | -10.8 | -18.6 | 98.8 | 103
1182 | 435666 | OnTest | 0 | Test | 33:29:08.446 | 120548.446 | 9:51:00.000 | 9:57:00.100 | 9:51:00.000 | 2014-07-30 01:29 | 1800 | 35.2 | 113.21 | 588.3 | 368.3 | 517.8 | 1.7 | 149.5 | 102.6 | 5.2 | 22.6 | 4.21 | 96 | 90.1 | 89.1 | 90.1 | 24.5 | 39.9 | 44.9 | 95.5 | 30.5 | 197.8 | 0.762 | 90.1 | 1.505 | 0.000806 | 84 | 0.7621 | 9.982 | -0.00063 | 91 | 89.2 | -10.9 | -18.6 | 98.8 | 103
1183 | 435967 | OnTest | 0 | Test | 33:29:38.446 | 120578.446 | 9:51:30.000 | 9:57:30.100 | 9:51:30.000 | 2014-07-30 01:29 | 1800 | 34.5 | 114.27 | 589 | 368.2 | 517.7 | 1.7 | 149.4 | 102.7 | 5.2 | 22.5 | 4.09 | 96 | 90.1 | 89.1 | 90.1 | 24.5 | 40 | 43.1 | 95.5 | 30.9 | 197.7 | 0.76175 | 90 | 1.497 | 0.000807 | 84.1 | 0.7618 | 10.025 | -0.00063 | 91 | 89 | -10.9 | -18.6 | 98.9 | 103
1184 | 436268 | OnTest | 0 | Test | 33:30:08.446 | 120608.446 | 9:52:00.000 | 9:58:00.100 | 9:52:00.000 | 2014-07-30 01:30 | 1800 | 33.7 | 114.33 | 590.6 | 368.2 | 517.8 | 1.7 | 149.7 | 102.6 | 5.3 | 22.4 | 4.08 | 96 | 90.1 | 89 | 90.1 | 24.5 | 40 | 40.6 | 95.5 | 30.8 | 197.2 | 0.76126 | 90 | 1.506 | 0.000805 | 84 | 0.7613 | 10.092 | -0.00063 | 91 | 89.1 | -11 | -18.7 | 98.8 | 102.9
1185 | 436569 | OnTest | 0 | Test | 33:30:38.446 | 120638.446 | 9:52:30.000 | 9:58:30.100 | 9:52:30.000 | 2014-07-30 01:30 | 1800 | 34 | 113.43 | 589.8 | 368.3 | 517.9 | 1.7 | 149.6 | 102.8 | 5.3 | 22.2 | 4.13 | 95.9 | 90 | 89 | 90.1 | 24.7 | 40 | 38.9 | 95.5 | 31.1 | 196.6 | 0.76114 | 90 | 1.505 | 0.000807 | 84.1 | 0.7612 | 10.112 | -0.00063 | 91 | 89.1 | -10.9 | -18.6 | 98.8 | 103
1186 | 436870 | OnTest | 0 | Test | 33:31:08.446 | 120668.446 | 9:53:00.000 | 9:59:00.100 | 9:53:00.000 | 2014-07-30 01:31 | 1800 | 34.5 | 113.44 | 590.2 | 368.2 | 517.7 | 1.7 | 149.6 | 102.9 | 5.3 | 22.1 | 4.14 | 95.9 | 89.9 | 88.9 | 90 | 24.8 | 40 | 37.6 | 95.5 | 30.8 | 196 | 0.76212 | 90 | 1.501 | 0.000805 | 83.9 | 0.7621 | 9.975 | -0.00063 | 90.9 | 89 | -11 | -18.7 | 98.8 | 102.9
1187 | 437171 | OnTest | 0 | Test | 33:31:38.446 | 120698.446 | 9:53:30.000 | 9:59:30.100 | 9:53:30.000 | 2014-07-30 01:31 | 1800 | 34.2 | 112.3 | 589.8 | 368.6 | 518.3 | 1.7 | 149.7 | 102.9 | 5.2 | 22.1 | 4.14 | 95.9 | 89.9 | 88.9 | 90 | 25.1 | 40 | 37 | 95.4 | 30.7 | 195.4 | 0.76267 | 90 | 1.506 | 0.000807 | 84.1 | 0.7626 | 9.897 | -0.00063 | 90.9 | 89 | -10.9 | -18.6 | 98.9 | 103
1188 | 437472 | OnTest | 0 | Test | 33:32:08.446 | 120728.446 | 9:54:00.000 | 10:00:00.100 | 9:54:00.000 | 2014-07-30 01:32 | 1800 | 34.9 | 112.83 | 589.7 | 368.5 | 518 | 1.7 | 149.5 | 102.7 | 5.2 | 22 | 4.11 | 95.9 | 89.9 | 88.9 | 90 | 25.3 | 40 | 36.4 | 95.4 | 30.3 | 195 | 0.76194 | 89.9 | 1.496 | 0.000806 | 84 | 0.7619 | 10.006 | -0.00063 | 90.8 | 89 | -11 | -18.7 | 98.8 | 102.9
1189 | 437773 | OnTest | 0 | Test | 33:32:38.446 | 120758.446 | 9:54:30.000 | 10:00:30.100 | 9:54:30.000 | 2014-07-30 01:32 | 1800 | 35 | 113.61 | 590.3 | 368.4 | 517.8 | 1.7 | 149.4 | 102.7 | 5.2 | 21.9 | 4.12 | 95.9 | 89.9 | 88.9 | 90 | 25.6 | 39.9 | 36.1 | 95.4 | 30.1 | 194.6 | 0.76218 | 90 | 1.498 | 0.000806 | 84 | 0.7622 | 9.965 | -0.00063 | 90.9 | 89.1 | -10.9 | -18.7 | 98.8 | 103
1190 | 438074 | OnTest | 0 | Test | 33:33:08.446 | 120788.446 | 9:55:00.000 | 10:01:00.100 | 9:55:00.000 | 2014-07-30 01:33 | 1800 | 34.7 | 112.98 | 589 | 368.7 | 518.5 | 1.7 | 149.7 | 103 | 5.2 | 21.9 | 4.15 | 95.9 | 89.9 | 88.9 | 90 | 25.8 | 40 | 35.8 | 95.4 | 30.4 | 194.3 | 0.76151 | 90 | 1.499 | 0.000807 | 84.1 | 0.7615 | 10.064 | -0.00063 | 90.9 | 89.1 | -11 | -18.7 | 98.9 | 103
1191 | 438375 | OnTest | 0 | Test | 33:33:38.446 | 120818.446 | 9:55:30.000 | 10:01:30.100 | 9:55:30.000 | 2014-07-30 01:33 | 1800 | 34.3 | 113.51 | 591.4 | 368.3 | 517.8 | 1.7 | 149.5 | 102.8 | 5.2 | 22.1 | 4.12 | 95.9 | 89.9 | 88.9 | 89.9 | 25.5 | 40 | 35.7 | 95.4 | 30.6 | 194 | 0.76132 | 90 | 1.498 | 0.000807 | 84.1 | 0.7613 | 10.085 | -0.00063 | 90.9 | 89.1 | -10.9 | -18.7 | 98.9 | 103
1192 | 438676 | OnTest | 0 | Test | 33:34:08.446 | 120848.446 | 9:56:00.000 | 10:02:00.100 | 9:56:00.000 | 2014-07-30 01:34 | 1800 | 35.4 | 112.7 | 590.3 | 368.5 | 518.1 | 1.7 | 149.6 | 102.8 | 5.2 | 22.1 | 4.14 | 95.9 | 89.9 | 88.9 | 89.9 | 25.1 | 39.9 | 35.7 | 95.3 | 30.4 | 193.8 | 0.76188 | 89.9 | 1.501 | 0.000806 | 84 | 0.7618 | 10.014 | -0.00063 | 90.8 | 89 | -10.9 | -18.7 | 98.8 | 102.9
1193 | 438977 | OnTest | 0 | Test | 33:34:38.446 | 120878.446 | 9:56:30.000 | 10:02:30.100 | 9:56:30.000 | 2014-07-30 01:34 | 1800 | 35.7 | 113.94 | 590.7 | 368.4 | 518.1 | 1.7 | 149.6 | 102.7 | 5.1 | 22.2 | 4.14 | 95.9 | 89.9 | 88.9 | 89.9 | 24.8 | 39.9 | 36.7 | 95.3 | 30.5 | 193.8 | 0.76408 | 89.9 | 1.501 | 0.000806 | 84 | 0.764 | 9.698 | -0.00063 | 90.8 | 89 | -11 | -18.8 | 98.8 | 103
1194 | 439278 | OnTest | 0 | Test | 33:35:08.446 | 120908.446 | 9:57:00.000 | 10:03:00.100 | 9:57:00.000 | 2014-07-30 01:35 | 1800 | 35.2 | 114.99 | 589.9 | 368.5 | 518 | 1.7 | 149.5 | 102.8 | 5.1 | 22.3 | 4.13 | 96 | 89.9 | 88.9 | 89.9 | 24.6 | 40 | 38.4 | 95.3 | 30.7 | 194.1 | 0.762 | 89.9 | 1.504 | 0.000807 | 84.1 | 0.7619 | 9.998 | -0.00063 | 90.8 | 89 | -10.9 | -18.6 | 98.8 | 103
1195 | 439579 | OnTest | 0 | Test | 33:35:38.446 | 120938.446 | 9:57:30.000 | 10:03:30.100 | 9:57:30.000 | 2014-07-30 01:35 | 1800 | 36.1 | 114.38 | 590.5 | 368.4 | 518.1 | 1.7 | 149.6 | 102.9 | 5.1 | 22.3 | 4.1 | 96 | 90 | 89 | 89.9 | 24.6 | 40.1 | 39.7 | 95.3 | 30.6 | 194.5 | 0.76188 | 89.9 | 1.497 | 0.000806 | 84 | 0.7618 | 10.017 | -0.00063 | 90.8 | 89 | -10.9 | -18.7 | 98.8 | 102.9
1196 | 439880 | OnTest | 0 | Test | 33:36:08.446 | 120968.446 | 9:58:00.000 | 10:04:00.100 | 9:58:00.000 | 2014-07-30 01:36 | 1800 | 36.4 | 114.14 | 590.2 | 368.5 | 518.1 | 1.7 | 149.6 | 102.7 | 5.1 | 22.4 | 4.05 | 96 | 90 | 89 | 89.9 | 24.6 | 40.1 | 41.1 | 95.3 | 30.9 | 195 | 0.76285 | 90 | 1.508 | 0.000806 | 84 | 0.7628 | 9.868 | -0.00063 | 90.9 | 89.1 | -11 | -18.7 | 98.9 | 102.9
1197 | 440181 | OnTest | 0 | Test | 33:36:38.446 | 120998.446 | 9:58:30.000 | 10:04:30.100 | 9:58:30.000 | 2014-07-30 01:36 | 1800 | 35.3 | 113.47 | 588.5 | 368.4 | 517.9 | 1.7 | 149.5 | 102.9 | 5.1 | 22.4 | 4.02 | 96 | 90 | 89 | 89.9 | 24.6 | 39.9 | 42 | 95.3 | 30.6 | 195.5 | 0.76261 | 89.9 | 1.505 | 0.000806 | 84 | 0.7626 | 9.908 | -0.00063 | 90.8 | 89 | -11 | -18.7 | 98.8 | 102.9
1198 | 440482 | OnTest | 0 | Test | 33:37:08.446 | 121028.446 | 9:59:00.000 | 10:05:00.100 | 9:59:00.000 | 2014-07-30 01:37 | 1800 | 35.3 | 113.12 | 589.7 | 368.4 | 518 | 1.7 | 149.6 | 102.7 | 5.1 | 22.4 | 4.03 | 96 | 90 | 89 | 90 | 24.7 | 39.9 | 42.7 | 95.3 | 30.9 | 195.9 | 0.76218 | 90 | 1.503 | 0.000806 | 84 | 0.7622 | 9.966 | -0.00063 | 90.9 | 89 | -11 | -18.8 | 98.9 | 102.9
1199 | 440783 | OnTest | 0 | Test | 33:37:38.446 | 121058.446 | 9:59:30.000 | 10:05:30.100 | 9:59:30.000 | 2014-07-30 01:37 | 1800 | 36.6 | 114.09 | 589.9 | 368.5 | 518.1 | 1.7 | 149.6 | 102.8 | 5.1 | 22.4 | 4.06 | 96 | 90.1 | 89.1 | 90 | 24.8 | 40 | 43.5 | 95.4 | 30.7 | 196.4 | 0.76188 | 90 | 1.508 | 0.000807 | 84.1 | 0.7619 | 10.007 | -0.00063 | 90.9 | 89.1 | -10.9 | -18.6 | 98.8 | 102.9
1200 | 441084 | OnTest | 0 | Test | 33:38:08.446 | 121088.446 | 10:00:00.000 | 10:06:00.100 | 10:00:00.000 | 2014-07-30 01:38 | 1800 | 36.3 | 113.74 | 590.5 | 368.3 | 517.8 | 1.7 | 149.5 | 102.7 | 5.1 | 22.5 | 4.07 | 96 | 90.1 | 89.1 | 90 | 25 | 40 | 43.9 | 95.4 | 30.7 | 196.9 | 0.76157 | 90 | 1.505 | 0.000806 | 84.1 | 0.7616 | 10.047 | -0.00063 | 90.9 | 89.2 | -10.9 | -18.6 | 98.8 | 102.9
1201 | 441385 | OnTest | 0 | Test | 33:38:38.446 | 121118.446 | 10:00:30.000 | 10:06:30.100 | 10:00:30.000 | 2014-07-30 01:38 | 1800 | 35.5 | 113.09 | 589.7 | 368.3 | 518 | 1.7 | 149.7 | 102.7 | 5.2 | 22.4 | 4.08 | 96 | 90.1 | 89.1 | 90.1 | 25.3 | 39.9 | 44.2 | 95.4 | 30.7 | 197.3 | 0.7601 | 90 | 1.504 | 0.000808 | 84.2 | 0.7601 | 10.263 | -0.00063 | 91 | 89.1 | -10.8 | -18.5 | 98.9 | 103
1202 | 441686 | OnTest | 0 | Test | 33:39:08.446 | 121148.446 | 10:01:00.000 | 10:07:00.100 | 10:01:00.000 | 2014-07-30 01:39 | 1800 | 35.4 | 114.83 | 589.7 | 368.1 | 517.8 | 1.7 | 149.7 | 102.7 | 5.2 | 22.4 | 4.09 | 96 | 90.1 | 89.1 | 90.1 | 25.5 | 39.9 | 44.9 | 95.5 | 30.3 | 197.7 | 0.76139 | 90 | 1.506 | 0.000807 | 84.1 | 0.7614 | 10.074 | -0.00063 | 91 | 89.1 | -10.9 | -18.6 | 98.9 | 103
1203 | 441987 | OnTest | 0 | Test | 33:39:38.446 | 121178.446 | 10:01:30.000 | 10:07:30.100 | 10:01:30.000 | 2014-07-30 01:39 | 1800 | 35.3 | 116.14 | 589.4 | 368.3 | 517.9 | 1.7 | 149.6 | 102.5 | 5.2 | 22.3 | 4.07 | 96 | 90.2 | 89.1 | 90.1 | 25.7 | 40 | 44.8 | 95.5 | 30.6 | 197.9 | 0.76047 | 90.1 | 1.507 | 0.000808 | 84.2 | 0.7605 | 10.203 | -0.00063 | 91 | 89.2 | -10.8 | -18.5 | 98.8 | 102.9
1204 | 442288 | OnTest | 0 | Test | 33:40:08.446 | 121208.446 | 10:02:00.000 | 10:08:00.100 | 10:02:00.000 | 2014-07-30 01:40 | 1800 | 36.6 | 117.4 | 590.3 | 368.3 | 517.9 | 1.7 | 149.6 | 102.6 | 5.2 | 22.3 | 4.08 | 96 | 90.1 | 89.1 | 90.1 | 25.6 | 40 | 43.3 | 95.5 | 30.6 | 197.8 | 0.76114 | 90 | 1.508 | 0.000808 | 84.2 | 0.7612 | 10.111 | -0.00063 | 91 | 89.1 | -10.8 | -18.5 | 98.8 | 102.9
1205 | 442589 | OnTest | 0 | Test | 33:40:38.446 | 121238.446 | 10:02:30.000 | 10:08:30.100 | 10:02:30.000 | 2014-07-30 01:40 | 1800 | 34.6 | 115.96 | 590.9 | 368 | 517.7 | 1.7 | 149.7 | 102.7 | 5.3 | 22.3 | 4.1 | 96 | 90.1 | 89.1 | 90.1 | 25.3 | 39.9 | 40.9 | 95.5 | 30.8 | 197.3 | 0.7612 | 90.1 | 1.503 | 0.000807 | 84.1 | 0.7612 | 10.1 | -0.00063 | 91 | 89.1 | -10.9 | -18.6 | 98.8 | 102.9
1206 | 442890 | OnTest | 0 | Test | 33:41:08.446 | 121268.446 | 10:03:00.000 | 10:09:00.100 | 10:03:00.000 | 2014-07-30 01:41 | 1800 | 35 | 114.51 | 589.3 | 368.2 | 517.8 | 1.7 | 149.6 | 102.8 | 5.3 | 22.3 | 4.11 | 96 | 90.1 | 89 | 90.1 | 25 | 40 | 39.1 | 95.5 | 30.6 | 196.8 | 0.76047 | 90 | 1.491 | 0.000807 | 84.1 | 0.7605 | 10.21 | -0.00063 | 91 | 89.1 | -10.8 | -18.5 | 98.8 | 102.9
1207 | 443191 | OnTest | 0 | Test | 33:41:38.446 | 121298.446 | 10:03:30.000 | 10:09:30.100 | 10:03:30.000 | 2014-07-30 01:41 | 1800 | 35.1 | 114.01 | 589.9 | 368.2 | 518 | 1.7 | 149.7 | 102.8 | 5.2 | 22.2 | 4.12 | 95.9 | 90 | 88.9 | 90.1 | 24.7 | 40 | 37.5 | 95.5 | 30.4 | 196.1 | 0.76114 | 90.1 | 1.496 | 0.000806 | 84 | 0.7612 | 10.107 | -0.00063 | 91 | 89.1 | -11 | -18.7 | 98.9 | 103
1208 | 443492 | OnTest | 0 | Test | 33:42:08.446 | 121328.446 | 10:04:00.000 | 10:10:00.100 | 10:04:00.000 | 2014-07-30 01:42 | 1800 | 36.4 | 113.18 | 590.3 | 368.3 | 517.8 | 1.6 | 149.4 | 102.6 | 5.2 | 22.2 | 4.12 | 95.9 | 89.9 | 88.9 | 90 | 24.6 | 40.1 | 37.1 | 95.5 | 30.3 | 195.6 | 0.76157 | 90 | 1.493 | 0.000805 | 83.9 | 0.7616 | 10.048 | -0.00063 | 90.9 | 89.1 | -11.1 | -18.7 | 98.8 | 103
1209 | 443793 | OnTest | 0 | Test | 33:42:38.446 | 121358.446 | 10:04:30.000 | 10:10:30.100 | 10:04:30.000 | 2014-07-30 01:42 | 1800 | 37.4 | 113.45 | 589 | 368.4 | 518.2 | 1.7 | 149.8 | 102.7 | 5.2 | 22.1 | 4.08 | 95.9 | 89.9 | 88.8 | 90 | 24.5 | 40 | 36.7 | 95.4 | 30.4 | 195 | 0.76096 | 90 | 1.504 | 0.000806 | 84.1 | 0.761 | 10.139 | -0.00063 | 90.9 | 89.1 | -10.9 | -18.7 | 98.9 | 102.9
1210 | 444094 | OnTest | 0 | Test | 33:43:08.446 | 121388.446 | 10:05:00.000 | 10:11:00.100 | 10:05:00.000 | 2014-07-30 01:43 | 1800 | 36.9 | 113.52 | 590.4 | 368.5 | 518 | 1.6 | 149.5 | 102.8 | 5.2 | 22.2 | 4.1 | 95.9 | 89.8 | 88.8 | 90 | 24.5 | 40 | 36.1 | 95.4 | 30.6 | 194.6 | 0.76151 | 90 | 1.506 | 0.000806 | 84 | 0.7615 | 10.062 | -0.00063 | 90.9 | 89.1 | -11 | -18.7 | 98.8 | 102.9
1211 | 444395 | OnTest | 0 | Test | 33:43:38.446 | 121418.446 | 10:05:30.000 | 10:11:30.100 | 10:05:30.000 | 2014-07-30 01:43 | 1800 | 35.7 | 112.1 | 593.8 | 368.5 | 518.3 | 1.7 | 149.7 | 102.9 | 5.2 | 22.1 | 4.11 | 95.9 | 89.8 | 88.8 | 90 | 24.6 | 40 | 35.7 | 95.4 | 30.5 | 194.3 | 0.76194 | 89.9 | 1.498 | 0.000805 | 83.9 | 0.7619 | 10.008 | -0.00063 | 90.9 | 88.9 | -11.1 | -18.8 | 98.8 | 102.9
1212 | 444696 | OnTest | 0 | Test | 33:44:08.446 | 121448.446 | 10:06:00.000 | 10:12:00.100 | 10:06:00.000 | 2014-07-30 01:44 | 1800 | 36.8 | 112.99 | 589.8 | 368.4 | 517.8 | 1.7 | 149.4 | 102.6 | 5.2 | 22.1 | 4.1 | 95.9 | 89.8 | 88.8 | 89.9 | 24.7 | 39.9 | 35.7 | 95.4 | 30.6 | 194 | 0.76255 | 89.9 | 1.499 | 0.000805 | 83.9 | 0.7625 | 9.916 | -0.00063 | 90.9 | 89 | -11.1 | -18.8 | 98.9 | 103
1213 | 444997 | OnTest | 0 | Test | 33:44:38.446 | 121478.446 | 10:06:30.000 | 10:12:30.100 | 10:06:30.000 | 2014-07-30 01:44 | 1799 | 34.9 | 114.98 | 589.5 | 368.6 | 518.2 | 1.6 | 149.6 | 102.7 | 5.2 | 22.1 | 4.09 | 95.9 | 89.8 | 88.8 | 89.9 | 24.8 | 39.9 | 35.7 | 95.4 | 30.6 | 193.8 | 0.76175 | 89.9 | 1.501 | 0.000807 | 84.1 | 0.7617 | 10.036 | -0.00063 | 90.8 | 89 | -10.9 | -18.6 | 98.9 | 103
1214 | 445298 | OnTest | 0 | Test | 33:45:08.446 | 121508.446 | 10:07:00.000 | 10:13:00.100 | 10:07:00.000 | 2014-07-30 01:45 | 1800 | 35.6 | 115.79 | 588.9 | 368.5 | 518.3 | 1.6 | 149.8 | 102.8 | 5.1 | 22 | 4.1 | 95.9 | 89.9 | 88.9 | 89.9 | 25 | 40 | 36.3 | 95.3 | 30.6 | 193.8 | 0.7623 | 89.9 | 1.504 | 0.000805 | 83.9 | 0.7622 | 9.955 | -0.00063 | 90.8 | 89 | -11.1 | -18.8 | 98.9 | 103
1215 | 445599 | OnTest | 0 | Test | 33:45:38.446 | 121538.446 | 10:07:30.000 | 10:13:30.100 | 10:07:30.000 | 2014-07-30 01:45 | 1800 | 34.9 | 115.89 | 591.6 | 368.7 | 518.2 | 1.6 | 149.5 | 102.7 | 5.1 | 22.1 | 4.12 | 95.9 | 89.9 | 88.9 | 89.9 | 25.2 | 40 | 38.1 | 95.3 | 30.6 | 194 | 0.76126 | 89.9 | 1.503 | 0.000807 | 84.1 | 0.7612 | 10.104 | -0.00063 | 90.8 | 89 | -10.9 | -18.6 | 98.8 | 102.9
1216 | 445900 | OnTest | 0 | Test | 33:46:08.446 | 121568.446 | 10:08:00.000 | 10:14:00.100 | 10:08:00.000 | 2014-07-30 01:46 | 1800 | 35.4 | 114.27 | 590.6 | 368.4 | 517.9 | 1.6 | 149.5 | 102.7 | 5.1 | 22 | 4.15 | 95.9 | 90 | 89 | 89.9 | 25.4 | 40 | 39.6 | 95.3 | 30.4 | 194.5 | 0.76206 | 89.9 | 1.499 | 0.000806 | 84 | 0.762 | 9.987 | -0.00063 | 90.8 | 89.1 | -11 | -18.7 | 98.9 | 103
1217 | 446201 | OnTest | 0 | Test | 33:46:38.446 | 121598.446 | 10:08:30.000 | 10:14:30.100 | 10:08:30.000 | 2014-07-30 01:46 | 1800 | 34.8 | 114.16 | 589.8 | 368.8 | 518.2 | 1.6 | 149.4 | 102.8 | 5.1 | 22.1 | 4.11 | 96 | 90 | 89 | 89.9 | 25.7 | 40 | 40.9 | 95.3 | 30.5 | 195 | 0.76126 | 90 | 1.509 | 0.000806 | 84 | 0.7613 | 10.098 | -0.00063 | 90.9 | 89.1 | -10.9 | -18.6 | 98.8 | 102.9
1218 | 446502 | OnTest | 0 | Test | 33:47:08.446 | 121628.446 | 10:09:00.000 | 10:15:00.100 | 10:09:00.000 | 2014-07-30 01:47 | 1800 | 36.4 | 113.65 | 589.4 | 368.6 | 518.4 | 1.6 | 149.7 | 102.9 | 5.1 | 22.2 | 4.07 | 96 | 90.1 | 89.1 | 90 | 25.7 | 39.9 | 41.9 | 95.3 | 30.4 | 195.6 | 0.76261 | 89.9 | 1.497 | 0.000807 | 84.1 | 0.7626 | 9.907 | -0.00063 | 90.8 | 89 | -10.9 | -18.6 | 98.9 | 102.9
1219 | 446803 | OnTest | 0 | Test | 33:47:38.446 | 121658.446 | 10:09:30.000 | 10:15:30.100 | 10:09:30.000 | 2014-07-30 01:47 | 1800 | 36.4 | 112.47 | 590.2 | 368.5 | 517.8 | 1.6 | 149.3 | 102.9 | 5.1 | 22.3 | 4.08 | 96 | 90.1 | 89.1 | 90 | 25.4 | 40 | 42.8 | 95.4 | 30.7 | 196.1 | 0.76163 | 90 | 1.507 | 0.000807 | 84.1 | 0.7616 | 10.04 | -0.00063 | 91 | 89.1 | -10.9 | -18.7 | 98.9 | 102.9
1220 | 447104 | OnTest | 0 | Test | 33:48:08.446 | 121688.446 | 10:10:00.000 | 10:16:00.100 | 10:10:00.000 | 2014-07-30 01:48 | 1800 | 35.9 | 113.48 | 590 | 368.1 | 517.6 | 1.6 | 149.5 | 102.7 | 5.1 | 22.4 | 4.07 | 96 | 90.1 | 89.1 | 90 | 25.1 | 40 | 43.6 | 95.4 | 30.4 | 196.7 | 0.7609 | 90 | 1.499 | 0.000807 | 84.1 | 0.7609 | 10.148 | -0.00063 | 90.9 | 89.1 | -10.9 | -18.6 | 98.8 | 102.9
1221 | 447405 | OnTest | 0 | Test | 33:48:38.446 | 121718.446 | 10:10:30.000 | 10:16:30.100 | 10:10:30.000 | 2014-07-30 01:48 | 1800 | 35.2 | 113.8 | 590.5 | 368.2 | 517.8 | 1.6 | 149.6 | 102.9 | 5.1 | 22.5 | 4.08 | 96 | 90.1 | 89.1 | 90 | 24.8 | 40 | 43.9 | 95.4 | 30.3 | 197.1 | 0.76169 | 90.1 | 1.503 | 0.000805 | 84 | 0.7617 | 10.029 | -0.00063 | 91 | 89.2 | -11 | -18.7 | 98.8 | 102.9
1222 | 447706 | OnTest | 0 | Test | 33:49:08.446 | 121748.446 | 10:11:00.000 | 10:17:00.100 | 10:11:00.000 | 2014-07-30 01:49 | 1800 | 36.5 | 114.62 | 587.6 | 367.8 | 517.2 | 1.6 | 149.4 | 102.8 | 5.1 | 22.5 | 4.08 | 96 | 90.2 | 89.1 | 90 | 24.7 | 39.9 | 44.8 | 95.4 | 30.5 | 197.6 | 0.7623 | 90.1 | 1.502 | 0.000805 | 83.9 | 0.7624 | 9.937 | -0.00063 | 91 | 89.2 | -11.1 | -18.8 | 98.9 | 102.9
1223 | 448007 | OnTest | 0 | Test | 33:49:38.446 | 121778.446 | 10:11:30.000 | 10:17:30.100 | 10:11:30.000 | 2014-07-30 01:49 | 1800 | 36.2 | 115.31 | 589.9 | 368.1 | 517.5 | 1.6 | 149.4 | 102.6 | 5.1 | 22.5 | 4.07 | 96 | 90.1 | 89.1 | 90.1 | 24.6 | 40 | 45 | 95.5 | 30.5 | 197.9 | 0.76041 | 90 | 1.502 | 0.000805 | 83.9 | 0.7604 | 10.216 | -0.00063 | 90.9 | 89.2 | -11 | -18.7 | 98.8 | 102.9
1224 | 448308 | OnTest | 0 | Test | 33:50:08.446 | 121808.446 | 10:12:00.000 | 10:18:00.100 | 10:12:00.000 | 2014-07-30 01:50 | 1800 | 37.5 | 113.88 | 590.4 | 368.1 | 517.5 | 1.6 | 149.5 | 102.7 | 5.1 | 22.5 | 4.09 | 96 | 90.2 | 89.2 | 90.1 | 24.6 | 40 | 45.1 | 95.5 | 30.3 | 198.1 | 0.75973 | 90.1 | 1.506 | 0.000806 | 84 | 0.7598 | 10.31 | -0.00063 | 91 | 89.2 | -11 | -18.7 | 98.8 | 102.9
1225 | 448609 | OnTest | 0 | Test | 33:50:38.446 | 121838.446 | 10:12:30.000 | 10:18:30.100 | 10:12:30.000 | 2014-07-30 01:50 | 1800 | 34.9 | 114.05 | 589.6 | 368.1 | 517.5 | 1.6 | 149.4 | 102.6 | 5.2 | 22.5 | 4.11 | 96 | 90.1 | 89.1 | 90.1 | 24.5 | 40 | 42.9 | 95.5 | 30.2 | 198.1 | 0.75986 | 90.1 | 1.498 | 0.000807 | 84.1 | 0.7599 | 10.294 | -0.00063 | 90.9 | 89.2 | -10.9 | -18.6 | 98.8 | 102.9
1226 | 448910 | OnTest | 0 | Test | 33:51:08.446 | 121868.446 | 10:13:00.000 | 10:19:00.100 | 10:13:00.000 | 2014-07-30 01:51 | 1800 | 37.2 | 113.47 | 589.3 | 367.9 | 517.1 | 1.6 | 149.3 | 102.7 | 5.2 | 22.3 | 4.09 | 96 | 90.1 | 89 | 90.1 | 24.6 | 39.9 | 40.9 | 95.5 | 30.4 | 197.6 | 0.76059 | 90.1 | 1.508 | 0.000806 | 84.1 | 0.7607 | 10.182 | -0.00063 | 91 | 89.3 | -10.9 | -18.6 | 98.8 | 102.9
1227 | 449211 | OnTest | 0 | Test | 33:51:38.446 | 121898.446 | 10:13:30.000 | 10:19:30.100 | 10:13:30.000 | 2014-07-30 01:51 | 1800 | 35.9 | 112.87 | 588.2 | 368.4 | 518 | 1.6 | 149.6 | 102.6 | 5.3 | 22.3 | 4.11 | 95.9 | 90 | 89 | 90.1 | 24.7 | 39.9 | 39 | 95.5 | 30.3 | 197 | 0.76151 | 90 | 1.504 | 0.000807 | 84.1 | 0.7615 | 10.059 | -0.00063 | 90.9 | 89.1 | -10.9 | -18.6 | 98.8 | 103
1228 | 449512 | OnTest | 0 | Test | 33:52:08.446 | 121928.446 | 10:14:00.000 | 10:20:00.100 | 10:14:00.000 | 2014-07-30 01:52 | 1800 | 35.9 | 113.25 | 589.1 | 368.1 | 517.6 | 1.6 | 149.5 | 102.6 | 5.3 | 22.1 | 4.12 | 95.9 | 90 | 89 | 90.1 | 24.8 | 40 | 37.9 | 95.5 | 30.7 | 196.4 | 0.7609 | 90.1 | 1.501 | 0.000806 | 84 | 0.7609 | 10.144 | -0.00063 | 91 | 89.1 | -11 | -18.6 | 98.8 | 103
1229 | 449813 | OnTest | 0 | Test | 33:52:38.446 | 121958.446 | 10:14:30.000 | 10:20:30.100 | 10:14:30.000 | 2014-07-30 01:52 | 1800 | 34.7 | 112.36 | 589.9 | 368.2 | 517.7 | 1.6 | 149.5 | 102.7 | 5.2 | 22 | 4.15 | 95.9 | 89.9 | 88.9 | 90.1 | 25 | 40 | 37.1 | 95.5 | 30.5 | 195.8 | 0.76102 | 90 | 1.504 | 0.000808 | 84.2 | 0.761 | 10.128 | -0.00063 | 91 | 89.1 | -10.9 | -18.6 | 98.9 | 103
1230 | 450114 | OnTest | 0 | Test | 33:53:08.446 | 121988.446 | 10:15:00.000 | 10:21:00.100 | 10:15:00.000 | 2014-07-30 01:53 | 1800 | 36.3 | 113.19 | 593.2 | 368.2 | 517.6 | 1.6 | 149.4 | 102.8 | 5.2 | 21.9 | 4.14 | 95.9 | 89.9 | 88.9 | 90 | 25.3 | 40.1 | 36.6 | 95.5 | 30.3 | 195.3 | 0.76016 | 90.1 | 1.502 | 0.000806 | 84 | 0.7602 | 10.249 | -0.00063 | 90.9 | 89.2 | -11 | -18.7 | 98.9 | 103
1231 | 450415 | OnTest | 0 | Test | 33:53:38.446 | 122018.446 | 10:15:30.000 | 10:21:30.100 | 10:15:30.000 | 2014-07-30 01:53 | 1800 | 35.6 | 113.02 | 590.7 | 368.4 | 517.8 | 1.6 | 149.5 | 102.7 | 5.2 | 21.8 | 4.13 | 95.9 | 89.9 | 88.9 | 90 | 25.5 | 40.1 | 36.3 | 95.4 | 30.4 | 194.9 | 0.76096 | 90 | 1.5 | 0.000807 | 84.1 | 0.761 | 10.136 | -0.00063 | 90.9 | 89.2 | -10.9 | -18.6 | 98.8 | 103
1232 | 450716 | OnTest | 0 | Test | 33:54:08.446 | 122048.446 | 10:16:00.000 | 10:22:00.100 | 10:16:00.000 | 2014-07-30 01:54 | 1800 | 35.3 | 112.36 | 589.9 | 368 | 517.2 | 1.6 | 149.3 | 102.7 | 5.2 | 21.8 | 4.13 | 95.9 | 89.9 | 88.8 | 90 | 25.7 | 40 | 36 | 95.4 | 30.5 | 194.5 | 0.76194 | 89.9 | 1.502 | 0.000806 | 84 | 0.7619 | 10.007 | -0.00063 | 90.8 | 89 | -11 | -18.7 | 98.8 | 103
1233 | 451017 | OnTest | 0 | Test | 33:54:38.446 | 122078.446 | 10:16:30.000 | 10:22:30.100 | 10:16:30.000 | 2014-07-30 01:54 | 1800 | 36.1 | 113.31 | 589.5 | 368.5 | 517.9 | 1.6 | 149.4 | 102.8 | 5.2 | 21.8 | 4.14 | 95.9 | 89.9 | 88.9 | 90 | 25.7 | 40.1 | 35.7 | 95.4 | 30.6 | 194.1 | 0.76126 | 90 | 1.496 | 0.000806 | 84 | 0.7613 | 10.098 | -0.00063 | 90.9 | 89.1 | -11 | -18.7 | 98.8 | 103
1234 | 451318 | OnTest | 0 | Test | 33:55:08.446 | 122108.446 | 10:17:00.000 | 10:23:00.100 | 10:17:00.000 | 2014-07-30 01:55 | 1800 | 36.1 | 113.59 | 589.9 | 368.5 | 518.3 | 1.6 | 149.8 | 102.9 | 5.2 | 21.9 | 4.13 | 95.9 | 89.9 | 88.9 | 89.9 | 25.4 | 40 | 35.6 | 95.4 | 30.5 | 193.8 | 0.76096 | 90 | 1.503 | 0.000806 | 84 | 0.761 | 10.141 | -0.00063 | 90.9 | 89.1 | -11 | -18.8 | 98.9 | 103
1235 | 451619 | OnTest | 0 | Test | 33:55:38.446 | 122138.446 | 10:17:30.000 | 10:23:30.100 | 10:17:30.000 | 2014-07-30 01:55 | 1800 | 35.9 | 113.7 | 589.5 | 368.4 | 517.9 | 1.6 | 149.4 | 102.7 | 5.1 | 22 | 4.15 | 95.9 | 89.9 | 88.9 | 89.9 | 25 | 40 | 36.2 | 95.4 | 30.7 | 193.8 | 0.75986 | 90 | 1.5 | 0.000806 | 84 | 0.7599 | 10.3 | -0.00063 | 90.9 | 89.1 | -11 | -18.7 | 98.8 | 103
1236 | 451920 | OnTest | 0 | Test | 33:56:08.446 | 122168.446 | 10:18:00.000 | 10:24:00.100 | 10:18:00.000 | 2014-07-30 01:56 | 1800 | 35.5 | 113.74 | 589.6 | 368.7 | 518.1 | 1.6 | 149.4 | 102.7 | 5.1 | 22.2 | 4.13 | 95.9 | 89.9 | 88.9 | 89.9 | 24.7 | 40.1 | 37.7 | 95.3 | 30.5 | 194 | 0.7609 | 90 | 1.503 | 0.000805 | 83.9 | 0.7609 | 10.152 | -0.00063 | 90.9 | 89 | -11.1 | -18.8 | 98.8 | 103
1237 | 452221 | OnTest | 0 | Test | 33:56:38.446 | 122198.446 | 10:18:30.000 | 10:24:30.100 | 10:18:30.000 | 2014-07-30 01:56 | 1800 | 35.5 | 112.39 | 590.5 | 368.7 | 518.2 | 1.6 | 149.6 | 102.8 | 5.1 | 22.2 | 4.11 | 96 | 89.9 | 89 | 90 | 24.7 | 40 | 39.9 | 95.4 | 30.3 | 194.5 | 0.76114 | 89.9 | 1.502 | 0.000805 | 83.9 | 0.7611 | 10.121 | -0.00063 | 90.8 | 89 | -11.1 | -18.7 | 98.8 | 102.9
1238 | 452522 | OnTest | 0 | Test | 33:57:08.446 | 122228.446 | 10:19:00.000 | 10:25:00.100 | 10:19:00.000 | 2014-07-30 01:57 | 1800 | 36.1 | 113.04 | 589.9 | 368.4 | 518 | 1.6 | 149.6 | 102.7 | 5 | 22.3 | 4.1 | 96 | 89.9 | 88.9 | 90 | 24.6 | 40.1 | 41.6 | 95.4 | 30.8 | 195.2 | 0.76188 | 90 | 1.505 | 0.000805 | 83.9 | 0.7619 | 10.01 | -0.00063 | 90.9 | 89 | -11 | -18.8 | 98.8 | 102.9
1239 | 452823 | OnTest | 0 | Test | 33:57:38.446 | 122258.446 | 10:19:30.000 | 10:25:30.100 | 10:19:30.000 | 2014-07-30 01:57 | 1800 | 35.7 | 113.04 | 590 | 368.2 | 517.9 | 1.6 | 149.7 | 102.8 | 5.1 | 22.4 | 4.1 | 96 | 90 | 89 | 90 | 24.6 | 40 | 43.3 | 95.4 | 30.2 | 195.9 | 0.76126 | 89.9 | 1.494 | 0.000805 | 83.9 | 0.7612 | 10.102 | -0.00063 | 90.9 | 89 | -11.1 | -18.8 | 98.8 | 102.9
1240 | 453124 | OnTest | 0 | Test | 33:58:08.446 | 122288.446 | 10:20:00.000 | 10:26:00.100 | 10:20:00.000 | 2014-07-30 01:58 | 1800 | 36.3 | 112.73 | 589.4 | 368.3 | 517.7 | 1.6 | 149.4 | 102.7 | 5.1 | 22.5 | 4.09 | 96 | 90.1 | 89.1 | 90 | 24.6 | 40 | 44.4 | 95.4 | 30.3 | 196.7 | 0.76077 | 90 | 1.499 | 0.000807 | 84.1 | 0.7608 | 10.168 | -0.00063 | 90.9 | 89.1 | -11 | -18.7 | 98.9 | 103
1241 | 453425 | OnTest | 0 | Test | 33:58:38.446 | 122318.446 | 10:20:30.000 | 10:26:30.100 | 10:20:30.000 | 2014-07-30 01:58 | 1800 | 35 | 113.18 | 590.2 | 368.4 | 518.1 | 1.6 | 149.7 | 102.7 | 5.1 | 22.5 | 4.08 | 96 | 90.1 | 89.1 | 90 | 24.7 | 40 | 45.2 | 95.4 | 30.4 | 197.4 | 0.76035 | 90 | 1.499 | 0.000806 | 84 | 0.7604 | 10.225 | -0.00063 | 90.9 | 89.2 | -11 | -18.7 | 98.9 | 102.9
1242 | 453726 | OnTest | 0 | Test | 33:59:08.446 | 122348.446 | 10:21:00.000 | 10:27:00.100 | 10:21:00.000 | 2014-07-30 01:59 | 1800 | 36.7 | 112.89 | 591.3 | 368.5 | 518.1 | 1.6 | 149.6 | 102.6 | 5.1 | 22.5 | 4.09 | 96 | 90.2 | 89.2 | 90.1 | 24.7 | 40 | 45.4 | 95.5 | 30 | 197.9 | 0.76016 | 90 | 1.504 | 0.000806 | 84 | 0.7602 | 10.252 | -0.00063 | 90.9 | 89.1 | -10.9 | -18.6 | 98.8 | 102.9
1243 | 454027 | OnTest | 0 | Test | 33:59:38.446 | 122378.446 | 10:21:30.000 | 10:27:30.100 | 10:21:30.000 | 2014-07-30 01:59 | 1800 | 36.2 | 112.47 | 589.4 | 368.8 | 518.7 | 1.6 | 150 | 102.6 | 5.1 | 22.5 | 4.09 | 96 | 90.2 | 89.2 | 90.1 | 24.8 | 40 | 44.9 | 95.5 | 29.7 | 198.3 | 0.76096 | 90.1 | 1.503 | 0.000807 | 84.1 | 0.761 | 10.135 | -0.00063 | 91 | 89.2 | -10.9 | -18.6 | 98.9 | 102.9
1244 | 454328 | OnTest | 0 | Test | 34:00:08.446 | 122408.446 | 10:22:00.000 | 10:28:00.100 | 10:22:00.000 | 2014-07-30 02:00 | 1800 | 35.7 | 113.16 | 589.2 | 368.4 | 518 | 1.6 | 149.6 | 102.4 | 5.2 | 22.4 | 4.09 | 96 | 90.2 | 89.2 | 90.1 | 25 | 40.1 | 44.4 | 95.5 | 30.4 | 198.5 | 0.76035 | 90.1 | 1.501 | 0.000806 | 84 | 0.7604 | 10.224 | -0.00063 | 91 | 89.1 | -11 | -18.7 | 98.8 | 102.9
1245 | 454629 | OnTest | 0 | Test | 34:00:38.446 | 122438.446 | 10:22:30.000 | 10:28:30.100 | 10:22:30.000 | 2014-07-30 02:00 | 1800 | 36 | 113.06 | 589.8 | 368.2 | 517.8 | 1.6 | 149.5 | 102.6 | 5.3 | 22.3 | 4.1 | 96 | 90.2 | 89.1 | 90.1 | 25.2 | 40 | 42 | 95.5 | 30.3 | 198.3 | 0.76028 | 90.1 | 1.503 | 0.000806 | 84 | 0.7603 | 10.23 | -0.00063 | 91 | 89.2 | -10.9 | -18.7 | 98.8 | 102.9
1246 | 454930 | OnTest | 0 | Test | 34:01:08.446 | 122468.446 | 10:23:00.000 | 10:29:00.100 | 10:23:00.000 | 2014-07-30 02:01 | 1800 | 35.6 | 113.99 | 589.8 | 368.1 | 517.6 | 1.6 | 149.5 | 102.6 | 5.3 | 22.1 | 4.11 | 95.9 | 90.1 | 89.1 | 90.1 | 25.4 | 40.1 | 39.9 | 95.5 | 30.1 | 197.7 | 0.76084 | 90 | 1.502 | 0.000807 | 84.1 | 0.7609 | 10.155 | -0.00063 | 90.9 | 89.1 | -10.9 | -18.6 | 98.9 | 103
1247 | 455231 | OnTest | 0 | Test | 34:01:38.446 | 122498.446 | 10:23:30.000 | 10:29:30.100 | 10:23:30.000 | 2014-07-30 02:01 | 1800 | 35.6 | 113.82 | 590.1 | 368.2 | 517.8 | 1.6 | 149.6 | 102.6 | 5.3 | 22 | 4.12 | 95.9 | 90 | 89 | 90.1 | 25.6 | 40 | 38.4 | 95.5 | 30.3 | 197.1 | 0.76016 | 90.1 | 1.51 | 0.000806 | 84.1 | 0.7602 | 10.247 | -0.00063 | 91 | 89.2 | -11 | -18.6 | 98.9 | 103
1248 | 455532 | OnTest | 0 | Test | 34:02:08.446 | 122528.446 | 10:24:00.000 | 10:30:00.100 | 10:24:00.000 | 2014-07-30 02:02 | 1800 | 36.4 | 113.23 | 589.6 | 368.5 | 518.2 | 1.6 | 149.7 | 102.8 | 5.2 | 21.9 | 4.13 | 95.9 | 90 | 89 | 90.1 | 25.7 | 40 | 37.5 | 95.5 | 30.4 | 196.5 | 0.75992 | 90.1 | 1.506 | 0.000806 | 84 | 0.76 | 10.285 | -0.00063 | 91 | 89.2 | -10.9 | -18.6 | 98.8 | 102.9
1249 | 455833 | OnTest | 0 | Test | 34:02:38.446 | 122558.446 | 10:24:30.000 | 10:30:30.100 | 10:24:30.000 | 2014-07-30 02:02 | 1800 | 35.1 | 113.74 | 588.6 | 368.3 | 517.8 | 1.6 | 149.5 | 102.7 | 5.2 | 22 | 4.11 | 95.9 | 89.9 | 88.9 | 90.1 | 25.6 | 40 | 36.9 | 95.5 | 30.7 | 195.8 | 0.75961 | 90.1 | 1.495 | 0.000808 | 84.2 | 0.7597 | 10.329 | -0.00063 | 91 | 89.2 | -10.9 | -18.6 | 99 | 103.1
1250 | 456134 | OnTest | 0 | Test | 34:03:08.446 | 122588.446 | 10:25:00.000 | 10:31:00.100 | 10:25:00.000 | 2014-07-30 02:03 | 1800 | 34.2 | 112.66 | 589.8 | 368.4 | 517.9 | 1.6 | 149.5 | 102.7 | 5.2 | 22 | 4.14 | 95.9 | 89.9 | 88.9 | 90.1 | 25.2 | 39.9 | 36.5 | 95.5 | 30.3 | 195.3 | 0.76047 | 90 | 1.502 | 0.000805 | 83.9 | 0.7605 | 10.208 | -0.00063 | 90.9 | 89.2 | -11.1 | -18.8 | 98.8 | 103
1251 | 456435 | OnTest | 0 | Test | 34:03:38.446 | 122618.446 | 10:25:30.000 | 10:31:30.100 | 10:25:30.000 | 2014-07-30 02:03 | 1800 | 35.4 | 113.41 | 589.9 | 368.7 | 518.7 | 1.6 | 150 | 102.7 | 5.2 | 22 | 4.12 | 95.9 | 89.9 | 88.9 | 90 | 24.9 | 40 | 36.1 | 95.5 | 30.5 | 194.9 | 0.7609 | 90 | 1.5 | 0.000806 | 84 | 0.7609 | 10.152 | -0.00063 | 90.8 | 89.1 | -11 | -18.7 | 98.8 | 102.9
1252 | 456736 | OnTest | 0 | Test | 34:04:08.446 | 122648.446 | 10:26:00.000 | 10:32:00.100 | 10:26:00.000 | 2014-07-30 02:04 | 1800 | 35.7 | 115.6 | 591 | 368.9 | 518.7 | 1.6 | 149.8 | 102.6 | 5.2 | 22.5 | 4.12 | 96.2 | 89.8 | 88.8 | 90 | 24.7 | 40.1 | 35.6 | 95.4 | 30.5 | 194.5 | 0.76108 | 90 | 1.501 | 0.000807 | 84.2 | 0.7611 | 10.122 | -0.00063 | 90.9 | 89.1 | -10.8 | -18.6 | 98.9 | 103
1253 | 457037 | OnTest | 0 | Test | 34:04:38.446 | 122678.446 | 10:26:30.000 | 10:32:30.100 | 10:26:30.000 | 2014-07-30 02:04 | 1800 | 36.7 | 113.72 | 590.1 | 369 | 518.4 | 1.6 | 149.5 | 102.7 | 5.2 | 22.6 | 4.13 | 96.3 | 89.8 | 88.8 | 90 | 24.7 | 40 | 35.5 | 95.4 | 30.5 | 194.2 | 0.76108 | 90 | 1.499 | 0.000805 | 83.9 | 0.7611 | 10.126 | -0.00063 | 90.8 | 89.1 | -11.1 | -18.8 | 98.8 | 102.9
1254 | 457338 | OnTest | 0 | Test | 34:05:08.446 | 122708.446 | 10:27:00.000 | 10:33:00.100 | 10:27:00.000 | 2014-07-30 02:05 | 1800 | 35.2 | 114.49 | 590.2 | 369.1 | 518.9 | 1.6 | 149.8 | 103 | 5.1 | 22.6 | 4.12 | 96.3 | 89.8 | 88.8 | 89.9 | 24.6 | 40 | 35.7 | 95.4 | 30.4 | 193.9 | 0.76059 | 90 | 1.495 | 0.000806 | 84 | 0.7606 | 10.194 | -0.00063 | 90.9 | 89.1 | -11 | -18.7 | 98.9 | 103
1255 | 457639 | OnTest | 0 | Test | 34:05:38.446 | 122738.446 | 10:27:30.000 | 10:33:30.100 | 10:27:30.000 | 2014-07-30 02:05 | 1800 | 36.2 | 114.07 | 590 | 368.9 | 518.4 | 1.6 | 149.5 | 102.7 | 5.1 | 22.6 | 4.1 | 96.3 | 89.8 | 88.8 | 89.9 | 24.6 | 39.9 | 37 | 95.3 | 30.2 | 193.9 | 0.7623 | 89.9 | 1.501 | 0.000805 | 83.9 | 0.7622 | 9.956 | -0.00063 | 90.7 | 89 | -11.1 | -18.8 | 98.9 | 103
1256 | 457940 | OnTest | 0 | Test | 34:06:08.446 | 122768.446 | 10:28:00.000 | 10:34:00.100 | 10:28:00.000 | 2014-07-30 02:06 | 1800 | 35.9 | 112.79 | 590.4 | 369 | 518.6 | 1.6 | 149.6 | 102.8 | 5.1 | 22.6 | 4.13 | 96.3 | 89.8 | 88.9 | 89.9 | 24.6 | 40 | 38.7 | 95.3 | 30.5 | 194.2 | 0.76108 | 89.9 | 1.501 | 0.000805 | 83.9 | 0.761 | 10.13 | -0.00063 | 90.8 | 89 | -11.1 | -18.8 | 98.8 | 103
1257 | 458241 | OnTest | 0 | Test | 34:06:38.446 | 122798.446 | 10:28:30.000 | 10:34:30.100 | 10:28:30.000 | 2014-07-30 02:06 | 1800 | 35.4 | 113.95 | 591.2 | 369.1 | 518.9 | 1.6 | 149.8 | 102.7 | 5.1 | 22.7 | 4.13 | 96.3 | 89.9 | 88.9 | 89.9 | 24.6 | 40 | 39.8 | 95.3 | 30.3 | 194.7 | 0.76145 | 89.9 | 1.505 | 0.000806 | 84 | 0.7614 | 10.079 | -0.00063 | 90.8 | 89 | -11 | -18.7 | 98.8 | 103
1258 | 458542 | OnTest | 0 | Test | 34:07:08.446 | 122828.446 | 10:29:00.000 | 10:35:00.100 | 10:29:00.000 | 2014-07-30 02:07 | 1800 | 36.6 | 114.36 | 590.9 | 369.1 | 518.9 | 1.6 | 149.8 | 102.6 | 5.1 | 22.6 | 4.2 | 96.2 | 90 | 89 | 90 | 24.7 | 40 | 40.9 | 95.4 | 30.3 | 195.2 | 0.76108 | 90 | 1.497 | 0.000807 | 84.1 | 0.7611 | 10.126 | -0.00063 | 90.8 | 89.1 | -10.8 | -18.6 | 98.8 | 103
1259 | 458843 | OnTest | 0 | Test | 34:07:38.446 | 122858.446 | 10:29:30.000 | 10:35:30.100 | 10:29:30.000 | 2014-07-30 02:07 | 1800 | 34.9 | 114.38 | 588.7 | 368.6 | 518.2 | 1.6 | 149.6 | 102.6 | 5.1 | 22.6 | 4.11 | 96.2 | 90 | 89 | 90 | 24.9 | 39.9 | 42.3 | 95.4 | 30.2 | 195.8 | 0.76139 | 90 | 1.499 | 0.000806 | 84 | 0.7614 | 10.082 | -0.00063 | 90.9 | 89.1 | -11 | -18.7 | 98.8 | 102.9
1260 | 459144 | OnTest | 0 | Test | 34:08:08.446 | 122888.446 | 10:30:00.000 | 10:36:00.100 | 10:30:00.000 | 2014-07-30 02:08 | 1800 | 36.2 | 115 | 590.1 | 368.5 | 518.3 | 1.6 | 149.8 | 102.6 | 5.1 | 22.5 | 4.08 | 96.2 | 90.1 | 89.1 | 90 | 25 | 39.9 | 43.1 | 95.4 | 30.2 | 196.2 | 0.76035 | 90 | 1.503 | 0.000806 | 84 | 0.7603 | 10.232 | -0.00063 | 90.9 | 89.1 | -11 | -18.7 | 98.8 | 102.9
1261 | 459445 | OnTest | 0 | Test | 34:08:38.446 | 122918.446 | 10:30:30.000 | 10:36:30.100 | 10:30:30.000 | 2014-07-30 02:08 | 1800 | 36.9 | 114.45 | 588.9 | 368.3 | 518 | 1.6 | 149.7 | 102.4 | 5.1 | 22.5 | 4.08 | 96.2 | 90.2 | 89.2 | 90 | 25.2 | 39.8 | 43.5 | 95.4 | 29.8 | 196.7 | 0.7609 | 90 | 1.505 | 0.000807 | 84.1 | 0.7609 | 10.149 | -0.00063 | 90.9 | 89.1 | -10.9 | -18.6 | 98.9 | 103
1262 | 459746 | OnTest | 0 | Test | 34:09:08.446 | 122948.446 | 10:31:00.000 | 10:37:00.100 | 10:31:00.000 | 2014-07-30 02:09 | 1800 | 35.1 | 115.04 | 591.1 | 368.8 | 518.5 | 1.6 | 149.7 | 102.5 | 5.1 | 22.5 | 4.11 | 96.2 | 90.2 | 89.2 | 90 | 25.4 | 39.9 | 44 | 95.4 | 30 | 197.2 | 0.76053 | 89.9 | 1.499 | 0.000807 | 84 | 0.7605 | 10.209 | -0.00063 | 90.8 | 89 | -11 | -18.7 | 98.8 | 103
1263 | 460047 | OnTest | 0 | Test | 34:09:38.446 | 122978.446 | 10:31:30.000 | 10:37:30.100 | 10:31:30.000 | 2014-07-30 02:09 | 1800 | 35.3 | 114.23 | 588.8 | 368.6 | 518.3 | 1.6 | 149.7 | 102.5 | 5.1 | 22.5 | 4.1 | 96.2 | 90.3 | 89.3 | 90.1 | 25.6 | 39.9 | 44.2 | 95.4 | 29.8 | 197.6 | 0.76022 | 90 | 1.507 | 0.000807 | 84.1 | 0.7602 | 10.246 | -0.00063 | 90.9 | 89.1 | -10.8 | -18.5 | 98.8 | 102.9
1264 | 460348 | OnTest | 0 | Test | 34:10:08.446 | 123008.446 | 10:32:00.000 | 10:38:00.100 | 10:32:00.000 | 2014-07-30 02:10 | 1800 | 36.6 | 113.43 | 589.5 | 368.5 | 518.2 | 1.6 | 149.7 | 102.6 | 5.2 | 22.5 | 4.09 | 96.2 | 90.3 | 89.3 | 90.1 | 25.8 | 40 | 44.3 | 95.5 | 30.1 | 197.9 | 0.75967 | 90 | 1.492 | 0.000805 | 83.9 | 0.7597 | 10.325 | -0.00063 | 90.9 | 89.1 | -11 | -18.7 | 98.8 | 102.9
1265 | 460649 | OnTest | 0 | Test | 34:10:38.446 | 123038.446 | 10:32:30.000 | 10:38:30.100 | 10:32:30.000 | 2014-07-30 02:10 | 1800 | 34.9 | 113.85 | 590.6 | 368.5 | 518.3 | 1.6 | 149.8 | 102.5 | 5.2 | 22.5 | 4.12 | 96.2 | 90.2 | 89.2 | 90.1 | 25.5 | 40.1 | 44.3 | 95.5 | 30.4 | 198.2 | 0.76065 | 90.1 | 1.502 | 0.000806 | 84 | 0.7607 | 10.177 | -0.00063 | 91 | 89.2 | -11 | -18.7 | 98.9 | 103
1266 | 460950 | OnTest | 0 | Test | 34:11:08.446 | 123068.446 | 10:33:00.000 | 10:39:00.100 | 10:33:00.000 | 2014-07-30 02:11 | 1800 | 35.9 | 113.39 | 590.1 | 368.4 | 517.9 | 1.6 | 149.5 | 102.4 | 5.2 | 22.5 | 4.15 | 96.1 | 90.2 | 89.2 | 90.1 | 25.1 | 40 | 43.5 | 95.5 | 30.2 | 198.3 | 0.76053 | 90 | 1.495 | 0.000808 | 84.2 | 0.7606 | 10.198 | -0.00063 | 90.9 | 89.1 | -10.8 | -18.5 | 98.8 | 103
1267 | 461251 | OnTest | 0 | Test | 34:11:38.446 | 123098.446 | 10:33:30.000 | 10:39:30.100 | 10:33:30.000 | 2014-07-30 02:11 | 1800 | 35.1 | 114.24 | 590.2 | 368.1 | 517.6 | 1.6 | 149.4 | 102.3 | 5.2 | 22.5 | 4.12 | 96.1 | 90.1 | 89.1 | 90.1 | 24.8 | 40 | 41.8 | 95.5 | 30 | 198 | 0.7601 | 90.1 | 1.498 | 0.000807 | 84.1 | 0.7601 | 10.26 | -0.00063 | 91 | 89.1 | -10.9 | -18.6 | 98.8 | 102.9
1268 | 461552 | OnTest | 0 | Test | 34:12:08.446 | 123128.446 | 10:34:00.000 | 10:40:00.100 | 10:34:00.000 | 2014-07-30 02:12 | 1800 | 37.6 | 114.08 | 589.5 | 368.6 | 518.2 | 1.6 | 149.6 | 102.5 | 5.3 | 22.4 | 4.14 | 96.1 | 90.1 | 89 | 90.1 | 24.8 | 40 | 39.9 | 95.5 | 30.1 | 197.3 | 0.7609 | 90.1 | 1.5 | 0.000805 | 83.9 | 0.761 | 10.141 | -0.00063 | 91 | 89.2 | -11.1 | -18.8 | 98.9 | 103
1269 | 461853 | OnTest | 0 | Test | 34:12:38.446 | 123158.446 | 10:34:30.000 | 10:40:30.100 | 10:34:30.000 | 2014-07-30 02:12 | 1800 | 37.3 | 113.4 | 589.6 | 368.7 | 518.2 | 1.6 | 149.6 | 102.7 | 5.3 | 22.3 | 4.13 | 96 | 90 | 88.9 | 90.1 | 24.7 | 40 | 38.3 | 95.5 | 30.1 | 196.7 | 0.75992 | 90 | 1.503 | 0.000805 | 83.9 | 0.7599 | 10.294 | -0.00063 | 90.9 | 89.1 | -11.1 | -18.8 | 98.8 | 103
1270 | 462154 | OnTest | 0 | Test | 34:13:08.446 | 123188.446 | 10:35:00.000 | 10:41:00.100 | 10:35:00.000 | 2014-07-30 02:13 | 1800 | 36.3 | 114.02 | 590.4 | 368.5 | 518 | 1.6 | 149.5 | 102.7 | 5.2 | 22.3 | 4.17 | 96 | 89.8 | 88.8 | 90 | 24.7 | 40 | 37.1 | 95.4 | 30.4 | 196.1 | 0.76022 | 90 | 1.489 | 0.000806 | 84 | 0.7602 | 10.25 | -0.00063 | 90.9 | 89 | -11 | -18.7 | 98.8 | 103
1271 | 462455 | OnTest | 0 | Test | 34:13:38.446 | 123218.446 | 10:35:30.000 | 10:41:30.100 | 10:35:30.000 | 2014-07-30 02:13 | 1800 | 36.5 | 113.71 | 590.6 | 369 | 518.7 | 1.6 | 149.7 | 102.7 | 5.2 | 22.2 | 4.13 | 96 | 89.8 | 88.8 | 90 | 24.6 | 40 | 36.5 | 95.4 | 30.2 | 195.5 | 0.76041 | 89.9 | 1.499 | 0.000805 | 83.8 | 0.7604 | 10.227 | -0.00063 | 90.8 | 89 | -11.1 | -18.9 | 98.8 | 103
1272 | 462756 | OnTest | 0 | Test | 34:14:08.446 | 123248.446 | 10:36:00.000 | 10:42:00.100 | 10:36:00.000 | 2014-07-30 02:14 | 1800 | 36.2 | 111.04 | 590.1 | 368.9 | 518.5 | 1.6 | 149.6 | 102.7 | 5.2 | 22.1 | 4.16 | 96 | 89.8 | 88.7 | 89.9 | 24.7 | 40.1 | 36 | 95.4 | 29.9 | 195 | 0.75998 | 90 | 1.501 | 0.000805 | 83.9 | 0.76 | 10.286 | -0.00063 | 90.8 | 89.1 | -11 | -18.8 | 98.8 | 102.9
1273 | 463057 | OnTest | 0 | Test | 34:14:38.446 | 123278.446 | 10:36:30.000 | 10:42:30.100 | 10:36:30.000 | 2014-07-30 02:14 | 1799 | 37 | 113.52 | 590.3 | 369.1 | 518.7 | 1.6 | 149.6 | 102.7 | 5.2 | 22.2 | 4.17 | 96 | 89.7 | 88.7 | 89.9 | 24.7 | 40.1 | 35.7 | 95.3 | 30 | 194.6 | 0.76059 | 89.8 | 1.494 | 0.000806 | 83.9 | 0.7605 | 10.208 | -0.00063 | 90.8 | 88.9 | -11.1 | -18.7 | 98.8 | 103
1274 | 463358 | OnTest | 0 | Test | 34:15:08.446 | 123308.446 | 10:37:00.000 | 10:43:00.100 | 10:37:00.000 | 2014-07-30 02:15 | 1800 | 36.9 | 112.43 | 589.9 | 369.1 | 518.5 | 1.6 | 149.4 | 102.7 | 5.2 | 22 | 4.17 | 96 | 89.8 | 88.8 | 89.9 | 24.8 | 40 | 35.5 | 95.3 | 30.3 | 194.3 | 0.7601 | 89.9 | 1.502 | 0.000805 | 83.9 | 0.76 | 10.273 | -0.00063 | 90.8 | 89 | -11.1 | -18.8 | 98.8 | 103
1275 | 463659 | OnTest | 0 | Test | 34:15:38.446 | 123338.446 | 10:37:30.000 | 10:43:30.100 | 10:37:30.000 | 2014-07-30 02:15 | 1800 | 38 | 113.98 | 589.5 | 368.8 | 518.6 | 1.6 | 149.7 | 102.7 | 5.2 | 22 | 4.16 | 96 | 89.8 | 88.8 | 89.9 | 24.9 | 40 | 35.6 | 95.3 | 30.3 | 194 | 0.75949 | 89.9 | 1.497 | 0.000806 | 84 | 0.7594 | 10.361 | -0.00063 | 90.8 | 89 | -10.9 | -18.7 | 98.8 | 103
1276 | 463960 | OnTest | 0 | Test | 34:16:08.446 | 123368.446 | 10:38:00.000 | 10:44:00.100 | 10:38:00.000 | 2014-07-30 02:16 | 1800 | 36.1 | 114.01 | 589.6 | 369.1 | 518.7 | 1.6 | 149.6 | 102.8 | 5.1 | 22 | 4.15 | 96 | 89.8 | 88.8 | 89.9 | 25 | 40.1 | 36.2 | 95.3 | 30.3 | 193.9 | 0.76071 | 89.9 | 1.504 | 0.000805 | 83.9 | 0.7607 | 10.181 | -0.00063 | 90.8 | 89 | -11.1 | -18.8 | 98.8 | 103
1277 | 464261 | OnTest | 0 | Test | 34:16:38.446 | 123398.446 | 10:38:30.000 | 10:44:30.100 | 10:38:30.000 | 2014-07-30 02:16 | 1800 | 36.3 | 112.97 | 590.2 | 368.8 | 518.5 | 1.6 | 149.7 | 102.8 | 5.1 | 22.1 | 4.13 | 96 | 89.9 | 88.9 | 89.9 | 25.1 | 40.1 | 37.8 | 95.3 | 30.4 | 194.1 | 0.76004 | 89.9 | 1.494 | 0.000805 | 83.8 | 0.76 | 10.279 | -0.00063 | 90.9 | 89 | -11.1 | -18.9 | 98.8 | 103
1278 | 464562 | OnTest | 0 | Test | 34:17:08.446 | 123428.446 | 10:39:00.000 | 10:45:00.100 | 10:39:00.000 | 2014-07-30 02:17 | 1800 | 35.5 | 113.63 | 589.8 | 368.9 | 518.6 | 1.6 | 149.7 | 102.7 | 5.1 | 22.1 | 4.13 | 96 | 90 | 89 | 89.9 | 25.3 | 40.1 | 39.3 | 95.3 | 30.3 | 194.5 | 0.76084 | 90 | 1.497 | 0.000805 | 83.9 | 0.7608 | 10.158 | -0.00063 | 90.9 | 89.1 | -11.1 | -18.8 | 98.8 | 103
1279 | 464863 | OnTest | 0 | Test | 34:17:38.446 | 123458.446 | 10:39:30.000 | 10:45:30.100 | 10:39:30.000 | 2014-07-30 02:17 | 1800 | 35.9 | 112.93 | 589.6 | 368.8 | 518.3 | 1.6 | 149.5 | 102.6 | 5.1 | 22.2 | 4.12 | 96 | 90.1 | 89.1 | 90 | 25.4 | 40.1 | 40.3 | 95.3 | 30.2 | 195.1 | 0.75979 | 90 | 1.498 | 0.000805 | 83.9 | 0.7598 | 10.311 | -0.00063 | 90.9 | 89.1 | -11.1 | -18.8 | 98.8 | 103
1280 | 465164 | OnTest | 0 | Test | 34:18:08.446 | 123488.446 | 10:40:00.000 | 10:46:00.100 | 10:40:00.000 | 2014-07-30 02:18 | 1800 | 34.9 | 113.01 | 589.9 | 368.5 | 518.2 | 1.6 | 149.6 | 102.5 | 5.1 | 22.3 | 4.12 | 96 | 90.1 | 89.1 | 90 | 25.6 | 40.1 | 40.8 | 95.4 | 30.2 | 195.7 | 0.75955 | 90 | 1.505 | 0.000806 | 84 | 0.7596 | 10.344 | -0.00063 | 90.9 | 89.1 | -11 | -18.7 | 98.9 | 103
1281 | 465465 | OnTest | 0 | Test | 34:18:38.446 | 123518.446 | 10:40:30.000 | 10:46:30.100 | 10:40:30.000 | 2014-07-30 02:18 | 1800 | 36.3 | 113.86 | 589.9 | 369.2 | 518.8 | 1.6 | 149.6 | 102.5 | 5.1 | 22.3 | 4.12 | 96.1 | 90.1 | 89.1 | 90 | 25.6 | 40 | 42 | 95.4 | 30.2 | 196.2 | 0.76016 | 90 | 1.505 | 0.000806 | 84 | 0.7602 | 10.252 | -0.00063 | 90.9 | 89.2 | -11 | -18.7 | 98.9 | 103
1282 | 465766 | OnTest | 0 | Test | 34:19:08.446 | 123548.446 | 10:41:00.000 | 10:47:00.100 | 10:41:00.000 | 2014-07-30 02:19 | 1800 | 34.6 | 108.97 | 588.8 | 368.7 | 518.3 | 1.6 | 149.6 | 102.5 | 5.1 | 22.4 | 4.11 | 96.1 | 90.2 | 89.2 | 90 | 25.2 | 40.1 | 42.1 | 95.4 | 30 | 196.7 | 0.75992 | 90 | 1.496 | 0.000805 | 83.9 | 0.7599 | 10.293 | -0.00063 | 90.9 | 89 | -11.1 | -18.8 | 98.8 | 102.9
1283 | 466067 | OnTest | 0 | Test | 34:19:38.446 | 123578.446 | 10:41:30.000 | 10:47:30.100 | 10:41:30.000 | 2014-07-30 02:19 | 1800 | 35.1 | 113.85 | 589.5 | 368.5 | 518.1 | 1.6 | 149.5 | 102.7 | 5.1 | 22.5 | 4.12 | 96.1 | 90.2 | 89.2 | 90.1 | 24.9 | 40.1 | 43.1 | 95.4 | 30 | 197.2 | 0.75979 | 90 | 1.497 | 0.000807 | 84.1 | 0.7598 | 10.308 | -0.00063 | 91 | 89.1 | -10.9 | -18.6 | 98.8 | 103
1284 | 466368 | OnTest | 0 | Test | 34:20:08.446 | 123608.446 | 10:42:00.000 | 10:48:00.100 | 10:42:00.000 | 2014-07-30 02:20 | 1799 | 35.5 | 114.71 | 592.8 | 368.4 | 518 | 1.6 | 149.6 | 102.4 | 5.1 | 22.4 | 4.09 | 96.1 | 90.2 | 89.2 | 90.1 | 24.9 | 40.1 | 43.6 | 95.5 | 30.1 | 197.7 | 0.76035 | 90 | 1.506 | 0.000805 | 83.9 | 0.7603 | 10.23 | -0.00063 | 90.9 | 89.1 | -11.1 | -18.8 | 98.8 | 102.9
1285 | 466669 | OnTest | 0 | Test | 34:20:38.446 | 123638.446 | 10:42:30.000 | 10:48:30.100 | 10:42:30.000 | 2014-07-30 02:20 | 1799 | 36.3 | 114.59 | 589.7 | 368.6 | 518 | 1.6 | 149.4 | 102.4 | 5.2 | 22.5 | 4.1 | 96.1 | 90.2 | 89.2 | 90.1 | 25 | 40.1 | 43.9 | 95.5 | 30 | 198.1 | 0.75979 | 90.1 | 1.502 | 0.000806 | 84 | 0.7598 | 10.302 | -0.00063 | 91 | 89.2 | -11 | -18.8 | 98.9 | 103
1286 | 466970 | OnTest | 0 | Test | 34:21:08.446 | 123668.446 | 10:43:00.000 | 10:49:00.100 | 10:43:00.000 | 2014-07-30 02:21 | 1800 | 36.1 | 114.58 | 589.9 | 368.3 | 517.6 | 1.6 | 149.3 | 102.5 | 5.2 | 22.5 | 4.08 | 96.1 | 90.2 | 89.2 | 90.1 | 25 | 40.1 | 44.8 | 95.5 | 30 | 198.5 | 0.75949 | 90.1 | 1.505 | 0.000804 | 83.9 | 0.7595 | 10.345 | -0.00063 | 91 | 89.2 | -11.1 | -18.8 | 98.8 | 102.9
1287 | 467271 | OnTest | 0 | Test | 34:21:38.446 | 123698.446 | 10:43:30.000 | 10:49:30.100 | 10:43:30.000 | 2014-07-30 02:21 | 1800 | 36.5 | 113.12 | 589.7 | 368.4 | 518.2 | 1.6 | 149.8 | 102.4 | 5.2 | 22.5 | 4.07 | 96.1 | 90.1 | 89.1 | 90.1 | 25 | 40.1 | 45.2 | 95.5 | 30.3 | 198.7 | 0.75949 | 90.1 | 1.499 | 0.000806 | 84 | 0.7596 | 10.342 | -0.00063 | 91 | 89.2 | -11 | -18.7 | 98.9 | 103
1288 | 467572 | OnTest | 0 | Test | 34:22:08.446 | 123728.446 | 10:44:00.000 | 10:50:00.100 | 10:44:00.000 | 2014-07-30 02:22 | 1800 | 35.8 | 113.57 | 589.1 | 368.5 | 518 | 1.6 | 149.5 | 102.6 | 5.2 | 22.5 | 4.11 | 96 | 90.1 | 89.1 | 90.1 | 24.9 | 40.1 | 44.5 | 95.5 | 30 | 198.8 | 0.759 | 90 | 1.512 | 0.000807 | 84.1 | 0.759 | 10.421 | -0.00063 | 91 | 89.1 | -11 | -18.7 | 98.9 | 103
1289 | 467873 | OnTest | 0 | Test | 34:22:38.446 | 123758.446 | 10:44:30.000 | 10:50:30.100 | 10:44:30.000 | 2014-07-30 02:22 | 1800 | 36.4 | 113.43 | 590.6 | 368.3 | 518.1 | 1.6 | 149.7 | 102.6 | 5.2 | 22.3 | 4.12 | 96 | 90 | 89 | 90.1 | 24.9 | 40.1 | 42.1 | 95.5 | 29.9 | 198.5 | 0.75949 | 90.1 | 1.501 | 0.000805 | 83.9 | 0.7595 | 10.347 | -0.00063 | 91 | 89.2 | -11.1 | -18.8 | 98.9 | 103
1290 | 468174 | OnTest | 0 | Test | 34:23:08.446 | 123788.446 | 10:45:00.000 | 10:51:00.100 | 10:45:00.000 | 2014-07-30 02:23 | 1800 | 37 | 112.78 | 588.7 | 368.7 | 518.3 | 1.6 | 149.6 | 102.7 | 5.3 | 22.3 | 4.11 | 96 | 90 | 88.9 | 90.1 | 24.9 | 40.1 | 40 | 95.5 | 30.1 | 197.8 | 0.75998 | 90.1 | 1.503 | 0.000808 | 84.2 | 0.76 | 10.273 | -0.00063 | 91 | 89.2 | -10.8 | -18.5 | 98.9 | 103
1291 | 468475 | OnTest | 0 | Test | 34:23:38.446 | 123818.446 | 10:45:30.000 | 10:51:30.100 | 10:45:30.000 | 2014-07-30 02:23 | 1800 | 36.6 | 113.43 | 588.6 | 368.7 | 518.4 | 1.6 | 149.7 | 102.7 | 5.3 | 22.2 | 4.13 | 96 | 89.9 | 88.9 | 90.1 | 25 | 40.1 | 38.4 | 95.5 | 30.2 | 197.1 | 0.75906 | 90 | 1.497 | 0.000806 | 84 | 0.7591 | 10.415 | -0.00063 | 90.9 | 89.1 | -11 | -18.6 | 98.8 | 103
1292 | 468776 | OnTest | 0 | Test | 34:24:08.446 | 123848.446 | 10:46:00.000 | 10:52:00.100 | 10:46:00.000 | 2014-07-30 02:24 | 1800 | 36.6 | 113.9 | 588.5 | 368.7 | 518.4 | 1.6 | 149.6 | 102.8 | 5.2 | 22.1 | 4.14 | 96 | 89.9 | 88.9 | 90 | 25 | 40 | 37.5 | 95.5 | 30 | 196.4 | 0.75986 | 90 | 1.504 | 0.000807 | 84.1 | 0.7599 | 10.296 | -0.00063 | 90.9 | 89.1 | -10.9 | -18.6 | 98.8 | 103
1293 | 469077 | OnTest | 0 | Test | 34:24:38.446 | 123878.446 | 10:46:30.000 | 10:52:30.100 | 10:46:30.000 | 2014-07-30 02:24 | 1800 | 36.7 | 113.32 | 589.8 | 369 | 518.7 | 1.6 | 149.6 | 102.7 | 5.2 | 22 | 4.14 | 95.9 | 89.8 | 88.8 | 90 | 25.1 | 40 | 36.6 | 95.4 | 30.2 | 195.7 | 0.75949 | 90 | 1.506 | 0.000809 | 84.3 | 0.7595 | 10.355 | -0.00063 | 90.9 | 89.1 | -10.7 | -18.4 | 98.8 | 102.9
1294 | 469378 | OnTest | 0 | Test | 34:25:08.446 | 123908.446 | 10:47:00.000 | 10:53:00.100 | 10:47:00.000 | 2014-07-30 02:25 | 1800 | 36.4 | 114.33 | 589.9 | 369.1 | 518.6 | 1.6 | 149.6 | 102.8 | 5.2 | 22 | 4.13 | 95.9 | 89.8 | 88.8 | 90 | 25.2 | 40.1 | 36.5 | 95.4 | 30.2 | 195.1 | 0.75875 | 90 | 1.493 | 0.000804 | 83.8 | 0.7588 | 10.461 | -0.00063 | 90.8 | 89.2 | -11.1 | -18.8 | 98.8 | 102.9
1295 | 469679 | OnTest | 0 | Test | 34:25:38.446 | 123938.446 | 10:47:30.000 | 10:53:30.100 | 10:47:30.000 | 2014-07-30 02:25 | 1800 | 36.4 | 113.78 | 586.3 | 368.7 | 518.1 | 1.6 | 149.4 | 102.8 | 5.2 | 21.8 | 4.14 | 95.9 | 89.8 | 88.8 | 90 | 25.3 | 40 | 36.1 | 95.4 | 30.2 | 194.6 | 0.76041 | 90 | 1.504 | 0.000807 | 84.1 | 0.7604 | 10.221 | -0.00063 | 90.9 | 89.1 | -11 | -18.6 | 98.8 | 103
1296 | 469980 | OnTest | 0 | Test | 34:26:08.446 | 123968.446 | 10:48:00.000 | 10:54:00.100 | 10:48:00.000 | 2014-07-30 02:26 | 1800 | 36.8 | 116.87 | 589.6 | 368.8 | 518.5 | 1.6 | 149.7 | 102.7 | 5.2 | 21.9 | 4.11 | 95.9 | 89.8 | 88.8 | 90 | 25.1 | 39.9 | 35.8 | 95.4 | 30 | 194.3 | 0.76071 | 90 | 1.507 | 0.000806 | 84 | 0.7607 | 10.18 | -0.00063 | 90.8 | 89.1 | -11 | -18.7 | 98.9 | 103
1297 | 470281 | OnTest | 0 | Test | 34:26:38.446 | 123998.446 | 10:48:30.000 | 10:54:30.100 | 10:48:30.000 | 2014-07-30 02:26 | 1800 | 36.5 | 117.3 | 590.1 | 368.7 | 518.3 | 1.6 | 149.6 | 102.6 | 5.2 | 22 | 4.1 | 95.9 | 89.8 | 88.8 | 90 | 24.8 | 40 | 35.6 | 95.4 | 29.8 | 194 | 0.76022 | 90 | 1.509 | 0.000806 | 84 | 0.7602 | 10.251 | -0.00063 | 90.9 | 89 | -10.9 | -18.6 | 98.8 | 102.9
1298 | 470582 | OnTest | 0 | Test | 34:27:08.446 | 124028.446 | 10:49:00.000 | 10:55:00.100 | 10:49:00.000 | 2014-07-30 02:27 | 1800 | 36.2 | 115.66 | 587.8 | 368.8 | 518.3 | 1.6 | 149.5 | 102.7 | 5.1 | 22 | 4.06 | 95.9 | 89.8 | 88.8 | 90 | 24.7 | 40 | 35.8 | 95.4 | 30 | 193.8 | 0.76059 | 89.9 | 1.501 | 0.000804 | 83.9 | 0.7606 | 10.199 | -0.00063 | 90.9 | 89 | -11.1 | -18.8 | 98.8 | 102.8
1299 | 470883 | OnTest | 0 | Test | 34:27:38.446 | 124058.446 | 10:49:30.000 | 10:55:30.100 | 10:49:30.000 | 2014-07-30 02:27 | 1800 | 36.6 | 114.61 | 592 | 369 | 518.5 | 1.6 | 149.5 | 102.8 | 5.1 | 22.1 | 4.08 | 96 | 89.9 | 88.9 | 90 | 24.8 | 40 | 36.9 | 95.3 | 30 | 193.8 | 0.76053 | 90 | 1.483 | 0.000807 | 84.1 | 0.7605 | 10.205 | -0.00063 | 90.9 | 89.1 | -10.9 | -18.6 | 98.8 | 102.9
1300 | 471184 | OnTest | 0 | Test | 34:28:08.446 | 124088.446 | 10:50:00.000 | 10:56:00.100 | 10:50:00.000 | 2014-07-30 02:28 | 1800 | 36 | 113.74 | 589.9 | 369 | 518.6 | 1.6 | 149.7 | 102.7 | 5.1 | 22.2 | 4.07 | 96 | 89.9 | 88.9 | 90 | 24.7 | 39.9 | 38.1 | 95.4 | 29.9 | 194.1 | 0.76028 | 89.9 | 1.501 | 0.000806 | 84 | 0.7602 | 10.245 | -0.00063 | 90.8 | 89 | -11 | -18.7 | 98.8 | 102.9
1301 | 471485 | OnTest | 0 | Test | 34:28:38.446 | 124118.446 | 10:50:30.000 | 10:56:30.100 | 10:50:30.000 | 2014-07-30 02:28 | 1800 | 36.5 | 113.23 | 577.7 | 369.1 | 518.7 | 1.6 | 149.6 | 102.6 | 5.1 | 22.2 | 4.07 | 96 | 90 | 89 | 90 | 24.7 | 40.1 | 39.4 | 95.4 | 30 | 194.6 | 0.75998 | 90 | 1.499 | 0.000806 | 84 | 0.76 | 10.284 | -0.00063 | 90.9 | 89.1 | -10.9 | -18.6 | 98.8 | 102.9
1302 | 471786 | OnTest | 0 | Test | 34:29:08.446 | 124148.446 | 10:51:00.000 | 10:57:00.100 | 10:51:00.000 | 2014-07-30 02:29 | 1800 | 35.5 | 116.46 | 590 | 368.8 | 518.6 | 1.6 | 149.8 | 102.7 | 5.1 | 22.3 | 4.05 | 96 | 90 | 89 | 90 | 24.7 | 40 | 41.2 | 95.4 | 30.2 | 195.2 | 0.76016 | 90 | 1.503 | 0.000806 | 84 | 0.7601 | 10.26 | -0.00063 | 90.9 | 89.1 | -10.9 | -18.6 | 98.8 | 102.8
1303 | 472087 | OnTest | 0 | Test | 34:29:38.446 | 124178.446 | 10:51:30.000 | 10:57:30.100 | 10:51:30.000 | 2014-07-30 02:29 | 1800 | 35.5 | 115.51 | 589.1 | 368.9 | 518.6 | 1.6 | 149.7 | 102.6 | 5.1 | 22.3 | 4.06 | 96 | 90.1 | 89.1 | 90 | 24.7 | 40 | 42.2 | 95.4 | 30.1 | 195.8 | 0.75943 | 90 | 1.504 | 0.000807 | 84.1 | 0.7594 | 10.361 | -0.00063 | 90.9 | 89.2 | -10.9 | -18.6 | 98.9 | 102.9
1304 | 472388 | OnTest | 0 | Test | 34:30:08.446 | 124208.446 | 10:52:00.000 | 10:58:00.100 | 10:52:00.000 | 2014-07-30 02:30 | 1800 | 35 | 116.29 | 590.4 | 368.4 | 517.8 | 1.6 | 149.4 | 102.6 | 5.1 | 22.4 | 4.03 | 96 | 90.1 | 89.1 | 90.1 | 24.8 | 40 | 43 | 95.4 | 29.8 | 196.4 | 0.75967 | 90.1 | 1.505 | 0.000807 | 84.1 | 0.7598 | 10.314 | -0.00063 | 91 | 89.3 | -10.9 | -18.6 | 98.9 | 102.9
1305 | 472689 | OnTest | 0 | Test | 34:30:38.446 | 124238.446 | 10:52:30.000 | 10:58:30.100 | 10:52:30.000 | 2014-07-30 02:30 | 1800 | 36.2 | 114.99 | 589.9 | 368.1 | 517.7 | 1.6 | 149.5 | 102.6 | 5.1 | 22.3 | 4.06 | 96 | 90.2 | 89.2 | 90.1 | 24.9 | 39.9 | 44 | 95.5 | 30 | 197 | 0.75992 | 90 | 1.503 | 0.000806 | 84 | 0.7599 | 10.29 | -0.00063 | 90.9 | 89.1 | -11 | -18.7 | 98.8 | 102.9
1306 | 472990 | OnTest | 0 | Test | 34:31:08.446 | 124268.446 | 10:53:00.000 | 10:59:00.100 | 10:53:00.000 | 2014-07-30 02:31 | 1799 | 34.6 | 113.02 | 590 | 368.5 | 517.9 | 1.6 | 149.4 | 102.6 | 5.1 | 22.4 | 4.03 | 96 | 90.2 | 89.2 | 90.2 | 25 | 40 | 44.8 | 95.5 | 30.1 | 197.5 | 0.75967 | 90.1 | 1.504 | 0.000806 | 84.1 | 0.7597 | 10.319 | -0.00063 | 91 | 89.2 | -10.9 | -18.5 | 98.8 | 102.9
1307 | 473291 | OnTest | 0 | Test | 34:31:38.446 | 124298.446 | 10:53:30.000 | 10:59:30.100 | 10:53:30.000 | 2014-07-30 02:31 | 1801 | 35.3 | 114.16 | 591.4 | 368.1 | 517.6 | 1.6 | 149.4 | 102.5 | 5.1 | 22.4 | 4.02 | 96.1 | 90.2 | 89.2 | 90.2 | 25.1 | 40.1 | 44.9 | 95.5 | 30 | 197.9 | 0.76022 | 90.1 | 1.492 | 0.000806 | 84 | 0.7603 | 10.238 | -0.00063 | 91 | 89.2 | -11 | -18.6 | 98.9 | 102.9
1308 | 473592 | OnTest | 0 | Test | 34:32:08.446 | 124328.446 | 10:54:00.000 | 11:00:00.100 | 10:54:00.000 | 2014-07-30 02:32 | 1799 | 36.3 | 112.73 | 591.9 | 368.3 | 517.9 | 1.6 | 149.6 | 102.5 | 5.1 | 22.4 | 4.1 | 96.1 | 90.2 | 89.2 | 90.2 | 25.2 | 40.1 | 44.9 | 95.6 | 29.8 | 198.3 | 0.75875 | 90.1 | 1.498 | 0.000806 | 84 | 0.7588 | 10.453 | -0.00063 | 91 | 89.1 | -11 | -18.6 | 98.8 | 102.9
1309 | 473893 | OnTest | 0 | Test | 34:32:38.446 | 124358.446 | 10:54:30.000 | 11:00:30.100 | 10:54:30.000 | 2014-07-30 02:32 | 1800 | 36.6 | 112.93 | 590.7 | 368.5 | 518.1 | 1.6 | 149.6 | 102.4 | 5.2 | 22.4 | 4.1 | 96 | 90.2 | 89.2 | 90.2 | 25.3 | 40.1 | 44.9 | 95.6 | 30 | 198.6 | 0.75833 | 90.1 | 1.504 | 0.000809 | 84.3 | 0.7584 | 10.514 | -0.00063 | 91 | 89.2 | -10.7 | -18.4 | 98.8 | 102.9
1310 | 474194 | OnTest | 0 | Test | 34:33:08.446 | 124388.446 | 10:55:00.000 | 11:01:00.100 | 10:55:00.000 | 2014-07-30 02:33 | 1800 | 35.5 | 113.09 | 590.2 | 368.1 | 517.7 | 1.6 | 149.5 | 102.5 | 5.2 | 22.2 | 4.05 | 96 | 90.2 | 89.1 | 90.2 | 25.4 | 40 | 42.8 | 95.6 | 30.3 | 198.3 | 0.75826 | 90.2 | 1.505 | 0.000806 | 84.1 | 0.7584 | 10.518 | -0.00063 | 91 | 89.3 | -10.9 | -18.6 | 98.8 | 102.9
1311 | 474495 | OnTest | 0 | Test | 34:33:38.446 | 124418.446 | 10:55:30.000 | 11:01:30.100 | 10:55:30.000 | 2014-07-30 02:33 | 1800 | 35.5 | 112.36 | 589.5 | 368 | 517.4 | 1.6 | 149.5 | 102.5 | 5.3 | 22.2 | 4.05 | 96 | 90.1 | 89.1 | 90.2 | 25.5 | 40.1 | 40.5 | 95.6 | 30.3 | 197.9 | 0.75851 | 90.1 | 1.501 | 0.000806 | 84.1 | 0.7586 | 10.485 | -0.00063 | 91 | 89.2 | -11 | -18.7 | 98.9 | 102.9
1312 | 474796 | OnTest | 0 | Test | 34:34:08.446 | 124448.446 | 10:56:00.000 | 11:02:00.100 | 10:56:00.000 | 2014-07-30 02:34 | 1800 | 35.7 | 112.36 | 589.7 | 368.6 | 518.3 | 1.6 | 149.6 | 102.6 | 5.3 | 22.1 | 4.11 | 96 | 90 | 89 | 90.2 | 25.4 | 40.1 | 38.8 | 95.6 | 30 | 197.2 | 0.75973 | 90 | 1.502 | 0.000806 | 84 | 0.7598 | 10.315 | -0.00063 | 91 | 89.1 | -11.1 | -18.8 | 98.9 | 103
1313 | 475097 | OnTest | 0 | Test | 34:34:38.446 | 124478.446 | 10:56:30.000 | 11:02:30.100 | 10:56:30.000 | 2014-07-30 02:34 | 1800 | 36.4 | 111.41 | 590.1 | 368.7 | 518.4 | 1.6 | 149.8 | 102.6 | 5.2 | 22.1 | 4.16 | 96 | 90 | 89 | 90.2 | 25 | 40.1 | 37.6 | 95.6 | 30 | 196.6 | 0.75863 | 90.1 | 1.506 | 0.000806 | 84 | 0.7587 | 10.465 | -0.00063 | 91.1 | 89.2 | -11 | -18.7 | 98.8 | 103
1314 | 475398 | OnTest | 0 | Test | 34:35:08.446 | 124508.446 | 10:57:00.000 | 11:03:00.100 | 10:57:00.000 | 2014-07-30 02:35 | 1800 | 35.5 | 110.57 | 589.6 | 368.3 | 517.8 | 1.6 | 149.4 | 102.8 | 5.2 | 22.1 | 4.14 | 96 | 89.9 | 88.9 | 90.2 | 24.8 | 40 | 36.8 | 95.6 | 30.3 | 196 | 0.75912 | 90.1 | 1.501 | 0.000805 | 83.9 | 0.7592 | 10.398 | -0.00063 | 91 | 89.2 | -11.1 | -18.8 | 98.8 | 103
1315 | 475699 | OnTest | 0 | Test | 34:35:38.446 | 124538.446 | 10:57:30.000 | 11:03:30.100 | 10:57:30.000 | 2014-07-30 02:35 | 1800 | 36.8 | 112.46 | 589.9 | 368.6 | 518.4 | 1.6 | 149.8 | 102.4 | 5.2 | 22.1 | 4.14 | 95.9 | 89.9 | 88.9 | 90.2 | 24.8 | 40.1 | 36.4 | 95.6 | 30 | 195.5 | 0.759 | 90.1 | 1.504 | 0.000806 | 84.1 | 0.7591 | 10.414 | -0.00063 | 91 | 89.2 | -11 | -18.7 | 98.9 | 103
1316 | 476000 | OnTest | 0 | Test | 34:36:08.446 | 124568.446 | 10:58:00.000 | 11:04:00.100 | 10:58:00.000 | 2014-07-30 02:36 | 1800 | 36.1 | 112.15 | 590.7 | 368.5 | 518 | 1.6 | 149.5 | 102.6 | 5.2 | 22.1 | 4.15 | 95.9 | 89.9 | 88.8 | 90.2 | 24.8 | 40.1 | 36.1 | 95.6 | 29.8 | 195.1 | 0.75967 | 90 | 1.499 | 0.000806 | 84.1 | 0.7597 | 10.323 | -0.00063 | 91 | 89.1 | -11 | -18.6 | 98.8 | 103
1317 | 476301 | OnTest | 0 | Test | 34:36:38.446 | 124598.446 | 10:58:30.000 | 11:04:30.100 | 10:58:30.000 | 2014-07-30 02:36 | 1800 | 36.2 | 113.99 | 590 | 368.5 | 518.1 | 1.6 | 149.6 | 102.7 | 5.2 | 22.1 | 4.16 | 95.9 | 89.8 | 88.8 | 90.1 | 24.7 | 40 | 36 | 95.5 | 29.9 | 194.8 | 0.75857 | 90.1 | 1.5 | 0.000805 | 84 | 0.7586 | 10.481 | -0.00063 | 90.9 | 89.2 | -11 | -18.7 | 98.8 | 103
1318 | 476602 | OnTest | 0 | Test | 34:37:08.446 | 124628.446 | 10:59:00.000 | 11:05:00.100 | 10:59:00.000 | 2014-07-30 02:37 | 1800 | 36.3 | 114.56 | 590.2 | 369.2 | 518.9 | 1.6 | 149.7 | 102.8 | 5.2 | 22 | 4.18 | 95.9 | 89.8 | 88.8 | 90.1 | 24.7 | 40 | 35.9 | 95.5 | 29.9 | 194.5 | 0.75894 | 90 | 1.495 | 0.000807 | 84.1 | 0.7589 | 10.433 | -0.00063 | 90.9 | 89.1 | -10.9 | -18.7 | 98.9 | 103.1
1319 | 476903 | OnTest | 0 | Test | 34:37:38.446 | 124658.446 | 10:59:30.000 | 11:05:30.100 | 10:59:30.000 | 2014-07-30 02:37 | 1800 | 36.1 | 113.44 | 590.2 | 368.7 | 518.3 | 1.6 | 149.6 | 102.7 | 5.2 | 22 | 4.16 | 95.9 | 89.8 | 88.8 | 90 | 24.7 | 40 | 35.9 | 95.5 | 30 | 194.3 | 0.75979 | 89.9 | 1.494 | 0.000804 | 83.8 | 0.7597 | 10.316 | -0.00063 | 90.8 | 89.1 | -11.2 | -18.9 | 98.8 | 103
1320 | 477204 | OnTest | 0 | Test | 34:38:08.446 | 124688.446 | 11:00:00.000 | 11:06:00.100 | 11:00:00.000 | 2014-07-30 02:38 | 1800 | 36.5 | 113.92 | 590.6 | 368.9 | 518.4 | 1.6 | 149.5 | 102.5 | 5.1 | 22 | 4.15 | 95.9 | 89.8 | 88.8 | 90 | 24.7 | 40 | 36.4 | 95.4 | 30 | 194.2 | 0.75967 | 89.9 | 1.49 | 0.000804 | 83.8 | 0.7596 | 10.334 | -0.00063 | 90.8 | 89 | -11.1 | -18.8 | 98.8 | 102.9
1321 | 477505 | OnTest | 0 | Test | 34:38:38.446 | 124718.446 | 11:00:30.000 | 11:06:30.100 | 11:00:30.000 | 2014-07-30 02:38 | 1800 | 36.3 | 114.62 | 591.7 | 369 | 518.5 | 1.6 | 149.5 | 102.6 | 5.1 | 22.1 | 4.14 | 96 | 89.9 | 88.9 | 90 | 24.8 | 40 | 38.1 | 95.4 | 30 | 194.4 | 0.75967 | 90 | 1.505 | 0.000805 | 83.9 | 0.7596 | 10.331 | -0.00063 | 90.8 | 89.1 | -11.1 | -18.8 | 98.8 | 103
1322 | 477806 | OnTest | 0 | Test | 34:39:08.446 | 124748.446 | 11:01:00.000 | 11:07:00.100 | 11:01:00.000 | 2014-07-30 02:39 | 1800 | 35.6 | 115.27 | 591.5 | 369.1 | 518.8 | 1.6 | 149.7 | 102.7 | 5.1 | 22.1 | 4.16 | 96 | 89.9 | 88.9 | 90 | 24.8 | 40 | 39.3 | 95.4 | 30 | 194.8 | 0.75924 | 89.9 | 1.496 | 0.000804 | 83.8 | 0.7592 | 10.396 | -0.00063 | 90.8 | 89.1 | -11.3 | -18.9 | 98.9 | 103
1323 | 478107 | OnTest | 0 | Test | 34:39:38.446 | 124778.446 | 11:01:30.000 | 11:07:30.100 | 11:01:30.000 | 2014-07-30 02:39 | 1800 | 35.4 | 114.85 | 590.7 | 368.5 | 518 | 1.6 | 149.6 | 102.8 | 5.1 | 22.2 | 4.08 | 96 | 90 | 88.9 | 90 | 24.9 | 40 | 41.2 | 95.4 | 29.8 | 195.2 | 0.7601 | 89.9 | 1.501 | 0.000806 | 83.9 | 0.7601 | 10.272 | -0.00063 | 90.8 | 89.1 | -11.1 | -18.7 | 98.8 | 102.9
1324 | 478408 | OnTest | 0 | Test | 34:40:08.446 | 124808.446 | 11:02:00.000 | 11:08:00.100 | 11:02:00.000 | 2014-07-30 02:40 | 1800 | 36.7 | 112.89 | 589.6 | 368.4 | 518 | 1.6 | 149.6 | 102.9 | 5.1 | 22.2 | 4.04 | 96 | 90 | 89 | 90 | 25 | 39.9 | 42.1 | 95.4 | 30 | 195.8 | 0.76077 | 89.9 | 1.486 | 0.000805 | 83.9 | 0.7607 | 10.174 | -0.00063 | 90.8 | 89 | -11.1 | -18.8 | 98.8 | 102.8
1325 | 478709 | OnTest | 0 | Test | 34:40:38.446 | 124838.446 | 11:02:30.000 | 11:08:30.100 | 11:02:30.000 | 2014-07-30 02:40 | 1800 | 35.2 | 113.56 | 590.3 | 368.9 | 518.6 | 1.6 | 149.7 | 102.5 | 5.1 | 22.2 | 4.03 | 96 | 90.1 | 89.1 | 90 | 25.1 | 39.9 | 42.3 | 95.4 | 29.9 | 196.3 | 0.75967 | 90 | 1.506 | 0.000804 | 83.8 | 0.7597 | 10.329 | -0.00063 | 90.9 | 89.1 | -11.2 | -18.9 | 98.8 | 102.8
1326 | 479010 | OnTest | 0 | Test | 34:41:08.446 | 124868.446 | 11:03:00.000 | 11:09:00.100 | 11:03:00.000 | 2014-07-30 02:41 | 1800 | 35.7 | 114.02 | 589.5 | 368.7 | 518.3 | 1.6 | 149.6 | 102.7 | 5.1 | 22.2 | 4.03 | 96 | 90.1 | 89.1 | 90 | 25.2 | 39.9 | 43.2 | 95.4 | 30.1 | 196.7 | 0.75931 | 90 | 1.497 | 0.000805 | 84 | 0.7593 | 10.383 | -0.00063 | 90.9 | 89.1 | -11.1 | -18.8 | 98.9 | 102.9
1327 | 479311 | OnTest | 0 | Test | 34:41:38.446 | 124898.446 | 11:03:30.000 | 11:09:30.100 | 11:03:30.000 | 2014-07-30 02:41 | 1800 | 34.5 | 115.95 | 588.6 | 368.6 | 518 | 1.6 | 149.3 | 102.7 | 5.1 | 22.3 | 4.04 | 96 | 90.1 | 89.1 | 90.1 | 25.3 | 39.8 | 43.6 | 95.4 | 29.9 | 197.2 | 0.75894 | 90 | 1.491 | 0.000804 | 83.8 | 0.759 | 10.431 | -0.00063 | 90.9 | 89.2 | -11.2 | -19 | 98.8 | 102.9
1328 | 479612 | OnTest | 0 | Test | 34:42:08.446 | 124928.446 | 11:04:00.000 | 11:10:00.100 | 11:04:00.000 | 2014-07-30 02:42 | 1800 | 35.1 | 122.92 | 589 | 368.2 | 517.6 | 1.6 | 149.4 | 102.7 | 5.2 | 22.3 | 4.02 | 96 | 90.2 | 89.1 | 90.1 | 25.5 | 39.8 | 44.2 | 95.4 | 29.9 | 197.6 | 0.75998 | 90 | 1.501 | 0.000805 | 83.9 | 0.76 | 10.283 | -0.00063 | 90.9 | 89.1 | -11.1 | -18.8 | 98.8 | 102.8
1329 | 479913 | OnTest | 0 | Test | 34:42:38.446 | 124958.446 | 11:04:30.000 | 11:10:30.100 | 11:04:30.000 | 2014-07-30 02:42 | 1800 | 35.3 | 122.27 | 591 | 368.3 | 517.7 | 1.6 | 149.4 | 102.8 | 5.2 | 22.3 | 4.03 | 96 | 90.2 | 89.2 | 90.1 | 25.6 | 39.8 | 44.1 | 95.5 | 29.9 | 198 | 0.75961 | 90 | 1.496 | 0.000804 | 83.8 | 0.7596 | 10.34 | -0.00063 | 90.8 | 89.1 | -11.2 | -18.8 | 98.8 | 102.8
1330 | 480214 | OnTest | 0 | Test | 34:43:08.446 | 124988.446 | 11:05:00.000 | 11:11:00.100 | 11:05:00.000 | 2014-07-30 02:43 | 1801 | 35.1 | 119.42 | 590.7 | 368.3 | 517.7 | 1.6 | 149.4 | 102.5 | 5.2 | 22.4 | 3.97 | 96 | 90.2 | 89.2 | 90 | 25.4 | 39.9 | 45.7 | 95.5 | 29.7 | 198.3 | 0.75875 | 90 | 1.501 | 0.000806 | 84 | 0.7587 | 10.463 | -0.00063 | 90.9 | 89.1 | -11 | -18.7 | 98.8 | 102.8
1331 | 480515 | OnTest | 0 | Test | 34:43:38.446 | 125018.446 | 11:05:30.000 | 11:11:30.100 | 11:05:30.000 | 2014-07-30 02:43 | 1799 | 35.4 | 116.79 | 587.6 | 368.4 | 518.1 | 1.6 | 149.6 | 102.5 | 5.2 | 22.4 | 4.02 | 96 | 90.2 | 89.2 | 90 | 25 | 39.8 | 43.9 | 95.5 | 29.9 | 198.4 | 0.76041 | 90 | 1.505 | 0.000806 | 84 | 0.7604 | 10.223 | -0.00063 | 90.8 | 89.1 | -11 | -18.7 | 98.8 | 102.9
1332 | 480816 | OnTest | 0 | Test | 34:44:08.446 | 125048.446 | 11:06:00.000 | 11:12:00.100 | 11:06:00.000 | 2014-07-30 02:44 | 1800 | 35.7 | 113.67 | 589.6 | 368.7 | 518.3 | 1.6 | 149.6 | 102.6 | 5.2 | 22.3 | 4.02 | 96 | 90.1 | 89.1 | 90 | 24.8 | 39.8 | 42 | 95.5 | 30 | 198 | 0.75992 | 90 | 1.498 | 0.000805 | 83.9 | 0.7599 | 10.292 | -0.00063 | 90.9 | 89.1 | -11.1 | -18.8 | 98.8 | 102.9
1333 | 481117 | OnTest | 0 | Test | 34:44:38.446 | 125078.446 | 11:06:30.000 | 11:12:30.100 | 11:06:30.000 | 2014-07-30 02:44 | 1800 | 35.3 | 115.89 | 591.7 | 368.6 | 518.1 | 1.6 | 149.5 | 102.7 | 5.3 | 22.2 | 4.04 | 96 | 90.1 | 89 | 90 | 24.9 | 40 | 40.1 | 95.4 | 29.6 | 197.4 | 0.76065 | 89.9 | 1.5 | 0.000805 | 83.9 | 0.7606 | 10.19 | -0.00063 | 90.8 | 89.1 | -11.1 | -18.8 | 98.8 | 102.9
1334 | 481418 | OnTest | 0 | Test | 34:45:08.446 | 125108.446 | 11:07:00.000 | 11:13:00.100 | 11:07:00.000 | 2014-07-30 02:45 | 1800 | 35.4 | 115.23 | 588.9 | 368.7 | 518.3 | 1.6 | 149.6 | 102.6 | 5.2 | 22.2 | 4.02 | 96 | 90 | 89 | 89.9 | 24.8 | 39.9 | 38.5 | 95.4 | 30 | 196.8 | 0.76004 | 89.9 | 1.498 | 0.000806 | 84 | 0.76 | 10.28 | -0.00063 | 90.8 | 89.1 | -11 | -18.7 | 98.8 | 102.9
1335 | 481719 | OnTest | 0 | Test | 34:45:38.446 | 125138.446 | 11:07:30.000 | 11:13:30.100 | 11:07:30.000 | 2014-07-30 02:45 | 1800 | 34.3 | 113.95 | 588.4 | 368.8 | 518.3 | 1.6 | 149.5 | 102.6 | 5.2 | 22.1 | 4.08 | 95.9 | 89.9 | 88.9 | 89.9 | 24.7 | 39.8 | 37.6 | 95.4 | 29.7 | 196.3 | 0.76077 | 89.9 | 1.505 | 0.000806 | 84 | 0.7607 | 10.177 | -0.00063 | 90.8 | 89 | -11 | -18.8 | 98.8 | 102.9
1336 | 482020 | OnTest | 0 | Test | 34:46:08.446 | 125168.446 | 11:08:00.000 | 11:14:00.100 | 11:08:00.000 | 2014-07-30 02:46 | 1800 | 34.8 | 113.75 | 589.1 | 369.1 | 518.7 | 1.6 | 149.6 | 102.7 | 5.2 | 22.1 | 4.07 | 95.9 | 89.9 | 88.8 | 89.9 | 24.7 | 40 | 37.1 | 95.3 | 29.7 | 195.8 | 0.76022 | 89.9 | 1.5 | 0.000805 | 83.9 | 0.7601 | 10.257 | -0.00063 | 90.7 | 89 | -11.1 | -18.8 | 98.8 | 102.9
1337 | 482321 | OnTest | 0 | Test | 34:46:38.446 | 125198.446 | 11:08:30.000 | 11:14:30.100 | 11:08:30.000 | 2014-07-30 02:46 | 1800 | 36 | 112.68 | 589.3 | 369 | 518.6 | 1.6 | 149.5 | 102.7 | 5.2 | 22 | 4.11 | 95.9 | 89.8 | 88.8 | 89.8 | 24.7 | 39.9 | 36.7 | 95.3 | 29.6 | 195.3 | 0.76041 | 89.8 | 1.505 | 0.000807 | 84.1 | 0.7603 | 10.235 | -0.00063 | 90.7 | 89 | -10.9 | -18.6 | 98.8 | 102.9
1338 | 482622 | OnTest | 0 | Test | 34:47:08.446 | 125228.446 | 11:09:00.000 | 11:15:00.100 | 11:09:00.000 | 2014-07-30 02:47 | 1800 | 35.9 | 113.93 | 588.3 | 369.1 | 518.5 | 1.6 | 149.4 | 102.6 | 5.2 | 22 | 4.18 | 95.9 | 89.8 | 88.8 | 89.8 | 24.7 | 39.9 | 36.3 | 95.3 | 29.7 | 194.9 | 0.76047 | 89.8 | 1.493 | 0.000807 | 84 | 0.7603 | 10.23 | -0.00063 | 90.7 | 88.9 | -10.9 | -18.6 | 98.8 | 103
1339 | 482923 | OnTest | 0 | Test | 34:47:38.446 | 125258.446 | 11:09:30.000 | 11:15:30.100 | 11:09:30.000 | 2014-07-30 02:47 | 1800 | 35.6 | 114.53 | 590.2 | 369.2 | 518.5 | 1.6 | 149.3 | 102.6 | 5.2 | 22 | 4.16 | 95.9 | 89.8 | 88.8 | 89.7 | 24.7 | 40 | 36.1 | 95.2 | 29.6 | 194.6 | 0.76035 | 89.8 | 1.493 | 0.000806 | 84 | 0.7602 | 10.244 | -0.00063 | 90.7 | 89 | -11 | -18.7 | 98.8 | 103
1340 | 483224 | OnTest | 0 | Test | 34:48:08.446 | 125288.446 | 11:10:00.000 | 11:16:00.100 | 11:10:00.000 | 2014-07-30 02:48 | 1799 | 37 | 114.1 | 586.3 | 368.9 | 518.3 | 1.6 | 149.3 | 102.6 | 5.2 | 21.9 | 4.14 | 95.9 | 89.8 | 88.8 | 89.7 | 24.8 | 40 | 35.9 | 95.2 | 29.8 | 194.3 | 0.76084 | 89.8 | 1.502 | 0.000806 | 84 | 0.7607 | 10.177 | -0.00063 | 90.7 | 88.9 | -11.1 | -18.8 | 98.9 | 103
1341 | 483525 | OnTest | 0 | Test | 34:48:38.446 | 125318.446 | 11:10:30.000 | 11:16:30.100 | 11:10:30.000 | 2014-07-30 02:48 | 1800 | 36.6 | 115.63 | 589.7 | 369.1 | 518.5 | 1.6 | 149.4 | 102.7 | 5.2 | 21.9 | 4.12 | 95.9 | 89.8 | 88.8 | 89.7 | 24.9 | 40 | 36 | 95.2 | 29.7 | 194.1 | 0.76059 | 89.8 | 1.5 | 0.000808 | 84.2 | 0.7604 | 10.215 | -0.00063 | 90.7 | 88.9 | -10.9 | -18.6 | 98.9 | 103
1342 | 483826 | OnTest | 0 | Test | 34:49:08.446 | 125348.446 | 11:11:00.000 | 11:17:00.100 | 11:11:00.000 | 2014-07-30 02:49 | 1800 | 37.1 | 114.81 | 590.3 | 369.3 | 518.8 | 1.6 | 149.5 | 102.7 | 5.2 | 21.9 | 4.14 | 95.9 | 89.9 | 88.9 | 89.7 | 25 | 40 | 36.2 | 95.1 | 29.7 | 194.1 | 0.76096 | 89.7 | 1.492 | 0.000807 | 84.1 | 0.7608 | 10.166 | -0.00063 | 90.6 | 88.8 | -10.9 | -18.6 | 98.8 | 103
1343 | 484127 | OnTest | 0 | Test | 34:49:38.446 | 125378.446 | 11:11:30.000 | 11:17:30.100 | 11:11:30.000 | 2014-07-30 02:49 | 1800 | 37.5 | 113.76 | 589.2 | 369.1 | 518.9 | 1.6 | 149.7 | 102.9 | 5.1 | 22 | 4.14 | 95.9 | 89.9 | 88.9 | 89.7 | 25.1 | 40 | 37.8 | 95.1 | 29.5 | 194.3 | 0.76102 | 89.8 | 1.495 | 0.000807 | 84.1 | 0.7609 | 10.151 | -0.00063 | 90.7 | 88.9 | -10.9 | -18.6 | 98.8 | 103
1344 | 484428 | OnTest | 0 | Test | 34:50:08.446 | 125408.446 | 11:12:00.000 | 11:18:00.100 | 11:12:00.000 | 2014-07-30 02:50 | 1800 | 38.6 | 114.5 | 590.2 | 369.5 | 519.2 | 1.6 | 149.7 | 102.8 | 5.1 | 22 | 4.13 | 95.9 | 89.9 | 88.9 | 89.7 | 25.2 | 40 | 39.3 | 95.1 | 29.6 | 194.8 | 0.76041 | 89.8 | 1.477 | 0.000807 | 84 | 0.7603 | 10.237 | -0.00063 | 90.7 | 89 | -10.9 | -18.7 | 98.8 | 102.9
1345 | 484729 | OnTest | 0 | Test | 34:50:38.446 | 125438.446 | 11:12:30.000 | 11:18:30.100 | 11:12:30.000 | 2014-07-30 02:50 | 1800 | 35.1 | 112.97 | 589 | 369.3 | 519 | 1.6 | 149.7 | 102.6 | 5.1 | 22.1 | 4.13 | 96 | 90 | 89 | 89.7 | 25.3 | 39.9 | 40.9 | 95.1 | 29.8 | 195.3 | 0.76028 | 89.9 | 1.499 | 0.000806 | 84 | 0.7602 | 10.25 | -0.00063 | 90.7 | 89 | -10.9 | -18.6 | 98.8 | 102.9
1346 | 485030 | OnTest | 0 | Test | 34:51:08.446 | 125468.446 | 11:13:00.000 | 11:19:00.100 | 11:13:00.000 | 2014-07-30 02:51 | 1800 | 36.8 | 114.37 | 589.5 | 369 | 518.2 | 1.6 | 149.2 | 102.6 | 5.1 | 22.1 | 4.06 | 96 | 90 | 89 | 89.7 | 25.4 | 39.9 | 41.9 | 95.1 | 29.5 | 195.9 | 0.76065 | 89.8 | 1.502 | 0.000807 | 84 | 0.7605 | 10.2 | -0.00063 | 90.7 | 89 | -11 | -18.7 | 98.9 | 102.9
1347 | 485331 | OnTest | 0 | Test | 34:51:38.446 | 125498.446 | 11:13:30.000 | 11:19:30.100 | 11:13:30.000 | 2014-07-30 02:51 | 1800 | 36.4 | 114.27 | 589.2 | 369.2 | 518.6 | 1.6 | 149.5 | 102.7 | 5.1 | 22.1 | 4.01 | 96 | 90.1 | 89.1 | 89.7 | 25.5 | 40 | 43.1 | 95.1 | 29.7 | 196.5 | 0.759 | 89.8 | 1.496 | 0.000808 | 84.1 | 0.7589 | 10.445 | -0.00063 | 90.7 | 88.8 | -10.7 | -18.5 | 98.7 | 102.8
1348 | 485632 | OnTest | 0 | Test | 34:52:08.446 | 125528.446 | 11:14:00.000 | 11:20:00.100 | 11:14:00.000 | 2014-07-30 02:52 | 1800 | 35.2 | 112.74 | 589.2 | 369.2 | 518.6 | 1.6 | 149.5 | 102.5 | 5.1 | 22.2 | 4.01 | 96 | 90.2 | 89.2 | 89.7 | 25.6 | 40.1 | 43.5 | 95.2 | 29.9 | 197 | 0.7601 | 89.9 | 1.507 | 0.000806 | 84 | 0.76 | 10.275 | -0.00063 | 90.8 | 89 | -11 | -18.7 | 98.8 | 102.8
1349 | 485933 | OnTest | 0 | Test | 34:52:38.446 | 125558.446 | 11:14:30.000 | 11:20:30.100 | 11:14:30.000 | 2014-07-30 02:52 | 1799 | 35.7 | 114.34 | 588.6 | 369.1 | 518.5 | 1.6 | 149.4 | 102.5 | 5.1 | 22.3 | 4.04 | 96 | 90.2 | 89.2 | 89.8 | 25.4 | 40 | 44.3 | 95.1 | 29.8 | 197.5 | 0.75912 | 89.9 | 1.509 | 0.000808 | 84.2 | 0.759 | 10.417 | -0.00063 | 90.8 | 89 | -10.8 | -18.6 | 98.9 | 102.9
1350 | 486234 | OnTest | 0 | Test | 34:53:08.446 | 125588.446 | 11:15:00.000 | 11:21:00.100 | 11:15:00.000 | 2014-07-30 02:53 | 1800 | 35.5 | 114.34 | 588.3 | 369.1 | 518.5 | 1.5 | 149.3 | 102.5 | 5.2 | 22.5 | 4.08 | 96 | 90.2 | 89.2 | 89.8 | 25 | 39.9 | 44.2 | 95.2 | 29.8 | 197.9 | 0.75918 | 89.9 | 1.504 | 0.000807 | 84.1 | 0.7591 | 10.406 | -0.00063 | 90.8 | 89 | -10.9 | -18.6 | 98.8 | 102.9
1351 | 486535 | OnTest | 0 | Test | 34:53:38.446 | 125618.446 | 11:15:30.000 | 11:21:30.100 | 11:15:30.000 | 2014-07-30 02:53 | 1800 | 36.2 | 111.45 | 589.6 | 368.6 | 518.2 | 1.5 | 149.6 | 102.5 | 5.2 | 22.4 | 4.02 | 96 | 90.2 | 89.2 | 89.8 | 24.9 | 40 | 43.9 | 95.2 | 29.8 | 198.3 | 0.75979 | 89.9 | 1.505 | 0.000807 | 84.1 | 0.7598 | 10.315 | -0.00063 | 90.8 | 89 | -10.9 | -18.6 | 98.9 | 102.9
1352 | 486836 | OnTest | 0 | Test | 34:54:08.446 | 125648.446 | 11:16:00.000 | 11:22:00.100 | 11:16:00.000 | 2014-07-30 02:54 | 1800 | 34.7 | 114.47 | 588.9 | 368.6 | 518 | 1.6 | 149.3 | 102.4 | 5.2 | 22.4 | 4 | 96 | 90.2 | 89.2 | 89.9 | 24.9 | 40 | 44.7 | 95.3 | 29.6 | 198.5 | 0.75973 | 90 | 1.507 | 0.000807 | 84.2 | 0.7597 | 10.322 | -0.00063 | 90.9 | 89 | -10.8 | -18.5 | 98.8 | 102.8
1353 | 487137 | OnTest | 0 | Test | 34:54:38.446 | 125678.446 | 11:16:30.000 | 11:22:30.100 | 11:16:30.000 | 2014-07-30 02:54 | 1800 | 36 | 114.21 | 589.2 | 368.9 | 518.3 | 1.6 | 149.4 | 102.5 | 5.2 | 22.4 | 4.07 | 96 | 90.1 | 89.1 | 90 | 24.8 | 40.1 | 43.9 | 95.3 | 29.9 | 198.6 | 0.75955 | 90 | 1.514 | 0.000809 | 84.3 | 0.7595 | 10.345 | -0.00063 | 90.9 | 89.1 | -10.7 | -18.4 | 98.8 | 102.9
1354 | 487438 | OnTest | 0 | Test | 34:55:08.446 | 125708.446 | 11:17:00.000 | 11:23:00.100 | 11:17:00.000 | 2014-07-30 02:55 | 1800 | 35.8 | 114.6 | 589.6 | 368.5 | 517.9 | 1.6 | 149.4 | 102.6 | 5.2 | 22.3 | 4.12 | 96 | 90.1 | 89.1 | 90 | 24.8 | 40 | 41.9 | 95.3 | 29.9 | 198.3 | 0.75888 | 90.1 | 1.516 | 0.000807 | 84.2 | 0.7589 | 10.437 | -0.00063 | 91 | 89.1 | -10.8 | -18.5 | 98.8 | 102.9
1355 | 487739 | OnTest | 0 | Test | 34:55:38.446 | 125738.446 | 11:17:30.000 | 11:23:30.100 | 11:17:30.000 | 2014-07-30 02:55 | 1801 | 36 | 114.03 | 589.1 | 368.7 | 518.2 | 1.6 | 149.5 | 102.6 | 5.3 | 22.2 | 4.13 | 95.9 | 90.1 | 89 | 90 | 24.7 | 40 | 40 | 95.4 | 29.7 | 197.7 | 0.75894 | 90 | 1.502 | 0.000807 | 84.1 | 0.7589 | 10.432 | -0.00063 | 90.9 | 89.1 | -10.9 | -18.6 | 98.9 | 103
1356 | 488040 | OnTest | 0 | Test | 34:56:08.446 | 125768.446 | 11:18:00.000 | 11:24:00.100 | 11:18:00.000 | 2014-07-30 02:56 | 1800 | 36.3 | 110.37 | 589 | 369 | 518.4 | 1.6 | 149.5 | 102.5 | 5.3 | 22.1 | 4.14 | 95.9 | 90 | 89 | 90 | 24.7 | 39.9 | 38.5 | 95.4 | 29.7 | 197.1 | 0.75894 | 90.1 | 1.5 | 0.000808 | 84.2 | 0.759 | 10.429 | -0.00063 | 91 | 89.1 | -10.8 | -18.5 | 98.8 | 103
1357 | 488341 | OnTest | 0 | Test | 34:56:38.446 | 125798.446 | 11:18:30.000 | 11:24:30.100 | 11:18:30.000 | 2014-07-30 02:56 | 1799 | 37.5 | 114.53 | 589.4 | 369 | 518.3 | 1.6 | 149.3 | 102.7 | 5.2 | 22.1 | 4.16 | 95.9 | 89.9 | 88.9 | 90 | 24.7 | 40 | 37.7 | 95.4 | 29.4 | 196.4 | 0.75882 | 90 | 1.504 | 0.000807 | 84.1 | 0.7588 | 10.449 | -0.00063 | 90.9 | 89.1 | -10.9 | -18.6 | 98.9 | 103.1
1358 | 488642 | OnTest | 0 | Test | 34:57:08.446 | 125828.446 | 11:19:00.000 | 11:25:00.100 | 11:19:00.000 | 2014-07-30 02:57 | 1800 | 37.1 | 112.53 | 589.9 | 368.6 | 518.2 | 1.6 | 149.5 | 102.6 | 5.2 | 22 | 4.15 | 95.9 | 89.9 | 88.9 | 89.9 | 24.7 | 40 | 37 | 95.3 | 29.5 | 195.8 | 0.75888 | 90.1 | 1.507 | 0.000806 | 84 | 0.7589 | 10.434 | -0.00063 | 91 | 89.2 | -10.9 | -18.7 | 98.9 | 103
1359 | 488943 | OnTest | 0 | Test | 34:57:38.446 | 125858.446 | 11:19:30.000 | 11:25:30.100 | 11:19:30.000 | 2014-07-30 02:57 | 1800 | 37.6 | 113.92 | 589 | 368.7 | 518 | 1.6 | 149.3 | 102.7 | 5.2 | 22 | 4.15 | 95.9 | 89.9 | 88.9 | 89.9 | 24.8 | 40 | 36.5 | 95.3 | 29.4 | 195.2 | 0.75747 | 90 | 1.503 | 0.000807 | 84 | 0.7575 | 10.646 | -0.00063 | 90.9 | 89.1 | -11 | -18.7 | 98.9 | 103
1360 | 489244 | OnTest | 0 | Test | 34:58:08.446 | 125888.446 | 11:20:00.000 | 11:26:00.100 | 11:20:00.000 | 2014-07-30 02:58 | 1800 | 37 | 115.42 | 586.9 | 369.3 | 518.6 | 1.6 | 149.4 | 102.7 | 5.2 | 21.9 | 4.17 | 95.9 | 89.9 | 88.9 | 90 | 24.8 | 40 | 36.2 | 95.3 | 29.8 | 194.8 | 0.75869 | 90 | 1.504 | 0.000806 | 84 | 0.7587 | 10.467 | -0.00063 | 91 | 89.1 | -11 | -18.7 | 98.8 | 103
1361 | 489545 | OnTest | 0 | Test | 34:58:38.446 | 125918.446 | 11:20:30.000 | 11:26:30.100 | 11:20:30.000 | 2014-07-30 02:58 | 1800 | 37.7 | 113.34 | 589.1 | 368.7 | 518.1 | 1.6 | 149.4 | 102.7 | 5.2 | 21.8 | 4.13 | 95.9 | 89.9 | 88.9 | 90 | 24.9 | 40.1 | 36.1 | 95.3 | 29.4 | 194.4 | 0.75937 | 90 | 1.501 | 0.000805 | 83.9 | 0.7594 | 10.372 | -0.00063 | 90.9 | 89.1 | -11 | -18.7 | 98.8 | 102.9
1362 | 489846 | OnTest | 0 | Test | 34:59:08.446 | 125948.446 | 11:21:00.000 | 11:27:00.100 | 11:21:00.000 | 2014-07-30 02:59 | 1800 | 37.4 | 115.47 | 589.3 | 368.9 | 518.4 | 1.6 | 149.6 | 102.7 | 5.2 | 21.8 | 4.16 | 95.9 | 89.9 | 88.9 | 90 | 25 | 40 | 35.9 | 95.3 | 29.6 | 194 | 0.75826 | 90.1 | 1.5 | 0.000806 | 84 | 0.7583 | 10.524 | -0.00063 | 91 | 89.2 | -10.9 | -18.6 | 98.8 | 102.9
1363 | 490147 | OnTest | 0 | Test | 34:59:38.446 | 125978.446 | 11:21:30.000 | 11:27:30.100 | 11:21:30.000 | 2014-07-30 02:59 | 1800 | 36.3 | 115.63 | 589.1 | 368.9 | 518.3 | 1.5 | 149.4 | 102.6 | 5.2 | 21.8 | 4.13 | 95.9 | 89.9 | 88.9 | 90 | 25.1 | 39.9 | 35.7 | 95.3 | 29.5 | 193.8 | 0.75857 | 90 | 1.504 | 0.000805 | 83.9 | 0.7586 | 10.484 | -0.00063 | 90.9 | 89.1 | -11 | -18.7 | 98.8 | 102.9
1364 | 490448 | OnTest | 0 | Test | 35:00:08.446 | 126008.446 | 11:22:00.000 | 11:28:00.100 | 11:22:00.000 | 2014-07-30 03:00 | 1800 | 35.8 | 114.72 | 588.3 | 368.8 | 518.2 | 1.5 | 149.4 | 102.7 | 5.1 | 21.9 | 4.13 | 95.9 | 89.9 | 88.9 | 90 | 25.2 | 39.9 | 36.4 | 95.3 | 29.6 | 193.9 | 0.75784 | 90.1 | 1.5 | 0.000806 | 84 | 0.7579 | 10.587 | -0.00063 | 91 | 89.2 | -11 | -18.7 | 98.9 | 103
1365 | 490749 | OnTest | 0 | Test | 35:00:38.446 | 126038.446 | 11:22:30.000 | 11:28:30.100 | 11:22:30.000 | 2014-07-30 03:00 | 1800 | 34.8 | 116.3 | 589.7 | 368.7 | 518.4 | 1.5 | 149.6 | 102.6 | 5.1 | 21.9 | 4.13 | 95.9 | 89.9 | 88.9 | 90 | 25.3 | 39.9 | 38.1 | 95.3 | 29.5 | 194.2 | 0.75918 | 90 | 1.509 | 0.000805 | 83.9 | 0.7592 | 10.397 | -0.00063 | 90.9 | 89.1 | -11 | -18.7 | 98.8 | 102.9
1366 | 491050 | OnTest | 0 | Test | 35:01:08.446 | 126068.446 | 11:23:00.000 | 11:29:00.100 | 11:23:00.000 | 2014-07-30 03:01 | 1800 | 37.1 | 112.5 | 589.1 | 368.5 | 518 | 1.5 | 149.5 | 102.6 | 5.1 | 22 | 4.1 | 95.9 | 89.9 | 88.9 | 90 | 25.4 | 39.9 | 39.7 | 95.3 | 29.8 | 194.8 | 0.75869 | 90.1 | 1.502 | 0.000805 | 83.9 | 0.7587 | 10.463 | -0.00063 | 91 | 89.2 | -11 | -18.7 | 98.8 | 102.9
1367 | 491351 | OnTest | 0 | Test | 35:01:38.446 | 126098.446 | 11:23:30.000 | 11:29:30.100 | 11:23:30.000 | 2014-07-30 03:01 | 1799 | 36.7 | 114.03 | 588.5 | 368.4 | 517.6 | 1.5 | 149.3 | 102.7 | 5.1 | 22 | 4.1 | 95.9 | 90 | 89 | 90 | 25.5 | 40 | 41.3 | 95.4 | 29.7 | 195.4 | 0.75882 | 90 | 1.501 | 0.000806 | 84 | 0.7588 | 10.447 | -0.00063 | 91 | 89.1 | -11 | -18.6 | 98.8 | 102.9
1368 | 491652 | OnTest | 0 | Test | 35:02:08.446 | 126128.446 | 11:24:00.000 | 11:30:00.100 | 11:24:00.000 | 2014-07-30 03:02 | 1800 | 36.9 | 116.23 | 589.2 | 368.4 | 517.9 | 1.5 | 149.5 | 102.7 | 5.1 | 22.1 | 4.06 | 96 | 90.1 | 89.1 | 90.1 | 25.6 | 39.9 | 41.1 | 95.4 | 29.8 | 195.9 | 0.75753 | 90.1 | 1.502 | 0.000804 | 83.8 | 0.7576 | 10.627 | -0.00063 | 91 | 89.3 | -11.2 | -18.8 | 98.8 | 102.8
1369 | 491953 | OnTest | 0 | Test | 35:02:38.446 | 126158.446 | 11:24:30.000 | 11:30:30.100 | 11:24:30.000 | 2014-07-30 03:02 | 1800 | 36 | 114.88 | 572.3 | 368.7 | 518.2 | 1.5 | 149.5 | 102.6 | 5.1 | 22.2 | 4.02 | 96 | 90.1 | 89.1 | 90.1 | 25.4 | 39.9 | 42.4 | 95.4 | 29.8 | 196.4 | 0.75753 | 90.1 | 1.499 | 0.000806 | 84 | 0.7576 | 10.628 | -0.00063 | 91 | 89.2 | -11 | -18.6 | 98.9 | 102.9
1370 | 492254 | OnTest | 0 | Test | 35:03:08.446 | 126188.446 | 11:25:00.000 | 11:31:00.100 | 11:25:00.000 | 2014-07-30 03:03 | 1800 | 36.7 | 117.31 | 588.1 | 368.4 | 517.9 | 1.5 | 149.5 | 102.5 | 5.1 | 22.3 | 4.03 | 96 | 90.2 | 89.2 | 90.1 | 25 | 39.9 | 43.1 | 95.5 | 29.4 | 197 | 0.75735 | 90.1 | 1.494 | 0.000806 | 84 | 0.7574 | 10.656 | -0.00063 | 91 | 89.2 | -11 | -18.6 | 98.8 | 102.9
1371 | 492555 | OnTest | 0 | Test | 35:03:38.446 | 126218.446 | 11:25:30.000 | 11:31:30.100 | 11:25:30.000 | 2014-07-30 03:03 | 1800 | 36.7 | 116.65 | 589.2 | 368.2 | 517.6 | 1.5 | 149.4 | 102.6 | 5.1 | 22.4 | 4.04 | 96 | 90.2 | 89.2 | 90.2 | 24.9 | 39.9 | 43.2 | 95.5 | 29.8 | 197.5 | 0.75802 | 90.2 | 1.498 | 0.000806 | 84.1 | 0.7581 | 10.551 | -0.00063 | 91.1 | 89.3 | -10.8 | -18.5 | 98.8 | 102.8
1372 | 492856 | OnTest | 0 | Test | 35:04:08.446 | 126248.446 | 11:26:00.000 | 11:32:00.100 | 11:26:00.000 | 2014-07-30 03:04 | 1800 | 36.2 | 114.49 | 590.9 | 368.1 | 517.6 | 1.5 | 149.5 | 102.3 | 5.1 | 22.3 | 3.98 | 96 | 90.2 | 89.2 | 90.2 | 24.9 | 40 | 43.8 | 95.5 | 29.8 | 197.9 | 0.75765 | 90.2 | 1.504 | 0.000805 | 83.9 | 0.7578 | 10.607 | -0.00063 | 91.1 | 89.2 | -11 | -18.7 | 98.8 | 102.8
1373 | 493157 | OnTest | 0 | Test | 35:04:38.446 | 126278.446 | 11:26:30.000 | 11:32:30.100 | 11:26:30.000 | 2014-07-30 03:04 | 1800 | 37.2 | 115.84 | 589.9 | 367.8 | 517.3 | 1.5 | 149.5 | 102.5 | 5.2 | 22.4 | 3.98 | 96 | 90.2 | 89.2 | 90.2 | 24.8 | 40 | 43.3 | 95.6 | 29.4 | 198.3 | 0.75716 | 90.2 | 1.502 | 0.000807 | 84.1 | 0.7573 | 10.679 | -0.00063 | 91.1 | 89.2 | -10.9 | -18.6 | 98.9 | 102.8
1374 | 493458 | OnTest | 0 | Test | 35:05:08.446 | 126308.446 | 11:27:00.000 | 11:33:00.100 | 11:27:00.000 | 2014-07-30 03:05 | 1800 | 36.6 | 113.8 | 589.6 | 368 | 517.4 | 1.5 | 149.4 | 102.4 | 5.2 | 22.5 | 4.04 | 96 | 90.2 | 89.2 | 90.2 | 24.8 | 40 | 42.2 | 95.6 | 29.5 | 198.6 | 0.7579 | 90.2 | 1.506 | 0.000806 | 84.1 | 0.758 | 10.569 | -0.00063 | 91.1 | 89.3 | -10.9 | -18.6 | 98.8 | 102.9
1375 | 493759 | OnTest | 0 | Test | 35:05:38.446 | 126338.446 | 11:27:30.000 | 11:33:30.100 | 11:27:30.000 | 2014-07-30 03:05 | 1800 | 36.8 | 115.15 | 589.9 | 368.4 | 517.9 | 1.5 | 149.4 | 102.4 | 5.2 | 22.4 | 4.05 | 96 | 90.2 | 89.1 | 90.2 | 24.7 | 40 | 43.6 | 95.6 | 29.9 | 198.9 | 0.75784 | 90.2 | 1.504 | 0.000805 | 84 | 0.7579 | 10.579 | -0.00063 | 91 | 89.3 | -11 | -18.7 | 98.9 | 102.9
1376 | 494060 | OnTest | 0 | Test | 35:06:08.446 | 126368.446 | 11:28:00.000 | 11:34:00.100 | 11:28:00.000 | 2014-07-30 03:06 | 1800 | 36.1 | 114.32 | 588.7 | 368.1 | 517.5 | 1.5 | 149.4 | 102.5 | 5.2 | 22.4 | 3.98 | 96 | 90.1 | 89.1 | 90.2 | 24.7 | 39.9 | 43.7 | 95.6 | 29.9 | 199.1 | 0.75673 | 90.2 | 1.498 | 0.000806 | 84.1 | 0.7569 | 10.738 | -0.00063 | 91.1 | 89.3 | -11 | -18.6 | 98.8 | 102.8
1377 | 494361 | OnTest | 0 | Test | 35:06:38.446 | 126398.446 | 11:28:30.000 | 11:34:30.100 | 11:28:30.000 | 2014-07-30 03:06 | 1800 | 37.1 | 109.5 | 590.9 | 368.3 | 517.8 | 1.5 | 149.5 | 102.7 | 5.2 | 22.4 | 3.98 | 96 | 90.1 | 89 | 90.2 | 24.7 | 40.1 | 43 | 95.6 | 29.3 | 199 | 0.75771 | 90.2 | 1.502 | 0.000805 | 83.9 | 0.7578 | 10.598 | -0.00063 | 91 | 89.3 | -11.1 | -18.8 | 98.9 | 102.9
1378 | 494662 | OnTest | 0 | Test | 35:07:08.446 | 126428.446 | 11:29:00.000 | 11:35:00.100 | 11:29:00.000 | 2014-07-30 03:07 | 1800 | 35.9 | 113.5 | 589.8 | 367.8 | 517.2 | 1.5 | 149.4 | 102.5 | 5.3 | 22.3 | 4.05 | 96 | 90 | 89 | 90.2 | 24.7 | 40.1 | 41.2 | 95.6 | 29.8 | 198.6 | 0.75698 | 90.2 | 1.492 | 0.000805 | 84 | 0.7571 | 10.704 | -0.00063 | 91 | 89.3 | -11.1 | -18.7 | 98.9 | 102.9
1379 | 494963 | OnTest | 0 | Test | 35:07:38.446 | 126458.446 | 11:29:30.000 | 11:35:30.100 | 11:29:30.000 | 2014-07-30 03:07 | 1800 | 36 | 113.5 | 589.1 | 368.4 | 517.6 | 1.5 | 149.2 | 102.6 | 5.3 | 22.1 | 4.08 | 95.9 | 90 | 89 | 90.2 | 24.8 | 40 | 39.1 | 95.6 | 29.7 | 198.1 | 0.75655 | 90.1 | 1.502 | 0.000804 | 83.8 | 0.7566 | 10.769 | -0.00063 | 91.1 | 89.2 | -11.1 | -18.8 | 98.8 | 102.9
1380 | 495264 | OnTest | 0 | Test | 35:08:08.446 | 126488.446 | 11:30:00.000 | 11:36:00.100 | 11:30:00.000 | 2014-07-30 03:08 | 1800 | 36.9 | 112.58 | 589.3 | 368.3 | 518 | 1.5 | 149.7 | 102.7 | 5.2 | 22.1 | 4.11 | 95.9 | 89.9 | 88.9 | 90.2 | 24.8 | 40.1 | 38.3 | 95.6 | 29.6 | 197.4 | 0.75796 | 90.1 | 1.502 | 0.000805 | 83.9 | 0.758 | 10.567 | -0.00063 | 91 | 89.3 | -11.1 | -18.7 | 98.8 | 102.9
1381 | 495565 | OnTest | 0 | Test | 35:08:38.446 | 126518.446 | 11:30:30.000 | 11:36:30.100 | 11:30:30.000 | 2014-07-30 03:08 | 1800 | 36.5 | 113.86 | 589.5 | 368 | 517.4 | 1.5 | 149.4 | 102.7 | 5.2 | 22 | 4.1 | 95.9 | 89.9 | 88.8 | 90.2 | 24.9 | 40.1 | 37.4 | 95.6 | 29.7 | 196.7 | 0.75722 | 90.1 | 1.499 | 0.000804 | 83.9 | 0.7573 | 10.677 | -0.00063 | 91 | 89.1 | -11.1 | -18.8 | 98.8 | 102.9
1382 | 495866 | OnTest | 0 | Test | 35:09:08.446 | 126548.446 | 11:31:00.000 | 11:37:00.100 | 11:31:00.000 | 2014-07-30 03:09 | 1800 | 38 | 112.6 | 590.1 | 368.4 | 518 | 1.5 | 149.6 | 102.5 | 5.2 | 21.9 | 4.12 | 95.9 | 89.8 | 88.8 | 90.1 | 25 | 40.1 | 36.9 | 95.5 | 29.6 | 196.1 | 0.7582 | 90 | 1.498 | 0.000803 | 83.7 | 0.7582 | 10.538 | -0.00063 | 90.9 | 89.1 | -11.3 | -18.9 | 98.8 | 102.9
1383 | 496167 | OnTest | 0 | Test | 35:09:38.446 | 126578.446 | 11:31:30.000 | 11:37:30.100 | 11:31:30.000 | 2014-07-30 03:09 | 1800 | 36.9 | 113.47 | 589.9 | 368.3 | 517.4 | 1.5 | 149.1 | 102.7 | 5.2 | 21.9 | 4.21 | 95.9 | 89.8 | 88.7 | 90.1 | 25 | 40 | 36.2 | 95.5 | 29.5 | 195.7 | 0.75784 | 90.1 | 1.501 | 0.000803 | 83.7 | 0.7579 | 10.587 | -0.00063 | 91 | 89.2 | -11.2 | -18.9 | 98.8 | 103
1384 | 496468 | OnTest | 0 | Test | 35:10:08.446 | 126608.446 | 11:32:00.000 | 11:38:00.100 | 11:32:00.000 | 2014-07-30 03:10 | 1800 | 37.3 | 112.88 | 588.2 | 368.7 | 518.2 | 1.5 | 149.5 | 102.7 | 5.2 | 21.8 | 4.14 | 95.9 | 89.8 | 88.8 | 90.1 | 25.1 | 40 | 36.1 | 95.5 | 29.3 | 195.2 | 0.75796 | 90 | 1.494 | 0.000805 | 83.9 | 0.7579 | 10.581 | -0.00063 | 90.9 | 89.1 | -11 | -18.7 | 98.8 | 102.9
1385 | 496769 | OnTest | 0 | Test | 35:10:38.446 | 126638.446 | 11:32:30.000 | 11:38:30.100 | 11:32:30.000 | 2014-07-30 03:10 | 1800 | 37.7 | 110.95 | 589.5 | 368.7 | 518.2 | 1.5 | 149.5 | 102.7 | 5.2 | 21.8 | 4.11 | 95.9 | 89.8 | 88.8 | 90.1 | 25.2 | 40 | 36.1 | 95.5 | 29.3 | 194.9 | 0.75833 | 90 | 1.498 | 0.000806 | 84 | 0.7583 | 10.526 | -0.00063 | 90.9 | 89 | -11 | -18.7 | 98.9 | 103
1386 | 497070 | OnTest | 0 | Test | 35:11:08.446 | 126668.446 | 11:33:00.000 | 11:39:00.100 | 11:33:00.000 | 2014-07-30 03:11 | 1800 | 36.8 | 114.4 | 590.2 | 368.5 | 517.9 | 1.5 | 149.4 | 102.8 | 5.2 | 21.7 | 4.08 | 95.9 | 89.8 | 88.8 | 90 | 25.3 | 40 | 35.9 | 95.5 | 29.6 | 194.5 | 0.75845 | 90 | 1.505 | 0.000804 | 83.7 | 0.7585 | 10.504 | -0.00063 | 90.9 | 89.2 | -11.3 | -19 | 98.9 | 102.9
1387 | 497371 | OnTest | 0 | Test | 35:11:38.446 | 126698.446 | 11:33:30.000 | 11:39:30.100 | 11:33:30.000 | 2014-07-30 03:11 | 1800 | 37.3 | 113.81 | 588.8 | 368.8 | 518.3 | 1.5 | 149.5 | 102.6 | 5.2 | 21.7 | 4.09 | 95.9 | 89.8 | 88.8 | 90 | 25.4 | 40 | 36.1 | 95.4 | 29.3 | 194.3 | 0.75814 | 90 | 1.495 | 0.000804 | 83.8 | 0.7581 | 10.55 | -0.00063 | 90.9 | 89.1 | -11.2 | -18.8 | 98.8 | 102.9
1388 | 497672 | OnTest | 0 | Test | 35:12:08.446 | 126728.446 | 11:34:00.000 | 11:40:00.100 | 11:34:00.000 | 2014-07-30 03:12 | 1800 | 37.1 | 113.73 | 590 | 368.2 | 517.7 | 1.5 | 149.5 | 102.7 | 5.1 | 21.7 | 4.06 | 95.9 | 89.9 | 88.9 | 90 | 25.5 | 40.1 | 37.7 | 95.4 | 29.4 | 194.4 | 0.75778 | 90 | 1.488 | 0.000804 | 83.8 | 0.7578 | 10.603 | -0.00063 | 90.9 | 89.1 | -11.1 | -18.8 | 98.8 | 102.9
1389 | 497973 | OnTest | 0 | Test | 35:12:38.446 | 126758.446 | 11:34:30.000 | 11:40:30.100 | 11:34:30.000 | 2014-07-30 03:12 | 1800 | 38.7 | 113.85 | 589.4 | 369 | 518.6 | 1.5 | 149.6 | 102.6 | 5.1 | 21.8 | 4.09 | 95.9 | 90 | 89 | 90.1 | 25.6 | 40 | 39.1 | 95.4 | 29.5 | 194.7 | 0.75875 | 89.9 | 1.508 | 0.000807 | 84.1 | 0.7587 | 10.469 | -0.00063 | 90.8 | 89 | -10.9 | -18.6 | 98.8 | 102.9
1390 | 498274 | OnTest | 0 | Test | 35:13:08.446 | 126788.446 | 11:35:00.000 | 11:41:00.100 | 11:35:00.000 | 2014-07-30 03:13 | 1799 | 37.2 | 112.84 | 590.9 | 368.5 | 518 | 1.5 | 149.4 | 102.8 | 5.1 | 22 | 4.07 | 95.9 | 90 | 89 | 90.1 | 25.1 | 40 | 40.6 | 95.4 | 29.4 | 195.2 | 0.75845 | 90 | 1.498 | 0.000806 | 83.9 | 0.7584 | 10.508 | -0.00063 | 90.9 | 89 | -11 | -18.7 | 98.8 | 102.9
1391 | 498575 | OnTest | 0 | Test | 35:13:38.446 | 126818.446 | 11:35:30.000 | 11:41:30.100 | 11:35:30.000 | 2014-07-30 03:13 | 1800 | 36.8 | 115.83 | 589.7 | 368.2 | 517.7 | 1.5 | 149.5 | 102.6 | 5.1 | 22.1 | 4.06 | 96 | 90.1 | 89.1 | 90.1 | 24.9 | 39.9 | 41.7 | 95.5 | 29.4 | 195.7 | 0.75882 | 90 | 1.493 | 0.000806 | 84 | 0.7588 | 10.452 | -0.00063 | 90.9 | 89.1 | -11 | -18.6 | 98.8 | 102.9
1392 | 498876 | OnTest | 0 | Test | 35:14:08.446 | 126848.446 | 11:36:00.000 | 11:42:00.100 | 11:36:00.000 | 2014-07-30 03:14 | 1800 | 37.3 | 116.21 | 590.2 | 368.6 | 518.1 | 1.5 | 149.4 | 102.6 | 5.1 | 22.3 | 4.09 | 96.1 | 90.1 | 89.1 | 90.2 | 25 | 40 | 43.1 | 95.5 | 29.5 | 196.2 | 0.7582 | 90.1 | 1.509 | 0.000807 | 84.1 | 0.7583 | 10.532 | -0.00063 | 91 | 89.2 | -11 | -18.6 | 98.9 | 102.9
1393 | 499177 | OnTest | 0 | Test | 35:14:38.446 | 126878.446 | 11:36:30.000 | 11:42:30.100 | 11:36:30.000 | 2014-07-30 03:14 | 1800 | 37.9 | 112.15 | 590.4 | 368.3 | 517.6 | 1.5 | 149.2 | 102.6 | 5.1 | 22.7 | 4.08 | 96.3 | 90.2 | 89.2 | 90.2 | 25.1 | 39.9 | 43.9 | 95.5 | 29.7 | 196.7 | 0.75808 | 90 | 1.503 | 0.000807 | 84.2 | 0.7581 | 10.555 | -0.00063 | 90.9 | 89.2 | -10.8 | -18.5 | 98.8 | 102.9
1394 | 499478 | OnTest | 0 | Test | 35:15:08.446 | 126908.446 | 11:37:00.000 | 11:43:00.100 | 11:37:00.000 | 2014-07-30 03:15 | 1800 | 36.4 | 114.6 | 590.3 | 368.1 | 517.4 | 1.5 | 149.3 | 102.5 | 5.1 | 22.8 | 4.07 | 96.3 | 90.2 | 89.2 | 90.2 | 25.1 | 39.9 | 44.5 | 95.5 | 29.4 | 197.1 | 0.7582 | 90.1 | 1.496 | 0.000807 | 84.2 | 0.7583 | 10.533 | -0.00063 | 91 | 89.2 | -10.8 | -18.4 | 98.8 | 102.9
1395 | 499779 | OnTest | 0 | Test | 35:15:38.446 | 126938.446 | 11:37:30.000 | 11:43:30.100 | 11:37:30.000 | 2014-07-30 03:15 | 1800 | 36 | 113.27 | 589.5 | 368.2 | 517.5 | 1.5 | 149.3 | 102.6 | 5.2 | 22.7 | 4.06 | 96.3 | 90.2 | 89.2 | 90.2 | 25.1 | 39.9 | 44.6 | 95.5 | 29.5 | 197.5 | 0.75722 | 90.1 | 1.505 | 0.000806 | 84.1 | 0.7573 | 10.674 | -0.00063 | 91 | 89.2 | -10.9 | -18.6 | 98.8 | 102.9
1396 | 500080 | OnTest | 0 | Test | 35:16:08.446 | 126968.446 | 11:38:00.000 | 11:44:00.100 | 11:38:00.000 | 2014-07-30 03:16 | 1800 | 36.8 | 113.9 | 589.7 | 368.3 | 517.6 | 1.5 | 149.2 | 102.2 | 5.2 | 22.7 | 4.05 | 96.3 | 90.2 | 89.2 | 90.2 | 25 | 39.9 | 45.2 | 95.6 | 29.5 | 197.9 | 0.75875 | 90.1 | 1.492 | 0.000808 | 84.2 | 0.7588 | 10.454 | -0.00063 | 90.9 | 89.2 | -10.8 | -18.5 | 98.8 | 102.9
1397 | 500381 | OnTest | 0 | Test | 35:16:38.446 | 126998.446 | 11:38:30.000 | 11:44:30.100 | 11:38:30.000 | 2014-07-30 03:16 | 1801 | 36.8 | 114.13 | 590 | 368.4 | 517.8 | 1.5 | 149.4 | 102.6 | 5.2 | 22.6 | 4.02 | 96.2 | 90.2 | 89.1 | 90.2 | 25 | 39.9 | 45.1 | 95.6 | 29.5 | 198.1 | 0.7579 | 90.1 | 1.498 | 0.000809 | 84.3 | 0.7579 | 10.579 | -0.00063 | 91 | 89.1 | -10.7 | -18.4 | 98.8 | 102.9
1398 | 500682 | OnTest | 0 | Test | 35:17:08.446 | 127028.446 | 11:39:00.000 | 11:45:00.100 | 11:39:00.000 | 2014-07-30 03:17 | 1800 | 35.4 | 109.54 | 589.1 | 368.5 | 517.8 | 1.5 | 149.3 | 102.5 | 5.2 | 22.4 | 4.07 | 96.2 | 90.1 | 89.1 | 90.1 | 25 | 39.9 | 43.1 | 95.6 | 29.8 | 198.1 | 0.75839 | 90 | 1.502 | 0.000806 | 84 | 0.7584 | 10.511 | -0.00063 | 90.9 | 89.1 | -10.9 | -18.6 | 98.8 | 102.9
1399 | 500983 | OnTest | 0 | Test | 35:17:38.446 | 127058.446 | 11:39:30.000 | 11:45:30.100 | 11:39:30.000 | 2014-07-30 03:17 | 1800 | 35.8 | 113.09 | 589.1 | 368 | 517.2 | 1.5 | 149.2 | 102.4 | 5.3 | 22.3 | 4.12 | 96.1 | 90.1 | 89 | 90.1 | 25.1 | 40 | 41.2 | 95.5 | 29.7 | 197.6 | 0.75845 | 90 | 1.496 | 0.000805 | 83.9 | 0.7585 | 10.502 | -0.00063 | 90.9 | 89.2 | -11 | -18.7 | 98.8 | 102.9
1400 | 501284 | OnTest | 0 | Test | 35:18:08.446 | 127088.446 | 11:40:00.000 | 11:46:00.100 | 11:40:00.000 | 2014-07-30 03:18 | 1800 | 36.1 | 114.14 | 586.5 | 368.6 | 518.2 | 1.5 | 149.6 | 102.4 | 5.3 | 22.2 | 4.15 | 96.1 | 90 | 89 | 90 | 25.1 | 40 | 39.2 | 95.5 | 29.5 | 196.9 | 0.75955 | 89.9 | 1.5 | 0.000806 | 84.1 | 0.7595 | 10.351 | -0.00063 | 90.8 | 89 | -10.9 | -18.6 | 98.8 | 103
1401 | 501585 | OnTest | 0 | Test | 35:18:38.446 | 127118.446 | 11:40:30.000 | 11:46:30.100 | 11:40:30.000 | 2014-07-30 03:18 | 1800 | 36.8 | 114.04 | 590.8 | 368.4 | 518 | 1.5 | 149.5 | 102.7 | 5.3 | 22.2 | 4.2 | 96.1 | 89.9 | 88.9 | 90 | 25.1 | 40.1 | 37.8 | 95.4 | 29.6 | 196.3 | 0.75875 | 89.9 | 1.501 | 0.000807 | 84.1 | 0.7587 | 10.47 | -0.00063 | 90.8 | 89 | -10.9 | -18.6 | 98.8 | 103
1402 | 501886 | OnTest | 0 | Test | 35:19:08.446 | 127148.446 | 11:41:00.000 | 11:47:00.100 | 11:41:00.000 | 2014-07-30 03:19 | 1800 | 36.1 | 115.17 | 592.7 | 368.8 | 518.4 | 1.5 | 149.5 | 102.7 | 5.3 | 22.2 | 4.18 | 96.1 | 89.9 | 88.9 | 89.9 | 24.9 | 39.9 | 37 | 95.4 | 29.6 | 195.7 | 0.75888 | 89.9 | 1.501 | 0.000807 | 84.1 | 0.7588 | 10.453 | -0.00063 | 90.8 | 89 | -11 | -18.7 | 98.9 | 103.1
1403 | 502187 | OnTest | 0 | Test | 35:19:38.446 | 127178.446 | 11:41:30.000 | 11:47:30.100 | 11:41:30.000 | 2014-07-30 03:19 | 1800 | 37.5 | 113.18 | 588.2 | 368.6 | 517.8 | 1.5 | 149.2 | 102.6 | 5.2 | 22.2 | 4.22 | 96.1 | 89.8 | 88.8 | 89.9 | 24.7 | 39.9 | 36.4 | 95.4 | 29.7 | 195.3 | 0.75875 | 89.8 | 1.489 | 0.000806 | 83.9 | 0.7586 | 10.48 | -0.00063 | 90.7 | 88.9 | -11 | -18.7 | 98.8 | 103
1404 | 502488 | OnTest | 0 | Test | 35:20:08.446 | 127208.446 | 11:42:00.000 | 11:48:00.100 | 11:42:00.000 | 2014-07-30 03:20 | 1800 | 37.1 | 113.52 | 587.7 | 369 | 518.4 | 1.5 | 149.4 | 102.5 | 5.2 | 22.1 | 4.23 | 96.1 | 89.8 | 88.8 | 89.8 | 24.6 | 39.9 | 36 | 95.3 | 29.3 | 194.8 | 0.75906 | 89.8 | 1.491 | 0.000805 | 83.9 | 0.7589 | 10.433 | -0.00063 | 90.7 | 88.9 | -11.1 | -18.7 | 98.8 | 103
1405 | 502789 | OnTest | 0 | Test | 35:20:38.446 | 127238.446 | 11:42:30.000 | 11:48:30.100 | 11:42:30.000 | 2014-07-30 03:20 | 1800 | 37 | 114.3 | 582.9 | 368.8 | 518.1 | 1.5 | 149.3 | 102.5 | 5.2 | 22.1 | 4.21 | 96 | 89.7 | 88.7 | 89.8 | 24.6 | 40 | 35.8 | 95.3 | 29.7 | 194.4 | 0.759 | 89.8 | 1.498 | 0.000806 | 84 | 0.7589 | 10.444 | -0.00063 | 90.7 | 88.9 | -11.1 | -18.7 | 98.9 | 103.1
1406 | 503090 | OnTest | 0 | Test | 35:21:08.446 | 127268.446 | 11:43:00.000 | 11:49:00.100 | 11:43:00.000 | 2014-07-30 03:21 | 1800 | 38.5 | 113.11 | 590 | 368.8 | 518.3 | 1.5 | 149.4 | 102.7 | 5.2 | 22.1 | 4.22 | 96 | 89.8 | 88.8 | 89.7 | 24.7 | 40.1 | 35.6 | 95.2 | 29.2 | 194.1 | 0.75912 | 89.9 | 1.497 | 0.000806 | 84 | 0.759 | 10.42 | -0.00063 | 90.7 | 89 | -11 | -18.7 | 98.8 | 103
1407 | 503391 | OnTest | 0 | Test | 35:21:38.446 | 127298.446 | 11:43:30.000 | 11:49:30.100 | 11:43:30.000 | 2014-07-30 03:21 | 1800 | 37.4 | 116.16 | 590.1 | 369.4 | 518.7 | 1.5 | 149.3 | 102.8 | 5.2 | 22.1 | 4.22 | 96 | 89.8 | 88.8 | 89.7 | 24.7 | 40 | 35.6 | 95.2 | 29.5 | 193.9 | 0.75851 | 89.8 | 1.495 | 0.000804 | 83.8 | 0.7584 | 10.515 | -0.00063 | 90.6 | 89 | -11.1 | -18.8 | 98.8 | 103
1408 | 503692 | OnTest | 0 | Test | 35:22:08.446 | 127328.446 | 11:44:00.000 | 11:50:00.100 | 11:44:00.000 | 2014-07-30 03:22 | 1800 | 39.1 | 115.56 | 590.7 | 369.2 | 519 | 1.5 | 149.8 | 102.6 | 5.2 | 22.2 | 4.24 | 96 | 89.8 | 88.8 | 89.7 | 24.7 | 40 | 36.5 | 95.2 | 29.6 | 194 | 0.75888 | 89.7 | 1.49 | 0.000806 | 83.9 | 0.7587 | 10.466 | -0.00063 | 90.6 | 88.9 | -11.1 | -18.7 | 98.8 | 103
1409 | 503993 | OnTest | 0 | Test | 35:22:38.446 | 127358.446 | 11:44:30.000 | 11:50:30.100 | 11:44:30.000 | 2014-07-30 03:22 | 1800 | 37.6 | 114.41 | 589.3 | 369.3 | 518.8 | 1.5 | 149.5 | 102.8 | 5.1 | 22.2 | 4.23 | 96 | 90 | 89.1 | 89.7 | 24.8 | 40.1 | 37.8 | 95.1 | 29.4 | 194.3 | 0.75875 | 89.8 | 1.498 | 0.000805 | 83.9 | 0.7586 | 10.479 | -0.00063 | 90.7 | 88.9 | -11.1 | -18.7 | 98.8 | 103
1410 | 504294 | OnTest | 0 | Test | 35:23:08.446 | 127388.446 | 11:45:00.000 | 11:51:00.100 | 11:45:00.000 | 2014-07-30 03:23 | 1800 | 36.2 | 114.27 | 589.4 | 368.8 | 518 | 1.5 | 149.2 | 102.6 | 5.1 | 22.2 | 4.19 | 96.1 | 90.3 | 89.4 | 89.8 | 24.8 | 40 | 39.4 | 95.2 | 29.4 | 194.8 | 0.75857 | 89.9 | 1.497 | 0.000806 | 83.9 | 0.7585 | 10.498 | -0.00063 | 90.8 | 89 | -11 | -18.7 | 98.8 | 103
1411 | 504595 | OnTest | 0 | Test | 35:23:38.446 | 127418.446 | 11:45:30.000 | 11:51:30.100 | 11:45:30.000 | 2014-07-30 03:23 | 1800 | 37 | 107.47 | 590.1 | 368.7 | 518 | 1.5 | 149.3 | 102.3 | 5.1 | 22.3 | 4.19 | 96.1 | 90.5 | 89.5 | 89.9 | 24.9 | 40 | 40.8 | 95.2 | 29.4 | 195.3 | 0.75833 | 90 | 1.498 | 0.000806 | 84.1 | 0.7583 | 10.527 | -0.00063 | 90.8 | 89.1 | -10.9 | -18.6 | 98.8 | 103
1412 | 504896 | OnTest | 0 | Test | 35:24:08.446 | 127448.446 | 11:46:00.000 | 11:52:00.100 | 11:46:00.000 | 2014-07-30 03:24 | 1800 | 35.7 | 112.23 | 589.3 | 368.6 | 518 | 1.5 | 149.4 | 102.6 | 5.1 | 22.3 | 4.17 | 96.1 | 90.6 | 89.6 | 90 | 24.9 | 40 | 41.5 | 95.3 | 29.3 | 195.8 | 0.75869 | 90 | 1.503 | 0.000806 | 84 | 0.7587 | 10.472 | -0.00063 | 90.8 | 89.1 | -10.9 | -18.7 | 98.8 | 103
1413 | 505197 | OnTest | 0 | Test | 35:24:38.446 | 127478.446 | 11:46:30.000 | 11:52:30.100 | 11:46:30.000 | 2014-07-30 03:24 | 1800 | 35.8 | 114.01 | 590.2 | 368.6 | 518 | 1.5 | 149.4 | 102.3 | 5.1 | 22.3 | 4.15 | 96.1 | 90.6 | 89.6 | 90 | 25 | 40 | 42.6 | 95.3 | 29.3 | 196.4 | 0.75918 | 90 | 1.51 | 0.000807 | 84.1 | 0.7592 | 10.398 | -0.00063 | 90.9 | 89.1 | -10.9 | -18.6 | 98.8 | 103
1414 | 505498 | OnTest | 0 | Test | 35:25:08.446 | 127508.446 | 11:47:00.000 | 11:53:00.100 | 11:47:00.000 | 2014-07-30 03:25 | 1800 | 35.5 | 113.84 | 589.7 | 368.4 | 517.5 | 1.5 | 149.1 | 102.4 | 5.2 | 22.4 | 4.09 | 96.1 | 90.1 | 89 | 89.9 | 25.1 | 40 | 43.2 | 95.4 | 29.5 | 196.9 | 0.75906 | 89.9 | 1.494 | 0.000806 | 84 | 0.759 | 10.423 | -0.00063 | 90.8 | 89 | -11.1 | -18.8 | 98.9 | 103
1415 | 505799 | OnTest | 0 | Test | 35:25:38.446 | 127538.446 | 11:47:30.000 | 11:53:30.100 | 11:47:30.000 | 2014-07-30 03:25 | 1800 | 36 | 114.7 | 589.9 | 368.8 | 518.1 | 1.5 | 149.3 | 102.6 | 5.2 | 22.4 | 4.09 | 96.1 | 89.7 | 88.7 | 89.8 | 25.2 | 40 | 43.8 | 95.3 | 29.6 | 197.4 | 0.75802 | 89.9 | 1.505 | 0.000806 | 83.9 | 0.758 | 10.573 | -0.00063 | 90.8 | 89.1 | -10.9 | -18.7 | 98.7 | 102.8
1416 | 506100 | OnTest | 0 | Test | 35:26:08.446 | 127568.446 | 11:48:00.000 | 11:54:00.100 | 11:48:00.000 | 2014-07-30 03:26 | 1800 | 35.8 | 114.02 | 590.3 | 368.7 | 518.1 | 1.5 | 149.4 | 102.6 | 5.2 | 22.3 | 4.1 | 96.1 | 89.5 | 88.5 | 89.7 | 25.3 | 40.1 | 44.2 | 95.3 | 29.6 | 197.7 | 0.75826 | 89.8 | 1.493 | 0.000805 | 83.9 | 0.7582 | 10.546 | -0.00063 | 90.7 | 89 | -11.1 | -18.8 | 98.8 | 102.9
1417 | 506401 | OnTest | 0 | Test | 35:26:38.446 | 127598.446 | 11:48:30.000 | 11:54:30.100 | 11:48:30.000 | 2014-07-30 03:26 | 1800 | 35.8 | 115.46 | 589.5 | 369.1 | 518.6 | 1.5 | 149.5 | 102.6 | 5.2 | 22.3 | 4.1 | 96.1 | 89.4 | 88.4 | 89.6 | 25.4 | 40 | 44.5 | 95.2 | 29.5 | 198.1 | 0.759 | 89.8 | 1.503 | 0.000807 | 84.1 | 0.7589 | 10.44 | -0.00063 | 90.7 | 89 | -10.9 | -18.6 | 98.8 | 102.9
1418 | 506702 | OnTest | 0 | Test | 35:27:08.446 | 127628.446 | 11:49:00.000 | 11:55:00.100 | 11:49:00.000 | 2014-07-30 03:27 | 1800 | 37.5 | 116.34 | 589 | 368.8 | 517.9 | 1.5 | 149.1 | 102.7 | 5.2 | 22.3 | 4.07 | 96.1 | 89.5 | 88.5 | 89.6 | 25.5 | 39.9 | 44.3 | 95.2 | 29.7 | 198.4 | 0.75973 | 89.8 | 1.498 | 0.000805 | 83.9 | 0.7596 | 10.338 | -0.00063 | 90.6 | 88.9 | -11 | -18.7 | 98.8 | 102.9
1419 | 507003 | OnTest | 0 | Test | 35:27:38.446 | 127658.446 | 11:49:30.000 | 11:55:30.100 | 11:49:30.000 | 2014-07-30 03:27 | 1799 | 37.1 | 107.45 | 591 | 369.1 | 518.3 | 1.5 | 149.2 | 102.7 | 5.2 | 22.3 | 4.12 | 96.1 | 89.9 | 89 | 89.7 | 25.6 | 40 | 43.3 | 95.2 | 29.3 | 198.5 | 0.75918 | 89.8 | 1.499 | 0.000807 | 84.1 | 0.7591 | 10.416 | -0.00063 | 90.7 | 88.9 | -10.8 | -18.5 | 98.8 | 102.9
1420 | 507304 | OnTest | 0 | Test | 35:28:08.446 | 127688.446 | 11:50:00.000 | 11:56:00.100 | 11:50:00.000 | 2014-07-30 03:28 | 1800 | 37.7 | 112.63 | 589.3 | 369.2 | 518.6 | 1.5 | 149.4 | 102.7 | 5.3 | 22.3 | 4.17 | 96 | 90.1 | 89.2 | 89.8 | 25.2 | 40 | 42.2 | 95.2 | 29.7 | 198.4 | 0.75943 | 89.9 | 1.501 | 0.000807 | 84.1 | 0.7594 | 10.374 | -0.00063 | 90.7 | 89 | -10.9 | -18.6 | 98.9 | 103
1421 | 507605 | OnTest | 0 | Test | 35:28:38.446 | 127718.446 | 11:50:30.000 | 11:56:30.100 | 11:50:30.000 | 2014-07-30 03:28 | 1800 | 35.9 | 113.75 | 589 | 368.8 | 518.3 | 1.5 | 149.5 | 102.5 | 5.3 | 22.2 | 4.27 | 96 | 90.3 | 89.3 | 89.9 | 24.8 | 40.1 | 40.4 | 95.2 | 29.7 | 198 | 0.75845 | 89.9 | 1.487 | 0.000809 | 84.3 | 0.7584 | 10.511 | -0.00063 | 90.9 | 89 | -10.7 | -18.4 | 98.9 | 103.2
1422 | 507906 | OnTest | 0 | Test | 35:29:08.446 | 127748.446 | 11:51:00.000 | 11:57:00.100 | 11:51:00.000 | 2014-07-30 03:29 | 1800 | 35.7 | 113.55 | 590.6 | 368.5 | 517.7 | 1.5 | 149.2 | 102.4 | 5.3 | 22.1 | 4.2 | 96 | 90.4 | 89.4 | 90 | 24.9 | 40.1 | 38.4 | 95.3 | 29.8 | 197.4 | 0.75863 | 90 | 1.505 | 0.000808 | 84.3 | 0.7586 | 10.479 | -0.00063 | 90.9 | 89.1 | -10.7 | -18.4 | 98.8 | 103
1423 | 508207 | OnTest | 0 | Test | 35:29:38.446 | 127778.446 | 11:51:30.000 | 11:57:30.100 | 11:51:30.000 | 2014-07-30 03:29 | 1800 | 36.5 | 114.74 | 589.8 | 368.6 | 518.1 | 1.5 | 149.5 | 102.3 | 5.2 | 22.1 | 4.2 | 96 | 90.4 | 89.4 | 90 | 25 | 39.9 | 37.8 | 95.3 | 29.5 | 196.8 | 0.75882 | 90 | 1.506 | 0.000808 | 84.2 | 0.7588 | 10.447 | -0.00063 | 90.9 | 89.2 | -10.7 | -18.4 | 98.8 | 103
1424 | 508508 | OnTest | 0 | Test | 35:30:08.446 | 127808.446 | 11:52:00.000 | 11:58:00.100 | 11:52:00.000 | 2014-07-30 03:30 | 1800 | 35.9 | 113.45 | 588.6 | 368.4 | 517.7 | 1.5 | 149.3 | 102.6 | 5.2 | 22.1 | 4.21 | 96 | 90.4 | 89.4 | 90 | 24.9 | 40 | 37 | 95.3 | 29.2 | 196.2 | 0.75778 | 90 | 1.509 | 0.000807 | 84.2 | 0.7578 | 10.6 | -0.00063 | 90.9 | 89.1 | -10.8 | -18.6 | 98.8 | 103.1
1425 | 508809 | OnTest | 0 | Test | 35:30:38.446 | 127838.446 | 11:52:30.000 | 11:58:30.100 | 11:52:30.000 | 2014-07-30 03:30 | 1800 | 36.8 | 114.88 | 590.3 | 369 | 518.4 | 1.5 | 149.5 | 102.5 | 5.2 | 22.1 | 4.26 | 95.9 | 90.2 | 89.2 | 89.9 | 24.8 | 40 | 36.4 | 95.3 | 29.1 | 195.7 | 0.75759 | 90 | 1.499 | 0.000805 | 83.9 | 0.7576 | 10.626 | -0.00063 | 90.9 | 89.2 | -11 | -18.7 | 98.7 | 103
1426 | 509110 | OnTest | 0 | Test | 35:31:08.446 | 127868.446 | 11:53:00.000 | 11:59:00.100 | 11:53:00.000 | 2014-07-30 03:31 | 1800 | 37.5 | 115.23 | 589.5 | 368.9 | 518.3 | 1.5 | 149.3 | 102.6 | 5.2 | 22 | 4.26 | 95.9 | 89.9 | 88.9 | 89.9 | 24.7 | 39.9 | 36.2 | 95.3 | 29.2 | 195.4 | 0.75747 | 90 | 1.5 | 0.000808 | 84.2 | 0.7575 | 10.648 | -0.00063 | 90.9 | 89.1 | -10.8 | -18.5 | 98.8 | 103.1
1427 | 509411 | OnTest | 0 | Test | 35:31:38.446 | 127898.446 | 11:53:30.000 | 11:59:30.100 | 11:53:30.000 | 2014-07-30 03:31 | 1800 | 36.5 | 109.01 | 589.9 | 368.9 | 518.2 | 1.5 | 149.3 | 102.5 | 5.2 | 21.9 | 4.24 | 95.9 | 89.7 | 88.7 | 89.8 | 24.7 | 40 | 35.9 | 95.3 | 29.2 | 195 | 0.7571 | 89.9 | 1.502 | 0.000808 | 84.2 | 0.7571 | 10.708 | -0.00063 | 90.8 | 89.1 | -10.8 | -18.4 | 98.8 | 103
1428 | 509712 | OnTest | 0 | Test | 35:32:08.446 | 127928.446 | 11:54:00.000 | 12:00:00.100 | 11:54:00.000 | 2014-07-30 03:32 | 1800 | 37.3 | 113.08 | 583.7 | 369.4 | 518.8 | 1.5 | 149.4 | 102.7 | 5.2 | 22 | 4.23 | 95.9 | 89.6 | 88.5 | 89.8 | 24.7 | 40.1 | 35.2 | 95.3 | 29.1 | 194.7 | 0.7579 | 90 | 1.498 | 0.000807 | 84.1 | 0.7579 | 10.588 | -0.00063 | 90.9 | 89.1 | -10.9 | -18.6 | 98.8 | 103
1429 | 510013 | OnTest | 0 | Test | 35:32:38.446 | 127958.446 | 11:54:30.000 | 12:00:30.100 | 11:54:30.000 | 2014-07-30 03:32 | 1800 | 37.7 | 113.68 | 589.1 | 369.2 | 518.5 | 1.5 | 149.4 | 102.7 | 5.2 | 22 | 4.24 | 95.9 | 89.5 | 88.5 | 89.9 | 24.7 | 40.1 | 35.8 | 95.2 | 29.2 | 194.5 | 0.7582 | 89.9 | 1.501 | 0.000807 | 84 | 0.7581 | 10.55 | -0.00063 | 90.8 | 89 | -10.9 | -18.6 | 98.8 | 103.1
1430 | 510314 | OnTest | 0 | Test | 35:33:08.446 | 127988.446 | 11:55:00.000 | 12:01:00.100 | 11:55:00.000 | 2014-07-30 03:33 | 1800 | 37.4 | 114.03 | 589.2 | 369.3 | 519 | 1.5 | 149.7 | 102.7 | 5.1 | 22 | 4.27 | 95.9 | 89.6 | 88.6 | 89.9 | 24.8 | 40 | 36.6 | 95.2 | 29.4 | 194.6 | 0.75692 | 90 | 1.502 | 0.000807 | 84.1 | 0.7569 | 10.73 | -0.00063 | 90.9 | 89.1 | -10.9 | -18.6 | 98.8 | 103.1
1431 | 510615 | OnTest | 0 | Test | 35:33:38.446 | 128018.446 | 11:55:30.000 | 12:01:30.100 | 11:55:30.000 | 2014-07-30 03:33 | 1800 | 37.6 | 114.75 | 577.7 | 369.2 | 518.8 | 1.5 | 149.6 | 102.8 | 5.1 | 22 | 4.25 | 96 | 89.8 | 88.8 | 89.9 | 24.8 | 39.8 | 38 | 95.2 | 29.4 | 194.9 | 0.75722 | 90 | 1.5 | 0.000806 | 84 | 0.7572 | 10.683 | -0.00063 | 90.9 | 89.1 | -10.9 | -18.6 | 98.8 | 103
1432 | 510916 | OnTest | 0 | Test | 35:34:08.446 | 128048.446 | 11:56:00.000 | 12:02:00.100 | 11:56:00.000 | 2014-07-30 03:34 | 1800 | 36.8 | 113.51 | 592 | 368.8 | 518.2 | 1.5 | 149.4 | 102.4 | 5.1 | 22.1 | 4.22 | 96 | 90 | 89.1 | 90.1 | 24.9 | 40 | 39.2 | 95.3 | 29.3 | 195.3 | 0.75747 | 90.1 | 1.511 | 0.000809 | 84.3 | 0.7575 | 10.64 | -0.00063 | 91 | 89.2 | -10.7 | -18.4 | 98.9 | 103.1
1433 | 511217 | OnTest | 0 | Test | 35:34:38.446 | 128078.446 | 11:56:30.000 | 12:02:30.100 | 11:56:30.000 | 2014-07-30 03:34 | 1801 | 35.2 | 112.88 | 589.4 | 368.7 | 518.3 | 1.5 | 149.6 | 102.5 | 5.1 | 22.1 | 4.2 | 96 | 90.2 | 89.3 | 90.1 | 25 | 40 | 40.3 | 95.4 | 29.4 | 195.8 | 0.75704 | 90.1 | 1.506 | 0.000807 | 84.2 | 0.7571 | 10.698 | -0.00063 | 91.1 | 89.2 | -10.9 | -18.5 | 98.9 | 103.1
1434 | 511518 | OnTest | 0 | Test | 35:35:08.446 | 128108.446 | 11:57:00.000 | 12:03:00.100 | 11:57:00.000 | 2014-07-30 03:35 | 1800 | 36.3 | 114.86 | 589.5 | 368.4 | 517.6 | 1.5 | 149.3 | 102.4 | 5.1 | 22.3 | 4.19 | 96 | 90.4 | 89.4 | 90.2 | 25 | 40 | 41.8 | 95.4 | 28.9 | 196.4 | 0.75612 | 90.2 | 1.501 | 0.000806 | 84 | 0.7563 | 10.825 | -0.00063 | 91.1 | 89.3 | -11 | -18.6 | 98.8 | 103
1435 | 511819 | OnTest | 0 | Test | 35:35:38.446 | 128138.446 | 11:57:30.000 | 12:03:30.100 | 11:57:30.000 | 2014-07-30 03:35 | 1800 | 37 | 110.69 | 590 | 368 | 517.3 | 1.5 | 149.3 | 102.5 | 5.1 | 22.3 | 4.17 | 96 | 90.5 | 89.5 | 90.3 | 25.1 | 40 | 42.7 | 95.5 | 29.2 | 196.9 | 0.75612 | 90.2 | 1.507 | 0.000806 | 84 | 0.7563 | 10.826 | -0.00063 | 91.1 | 89.3 | -11 | -18.6 | 98.8 | 102.9
1436 | 512120 | OnTest | 0 | Test | 35:36:08.446 | 128168.446 | 11:58:00.000 | 12:04:00.100 | 11:58:00.000 | 2014-07-30 03:36 | 1800 | 36 | 114.25 | 588.3 | 368.3 | 517.6 | 1.5 | 149.3 | 102.4 | 5.2 | 22.3 | 4.14 | 96 | 90.5 | 89.5 | 90.3 | 25.2 | 40.1 | 43 | 95.6 | 29.4 | 197.5 | 0.75545 | 90.3 | 1.51 | 0.000806 | 84.1 | 0.7556 | 10.917 | -0.00063 | 91.2 | 89.4 | -10.9 | -18.6 | 98.8 | 102.9
1437 | 512421 | OnTest | 0 | Test | 35:36:38.446 | 128198.446 | 11:58:30.000 | 12:04:30.100 | 11:58:30.000 | 2014-07-30 03:36 | 1800 | 36 | 114.2 | 590.5 | 368.3 | 517.7 | 1.5 | 149.3 | 102.4 | 5.2 | 22.3 | 4.16 | 96 | 90.2 | 89.2 | 90.3 | 25.2 | 39.9 | 43.5 | 95.6 | 29.3 | 198 | 0.75539 | 90.3 | 1.506 | 0.000807 | 84.1 | 0.7556 | 10.928 | -0.00063 | 91.2 | 89.4 | -10.8 | -18.5 | 98.8 | 103
1438 | 512722 | OnTest | 0 | Test | 35:37:08.446 | 128228.446 | 11:59:00.000 | 12:05:00.100 | 11:59:00.000 | 2014-07-30 03:37 | 1800 | 36.8 | 114.04 | 590.3 | 368.4 | 517.6 | 1.5 | 149.2 | 102.5 | 5.2 | 22.3 | 4.2 | 96 | 89.9 | 88.8 | 90.3 | 25.3 | 40.1 | 43.8 | 95.6 | 29.4 | 198.5 | 0.75588 | 90.2 | 1.503 | 0.000806 | 84.1 | 0.756 | 10.862 | -0.00063 | 91.1 | 89.3 | -10.9 | -18.6 | 98.8 | 103
1439 | 513023 | OnTest | 0 | Test | 35:37:38.446 | 128258.446 | 11:59:30.000 | 12:05:30.100 | 11:59:30.000 | 2014-07-30 03:37 | 1800 | 37.9 | 115.86 | 589.4 | 368.2 | 517.7 | 1.5 | 149.4 | 102.8 | 5.2 | 22.4 | 4.18 | 96 | 89.7 | 88.6 | 90.2 | 25.4 | 40 | 43.6 | 95.6 | 29.4 | 198.9 | 0.75557 | 90.2 | 1.495 | 0.000803 | 83.8 | 0.7557 | 10.905 | -0.00063 | 91.1 | 89.3 | -11.2 | -18.8 | 98.8 | 103
1440 | 513324 | OnTest | 0 | Test | 35:38:08.446 | 128288.446 | 12:00:00.000 | 12:06:00.100 | 12:00:00.000 | 2014-07-30 03:38 | 1800 | 36.1 | 114.56 | 592.1 | 368.2 | 517.5 | 1.5 | 149.3 | 102.7 | 5.2 | 22.4 | 4.17 | 96 | 89.6 | 88.6 | 90.2 | 25.5 | 40 | 43.7 | 95.6 | 29.6 | 199.2 | 0.75594 | 90.1 | 1.499 | 0.000803 | 83.7 | 0.756 | 10.862 | -0.00063 | 91 | 89.2 | -11.2 | -18.9 | 98.8 | 102.9
1441 | 513625 | OnTest | 0 | Test | 35:38:38.446 | 128318.446 | 12:00:30.000 | 12:06:30.100 | 12:00:30.000 | 2014-07-30 03:38 | 1800 | 36.3 | 114.48 | 589.4 | 368.2 | 517.5 | 1.5 | 149.3 | 102.8 | 5.2 | 22.3 | 4.17 | 96 | 89.6 | 88.5 | 90.1 | 25.5 | 39.9 | 44 | 95.6 | 29.4 | 199.6 | 0.756 | 90.1 | 1.5 | 0.000803 | 83.8 | 0.7561 | 10.852 | -0.00063 | 91 | 89.2 | -11.2 | -18.9 | 98.8 | 103
1442 | 513926 | OnTest | 0 | Test | 35:39:08.446 | 128348.446 | 12:01:00.000 | 12:07:00.100 | 12:01:00.000 | 2014-07-30 03:39 | 1800 | 36.8 | 114.13 | 589.8 | 368.6 | 518.1 | 1.5 | 149.5 | 102.8 | 5.2 | 22.5 | 4.15 | 96 | 89.6 | 88.6 | 90.1 | 25.1 | 40 | 43.2 | 95.6 | 29.2 | 199.7 | 0.75563 | 90.1 | 1.504 | 0.000802 | 83.6 | 0.7557 | 10.912 | -0.00063 | 91 | 89.1 | -11.3 | -19 | 98.8 | 102.9
1443 | 514227 | OnTest | 0 | Test | 35:39:38.446 | 128378.446 | 12:01:30.000 | 12:07:30.100 | 12:01:30.000 | 2014-07-30 03:39 | 1800 | 37.2 | 107.82 | 589.7 | 368.1 | 517.1 | 1.5 | 149 | 102.5 | 5.2 | 22.4 | 4.15 | 96 | 89.7 | 88.7 | 90.1 | 24.8 | 40 | 41.8 | 95.6 | 29.2 | 199.4 | 0.756 | 90.1 | 1.499 | 0.000801 | 83.5 | 0.756 | 10.858 | -0.00063 | 91 | 89.1 | -11.4 | -19 | 98.7 | 102.9
1444 | 514528 | OnTest | 0 | Test | 35:40:08.446 | 128408.446 | 12:02:00.000 | 12:08:00.100 | 12:02:00.000 | 2014-07-30 03:40 | 1800 | 36.2 | 112.93 | 590.1 | 368.5 | 517.8 | 1.5 | 149.3 | 102.8 | 5.3 | 22.3 | 4.16 | 96 | 90 | 89 | 90.2 | 24.9 | 40 | 40.3 | 95.6 | 29.2 | 199 | 0.75667 | 90.1 | 1.498 | 0.000804 | 83.8 | 0.7567 | 10.758 | -0.00063 | 91 | 89.1 | -11.1 | -18.8 | 98.8 | 103
1445 | 514829 | OnTest | 0 | Test | 35:40:38.446 | 128438.446 | 12:02:30.000 | 12:08:30.100 | 12:02:30.000 | 2014-07-30 03:40 | 1801 | 36.8 | 114.4 | 589.7 | 368.2 | 517.2 | 1.5 | 148.9 | 102.7 | 5.3 | 22.2 | 4.2 | 96 | 90.1 | 89.1 | 90.3 | 24.9 | 40 | 38.4 | 95.6 | 29.6 | 198.3 | 0.75753 | 90.1 | 1.5 | 0.000804 | 83.8 | 0.7576 | 10.626 | -0.00063 | 91.1 | 89.2 | -11.1 | -18.8 | 98.8 | 103
1446 | 515130 | OnTest | 0 | Test | 35:41:08.446 | 128468.446 | 12:03:00.000 | 12:09:00.100 | 12:03:00.000 | 2014-07-30 03:41 | 1800 | 36.8 | 112.52 | 590.3 | 368.4 | 517.9 | 1.5 | 149.5 | 102.6 | 5.3 | 22.1 | 4.25 | 96 | 90.2 | 89.2 | 90.3 | 24.9 | 40 | 37.6 | 95.6 | 29.2 | 197.6 | 0.75698 | 90.2 | 1.506 | 0.000808 | 84.2 | 0.7571 | 10.702 | -0.00063 | 91.1 | 89.3 | -10.8 | -18.5 | 98.8 | 103.1
1447 | 515431 | OnTest | 0 | Test | 35:41:38.446 | 128498.446 | 12:03:30.000 | 12:09:30.100 | 12:03:30.000 | 2014-07-30 03:41 | 1800 | 35.8 | 115.03 | 590.1 | 368.2 | 517.4 | 1.5 | 149.1 | 102.5 | 5.2 | 22.1 | 4.25 | 95.9 | 90.2 | 89.2 | 90.3 | 24.8 | 40.1 | 37 | 95.6 | 29.2 | 197.1 | 0.75649 | 90.2 | 1.505 | 0.000807 | 84.1 | 0.7566 | 10.775 | -0.00063 | 91.1 | 89.3 | -10.8 | -18.5 | 98.8 | 103
1448 | 515732 | OnTest | 0 | Test | 35:42:08.446 | 128528.446 | 12:04:00.000 | 12:10:00.100 | 12:04:00.000 | 2014-07-30 03:42 | 1800 | 37.2 | 112.59 | 588.8 | 368.2 | 517.7 | 1.5 | 149.5 | 102.5 | 5.2 | 22.1 | 4.26 | 95.9 | 90.2 | 89.2 | 90.4 | 24.7 | 40 | 36.7 | 95.7 | 29.1 | 196.5 | 0.75643 | 90.2 | 1.506 | 0.000808 | 84.2 | 0.7566 | 10.779 | -0.00063 | 91.1 | 89.3 | -10.7 | -18.4 | 98.8 | 103.1
1449 | 516033 | OnTest | 0 | Test | 35:42:38.446 | 128558.446 | 12:04:30.000 | 12:10:30.100 | 12:04:30.000 | 2014-07-30 03:42 | 1800 | 36.6 | 114.76 | 589.8 | 368.2 | 517.5 | 1.5 | 149.3 | 102.5 | 5.2 | 22 | 4.24 | 95.9 | 90.2 | 89.2 | 90.4 | 24.7 | 40 | 36.2 | 95.6 | 29.4 | 196 | 0.75576 | 90.2 | 1.502 | 0.000806 | 84 | 0.7559 | 10.883 | -0.00063 | 91.1 | 89.3 | -11 | -18.6 | 98.8 | 103.1
1450 | 516334 | OnTest | 0 | Test | 35:43:08.446 | 128588.446 | 12:05:00.000 | 12:11:00.100 | 12:05:00.000 | 2014-07-30 03:43 | 1800 | 36.1 | 114.78 | 588.9 | 368.2 | 517.5 | 1.5 | 149.3 | 102.5 | 5.2 | 22 | 4.19 | 95.9 | 90.2 | 89.1 | 90.3 | 24.7 | 40 | 36 | 95.7 | 29.1 | 195.6 | 0.75631 | 90.2 | 1.498 | 0.000806 | 84.1 | 0.7564 | 10.802 | -0.00063 | 91.1 | 89.3 | -10.9 | -18.6 | 98.8 | 103
1451 | 516635 | OnTest | 0 | Test | 35:43:38.446 | 128618.446 | 12:05:30.000 | 12:11:30.100 | 12:05:30.000 | 2014-07-30 03:43 | 1800 | 36.8 | 112.77 | 589.9 | 368.2 | 517.5 | 1.5 | 149.4 | 102.4 | 5.2 | 22 | 4.24 | 95.9 | 90.1 | 89.1 | 90.2 | 24.7 | 40 | 36 | 95.6 | 29.3 | 195.2 | 0.75643 | 90 | 1.495 | 0.000805 | 83.9 | 0.7564 | 10.8 | -0.00063 | 90.9 | 89.1 | -11.1 | -18.7 | 98.8 | 103.1
1452 | 516936 | OnTest | 0 | Test | 35:44:08.446 | 128648.446 | 12:06:00.000 | 12:12:00.100 | 12:06:00.000 | 2014-07-30 03:44 | 1800 | 36.2 | 115.21 | 592.2 | 368.7 | 517.8 | 1.5 | 149.1 | 102.4 | 5.2 | 22 | 4.26 | 95.9 | 90.1 | 89 | 90.1 | 24.8 | 40 | 35.8 | 95.6 | 29.3 | 195 | 0.75667 | 90 | 1.498 | 0.000804 | 83.8 | 0.7567 | 10.762 | -0.00063 | 90.9 | 89.2 | -11.2 | -18.8 | 98.8 | 103.1
1453 | 517237 | OnTest | 0 | Test | 35:44:38.446 | 128678.446 | 12:06:30.000 | 12:12:30.100 | 12:06:30.000 | 2014-07-30 03:44 | 1800 | 36.6 | 114.67 | 590.4 | 368.4 | 517.9 | 1.5 | 149.5 | 102.6 | 5.1 | 22 | 4.21 | 95.9 | 90 | 89 | 90 | 24.8 | 40 | 36.6 | 95.5 | 29.1 | 195 | 0.75753 | 89.9 | 1.494 | 0.000804 | 83.8 | 0.7574 | 10.651 | -0.00063 | 90.8 | 89 | -11.2 | -18.8 | 98.8 | 103
1454 | 517538 | OnTest | 0 | Test | 35:45:08.446 | 128708.446 | 12:07:00.000 | 12:13:00.100 | 12:07:00.000 | 2014-07-30 03:45 | 1800 | 36.3 | 113.95 | 590 | 368.8 | 518.1 | 1.5 | 149.3 | 102.7 | 5.1 | 22 | 4.21 | 96 | 90 | 89 | 89.9 | 24.9 | 40 | 38.2 | 95.5 | 28.9 | 195.2 | 0.75716 | 89.8 | 1.496 | 0.000804 | 83.8 | 0.7571 | 10.707 | -0.00063 | 90.8 | 88.9 | -11.2 | -18.8 | 98.8 | 103
1455 | 517839 | OnTest | 0 | Test | 35:45:38.446 | 128738.446 | 12:07:30.000 | 12:13:30.100 | 12:07:30.000 | 2014-07-30 03:45 | 1800 | 36.6 | 113.81 | 590 | 369 | 518.4 | 1.5 | 149.4 | 102.7 | 5.1 | 22.1 | 4.22 | 96 | 90 | 89 | 89.9 | 24.9 | 40 | 39.4 | 95.4 | 29 | 195.5 | 0.75826 | 89.9 | 1.499 | 0.000806 | 84 | 0.7582 | 10.543 | -0.00063 | 90.8 | 89 | -11 | -18.8 | 98.9 | 103.1
1456 | 518140 | OnTest | 0 | Test | 35:46:08.446 | 128768.446 | 12:08:00.000 | 12:14:00.100 | 12:08:00.000 | 2014-07-30 03:46 | 1800 | 37.5 | 112.54 | 581.3 | 368.6 | 518.1 | 1.5 | 149.5 | 102.6 | 5.1 | 22.1 | 4.24 | 96 | 90 | 89 | 89.9 | 25 | 39.9 | 40.5 | 95.4 | 29 | 196 | 0.75753 | 89.8 | 1.487 | 0.000805 | 83.8 | 0.7574 | 10.654 | -0.00063 | 90.7 | 89 | -11.1 | -18.8 | 98.8 | 103.1
1457 | 518441 | OnTest | 0 | Test | 35:46:38.446 | 128798.446 | 12:08:30.000 | 12:14:30.100 | 12:08:30.000 | 2014-07-30 03:46 | 1799 | 37.4 | 118.35 | 591.4 | 368.7 | 517.7 | 1.5 | 149 | 102.6 | 5.1 | 22.2 | 4.2 | 96 | 90 | 89 | 89.9 | 25 | 39.9 | 41.1 | 95.4 | 29 | 196.6 | 0.7579 | 89.8 | 1.493 | 0.000808 | 84.2 | 0.7578 | 10.6 | -0.00063 | 90.7 | 89 | -10.8 | -18.5 | 98.8 | 103
1458 | 518742 | OnTest | 0 | Test | 35:47:08.446 | 128828.446 | 12:09:00.000 | 12:15:00.100 | 12:09:00.000 | 2014-07-30 03:47 | 1800 | 36.1 | 118.92 | 589.8 | 368.9 | 518.3 | 1.5 | 149.3 | 102.5 | 5.1 | 22.2 | 4.25 | 96 | 90 | 89 | 89.9 | 25.1 | 40 | 42 | 95.3 | 29.1 | 197.2 | 0.75833 | 89.8 | 1.495 | 0.000808 | 84.1 | 0.7582 | 10.54 | -0.00063 | 90.7 | 88.9 | -10.8 | -18.5 | 98.8 | 103
1459 | 519043 | OnTest | 0 | Test | 35:47:38.446 | 128858.446 | 12:09:30.000 | 12:15:30.100 | 12:09:30.000 | 2014-07-30 03:47 | 1800 | 37 | 116.99 | 590.6 | 369 | 518.5 | 1.5 | 149.5 | 102.6 | 5.2 | 22.2 | 4.22 | 96 | 90 | 89 | 89.9 | 25.2 | 40 | 42.6 | 95.3 | 29.3 | 197.7 | 0.75771 | 89.9 | 1.503 | 0.000807 | 84.1 | 0.7576 | 10.622 | -0.00063 | 90.8 | 89 | -10.8 | -18.5 | 98.7 | 103
1460 | 519344 | OnTest | 0 | Test | 35:48:08.446 | 128888.446 | 12:10:00.000 | 12:16:00.100 | 12:10:00.000 | 2014-07-30 03:48 | 1800 | 37.3 | 115.62 | 588.8 | 368.7 | 518.1 | 1.5 | 149.4 | 102.6 | 5.2 | 22.2 | 4.17 | 96 | 90 | 89 | 89.9 | 25.3 | 39.9 | 42.4 | 95.3 | 29.4 | 198.2 | 0.7582 | 89.9 | 1.498 | 0.000805 | 83.8 | 0.7581 | 10.554 | -0.00063 | 90.7 | 89 | -11.2 | -18.8 | 98.8 | 103
1461 | 519645 | OnTest | 0 | Test | 35:48:38.446 | 128918.446 | 12:10:30.000 | 12:16:30.100 | 12:10:30.000 | 2014-07-30 03:48 | 1800 | 35.8 | 111.49 | 588.1 | 369 | 518.5 | 1.5 | 149.4 | 102.6 | 5.2 | 22.3 | 4.18 | 96 | 90.1 | 89 | 89.9 | 25.3 | 39.9 | 43.6 | 95.3 | 29.4 | 198.6 | 0.75735 | 89.9 | 1.5 | 0.000807 | 84.1 | 0.7573 | 10.675 | -0.00063 | 90.8 | 89 | -10.9 | -18.5 | 98.8 | 103
1462 | 519946 | OnTest | 0 | Test | 35:49:08.446 | 128948.446 | 12:11:00.000 | 12:17:00.100 | 12:11:00.000 | 2014-07-30 03:49 | 1800 | 36.8 | 113.29 | 589 | 368.7 | 518.2 | 1.5 | 149.5 | 102.5 | 5.2 | 22.3 | 4.17 | 96 | 90.1 | 89 | 89.9 | 25.4 | 40 | 43.4 | 95.3 | 29.4 | 199 | 0.75741 | 89.9 | 1.497 | 0.000806 | 84 | 0.7573 | 10.666 | -0.00063 | 90.8 | 89 | -11 | -18.6 | 98.8 | 103
1463 | 520247 | OnTest | 0 | Test | 35:49:38.446 | 128978.446 | 12:11:30.000 | 12:17:30.100 | 12:11:30.000 | 2014-07-30 03:49 | 1800 | 37.6 | 114.88 | 590 | 368.2 | 517.3 | 1.5 | 149.2 | 102.8 | 5.2 | 22.3 | 4.16 | 96 | 90 | 89 | 89.8 | 25.5 | 40 | 43.5 | 95.3 | 29.3 | 199.3 | 0.75826 | 89.9 | 1.5 | 0.000806 | 84 | 0.7582 | 10.545 | -0.00063 | 90.7 | 89 | -10.9 | -18.6 | 98.8 | 102.9
1464 | 520548 | OnTest | 0 | Test | 35:50:08.446 | 129008.446 | 12:12:00.000 | 12:18:00.100 | 12:12:00.000 | 2014-07-30 03:50 | 1800 | 37.3 | 111.47 | 589.5 | 368.7 | 517.9 | 1.5 | 149.2 | 102.4 | 5.2 | 22.3 | 4.16 | 96 | 90 | 89 | 89.8 | 25.5 | 39.9 | 43.5 | 95.3 | 29.6 | 199.6 | 0.75814 | 89.8 | 1.504 | 0.000806 | 84 | 0.758 | 10.569 | -0.00063 | 90.7 | 88.9 | -10.9 | -18.6 | 98.8 | 102.9
1465 | 520849 | OnTest | 0 | Test | 35:50:38.446 | 129038.446 | 12:12:30.000 | 12:18:30.100 | 12:12:30.000 | 2014-07-30 03:50 | 1800 | 37.1 | 114.97 | 589.1 | 368.5 | 517.9 | 1.5 | 149.4 | 102.3 | 5.2 | 22.4 | 4.13 | 96 | 90 | 89 | 89.8 | 25.2 | 40 | 43.1 | 95.3 | 29.4 | 199.8 | 0.75771 | 89.8 | 1.499 | 0.000806 | 84 | 0.7576 | 10.628 | -0.00063 | 90.8 | 88.9 | -10.9 | -18.6 | 98.8 | 102.9
1466 | 521150 | OnTest | 0 | Test | 35:51:08.446 | 129068.446 | 12:13:00.000 | 12:19:00.100 | 12:13:00.000 | 2014-07-30 03:51 | 1800 | 36 | 115.17 | 590.2 | 368.9 | 518.2 | 1.5 | 149.3 | 102.5 | 5.2 | 22.5 | 4.23 | 96 | 90 | 89 | 89.8 | 24.8 | 40 | 43 | 95.3 | 29.5 | 199.9 | 0.7579 | 89.9 | 1.5 | 0.000808 | 84.2 | 0.7578 | 10.599 | -0.00063 | 90.8 | 88.9 | -10.8 | -18.4 | 98.8 | 103.1
1467 | 521451 | OnTest | 0 | Test | 35:51:38.446 | 129098.446 | 12:13:30.000 | 12:19:30.100 | 12:13:30.000 | 2014-07-30 03:51 | 1800 | 36.7 | 114.33 | 589.6 | 368.6 | 518 | 1.5 | 149.3 | 102.7 | 5.2 | 22.4 | 4.25 | 96 | 90 | 88.9 | 89.8 | 24.9 | 40 | 42.5 | 95.3 | 29.4 | 199.9 | 0.75949 | 89.8 | 1.505 | 0.000808 | 84.1 | 0.7594 | 10.37 | -0.00063 | 90.7 | 88.9 | -10.9 | -18.6 | 98.8 | 103.1
1468 | 521752 | OnTest | 0 | Test | 35:52:08.446 | 129128.446 | 12:14:00.000 | 12:20:00.100 | 12:14:00.000 | 2014-07-30 03:52 | 1800 | 37.4 | 114.82 | 590 | 369 | 518.1 | 1.5 | 149.2 | 102.6 | 5.3 | 22.4 | 4.33 | 96 | 90 | 89 | 89.9 | 24.9 | 40 | 41.1 | 95.3 | 29.5 | 199.7 | 0.75992 | 89.9 | 1.513 | 0.000807 | 84.1 | 0.7599 | 10.298 | -0.00063 | 90.8 | 89 | -10.8 | -18.5 | 98.8 | 103.1
1469 | 522053 | OnTest | 0 | Test | 35:52:38.446 | 129158.446 | 12:14:30.000 | 12:20:30.100 | 12:14:30.000 | 2014-07-30 03:52 | 1800 | 36.6 | 112.3 | 589.6 | 368.9 | 518.2 | 1.5 | 149.3 | 102.6 | 5.3 | 22.2 | 4.29 | 96 | 89.9 | 88.9 | 89.8 | 24.9 | 40 | 39.7 | 95.3 | 29.5 | 199.2 | 0.75747 | 89.9 | 1.478 | 0.000808 | 84.2 | 0.7574 | 10.656 | -0.00063 | 90.8 | 89 | -10.7 | -18.4 | 98.8 | 103.1
1470 | 522354 | OnTest | 0 | Test | 35:53:08.446 | 129188.446 | 12:15:00.000 | 12:21:00.100 | 12:15:00.000 | 2014-07-30 03:53 | 1800 | 37.6 | 113.47 | 590.2 | 369.1 | 518.3 | 1.5 | 149.3 | 102.6 | 5.3 | 22.3 | 4.3 | 96 | 89.9 | 88.9 | 89.8 | 24.8 | 40 | 38.7 | 95.3 | 29.3 | 198.6 | 0.75698 | 90 | 1.499 | 0.00081 | 84.4 | 0.757 | 10.721 | -0.00063 | 90.8 | 89.1 | -10.5 | -18.2 | 98.8 | 103.1
1471 | 522655 | OnTest | 0 | Test | 35:53:38.446 | 129218.446 | 12:15:30.000 | 12:21:30.100 | 12:15:30.000 | 2014-07-30 03:53 | 1800 | 37.7 | 113.59 | 589.6 | 368.9 | 518.2 | 1.5 | 149.3 | 102.9 | 5.3 | 22.2 | 4.3 | 95.9 | 89.9 | 88.8 | 89.8 | 24.7 | 40 | 37.7 | 95.3 | 29.4 | 198.1 | 0.75845 | 89.8 | 1.501 | 0.000806 | 84 | 0.7584 | 10.519 | -0.00063 | 90.7 | 89 | -10.9 | -18.6 | 98.8 | 103.1
1472 | 522956 | OnTest | 0 | Test | 35:54:08.446 | 129248.446 | 12:16:00.000 | 12:22:00.100 | 12:16:00.000 | 2014-07-30 03:54 | 1800 | 37.1 | 110.16 | 589.6 | 369.2 | 518.7 | 1.5 | 149.4 | 102.7 | 5.2 | 22.1 | 4.36 | 95.9 | 89.8 | 88.8 | 89.8 | 24.7 | 39.9 | 37.3 | 95.2 | 29.3 | 197.6 | 0.75722 | 89.9 | 1.502 | 0.000809 | 84.3 | 0.7572 | 10.694 | -0.00063 | 90.8 | 89 | -10.7 | -18.3 | 98.8 | 103.2
1473 | 523257 | OnTest | 0 | Test | 35:54:38.446 | 129278.446 | 12:16:30.000 | 12:22:30.100 | 12:16:30.000 | 2014-07-30 03:54 | 1800 | 37.1 | 113.39 | 590.6 | 368.8 | 517.8 | 1.5 | 149 | 102.5 | 5.2 | 22.1 | 4.38 | 95.9 | 89.8 | 88.8 | 89.7 | 24.7 | 40 | 37.1 | 95.2 | 29.3 | 197.1 | 0.75716 | 89.8 | 1.488 | 0.000806 | 83.9 | 0.757 | 10.711 | -0.00063 | 90.7 | 88.9 | -11 | -18.7 | 98.8 | 103.1
1474 | 523558 | OnTest | 0 | Test | 35:55:08.446 | 129308.446 | 12:17:00.000 | 12:23:00.100 | 12:17:00.000 | 2014-07-30 03:55 | 1800 | 37.1 | 113.52 | 589.4 | 369.4 | 518.6 | 1.5 | 149.2 | 102.6 | 5.2 | 22 | 4.28 | 95.9 | 89.8 | 88.8 | 89.7 | 24.7 | 40 | 36.9 | 95.2 | 29.4 | 196.7 | 0.75814 | 89.9 | 1.504 | 0.000808 | 84.2 | 0.7581 | 10.562 | -0.00063 | 90.7 | 89 | -10.8 | -18.5 | 98.8 | 103.1
1475 | 523859 | OnTest | 0 | Test | 35:55:38.446 | 129338.446 | 12:17:30.000 | 12:23:30.100 | 12:17:30.000 | 2014-07-30 03:55 | 1800 | 36.1 | 112.77 | 589.7 | 369.2 | 518.5 | 1.5 | 149.3 | 102.6 | 5.2 | 22 | 4.34 | 95.9 | 89.8 | 88.8 | 89.7 | 24.8 | 40 | 36.6 | 95.2 | 29.3 | 196.3 | 0.75771 | 89.9 | 1.492 | 0.000805 | 83.9 | 0.7576 | 10.626 | -0.00063 | 90.7 | 89 | -11.1 | -18.8 | 98.9 | 103.2
1476 | 524160 | OnTest | 0 | Test | 35:56:08.446 | 129368.446 | 12:18:00.000 | 12:24:00.100 | 12:18:00.000 | 2014-07-30 03:56 | 1800 | 38.1 | 116.92 | 589.8 | 369.4 | 518.6 | 1.5 | 149.3 | 102.6 | 5.2 | 22 | 4.34 | 95.9 | 89.9 | 88.9 | 89.7 | 24.8 | 40.1 | 36.4 | 95.1 | 29.3 | 196 | 0.7571 | 89.9 | 1.498 | 0.000805 | 83.9 | 0.757 | 10.712 | -0.00063 | 90.8 | 89 | -11 | -18.7 | 98.8 | 103.1
1477 | 524461 | OnTest | 0 | Test | 35:56:38.446 | 129398.446 | 12:18:30.000 | 12:24:30.100 | 12:18:30.000 | 2014-07-30 03:56 | 1800 | 37 | 115.83 | 589.9 | 369 | 518.2 | 1.5 | 149.2 | 102.7 | 5.2 | 21.9 | 4.28 | 95.9 | 89.9 | 88.9 | 89.7 | 24.9 | 40.1 | 36.1 | 95.1 | 29.3 | 195.8 | 0.7579 | 89.8 | 1.498 | 0.000807 | 84 | 0.7578 | 10.601 | -0.00063 | 90.7 | 88.9 | -11 | -18.6 | 98.8 | 103.1
1478 | 524762 | OnTest | 0 | Test | 35:57:08.446 | 129428.446 | 12:19:00.000 | 12:25:00.100 | 12:19:00.000 | 2014-07-30 03:57 | 1800 | 36.4 | 115.73 | 590.3 | 369.1 | 518.6 | 1.5 | 149.5 | 102.5 | 5.2 | 21.9 | 4.3 | 95.9 | 89.9 | 88.9 | 89.8 | 24.9 | 40 | 36.3 | 95.2 | 29.3 | 195.5 | 0.75765 | 89.9 | 1.502 | 0.000807 | 84.1 | 0.7576 | 10.631 | -0.00063 | 90.8 | 89 | -10.8 | -18.5 | 98.8 | 103.1
1479 | 525063 | OnTest | 0 | Test | 35:57:38.446 | 129458.446 | 12:19:30.000 | 12:25:30.100 | 12:19:30.000 | 2014-07-30 03:57 | 1800 | 36 | 114.61 | 589.6 | 368.7 | 518 | 1.5 | 149.3 | 102.5 | 5.2 | 22 | 4.31 | 95.9 | 90 | 89 | 89.9 | 25 | 39.9 | 37 | 95.2 | 29.3 | 195.5 | 0.75698 | 89.9 | 1.496 | 0.000808 | 84.2 | 0.7569 | 10.728 | -0.00063 | 90.8 | 89 | -10.8 | -18.5 | 98.8 | 103.1
1480 | 525364 | OnTest | 0 | Test | 35:58:08.446 | 129488.446 | 12:20:00.000 | 12:26:00.100 | 12:20:00.000 | 2014-07-30 03:58 | 1800 | 36.6 | 113.24 | 589.8 | 368.8 | 518.1 | 1.5 | 149.3 | 102.8 | 5.1 | 22.1 | 4.23 | 95.9 | 90 | 89.1 | 89.9 | 25 | 40 | 38.4 | 95.2 | 29.3 | 195.7 | 0.75747 | 90 | 1.501 | 0.000806 | 84 | 0.7575 | 10.644 | -0.00063 | 90.9 | 89.2 | -10.9 | -18.6 | 98.7 | 103
1481 | 525665 | OnTest | 0 | Test | 35:58:38.446 | 129518.446 | 12:20:30.000 | 12:26:30.100 | 12:20:30.000 | 2014-07-30 03:58 | 1800 | 35.8 | 114.49 | 590 | 368.8 | 518.2 | 1.5 | 149.5 | 102.6 | 5.1 | 22 | 4.25 | 96 | 90.1 | 89.1 | 90 | 25.1 | 40 | 39.7 | 95.2 | 28.9 | 196.1 | 0.75673 | 90 | 1.504 | 0.000808 | 84.2 | 0.7568 | 10.753 | -0.00063 | 90.9 | 89.2 | -10.7 | -18.5 | 98.8 | 103
1482 | 525966 | OnTest | 0 | Test | 35:59:08.446 | 129548.446 | 12:21:00.000 | 12:27:00.100 | 12:21:00.000 | 2014-07-30 03:59 | 1800 | 36.9 | 113.29 | 589.5 | 368.8 | 518.1 | 1.5 | 149.2 | 102.6 | 5.1 | 22.1 | 4.29 | 96 | 90.2 | 89.2 | 90 | 25.2 | 39.9 | 40.5 | 95.3 | 29.4 | 196.5 | 0.75692 | 90.1 | 1.513 | 0.000807 | 84.2 | 0.757 | 10.715 | -0.00063 | 91 | 89.3 | -10.8 | -18.5 | 98.8 | 103.1
1483 | 526267 | OnTest | 0 | Test | 35:59:38.446 | 129578.446 | 12:21:30.000 | 12:27:30.100 | 12:21:30.000 | 2014-07-30 03:59 | 1800 | 36.2 | 113.45 | 589.9 | 368.4 | 517.7 | 1.5 | 149.2 | 102.5 | 5.1 | 22.1 | 4.23 | 96 | 90.2 | 89.2 | 90.1 | 25.2 | 40.1 | 40.9 | 95.4 | 29.5 | 196.9 | 0.75569 | 90.1 | 1.501 | 0.000803 | 83.7 | 0.7558 | 10.898 | -0.00063 | 91 | 89.2 | -11.3 | -18.9 | 98.8 | 103
1484 | 526568 | OnTest | 0 | Test | 36:00:08.446 | 129608.446 | 12:22:00.000 | 12:28:00.100 | 12:22:00.000 | 2014-07-30 04:00 | 1800 | 36 | 113.77 | 589.6 | 368.7 | 518.1 | 1.5 | 149.4 | 102.5 | 5.1 | 22.2 | 4.19 | 96 | 90.2 | 89.2 | 90.1 | 25.3 | 40 | 41.8 | 95.4 | 29 | 197.5 | 0.75673 | 90.1 | 1.51 | 0.000806 | 84.1 | 0.7568 | 10.743 | -0.00063 | 91 | 89.3 | -10.9 | -18.5 | 98.8 | 103
1485 | 526869 | OnTest | 0 | Test | 36:00:38.446 | 129638.446 | 12:22:30.000 | 12:28:30.100 | 12:22:30.000 | 2014-07-30 04:00 | 1799 | 36.2 | 106.78 | 589.1 | 368.1 | 517.2 | 1.5 | 149.1 | 102.5 | 5.2 | 22.2 | 4.18 | 96 | 90.2 | 89.2 | 90.1 | 25.4 | 40 | 42.2 | 95.4 | 29.1 | 197.9 | 0.75612 | 90.1 | 1.506 | 0.000806 | 84.1 | 0.7562 | 10.836 | -0.00063 | 91 | 89.2 | -11 | -18.6 | 98.8 | 103
1486 | 527170 | OnTest | 0 | Test | 36:01:08.446 | 129668.446 | 12:23:00.000 | 12:29:00.100 | 12:23:00.000 | 2014-07-30 04:01 | 1800 | 35.2 | 111.29 | 590.4 | 368.2 | 517.5 | 1.5 | 149.3 | 102.5 | 5.2 | 22.2 | 4.19 | 96 | 90.3 | 89.3 | 90.2 | 25.5 | 40 | 43.2 | 95.5 | 29.2 | 198.4 | 0.75612 | 90.2 | 1.504 | 0.000807 | 84.2 | 0.7562 | 10.829 | -0.00063 | 91.1 | 89.3 | -10.8 | -18.5 | 98.8 | 103
1487 | 527471 | OnTest | 0 | Test | 36:01:38.446 | 129698.446 | 12:23:30.000 | 12:29:30.100 | 12:23:30.000 | 2014-07-30 04:01 | 1800 | 35.8 | 113.06 | 589.7 | 368.3 | 517.4 | 1.5 | 149.1 | 102.5 | 5.2 | 22.2 | 4.26 | 96 | 90.2 | 89.2 | 90.2 | 25.5 | 40 | 43.5 | 95.5 | 29.1 | 198.8 | 0.75576 | 90.2 | 1.497 | 0.000805 | 84 | 0.7559 | 10.88 | -0.00063 | 91.1 | 89.3 | -10.9 | -18.6 | 98.8 | 103
1488 | 527772 | OnTest | 0 | Test | 36:02:08.446 | 129728.446 | 12:24:00.000 | 12:30:00.100 | 12:24:00.000 | 2014-07-30 04:02 | 1800 | 35.5 | 112.84 | 590 | 368.3 | 517.6 | 1.5 | 149.3 | 102.5 | 5.2 | 22.4 | 4.22 | 96 | 90.2 | 89.1 | 90.2 | 25.3 | 40 | 43.7 | 95.5 | 29 | 199.1 | 0.75478 | 90.2 | 1.501 | 0.000804 | 83.8 | 0.7549 | 11.026 | -0.00063 | 91.1 | 89.3 | -11.2 | -18.8 | 98.8 | 103.1
1489 | 528073 | OnTest | 0 | Test | 36:02:38.446 | 129758.446 | 12:24:30.000 | 12:30:30.100 | 12:24:30.000 | 2014-07-30 04:02 | 1800 | 35.5 | 114.19 | 591.6 | 368.7 | 518 | 1.5 | 149.3 | 102.7 | 5.2 | 22.4 | 4.26 | 96.1 | 90 | 88.9 | 90.2 | 24.9 | 40.1 | 43.8 | 95.6 | 29.2 | 199.4 | 0.75514 | 90.2 | 1.502 | 0.000806 | 84.1 | 0.7553 | 10.969 | -0.00063 | 91.1 | 89.3 | -10.9 | -18.5 | 98.8 | 103.1
1490 | 528374 | OnTest | 0 | Test | 36:03:08.446 | 129788.446 | 12:25:00.000 | 12:31:00.100 | 12:25:00.000 | 2014-07-30 04:03 | 1800 | 35.8 | 112.86 | 590.1 | 368.3 | 517.6 | 1.5 | 149.3 | 102.6 | 5.2 | 22.4 | 4.24 | 96 | 89.8 | 88.8 | 90.1 | 24.9 | 40 | 43.5 | 95.5 | 29.3 | 199.7 | 0.75606 | 90.1 | 1.502 | 0.000806 | 84 | 0.7561 | 10.848 | -0.00063 | 91 | 89.2 | -11 | -18.7 | 98.8 | 103.1
1491 | 528675 | OnTest | 0 | Test | 36:03:38.446 | 129818.446 | 12:25:30.000 | 12:31:30.100 | 12:25:30.000 | 2014-07-30 04:03 | 1800 | 36.1 | 110.93 | 589.9 | 368.5 | 517.8 | 1.5 | 149.3 | 102.6 | 5.2 | 22.4 | 4.21 | 96 | 89.8 | 88.7 | 90.1 | 24.9 | 40 | 43.3 | 95.5 | 29.4 | 199.9 | 0.75484 | 90.1 | 1.498 | 0.000803 | 83.7 | 0.7549 | 11.023 | -0.00063 | 91 | 89.2 | -11.3 | -18.9 | 98.8 | 103
1492 | 528976 | OnTest | 0 | Test | 36:04:08.446 | 129848.446 | 12:26:00.000 | 12:32:00.100 | 12:26:00.000 | 2014-07-30 04:04 | 1800 | 35.4 | 113.21 | 589 | 368.3 | 517.8 | 1.5 | 149.5 | 102.7 | 5.2 | 22.4 | 4.26 | 96 | 89.7 | 88.6 | 90 | 24.8 | 40.1 | 43.2 | 95.5 | 29.1 | 200 | 0.75569 | 90 | 1.498 | 0.000804 | 83.7 | 0.7557 | 10.904 | -0.00063 | 90.9 | 89.2 | -11.2 | -18.9 | 98.8 | 103.1
1493 | 529277 | OnTest | 0 | Test | 36:04:38.446 | 129878.446 | 12:26:30.000 | 12:32:30.100 | 12:26:30.000 | 2014-07-30 04:04 | 1800 | 36.8 | 113.04 | 590.5 | 368.7 | 517.8 | 1.5 | 149.1 | 102.6 | 5.3 | 22.4 | 4.27 | 96 | 89.7 | 88.7 | 90 | 24.7 | 40.1 | 42.4 | 95.5 | 29.3 | 199.9 | 0.75502 | 90.1 | 1.504 | 0.000805 | 83.9 | 0.7551 | 11.002 | -0.00063 | 90.9 | 89.2 | -11.1 | -18.8 | 98.9 | 103.1
1494 | 529578 | OnTest | 0 | Test | 36:05:08.446 | 129908.446 | 12:27:00.000 | 12:33:00.100 | 12:27:00.000 | 2014-07-30 04:05 | 1800 | 36.7 | 114.56 | 588.7 | 368.4 | 517.6 | 1.5 | 149.1 | 102.8 | 5.3 | 22.2 | 4.21 | 96 | 89.7 | 88.7 | 90 | 24.7 | 40 | 40.8 | 95.5 | 28.9 | 199.3 | 0.75527 | 90 | 1.498 | 0.000804 | 83.8 | 0.7553 | 10.971 | -0.00063 | 90.9 | 89.1 | -11.2 | -18.8 | 98.8 | 103
1495 | 529879 | OnTest | 0 | Test | 36:05:38.446 | 129938.446 | 12:27:30.000 | 12:33:30.100 | 12:27:30.000 | 2014-07-30 04:05 | 1800 | 35.9 | 114.58 | 590.2 | 368.2 | 517.6 | 1.5 | 149.4 | 102.7 | 5.3 | 22.2 | 4.21 | 96 | 89.7 | 88.7 | 90 | 24.7 | 40 | 39 | 95.4 | 28.9 | 198.6 | 0.75612 | 90 | 1.499 | 0.000802 | 83.6 | 0.7561 | 10.843 | -0.00063 | 90.9 | 89.2 | -11.5 | -19.1 | 98.9 | 103.1
1496 | 530180 | OnTest | 0 | Test | 36:06:08.446 | 129968.446 | 12:28:00.000 | 12:34:00.100 | 12:28:00.000 | 2014-07-30 04:06 | 1800 | 35.4 | 114.15 | 590.5 | 368.5 | 517.8 | 1.5 | 149.2 | 102.6 | 5.3 | 22.1 | 4.25 | 95.9 | 89.8 | 88.8 | 90 | 24.7 | 40 | 37.7 | 95.4 | 28.9 | 197.9 | 0.75625 | 90.1 | 1.494 | 0.000801 | 83.5 | 0.7563 | 10.819 | -0.00063 | 90.9 | 89.2 | -11.5 | -19.1 | 98.8 | 103.1
1497 | 530481 | OnTest | 0 | Test | 36:06:38.446 | 129998.446 | 12:28:30.000 | 12:34:30.100 | 12:28:30.000 | 2014-07-30 04:06 | 1800 | 36.5 | 114.67 | 591 | 368.7 | 518 | 1.5 | 149.2 | 102.6 | 5.3 | 22 | 4.28 | 95.9 | 89.9 | 89 | 90.1 | 24.7 | 40 | 36.9 | 95.4 | 29.2 | 197.1 | 0.75569 | 90 | 1.498 | 0.000805 | 83.9 | 0.7557 | 10.904 | -0.00063 | 90.9 | 89.2 | -10.9 | -18.6 | 98.7 | 103
1498 | 530782 | OnTest | 0 | Test | 36:07:08.446 | 130028.446 | 12:29:00.000 | 12:35:00.100 | 12:29:00.000 | 2014-07-30 04:07 | 1800 | 35.5 | 111.95 | 590.2 | 368.5 | 517.8 | 1.5 | 149.2 | 102.6 | 5.2 | 22 | 4.29 | 95.9 | 90 | 89.1 | 90.1 | 24.8 | 40 | 36.4 | 95.5 | 29.1 | 196.5 | 0.75496 | 90.1 | 1.497 | 0.000807 | 84.2 | 0.755 | 11.008 | -0.00063 | 91 | 89.2 | -10.8 | -18.5 | 98.8 | 103.1
1499 | 531083 | OnTest | 0 | Test | 36:07:38.446 | 130058.446 | 12:29:30.000 | 12:35:30.100 | 12:29:30.000 | 2014-07-30 04:07 | 1800 | 36.1 | 112.93 | 589 | 368.4 | 517.8 | 1.5 | 149.4 | 102.5 | 5.2 | 21.9 | 4.18 | 95.9 | 90.1 | 89.2 | 90.2 | 24.8 | 39.9 | 36 | 95.5 | 29.3 | 196 | 0.75557 | 90.1 | 1.502 | 0.000807 | 84.1 | 0.7556 | 10.921 | -0.00063 | 90.9 | 89.2 | -10.9 | -18.5 | 98.8 | 103
1500 | 531384 | OnTest | 0 | Test | 36:08:08.446 | 130088.446 | 12:30:00.000 | 12:36:00.100 | 12:30:00.000 | 2014-07-30 04:08 | 1800 | 35.9 | 113.85 | 591 | 368.2 | 517.4 | 1.5 | 149.2 | 102.5 | 5.2 | 22 | 4.23 | 95.9 | 90.2 | 89.2 | 90.2 | 24.9 | 40 | 35.6 | 95.5 | 29.2 | 195.6 | 0.7552 | 90.1 | 1.501 | 0.000807 | 84.2 | 0.7553 | 10.972 | -0.00063 | 91 | 89.2 | -10.8 | -18.5 | 98.8 | 103
1501 | 531685 | OnTest | 0 | Test | 36:08:38.446 | 130118.446 | 12:30:30.000 | 12:36:30.100 | 12:30:30.000 | 2014-07-30 04:08 | 1800 | 36.2 | 108.5 | 591.8 | 368.4 | 517.5 | 1.5 | 149.1 | 102.5 | 5.2 | 21.9 | 4.23 | 95.9 | 90.2 | 89.2 | 90.2 | 24.9 | 40 | 35.5 | 95.5 | 28.8 | 195.2 | 0.75673 | 90.1 | 1.507 | 0.000806 | 84.1 | 0.7568 | 10.747 | -0.00063 | 91 | 89.2 | -11 | -18.6 | 98.9 | 103.1
1502 | 531986 | OnTest | 0 | Test | 36:09:08.446 | 130148.446 | 12:31:00.000 | 12:37:00.100 | 12:31:00.000 | 2014-07-30 04:09 | 1800 | 36.4 | 112.54 | 590.3 | 368.7 | 517.8 | 1.5 | 149.1 | 102.5 | 5.2 | 21.9 | 4.26 | 95.9 | 90.2 | 89.2 | 90.2 | 25 | 40 | 35.7 | 95.5 | 28.8 | 195 | 0.75557 | 90.1 | 1.505 | 0.000806 | 84 | 0.7556 | 10.915 | -0.00063 | 91 | 89.2 | -10.9 | -18.5 | 98.7 | 103
1503 | 532287 | OnTest | 0 | Test | 36:09:38.446 | 130178.446 | 12:31:30.000 | 12:37:30.100 | 12:31:30.000 | 2014-07-30 04:09 | 1800 | 35.7 | 113.72 | 589.3 | 368.7 | 518.2 | 1.5 | 149.5 | 102.4 | 5.1 | 22 | 4.2 | 95.9 | 90.2 | 89.2 | 90.2 | 25 | 40 | 36.8 | 95.5 | 28.9 | 195.2 | 0.75649 | 90.1 | 1.498 | 0.000808 | 84.2 | 0.7565 | 10.785 | -0.00063 | 91 | 89.2 | -10.8 | -18.5 | 98.8 | 103
1504 | 532588 | OnTest | 0 | Test | 36:10:08.446 | 130208.446 | 12:32:00.000 | 12:38:00.100 | 12:32:00.000 | 2014-07-30 04:10 | 1801 | 35.4 | 114 | 591.3 | 368.2 | 517.4 | 1.5 | 149.2 | 102.4 | 5.1 | 22 | 4.19 | 95.9 | 90.2 | 89.2 | 90.2 | 25.1 | 40 | 38 | 95.5 | 28.8 | 195.5 | 0.756 | 90 | 1.492 | 0.000807 | 84.1 | 0.756 | 10.86 | -0.00063 | 91 | 89.1 | -10.9 | -18.6 | 98.8 | 103
1505 | 532889 | OnTest | 0 | Test | 36:10:38.446 | 130238.446 | 12:32:30.000 | 12:38:30.100 | 12:32:30.000 | 2014-07-30 04:10 | 1800 | 35.1 | 114.8 | 580 | 368.1 | 517.2 | 1.5 | 149.1 | 102.4 | 5.1 | 22.1 | 4.14 | 96 | 90.2 | 89.2 | 90.2 | 25.2 | 40 | 39.4 | 95.5 | 29.2 | 195.8 | 0.75582 | 90.1 | 1.494 | 0.000806 | 84 | 0.7559 | 10.878 | -0.00063 | 91 | 89.2 | -10.9 | -18.6 | 98.8 | 102.9
1506 | 533190 | OnTest | 0 | Test | 36:11:08.446 | 130268.446 | 12:33:00.000 | 12:39:00.100 | 12:33:00.000 | 2014-07-30 04:11 | 1800 | 36.1 | 114.49 | 589.5 | 368.3 | 517.6 | 1.5 | 149.3 | 102.4 | 5.1 | 22.1 | 4.15 | 96 | 90.2 | 89.2 | 90.2 | 25.3 | 39.9 | 40.4 | 95.5 | 29.1 | 196.3 | 0.75551 | 90.1 | 1.501 | 0.000807 | 84.1 | 0.7556 | 10.923 | -0.00063 | 91 | 89.3 | -10.8 | -18.5 | 98.8 | 102.9
1507 | 533491 | OnTest | 0 | Test | 36:11:38.446 | 130298.446 | 12:33:30.000 | 12:39:30.100 | 12:33:30.000 | 2014-07-30 04:11 | 1800 | 35.6 | 115.66 | 590.4 | 368.2 | 517.3 | 1.5 | 149.2 | 102.4 | 5.1 | 22.1 | 4.16 | 96 | 90.2 | 89.1 | 90.2 | 25.4 | 40 | 40.9 | 95.6 | 29.2 | 196.9 | 0.75618 | 90.1 | 1.503 | 0.000807 | 84.1 | 0.7563 | 10.824 | -0.00063 | 91 | 89.3 | -10.8 | -18.5 | 98.8 | 102.9
1508 | 533792 | OnTest | 0 | Test | 36:12:08.446 | 130328.446 | 12:34:00.000 | 12:40:00.100 | 12:34:00.000 | 2014-07-30 04:12 | 1800 | 35.2 | 115.17 | 581 | 368.4 | 517.7 | 1.5 | 149.3 | 102.5 | 5.1 | 22.1 | 4.23 | 96 | 90.1 | 89.1 | 90.2 | 25.4 | 39.9 | 41.5 | 95.6 | 29.2 | 197.5 | 0.75569 | 90 | 1.499 | 0.000808 | 84.2 | 0.7557 | 10.904 | -0.00063 | 91 | 89.1 | -10.8 | -18.4 | 98.8 | 103
1509 | 534093 | OnTest | 0 | Test | 36:12:38.446 | 130358.446 | 12:34:30.000 | 12:40:30.100 | 12:34:30.000 | 2014-07-30 04:12 | 1800 | 35.5 | 114.03 | 590.3 | 368.2 | 517.4 | 1.5 | 149.2 | 102.3 | 5.2 | 22.2 | 4.18 | 96 | 90.1 | 89.1 | 90.2 | 25.5 | 39.9 | 42.1 | 95.6 | 29.2 | 198 | 0.75551 | 90.1 | 1.508 | 0.000807 | 84.1 | 0.7556 | 10.926 | -0.00063 | 91 | 89.2 | -10.9 | -18.5 | 98.8 | 103
1510 | 534394 | OnTest | 0 | Test | 36:13:08.446 | 130388.446 | 12:35:00.000 | 12:41:00.100 | 12:35:00.000 | 2014-07-30 04:13 | 1800 | 36.1 | 116.04 | 589.4 | 368.2 | 517.3 | 1.5 | 149.1 | 102.4 | 5.2 | 22.2 | 4.23 | 96 | 90 | 89 | 90.2 | 25.6 | 40 | 42.9 | 95.6 | 29.2 | 198.6 | 0.75539 | 90.1 | 1.503 | 0.000807 | 84.1 | 0.7554 | 10.946 | -0.00063 | 91 | 89.2 | -10.9 | -18.6 | 98.9 | 103.1
1511 | 534695 | OnTest | 0 | Test | 36:13:38.446 | 130418.446 | 12:35:30.000 | 12:41:30.100 | 12:35:30.000 | 2014-07-30 04:13 | 1800 | 37 | 115.45 | 589.7 | 368.7 | 518 | 1.5 | 149.3 | 102.5 | 5.2 | 22.3 | 4.26 | 96 | 89.9 | 88.8 | 90.1 | 25.2 | 40 | 44.1 | 95.6 | 29 | 199.1 | 0.756 | 90 | 1.495 | 0.000807 | 84.1 | 0.756 | 10.861 | -0.00063 | 90.9 | 89.1 | -10.9 | -18.5 | 98.8 | 103.1
1512 | 534996 | OnTest | 0 | Test | 36:14:08.446 | 130448.446 | 12:36:00.000 | 12:42:00.100 | 12:36:00.000 | 2014-07-30 04:14 | 1800 | 34.8 | 111.01 | 588.9 | 368.5 | 517.5 | 1.5 | 149.1 | 102.3 | 5.2 | 22.4 | 4.11 | 96 | 89.7 | 88.7 | 90.1 | 24.8 | 39.9 | 43.7 | 95.6 | 29.2 | 199.5 | 0.75582 | 90.1 | 1.506 | 0.000806 | 84.1 | 0.7559 | 10.885 | -0.00063 | 90.9 | 89.2 | -11 | -18.6 | 98.8 | 102.9
1513 | 535297 | OnTest | 0 | Test | 36:14:38.446 | 130478.446 | 12:36:30.000 | 12:42:30.100 | 12:36:30.000 | 2014-07-30 04:14 | 1800 | 35 | 113.69 | 589.5 | 368.3 | 517.7 | 1.5 | 149.4 | 102.4 | 5.2 | 22.5 | 4.08 | 96 | 89.7 | 88.7 | 90.1 | 24.9 | 40 | 44.7 | 95.5 | 29 | 199.8 | 0.75643 | 89.9 | 1.5 | 0.000805 | 83.9 | 0.7564 | 10.806 | -0.00063 | 90.8 | 89.1 | -11.1 | -18.7 | 98.8 | 102.9
1514 | 535598 | OnTest | 0 | Test | 36:15:08.446 | 130508.446 | 12:37:00.000 | 12:43:00.100 | 12:37:00.000 | 2014-07-30 04:15 | 1800 | 34.3 | 112.49 | 588.8 | 368.5 | 517.6 | 1.5 | 149.1 | 102.6 | 5.2 | 22.5 | 4.13 | 96 | 89.7 | 88.6 | 90.1 | 24.9 | 40 | 45.1 | 95.5 | 29 | 200 | 0.75673 | 90 | 1.502 | 0.000807 | 84.1 | 0.7567 | 10.759 | -0.00063 | 90.8 | 89.1 | -10.9 | -18.5 | 98.8 | 102.9
1515 | 535899 | OnTest | 0 | Test | 36:15:38.446 | 130538.446 | 12:37:30.000 | 12:43:30.100 | 12:37:30.000 | 2014-07-30 04:15 | 1800 | 35 | 113.74 | 589.5 | 368.5 | 517.6 | 1.5 | 149.2 | 102.5 | 5.2 | 22.4 | 4.18 | 96 | 89.7 | 88.7 | 90.1 | 24.9 | 40 | 45.5 | 95.5 | 29.2 | 200.2 | 0.7568 | 89.9 | 1.5 | 0.000805 | 83.8 | 0.7567 | 10.755 | -0.00063 | 90.8 | 89 | -11.1 | -18.8 | 98.8 | 103
1516 | 536200 | OnTest | 0 | Test | 36:16:08.446 | 130568.446 | 12:38:00.000 | 12:44:00.100 | 12:38:00.000 | 2014-07-30 04:16 | 1800 | 36.7 | 113.66 | 589.7 | 368.2 | 517.4 | 1.5 | 149.2 | 102.5 | 5.3 | 22.3 | 4.12 | 96 | 89.7 | 88.7 | 90.1 | 24.8 | 40 | 43.4 | 95.5 | 29.1 | 199.8 | 0.75698 | 90 | 1.501 | 0.000804 | 83.8 | 0.757 | 10.717 | -0.00063 | 90.9 | 89.2 | -11.2 | -18.9 | 98.8 | 102.9
1517 | 536501 | OnTest | 0 | Test | 36:16:38.446 | 130598.446 | 12:38:30.000 | 12:44:30.100 | 12:38:30.000 | 2014-07-30 04:16 | 1800 | 36.3 | 112.89 | 587.6 | 368.4 | 517.7 | 1.5 | 149.3 | 102.5 | 5.3 | 22.2 | 4.14 | 96 | 89.8 | 88.8 | 90.1 | 24.8 | 40 | 41 | 95.5 | 29 | 199.3 | 0.75588 | 90.1 | 1.5 | 0.000803 | 83.7 | 0.7559 | 10.876 | -0.00063 | 90.9 | 89.2 | -11.3 | -18.9 | 98.8 | 102.9
1518 | 536802 | OnTest | 0 | Test | 36:17:08.446 | 130628.446 | 12:39:00.000 | 12:45:00.100 | 12:39:00.000 | 2014-07-30 04:17 | 1800 | 35.6 | 116.22 | 590.1 | 368.6 | 517.8 | 1.5 | 149.3 | 102.5 | 5.3 | 22.2 | 4.16 | 95.9 | 89.8 | 88.8 | 90.1 | 24.7 | 40 | 39.4 | 95.5 | 29.2 | 198.6 | 0.75527 | 90.1 | 1.5 | 0.000804 | 83.7 | 0.7553 | 10.966 | -0.00063 | 90.9 | 89.2 | -11.2 | -18.9 | 98.8 | 103
1519 | 537103 | OnTest | 0 | Test | 36:17:38.446 | 130658.446 | 12:39:30.000 | 12:45:30.100 | 12:39:30.000 | 2014-07-30 04:17 | 1800 | 36.5 | 115.83 | 590.4 | 368.7 | 517.8 | 1.5 | 149.1 | 102.4 | 5.3 | 22.1 | 4.2 | 95.9 | 89.9 | 89 | 90.1 | 24.7 | 39.9 | 37.4 | 95.5 | 29.1 | 197.8 | 0.75484 | 90 | 1.498 | 0.000805 | 83.9 | 0.7548 | 11.034 | -0.00063 | 90.9 | 89.1 | -11.1 | -18.7 | 98.8 | 103
1520 | 537404 | OnTest | 0 | Test | 36:18:08.446 | 130688.446 | 12:40:00.000 | 12:46:00.100 | 12:40:00.000 | 2014-07-30 04:18 | 1800 | 36.7 | 114.93 | 589.4 | 368.5 | 517.8 | 1.5 | 149.3 | 102.4 | 5.2 | 22 | 4.24 | 95.9 | 90 | 89 | 90.1 | 24.7 | 39.9 | 36.6 | 95.5 | 29.3 | 197.1 | 0.75582 | 89.9 | 1.499 | 0.000804 | 83.8 | 0.7558 | 10.897 | -0.00063 | 90.8 | 89 | -11.2 | -18.9 | 98.8 | 103
1521 | 537705 | OnTest | 0 | Test | 36:18:38.446 | 130718.446 | 12:40:30.000 | 12:46:30.100 | 12:40:30.000 | 2014-07-30 04:18 | 1800 | 35.6 | 115.75 | 590.4 | 368.2 | 517.5 | 1.5 | 149.2 | 102.4 | 5.2 | 22 | 4.2 | 95.9 | 90.1 | 89.1 | 90 | 24.7 | 40 | 36.2 | 95.5 | 29.4 | 196.5 | 0.75557 | 89.9 | 1.5 | 0.000806 | 84 | 0.7555 | 10.932 | -0.00063 | 90.9 | 89 | -11 | -18.6 | 98.8 | 103
1522 | 538006 | OnTest | 0 | Test | 36:19:08.446 | 130748.446 | 12:41:00.000 | 12:47:00.100 | 12:41:00.000 | 2014-07-30 04:19 | 1800 | 36.8 | 114.28 | 590.5 | 368.4 | 517.9 | 1.5 | 149.5 | 102.3 | 5.2 | 21.9 | 4.22 | 95.9 | 90.1 | 89.1 | 90 | 24.8 | 40.1 | 35.7 | 95.4 | 29.1 | 195.9 | 0.75661 | 89.9 | 1.505 | 0.000806 | 84 | 0.7566 | 10.781 | -0.00063 | 90.8 | 89 | -11 | -18.7 | 98.9 | 103.1
1523 | 538307 | OnTest | 0 | Test | 36:19:38.446 | 130778.446 | 12:41:30.000 | 12:47:30.100 | 12:41:30.000 | 2014-07-30 04:19 | 1800 | 36.7 | 114.85 | 590.4 | 368.4 | 517.7 | 1.5 | 149.3 | 102.5 | 5.2 | 21.9 | 4.21 | 95.9 | 90.1 | 89.1 | 90 | 24.8 | 40 | 35.1 | 95.4 | 29.4 | 195.4 | 0.75637 | 89.9 | 1.5 | 0.000805 | 83.9 | 0.7563 | 10.817 | -0.00063 | 90.8 | 89 | -11.1 | -18.8 | 98.8 | 103
1524 | 538608 | OnTest | 0 | Test | 36:20:08.446 | 130808.446 | 12:42:00.000 | 12:48:00.100 | 12:42:00.000 | 2014-07-30 04:20 | 1800 | 36.3 | 114.15 | 590.1 | 368.6 | 517.8 | 1.5 | 149.2 | 102.4 | 5.2 | 21.8 | 4.26 | 95.9 | 90.1 | 89.1 | 90 | 24.9 | 40.1 | 35.3 | 95.4 | 29.2 | 195.1 | 0.75637 | 89.9 | 1.496 | 0.000805 | 83.9 | 0.7563 | 10.818 | -0.00063 | 90.8 | 89 | -11.1 | -18.7 | 98.8 | 103.1
1525 | 538909 | OnTest | 0 | Test | 36:20:38.446 | 130838.446 | 12:42:30.000 | 12:48:30.100 | 12:42:30.000 | 2014-07-30 04:20 | 1800 | 37.4 | 109.79 | 589.5 | 368.9 | 518.1 | 1.5 | 149.2 | 102.4 | 5.2 | 21.8 | 4.21 | 95.9 | 90.1 | 89.1 | 90 | 24.9 | 40 | 35.4 | 95.4 | 29.1 | 194.9 | 0.75643 | 90 | 1.505 | 0.000806 | 84 | 0.7564 | 10.805 | -0.00063 | 90.8 | 89.1 | -10.9 | -18.6 | 98.8 | 103
1526 | 539210 | OnTest | 0 | Test | 36:21:08.446 | 130868.446 | 12:43:00.000 | 12:49:00.100 | 12:43:00.000 | 2014-07-30 04:21 | 1800 | 36.9 | 113.09 | 589.7 | 368.6 | 518.1 | 1.5 | 149.5 | 102.6 | 5.1 | 21.9 | 4.19 | 95.9 | 90.1 | 89.1 | 90 | 25 | 40 | 36.7 | 95.4 | 29.2 | 195 | 0.75692 | 89.9 | 1.51 | 0.000805 | 83.9 | 0.7569 | 10.734 | -0.00063 | 90.8 | 89.1 | -11.1 | -18.7 | 98.8 | 103
1527 | 539511 | OnTest | 0 | Test | 36:21:38.446 | 130898.446 | 12:43:30.000 | 12:49:30.100 | 12:43:30.000 | 2014-07-30 04:21 | 1800 | 36.5 | 112.77 | 593 | 368.6 | 517.8 | 1.5 | 149.3 | 102.6 | 5.1 | 22 | 4.21 | 95.9 | 90.1 | 89.1 | 89.9 | 25.1 | 40 | 38.1 | 95.3 | 29.6 | 195.3 | 0.75778 | 89.9 | 1.503 | 0.000806 | 84 | 0.7577 | 10.616 | -0.00063 | 90.7 | 89 | -11 | -18.7 | 98.8 | 103
1528 | 539812 | OnTest | 0 | Test | 36:22:08.446 | 130928.446 | 12:44:00.000 | 12:50:00.100 | 12:44:00.000 | 2014-07-30 04:22 | 1800 | 36.6 | 112.78 | 590.2 | 368.8 | 518.1 | 1.5 | 149.2 | 102.4 | 5.1 | 22 | 4.16 | 96 | 90.1 | 89.1 | 89.9 | 25.1 | 40 | 39.3 | 95.4 | 29.4 | 195.8 | 0.75618 | 90 | 1.494 | 0.000808 | 84.2 | 0.7562 | 10.84 | -0.00063 | 90.8 | 89.1 | -10.8 | -18.5 | 98.8 | 103
1529 | 540113 | OnTest | 0 | Test | 36:22:38.446 | 130958.446 | 12:44:30.000 | 12:50:30.100 | 12:44:30.000 | 2014-07-30 04:22 | 1800 | 36.2 | 114.16 | 589.5 | 368.8 | 518 | 1.5 | 149.3 | 102.4 | 5.1 | 22.1 | 4.12 | 96 | 90.1 | 89.1 | 89.9 | 25.2 | 40 | 40.3 | 95.4 | 29 | 196.3 | 0.75759 | 89.9 | 1.502 | 0.000808 | 84.2 | 0.7575 | 10.641 | -0.00063 | 90.8 | 89 | -10.9 | -18.5 | 98.8 | 103
1530 | 540414 | OnTest | 0 | Test | 36:23:08.446 | 130988.446 | 12:45:00.000 | 12:51:00.100 | 12:45:00.000 | 2014-07-30 04:23 | 1800 | 36.1 | 114.33 | 590.2 | 368.7 | 518 | 1.5 | 149.3 | 102.5 | 5.1 | 22.1 | 4.16 | 96 | 90.1 | 89.1 | 89.9 | 25.3 | 40 | 41.2 | 95.3 | 29.2 | 196.9 | 0.75539 | 89.9 | 1.502 | 0.000806 | 84 | 0.7553 | 10.959 | -0.00063 | 90.8 | 89 | -10.9 | -18.6 | 98.8 | 102.9
1531 | 540715 | OnTest | 0 | Test | 36:23:38.446 | 131018.446 | 12:45:30.000 | 12:51:30.100 | 12:45:30.000 | 2014-07-30 04:23 | 1800 | 35.4 | 116.38 | 590.2 | 368.4 | 517.7 | 1.5 | 149.2 | 102.3 | 5.2 | 22.2 | 4.09 | 96 | 90.1 | 89.1 | 89.9 | 25.3 | 40 | 42.2 | 95.3 | 29.3 | 197.5 | 0.75771 | 89.9 | 1.499 | 0.000807 | 84.1 | 0.7577 | 10.621 | -0.00063 | 90.8 | 89 | -10.9 | -18.5 | 98.8 | 102.9
1532 | 541016 | OnTest | 0 | Test | 36:24:08.446 | 131048.446 | 12:46:00.000 | 12:52:00.100 | 12:46:00.000 | 2014-07-30 04:24 | 1800 | 35.6 | 115.9 | 591.6 | 368.4 | 517.5 | 1.5 | 149 | 102.5 | 5.2 | 22.2 | 4.15 | 96 | 90.1 | 89.1 | 89.9 | 25.4 | 39.9 | 43 | 95.4 | 29.1 | 198 | 0.75631 | 89.9 | 1.506 | 0.000807 | 84.1 | 0.7562 | 10.828 | -0.00063 | 90.8 | 89 | -10.9 | -18.6 | 98.8 | 102.9
1533 | 541317 | OnTest | 0 | Test | 36:24:38.446 | 131078.446 | 12:46:30.000 | 12:52:30.100 | 12:46:30.000 | 2014-07-30 04:24 | 1800 | 35.9 | 114.37 | 589 | 368.4 | 517.6 | 1.5 | 149.2 | 102.4 | 5.2 | 22.1 | 4.16 | 96 | 90.1 | 89.1 | 89.9 | 25.4 | 40 | 42.9 | 95.4 | 29 | 198.5 | 0.7568 | 89.9 | 1.502 | 0.000808 | 84.2 | 0.7567 | 10.757 | -0.00063 | 90.8 | 89 | -10.9 | -18.5 | 98.8 | 103
1534 | 541618 | OnTest | 0 | Test | 36:25:08.446 | 131108.446 | 12:47:00.000 | 12:53:00.100 | 12:47:00.000 | 2014-07-30 04:25 | 1800 | 36.1 | 114.79 | 589.3 | 368.8 | 518.2 | 1.5 | 149.3 | 102.4 | 5.2 | 22.2 | 4.19 | 96 | 90.1 | 89.1 | 90 | 25.5 | 40 | 44 | 95.4 | 29.2 | 198.9 | 0.75625 | 89.9 | 1.506 | 0.000807 | 84.1 | 0.7562 | 10.834 | -0.00063 | 90.8 | 89 | -10.8 | -18.5 | 98.7 | 102.9
1535 | 541919 | OnTest | 0 | Test | 36:25:38.446 | 131138.446 | 12:47:30.000 | 12:53:30.100 | 12:47:30.000 | 2014-07-30 04:25 | 1800 | 36.1 | 113.1 | 590.1 | 368.6 | 517.9 | 1.5 | 149.2 | 102.4 | 5.2 | 22.3 | 4.16 | 96 | 90.1 | 89.1 | 90 | 25.2 | 40 | 44.5 | 95.4 | 29.1 | 199.3 | 0.75551 | 90 | 1.505 | 0.000807 | 84.1 | 0.7555 | 10.936 | -0.00063 | 90.9 | 89.1 | -10.9 | -18.5 | 98.8 | 103
1536 | 542220 | OnTest | 0 | Test | 36:26:08.446 | 131168.446 | 12:48:00.000 | 12:54:00.100 | 12:48:00.000 | 2014-07-30 04:26 | 1800 | 35.6 | 113.37 | 589.7 | 368.6 | 517.7 | 1.5 | 149.1 | 102.5 | 5.2 | 22.4 | 4.26 | 96 | 90.1 | 89 | 90 | 24.8 | 40 | 44.3 | 95.4 | 29.1 | 199.6 | 0.75643 | 89.9 | 1.505 | 0.000807 | 84.1 | 0.7564 | 10.808 | -0.00063 | 90.8 | 89.1 | -10.9 | -18.6 | 98.8 | 103.1
1537 | 542521 | OnTest | 0 | Test | 36:26:38.446 | 131198.446 | 12:48:30.000 | 12:54:30.100 | 12:48:30.000 | 2014-07-30 04:26 | 1800 | 36.6 | 113.63 | 590 | 368.9 | 518.1 | 1.5 | 149.3 | 102.4 | 5.2 | 22.3 | 4.24 | 96 | 90 | 89 | 90 | 24.9 | 40 | 44.8 | 95.4 | 29.1 | 199.8 | 0.75673 | 90 | 1.498 | 0.00081 | 84.4 | 0.7567 | 10.757 | -0.00063 | 90.9 | 89.1 | -10.6 | -18.3 | 98.9 | 103.1
1538 | 542822 | OnTest | 0 | Test | 36:27:08.446 | 131228.446 | 12:49:00.000 | 12:55:00.100 | 12:49:00.000 | 2014-07-30 04:27 | 1800 | 36.6 | 110.37 | 589.7 | 368.6 | 517.6 | 1.5 | 149.1 | 102.5 | 5.2 | 22.2 | 4.2 | 96 | 90 | 89 | 89.9 | 25 | 40 | 44.1 | 95.4 | 29.1 | 199.9 | 0.756 | 89.9 | 1.493 | 0.000807 | 84.1 | 0.7559 | 10.873 | -0.00063 | 90.8 | 89 | -10.8 | -18.5 | 98.8 | 103
1539 | 543123 | OnTest | 0 | Test | 36:27:38.446 | 131258.446 | 12:49:30.000 | 12:55:30.100 | 12:49:30.000 | 2014-07-30 04:27 | 1800 | 36.7 | 112.74 | 589 | 368.4 | 517.6 | 1.5 | 149.2 | 102.6 | 5.3 | 22.2 | 4.18 | 96 | 90 | 89 | 89.9 | 25.1 | 39.9 | 42.2 | 95.4 | 28.9 | 199.7 | 0.7568 | 90 | 1.503 | 0.000808 | 84.2 | 0.7568 | 10.746 | -0.00063 | 90.9 | 89.1 | -10.8 | -18.5 | 98.8 | 103
1540 | 543424 | OnTest | 0 | Test | 36:28:08.446 | 131288.446 | 12:50:00.000 | 12:56:00.100 | 12:50:00.000 | 2014-07-30 04:28 | 1800 | 36.3 | 113.11 | 589.7 | 368.5 | 517.6 | 1.5 | 149.1 | 102.7 | 5.3 | 22.1 | 4.17 | 96 | 89.9 | 88.9 | 89.9 | 25 | 40.1 | 40 | 95.4 | 29.1 | 199 | 0.75686 | 89.9 | 1.498 | 0.000807 | 84.1 | 0.7568 | 10.75 | -0.00063 | 90.8 | 89 | -10.9 | -18.5 | 98.8 | 103
1541 | 543725 | OnTest | 0 | Test | 36:28:38.446 | 131318.446 | 12:50:30.000 | 12:56:30.100 | 12:50:30.000 | 2014-07-30 04:28 | 1800 | 36.3 | 111.15 | 589.7 | 368.9 | 518.2 | 1.5 | 149.3 | 102.4 | 5.3 | 22 | 4.19 | 95.9 | 89.9 | 88.9 | 89.9 | 25 | 40 | 38.3 | 95.4 | 29.5 | 198.3 | 0.75643 | 89.9 | 1.499 | 0.000806 | 84 | 0.7564 | 10.807 | -0.00063 | 90.8 | 89 | -10.9 | -18.6 | 98.8 | 103
1542 | 544026 | OnTest | 0 | Test | 36:29:08.446 | 131348.446 | 12:51:00.000 | 12:57:00.100 | 12:51:00.000 | 2014-07-30 04:29 | 1800 | 36.7 | 113.47 | 582.6 | 368.5 | 517.9 | 1.5 | 149.3 | 102.4 | 5.3 | 21.9 | 4.23 | 95.9 | 89.8 | 88.8 | 89.9 | 25 | 39.9 | 37.3 | 95.3 | 29.2 | 197.5 | 0.75618 | 89.9 | 1.499 | 0.000807 | 84.1 | 0.7561 | 10.847 | -0.00063 | 90.8 | 89 | -10.9 | -18.6 | 98.8 | 103.1
1543 | 544327 | OnTest | 0 | Test | 36:29:38.446 | 131378.446 | 12:51:30.000 | 12:57:30.100 | 12:51:30.000 | 2014-07-30 04:29 | 1800 | 36.7 | 114.93 | 589.5 | 368.9 | 518.1 | 1.5 | 149.2 | 102.5 | 5.2 | 21.9 | 4.25 | 95.9 | 89.8 | 88.8 | 89.8 | 25 | 40 | 36.7 | 95.3 | 29 | 196.8 | 0.75637 | 89.9 | 1.507 | 0.000808 | 84.2 | 0.7563 | 10.82 | -0.00063 | 90.8 | 89 | -10.8 | -18.4 | 98.8 | 103.1
1544 | 544628 | OnTest | 0 | Test | 36:30:08.446 | 131408.446 | 12:52:00.000 | 12:58:00.100 | 12:52:00.000 | 2014-07-30 04:30 | 1800 | 36.1 | 117.13 | 589.4 | 368.5 | 517.4 | 1.5 | 148.8 | 102.5 | 5.2 | 21.8 | 4.23 | 95.9 | 89.8 | 88.8 | 89.8 | 25 | 40 | 36.3 | 95.3 | 29 | 196.2 | 0.75502 | 89.9 | 1.497 | 0.000806 | 84 | 0.7549 | 11.018 | -0.00063 | 90.8 | 89 | -11 | -18.7 | 98.8 | 103.1
1545 | 544929 | OnTest | 0 | Test | 36:30:38.446 | 131438.446 | 12:52:30.000 | 12:58:30.100 | 12:52:30.000 | 2014-07-30 04:30 | 1799 | 35.7 | 116.59 | 590.1 | 369.2 | 518.4 | 1.5 | 149.2 | 102.4 | 5.2 | 22.2 | 4.29 | 96.2 | 89.8 | 88.8 | 89.8 | 25 | 40 | 36.1 | 95.3 | 29 | 195.7 | 0.75551 | 89.9 | 1.485 | 0.000806 | 84 | 0.7554 | 10.947 | -0.00063 | 90.8 | 88.9 | -10.9 | -18.6 | 98.8 | 103.1
1546 | 545230 | OnTest | 0 | Test | 36:31:08.446 | 131468.446 | 12:53:00.000 | 12:59:00.100 | 12:53:00.000 | 2014-07-30 04:31 | 1800 | 37.2 | 114.64 | 588.9 | 368.9 | 518.1 | 1.5 | 149.2 | 102.5 | 5.2 | 22.2 | 4.26 | 96.2 | 89.8 | 88.8 | 89.8 | 25.1 | 40 | 35.5 | 95.2 | 29 | 195.2 | 0.75692 | 89.8 | 1.498 | 0.000807 | 84 | 0.7568 | 10.744 | -0.00063 | 90.7 | 89 | -11 | -18.7 | 98.8 | 103.1
1547 | 545531 | OnTest | 0 | Test | 36:31:38.446 | 131498.446 | 12:53:30.000 | 12:59:30.100 | 12:53:30.000 | 2014-07-30 04:31 | 1800 | 36.7 | 114.69 | 590.2 | 368.7 | 517.9 | 1.5 | 149.2 | 102.6 | 5.2 | 22.2 | 4.26 | 96.2 | 89.8 | 88.8 | 89.8 | 25.1 | 40 | 35.6 | 95.2 | 29.1 | 194.8 | 0.75618 | 89.9 | 1.49 | 0.000807 | 84.1 | 0.7561 | 10.848 | -0.00063 | 90.8 | 89 | -10.9 | -18.6 | 98.8 | 103.1
1548 | 545832 | OnTest | 0 | Test | 36:32:08.446 | 131528.446 | 12:54:00.000 | 13:00:00.100 | 12:54:00.000 | 2014-07-30 04:32 | 1800 | 35.3 | 113.84 | 589.7 | 368.7 | 517.9 | 1.5 | 149.2 | 102.6 | 5.2 | 22.2 | 4.27 | 96.2 | 89.8 | 88.8 | 89.8 | 25.2 | 40 | 36.3 | 95.2 | 29 | 194.6 | 0.75649 | 89.8 | 1.499 | 0.000805 | 83.9 | 0.7564 | 10.808 | -0.00063 | 90.7 | 88.9 | -11.1 | -18.8 | 98.9 | 103.1
1549 | 546133 | OnTest | 0 | Test | 36:32:38.446 | 131558.446 | 12:54:30.000 | 13:00:30.100 | 12:54:30.000 | 2014-07-30 04:32 | 1800 | 36.2 | 113.11 | 589.7 | 369.2 | 518.5 | 1.5 | 149.3 | 102.6 | 5.1 | 22.3 | 4.23 | 96.2 | 89.9 | 88.9 | 89.8 | 25.1 | 40 | 37.4 | 95.2 | 29 | 194.8 | 0.75649 | 89.9 | 1.506 | 0.000807 | 84.1 | 0.7564 | 10.802 | -0.00063 | 90.8 | 89 | -11 | -18.6 | 98.8 | 103.1
1550 | 546434 | OnTest | 0 | Test | 36:33:08.446 | 131588.446 | 12:55:00.000 | 13:01:00.100 | 12:55:00.000 | 2014-07-30 04:33 | 1800 | 36.1 | 113.13 | 589.1 | 368.8 | 517.8 | 1.5 | 149.1 | 102.4 | 5.1 | 22.4 | 4.24 | 96.2 | 90 | 89 | 89.8 | 24.8 | 40 | 38.8 | 95.2 | 28.8 | 195.1 | 0.75643 | 89.9 | 1.494 | 0.000804 | 83.8 | 0.7563 | 10.813 | -0.00063 | 90.7 | 89 | -11.1 | -18.8 | 98.8 | 103
1551 | 546735 | OnTest | 0 | Test | 36:33:38.446 | 131618.446 | 12:55:30.000 | 13:01:30.100 | 12:55:30.000 | 2014-07-30 04:33 | 1800 | 36.4 | 112.04 | 589.7 | 368.9 | 518 | 1.5 | 149.1 | 102.5 | 5.1 | 22.4 | 4.24 | 96.2 | 90 | 89 | 89.8 | 24.6 | 40 | 40 | 95.2 | 29.1 | 195.6 | 0.75643 | 89.9 | 1.503 | 0.000807 | 84.1 | 0.7564 | 10.812 | -0.00063 | 90.8 | 89 | -10.9 | -18.5 | 98.8 | 103
1552 | 547036 | OnTest | 0 | Test | 36:34:08.446 | 131648.446 | 12:56:00.000 | 13:02:00.100 | 12:56:00.000 | 2014-07-30 04:34 | 1800 | 36 | 112.85 | 590.7 | 368.4 | 517.5 | 1.5 | 149.1 | 102.4 | 5.1 | 22.4 | 4.18 | 96.2 | 90.1 | 89.1 | 89.8 | 24.7 | 40.1 | 40.8 | 95.2 | 29 | 196 | 0.75588 | 89.9 | 1.503 | 0.000806 | 83.9 | 0.7558 | 10.893 | -0.00063 | 90.8 | 89 | -11.1 | -18.8 | 98.8 | 103
1553 | 547337 | OnTest | 0 | Test | 36:34:38.446 | 131678.446 | 12:56:30.000 | 13:02:30.100 | 12:56:30.000 | 2014-07-30 04:34 | 1800 | 36.3 | 112.82 | 590.3 | 368.5 | 517.6 | 1.5 | 149.1 | 102.6 | 5.1 | 22.4 | 4.13 | 96.2 | 90.1 | 89.1 | 89.8 | 24.7 | 40 | 41.8 | 95.2 | 29.1 | 196.5 | 0.75533 | 90 | 1.508 | 0.000806 | 84 | 0.7553 | 10.962 | -0.00063 | 90.8 | 89.1 | -11 | -18.6 | 98.8 | 102.9
1554 | 547638 | OnTest | 0 | Test | 36:35:08.446 | 131708.446 | 12:57:00.000 | 13:03:00.100 | 12:57:00.000 | 2014-07-30 04:35 | 1800 | 36.7 | 111.08 | 588.9 | 369.3 | 518.7 | 1.5 | 149.4 | 102.3 | 5.2 | 22.4 | 4.21 | 96.1 | 90.1 | 89.1 | 89.9 | 24.7 | 39.9 | 41.9 | 95.2 | 29.3 | 197 | 0.75472 | 89.9 | 1.495 | 0.000806 | 84 | 0.7547 | 11.058 | -0.00063 | 90.8 | 89.1 | -10.9 | -18.6 | 98.8 | 103
1555 | 547939 | OnTest | 0 | Test | 36:35:38.446 | 131738.446 | 12:57:30.000 | 13:03:30.100 | 12:57:30.000 | 2014-07-30 04:35 | 1800 | 36.8 | 115.2 | 589 | 368.5 | 517.6 | 1.5 | 149.1 | 102.4 | 5.2 | 22.4 | 4.21 | 96.1 | 90.2 | 89.2 | 89.9 | 24.7 | 39.9 | 43 | 95.3 | 28.9 | 197.5 | 0.75502 | 90.1 | 1.5 | 0.000808 | 84.2 | 0.7551 | 11.002 | -0.00063 | 90.9 | 89.2 | -10.8 | -18.4 | 98.8 | 103
1556 | 548240 | OnTest | 0 | Test | 36:36:08.446 | 131768.446 | 12:58:00.000 | 13:04:00.100 | 12:58:00.000 | 2014-07-30 04:36 | 1800 | 36.1 | 115.12 | 590.5 | 368.5 | 517.7 | 1.5 | 149.2 | 102.4 | 5.2 | 22.3 | 4.2 | 96.1 | 90.2 | 89.2 | 89.9 | 24.7 | 39.9 | 44.3 | 95.3 | 29 | 198 | 0.75514 | 89.9 | 1.498 | 0.000807 | 84.1 | 0.7551 | 10.994 | -0.00063 | 90.9 | 89 | -10.9 | -18.6 | 98.8 | 103
1557 | 548541 | OnTest | 0 | Test | 36:36:38.446 | 131798.446 | 12:58:30.000 | 13:04:30.100 | 12:58:30.000 | 2014-07-30 04:36 | 1801 | 35.4 | 114.34 | 589.4 | 368.7 | 517.9 | 1.5 | 149.2 | 102.4 | 5.2 | 22.4 | 4.18 | 96.1 | 90.2 | 89.2 | 89.9 | 24.7 | 39.9 | 44.2 | 95.3 | 29.3 | 198.4 | 0.75545 | 90 | 1.506 | 0.000808 | 84.2 | 0.7554 | 10.947 | -0.00063 | 90.9 | 89 | -10.8 | -18.4 | 98.8 | 103
1558 | 548842 | OnTest | 0 | Test | 36:37:08.446 | 131828.446 | 12:59:00.000 | 13:05:00.100 | 12:59:00.000 | 2014-07-30 04:37 | 1800 | 36 | 114.27 | 588.4 | 368.4 | 517.5 | 1.5 | 149.1 | 102.3 | 5.2 | 22.3 | 4.2 | 96.1 | 90.2 | 89.2 | 89.9 | 24.8 | 39.9 | 44.2 | 95.3 | 29.1 | 198.8 | 0.75643 | 90 | 1.508 | 0.000807 | 84.1 | 0.7564 | 10.798 | -0.00063 | 90.9 | 89.1 | -10.9 | -18.6 | 98.8 | 103
1559 | 549143 | OnTest | 0 | Test | 36:37:38.446 | 131858.446 | 12:59:30.000 | 13:05:30.100 | 12:59:30.000 | 2014-07-30 04:37 | 1800 | 36.4 | 112.47 | 589.1 | 368.4 | 517.6 | 1.5 | 149.2 | 102.3 | 5.2 | 22.4 | 4.2 | 96.1 | 90.2 | 89.2 | 89.9 | 24.8 | 40 | 44.7 | 95.3 | 28.9 | 199.1 | 0.75533 | 90 | 1.504 | 0.000807 | 84.1 | 0.7553 | 10.961 | -0.00063 | 90.9 | 89.2 | -10.9 | -18.6 | 98.8 | 103
1560 | 549444 | OnTest | 0 | Test | 36:38:08.446 | 131888.446 | 13:00:00.000 | 13:06:00.100 | 13:00:00.000 | 2014-07-30 04:38 | 1800 | 37.3 | 113.09 | 589.5 | 368.6 | 517.7 | 1.5 | 149.1 | 102.3 | 5.2 | 22.4 | 4.2 | 96.1 | 90.1 | 89.1 | 89.9 | 24.8 | 40 | 44.6 | 95.3 | 28.7 | 199.2 | 0.75496 | 90 | 1.504 | 0.000807 | 84.1 | 0.755 | 11.013 | -0.00063 | 90.9 | 89.2 | -10.8 | -18.5 | 98.8 | 103
1561 | 549745 | OnTest | 0 | Test | 36:38:38.446 | 131918.446 | 13:00:30.000 | 13:06:30.100 | 13:00:30.000 | 2014-07-30 04:38 | 1800 | 36.4 | 112.84 | 590 | 368.3 | 517.7 | 1.5 | 149.4 | 102.5 | 5.3 | 22.3 | 4.22 | 96.1 | 90.1 | 89.1 | 89.9 | 24.9 | 40.1 | 42.7 | 95.4 | 28.5 | 199.2 | 0.75386 | 90 | 1.491 | 0.000806 | 84 | 0.7539 | 11.178 | -0.00063 | 90.9 | 89.1 | -11 | -18.6 | 98.8 | 103
1562 | 550046 | OnTest | 0 | Test | 36:39:08.446 | 131948.446 | 13:01:00.000 | 13:07:00.100 | 13:01:00.000 | 2014-07-30 04:39 | 1801 | 38 | 112.04 | 589.8 | 368.8 | 517.8 | 1.5 | 149.1 | 102.5 | 5.3 | 22.2 | 4.27 | 96 | 90.1 | 89 | 90 | 24.9 | 40.1 | 41.1 | 95.4 | 29 | 198.8 | 0.75404 | 90 | 1.501 | 0.000806 | 84 | 0.7541 | 11.147 | -0.00063 | 90.9 | 89.2 | -11 | -18.6 | 98.8 | 103.1
1563 | 550347 | OnTest | 0 | Test | 36:39:38.446 | 131978.446 | 13:01:30.000 | 13:07:30.100 | 13:01:30.000 | 2014-07-30 04:39 | 1799 | 36.4 | 112.91 | 590.1 | 368.5 | 517.5 | 1.5 | 149 | 102.6 | 5.3 | 22.1 | 4.27 | 96 | 90 | 89 | 89.9 | 25 | 40 | 39.4 | 95.4 | 29 | 198.2 | 0.75478 | 90.1 | 1.497 | 0.000804 | 83.8 | 0.7548 | 11.038 | -0.00063 | 90.9 | 89.2 | -11.1 | -18.7 | 98.8 | 103
1564 | 550648 | OnTest | 0 | Test | 36:40:08.446 | 132008.446 | 13:02:00.000 | 13:08:00.100 | 13:02:00.000 | 2014-07-30 04:40 | 1800 | 37.9 | 112.7 | 582.2 | 368.6 | 517.7 | 1.5 | 149.2 | 102.4 | 5.3 | 22 | 4.27 | 96 | 89.9 | 88.9 | 89.9 | 25 | 40 | 38.1 | 95.3 | 28.6 | 197.6 | 0.75453 | 90 | 1.502 | 0.000806 | 84 | 0.7546 | 11.075 | -0.00063 | 90.9 | 89.2 | -11 | -18.7 | 98.8 | 103.1
1565 | 550949 | OnTest | 0 | Test | 36:40:38.446 | 132038.446 | 13:02:30.000 | 13:08:30.100 | 13:02:30.000 | 2014-07-30 04:40 | 1800 | 36 | 112.11 | 590.7 | 368.6 | 517.8 | 1.5 | 149.2 | 102.5 | 5.2 | 22 | 4.27 | 96 | 89.9 | 88.9 | 89.9 | 25.1 | 40 | 37.3 | 95.3 | 28.9 | 197 | 0.75416 | 90 | 1.491 | 0.000805 | 83.8 | 0.7541 | 11.136 | -0.00063 | 90.9 | 89.1 | -11.1 | -18.8 | 98.8 | 103.1
1566 | 551250 | OnTest | 0 | Test | 36:41:08.446 | 132068.446 | 13:03:00.000 | 13:09:00.100 | 13:03:00.000 | 2014-07-30 04:41 | 1800 | 35.8 | 113.62 | 589.3 | 368.6 | 517.7 | 1.5 | 149.2 | 102.5 | 5.2 | 22 | 4.25 | 96 | 89.8 | 88.8 | 89.9 | 25.2 | 40.1 | 36.5 | 95.3 | 29.1 | 196.5 | 0.75551 | 90 | 1.504 | 0.000805 | 83.8 | 0.7555 | 10.933 | -0.00063 | 90.9 | 89.1 | -11.1 | -18.8 | 98.8 | 103
1567 | 551551 | OnTest | 0 | Test | 36:41:38.446 | 132098.446 | 13:03:30.000 | 13:09:30.100 | 13:03:30.000 | 2014-07-30 04:41 | 1800 | 37.3 | 113.47 | 590.8 | 368.9 | 518.1 | 1.5 | 149.2 | 102.6 | 5.2 | 21.9 | 4.25 | 96 | 89.8 | 88.8 | 89.9 | 25.2 | 40 | 36.5 | 95.3 | 28.9 | 195.9 | 0.75569 | 90 | 1.505 | 0.000805 | 83.9 | 0.7557 | 10.912 | -0.00063 | 90.8 | 89.1 | -11 | -18.6 | 98.7 | 103
1568 | 551852 | OnTest | 0 | Test | 36:42:08.446 | 132128.446 | 13:04:00.000 | 13:10:00.100 | 13:04:00.000 | 2014-07-30 04:42 | 1800 | 35 | 114.49 | 589.6 | 368.9 | 517.9 | 1.5 | 149 | 102.6 | 5.2 | 21.8 | 4.26 | 96 | 89.8 | 88.8 | 89.9 | 25.3 | 40 | 36.4 | 95.3 | 29 | 195.6 | 0.75594 | 90 | 1.506 | 0.000808 | 84.2 | 0.7559 | 10.874 | -0.00063 | 90.9 | 89.1 | -10.8 | -18.5 | 98.9 | 103.1
1569 | 552153 | OnTest | 0 | Test | 36:42:38.446 | 132158.446 | 13:04:30.000 | 13:10:30.100 | 13:04:30.000 | 2014-07-30 04:42 | 1800 | 36.5 | 113.72 | 591.4 | 368.1 | 517 | 1.5 | 148.9 | 102.5 | 5.2 | 21.8 | 4.21 | 96 | 89.8 | 88.8 | 89.9 | 25.4 | 40.1 | 36.1 | 95.3 | 29.2 | 195.2 | 0.75563 | 90 | 1.5 | 0.000805 | 83.9 | 0.7556 | 10.916 | -0.00063 | 90.9 | 89.2 | -11.1 | -18.7 | 98.8 | 103
1570 | 552454 | OnTest | 0 | Test | 36:43:08.446 | 132188.446 | 13:05:00.000 | 13:11:00.100 | 13:05:00.000 | 2014-07-30 04:43 | 1800 | 35.3 | 112.73 | 589.8 | 368.8 | 518.2 | 1.5 | 149.4 | 102.5 | 5.2 | 21.8 | 4.24 | 96 | 89.8 | 88.9 | 90 | 25.4 | 40 | 35.6 | 95.3 | 28.9 | 194.8 | 0.75539 | 90 | 1.504 | 0.000806 | 84 | 0.7554 | 10.954 | -0.00063 | 90.9 | 89.1 | -11 | -18.6 | 98.8 | 103
1571 | 552755 | OnTest | 0 | Test | 36:43:38.446 | 132218.446 | 13:05:30.000 | 13:11:30.100 | 13:05:30.000 | 2014-07-30 04:43 | 1800 | 36.7 | 113.27 | 589.8 | 368.4 | 517.5 | 1.5 | 149 | 102.6 | 5.2 | 21.8 | 4.22 | 96 | 89.9 | 88.9 | 90 | 25.5 | 40.1 | 36.1 | 95.3 | 29.1 | 194.6 | 0.75576 | 90 | 1.485 | 0.000806 | 84.1 | 0.7558 | 10.897 | -0.00063 | 90.9 | 89.1 | -10.9 | -18.6 | 98.8 | 103
1572 | 553056 | OnTest | 0 | Test | 36:44:08.446 | 132248.446 | 13:06:00.000 | 13:12:00.100 | 13:06:00.000 | 2014-07-30 04:44 | 1799 | 35.1 | 112.82 | 588.5 | 368.6 | 517.9 | 1.5 | 149.3 | 102.6 | 5.1 | 21.9 | 4.2 | 96 | 89.9 | 88.9 | 90 | 25.5 | 40 | 37.2 | 95.3 | 29 | 194.7 | 0.75539 | 90 | 1.503 | 0.000804 | 83.8 | 0.7554 | 10.949 | -0.00063 | 90.9 | 89.2 | -11.1 | -18.8 | 98.8 | 103
1573 | 553357 | OnTest | 0 | Test | 36:44:38.446 | 132278.446 | 13:06:30.000 | 13:12:30.100 | 13:06:30.000 | 2014-07-30 04:44 | 1800 | 36.4 | 112.65 | 589.8 | 368.4 | 517.5 | 1.5 | 149.1 | 102.7 | 5.1 | 22 | 4.17 | 96 | 90 | 89 | 90 | 25 | 40 | 38.4 | 95.4 | 29 | 195 | 0.75514 | 90.1 | 1.504 | 0.000805 | 83.9 | 0.7552 | 10.977 | -0.00063 | 91 | 89.3 | -11 | -18.6 | 98.8 | 102.9
1574 | 553658 | OnTest | 0 | Test | 36:45:08.446 | 132308.446 | 13:07:00.000 | 13:13:00.100 | 13:07:00.000 | 2014-07-30 04:45 | 1800 | 36.5 | 113.6 | 590.2 | 368.4 | 517.6 | 1.5 | 149.1 | 102.4 | 5.1 | 22.1 | 4.2 | 96 | 90 | 89 | 90.1 | 24.9 | 40 | 40.1 | 95.4 | 29 | 195.3 | 0.75502 | 90.1 | 1.504 | 0.000805 | 83.9 | 0.7551 | 10.996 | -0.00063 | 91 | 89.3 | -11 | -18.7 | 98.8 | 103
1575 | 553959 | OnTest | 0 | Test | 36:45:38.446 | 132338.446 | 13:07:30.000 | 13:13:30.100 | 13:07:30.000 | 2014-07-30 04:45 | 1800 | 38.2 | 113.53 | 590.5 | 368.4 | 517.5 | 1.5 | 149.1 | 102.5 | 5.1 | 22.1 | 4.17 | 96 | 90.1 | 89.1 | 90.1 | 25 | 40 | 40.8 | 95.4 | 29 | 195.8 | 0.75484 | 90.1 | 1.499 | 0.000807 | 84.1 | 0.7549 | 11.024 | -0.00063 | 91 | 89.2 | -10.9 | -18.5 | 98.8 | 103
1576 | 554260 | OnTest | 0 | Test | 36:46:08.446 | 132368.446 | 13:08:00.000 | 13:14:00.100 | 13:08:00.000 | 2014-07-30 04:46 | 1800 | 37 | 114.58 | 591.4 | 368.3 | 517.3 | 1.5 | 149.1 | 102.3 | 5.2 | 22.2 | 4.2 | 96 | 90.1 | 89.1 | 90.1 | 25.1 | 40 | 42 | 95.5 | 28.9 | 196.3 | 0.75551 | 90.2 | 1.501 | 0.000806 | 84 | 0.7556 | 10.919 | -0.00063 | 91 | 89.3 | -11 | -18.6 | 98.9 | 103.1
1577 | 554561 | OnTest | 0 | Test | 36:46:38.446 | 132398.446 | 13:08:30.000 | 13:14:30.100 | 13:08:30.000 | 2014-07-30 04:46 | 1800 | 36.6 | 113.65 | 587.1 | 368 | 517.1 | 1.5 | 149.1 | 102.5 | 5.2 | 22.2 | 4.2 | 96.1 | 90.2 | 89.2 | 90.2 | 25.1 | 39.8 | 42.8 | 95.5 | 28.6 | 196.9 | 0.75484 | 90.1 | 1.503 | 0.000807 | 84.1 | 0.7549 | 11.02 | -0.00063 | 91 | 89.3 | -10.9 | -18.5 | 98.8 | 103
1578 | 554862 | OnTest | 0 | Test | 36:47:08.446 | 132428.446 | 13:09:00.000 | 13:15:00.100 | 13:09:00.000 | 2014-07-30 04:47 | 1800 | 36.7 | 107.63 | 589.6 | 368.1 | 517 | 1.5 | 148.9 | 102.4 | 5.2 | 22.2 | 4.21 | 96.1 | 90.2 | 89.2 | 90.2 | 25 | 40 | 43.5 | 95.5 | 28.8 | 197.5 | 0.75527 | 90.1 | 1.509 | 0.000806 | 84.1 | 0.7553 | 10.96 | -0.00063 | 91 | 89.2 | -10.9 | -18.5 | 98.8 | 103
1579 | 555163 | OnTest | 0 | Test | 36:47:38.446 | 132458.446 | 13:09:30.000 | 13:15:30.100 | 13:09:30.000 | 2014-07-30 04:47 | 1800 | 37 | 112.7 | 589.3 | 368.1 | 517.2 | 1.5 | 149.1 | 102.5 | 5.2 | 22.3 | 4.24 | 96.1 | 90.2 | 89.2 | 90.2 | 25 | 40 | 44.5 | 95.5 | 28.7 | 197.9 | 0.7541 | 90.2 | 1.506 | 0.000806 | 84 | 0.7542 | 11.124 | -0.00063 | 91.1 | 89.3 | -11 | -18.6 | 98.8 | 103
1580 | 555464 | OnTest | 0 | Test | 36:48:08.446 | 132488.446 | 13:10:00.000 | 13:16:00.100 | 13:10:00.000 | 2014-07-30 04:48 | 1800 | 37.5 | 113.41 | 588.8 | 368.1 | 517 | 1.5 | 148.9 | 102.2 | 5.2 | 22.3 | 4.19 | 96.1 | 90.2 | 89.2 | 90.2 | 25 | 39.9 | 44 | 95.6 | 28.9 | 198.3 | 0.75374 | 90.2 | 1.501 | 0.000804 | 83.9 | 0.7539 | 11.18 | -0.00063 | 91.1 | 89.3 | -11.1 | -18.7 | 98.8 | 103
1581 | 555765 | OnTest | 0 | Test | 36:48:38.446 | 132518.446 | 13:10:30.000 | 13:16:30.100 | 13:10:30.000 | 2014-07-30 04:48 | 1800 | 35.9 | 114.31 | 589.2 | 368 | 517 | 1.5 | 148.9 | 102.4 | 5.2 | 22.3 | 4.19 | 96.1 | 90.2 | 89.2 | 90.3 | 25 | 39.8 | 44.5 | 95.6 | 28.8 | 198.6 | 0.75349 | 90.2 | 1.498 | 0.000806 | 84.1 | 0.7536 | 11.214 | -0.00063 | 91.1 | 89.3 | -11 | -18.6 | 98.8 | 103
1582 | 556066 | OnTest | 0 | Test | 36:49:08.446 | 132548.446 | 13:11:00.000 | 13:17:00.100 | 13:11:00.000 | 2014-07-30 04:49 | 1800 | 36.6 | 114.62 | 588.5 | 368.1 | 517.3 | 1.5 | 149.2 | 102.4 | 5.2 | 22.3 | 4.24 | 96 | 90.2 | 89.1 | 90.3 | 25 | 40 | 44.6 | 95.6 | 28.9 | 198.9 | 0.75367 | 90.2 | 1.497 | 0.000805 | 84 | 0.7538 | 11.191 | -0.00063 | 91 | 89.3 | -11.1 | -18.7 | 98.8 | 103.1
1583 | 556367 | OnTest | 0 | Test | 36:49:38.446 | 132578.446 | 13:11:30.000 | 13:17:30.100 | 13:11:30.000 | 2014-07-30 04:49 | 1800 | 37.6 | 113.2 | 590.1 | 367.7 | 516.6 | 1.5 | 148.9 | 102.4 | 5.2 | 22.3 | 4.16 | 96 | 90.1 | 89.1 | 90.3 | 25 | 40 | 43.9 | 95.6 | 28.7 | 199.1 | 0.7538 | 90.2 | 1.498 | 0.000805 | 83.9 | 0.7539 | 11.171 | -0.00063 | 91.1 | 89.3 | -11 | -18.7 | 98.8 | 103
1584 | 556668 | OnTest | 0 | Test | 36:50:08.446 | 132608.446 | 13:12:00.000 | 13:18:00.100 | 13:12:00.000 | 2014-07-30 04:50 | 1800 | 36.8 | 114.17 | 589.4 | 368 | 517 | 1.5 | 149 | 102.3 | 5.3 | 22.1 | 4.16 | 96 | 90.1 | 89 | 90.3 | 25.1 | 39.9 | 42.2 | 95.6 | 28.8 | 199 | 0.75398 | 90.2 | 1.504 | 0.000805 | 83.9 | 0.7541 | 11.138 | -0.00063 | 91.1 | 89.4 | -11.1 | -18.7 | 98.8 | 103
1585 | 556969 | OnTest | 0 | Test | 36:50:38.446 | 132638.446 | 13:12:30.000 | 13:18:30.100 | 13:12:30.000 | 2014-07-30 04:50 | 1800 | 36.4 | 114.08 | 589.9 | 367.9 | 517 | 1.5 | 149.1 | 102.4 | 5.3 | 22.1 | 4.19 | 96 | 90 | 89 | 90.3 | 25.1 | 39.9 | 39.8 | 95.7 | 28.8 | 198.5 | 0.75374 | 90.2 | 1.503 | 0.000804 | 83.9 | 0.7538 | 11.18 | -0.00063 | 91.1 | 89.3 | -11.1 | -18.7 | 98.8 | 103
1586 | 557270 | OnTest | 0 | Test | 36:51:08.446 | 132668.446 | 13:13:00.000 | 13:19:00.100 | 13:13:00.000 | 2014-07-30 04:51 | 1801 | 37.1 | 114.18 | 590.1 | 368.4 | 517.6 | 1.5 | 149.2 | 102.5 | 5.3 | 22 | 4.23 | 95.9 | 90 | 88.9 | 90.2 | 25.2 | 39.9 | 38.5 | 95.6 | 28.9 | 197.9 | 0.75472 | 90.2 | 1.502 | 0.000804 | 83.8 | 0.7548 | 11.034 | -0.00063 | 91.1 | 89.3 | -11.2 | -18.8 | 98.8 | 103
1587 | 557571 | OnTest | 0 | Test | 36:51:38.446 | 132698.446 | 13:13:30.000 | 13:19:30.100 | 13:13:30.000 | 2014-07-30 04:51 | 1800 | 37 | 114 | 589.3 | 368.2 | 517.2 | 1.5 | 149 | 102.5 | 5.3 | 21.9 | 4.31 | 95.9 | 89.9 | 88.8 | 90.2 | 25.2 | 40 | 37.5 | 95.6 | 29 | 197.2 | 0.75374 | 90.1 | 1.5 | 0.000804 | 83.9 | 0.7538 | 11.191 | -0.00063 | 91 | 89.1 | -11.1 | -18.8 | 98.8 | 103.1
1588 | 557872 | OnTest | 0 | Test | 36:52:08.446 | 132728.446 | 13:14:00.000 | 13:20:00.100 | 13:14:00.000 | 2014-07-30 04:52 | 1800 | 37.2 | 112.31 | 588.6 | 367.9 | 516.9 | 1.5 | 149 | 102.6 | 5.2 | 22 | 4.21 | 95.9 | 89.8 | 88.8 | 90.2 | 25 | 40 | 36.6 | 95.6 | 29 | 196.6 | 0.75386 | 90.1 | 1.502 | 0.000804 | 83.8 | 0.7539 | 11.17 | -0.00063 | 91 | 89.2 | -11.2 | -18.8 | 98.8 | 103
1589 | 558173 | OnTest | 0 | Test | 36:52:38.446 | 132758.446 | 13:14:30.000 | 13:20:30.100 | 13:14:30.000 | 2014-07-30 04:52 | 1799 | 37.3 | 112.85 | 589.3 | 368.2 | 517.4 | 1.5 | 149.2 | 102.5 | 5.2 | 22 | 4.22 | 95.9 | 89.8 | 88.8 | 90.1 | 24.7 | 40.1 | 36.4 | 95.5 | 29 | 196.1 | 0.75496 | 90 | 1.497 | 0.000804 | 83.8 | 0.755 | 11.013 | -0.00063 | 90.9 | 89.1 | -11.2 | -18.8 | 98.8 | 103.1
1590 | 558474 | OnTest | 0 | Test | 36:53:08.446 | 132788.446 | 13:15:00.000 | 13:21:00.100 | 13:15:00.000 | 2014-07-30 04:53 | 1800 | 36.9 | 113.18 | 589.1 | 368.5 | 517.5 | 1.5 | 148.9 | 102.5 | 5.2 | 21.9 | 4.24 | 95.9 | 89.8 | 88.8 | 90.1 | 24.6 | 40 | 35.8 | 95.5 | 28.6 | 195.6 | 0.75502 | 90 | 1.496 | 0.000804 | 83.7 | 0.755 | 11.007 | -0.00063 | 90.9 | 89.1 | -11.2 | -18.9 | 98.8 | 103
1591 | 558775 | OnTest | 0 | Test | 36:53:38.446 | 132818.446 | 13:15:30.000 | 13:21:30.100 | 13:15:30.000 | 2014-07-30 04:53 | 1800 | 36.7 | 113.39 | 589.9 | 368.4 | 517.2 | 1.5 | 148.9 | 102.7 | 5.2 | 21.9 | 4.25 | 95.9 | 89.8 | 88.8 | 90.1 | 24.7 | 40 | 35.4 | 95.5 | 28.6 | 195.2 | 0.7549 | 90.1 | 1.498 | 0.000805 | 83.9 | 0.755 | 11.016 | -0.00063 | 90.9 | 89.3 | -11.1 | -18.7 | 98.8 | 103
1592 | 559076 | OnTest | 0 | Test | 36:54:08.446 | 132848.446 | 13:16:00.000 | 13:22:00.100 | 13:16:00.000 | 2014-07-30 04:54 | 1800 | 36.9 | 115.08 | 590.2 | 368.6 | 517.8 | 1.5 | 149.2 | 102.7 | 5.2 | 21.8 | 4.26 | 95.9 | 89.8 | 88.8 | 90.1 | 24.7 | 40 | 35.4 | 95.5 | 28.8 | 194.9 | 0.75563 | 90 | 1.499 | 0.000805 | 83.9 | 0.7556 | 10.917 | -0.00063 | 90.8 | 89.2 | -11.2 | -18.8 | 98.8 | 103.1
1593 | 559377 | OnTest | 0 | Test | 36:54:38.446 | 132878.446 | 13:16:30.000 | 13:22:30.100 | 13:16:30.000 | 2014-07-30 04:54 | 1800 | 36.8 | 114.84 | 589.7 | 368.4 | 517.7 | 1.5 | 149.3 | 102.5 | 5.2 | 21.9 | 4.2 | 95.9 | 89.8 | 88.8 | 90.1 | 24.7 | 40 | 35.7 | 95.5 | 28.6 | 194.7 | 0.75441 | 90 | 1.5 | 0.000805 | 83.9 | 0.7544 | 11.094 | -0.00063 | 90.9 | 89.2 | -11.1 | -18.7 | 98.8 | 103
1594 | 559678 | OnTest | 0 | Test | 36:55:08.446 | 132908.446 | 13:17:00.000 | 13:23:00.100 | 13:17:00.000 | 2014-07-30 04:55 | 1800 | 36.6 | 114.09 | 590.4 | 368.4 | 517.6 | 1.5 | 149.2 | 102.4 | 5.2 | 21.9 | 4.2 | 95.9 | 89.9 | 88.9 | 90.1 | 24.7 | 40 | 36.6 | 95.4 | 28.5 | 194.8 | 0.7552 | 90 | 1.498 | 0.000805 | 83.9 | 0.7552 | 10.981 | -0.00063 | 90.8 | 89.1 | -11.1 | -18.7 | 98.8 | 103
1595 | 559979 | OnTest | 0 | Test | 36:55:38.446 | 132938.446 | 13:17:30.000 | 13:23:30.100 | 13:17:30.000 | 2014-07-30 04:55 | 1800 | 37.2 | 114.87 | 592.3 | 368.2 | 517.3 | 1.5 | 149.1 | 102.3 | 5.1 | 22 | 4.21 | 96 | 89.9 | 88.9 | 90.1 | 24.7 | 40 | 38.7 | 95.4 | 28.5 | 195.2 | 0.75416 | 90 | 1.496 | 0.000805 | 83.8 | 0.7542 | 11.132 | -0.00063 | 90.9 | 89.1 | -11.2 | -18.8 | 98.8 | 103
1596 | 560280 | OnTest | 0 | Test | 36:56:08.446 | 132968.446 | 13:18:00.000 | 13:24:00.100 | 13:18:00.000 | 2014-07-30 04:56 | 1800 | 36.7 | 112.99 | 591.4 | 368.5 | 517.6 | 1.5 | 149.1 | 102.4 | 5.1 | 22.1 | 4.21 | 96 | 90 | 89 | 90.1 | 24.7 | 40 | 40.1 | 95.5 | 28.4 | 195.7 | 0.75472 | 90 | 1.501 | 0.000806 | 84 | 0.7547 | 11.055 | -0.00063 | 90.8 | 89.1 | -11 | -18.6 | 98.8 | 103
1597 | 560581 | OnTest | 0 | Test | 36:56:38.446 | 132998.446 | 13:18:30.000 | 13:24:30.100 | 13:18:30.000 | 2014-07-30 04:56 | 1800 | 35.4 | 112.88 | 591.2 | 368.2 | 517.4 | 1.4 | 149.2 | 102.7 | 5.1 | 22.2 | 4.18 | 96 | 90.1 | 89.1 | 90.1 | 24.8 | 40 | 41 | 95.5 | 28.3 | 196.3 | 0.75423 | 90 | 1.499 | 0.000806 | 84.1 | 0.7542 | 11.123 | -0.00063 | 90.9 | 89.2 | -10.9 | -18.6 | 98.8 | 103
1598 | 560882 | OnTest | 0 | Test | 36:57:08.446 | 133028.446 | 13:19:00.000 | 13:25:00.100 | 13:19:00.000 | 2014-07-30 04:57 | 1800 | 37 | 112.82 | 591.1 | 368.1 | 517.2 | 1.5 | 149 | 102.4 | 5.1 | 22.2 | 4.26 | 96 | 90.1 | 89.1 | 90.2 | 24.8 | 40 | 43.1 | 95.5 | 28.5 | 196.9 | 0.75484 | 90 | 1.494 | 0.000806 | 84 | 0.7549 | 11.032 | -0.00063 | 90.9 | 89.2 | -11 | -18.6 | 98.7 | 103
1599 | 561183 | OnTest | 0 | Test | 36:57:38.446 | 133058.446 | 13:19:30.000 | 13:25:30.100 | 13:19:30.000 | 2014-07-30 04:57 | 1800 | 36 | 112.16 | 590.5 | 368.4 | 517.6 | 1.4 | 149.2 | 102.5 | 5.2 | 22.2 | 4.23 | 96 | 90.1 | 89.1 | 90.2 | 24.8 | 40 | 43.6 | 95.5 | 28.3 | 197.6 | 0.7552 | 90 | 1.495 | 0.000806 | 84 | 0.7552 | 10.977 | -0.00063 | 90.9 | 89.2 | -10.9 | -18.5 | 98.7 | 103
1600 | 561484 | OnTest | 0 | Test | 36:58:08.446 | 133088.446 | 13:20:00.000 | 13:26:00.100 | 13:20:00.000 | 2014-07-30 04:58 | 1800 | 36.7 | 113.84 | 589.5 | 368.3 | 517.4 | 1.4 | 149.1 | 102.4 | 5.2 | 22.2 | 4.21 | 96 | 90.2 | 89.2 | 90.1 | 24.9 | 40.1 | 44.1 | 95.5 | 28.4 | 198.1 | 0.75472 | 90.1 | 1.508 | 0.000807 | 84.2 | 0.7548 | 11.043 | -0.00063 | 90.9 | 89.3 | -10.9 | -18.5 | 98.8 | 103
1601 | 561785 | OnTest | 0 | Test | 36:58:38.446 | 133118.446 | 13:20:30.000 | 13:26:30.100 | 13:20:30.000 | 2014-07-30 04:58 | 1800 | 35.5 | 114.21 | 588.7 | 368.1 | 517.1 | 1.4 | 149 | 102.4 | 5.2 | 22.3 | 4.13 | 96 | 90.2 | 89.2 | 90.1 | 24.9 | 40 | 44.3 | 95.5 | 28.6 | 198.5 | 0.75472 | 90 | 1.498 | 0.000806 | 84 | 0.7547 | 11.051 | -0.00063 | 90.9 | 89.1 | -11 | -18.7 | 98.8 | 103
1602 | 562086 | OnTest | 0 | Test | 36:59:08.446 | 133148.446 | 13:21:00.000 | 13:27:00.100 | 13:21:00.000 | 2014-07-30 04:59 | 1800 | 35.6 | 113.95 | 589 | 368.1 | 517.3 | 1.4 | 149.2 | 102.5 | 5.2 | 22.3 | 4.16 | 96 | 90.2 | 89.2 | 90.1 | 25 | 39.9 | 45.4 | 95.5 | 28.7 | 199 | 0.75465 | 90 | 1.505 | 0.000806 | 84 | 0.7547 | 11.057 | -0.00063 | 90.9 | 89.2 | -11 | -18.6 | 98.8 | 103
1603 | 562387 | OnTest | 0 | Test | 36:59:38.446 | 133178.446 | 13:21:30.000 | 13:27:30.100 | 13:21:30.000 | 2014-07-30 04:59 | 1800 | 36.3 | 114.35 | 588.3 | 368.5 | 517.4 | 1.4 | 149 | 102.4 | 5.2 | 22.2 | 4.15 | 96 | 90.2 | 89.2 | 90 | 25 | 39.9 | 45.8 | 95.5 | 28.9 | 199.3 | 0.75551 | 89.9 | 1.497 | 0.000807 | 84.1 | 0.7554 | 10.945 | -0.00063 | 90.8 | 89 | -10.8 | -18.5 | 98.8 | 102.9
1604 | 562688 | OnTest | 0 | Test | 37:00:08.446 | 133208.446 | 13:22:00.000 | 13:28:00.100 | 13:22:00.000 | 2014-07-30 05:00 | 1800 | 36.6 | 112.69 | 588.5 | 368.2 | 517.3 | 1.4 | 149 | 102.3 | 5.2 | 22.1 | 4.14 | 96 | 90.2 | 89.1 | 90 | 25.1 | 40 | 44.4 | 95.5 | 28.8 | 199.3 | 0.7552 | 89.9 | 1.499 | 0.000805 | 83.9 | 0.7552 | 10.987 | -0.00063 | 90.8 | 89 | -11 | -18.7 | 98.8 | 102.9
1605 | 562989 | OnTest | 0 | Test | 37:00:38.446 | 133238.446 | 13:22:30.000 | 13:28:30.100 | 13:22:30.000 | 2014-07-30 05:00 | 1800 | 36.1 | 114.02 | 589 | 368.5 | 517.6 | 1.4 | 149.1 | 102.3 | 5.3 | 22 | 4.18 | 96 | 90.1 | 89.1 | 90 | 25.2 | 40.1 | 42.4 | 95.5 | 28.9 | 199 | 0.75533 | 89.9 | 1.504 | 0.000807 | 84.1 | 0.7553 | 10.971 | -0.00063 | 90.8 | 89 | -10.9 | -18.6 | 98.8 | 103
1606 | 563290 | OnTest | 0 | Test | 37:01:08.446 | 133268.446 | 13:23:00.000 | 13:29:00.100 | 13:23:00.000 | 2014-07-30 05:01 | 1800 | 36.8 | 114.28 | 590.5 | 368.6 | 518 | 1.4 | 149.4 | 102.4 | 5.3 | 21.8 | 4.24 | 95.9 | 90 | 89 | 89.9 | 25.2 | 40 | 39.8 | 95.4 | 28.7 | 198.3 | 0.75618 | 89.9 | 1.493 | 0.000806 | 84 | 0.7561 | 10.846 | -0.00063 | 90.8 | 89 | -11 | -18.6 | 98.8 | 103
1607 | 563591 | OnTest | 0 | Test | 37:01:38.446 | 133298.446 | 13:23:30.000 | 13:29:30.100 | 13:23:30.000 | 2014-07-30 05:01 | 1800 | 36.2 | 110.17 | 589.9 | 368.4 | 517.4 | 1.4 | 148.9 | 102.4 | 5.3 | 21.8 | 4.19 | 95.9 | 89.9 | 88.9 | 89.9 | 25.3 | 40.1 | 38.7 | 95.4 | 28.6 | 197.6 | 0.75545 | 89.8 | 1.494 | 0.000806 | 84 | 0.7553 | 10.959 | -0.00063 | 90.7 | 89 | -11 | -18.6 | 98.8 | 103
1608 | 563892 | OnTest | 0 | Test | 37:02:08.446 | 133328.446 | 13:24:00.000 | 13:30:00.100 | 13:24:00.000 | 2014-07-30 05:02 | 1800 | 37.2 | 114.37 | 589.4 | 368.9 | 518.2 | 1.4 | 149.3 | 102.4 | 5.3 | 21.7 | 4.23 | 95.9 | 89.9 | 88.8 | 89.8 | 25.3 | 40.1 | 37.1 | 95.3 | 28.8 | 196.9 | 0.7552 | 89.9 | 1.496 | 0.000805 | 83.8 | 0.7551 | 10.992 | -0.00063 | 90.7 | 89 | -11 | -18.7 | 98.7 | 102.9
1609 | 564193 | OnTest | 0 | Test | 37:02:38.446 | 133358.446 | 13:24:30.000 | 13:30:30.100 | 13:24:30.000 | 2014-07-30 05:02 | 1800 | 37.8 | 115.63 | 587.5 | 368.8 | 518 | 1.4 | 149.2 | 102.2 | 5.3 | 21.7 | 4.22 | 95.9 | 89.8 | 88.8 | 89.8 | 25.4 | 40 | 36.4 | 95.3 | 28.4 | 196.2 | 0.75649 | 89.8 | 1.499 | 0.000805 | 83.8 | 0.7564 | 10.805 | -0.00063 | 90.7 | 89 | -11.1 | -18.8 | 98.8 | 103
1610 | 564494 | OnTest | 0 | Test | 37:03:08.446 | 133388.446 | 13:25:00.000 | 13:31:00.100 | 13:25:00.000 | 2014-07-30 05:03 | 1800 | 37.7 | 116.18 | 590.2 | 368.7 | 517.9 | 1.4 | 149.2 | 102.6 | 5.2 | 21.6 | 4.27 | 95.9 | 89.8 | 88.8 | 89.8 | 25.4 | 40.1 | 35.9 | 95.3 | 28.8 | 195.6 | 0.75741 | 89.8 | 1.498 | 0.000806 | 84 | 0.7573 | 10.674 | -0.00063 | 90.6 | 89 | -11 | -18.7 | 98.8 | 103.1
1611 | 564795 | OnTest | 0 | Test | 37:03:38.446 | 133418.446 | 13:25:30.000 | 13:31:30.100 | 13:25:30.000 | 2014-07-30 05:03 | 1800 | 37.3 | 115.66 | 589.4 | 368.7 | 517.9 | 1.4 | 149.2 | 102.5 | 5.2 | 21.6 | 4.28 | 95.9 | 89.7 | 88.8 | 89.8 | 25.4 | 40 | 35.7 | 95.2 | 28.8 | 195.2 | 0.75594 | 89.8 | 1.498 | 0.000807 | 84.1 | 0.7558 | 10.892 | -0.00063 | 90.7 | 88.9 | -10.9 | -18.6 | 98.8 | 103
1612 | 565096 | OnTest | 0 | Test | 37:04:08.446 | 133448.446 | 13:26:00.000 | 13:32:00.100 | 13:26:00.000 | 2014-07-30 05:04 | 1800 | 36 | 114.13 | 589.2 | 369.1 | 518.4 | 1.4 | 149.2 | 102.6 | 5.2 | 21.6 | 4.25 | 95.9 | 89.8 | 88.8 | 89.7 | 25.4 | 40 | 35.5 | 95.2 | 28.7 | 194.8 | 0.75576 | 89.8 | 1.501 | 0.000807 | 84.1 | 0.7556 | 10.92 | -0.00063 | 90.6 | 88.9 | -10.9 | -18.6 | 98.8 | 103
1613 | 565397 | OnTest | 0 | Test | 37:04:38.446 | 133478.446 | 13:26:30.000 | 13:32:30.100 | 13:26:30.000 | 2014-07-30 05:04 | 1800 | 37 | 114.62 | 589 | 368.8 | 517.7 | 1.4 | 148.9 | 102.4 | 5.2 | 21.7 | 4.23 | 95.9 | 89.8 | 88.8 | 89.7 | 24.9 | 40 | 35.5 | 95.2 | 28.6 | 194.5 | 0.75686 | 89.7 | 1.495 | 0.000806 | 84 | 0.7567 | 10.761 | -0.00063 | 90.6 | 88.9 | -11 | -18.7 | 98.8 | 103
1614 | 565698 | OnTest | 0 | Test | 37:05:08.446 | 133508.446 | 13:27:00.000 | 13:33:00.100 | 13:27:00.000 | 2014-07-30 05:05 | 1800 | 35.6 | 114.29 | 589.4 | 369.2 | 518.3 | 1.4 | 149.1 | 102.4 | 5.2 | 21.7 | 4.25 | 95.9 | 89.8 | 88.8 | 89.7 | 24.8 | 39.9 | 36 | 95.1 | 28.6 | 194.4 | 0.75557 | 89.7 | 1.498 | 0.000807 | 84.1 | 0.7554 | 10.95 | -0.00063 | 90.6 | 88.9 | -10.9 | -18.5 | 98.8 | 103
1615 | 565999 | OnTest | 0 | Test | 37:05:38.446 | 133538.446 | 13:27:30.000 | 13:33:30.100 | 13:27:30.000 | 2014-07-30 05:05 | 1800 | 37.1 | 113.25 | 589.6 | 368.6 | 517.5 | 1.4 | 148.9 | 102.5 | 5.1 | 21.8 | 4.22 | 95.9 | 89.9 | 88.9 | 89.7 | 24.9 | 40 | 37 | 95.1 | 28.5 | 194.6 | 0.75576 | 89.7 | 1.497 | 0.000805 | 83.9 | 0.7556 | 10.923 | -0.00063 | 90.6 | 88.9 | -11.1 | -18.8 | 98.8 | 103
1616 | 566300 | OnTest | 0 | Test | 37:06:08.446 | 133568.446 | 13:28:00.000 | 13:34:00.100 | 13:28:00.000 | 2014-07-30 05:06 | 1800 | 35.8 | 113.9 | 589.8 | 368.8 | 517.9 | 1.4 | 149.1 | 102.5 | 5.1 | 21.9 | 4.22 | 95.9 | 89.9 | 89 | 89.7 | 24.9 | 40 | 38.8 | 95.1 | 28.6 | 195 | 0.75612 | 89.8 | 1.499 | 0.000806 | 84 | 0.756 | 10.862 | -0.00063 | 90.7 | 88.9 | -11 | -18.7 | 98.8 | 103.1
1617 | 566601 | OnTest | 0 | Test | 37:06:38.446 | 133598.446 | 13:28:30.000 | 13:34:30.100 | 13:28:30.000 | 2014-07-30 05:06 | 1800 | 35.9 | 113.36 | 588.1 | 369 | 518 | 1.4 | 149 | 102.4 | 5.1 | 22 | 4.23 | 96 | 90 | 89 | 89.7 | 24.8 | 40 | 40.4 | 95.1 | 28.8 | 195.5 | 0.75582 | 89.8 | 1.501 | 0.000806 | 84 | 0.7557 | 10.908 | -0.00063 | 90.7 | 88.9 | -10.9 | -18.6 | 98.8 | 103
1618 | 566902 | OnTest | 0 | Test | 37:07:08.446 | 133628.446 | 13:29:00.000 | 13:35:00.100 | 13:29:00.000 | 2014-07-30 05:07 | 1800 | 35.3 | 116.25 | 588.6 | 368.7 | 517.8 | 1.4 | 149.1 | 102.6 | 5.1 | 22 | 4.18 | 96 | 90.1 | 89.1 | 89.7 | 24.8 | 40 | 42 | 95.1 | 28.6 | 196.1 | 0.75557 | 89.8 | 1.495 | 0.000806 | 84 | 0.7555 | 10.942 | -0.00063 | 90.7 | 88.9 | -11 | -18.6 | 98.8 | 103
1619 | 567203 | OnTest | 0 | Test | 37:07:38.446 | 133658.446 | 13:29:30.000 | 13:35:30.100 | 13:29:30.000 | 2014-07-30 05:07 | 1800 | 37.3 | 117.02 | 590.4 | 369 | 518 | 1.4 | 148.9 | 102.5 | 5.2 | 22.1 | 4.16 | 96 | 90.1 | 89.1 | 89.7 | 24.7 | 39.9 | 43.2 | 95.1 | 28.6 | 196.8 | 0.75563 | 89.8 | 1.506 | 0.000807 | 84.1 | 0.7555 | 10.933 | -0.00063 | 90.7 | 88.9 | -10.9 | -18.6 | 98.8 | 103
1620 | 567504 | OnTest | 0 | Test | 37:08:08.446 | 133688.446 | 13:30:00.000 | 13:36:00.100 | 13:30:00.000 | 2014-07-30 05:08 | 1800 | 36.3 | 113.29 | 589.9 | 368.4 | 517.4 | 1.4 | 148.9 | 102.5 | 5.2 | 22.2 | 4.16 | 96 | 90.2 | 89.2 | 89.8 | 24.7 | 39.9 | 43.3 | 95.2 | 28.5 | 197.4 | 0.756 | 89.9 | 1.499 | 0.000807 | 84.1 | 0.7559 | 10.873 | -0.00063 | 90.8 | 89 | -10.9 | -18.5 | 98.8 | 103
1621 | 567805 | OnTest | 0 | Test | 37:08:38.446 | 133718.446 | 13:30:30.000 | 13:36:30.100 | 13:30:30.000 | 2014-07-30 05:08 | 1800 | 35.8 | 114.85 | 589.5 | 368.8 | 518 | 1.4 | 149.1 | 102.4 | 5.2 | 22.2 | 4.21 | 96 | 90.2 | 89.2 | 89.8 | 24.7 | 39.9 | 43.8 | 95.2 | 28.5 | 198.1 | 0.75502 | 89.9 | 1.498 | 0.000808 | 84.2 | 0.7549 | 11.018 | -0.00063 | 90.8 | 89 | -10.7 | -18.4 | 98.8 | 103
1622 | 568106 | OnTest | 0 | Test | 37:09:08.446 | 133748.446 | 13:31:00.000 | 13:37:00.100 | 13:31:00.000 | 2014-07-30 05:09 | 1801 | 35.2 | 114.08 | 590.9 | 368.5 | 517.4 | 1.4 | 148.9 | 102.4 | 5.2 | 22.3 | 4.15 | 96 | 90.3 | 89.3 | 89.9 | 24.7 | 40 | 44.5 | 95.2 | 28.5 | 198.6 | 0.75416 | 90 | 1.505 | 0.000808 | 84.2 | 0.7541 | 11.137 | -0.00063 | 90.9 | 89 | -10.7 | -18.4 | 98.8 | 102.9
1623 | 568407 | OnTest | 0 | Test | 37:09:38.446 | 133778.446 | 13:31:30.000 | 13:37:30.100 | 13:31:30.000 | 2014-07-30 05:09 | 1799 | 36.9 | 113.44 | 589.8 | 368.3 | 517.5 | 1.4 | 149.1 | 102.5 | 5.2 | 22.3 | 4.18 | 96 | 90.3 | 89.2 | 89.9 | 24.7 | 40 | 44.5 | 95.3 | 28.6 | 199 | 0.75496 | 90 | 1.508 | 0.000808 | 84.2 | 0.755 | 11.017 | -0.00063 | 90.8 | 89.1 | -10.7 | -18.4 | 98.8 | 103
1624 | 568708 | OnTest | 0 | Test | 37:10:08.446 | 133808.446 | 13:32:00.000 | 13:38:00.100 | 13:32:00.000 | 2014-07-30 05:10 | 1799 | 34.4 | 113.83 | 588.6 | 368.5 | 517.3 | 1.4 | 148.8 | 102.1 | 5.2 | 22.3 | 4.17 | 96 | 90.2 | 89.2 | 89.9 | 24.8 | 39.9 | 44.3 | 95.3 | 28.7 | 199.2 | 0.75527 | 90 | 1.509 | 0.000806 | 84 | 0.7553 | 10.967 | -0.00063 | 90.9 | 89.2 | -10.9 | -18.6 | 98.8 | 102.9
1625 | 569009 | OnTest | 0 | Test | 37:10:38.446 | 133838.446 | 13:32:30.000 | 13:38:30.100 | 13:32:30.000 | 2014-07-30 05:10 | 1801 | 35.8 | 111.89 | 592.8 | 368.3 | 517.3 | 1.4 | 149.1 | 102.2 | 5.2 | 22.2 | 4.22 | 96 | 90.2 | 89.1 | 89.9 | 24.8 | 40 | 44.8 | 95.3 | 28.8 | 199.4 | 0.75472 | 90 | 1.507 | 0.000808 | 84.2 | 0.7547 | 11.055 | -0.00063 | 90.8 | 89.1 | -10.8 | -18.4 | 98.8 | 103
1626 | 569310 | OnTest | 0 | Test | 37:11:08.446 | 133868.446 | 13:33:00.000 | 13:39:00.100 | 13:33:00.000 | 2014-07-30 05:11 | 1800 | 36.6 | 113.9 | 590.3 | 368.9 | 518.2 | 1.4 | 149.2 | 102.3 | 5.3 | 22.2 | 4.23 | 96 | 90.1 | 89.1 | 90 | 24.9 | 40.1 | 42.8 | 95.3 | 28.5 | 199.2 | 0.75551 | 90 | 1.502 | 0.000808 | 84.2 | 0.7555 | 10.935 | -0.00063 | 90.9 | 89.1 | -10.8 | -18.4 | 98.8 | 103
1627 | 569611 | OnTest | 0 | Test | 37:11:38.446 | 133898.446 | 13:33:30.000 | 13:39:30.100 | 13:33:30.000 | 2014-07-30 05:11 | 1800 | 37.6 | 114.52 | 589.9 | 368.5 | 517.7 | 1.4 | 149.2 | 102.3 | 5.3 | 22 | 4.21 | 95.9 | 90 | 89 | 90 | 24.9 | 40 | 40.8 | 95.3 | 28.5 | 198.7 | 0.75459 | 90 | 1.504 | 0.000808 | 84.2 | 0.7546 | 11.068 | -0.00063 | 90.9 | 89.2 | -10.8 | -18.4 | 98.8 | 103
1628 | 569912 | OnTest | 0 | Test | 37:12:08.446 | 133928.446 | 13:34:00.000 | 13:40:00.100 | 13:34:00.000 | 2014-07-30 05:12 | 1800 | 36.2 | 113.55 | 590.2 | 368.4 | 517.6 | 1.4 | 149.2 | 102.4 | 5.3 | 21.9 | 4.19 | 95.9 | 89.9 | 88.9 | 90 | 25 | 40 | 39.2 | 95.3 | 28.5 | 197.9 | 0.75465 | 90.1 | 1.509 | 0.000807 | 84.2 | 0.7547 | 11.056 | -0.00063 | 90.9 | 89.2 | -10.8 | -18.4 | 98.8 | 103
1629 | 570213 | OnTest | 0 | Test | 37:12:38.446 | 133958.446 | 13:34:30.000 | 13:40:30.100 | 13:34:30.000 | 2014-07-30 05:12 | 1800 | 35.8 | 114 | 589.2 | 368.2 | 517.3 | 1.4 | 149 | 102.4 | 5.3 | 21.8 | 4.18 | 95.9 | 89.9 | 88.9 | 90 | 25 | 40 | 37.4 | 95.3 | 28.6 | 197.2 | 0.75459 | 90 | 1.507 | 0.000807 | 84.1 | 0.7546 | 11.066 | -0.00063 | 90.9 | 89.2 | -10.9 | -18.5 | 98.8 | 103
1630 | 570514 | OnTest | 0 | Test | 37:13:08.446 | 133988.446 | 13:35:00.000 | 13:41:00.100 | 13:35:00.000 | 2014-07-30 05:13 | 1800 | 36.6 | 113.95 | 589.2 | 368.3 | 517.3 | 1.4 | 149 | 102.3 | 5.3 | 21.8 | 4.23 | 95.9 | 89.8 | 88.8 | 90 | 25.1 | 40 | 36.7 | 95.3 | 28.5 | 196.5 | 0.75423 | 90 | 1.495 | 0.000806 | 84 | 0.7543 | 11.12 | -0.00063 | 90.9 | 89.2 | -11 | -18.6 | 98.8 | 103
1631 | 570815 | OnTest | 0 | Test | 37:13:38.446 | 134018.446 | 13:35:30.000 | 13:41:30.100 | 13:35:30.000 | 2014-07-30 05:13 | 1800 | 37.6 | 113.53 | 590.2 | 368.8 | 518 | 1.4 | 149.2 | 102.3 | 5.2 | 21.8 | 4.28 | 95.9 | 89.8 | 88.8 | 90 | 25.1 | 40 | 36.3 | 95.3 | 28.5 | 195.9 | 0.75441 | 90 | 1.502 | 0.000807 | 84.2 | 0.7544 | 11.093 | -0.00063 | 90.9 | 89.2 | -10.8 | -18.4 | 98.8 | 103.1
1632 | 571116 | OnTest | 0 | Test | 37:14:08.446 | 134048.446 | 13:36:00.000 | 13:42:00.100 | 13:36:00.000 | 2014-07-30 05:14 | 1800 | 36.6 | 113.99 | 589.5 | 368.1 | 517.2 | 1.4 | 149.1 | 102.5 | 5.2 | 21.6 | 4.21 | 95.9 | 89.8 | 88.8 | 90 | 25.2 | 39.9 | 35.9 | 95.3 | 28.4 | 195.4 | 0.75374 | 90 | 1.501 | 0.000805 | 83.9 | 0.7538 | 11.193 | -0.00063 | 90.9 | 89.2 | -11.1 | -18.7 | 98.8 | 103
1633 | 571417 | OnTest | 0 | Test | 37:14:38.446 | 134078.446 | 13:36:30.000 | 13:42:30.100 | 13:36:30.000 | 2014-07-30 05:14 | 1800 | 37.2 | 112.57 | 590.7 | 368.4 | 517.3 | 1.4 | 149 | 102.4 | 5.2 | 21.6 | 4.22 | 95.9 | 89.8 | 88.8 | 90 | 25.2 | 40 | 35.9 | 95.3 | 28.4 | 194.9 | 0.75496 | 90.1 | 1.504 | 0.000805 | 83.9 | 0.755 | 11.008 | -0.00063 | 90.9 | 89.2 | -11 | -18.7 | 98.7 | 103
1634 | 571718 | OnTest | 0 | Test | 37:15:08.446 | 134108.446 | 13:37:00.000 | 13:43:00.100 | 13:37:00.000 | 2014-07-30 05:15 | 1800 | 37.3 | 113.53 | 589.5 | 368.6 | 517.9 | 1.4 | 149.3 | 102.5 | 5.2 | 21.6 | 4.26 | 95.9 | 89.8 | 88.8 | 90 | 25.3 | 39.9 | 35.6 | 95.3 | 28.2 | 194.6 | 0.75514 | 90.1 | 1.502 | 0.000806 | 84.1 | 0.7552 | 10.984 | -0.00063 | 90.9 | 89.2 | -10.9 | -18.5 | 98.8 | 103.1
1635 | 572019 | OnTest | 0 | Test | 37:15:38.446 | 134138.446 | 13:37:30.000 | 13:43:30.100 | 13:37:30.000 | 2014-07-30 05:15 | 1800 | 36.4 | 113.54 | 589.3 | 368.7 | 517.8 | 1.4 | 149.2 | 102.5 | 5.2 | 21.6 | 4.24 | 95.9 | 89.8 | 88.8 | 90 | 25.3 | 40 | 35.4 | 95.3 | 28.5 | 194.3 | 0.75545 | 90 | 1.505 | 0.000805 | 84 | 0.7555 | 10.941 | -0.00063 | 90.9 | 89.2 | -11 | -18.7 | 98.8 | 103
1636 | 572320 | OnTest | 0 | Test | 37:16:08.446 | 134168.446 | 13:38:00.000 | 13:44:00.100 | 13:38:00.000 | 2014-07-30 05:16 | 1800 | 36.7 | 113.11 | 589.4 | 368.7 | 517.9 | 1.4 | 149.2 | 102.4 | 5.2 | 21.7 | 4.24 | 95.9 | 89.9 | 88.9 | 90 | 25.3 | 40.1 | 36.5 | 95.3 | 28.2 | 194.2 | 0.75496 | 90.1 | 1.501 | 0.000807 | 84.1 | 0.755 | 11.011 | -0.00063 | 90.9 | 89.2 | -10.9 | -18.5 | 98.8 | 103.1
1637 | 572621 | OnTest | 0 | Test | 37:16:38.446 | 134198.446 | 13:38:30.000 | 13:44:30.100 | 13:38:30.000 | 2014-07-30 05:16 | 1800 | 36.3 | 113.92 | 589.8 | 368.3 | 517.5 | 1.4 | 149.2 | 102.3 | 5.1 | 21.7 | 4.22 | 95.9 | 90 | 89 | 90 | 25.4 | 40 | 38.1 | 95.3 | 28.4 | 194.4 | 0.75465 | 90.1 | 1.503 | 0.000806 | 84.1 | 0.7547 | 11.054 | -0.00063 | 90.9 | 89.2 | -10.9 | -18.6 | 98.8 | 103
1638 | 572922 | OnTest | 0 | Test | 37:17:08.446 | 134228.446 | 13:39:00.000 | 13:45:00.100 | 13:39:00.000 | 2014-07-30 05:17 | 1800 | 37.5 | 113.13 | 588.8 | 368.2 | 517.1 | 1.4 | 148.9 | 102.4 | 5.1 | 22.1 | 4.23 | 96.2 | 90 | 89 | 90 | 25.4 | 40 | 39.6 | 95.4 | 28.2 | 194.8 | 0.75404 | 90 | 1.501 | 0.000805 | 83.9 | 0.7541 | 11.149 | -0.00063 | 90.9 | 89.2 | -11 | -18.7 | 98.8 | 103
1639 | 573223 | OnTest | 0 | Test | 37:17:38.446 | 134258.446 | 13:39:30.000 | 13:45:30.100 | 13:39:30.000 | 2014-07-30 05:17 | 1800 | 34.6 | 112.58 | 590 | 368.6 | 517.6 | 1.4 | 149.1 | 102.4 | 5.1 | 22.1 | 4.19 | 96.2 | 90.1 | 89.1 | 90.1 | 25.5 | 40 | 39.8 | 95.4 | 28.2 | 195.2 | 0.75392 | 90.1 | 1.501 | 0.000805 | 84 | 0.754 | 11.162 | -0.00063 | 91 | 89.2 | -11 | -18.6 | 98.7 | 102.9
1640 | 573524 | OnTest | 0 | Test | 37:18:08.446 | 134288.446 | 13:40:00.000 | 13:46:00.100 | 13:40:00.000 | 2014-07-30 05:18 | 1801 | 36.7 | 113.16 | 589.7 | 368.4 | 517.4 | 1.4 | 149 | 102.6 | 5.1 | 22.3 | 4.18 | 96.2 | 90.2 | 89.2 | 90.1 | 25.4 | 40 | 41 | 95.4 | 28.4 | 195.6 | 0.75367 | 90.1 | 1.502 | 0.000805 | 83.9 | 0.7537 | 11.197 | -0.00063 | 91 | 89.2 | -11.1 | -18.7 | 98.8 | 103
1641 | 573825 | OnTest | 0 | Test | 37:18:38.446 | 134318.446 | 13:40:30.000 | 13:46:30.100 | 13:40:30.000 | 2014-07-30 05:18 | 1800 | 36.2 | 111.49 | 590.2 | 368.1 | 517.3 | 1.4 | 149.2 | 102.4 | 5.1 | 22.4 | 4.15 | 96.2 | 90.2 | 89.2 | 90.2 | 24.9 | 40 | 42 | 95.4 | 28.3 | 196.1 | 0.753 | 90.2 | 1.503 | 0.000806 | 84 | 0.7532 | 11.283 | -0.00063 | 91.1 | 89.4 | -11 | -18.6 | 98.8 | 103
1642 | 574126 | OnTest | 0 | Test | 37:19:08.446 | 134348.446 | 13:41:00.000 | 13:47:00.100 | 13:41:00.000 | 2014-07-30 05:19 | 1800 | 37.2 | 113.2 | 589.6 | 368.2 | 517.3 | 1.4 | 149.1 | 102.1 | 5.2 | 22.4 | 4.15 | 96.2 | 90.2 | 89.2 | 90.2 | 24.8 | 39.9 | 42.7 | 95.5 | 28.6 | 196.6 | 0.75325 | 90.1 | 1.501 | 0.000807 | 84.1 | 0.7533 | 11.256 | -0.00063 | 91 | 89.3 | -10.9 | -18.5 | 98.8 | 103
1643 | 574427 | OnTest | 0 | Test | 37:19:38.446 | 134378.446 | 13:41:30.000 | 13:47:30.100 | 13:41:30.000 | 2014-07-30 05:19 | 1800 | 36.6 | 112.88 | 590.4 | 368.1 | 517.1 | 1.4 | 149 | 102.4 | 5.2 | 22.4 | 4.15 | 96.2 | 90.2 | 89.2 | 90.2 | 24.8 | 40 | 43.4 | 95.5 | 28.4 | 197.1 | 0.75331 | 90.3 | 1.508 | 0.000806 | 84 | 0.7535 | 11.236 | -0.00063 | 91.1 | 89.4 | -10.9 | -18.6 | 98.8 | 102.9
1644 | 574728 | OnTest | 0 | Test | 37:20:08.446 | 134408.446 | 13:42:00.000 | 13:48:00.100 | 13:42:00.000 | 2014-07-30 05:20 | 1800 | 36.5 | 111.35 | 589.1 | 367.9 | 516.9 | 1.4 | 149 | 102.1 | 5.2 | 22.4 | 4.22 | 96.2 | 90.2 | 89.2 | 90.2 | 24.8 | 40 | 43.9 | 95.6 | 28.8 | 197.5 | 0.7527 | 90.2 | 1.506 | 0.000806 | 84 | 0.7528 | 11.33 | -0.00063 | 91.1 | 89.4 | -11.1 | -18.7 | 98.9 | 103.1
1645 | 575029 | OnTest | 0 | Test | 37:20:38.446 | 134438.446 | 13:42:30.000 | 13:48:30.100 | 13:42:30.000 | 2014-07-30 05:20 | 1800 | 37.4 | 112.03 | 589.6 | 367.9 | 517 | 1.4 | 149.1 | 102.3 | 5.2 | 22.4 | 4.17 | 96.1 | 90.2 | 89.1 | 90.2 | 24.8 | 40 | 43.9 | 95.6 | 28.6 | 198 | 0.75312 | 90.3 | 1.508 | 0.000805 | 83.9 | 0.7533 | 11.262 | -0.00063 | 91.1 | 89.4 | -11 | -18.6 | 98.7 | 102.9
1646 | 575330 | OnTest | 0 | Test | 37:21:08.446 | 134468.446 | 13:43:00.000 | 13:49:00.100 | 13:43:00.000 | 2014-07-30 05:21 | 1800 | 37.1 | 111.57 | 589.5 | 368.1 | 517.5 | 1.4 | 149.4 | 102.2 | 5.2 | 22.4 | 4.17 | 96.1 | 90.1 | 89.1 | 90.2 | 24.7 | 40 | 44.7 | 95.6 | 28.6 | 198.3 | 0.75276 | 90.1 | 1.5 | 0.000806 | 84 | 0.7529 | 11.328 | -0.00063 | 91 | 89.3 | -11 | -18.6 | 98.8 | 103
1647 | 575631 | OnTest | 0 | Test | 37:21:38.446 | 134498.446 | 13:43:30.000 | 13:49:30.100 | 13:43:30.000 | 2014-07-30 05:21 | 1800 | 37.9 | 111.93 | 586.1 | 368.1 | 517.3 | 1.4 | 149.2 | 102.2 | 5.2 | 22.3 | 4.2 | 96.1 | 90.1 | 89.1 | 90.3 | 24.7 | 40 | 44.4 | 95.6 | 28.3 | 198.7 | 0.75288 | 90.2 | 1.498 | 0.000807 | 84.2 | 0.753 | 11.306 | -0.00063 | 91.1 | 89.3 | -10.9 | -18.5 | 98.8 | 103.1
1648 | 575932 | OnTest | 0 | Test | 37:22:08.446 | 134528.446 | 13:44:00.000 | 13:50:00.100 | 13:44:00.000 | 2014-07-30 05:22 | 1800 | 35.3 | 114.55 | 590.6 | 368.3 | 517.2 | 1.4 | 148.9 | 102.3 | 5.2 | 22.4 | 4.2 | 96.1 | 90.1 | 89.1 | 90.3 | 24.7 | 39.9 | 44.1 | 95.6 | 28.7 | 198.8 | 0.75257 | 90.1 | 1.502 | 0.000806 | 84 | 0.7526 | 11.357 | -0.00063 | 91 | 89.2 | -11 | -18.6 | 98.8 | 103
1649 | 576233 | OnTest | 0 | Test | 37:22:38.446 | 134558.446 | 13:44:30.000 | 13:50:30.100 | 13:44:30.000 | 2014-07-30 05:22 | 1800 | 36.7 | 113.59 | 590 | 368.1 | 517.2 | 1.4 | 149.1 | 102.5 | 5.3 | 22.3 | 4.2 | 96.1 | 90 | 89 | 90.3 | 24.7 | 40 | 42.4 | 95.6 | 28.3 | 198.6 | 0.75325 | 90.2 | 1.509 | 0.000806 | 84 | 0.7534 | 11.25 | -0.00063 | 91.1 | 89.3 | -11 | -18.6 | 98.8 | 103
1650 | 576534 | OnTest | 0 | Test | 37:23:08.446 | 134588.446 | 13:45:00.000 | 13:51:00.100 | 13:45:00.000 | 2014-07-30 05:23 | 1800 | 35.7 | 114.18 | 590.2 | 368.1 | 517.2 | 1.4 | 149.2 | 102.3 | 5.3 | 22.1 | 4.2 | 96 | 90 | 89 | 90.3 | 24.7 | 40.1 | 40.6 | 95.6 | 28.6 | 198.1 | 0.75288 | 90.2 | 1.504 | 0.000805 | 84 | 0.753 | 11.303 | -0.00063 | 91.1 | 89.4 | -11.1 | -18.7 | 98.8 | 103
1651 | 576835 | OnTest | 0 | Test | 37:23:38.446 | 134618.446 | 13:45:30.000 | 13:51:30.100 | 13:45:30.000 | 2014-07-30 05:23 | 1800 | 36.7 | 113.48 | 590.3 | 368.1 | 517.1 | 1.4 | 149 | 102.4 | 5.3 | 22.1 | 4.24 | 96 | 89.9 | 88.9 | 90.3 | 24.8 | 40 | 38.8 | 95.6 | 28.5 | 197.4 | 0.75319 | 90.1 | 1.503 | 0.000806 | 84 | 0.7533 | 11.267 | -0.00063 | 91 | 89.3 | -11 | -18.6 | 98.8 | 103.1
1652 | 577136 | OnTest | 0 | Test | 37:24:08.446 | 134648.446 | 13:46:00.000 | 13:52:00.100 | 13:46:00.000 | 2014-07-30 05:24 | 1800 | 39.2 | 113.01 | 589.9 | 368.5 | 517.6 | 1.4 | 149.1 | 102.3 | 5.3 | 22 | 4.3 | 96 | 89.9 | 88.9 | 90.2 | 24.8 | 40 | 37.9 | 95.6 | 28.6 | 196.7 | 0.75367 | 90.1 | 1.503 | 0.000804 | 83.9 | 0.7537 | 11.195 | -0.00063 | 91 | 89.2 | -11 | -18.7 | 98.7 | 103
1653 | 577437 | OnTest | 0 | Test | 37:24:38.446 | 134678.446 | 13:46:30.000 | 13:52:30.100 | 13:46:30.000 | 2014-07-30 05:24 | 1800 | 38.7 | 114.65 | 590.7 | 368.2 | 517.1 | 1.4 | 148.9 | 102.5 | 5.2 | 21.9 | 4.28 | 96 | 89.9 | 88.8 | 90.2 | 24.8 | 40 | 37.2 | 95.6 | 28.3 | 196.1 | 0.75306 | 90.1 | 1.501 | 0.000805 | 84 | 0.7531 | 11.291 | -0.00063 | 91 | 89.2 | -11.1 | -18.7 | 98.8 | 103.1
1654 | 577738 | OnTest | 0 | Test | 37:25:08.446 | 134708.446 | 13:47:00.000 | 13:53:00.100 | 13:47:00.000 | 2014-07-30 05:25 | 1800 | 37.3 | 110.36 | 590.8 | 368.4 | 517.5 | 1.4 | 149 | 102.2 | 5.2 | 21.9 | 4.28 | 96 | 89.8 | 88.8 | 90.1 | 24.9 | 40 | 36.5 | 95.5 | 28.5 | 195.6 | 0.75325 | 90.1 | 1.495 | 0.000805 | 83.9 | 0.7533 | 11.26 | -0.00063 | 90.9 | 89.3 | -11.1 | -18.7 | 98.8 | 103.1
1655 | 578039 | OnTest | 0 | Test | 37:25:38.446 | 134738.446 | 13:47:30.000 | 13:53:30.100 | 13:47:30.000 | 2014-07-30 05:25 | 1800 | 36.4 | 111.77 | 591.7 | 368 | 516.7 | 1.4 | 148.7 | 102.5 | 5.2 | 21.8 | 4.24 | 96 | 89.8 | 88.8 | 90.1 | 24.9 | 40.1 | 36.3 | 95.5 | 28.5 | 195.1 | 0.75355 | 90 | 1.501 | 0.000804 | 83.8 | 0.7536 | 11.222 | -0.00063 | 90.9 | 89.2 | -11.1 | -18.8 | 98.8 | 103
1656 | 578340 | OnTest | 0 | Test | 37:26:08.446 | 134768.446 | 13:48:00.000 | 13:54:00.100 | 13:48:00.000 | 2014-07-30 05:26 | 1800 | 37.1 | 112.01 | 590.5 | 368.3 | 517.3 | 1.4 | 149 | 102.5 | 5.2 | 21.8 | 4.27 | 96 | 89.8 | 88.8 | 90.1 | 25 | 40 | 35.9 | 95.5 | 28.5 | 194.7 | 0.75447 | 90 | 1.477 | 0.000805 | 83.9 | 0.7545 | 11.089 | -0.00063 | 90.9 | 89.1 | -11.1 | -18.7 | 98.8 | 103.1
1657 | 578641 | OnTest | 0 | Test | 37:26:38.446 | 134798.446 | 13:48:30.000 | 13:54:30.100 | 13:48:30.000 | 2014-07-30 05:26 | 1800 | 37.2 | 111.05 | 590.5 | 368.4 | 517.7 | 1.4 | 149.3 | 102.2 | 5.2 | 21.8 | 4.28 | 96 | 89.8 | 88.8 | 90.1 | 25 | 40 | 35.6 | 95.5 | 28.3 | 194.4 | 0.75343 | 90 | 1.502 | 0.000805 | 83.9 | 0.7534 | 11.24 | -0.00063 | 90.9 | 89.1 | -11.1 | -18.7 | 98.8 | 103.1
1658 | 578942 | OnTest | 0 | Test | 37:27:08.446 | 134828.446 | 13:49:00.000 | 13:55:00.100 | 13:49:00.000 | 2014-07-30 05:27 | 1800 | 37.4 | 113.89 | 590.6 | 368.1 | 517.1 | 1.4 | 149 | 102.2 | 5.2 | 21.7 | 4.27 | 96 | 89.9 | 88.9 | 90.1 | 25.1 | 40.1 | 35.8 | 95.4 | 28.2 | 194.1 | 0.75367 | 90 | 1.487 | 0.000804 | 83.8 | 0.7537 | 11.208 | -0.00063 | 90.9 | 89.1 | -11.2 | -18.8 | 98.8 | 103.1
1659 | 579243 | OnTest | 0 | Test | 37:27:38.446 | 134858.446 | 13:49:30.000 | 13:55:30.100 | 13:49:30.000 | 2014-07-30 05:27 | 1800 | 37.9 | 115.32 | 589.5 | 368.2 | 517.2 | 1.4 | 148.9 | 102.4 | 5.2 | 21.8 | 4.28 | 96 | 89.9 | 88.9 | 90.1 | 25.1 | 40 | 36.7 | 95.5 | 28.3 | 194.1 | 0.75404 | 90.1 | 1.498 | 0.000804 | 83.8 | 0.7541 | 11.144 | -0.00063 | 91 | 89.2 | -11.2 | -18.9 | 98.8 | 103.1
1660 | 579544 | OnTest | 0 | Test | 37:28:08.446 | 134888.446 | 13:50:00.000 | 13:56:00.100 | 13:50:00.000 | 2014-07-30 05:28 | 1800 | 36.9 | 114.94 | 589.7 | 368.4 | 517.6 | 1.4 | 149.2 | 102.6 | 5.1 | 21.9 | 4.3 | 96 | 89.9 | 89 | 90.1 | 25.2 | 40 | 38.1 | 95.5 | 27.9 | 194.3 | 0.75349 | 90 | 1.503 | 0.000805 | 83.9 | 0.7535 | 11.233 | -0.00063 | 90.8 | 89.2 | -11.1 | -18.7 | 98.8 | 103.1
1661 | 579845 | OnTest | 0 | Test | 37:28:38.446 | 134918.446 | 13:50:30.000 | 13:56:30.100 | 13:50:30.000 | 2014-07-30 05:28 | 1800 | 37.8 | 115.23 | 589.8 | 368.1 | 517 | 1.4 | 149 | 102.5 | 5.1 | 21.9 | 4.21 | 96 | 90 | 89 | 90.2 | 25.2 | 40 | 39.3 | 95.5 | 28 | 194.7 | 0.75331 | 90 | 1.5 | 0.000804 | 83.8 | 0.7533 | 11.257 | -0.00063 | 90.9 | 89.1 | -11.2 | -18.8 | 98.8 | 103
1662 | 580146 | OnTest | 0 | Test | 37:29:08.446 | 134948.446 | 13:51:00.000 | 13:57:00.100 | 13:51:00.000 | 2014-07-30 05:29 | 1800 | 37.2 | 113.99 | 589.8 | 368.7 | 517.9 | 1.4 | 149.1 | 102.5 | 5.1 | 21.9 | 4.24 | 96 | 90.1 | 89.1 | 90.1 | 25.3 | 39.9 | 40.6 | 95.5 | 28.5 | 195.2 | 0.75337 | 90 | 1.503 | 0.000805 | 83.9 | 0.7534 | 11.25 | -0.00063 | 90.9 | 89.1 | -11.1 | -18.7 | 98.8 | 103.1
1663 | 580447 | OnTest | 0 | Test | 37:29:38.446 | 134978.446 | 13:51:30.000 | 13:57:30.100 | 13:51:30.000 | 2014-07-30 05:29 | 1800 | 37.7 | 114.28 | 589.4 | 368.4 | 517.4 | 1.4 | 149.1 | 102.4 | 5.1 | 22 | 4.18 | 96 | 90.1 | 89.1 | 90.1 | 25.4 | 40 | 41.3 | 95.5 | 28.4 | 195.7 | 0.75392 | 90 | 1.499 | 0.000805 | 83.9 | 0.7539 | 11.173 | -0.00063 | 90.8 | 89.1 | -11.1 | -18.7 | 98.8 | 103
1664 | 580748 | OnTest | 0 | Test | 37:30:08.446 | 135008.446 | 13:52:00.000 | 13:58:00.100 | 13:52:00.000 | 2014-07-30 05:30 | 1800 | 36.7 | 114.26 | 589.7 | 368.2 | 517.1 | 1.4 | 148.9 | 102.2 | 5.1 | 21.9 | 4.18 | 96 | 90.2 | 89.2 | 90.1 | 25.4 | 40 | 42.5 | 95.5 | 28.5 | 196.2 | 0.75306 | 90 | 1.497 | 0.000805 | 83.9 | 0.7531 | 11.297 | -0.00063 | 90.9 | 89.1 | -11.1 | -18.7 | 98.9 | 103
1665 | 581049 | OnTest | 0 | Test | 37:30:38.446 | 135038.446 | 13:52:30.000 | 13:58:30.100 | 13:52:30.000 | 2014-07-30 05:30 | 1800 | 37.2 | 113.84 | 590.1 | 368.2 | 517.2 | 1.4 | 149 | 102.2 | 5.2 | 22 | 4.14 | 96 | 90.2 | 89.2 | 90 | 25.4 | 40 | 43 | 95.5 | 28.1 | 196.6 | 0.7538 | 89.9 | 1.493 | 0.000805 | 83.9 | 0.7537 | 11.195 | -0.00063 | 90.8 | 89 | -11.1 | -18.7 | 98.8 | 102.9
1666 | 581350 | OnTest | 0 | Test | 37:31:08.446 | 135068.446 | 13:53:00.000 | 13:59:00.100 | 13:53:00.000 | 2014-07-30 05:31 | 1800 | 37.6 | 114.27 | 589 | 368.3 | 517.3 | 1.4 | 149 | 102.3 | 5.2 | 22 | 4.16 | 96.1 | 90.2 | 89.2 | 90 | 25.5 | 39.8 | 43.3 | 95.4 | 28.5 | 197.1 | 0.75423 | 90 | 1.5 | 0.000805 | 83.9 | 0.7542 | 11.127 | -0.00063 | 90.8 | 89.1 | -11.1 | -18.7 | 98.8 | 103
1667 | 581651 | OnTest | 0 | Test | 37:31:38.446 | 135098.446 | 13:53:30.000 | 13:59:30.100 | 13:53:30.000 | 2014-07-30 05:31 | 1800 | 37.9 | 114.17 | 589.6 | 368.1 | 516.9 | 1.4 | 148.8 | 102.2 | 5.2 | 22 | 4.13 | 96.1 | 90.2 | 89.2 | 90 | 25.5 | 39.9 | 43.7 | 95.4 | 28.5 | 197.4 | 0.75435 | 89.9 | 1.495 | 0.000805 | 83.8 | 0.7543 | 11.119 | -0.00063 | 90.7 | 89 | -11.1 | -18.7 | 98.7 | 102.9
1668 | 581952 | OnTest | 0 | Test | 37:32:08.446 | 135128.446 | 13:54:00.000 | 14:00:00.100 | 13:54:00.000 | 2014-07-30 05:32 | 1800 | 37.2 | 113.36 | 588.2 | 368.3 | 517.2 | 1.4 | 148.9 | 102.3 | 5.2 | 22.2 | 4.19 | 96.1 | 90.2 | 89.2 | 90 | 25.1 | 39.9 | 44.3 | 95.4 | 28.5 | 197.8 | 0.75416 | 89.9 | 1.494 | 0.000806 | 84 | 0.7541 | 11.14 | -0.00063 | 90.8 | 89.1 | -11 | -18.6 | 98.8 | 103
1669 | 582253 | OnTest | 0 | Test | 37:32:38.446 | 135158.446 | 13:54:30.000 | 14:00:30.100 | 13:54:30.000 | 2014-07-30 05:32 | 1800 | 36.6 | 113.3 | 589.1 | 368.4 | 517.3 | 1.4 | 148.9 | 102.4 | 5.2 | 22.2 | 4.17 | 96.1 | 90.1 | 89.1 | 90 | 24.8 | 40 | 44.5 | 95.4 | 28.6 | 198.1 | 0.75374 | 89.9 | 1.502 | 0.000807 | 84 | 0.7537 | 11.206 | -0.00063 | 90.8 | 89 | -11 | -18.6 | 98.8 | 103
1670 | 582554 | OnTest | 0 | Test | 37:33:08.446 | 135188.446 | 13:55:00.000 | 14:01:00.100 | 13:55:00.000 | 2014-07-30 05:33 | 1800 | 37.3 | 105.74 | 589.4 | 368 | 517.1 | 1.4 | 149.1 | 102.3 | 5.2 | 22.3 | 4.23 | 96.1 | 90.1 | 89.1 | 90 | 24.9 | 40 | 44.8 | 95.4 | 28.5 | 198.3 | 0.75392 | 90 | 1.493 | 0.000806 | 84 | 0.7539 | 11.174 | -0.00063 | 90.8 | 89.1 | -11 | -18.6 | 98.8 | 103
1671 | 582855 | OnTest | 0 | Test | 37:33:38.446 | 135218.446 | 13:55:30.000 | 14:01:30.100 | 13:55:30.000 | 2014-07-30 05:33 | 1800 | 36.6 | 111.19 | 589.6 | 367.9 | 516.7 | 1.4 | 148.8 | 102.3 | 5.2 | 22.1 | 4.24 | 96 | 90 | 89 | 90 | 24.9 | 40 | 43.2 | 95.4 | 28.5 | 198.3 | 0.75355 | 90 | 1.493 | 0.000806 | 84 | 0.7535 | 11.226 | -0.00063 | 90.8 | 89.1 | -11 | -18.7 | 98.8 | 103.1
1672 | 583156 | OnTest | 0 | Test | 37:34:08.446 | 135248.446 | 13:56:00.000 | 14:02:00.100 | 13:56:00.000 | 2014-07-30 05:34 | 1800 | 38.2 | 113.7 | 590.2 | 369 | 518 | 1.4 | 149 | 102.4 | 5.3 | 22.1 | 4.34 | 96 | 90 | 88.9 | 89.9 | 24.9 | 40 | 40.9 | 95.4 | 28.3 | 197.9 | 0.75496 | 89.9 | 1.503 | 0.000807 | 84.1 | 0.7549 | 11.029 | -0.00063 | 90.7 | 89 | -10.9 | -18.5 | 98.8 | 103.1
1673 | 583457 | OnTest | 0 | Test | 37:34:38.446 | 135278.446 | 13:56:30.000 | 14:02:30.100 | 13:56:30.000 | 2014-07-30 05:34 | 1800 | 38 | 113.44 | 589.9 | 369 | 518.2 | 1.4 | 149.2 | 102.6 | 5.3 | 22 | 4.42 | 96 | 89.9 | 88.9 | 89.9 | 24.8 | 40 | 39 | 95.4 | 28.4 | 197.4 | 0.7552 | 89.9 | 1.503 | 0.000808 | 84.2 | 0.7551 | 10.991 | -0.00063 | 90.8 | 89 | -10.8 | -18.5 | 98.8 | 103.3
1674 | 583758 | OnTest | 0 | Test | 37:35:08.446 | 135308.446 | 13:57:00.000 | 14:03:00.100 | 13:57:00.000 | 2014-07-30 05:35 | 1800 | 37.8 | 114.57 | 589.4 | 369.1 | 517.9 | 1.4 | 148.8 | 102.3 | 5.3 | 22 | 4.49 | 96 | 89.9 | 88.8 | 89.9 | 24.7 | 40 | 37.7 | 95.3 | 28.5 | 196.7 | 0.75423 | 89.8 | 1.497 | 0.000807 | 84.1 | 0.7541 | 11.142 | -0.00063 | 90.7 | 88.9 | -10.9 | -18.5 | 98.8 | 103.3
1675 | 584059 | OnTest | 0 | Test | 37:35:38.446 | 135338.446 | 13:57:30.000 | 14:03:30.100 | 13:57:30.000 | 2014-07-30 05:35 | 1800 | 38.6 | 113.67 | 589.6 | 369.2 | 518.4 | 1.4 | 149.2 | 102.3 | 5.2 | 21.9 | 4.43 | 96 | 89.8 | 88.8 | 89.8 | 24.7 | 40 | 37 | 95.3 | 28.4 | 196.1 | 0.75472 | 89.9 | 1.497 | 0.000807 | 84.1 | 0.7546 | 11.064 | -0.00063 | 90.7 | 89 | -10.9 | -18.5 | 98.8 | 103.2
1676 | 584360 | OnTest | 0 | Test | 37:36:08.446 | 135368.446 | 13:58:00.000 | 14:04:00.100 | 13:58:00.000 | 2014-07-30 05:36 | 1800 | 38.1 | 113.84 | 589.5 | 369 | 517.9 | 1.4 | 148.9 | 102.5 | 5.2 | 21.9 | 4.39 | 96 | 89.8 | 88.8 | 89.8 | 24.7 | 40 | 36.5 | 95.3 | 28.6 | 195.6 | 0.75465 | 89.8 | 1.495 | 0.000806 | 83.9 | 0.7546 | 11.075 | -0.00063 | 90.7 | 89 | -11.1 | -18.7 | 98.8 | 103.2
1677 | 584661 | OnTest | 0 | Test | 37:36:38.446 | 135398.446 | 13:58:30.000 | 14:04:30.100 | 13:58:30.000 | 2014-07-30 05:36 | 1800 | 37.8 | 114.31 | 588 | 368.9 | 518 | 1.4 | 149 | 102.5 | 5.2 | 21.9 | 4.41 | 96 | 89.8 | 88.8 | 89.8 | 24.7 | 40 | 36.1 | 95.2 | 28.3 | 195.2 | 0.75404 | 89.9 | 1.497 | 0.000806 | 84 | 0.754 | 11.161 | -0.00063 | 90.7 | 89.1 | -11 | -18.7 | 98.8 | 103.2
1678 | 584962 | OnTest | 0 | Test | 37:37:08.446 | 135428.446 | 13:59:00.000 | 14:05:00.100 | 13:59:00.000 | 2014-07-30 05:37 | 1800 | 38.6 | 112.93 | 593.1 | 369.2 | 518.2 | 1.4 | 149.1 | 102.4 | 5.2 | 21.8 | 4.52 | 96 | 89.8 | 88.8 | 89.8 | 24.7 | 39.9 | 35.8 | 95.2 | 28.5 | 194.7 | 0.75502 | 89.8 | 1.5 | 0.000807 | 84 | 0.7549 | 11.027 | -0.00063 | 90.7 | 88.9 | -10.9 | -18.5 | 98.8 | 103.3
1679 | 585263 | OnTest | 0 | Test | 37:37:38.446 | 135458.446 | 13:59:30.000 | 14:05:30.100 | 13:59:30.000 | 2014-07-30 05:37 | 1800 | 38.9 | 113.71 | 588.6 | 369.3 | 518.6 | 1.4 | 149.2 | 102.5 | 5.2 | 21.8 | 4.53 | 95.9 | 89.8 | 88.8 | 89.8 | 24.8 | 40 | 35.7 | 95.2 | 28.6 | 194.4 | 0.75478 | 89.9 | 1.502 | 0.000807 | 84.1 | 0.7547 | 11.053 | -0.00063 | 90.7 | 89.1 | -10.9 | -18.5 | 98.8 | 103.3
1680 | 585564 | OnTest | 0 | Test | 37:38:08.446 | 135488.446 | 14:00:00.000 | 14:06:00.100 | 14:00:00.000 | 2014-07-30 05:38 | 1800 | 37.6 | 114.24 | 589.5 | 368.6 | 517.7 | 1.4 | 149.1 | 102.4 | 5.2 | 21.7 | 4.38 | 96 | 89.9 | 88.9 | 89.8 | 24.8 | 40 | 35.8 | 95.2 | 28.6 | 194.2 | 0.75325 | 89.8 | 1.497 | 0.000806 | 84 | 0.7531 | 11.289 | -0.00063 | 90.7 | 88.9 | -11 | -18.6 | 98.8 | 103.2
1681 | 585865 | OnTest | 0 | Test | 37:38:38.446 | 135518.446 | 14:00:30.000 | 14:06:30.100 | 14:00:30.000 | 2014-07-30 05:38 | 1800 | 37.9 | 113.14 | 589.4 | 368.8 | 517.7 | 1.4 | 148.9 | 102.2 | 5.1 | 21.8 | 4.4 | 96 | 89.9 | 88.9 | 89.7 | 24.9 | 39.9 | 36.8 | 95.2 | 28.6 | 194.2 | 0.75319 | 89.9 | 1.502 | 0.000807 | 84.1 | 0.7531 | 11.292 | -0.00063 | 90.7 | 89 | -10.9 | -18.6 | 98.8 | 103.2
1682 | 586166 | OnTest | 0 | Test | 37:39:08.446 | 135548.446 | 14:01:00.000 | 14:07:00.100 | 14:01:00.000 | 2014-07-30 05:39 | 1800 | 38.8 | 114.54 | 589.4 | 369.3 | 518.6 | 1.4 | 149.3 | 102.4 | 5.1 | 21.9 | 4.47 | 96 | 89.9 | 89 | 89.7 | 24.9 | 40 | 38.2 | 95.1 | 28.4 | 194.4 | 0.75508 | 89.8 | 1.481 | 0.000808 | 84.1 | 0.7549 | 11.019 | -0.00063 | 90.6 | 88.9 | -10.9 | -18.5 | 98.8 | 103.3
1683 | 586467 | OnTest | 0 | Test | 37:39:38.446 | 135578.446 | 14:01:30.000 | 14:07:30.100 | 14:01:30.000 | 2014-07-30 05:39 | 1800 | 38.4 | 114.06 | 590.4 | 369.2 | 518.4 | 1.4 | 149.1 | 102.4 | 5.1 | 21.9 | 4.44 | 96 | 90 | 89 | 89.8 | 24.9 | 40 | 40 | 95.1 | 28.3 | 194.8 | 0.7552 | 89.8 | 1.501 | 0.000807 | 84.1 | 0.7551 | 10.996 | -0.00063 | 90.8 | 88.9 | -10.8 | -18.5 | 98.7 | 103.2
1684 | 586768 | OnTest | 0 | Test | 37:40:08.446 | 135608.446 | 14:02:00.000 | 14:08:00.100 | 14:02:00.000 | 2014-07-30 05:40 | 1800 | 37.2 | 113.25 | 590 | 369 | 517.9 | 1.4 | 148.9 | 102.4 | 5.1 | 22 | 4.32 | 96 | 90.1 | 89.1 | 89.8 | 25 | 39.9 | 41.4 | 95.1 | 28.3 | 195.3 | 0.7541 | 89.8 | 1.496 | 0.000807 | 84.1 | 0.754 | 11.162 | -0.00063 | 90.7 | 88.9 | -10.9 | -18.5 | 98.8 | 103.1
1685 | 587069 | OnTest | 0 | Test | 37:40:38.446 | 135638.446 | 14:02:30.000 | 14:08:30.100 | 14:02:30.000 | 2014-07-30 05:40 | 1799 | 36.7 | 113.68 | 589.3 | 368.7 | 517.7 | 1.4 | 148.9 | 102.4 | 5.2 | 22 | 4.3 | 96 | 90.1 | 89.1 | 89.8 | 25 | 40 | 42.5 | 95.2 | 28.7 | 195.8 | 0.75453 | 90 | 1.508 | 0.000805 | 84 | 0.7545 | 11.083 | -0.00063 | 90.8 | 89.1 | -11 | -18.6 | 98.8 | 103.1
1686 | 587370 | OnTest | 0 | Test | 37:41:08.446 | 135668.446 | 14:03:00.000 | 14:09:00.100 | 14:03:00.000 | 2014-07-30 05:41 | 1800 | 36.1 | 112.22 | 590.4 | 368.9 | 517.9 | 1.4 | 149 | 102.3 | 5.2 | 22.1 | 4.26 | 96 | 90.2 | 89.2 | 89.8 | 25.1 | 40 | 42.6 | 95.2 | 28.6 | 196.4 | 0.75386 | 89.9 | 1.5 | 0.000806 | 84 | 0.7538 | 11.19 | -0.00063 | 90.7 | 89 | -11 | -18.6 | 98.8 | 103
1687 | 587671 | OnTest | 0 | Test | 37:41:38.446 | 135698.446 | 14:03:30.000 | 14:09:30.100 | 14:03:30.000 | 2014-07-30 05:41 | 1800 | 37.4 | 112.98 | 587.6 | 368.6 | 517.5 | 1.4 | 149 | 102.3 | 5.2 | 22.1 | 4.21 | 96 | 90.2 | 89.2 | 89.9 | 25.1 | 40 | 43.1 | 95.2 | 28.5 | 196.9 | 0.75459 | 90 | 1.511 | 0.000807 | 84.1 | 0.7546 | 11.074 | -0.00063 | 90.9 | 89.1 | -10.9 | -18.6 | 98.8 | 103
1688 | 587972 | OnTest | 0 | Test | 37:42:08.446 | 135728.446 | 14:04:00.000 | 14:10:00.100 | 14:04:00.000 | 2014-07-30 05:42 | 1800 | 36 | 113.61 | 590.5 | 368.7 | 517.6 | 1.4 | 148.9 | 102.3 | 5.2 | 22.1 | 4.19 | 96.1 | 90.2 | 89.2 | 89.9 | 25.2 | 40 | 43.8 | 95.2 | 28.3 | 197.3 | 0.75355 | 90 | 1.5 | 0.000805 | 83.9 | 0.7535 | 11.226 | -0.00063 | 90.9 | 89.1 | -11 | -18.7 | 98.7 | 102.9
1689 | 588273 | OnTest | 0 | Test | 37:42:38.446 | 135758.446 | 14:04:30.000 | 14:10:30.100 | 14:04:30.000 | 2014-07-30 05:42 | 1799 | 37.1 | 112.94 | 590.5 | 368.7 | 517.5 | 1.4 | 148.8 | 102.3 | 5.2 | 22.1 | 4.26 | 96.1 | 90.2 | 89.2 | 89.9 | 25.2 | 40 | 44.7 | 95.3 | 28.3 | 197.8 | 0.75288 | 90 | 1.502 | 0.000807 | 84.1 | 0.7529 | 11.321 | -0.00063 | 90.9 | 89.2 | -10.9 | -18.5 | 98.8 | 103.1
1690 | 588574 | OnTest | 0 | Test | 37:43:08.446 | 135788.446 | 14:05:00.000 | 14:11:00.100 | 14:05:00.000 | 2014-07-30 05:43 | 1800 | 36.6 | 114.33 | 591.6 | 368.6 | 517.6 | 1.4 | 149 | 102.3 | 5.2 | 22.2 | 4.27 | 96.1 | 90.2 | 89.2 | 89.9 | 25.2 | 40 | 44.9 | 95.3 | 28.2 | 198.2 | 0.753 | 90 | 1.495 | 0.000807 | 84.1 | 0.753 | 11.307 | -0.00063 | 90.8 | 89.1 | -10.9 | -18.5 | 98.8 | 103.1
1691 | 588875 | OnTest | 0 | Test | 37:43:38.446 | 135818.446 | 14:05:30.000 | 14:11:30.100 | 14:05:30.000 | 2014-07-30 05:43 | 1800 | 36.1 | 114.41 | 588.3 | 368.4 | 517.4 | 1.4 | 148.9 | 102.3 | 5.2 | 22.1 | 4.21 | 96.1 | 90.2 | 89.1 | 89.9 | 25.3 | 39.9 | 44.8 | 95.3 | 28.2 | 198.5 | 0.75208 | 90 | 1.491 | 0.000807 | 84.1 | 0.7521 | 11.443 | -0.00063 | 90.9 | 89.1 | -10.9 | -18.5 | 98.8 | 103
1692 | 589176 | OnTest | 0 | Test | 37:44:08.446 | 135848.446 | 14:06:00.000 | 14:12:00.100 | 14:06:00.000 | 2014-07-30 05:44 | 1801 | 36.7 | 114.99 | 589.5 | 368.8 | 517.8 | 1.4 | 149 | 102.4 | 5.3 | 22 | 4.29 | 96 | 90.1 | 89.1 | 89.9 | 25.3 | 40.1 | 43.5 | 95.3 | 28.3 | 198.4 | 0.75508 | 90 | 1.507 | 0.000806 | 84 | 0.7551 | 10.999 | -0.00063 | 90.9 | 89.1 | -11 | -18.6 | 98.8 | 103.1
1693 | 589477 | OnTest | 0 | Test | 37:44:38.446 | 135878.446 | 14:06:30.000 | 14:12:30.100 | 14:06:30.000 | 2014-07-30 05:44 | 1800 | 35.8 | 115.58 | 590.5 | 368.7 | 517.8 | 1.4 | 149.1 | 102.3 | 5.3 | 21.9 | 4.22 | 96 | 90.1 | 89.1 | 89.9 | 25.3 | 40.1 | 40.9 | 95.3 | 28.1 | 198 | 0.75337 | 90 | 1.504 | 0.000807 | 84.1 | 0.7534 | 11.248 | -0.00063 | 90.9 | 89.2 | -10.9 | -18.5 | 98.8 | 103
1694 | 589778 | OnTest | 0 | Test | 37:45:08.446 | 135908.446 | 14:07:00.000 | 14:13:00.100 | 14:07:00.000 | 2014-07-30 05:45 | 1800 | 35.4 | 113.89 | 590.3 | 368 | 517 | 1.4 | 149 | 102.4 | 5.3 | 21.8 | 4.2 | 96 | 90 | 89 | 89.9 | 25.4 | 40 | 39 | 95.3 | 28.4 | 197.3 | 0.75319 | 89.9 | 1.496 | 0.000805 | 83.9 | 0.7531 | 11.286 | -0.00063 | 90.8 | 89 | -11.1 | -18.8 | 98.8 | 103
1695 | 590079 | OnTest | 0 | Test | 37:45:38.446 | 135938.446 | 14:07:30.000 | 14:13:30.100 | 14:07:30.000 | 2014-07-30 05:45 | 1800 | 35.7 | 114 | 589.2 | 369 | 518.1 | 1.4 | 149.1 | 102.4 | 5.3 | 21.8 | 4.29 | 96 | 89.9 | 88.9 | 89.9 | 25.4 | 39.9 | 37.8 | 95.3 | 28.5 | 196.6 | 0.75386 | 90 | 1.511 | 0.000805 | 83.9 | 0.7539 | 11.176 | -0.00063 | 90.9 | 89.2 | -11 | -18.7 | 98.7 | 103
1696 | 590380 | OnTest | 0 | Test | 37:46:08.446 | 135968.446 | 14:08:00.000 | 14:14:00.100 | 14:08:00.000 | 2014-07-30 05:46 | 1800 | 36.6 | 114.07 | 590 | 368.8 | 517.9 | 1.4 | 149 | 102.4 | 5.3 | 21.7 | 4.23 | 96 | 89.8 | 88.8 | 89.8 | 25.5 | 40 | 37 | 95.3 | 28.4 | 195.9 | 0.75245 | 90 | 1.505 | 0.000806 | 84 | 0.7524 | 11.391 | -0.00063 | 90.8 | 89.1 | -10.9 | -18.6 | 98.8 | 103
1697 | 590681 | OnTest | 0 | Test | 37:46:38.446 | 135998.446 | 14:08:30.000 | 14:14:30.100 | 14:08:30.000 | 2014-07-30 05:46 | 1800 | 34.9 | 112.87 | 590.5 | 368.8 | 518 | 1.4 | 149.2 | 102.3 | 5.2 | 21.8 | 4.3 | 96 | 89.8 | 88.8 | 89.8 | 25.2 | 40.1 | 36.5 | 95.2 | 28.6 | 195.3 | 0.75257 | 90 | 1.504 | 0.000806 | 83.9 | 0.7526 | 11.364 | -0.00063 | 90.9 | 89.2 | -11 | -18.6 | 98.7 | 103
1698 | 590982 | OnTest | 0 | Test | 37:47:08.446 | 136028.446 | 14:09:00.000 | 14:15:00.100 | 14:09:00.000 | 2014-07-30 05:47 | 1800 | 35.7 | 112.73 | 589.4 | 368.5 | 517.6 | 1.4 | 149 | 102.3 | 5.2 | 21.7 | 4.33 | 95.9 | 89.8 | 88.8 | 89.9 | 24.8 | 40 | 35.9 | 95.2 | 28.4 | 194.7 | 0.75263 | 89.9 | 1.505 | 0.000807 | 84.1 | 0.7526 | 11.366 | -0.00063 | 90.8 | 89 | -11 | -18.6 | 98.8 | 103.2
1699 | 591283 | OnTest | 0 | Test | 37:47:38.446 | 136058.446 | 14:09:30.000 | 14:15:30.100 | 14:09:30.000 | 2014-07-30 05:47 | 1800 | 36.7 | 111.99 | 573.6 | 368.8 | 517.9 | 1.4 | 149.1 | 102.3 | 5.2 | 21.6 | 4.33 | 95.9 | 89.8 | 88.8 | 89.9 | 24.9 | 40 | 35.7 | 95.2 | 28.7 | 194.3 | 0.75435 | 90 | 1.501 | 0.000806 | 84 | 0.7544 | 11.106 | -0.00063 | 90.9 | 89.1 | -10.9 | -18.5 | 98.8 | 103.1
1700 | 591584 | OnTest | 0 | Test | 37:48:08.446 | 136088.446 | 14:10:00.000 | 14:16:00.100 | 14:10:00.000 | 2014-07-30 05:48 | 1801 | 35.2 | 113.82 | 590.2 | 368.7 | 517.8 | 1.4 | 149.1 | 102.3 | 5.2 | 21.7 | 4.27 | 95.9 | 89.8 | 88.8 | 89.9 | 25 | 40.1 | 35.4 | 95.2 | 28.3 | 194 | 0.75306 | 89.9 | 1.503 | 0.000806 | 84 | 0.753 | 11.302 | -0.00063 | 90.9 | 89 | -10.9 | -18.6 | 98.8 | 103.1
1701 | 591885 | OnTest | 0 | Test | 37:48:38.446 | 136118.446 | 14:10:30.000 | 14:16:30.100 | 14:10:30.000 | 2014-07-30 05:48 | 1800 | 35.4 | 114.8 | 589.5 | 368.3 | 517.3 | 1.4 | 148.9 | 102.3 | 5.2 | 21.7 | 4.21 | 95.9 | 89.9 | 88.9 | 89.9 | 25 | 40.1 | 35.5 | 95.3 | 28.6 | 193.7 | 0.75349 | 90 | 1.508 | 0.000807 | 84.1 | 0.7535 | 11.229 | -0.00063 | 90.9 | 89.2 | -10.9 | -18.6 | 98.8 | 103
1702 | 592186 | OnTest | 0 | Test | 37:49:08.446 | 136148.446 | 14:11:00.000 | 14:17:00.100 | 14:11:00.000 | 2014-07-30 05:49 | 1800 | 35.5 | 113.78 | 588.8 | 368.4 | 517.3 | 1.4 | 149 | 102.4 | 5.2 | 21.7 | 4.21 | 96 | 89.9 | 88.9 | 90 | 25 | 40 | 36.2 | 95.3 | 28.4 | 193.6 | 0.75367 | 90 | 1.504 | 0.000807 | 84.1 | 0.7537 | 11.204 | -0.00063 | 90.9 | 89.2 | -10.9 | -18.5 | 98.8 | 103
1703 | 592487 | OnTest | 0 | Test | 37:49:38.446 | 136178.446 | 14:11:30.000 | 14:17:30.100 | 14:11:30.000 | 2014-07-30 05:49 | 1800 | 34.6 | 113.96 | 588.4 | 368.5 | 517.6 | 1.4 | 149.1 | 102.4 | 5.1 | 21.7 | 4.2 | 96 | 90 | 89 | 90 | 24.9 | 40 | 37.7 | 95.3 | 28.4 | 193.9 | 0.75312 | 90.1 | 1.507 | 0.000807 | 84.1 | 0.7532 | 11.281 | -0.00063 | 90.9 | 89.2 | -10.8 | -18.5 | 98.8 | 103
1704 | 592788 | OnTest | 0 | Test | 37:50:08.446 | 136208.446 | 14:12:00.000 | 14:18:00.100 | 14:12:00.000 | 2014-07-30 05:50 | 1800 | 35.7 | 113.5 | 589.6 | 368.3 | 517.3 | 1.4 | 149 | 102.4 | 5.1 | 21.9 | 4.21 | 96 | 90 | 89 | 90 | 24.9 | 40 | 38.9 | 95.3 | 28.3 | 194.4 | 0.75361 | 90 | 1.506 | 0.000806 | 84 | 0.7536 | 11.211 | -0.00063 | 90.9 | 89.1 | -11 | -18.6 | 98.8 | 103
1705 | 593089 | OnTest | 0 | Test | 37:50:38.446 | 136238.446 | 14:12:30.000 | 14:18:30.100 | 14:12:30.000 | 2014-07-30 05:50 | 1800 | 34.1 | 110.61 | 590.2 | 368.5 | 517.6 | 1.4 | 149.1 | 102.3 | 5.1 | 22 | 4.21 | 96 | 90 | 89.1 | 90.1 | 24.9 | 40.1 | 40.6 | 95.4 | 28.2 | 194.9 | 0.75294 | 90.1 | 1.508 | 0.000807 | 84.1 | 0.753 | 11.303 | -0.00063 | 91 | 89.2 | -10.9 | -18.5 | 98.8 | 103
1706 | 593390 | OnTest | 0 | Test | 37:51:08.446 | 136268.446 | 14:13:00.000 | 14:19:00.100 | 14:13:00.000 | 2014-07-30 05:51 | 1800 | 35.4 | 113.26 | 590.2 | 368.4 | 517.4 | 1.4 | 149 | 102.3 | 5.1 | 22.1 | 4.22 | 96 | 90.1 | 89.1 | 90.1 | 24.9 | 40 | 41.6 | 95.4 | 28.2 | 195.4 | 0.75282 | 90.1 | 1.502 | 0.000806 | 84 | 0.7529 | 11.323 | -0.00063 | 91 | 89.2 | -11 | -18.6 | 98.8 | 103
1707 | 593691 | OnTest | 0 | Test | 37:51:38.446 | 136298.446 | 14:13:30.000 | 14:19:30.100 | 14:13:30.000 | 2014-07-30 05:51 | 1800 | 35.6 | 113.64 | 589.3 | 368.1 | 517.1 | 1.4 | 149 | 102.2 | 5.2 | 22.1 | 4.21 | 96 | 90.1 | 89.1 | 90.1 | 24.9 | 40 | 42.6 | 95.4 | 28 | 196.1 | 0.75233 | 90.2 | 1.498 | 0.000806 | 84 | 0.7524 | 11.389 | -0.00063 | 91.1 | 89.3 | -11 | -18.6 | 98.8 | 103
1708 | 593992 | OnTest | 0 | Test | 37:52:08.446 | 136328.446 | 14:14:00.000 | 14:20:00.100 | 14:14:00.000 | 2014-07-30 05:52 | 1800 | 35.4 | 114.5 | 590.6 | 368.1 | 517.2 | 1.4 | 149.1 | 102.3 | 5.2 | 22.2 | 4.21 | 96 | 90.2 | 89.1 | 90.2 | 24.9 | 40 | 43.5 | 95.5 | 28.3 | 196.7 | 0.75208 | 90.2 | 1.484 | 0.000805 | 83.9 | 0.7522 | 11.422 | -0.00063 | 91.1 | 89.3 | -11 | -18.6 | 98.8 | 103
1709 | 594293 | OnTest | 0 | Test | 37:52:38.446 | 136358.446 | 14:14:30.000 | 14:20:30.100 | 14:14:30.000 | 2014-07-30 05:52 | 1800 | 35.6 | 115.34 | 589.5 | 368.1 | 517.1 | 1.4 | 149 | 102.4 | 5.2 | 22.2 | 4.16 | 96.1 | 90.2 | 89.2 | 90.2 | 24.9 | 39.9 | 43.2 | 95.5 | 27.7 | 197.3 | 0.75263 | 90.2 | 1.504 | 0.000804 | 83.9 | 0.7528 | 11.342 | -0.00063 | 91.1 | 89.3 | -11.1 | -18.7 | 98.8 | 102.9
1710 | 594594 | OnTest | 0 | Test | 37:53:08.446 | 136388.446 | 14:15:00.000 | 14:21:00.100 | 14:15:00.000 | 2014-07-30 05:53 | 1800 | 35.4 | 113.22 | 590 | 367.8 | 516.7 | 1.4 | 148.9 | 102.2 | 5.2 | 22.2 | 4.21 | 96.1 | 90.2 | 89.2 | 90.2 | 24.9 | 40 | 43.6 | 95.5 | 27.7 | 197.7 | 0.75276 | 90.2 | 1.501 | 0.000805 | 84 | 0.7529 | 11.324 | -0.00063 | 91.1 | 89.3 | -11 | -18.7 | 98.8 | 103
1711 | 594895 | OnTest | 0 | Test | 37:53:38.446 | 136418.446 | 14:15:30.000 | 14:21:30.100 | 14:15:30.000 | 2014-07-30 05:53 | 1801 | 34.5 | 114.11 | 589.7 | 368.3 | 517.3 | 1.4 | 149 | 102.2 | 5.2 | 22.2 | 4.22 | 96.1 | 90.2 | 89.2 | 90.2 | 25 | 40 | 43.3 | 95.5 | 27.9 | 198.2 | 0.75233 | 90.2 | 1.506 | 0.000806 | 84 | 0.7524 | 11.391 | -0.00063 | 91 | 89.3 | -11 | -18.6 | 98.8 | 103
1712 | 595196 | OnTest | 0 | Test | 37:54:08.446 | 136448.446 | 14:16:00.000 | 14:22:00.100 | 14:16:00.000 | 2014-07-30 05:54 | 1800 | 34.7 | 113.7 | 589.5 | 367.9 | 516.9 | 1.4 | 149 | 102.2 | 5.2 | 22.3 | 4.19 | 96.1 | 90.2 | 89.2 | 90.2 | 25 | 40 | 43.7 | 95.6 | 27.9 | 198.5 | 0.7527 | 90.1 | 1.499 | 0.000805 | 83.9 | 0.7528 | 11.338 | -0.00063 | 91 | 89.2 | -11 | -18.6 | 98.8 | 103
1713 | 595497 | OnTest | 0 | Test | 37:54:38.446 | 136478.446 | 14:16:30.000 | 14:22:30.100 | 14:16:30.000 | 2014-07-30 05:54 | 1801 | 36.6 | 113.07 | 589.4 | 368.1 | 517.1 | 1.4 | 149.1 | 102.4 | 5.2 | 22.2 | 4.2 | 96.1 | 90.2 | 89.1 | 90.2 | 25.1 | 40 | 43.4 | 95.6 | 28.1 | 198.8 | 0.75282 | 90.2 | 1.502 | 0.000806 | 84 | 0.7529 | 11.317 | -0.00063 | 91 | 89.3 | -11 | -18.6 | 98.8 | 103
1714 | 595798 | OnTest | 0 | Test | 37:55:08.446 | 136508.446 | 14:17:00.000 | 14:23:00.100 | 14:17:00.000 | 2014-07-30 05:55 | 1800 | 34.5 | 113.66 | 589.6 | 367.9 | 516.9 | 1.4 | 149 | 102.2 | 5.2 | 22.3 | 4.19 | 96.1 | 90.1 | 89.1 | 90.2 | 25.1 | 40 | 43.8 | 95.6 | 28.3 | 199 | 0.75214 | 90.2 | 1.498 | 0.000807 | 84.1 | 0.7522 | 11.418 | -0.00063 | 91.1 | 89.2 | -10.8 | -18.5 | 98.8 | 103
1715 | 596099 | OnTest | 0 | Test | 37:55:38.446 | 136538.446 | 14:17:30.000 | 14:23:30.100 | 14:17:30.000 | 2014-07-30 05:55 | 1799 | 35 | 113.3 | 589.2 | 367.6 | 516.7 | 1.4 | 149.1 | 102.4 | 5.2 | 22.2 | 4.19 | 96 | 90.1 | 89.1 | 90.3 | 25.1 | 40 | 42.7 | 95.6 | 28.1 | 199 | 0.75251 | 90.1 | 1.503 | 0.000805 | 84 | 0.7526 | 11.365 | -0.00063 | 91 | 89.2 | -11 | -18.6 | 98.8 | 103
1716 | 596400 | OnTest | 0 | Test | 37:56:08.446 | 136568.446 | 14:18:00.000 | 14:24:00.100 | 14:18:00.000 | 2014-07-30 05:56 | 1800 | 35.2 | 114.48 | 590 | 368 | 517 | 1.4 | 149.1 | 102.3 | 5.3 | 22.1 | 4.22 | 96 | 90 | 89 | 90.3 | 25.2 | 40 | 40.9 | 95.6 | 28.4 | 198.7 | 0.75251 | 90.2 | 1.503 | 0.000806 | 84.1 | 0.7526 | 11.361 | -0.00063 | 91.1 | 89.3 | -10.9 | -18.5 | 98.7 | 103
1717 | 596701 | OnTest | 0 | Test | 37:56:38.446 | 136598.446 | 14:18:30.000 | 14:24:30.100 | 14:18:30.000 | 2014-07-30 05:56 | 1800 | 35.7 | 114.08 | 589.9 | 368.2 | 517.2 | 1.4 | 149.1 | 102.5 | 5.3 | 22 | 4.2 | 96 | 90 | 89 | 90.3 | 25.2 | 40 | 39.5 | 95.6 | 28 | 198.1 | 0.75184 | 90.1 | 1.502 | 0.000805 | 84 | 0.7519 | 11.466 | -0.00063 | 91 | 89.2 | -11 | -18.6 | 98.8 | 103
1718 | 597002 | OnTest | 0 | Test | 37:57:08.446 | 136628.446 | 14:19:00.000 | 14:25:00.100 | 14:19:00.000 | 2014-07-30 05:57 | 1800 | 35.4 | 112.53 | 589.5 | 367.8 | 516.9 | 1.4 | 149.1 | 102.4 | 5.3 | 21.9 | 4.24 | 96 | 89.9 | 88.9 | 90.2 | 25.3 | 39.9 | 37.7 | 95.6 | 28.4 | 197.5 | 0.75202 | 90.1 | 1.501 | 0.000804 | 83.9 | 0.7521 | 11.436 | -0.00063 | 91 | 89.2 | -11.1 | -18.7 | 98.8 | 103
1719 | 597303 | OnTest | 0 | Test | 37:57:38.446 | 136658.446 | 14:19:30.000 | 14:25:30.100 | 14:19:30.000 | 2014-07-30 05:57 | 1800 | 35.5 | 114.99 | 589.1 | 367.9 | 516.5 | 1.4 | 148.6 | 102.4 | 5.2 | 21.8 | 4.31 | 96 | 89.8 | 88.8 | 90.2 | 25.3 | 40 | 37.1 | 95.6 | 28.3 | 196.8 | 0.75214 | 90.1 | 1.503 | 0.000805 | 84 | 0.7522 | 11.418 | -0.00063 | 91 | 89.3 | -11 | -18.7 | 98.8 | 103.1
1720 | 597604 | OnTest | 0 | Test | 37:58:08.446 | 136688.446 | 14:20:00.000 | 14:26:00.100 | 14:20:00.000 | 2014-07-30 05:58 | 1800 | 35.6 | 116.94 | 589.3 | 368.2 | 517.2 | 1.4 | 149 | 102.6 | 5.2 | 21.9 | 4.31 | 96 | 89.8 | 88.8 | 90.2 | 25 | 40 | 36.6 | 95.6 | 28.2 | 196.3 | 0.75355 | 90.1 | 1.504 | 0.000806 | 84.1 | 0.7536 | 11.215 | -0.00063 | 90.9 | 89.3 | -11 | -18.6 | 98.8 | 103.1
1721 | 597905 | OnTest | 0 | Test | 37:58:38.446 | 136718.446 | 14:20:30.000 | 14:26:30.100 | 14:20:30.000 | 2014-07-30 05:58 | 1800 | 36.6 | 116.36 | 590.1 | 368.2 | 517.1 | 1.4 | 148.9 | 102.2 | 5.2 | 21.9 | 4.38 | 96 | 89.8 | 88.8 | 90.1 | 24.7 | 40 | 36.1 | 95.5 | 28.4 | 195.8 | 0.7519 | 90 | 1.497 | 0.000806 | 84 | 0.7519 | 11.465 | -0.00063 | 91 | 89.1 | -11 | -18.6 | 98.9 | 103.2
1722 | 598206 | OnTest | 0 | Test | 37:59:08.446 | 136748.446 | 14:21:00.000 | 14:27:00.100 | 14:21:00.000 | 2014-07-30 05:59 | 1800 | 35.5 | 115.83 | 590.4 | 368.4 | 517.5 | 1.4 | 149.1 | 102.4 | 5.2 | 21.9 | 4.35 | 96 | 89.8 | 88.8 | 90.1 | 24.6 | 40 | 35.9 | 95.5 | 28.2 | 195.4 | 0.75374 | 90 | 1.501 | 0.000805 | 83.9 | 0.7537 | 11.198 | -0.00063 | 90.9 | 89.1 | -11.1 | -18.7 | 98.8 | 103.1
1723 | 598507 | OnTest | 0 | Test | 37:59:38.446 | 136778.446 | 14:21:30.000 | 14:27:30.100 | 14:21:30.000 | 2014-07-30 05:59 | 1800 | 35.1 | 113.33 | 589.6 | 368.5 | 517.5 | 1.4 | 149 | 102.3 | 5.2 | 21.9 | 4.29 | 96 | 89.8 | 88.8 | 90.1 | 24.7 | 40 | 35.8 | 95.5 | 28 | 195 | 0.75214 | 90 | 1.5 | 0.000806 | 84 | 0.7522 | 11.429 | -0.00063 | 90.9 | 89.1 | -11 | -18.6 | 98.8 | 103.1
1724 | 598808 | OnTest | 0 | Test | 38:00:08.446 | 136808.446 | 14:22:00.000 | 14:28:00.100 | 14:22:00.000 | 2014-07-30 06:00 | 1800 | 35.1 | 113.94 | 590.7 | 368.5 | 517.5 | 1.4 | 149 | 102.4 | 5.2 | 21.8 | 4.31 | 96 | 89.8 | 88.8 | 90.1 | 24.7 | 40.1 | 35.6 | 95.5 | 28.2 | 194.6 | 0.75239 | 90 | 1.487 | 0.000805 | 83.9 | 0.7524 | 11.398 | -0.00063 | 90.8 | 89.1 | -11.1 | -18.6 | 98.8 | 103.1
1725 | 599109 | OnTest | 0 | Test | 38:00:38.446 | 136838.446 | 14:22:30.000 | 14:28:30.100 | 14:22:30.000 | 2014-07-30 06:00 | 1800 | 36.9 | 113.54 | 589.8 | 368.1 | 516.9 | 1.4 | 148.8 | 102.6 | 5.2 | 21.9 | 4.32 | 96 | 89.9 | 88.9 | 90.1 | 24.7 | 40 | 36.4 | 95.5 | 28.1 | 194.5 | 0.75263 | 89.9 | 1.498 | 0.000803 | 83.7 | 0.7526 | 11.365 | -0.00063 | 90.9 | 89 | -11.2 | -18.8 | 98.7 | 103
1726 | 599410 | OnTest | 0 | Test | 38:01:08.446 | 136868.446 | 14:23:00.000 | 14:29:00.100 | 14:23:00.000 | 2014-07-30 06:01 | 1800 | 35.9 | 111.82 | 589.5 | 367.8 | 516.7 | 1.4 | 148.9 | 102.4 | 5.1 | 22 | 4.25 | 96 | 89.9 | 88.9 | 90.1 | 24.6 | 39.9 | 37.5 | 95.4 | 28.1 | 194.7 | 0.75337 | 90 | 1.506 | 0.000805 | 83.9 | 0.7534 | 11.251 | -0.00063 | 90.9 | 89.1 | -11.1 | -18.7 | 98.8 | 103
1727 | 599711 | OnTest | 0 | Test | 38:01:38.446 | 136898.446 | 14:23:30.000 | 14:29:30.100 | 14:23:30.000 | 2014-07-30 06:01 | 1800 | 35 | 113.16 | 590 | 368.5 | 517.8 | 1.4 | 149.2 | 102.3 | 5.1 | 22 | 4.24 | 96 | 90 | 89 | 90.1 | 24.7 | 40 | 38.4 | 95.4 | 28.2 | 195.1 | 0.75251 | 90 | 1.498 | 0.000804 | 83.8 | 0.7525 | 11.381 | -0.00063 | 90.8 | 89.1 | -11.2 | -18.8 | 98.8 | 103
1728 | 600012 | OnTest | 0 | Test | 38:02:08.446 | 136928.446 | 14:24:00.000 | 14:30:00.100 | 14:24:00.000 | 2014-07-30 06:02 | 1801 | 34.9 | 112.76 | 589.3 | 368 | 517.2 | 1.4 | 149.1 | 102.3 | 5.1 | 22 | 4.2 | 96 | 90 | 89 | 90.1 | 24.7 | 40 | 40.3 | 95.4 | 28.1 | 195.5 | 0.75355 | 90 | 1.498 | 0.000805 | 83.9 | 0.7536 | 11.222 | -0.00063 | 90.9 | 89.1 | -11.1 | -18.7 | 98.8 | 103
1729 | 600313 | OnTest | 0 | Test | 38:02:38.446 | 136958.446 | 14:24:30.000 | 14:30:30.100 | 14:24:30.000 | 2014-07-30 06:02 | 1800 | 35.3 | 112.63 | 589.8 | 367.9 | 516.9 | 1.4 | 149 | 102.2 | 5.1 | 22.1 | 4.21 | 96 | 90.1 | 89.1 | 90.2 | 24.7 | 40 | 41.6 | 95.5 | 28 | 196 | 0.75239 | 90 | 1.497 | 0.000805 | 83.9 | 0.7524 | 11.397 | -0.00063 | 90.9 | 89.1 | -11.1 | -18.7 | 98.8 | 103
1730 | 600614 | OnTest | 0 | Test | 38:03:08.446 | 136988.446 | 14:25:00.000 | 14:31:00.100 | 14:25:00.000 | 2014-07-30 06:03 | 1800 | 34.6 | 112.83 | 590.2 | 368.2 | 517 | 1.4 | 148.8 | 102.3 | 5.2 | 22.1 | 4.2 | 96 | 90.1 | 89.1 | 90.1 | 24.7 | 40 | 42.3 | 95.5 | 28.3 | 196.6 | 0.75221 | 90.1 | 1.498 | 0.000804 | 83.8 | 0.7522 | 11.417 | -0.00063 | 90.9 | 89.2 | -11.2 | -18.7 | 98.8 | 103
1731 | 600915 | OnTest | 0 | Test | 38:03:38.446 | 137018.446 | 14:25:30.000 | 14:31:30.100 | 14:25:30.000 | 2014-07-30 06:03 | 1800 | 35.3 | 111.64 | 589.2 | 368.2 | 517.3 | 1.4 | 149.1 | 102.4 | 5.2 | 22.1 | 4.24 | 96 | 90.2 | 89.2 | 90.1 | 24.8 | 40 | 42.3 | 95.5 | 28.5 | 197.2 | 0.75221 | 90 | 1.5 | 0.000805 | 83.9 | 0.7522 | 11.423 | -0.00063 | 90.9 | 89.1 | -11.2 | -18.8 | 98.8 | 103.1
1732 | 601216 | OnTest | 0 | Test | 38:04:08.446 | 137048.446 | 14:26:00.000 | 14:32:00.100 | 14:26:00.000 | 2014-07-30 06:04 | 1800 | 34.7 | 112.37 | 589.4 | 367.9 | 516.7 | 1.4 | 148.8 | 102.1 | 5.2 | 22.2 | 4.19 | 96.1 | 90.2 | 89.2 | 90.1 | 24.8 | 40 | 42.9 | 95.5 | 28.5 | 197.6 | 0.75319 | 90 | 1.506 | 0.000804 | 83.8 | 0.7532 | 11.28 | -0.00063 | 90.9 | 89.1 | -11.2 | -18.8 | 98.8 | 103
1733 | 601517 | OnTest | 0 | Test | 38:04:38.446 | 137078.446 | 14:26:30.000 | 14:32:30.100 | 14:26:30.000 | 2014-07-30 06:04 | 1800 | 33.7 | 112.51 | 589.8 | 368.3 | 517.1 | 1.4 | 148.8 | 102.3 | 5.2 | 22.2 | 4.15 | 96.1 | 90.2 | 89.2 | 90 | 24.9 | 40 | 43 | 95.5 | 28.3 | 198.1 | 0.75282 | 90 | 1.495 | 0.000804 | 83.9 | 0.7528 | 11.33 | -0.00063 | 90.8 | 89.2 | -11.1 | -18.8 | 98.8 | 103
1734 | 601818 | OnTest | 0 | Test | 38:05:08.446 | 137108.446 | 14:27:00.000 | 14:33:00.100 | 14:27:00.000 | 2014-07-30 06:05 | 1800 | 34.9 | 111.8 | 589.4 | 367.9 | 516.6 | 1.4 | 148.7 | 102.3 | 5.2 | 22.2 | 4.16 | 96.1 | 90.2 | 89.2 | 90 | 24.9 | 40 | 44.2 | 95.5 | 28.4 | 198.5 | 0.75319 | 89.9 | 1.495 | 0.000804 | 83.8 | 0.7532 | 11.283 | -0.00063 | 90.8 | 89.1 | -11.2 | -18.8 | 98.8 | 103
1735 | 602119 | OnTest | 0 | Test | 38:05:38.446 | 137138.446 | 14:27:30.000 | 14:33:30.100 | 14:27:30.000 | 2014-07-30 06:05 | 1800 | 34.1 | 112.73 | 589.3 | 368 | 516.9 | 1.4 | 148.8 | 102.3 | 5.2 | 22.3 | 4.18 | 96.1 | 90.2 | 89.2 | 90 | 24.9 | 39.9 | 44.7 | 95.5 | 28.6 | 198.9 | 0.75361 | 89.9 | 1.503 | 0.000805 | 83.9 | 0.7536 | 11.221 | -0.00063 | 90.8 | 89 | -11.1 | -18.7 | 98.8 | 103
1736 | 602420 | OnTest | 0 | Test | 38:06:08.446 | 137168.446 | 14:28:00.000 | 14:34:00.100 | 14:28:00.000 | 2014-07-30 06:06 | 1800 | 34.4 | 112.93 | 587.9 | 368.2 | 516.9 | 1.4 | 148.7 | 102.2 | 5.2 | 22.2 | 4.15 | 96.1 | 90.1 | 89.1 | 90 | 25 | 39.9 | 44.4 | 95.5 | 28.6 | 199.2 | 0.75306 | 89.9 | 1.498 | 0.000806 | 84 | 0.753 | 11.305 | -0.00063 | 90.8 | 89 | -11.1 | -18.6 | 98.8 | 103
1737 | 602721 | OnTest | 0 | Test | 38:06:38.446 | 137198.446 | 14:28:30.000 | 14:34:30.100 | 14:28:30.000 | 2014-07-30 06:06 | 1800 | 34.3 | 114.1 | 588.8 | 368.1 | 517 | 1.4 | 148.9 | 102.2 | 5.2 | 22.3 | 4.12 | 96.1 | 90.1 | 89 | 90 | 25.1 | 39.9 | 44.2 | 95.4 | 28.2 | 199.3 | 0.75319 | 90 | 1.505 | 0.000806 | 84 | 0.7532 | 11.281 | -0.00063 | 90.8 | 89.1 | -11 | -18.6 | 98.8 | 102.9
1738 | 603022 | OnTest | 0 | Test | 38:07:08.446 | 137228.446 | 14:29:00.000 | 14:35:00.100 | 14:29:00.000 | 2014-07-30 06:07 | 1800 | 34 | 115.1 | 589.5 | 368.3 | 517.2 | 1.4 | 148.9 | 102.3 | 5.3 | 22.1 | 4.14 | 96 | 90 | 89 | 90 | 25.1 | 40 | 43.5 | 95.4 | 28.5 | 199.3 | 0.75294 | 89.9 | 1.491 | 0.000806 | 84 | 0.7529 | 11.325 | -0.00063 | 90.7 | 89 | -11 | -18.6 | 98.8 | 102.9
1739 | 603323 | OnTest | 0 | Test | 38:07:38.446 | 137258.446 | 14:29:30.000 | 14:35:30.100 | 14:29:30.000 | 2014-07-30 06:07 | 1800 | 35.6 | 114.04 | 590 | 368.6 | 517.4 | 1.4 | 148.8 | 102.5 | 5.3 | 22 | 4.26 | 96 | 90 | 89 | 89.9 | 25.2 | 40 | 41.3 | 95.4 | 28.3 | 198.9 | 0.75343 | 89.9 | 1.504 | 0.000806 | 84 | 0.7534 | 11.249 | -0.00063 | 90.8 | 89.1 | -11 | -18.6 | 98.8 | 103.1
1740 | 603624 | OnTest | 0 | Test | 38:08:08.446 | 137288.446 | 14:30:00.000 | 14:36:00.100 | 14:30:00.000 | 2014-07-30 06:08 | 1800 | 35.4 | 114.16 | 589.8 | 368.4 | 517.3 | 1.4 | 149 | 102.6 | 5.3 | 21.9 | 4.27 | 96 | 89.9 | 88.9 | 89.9 | 25.3 | 40 | 38.9 | 95.4 | 28.3 | 198.2 | 0.75214 | 89.9 | 1.495 | 0.000806 | 84 | 0.7521 | 11.442 | -0.00063 | 90.8 | 89 | -10.9 | -18.6 | 98.8 | 103
1741 | 603925 | OnTest | 0 | Test | 38:08:38.446 | 137318.446 | 14:30:30.000 | 14:36:30.100 | 14:30:30.000 | 2014-07-30 06:08 | 1800 | 35.9 | 112.95 | 584.7 | 368.2 | 517.1 | 1.4 | 148.9 | 102.4 | 5.3 | 21.8 | 4.26 | 96 | 89.9 | 88.9 | 89.8 | 25.3 | 40 | 37.5 | 95.3 | 28.3 | 197.6 | 0.75392 | 89.8 | 1.489 | 0.000806 | 83.9 | 0.7538 | 11.185 | -0.00063 | 90.7 | 89 | -11.1 | -18.7 | 98.8 | 103.1
1742 | 604226 | OnTest | 0 | Test | 38:09:08.446 | 137348.446 | 14:31:00.000 | 14:37:00.100 | 14:31:00.000 | 2014-07-30 06:09 | 1800 | 35.8 | 112.14 | 590 | 368.3 | 517.2 | 1.4 | 148.9 | 102.5 | 5.3 | 21.8 | 4.23 | 96 | 89.8 | 88.8 | 89.8 | 25.4 | 40.1 | 37 | 95.3 | 28.3 | 196.9 | 0.75349 | 89.9 | 1.503 | 0.000805 | 83.9 | 0.7534 | 11.242 | -0.00063 | 90.7 | 89.1 | -11.1 | -18.7 | 98.8 | 103.1
1743 | 604527 | OnTest | 0 | Test | 38:09:38.446 | 137378.446 | 14:31:30.000 | 14:37:30.100 | 14:31:30.000 | 2014-07-30 06:09 | 1800 | 36.4 | 114.5 | 588.9 | 368.6 | 517.4 | 1.4 | 148.8 | 102.5 | 5.2 | 21.8 | 4.21 | 95.9 | 89.8 | 88.8 | 89.8 | 25.4 | 40 | 36.4 | 95.2 | 28.4 | 196.4 | 0.75367 | 89.8 | 1.495 | 0.000805 | 83.9 | 0.7535 | 11.226 | -0.00063 | 90.6 | 88.9 | -11.1 | -18.7 | 98.8 | 103
1744 | 604828 | OnTest | 0 | Test | 38:10:08.446 | 137408.446 | 14:32:00.000 | 14:38:00.100 | 14:32:00.000 | 2014-07-30 06:10 | 1800 | 34.7 | 115.81 | 590 | 369.1 | 518 | 1.4 | 148.9 | 102.2 | 5.2 | 21.6 | 4.2 | 95.9 | 89.7 | 88.8 | 89.8 | 25.5 | 40 | 36.1 | 95.2 | 28.4 | 195.8 | 0.7538 | 89.8 | 1.502 | 0.000807 | 84.1 | 0.7537 | 11.207 | -0.00063 | 90.7 | 88.9 | -10.9 | -18.6 | 98.8 | 103
1745 | 605129 | OnTest | 0 | Test | 38:10:38.446 | 137438.446 | 14:32:30.000 | 14:38:30.100 | 14:32:30.000 | 2014-07-30 06:10 | 1800 | 35.2 | 116.57 | 590.3 | 368.8 | 517.8 | 1.4 | 149 | 102.2 | 5.2 | 21.6 | 4.21 | 95.9 | 89.8 | 88.8 | 89.7 | 25.5 | 40 | 35.9 | 95.2 | 27.7 | 195.4 | 0.75453 | 89.8 | 1.501 | 0.000806 | 83.9 | 0.7544 | 11.097 | -0.00063 | 90.7 | 89 | -11.1 | -18.7 | 98.8 | 103
1746 | 605430 | OnTest | 0 | Test | 38:11:08.446 | 137468.446 | 14:33:00.000 | 14:39:00.100 | 14:33:00.000 | 2014-07-30 06:11 | 1800 | 35.3 | 116.16 | 589.4 | 368.8 | 517.9 | 1.4 | 149.1 | 102.4 | 5.2 | 21.6 | 4.2 | 95.9 | 89.8 | 88.8 | 89.7 | 25.5 | 39.9 | 35.9 | 95.2 | 28.1 | 195 | 0.75361 | 89.8 | 1.495 | 0.000807 | 84 | 0.7535 | 11.237 | -0.00063 | 90.6 | 88.9 | -10.9 | -18.6 | 98.8 | 103
1747 | 605731 | OnTest | 0 | Test | 38:11:38.446 | 137498.446 | 14:33:30.000 | 14:39:30.100 | 14:33:30.000 | 2014-07-30 06:11 | 1800 | 34.7 | 110.29 | 589.2 | 369 | 518.3 | 1.4 | 149.2 | 102.3 | 5.2 | 21.6 | 4.25 | 95.9 | 89.8 | 88.8 | 89.7 | 25.5 | 39.9 | 35.6 | 95.1 | 28.2 | 194.7 | 0.75398 | 89.8 | 1.498 | 0.000806 | 84 | 0.7538 | 11.18 | -0.00063 | 90.7 | 88.9 | -11 | -18.7 | 98.8 | 103.1
1748 | 606032 | OnTest | 0 | Test | 38:12:08.446 | 137528.446 | 14:34:00.000 | 14:40:00.100 | 14:34:00.000 | 2014-07-30 06:12 | 1800 | 35.3 | 113.21 | 589.9 | 369.1 | 518 | 1.4 | 148.9 | 102.3 | 5.2 | 21.8 | 4.27 | 96 | 89.8 | 88.9 | 89.7 | 25 | 40 | 36.5 | 95.1 | 28.2 | 194.7 | 0.75319 | 89.8 | 1.505 | 0.000807 | 84.1 | 0.7531 | 11.292 | -0.00063 | 90.7 | 89 | -10.9 | -18.5 | 98.8 | 103.1
1749 | 606333 | OnTest | 0 | Test | 38:12:38.446 | 137558.446 | 14:34:30.000 | 14:40:30.100 | 14:34:30.000 | 2014-07-30 06:12 | 1800 | 36.3 | 114.22 | 590.1 | 368.9 | 517.8 | 1.4 | 148.9 | 102.2 | 5.1 | 21.9 | 4.27 | 96 | 89.9 | 89 | 89.7 | 24.8 | 40 | 38.1 | 95.1 | 28.2 | 194.9 | 0.75349 | 89.8 | 1.502 | 0.000808 | 84.1 | 0.7534 | 11.253 | -0.00063 | 90.7 | 88.9 | -10.9 | -18.5 | 98.8 | 103.1
1750 | 606634 | OnTest | 0 | Test | 38:13:08.446 | 137588.446 | 14:35:00.000 | 14:41:00.100 | 14:35:00.000 | 2014-07-30 06:13 | 1800 | 33.6 | 113.49 | 589.4 | 368.8 | 517.9 | 1.4 | 149.1 | 102.2 | 5.1 | 22 | 4.21 | 96 | 90 | 89 | 89.7 | 24.9 | 40 | 39.1 | 95.1 | 28.2 | 195.3 | 0.75416 | 89.8 | 1.506 | 0.000808 | 84.2 | 0.7541 | 11.147 | -0.00063 | 90.7 | 89 | -10.7 | -18.4 | 98.8 | 103
1751 | 606935 | OnTest | 0 | Test | 38:13:38.446 | 137618.446 | 14:35:30.000 | 14:41:30.100 | 14:35:30.000 | 2014-07-30 06:13 | 1800 | 34.7 | 114 | 590 | 368.9 | 517.7 | 1.4 | 148.8 | 102.4 | 5.1 | 22 | 4.24 | 96 | 90.1 | 89.1 | 89.7 | 25 | 40 | 40 | 95.1 | 27.6 | 195.7 | 0.75355 | 89.8 | 1.493 | 0.000806 | 84 | 0.7534 | 11.246 | -0.00063 | 90.7 | 88.9 | -11 | -18.6 | 98.8 | 103
1752 | 607236 | OnTest | 0 | Test | 38:14:08.446 | 137648.446 | 14:36:00.000 | 14:42:00.100 | 14:36:00.000 | 2014-07-30 06:14 | 1799 | 35.4 | 112.63 | 590.4 | 368.6 | 517.6 | 1.4 | 148.9 | 102.5 | 5.1 | 22.1 | 4.21 | 96 | 90.1 | 89.2 | 89.8 | 24.9 | 40.1 | 41 | 95.1 | 27.9 | 196.2 | 0.75349 | 89.8 | 1.5 | 0.000807 | 84.1 | 0.7534 | 11.247 | -0.00063 | 90.8 | 88.9 | -10.9 | -18.6 | 98.8 | 103
1753 | 607537 | OnTest | 0 | Test | 38:14:38.446 | 137678.446 | 14:36:30.000 | 14:42:30.100 | 14:36:30.000 | 2014-07-30 06:14 | 1800 | 35.8 | 113.09 | 588.6 | 368.8 | 517.9 | 1.4 | 149.1 | 102.2 | 5.1 | 22.1 | 4.16 | 96 | 90.2 | 89.2 | 89.8 | 24.9 | 40 | 41.7 | 95.2 | 28.1 | 196.7 | 0.7538 | 89.9 | 1.505 | 0.000807 | 84.1 | 0.7537 | 11.196 | -0.00063 | 90.7 | 89.1 | -10.9 | -18.6 | 98.9 | 103
1754 | 607838 | OnTest | 0 | Test | 38:15:08.446 | 137708.446 | 14:37:00.000 | 14:43:00.100 | 14:37:00.000 | 2014-07-30 06:15 | 1800 | 34.8 | 113.25 | 589.7 | 368.3 | 517.1 | 1.4 | 148.8 | 102.2 | 5.2 | 22.1 | 4.12 | 96 | 90.2 | 89.3 | 89.8 | 24.9 | 40 | 42.4 | 95.2 | 28.5 | 197.2 | 0.75306 | 90 | 1.502 | 0.000807 | 84.1 | 0.753 | 11.298 | -0.00063 | 90.8 | 89.1 | -10.8 | -18.5 | 98.8 | 102.9
1755 | 608139 | OnTest | 0 | Test | 38:15:38.446 | 137738.446 | 14:37:30.000 | 14:43:30.100 | 14:37:30.000 | 2014-07-30 06:15 | 1800 | 35.7 | 112 | 589.7 | 368.4 | 517.4 | 1.4 | 149 | 102.3 | 5.2 | 22.1 | 4.23 | 96 | 90.2 | 89.3 | 89.9 | 24.9 | 39.9 | 42.1 | 95.2 | 28.1 | 197.7 | 0.75263 | 89.9 | 1.509 | 0.000807 | 84.1 | 0.7526 | 11.367 | -0.00063 | 90.8 | 89 | -10.9 | -18.5 | 98.8 | 103
1756 | 608440 | OnTest | 0 | Test | 38:16:08.446 | 137768.446 | 14:38:00.000 | 14:44:00.100 | 14:38:00.000 | 2014-07-30 06:16 | 1800 | 34.2 | 113.18 | 588.9 | 368.4 | 517.4 | 1.4 | 149 | 102 | 5.2 | 22.2 | 4.22 | 96 | 90.2 | 89.2 | 89.9 | 24.9 | 40 | 43 | 95.3 | 28.1 | 198.1 | 0.753 | 90 | 1.506 | 0.000808 | 84.2 | 0.753 | 11.307 | -0.00063 | 90.9 | 89.1 | -10.8 | -18.4 | 98.8 | 103
1757 | 608741 | OnTest | 0 | Test | 38:16:38.446 | 137798.446 | 14:38:30.000 | 14:44:30.100 | 14:38:30.000 | 2014-07-30 06:16 | 1800 | 34.9 | 112.94 | 590 | 368.3 | 517.3 | 1.4 | 149.1 | 102.3 | 5.2 | 22.1 | 4.23 | 96.1 | 90.2 | 89.2 | 89.9 | 24.9 | 40.1 | 44.2 | 95.3 | 28.2 | 198.6 | 0.75312 | 90.1 | 1.503 | 0.000807 | 84.1 | 0.7532 | 11.281 | -0.00063 | 90.9 | 89.2 | -10.8 | -18.5 | 98.8 | 103
1758 | 609042 | OnTest | 0 | Test | 38:17:08.446 | 137828.446 | 14:39:00.000 | 14:45:00.100 | 14:39:00.000 | 2014-07-30 06:17 | 1800 | 34.6 | 112.59 | 589.1 | 368.6 | 517.5 | 1.4 | 148.9 | 102.3 | 5.2 | 22.2 | 4.28 | 96.1 | 90.2 | 89.2 | 89.9 | 24.9 | 40 | 44.2 | 95.3 | 28 | 198.9 | 0.75263 | 90 | 1.504 | 0.000808 | 84.2 | 0.7526 | 11.359 | -0.00063 | 90.9 | 89.1 | -10.8 | -18.4 | 98.8 | 103.1
1759 | 609343 | OnTest | 0 | Test | 38:17:38.446 | 137858.446 | 14:39:30.000 | 14:45:30.100 | 14:39:30.000 | 2014-07-30 06:17 | 1799 | 34.8 | 112.85 | 590.1 | 368.5 | 517.3 | 1.4 | 148.9 | 102.2 | 5.2 | 22.2 | 4.23 | 96.1 | 90.1 | 89.1 | 89.9 | 24.9 | 40 | 44.2 | 95.3 | 28.2 | 199.2 | 0.75239 | 90 | 1.498 | 0.000807 | 84.1 | 0.7524 | 11.395 | -0.00063 | 90.9 | 89.1 | -10.8 | -18.4 | 98.7 | 103
1760 | 609644 | OnTest | 0 | Test | 38:18:08.446 | 137888.446 | 14:40:00.000 | 14:46:00.100 | 14:40:00.000 | 2014-07-30 06:18 | 1800 | 33.7 | 111.95 | 587.7 | 368.5 | 517.5 | 1.4 | 149.1 | 102.3 | 5.2 | 22.2 | 4.2 | 96.1 | 90.1 | 89.1 | 89.9 | 24.9 | 40 | 44.1 | 95.3 | 28.3 | 199.4 | 0.75196 | 90 | 1.503 | 0.000807 | 84.1 | 0.752 | 11.458 | -0.00063 | 90.9 | 89.1 | -10.8 | -18.5 | 98.8 | 103
1761 | 609945 | OnTest | 0 | Test | 38:18:38.446 | 137918.446 | 14:40:30.000 | 14:46:30.100 | 14:40:30.000 | 2014-07-30 06:18 | 1801 | 34.3 | 112.65 | 589.7 | 368.3 | 517.2 | 1.4 | 148.9 | 102.4 | 5.2 | 22.1 | 4.18 | 96 | 90.1 | 89 | 90 | 25 | 40 | 43.2 | 95.3 | 28.2 | 199.4 | 0.7519 | 90.1 | 1.508 | 0.000807 | 84.1 | 0.752 | 11.459 | -0.00063 | 90.9 | 89.2 | -10.9 | -18.5 | 98.8 | 103
1762 | 610246 | OnTest | 0 | Test | 38:19:08.446 | 137948.446 | 14:41:00.000 | 14:47:00.100 | 14:41:00.000 | 2014-07-30 06:19 | 1800 | 34.7 | 112.84 | 589.6 | 368.5 | 517.3 | 1.4 | 148.8 | 102.4 | 5.3 | 22 | 4.21 | 96 | 90 | 89 | 90 | 25 | 40.1 | 41.7 | 95.3 | 28.3 | 199.1 | 0.75196 | 90 | 1.506 | 0.000807 | 84.1 | 0.752 | 11.458 | -0.00063 | 90.9 | 89.1 | -10.9 | -18.5 | 98.8 | 103.1
1763 | 610547 | OnTest | 0 | Test | 38:19:38.446 | 137978.446 | 14:41:30.000 | 14:47:30.100 | 14:41:30.000 | 2014-07-30 06:19 | 1800 | 35.7 | 112.28 | 590.1 | 368 | 516.8 | 1.4 | 148.8 | 102.3 | 5.3 | 22 | 4.23 | 96 | 89.9 | 88.9 | 90 | 25 | 40 | 39.9 | 95.4 | 28.3 | 198.5 | 0.75129 | 90.1 | 1.5 | 0.000806 | 84 | 0.7513 | 11.551 | -0.00063 | 91 | 89.2 | -11 | -18.6 | 98.8 | 103
1764 | 610848 | OnTest | 0 | Test | 38:20:08.446 | 138008.446 | 14:42:00.000 | 14:48:00.100 | 14:42:00.000 | 2014-07-30 06:20 | 1800 | 35 | 113.05 | 576.1 | 368.3 | 517.1 | 1.4 | 148.8 | 102.3 | 5.3 | 21.8 | 4.18 | 96 | 89.9 | 88.9 | 90 | 25.1 | 40.1 | 38.6 | 95.4 | 28.3 | 197.9 | 0.75196 | 90.1 | 1.505 | 0.000806 | 84 | 0.752 | 11.451 | -0.00063 | 91 | 89.2 | -11 | -18.6 | 98.8 | 102.9
1765 | 611149 | OnTest | 0 | Test | 38:20:38.446 | 138038.446 | 14:42:30.000 | 14:48:30.100 | 14:42:30.000 | 2014-07-30 06:20 | 1800 | 36 | 114.56 | 589.7 | 368.2 | 517 | 1.4 | 148.8 | 102.4 | 5.3 | 21.8 | 4.22 | 96 | 89.9 | 88.9 | 90 | 25.1 | 40.1 | 38.1 | 95.3 | 28.5 | 197.2 | 0.75129 | 90.2 | 1.509 | 0.000807 | 84.1 | 0.7514 | 11.544 | -0.00063 | 91 | 89.3 | -10.9 | -18.5 | 98.8 | 103
1766 | 611450 | OnTest | 0 | Test | 38:21:08.446 | 138068.446 | 14:43:00.000 | 14:49:00.100 | 14:43:00.000 | 2014-07-30 06:21 | 1800 | 37.1 | 114.13 | 590.1 | 368.5 | 517.6 | 1.4 | 149 | 102.3 | 5.2 | 21.7 | 4.25 | 95.9 | 89.8 | 88.8 | 90 | 25.2 | 40 | 37.2 | 95.3 | 28.4 | 196.6 | 0.75166 | 90.1 | 1.507 | 0.000807 | 84.1 | 0.7517 | 11.498 | -0.00063 | 90.9 | 89.3 | -10.9 | -18.5 | 98.8 | 103.1
1767 | 611751 | OnTest | 0 | Test | 38:21:38.446 | 138098.446 | 14:43:30.000 | 14:49:30.100 | 14:43:30.000 | 2014-07-30 06:21 | 1800 | 36.5 | 113.96 | 589.9 | 368.5 | 517.7 | 1.4 | 149.2 | 102.5 | 5.2 | 21.7 | 4.22 | 95.9 | 89.8 | 88.8 | 90 | 25.2 | 40 | 36.9 | 95.3 | 28.7 | 196.1 | 0.75251 | 90 | 1.506 | 0.000805 | 83.9 | 0.7525 | 11.374 | -0.00063 | 90.9 | 89.2 | -11 | -18.7 | 98.8 | 103
1768 | 612052 | OnTest | 0 | Test | 38:22:08.446 | 138128.446 | 14:44:00.000 | 14:50:00.100 | 14:44:00.000 | 2014-07-30 06:22 | 1800 | 35.8 | 111.8 | 589.6 | 368.2 | 517.1 | 1.4 | 148.9 | 102.5 | 5.2 | 21.6 | 4.24 | 95.9 | 89.8 | 88.8 | 89.9 | 25.2 | 40 | 36.4 | 95.3 | 28.2 | 195.6 | 0.7527 | 90 | 1.473 | 0.000807 | 84.1 | 0.7527 | 11.353 | -0.00063 | 90.9 | 89.1 | -11 | -18.6 | 98.9 | 103.1
1769 | 612353 | OnTest | 0 | Test | 38:22:38.446 | 138158.446 | 14:44:30.000 | 14:50:30.100 | 14:44:30.000 | 2014-07-30 06:22 | 1800 | 35.8 | 113.1 | 588.5 | 368.4 | 517.3 | 1.4 | 148.9 | 102.3 | 5.2 | 21.7 | 4.23 | 95.9 | 89.8 | 88.9 | 90 | 25.3 | 40 | 36.2 | 95.3 | 28.5 | 195.3 | 0.75208 | 90 | 1.5 | 0.000806 | 84 | 0.7521 | 11.438 | -0.00063 | 90.9 | 89.1 | -10.9 | -18.6 | 98.8 | 103
1770 | 612654 | OnTest | 0 | Test | 38:23:08.446 | 138188.446 | 14:45:00.000 | 14:51:00.100 | 14:45:00.000 | 2014-07-30 06:23 | 1800 | 36.5 | 113.56 | 590.1 | 368.4 | 517.2 | 1.4 | 148.9 | 102.4 | 5.2 | 21.6 | 4.24 | 95.9 | 89.9 | 88.9 | 90 | 25.3 | 40.1 | 35.8 | 95.3 | 28.4 | 194.9 | 0.75135 | 90.1 | 1.505 | 0.000806 | 84 | 0.7514 | 11.544 | -0.00063 | 91 | 89.2 | -10.9 | -18.5 | 98.7 | 103
1771 | 612955 | OnTest | 0 | Test | 38:23:38.446 | 138218.446 | 14:45:30.000 | 14:51:30.100 | 14:45:30.000 | 2014-07-30 06:23 | 1800 | 36.1 | 112.82 | 590.9 | 368.3 | 517 | 1.4 | 148.7 | 102.4 | 5.2 | 21.7 | 4.2 | 95.9 | 89.9 | 88.9 | 90 | 25 | 39.9 | 35.7 | 95.3 | 28.1 | 194.6 | 0.75227 | 90 | 1.496 | 0.000806 | 84 | 0.7523 | 11.413 | -0.00063 | 90.9 | 89.1 | -11 | -18.6 | 98.8 | 103
1772 | 613256 | OnTest | 0 | Test | 38:24:08.446 | 138248.446 | 14:46:00.000 | 14:52:00.100 | 14:46:00.000 | 2014-07-30 06:24 | 1800 | 36.9 | 112.69 | 590.2 | 368.6 | 517.6 | 1.4 | 149 | 102.2 | 5.2 | 21.8 | 4.22 | 96 | 89.9 | 88.9 | 90 | 24.7 | 40.1 | 36.4 | 95.3 | 28.1 | 194.5 | 0.7519 | 90 | 1.491 | 0.000806 | 84 | 0.7519 | 11.466 | -0.00063 | 90.9 | 89.2 | -10.9 | -18.5 | 98.8 | 103
1773 | 613557 | OnTest | 0 | Test | 38:24:38.446 | 138278.446 | 14:46:30.000 | 14:52:30.100 | 14:46:30.000 | 2014-07-30 06:24 | 1800 | 37 | 112.42 | 590.7 | 368.6 | 517.6 | 1.4 | 149.1 | 102.4 | 5.2 | 21.8 | 4.2 | 96 | 89.9 | 89 | 90 | 24.7 | 40.1 | 37.7 | 95.3 | 28 | 194.8 | 0.75233 | 90 | 1.498 | 0.000805 | 83.9 | 0.7523 | 11.403 | -0.00063 | 90.9 | 89.2 | -11.1 | -18.7 | 98.8 | 103
1774 | 613858 | OnTest | 0 | Test | 38:25:08.446 | 138308.446 | 14:47:00.000 | 14:53:00.100 | 14:47:00.000 | 2014-07-30 06:25 | 1800 | 37 | 111.74 | 591.3 | 368.2 | 517 | 1.4 | 148.8 | 102.5 | 5.1 | 21.9 | 4.19 | 96 | 90 | 89.1 | 90 | 24.7 | 40 | 39 | 95.3 | 28.1 | 195.2 | 0.75104 | 90.1 | 1.504 | 0.000805 | 83.9 | 0.7511 | 11.589 | -0.00063 | 90.9 | 89.2 | -11.1 | -18.7 | 98.8 | 103
1775 | 614159 | OnTest | 0 | Test | 38:25:38.446 | 138338.446 | 14:47:30.000 | 14:53:30.100 | 14:47:30.000 | 2014-07-30 06:25 | 1800 | 37.4 | 112.33 | 590.7 | 368.1 | 517 | 1.4 | 148.8 | 102.2 | 5.1 | 22 | 4.2 | 96 | 90.1 | 89.1 | 90.1 | 24.7 | 40 | 39.8 | 95.4 | 28 | 195.6 | 0.75172 | 90.1 | 1.501 | 0.000805 | 83.9 | 0.7518 | 11.485 | -0.00063 | 91 | 89.3 | -11.1 | -18.7 | 98.9 | 103.1
1776 | 614460 | OnTest | 0 | Test | 38:26:08.446 | 138368.446 | 14:48:00.000 | 14:54:00.100 | 14:48:00.000 | 2014-07-30 06:26 | 1800 | 36.6 | 111.53 | 590.6 | 367.9 | 517 | 1.4 | 149.1 | 102.3 | 5.1 | 22 | 4.2 | 96 | 90.2 | 89.2 | 90.1 | 24.7 | 40 | 41.1 | 95.4 | 28.1 | 196.2 | 0.75178 | 90.1 | 1.503 | 0.000805 | 83.9 | 0.7518 | 11.478 | -0.00063 | 90.9 | 89.2 | -11.1 | -18.7 | 98.7 | 102.9
1777 | 614761 | OnTest | 0 | Test | 38:26:38.446 | 138398.446 | 14:48:30.000 | 14:54:30.100 | 14:48:30.000 | 2014-07-30 06:26 | 1801 | 37.2 | 112.43 | 589.9 | 368.3 | 517.1 | 1.4 | 148.9 | 102 | 5.1 | 22.1 | 4.16 | 96 | 90.2 | 89.2 | 90.1 | 24.7 | 40 | 41.8 | 95.5 | 28.2 | 196.7 | 0.75086 | 90.1 | 1.501 | 0.000806 | 84 | 0.7509 | 11.613 | -0.00063 | 91 | 89.2 | -10.9 | -18.5 | 98.7 | 102.9
1778 | 615062 | OnTest | 0 | Test | 38:27:08.446 | 138428.446 | 14:49:00.000 | 14:55:00.100 | 14:49:00.000 | 2014-07-30 06:27 | 1800 | 37.6 | 112.71 | 589.9 | 367.7 | 516.6 | 1.4 | 148.8 | 102.3 | 5.2 | 22.1 | 4.16 | 96 | 90.2 | 89.2 | 90.2 | 24.7 | 40.1 | 42.7 | 95.5 | 28 | 197.2 | 0.75184 | 90.1 | 1.504 | 0.000805 | 83.9 | 0.7519 | 11.468 | -0.00063 | 91 | 89.2 | -11 | -18.7 | 98.8 | 102.9
1779 | 615363 | OnTest | 0 | Test | 38:27:38.446 | 138458.446 | 14:49:30.000 | 14:55:30.100 | 14:49:30.000 | 2014-07-30 06:27 | 1800 | 38.1 | 113.14 | 590.9 | 367.9 | 517 | 1.4 | 149.1 | 102 | 5.2 | 22.1 | 4.18 | 96 | 90.2 | 89.2 | 90.2 | 24.7 | 40.1 | 43.1 | 95.5 | 28.3 | 197.6 | 0.75147 | 90.2 | 1.504 | 0.000805 | 83.9 | 0.7516 | 11.511 | -0.00063 | 91.1 | 89.4 | -11.1 | -18.6 | 98.8 | 103
1780 | 615664 | OnTest | 0 | Test | 38:28:08.446 | 138488.446 | 14:50:00.000 | 14:56:00.100 | 14:50:00.000 | 2014-07-30 06:28 | 1800 | 38.2 | 114.57 | 590.4 | 368 | 516.8 | 1.4 | 148.8 | 102.1 | 5.2 | 22.2 | 4.18 | 96 | 90.2 | 89.2 | 90.2 | 24.8 | 40 | 43.3 | 95.5 | 28.2 | 198 | 0.74951 | 90.1 | 1.503 | 0.000808 | 84.2 | 0.7496 | 11.812 | -0.00063 | 91 | 89.3 | -10.8 | -18.4 | 98.8 | 103
1781 | 615965 | OnTest | 0 | Test | 38:28:38.446 | 138518.446 | 14:50:30.000 | 14:56:30.100 | 14:50:30.000 | 2014-07-30 06:28 | 1800 | 38 | 113.96 | 584.4 | 368 | 517.1 | 1.4 | 149.1 | 102.3 | 5.2 | 22.2 | 4.17 | 96 | 90.2 | 89.2 | 90.2 | 24.8 | 40 | 43.9 | 95.6 | 28.4 | 198.4 | 0.75159 | 90.2 | 1.503 | 0.000805 | 84 | 0.7517 | 11.499 | -0.00063 | 91.1 | 89.2 | -11 | -18.5 | 98.7 | 102.9
1782 | 616266 | OnTest | 0 | Test | 38:29:08.446 | 138548.446 | 14:51:00.000 | 14:57:00.100 | 14:51:00.000 | 2014-07-30 06:29 | 1800 | 38.6 | 115.48 | 590.4 | 367.6 | 516.5 | 1.4 | 148.9 | 102 | 5.2 | 22.2 | 4.18 | 96 | 90.1 | 89.1 | 90.2 | 24.9 | 40 | 43.6 | 95.6 | 28.6 | 198.7 | 0.75141 | 90.1 | 1.5 | 0.000805 | 83.9 | 0.7515 | 11.532 | -0.00063 | 91 | 89.2 | -11.1 | -18.7 | 98.8 | 103
1783 | 616567 | OnTest | 0 | Test | 38:29:38.446 | 138578.446 | 14:51:30.000 | 14:57:30.100 | 14:51:30.000 | 2014-07-30 06:29 | 1800 | 36.7 | 115.51 | 589.4 | 367.7 | 516.4 | 1.4 | 148.7 | 102.2 | 5.2 | 22.2 | 4.19 | 96 | 90.1 | 89.1 | 90.2 | 24.9 | 39.9 | 44 | 95.6 | 28.1 | 199 | 0.75129 | 90.2 | 1.509 | 0.000805 | 83.9 | 0.7514 | 11.544 | -0.00063 | 91 | 89.3 | -11.1 | -18.6 | 98.8 | 103
1784 | 616868 | OnTest | 0 | Test | 38:30:08.446 | 138608.446 | 14:52:00.000 | 14:58:00.100 | 14:52:00.000 | 2014-07-30 06:30 | 1800 | 38.3 | 113.62 | 590.7 | 367.5 | 516.3 | 1.4 | 148.8 | 102.2 | 5.2 | 22.2 | 4.19 | 96 | 90.1 | 89.1 | 90.2 | 24.9 | 40 | 43.5 | 95.6 | 28.4 | 199.2 | 0.75147 | 90.2 | 1.492 | 0.000806 | 84.1 | 0.7516 | 11.51 | -0.00063 | 91.1 | 89.3 | -10.9 | -18.6 | 98.8 | 103
1785 | 617169 | OnTest | 0 | Test | 38:30:38.446 | 138638.446 | 14:52:30.000 | 14:58:30.100 | 14:52:30.000 | 2014-07-30 06:30 | 1800 | 38.8 | 113.86 | 588 | 367.6 | 516.4 | 1.4 | 148.8 | 102.2 | 5.2 | 22.2 | 4.26 | 96 | 90.1 | 89 | 90.2 | 25 | 40 | 43.3 | 95.6 | 28.5 | 199.4 | 0.75117 | 90.2 | 1.503 | 0.000807 | 84.1 | 0.7513 | 11.562 | -0.00063 | 91.1 | 89.3 | -10.9 | -18.5 | 98.8 | 103.1
1786 | 617470 | OnTest | 0 | Test | 38:31:08.446 | 138668.446 | 14:53:00.000 | 14:59:00.100 | 14:53:00.000 | 2014-07-30 06:31 | 1800 | 37.9 | 113.97 | 590 | 367.7 | 516.7 | 1.4 | 149 | 102.2 | 5.3 | 22.1 | 4.2 | 96 | 90 | 89 | 90.2 | 25 | 40 | 41.8 | 95.6 | 28.4 | 199.3 | 0.75129 | 90.2 | 1.505 | 0.000807 | 84.1 | 0.7514 | 11.544 | -0.00063 | 91 | 89.3 | -10.9 | -18.5 | 98.8 | 103
1787 | 617771 | OnTest | 0 | Test | 38:31:38.446 | 138698.446 | 14:53:30.000 | 14:59:30.100 | 14:53:30.000 | 2014-07-30 06:31 | 1800 | 37.7 | 112.97 | 589.7 | 367.9 | 516.9 | 1.4 | 149 | 102.2 | 5.3 | 22 | 4.22 | 96 | 90 | 89 | 90.2 | 25.1 | 40 | 39.8 | 95.6 | 28.2 | 198.8 | 0.75166 | 90 | 1.499 | 0.000806 | 84 | 0.7517 | 11.501 | -0.00063 | 90.9 | 89.1 | -11 | -18.6 | 98.8 | 103
1788 | 618072 | OnTest | 0 | Test | 38:32:08.446 | 138728.446 | 14:54:00.000 | 15:00:00.100 | 14:54:00.000 | 2014-07-30 06:32 | 1800 | 38.8 | 113.5 | 590 | 368.3 | 517.3 | 1.4 | 148.9 | 102.4 | 5.3 | 21.9 | 4.28 | 96 | 89.9 | 88.9 | 90.2 | 25.1 | 40 | 38.3 | 95.6 | 28.2 | 198.2 | 0.75147 | 90.2 | 1.507 | 0.000806 | 84.1 | 0.7516 | 11.518 | -0.00063 | 91.1 | 89.2 | -10.9 | -18.4 | 98.7 | 103
1789 | 618373 | OnTest | 0 | Test | 38:32:38.446 | 138758.446 | 14:54:30.000 | 15:00:30.100 | 14:54:30.000 | 2014-07-30 06:32 | 1800 | 37.9 | 113.2 | 589.6 | 367.9 | 516.8 | 1.4 | 148.9 | 102.2 | 5.3 | 21.9 | 4.29 | 95.9 | 89.9 | 88.9 | 90.2 | 25.2 | 40 | 37.5 | 95.6 | 28.3 | 197.6 | 0.75117 | 90.1 | 1.502 | 0.000804 | 83.8 | 0.7512 | 11.566 | -0.00063 | 91 | 89.3 | -11.1 | -18.7 | 98.7 | 103
1790 | 618674 | OnTest | 0 | Test | 38:33:08.446 | 138788.446 | 14:55:00.000 | 15:01:00.100 | 14:55:00.000 | 2014-07-30 06:33 | 1799 | 38.6 | 113.38 | 588.7 | 368.1 | 517.1 | 1.4 | 149.1 | 102.4 | 5.3 | 21.9 | 4.21 | 95.9 | 89.8 | 88.8 | 90.1 | 25.2 | 40 | 36.7 | 95.5 | 28 | 197.1 | 0.75172 | 90 | 1.497 | 0.000806 | 84 | 0.7517 | 11.492 | -0.00063 | 90.9 | 89.2 | -11 | -18.6 | 98.8 | 103
1791 | 618975 | OnTest | 0 | Test | 38:33:38.446 | 138818.446 | 14:55:30.000 | 15:01:30.100 | 14:55:30.000 | 2014-07-30 06:33 | 1800 | 38.2 | 113.55 | 590.3 | 368 | 516.9 | 1.4 | 148.9 | 102.2 | 5.2 | 21.7 | 4.21 | 95.9 | 89.8 | 88.8 | 90.1 | 25.2 | 40 | 36.4 | 95.5 | 28 | 196.5 | 0.75196 | 90 | 1.498 | 0.000805 | 84 | 0.752 | 11.456 | -0.00063 | 90.9 | 89.2 | -11 | -18.6 | 98.8 | 103
1792 | 619276 | OnTest | 0 | Test | 38:34:08.446 | 138848.446 | 14:56:00.000 | 15:02:00.100 | 14:56:00.000 | 2014-07-30 06:34 | 1801 | 37.7 | 113.18 | 590.1 | 368 | 516.8 | 1.4 | 148.8 | 102.2 | 5.2 | 21.7 | 4.2 | 95.9 | 89.8 | 88.8 | 90.1 | 25.3 | 40 | 36.1 | 95.5 | 28.1 | 196 | 0.75178 | 90 | 1.493 | 0.000806 | 84 | 0.7518 | 11.485 | -0.00063 | 90.9 | 89.1 | -11 | -18.6 | 98.8 | 103
1793 | 619577 | OnTest | 0 | Test | 38:34:38.446 | 138878.446 | 14:56:30.000 | 15:02:30.100 | 14:56:30.000 | 2014-07-30 06:34 | 1800 | 36.5 | 114.52 | 589.9 | 368 | 516.9 | 1.4 | 148.9 | 102.3 | 5.2 | 21.7 | 4.19 | 95.9 | 89.8 | 88.8 | 90.1 | 25.3 | 40 | 35.8 | 95.5 | 28.2 | 195.6 | 0.75214 | 90 | 1.497 | 0.000806 | 84 | 0.7522 | 11.429 | -0.00063 | 90.9 | 89.2 | -11 | -18.6 | 98.8 | 103
1794 | 619878 | OnTest | 0 | Test | 38:35:08.446 | 138908.446 | 14:57:00.000 | 15:03:00.100 | 14:57:00.000 | 2014-07-30 06:35 | 1800 | 37.5 | 114.61 | 589.2 | 368.1 | 517.1 | 1.4 | 149 | 102.4 | 5.2 | 21.6 | 4.19 | 95.9 | 89.8 | 88.8 | 90.1 | 25.4 | 39.9 | 35.9 | 95.4 | 28.7 | 195.2 | 0.75227 | 90 | 1.5 | 0.000805 | 83.9 | 0.7523 | 11.415 | -0.00063 | 90.9 | 89.1 | -11.1 | -18.7 | 98.8 | 103
1795 | 620179 | OnTest | 0 | Test | 38:35:38.446 | 138938.446 | 14:57:30.000 | 15:03:30.100 | 14:57:30.000 | 2014-07-30 06:35 | 1800 | 37.6 | 113.8 | 589.3 | 368.1 | 517.2 | 1.4 | 149.1 | 102.3 | 5.2 | 21.6 | 4.21 | 95.9 | 89.9 | 88.8 | 90.1 | 25.4 | 39.9 | 36.1 | 95.4 | 28.2 | 195 | 0.75172 | 90 | 1.501 | 0.000804 | 83.8 | 0.7517 | 11.493 | -0.00063 | 90.9 | 89.1 | -11.2 | -18.7 | 98.8 | 103
1796 | 620480 | OnTest | 0 | Test | 38:36:08.446 | 138968.446 | 14:58:00.000 | 15:04:00.100 | 14:58:00.000 | 2014-07-30 06:36 | 1800 | 37.3 | 113.7 | 588.4 | 368 | 516.6 | 1.4 | 148.6 | 102.3 | 5.2 | 21.7 | 4.23 | 95.9 | 89.9 | 88.9 | 90.1 | 25.4 | 40 | 37.1 | 95.4 | 28.2 | 194.9 | 0.75251 | 89.9 | 1.498 | 0.000806 | 84 | 0.7525 | 11.385 | -0.00063 | 90.8 | 89 | -11.1 | -18.7 | 98.8 | 103
1797 | 620781 | OnTest | 0 | Test | 38:36:38.446 | 138998.446 | 14:58:30.000 | 15:04:30.100 | 14:58:30.000 | 2014-07-30 06:36 | 1800 | 37.6 | 112.4 | 589.3 | 368.3 | 517.2 | 1.4 | 148.9 | 102.3 | 5.2 | 21.9 | 4.23 | 96 | 89.9 | 88.9 | 90.1 | 25.1 | 40 | 37.9 | 95.4 | 28.1 | 195.1 | 0.75196 | 90 | 1.496 | 0.000806 | 83.9 | 0.752 | 11.459 | -0.00063 | 90.9 | 89.1 | -11.1 | -18.6 | 98.8 | 103
1798 | 621082 | OnTest | 0 | Test | 38:37:08.446 | 139028.446 | 14:59:00.000 | 15:05:00.100 | 14:59:00.000 | 2014-07-30 06:37 | 1800 | 36.8 | 111.89 | 589.2 | 367.8 | 516.6 | 1.4 | 148.7 | 102.4 | 5.1 | 21.9 | 4.21 | 96 | 90 | 89 | 90.1 | 24.7 | 39.9 | 39.3 | 95.4 | 27.7 | 195.4 | 0.7519 | 90 | 1.5 | 0.000804 | 83.8 | 0.7519 | 11.467 | -0.00063 | 90.9 | 89.1 | -11.2 | -18.8 | 98.8 | 103
1799 | 621383 | OnTest | 0 | Test | 38:37:38.446 | 139058.446 | 14:59:30.000 | 15:05:30.100 | 14:59:30.000 | 2014-07-30 06:37 | 1800 | 37 | 112.9 | 589.8 | 368 | 516.7 | 1.4 | 148.7 | 102.3 | 5.1 | 22 | 4.21 | 96 | 90 | 89 | 90.1 | 24.7 | 40 | 40.5 | 95.4 | 27.9 | 195.8 | 0.75202 | 89.9 | 1.498 | 0.000805 | 83.9 | 0.752 | 11.456 | -0.00063 | 90.9 | 89 | -11.1 | -18.7 | 98.8 | 103.1
1800 | 621684 | OnTest | 0 | Test | 38:38:08.446 | 139088.446 | 15:00:00.000 | 15:06:00.100 | 15:00:00.000 | 2014-07-30 06:38 | 1801 | 36.2 | 113.15 | 590.2 | 367.9 | 516.9 | 1.4 | 149 | 102.3 | 5.2 | 21.9 | 4.18 | 96 | 90.1 | 89.1 | 90.1 | 24.8 | 39.9 | 41.3 | 95.4 | 28.1 | 196.2 | 0.75196 | 90 | 1.502 | 0.000804 | 83.8 | 0.752 | 11.46 | -0.00063 | 90.9 | 89.1 | -11.1 | -18.7 | 98.7 | 102.9
1801 | 621985 | OnTest | 0 | Test | 38:38:38.446 | 139118.446 | 15:00:30.000 | 15:06:30.100 | 15:00:30.000 | 2014-07-30 06:38 | 1800 | 37.4 | 113.26 | 585 | 368 | 517.2 | 1.4 | 149.1 | 102.3 | 5.2 | 22 | 4.24 | 96 | 90.2 | 89.2 | 90.1 | 24.8 | 40 | 42.4 | 95.4 | 27.9 | 196.6 | 0.75117 | 90 | 1.494 | 0.000805 | 83.9 | 0.7511 | 11.58 | -0.00063 | 90.9 | 89 | -11 | -18.7 | 98.8 | 103
1802 | 622286 | OnTest | 0 | Test | 38:39:08.446 | 139148.446 | 15:01:00.000 | 15:07:00.100 | 15:01:00.000 | 2014-07-30 06:39 | 1800 | 36 | 113.27 | 589.3 | 368 | 516.9 | 1.4 | 148.9 | 102.3 | 5.2 | 22.1 | 4.19 | 96 | 90.2 | 89.2 | 90.2 | 24.8 | 40 | 42.6 | 95.4 | 28.2 | 197.1 | 0.75147 | 90.1 | 1.501 | 0.000805 | 83.9 | 0.7515 | 11.525 | -0.00063 | 91 | 89.2 | -11.1 | -18.7 | 98.8 | 103
1803 | 622587 | OnTest | 0 | Test | 38:39:38.446 | 139178.446 | 15:01:30.000 | 15:07:30.100 | 15:01:30.000 | 2014-07-30 06:39 | 1799 | 36.2 | 112.51 | 589.2 | 368.2 | 517.3 | 1.4 | 149.1 | 102.3 | 5.2 | 22.1 | 4.17 | 96 | 90.2 | 89.1 | 90.2 | 24.8 | 39.9 | 43.5 | 95.5 | 28.5 | 197.5 | 0.75208 | 90 | 1.506 | 0.000807 | 84.1 | 0.7521 | 11.44 | -0.00063 | 90.9 | 89.1 | -10.9 | -18.5 | 98.8 | 103
1804 | 622888 | OnTest | 0 | Test | 38:40:08.446 | 139208.446 | 15:02:00.000 | 15:08:00.100 | 15:02:00.000 | 2014-07-30 06:40 | 1800 | 35.4 | 114.16 | 589.5 | 368 | 517.1 | 1.4 | 149 | 102.2 | 5.2 | 22.1 | 4.16 | 96 | 90.2 | 89.1 | 90.1 | 24.8 | 40 | 43.6 | 95.5 | 28.2 | 198 | 0.75141 | 90 | 1.501 | 0.000805 | 83.9 | 0.7514 | 11.543 | -0.00063 | 90.9 | 89.1 | -11.1 | -18.7 | 98.8 | 103
1805 | 623189 | OnTest | 0 | Test | 38:40:38.446 | 139238.446 | 15:02:30.000 | 15:08:30.100 | 15:02:30.000 | 2014-07-30 06:40 | 1800 | 35.6 | 113.99 | 589.7 | 368.1 | 517 | 1.4 | 148.9 | 102.2 | 5.2 | 22.2 | 4.12 | 96 | 90.1 | 89.1 | 90 | 24.8 | 40 | 43.8 | 95.5 | 28.3 | 198.3 | 0.75184 | 90 | 1.502 | 0.000804 | 83.8 | 0.7518 | 11.478 | -0.00063 | 90.9 | 89.1 | -11.2 | -18.8 | 98.7 | 102.9
1806 | 623490 | OnTest | 0 | Test | 38:41:08.446 | 139268.446 | 15:03:00.000 | 15:09:00.100 | 15:03:00.000 | 2014-07-30 06:41 | 1800 | 36 | 114.25 | 588.9 | 367.9 | 516.6 | 1.4 | 148.7 | 102.2 | 5.2 | 22.2 | 4.17 | 96 | 90.1 | 89.1 | 90 | 24.8 | 39.8 | 43.9 | 95.5 | 28.3 | 198.7 | 0.75123 | 90 | 1.498 | 0.000805 | 83.9 | 0.7512 | 11.571 | -0.00063 | 90.9 | 89.1 | -11.1 | -18.7 | 98.8 | 103
1807 | 623791 | OnTest | 0 | Test | 38:41:38.446 | 139298.446 | 15:03:30.000 | 15:09:30.100 | 15:03:30.000 | 2014-07-30 06:41 | 1800 | 36.8 | 114.48 | 589.6 | 367.9 | 516.7 | 1.4 | 148.8 | 102.2 | 5.2 | 22.2 | 4.22 | 96 | 90.1 | 89 | 90 | 24.8 | 40 | 43.8 | 95.4 | 27.9 | 199.1 | 0.75276 | 89.9 | 1.496 | 0.000805 | 83.8 | 0.7527 | 11.353 | -0.00063 | 90.8 | 89 | -11.2 | -18.8 | 98.8 | 103
1808 | 624092 | OnTest | 0 | Test | 38:42:08.446 | 139328.446 | 15:04:00.000 | 15:10:00.100 | 15:04:00.000 | 2014-07-30 06:42 | 1800 | 36.3 | 112.89 | 581.1 | 368.6 | 517.6 | 1.4 | 149 | 102.2 | 5.2 | 22.2 | 4.22 | 96 | 90.1 | 89.1 | 90 | 24.8 | 40 | 43.5 | 95.4 | 27.8 | 199.2 | 0.75331 | 89.9 | 1.502 | 0.000807 | 84.1 | 0.7532 | 11.273 | -0.00063 | 90.8 | 88.9 | -10.9 | -18.5 | 98.8 | 103
1809 | 624393 | OnTest | 0 | Test | 38:42:38.446 | 139358.446 | 15:04:30.000 | 15:10:30.100 | 15:04:30.000 | 2014-07-30 06:42 | 1800 | 36.8 | 113.6 | 589.5 | 368.3 | 517.4 | 1.4 | 149.1 | 102.2 | 5.2 | 22.1 | 4.15 | 96 | 90 | 89 | 89.9 | 24.8 | 40.1 | 43.2 | 95.4 | 27.9 | 199.3 | 0.753 | 89.9 | 1.502 | 0.000804 | 83.8 | 0.7529 | 11.318 | -0.00063 | 90.7 | 89 | -11.1 | -18.7 | 98.7 | 102.9
1810 | 624694 | OnTest | 0 | Test | 38:43:08.446 | 139388.446 | 15:05:00.000 | 15:11:00.100 | 15:05:00.000 | 2014-07-30 06:43 | 1800 | 35.5 | 113.25 | 589 | 368.3 | 517.1 | 1.4 | 148.8 | 102.3 | 5.3 | 22 | 4.16 | 96 | 90 | 88.9 | 89.9 | 24.9 | 40 | 42 | 95.4 | 28.4 | 199 | 0.75166 | 89.9 | 1.501 | 0.000807 | 84.1 | 0.7516 | 11.513 | -0.00063 | 90.8 | 89 | -10.9 | -18.5 | 98.8 | 102.9
1811 | 624995 | OnTest | 0 | Test | 38:43:38.446 | 139418.446 | 15:05:30.000 | 15:11:30.100 | 15:05:30.000 | 2014-07-30 06:43 | 1800 | 36.9 | 112.14 | 589.4 | 368.4 | 517.1 | 1.4 | 148.8 | 102.3 | 5.3 | 21.9 | 4.28 | 96 | 89.9 | 88.9 | 89.9 | 24.9 | 40.1 | 39.6 | 95.3 | 28.3 | 198.4 | 0.75276 | 89.9 | 1.494 | 0.000806 | 84 | 0.7527 | 11.355 | -0.00063 | 90.8 | 89 | -11 | -18.6 | 98.8 | 103.1
1812 | 625296 | OnTest | 0 | Test | 38:44:08.446 | 139448.446 | 15:06:00.000 | 15:12:00.100 | 15:06:00.000 | 2014-07-30 06:44 | 1800 | 37.1 | 112.95 | 588.9 | 368.3 | 517.1 | 1.4 | 148.8 | 102.4 | 5.3 | 21.8 | 4.2 | 95.9 | 89.8 | 88.8 | 89.9 | 24.9 | 40 | 38.5 | 95.3 | 28.5 | 197.8 | 0.75208 | 89.9 | 1.498 | 0.000807 | 84 | 0.752 | 11.453 | -0.00063 | 90.8 | 88.9 | -10.9 | -18.5 | 98.8 | 103
1813 | 625597 | OnTest | 0 | Test | 38:44:38.446 | 139478.446 | 15:06:30.000 | 15:12:30.100 | 15:06:30.000 | 2014-07-30 06:44 | 1800 | 36.2 | 112.49 | 589.3 | 368.7 | 517.5 | 1.4 | 148.9 | 102.4 | 5.3 | 21.8 | 4.2 | 95.9 | 89.8 | 88.8 | 89.9 | 25 | 40 | 37.1 | 95.3 | 28.3 | 197.1 | 0.75123 | 89.8 | 1.493 | 0.000806 | 83.9 | 0.7511 | 11.583 | -0.00063 | 90.7 | 89 | -11.1 | -18.7 | 98.8 | 103
1814 | 625898 | OnTest | 0 | Test | 38:45:08.446 | 139508.446 | 15:07:00.000 | 15:13:00.100 | 15:07:00.000 | 2014-07-30 06:45 | 1801 | 36.5 | 113.04 | 590 | 368.6 | 517.4 | 1.4 | 148.8 | 102.4 | 5.3 | 21.8 | 4.2 | 95.9 | 89.8 | 88.8 | 89.8 | 25 | 40.1 | 36.4 | 95.3 | 28.3 | 196.5 | 0.75239 | 89.9 | 1.5 | 0.000806 | 84 | 0.7523 | 11.407 | -0.00063 | 90.7 | 89 | -10.9 | -18.6 | 98.8 | 103
1815 | 626199 | OnTest | 0 | Test | 38:45:38.446 | 139538.446 | 15:07:30.000 | 15:13:30.100 | 15:07:30.000 | 2014-07-30 06:45 | 1800 | 37.5 | 113.46 | 588.9 | 368.8 | 517.8 | 1.4 | 149 | 102.1 | 5.2 | 21.7 | 4.27 | 95.9 | 89.8 | 88.8 | 89.8 | 25.1 | 40 | 35.8 | 95.2 | 28.2 | 196.1 | 0.75214 | 89.8 | 1.499 | 0.000806 | 84 | 0.7521 | 11.446 | -0.00063 | 90.7 | 89 | -10.9 | -18.6 | 98.8 | 103
1816 | 626500 | OnTest | 0 | Test | 38:46:08.446 | 139568.446 | 15:08:00.000 | 15:14:00.100 | 15:08:00.000 | 2014-07-30 06:46 | 1800 | 38.1 | 112.34 | 588.3 | 368.8 | 517.6 | 1.4 | 148.9 | 102.4 | 5.3 | 21.6 | 4.27 | 95.9 | 89.8 | 88.8 | 89.8 | 25.1 | 40.1 | 35.9 | 95.2 | 28 | 195.6 | 0.75282 | 89.8 | 1.499 | 0.000807 | 84.1 | 0.7527 | 11.349 | -0.00063 | 90.7 | 88.9 | -10.9 | -18.5 | 98.8 | 103
1817 | 626801 | OnTest | 0 | Test | 38:46:38.446 | 139598.446 | 15:08:30.000 | 15:14:30.100 | 15:08:30.000 | 2014-07-30 06:46 | 1800 | 37.8 | 114.53 | 588.6 | 368.3 | 517.2 | 1.4 | 148.9 | 102.4 | 5.2 | 21.6 | 4.24 | 95.9 | 89.8 | 88.8 | 89.7 | 25.1 | 40 | 35.5 | 95.2 | 28 | 195.1 | 0.75319 | 89.8 | 1.498 | 0.000805 | 83.8 | 0.753 | 11.299 | -0.00063 | 90.6 | 88.9 | -11.1 | -18.8 | 98.8 | 103
1818 | 627102 | OnTest | 0 | Test | 38:47:08.446 | 139628.446 | 15:09:00.000 | 15:15:00.100 | 15:09:00.000 | 2014-07-30 06:47 | 1800 | 36.8 | 115 | 589.9 | 368.8 | 517.7 | 1.4 | 148.8 | 102.3 | 5.2 | 21.6 | 4.24 | 95.9 | 89.9 | 88.9 | 89.7 | 25.2 | 40.1 | 35.3 | 95.1 | 28.1 | 194.8 | 0.753 | 89.8 | 1.505 | 0.000808 | 84.1 | 0.7529 | 11.328 | -0.00063 | 90.7 | 88.9 | -10.9 | -18.5 | 98.8 | 103.1
1819 | 627403 | OnTest | 0 | Test | 38:47:38.446 | 139658.446 | 15:09:30.000 | 15:15:30.100 | 15:09:30.000 | 2014-07-30 06:47 | 1800 | 36.9 | 113.43 | 590.3 | 368.7 | 517.5 | 1.4 | 148.9 | 102.2 | 5.2 | 21.7 | 4.25 | 95.9 | 89.9 | 88.9 | 89.7 | 25.2 | 40 | 36 | 95.1 | 27.9 | 194.7 | 0.75239 | 89.7 | 1.485 | 0.000806 | 83.9 | 0.7522 | 11.421 | -0.00063 | 90.6 | 88.8 | -11 | -18.6 | 98.7 | 103
1820 | 627704 | OnTest | 0 | Test | 38:48:08.446 | 139688.446 | 15:10:00.000 | 15:16:00.100 | 15:10:00.000 | 2014-07-30 06:48 | 1800 | 36.5 | 113.12 | 589.2 | 368.7 | 517.7 | 1.4 | 149 | 102.3 | 5.2 | 21.7 | 4.2 | 95.9 | 89.9 | 88.9 | 89.7 | 25.2 | 40.1 | 37.4 | 95.1 | 28.2 | 194.9 | 0.75325 | 89.8 | 1.499 | 0.000806 | 84 | 0.7531 | 11.288 | -0.00063 | 90.7 | 88.9 | -11 | -18.7 | 98.8 | 103
1821 | 628005 | OnTest | 0 | Test | 38:48:38.446 | 139718.446 | 15:10:30.000 | 15:16:30.100 | 15:10:30.000 | 2014-07-30 06:48 | 1800 | 36.2 | 111.5 | 589.5 | 368.9 | 518.1 | 1.4 | 149.2 | 102.2 | 5.1 | 21.8 | 4.19 | 96 | 90 | 89 | 89.7 | 25.3 | 40 | 38.7 | 95.1 | 28.3 | 195.2 | 0.75202 | 89.8 | 1.502 | 0.000807 | 84.1 | 0.7519 | 11.466 | -0.00063 | 90.7 | 88.9 | -10.9 | -18.5 | 98.8 | 103
1822 | 628306 | OnTest | 0 | Test | 38:49:08.446 | 139748.446 | 15:11:00.000 | 15:17:00.100 | 15:11:00.000 | 2014-07-30 06:49 | 1800 | 35.6 | 113.51 | 588.2 | 368.4 | 517.4 | 1.4 | 149 | 102.3 | 5.1 | 21.8 | 4.16 | 96 | 90 | 89 | 89.8 | 25.3 | 40 | 39.7 | 95.1 | 28 | 195.7 | 0.75172 | 89.8 | 1.505 | 0.000806 | 83.9 | 0.7516 | 11.51 | -0.00063 | 90.7 | 89 | -11 | -18.6 | 98.7 | 102.9
1823 | 628607 | OnTest | 0 | Test | 38:49:38.446 | 139778.446 | 15:11:30.000 | 15:17:30.100 | 15:11:30.000 | 2014-07-30 06:49 | 1800 | 36 | 114.54 | 589.3 | 368.6 | 517.6 | 1.4 | 149 | 102.3 | 5.1 | 21.9 | 4.18 | 96 | 90.1 | 89.1 | 89.8 | 25.3 | 40 | 41.5 | 95.1 | 28.1 | 196.3 | 0.75239 | 89.8 | 1.498 | 0.000807 | 84.1 | 0.7523 | 11.413 | -0.00063 | 90.7 | 88.9 | -10.9 | -18.5 | 98.8 | 103
1824 | 628908 | OnTest | 0 | Test | 38:50:08.446 | 139808.446 | 15:12:00.000 | 15:18:00.100 | 15:12:00.000 | 2014-07-30 06:50 | 1799 | 35.1 | 112.79 | 588.8 | 368.4 | 517.3 | 1.4 | 148.9 | 102.4 | 5.1 | 22 | 4.17 | 96 | 90.1 | 89.1 | 89.8 | 25.4 | 40 | 43 | 95.2 | 28.2 | 196.9 | 0.75196 | 89.9 | 1.504 | 0.000807 | 84.1 | 0.7519 | 11.466 | -0.00063 | 90.9 | 89 | -10.9 | -18.5 | 98.8 | 103
1825 | 629209 | OnTest | 0 | Test | 38:50:38.446 | 139838.446 | 15:12:30.000 | 15:18:30.100 | 15:12:30.000 | 2014-07-30 06:50 | 1800 | 34.7 | 113.86 | 589.8 | 368.5 | 517.5 | 1.4 | 149 | 102.2 | 5.2 | 22 | 4.22 | 96 | 90.2 | 89.2 | 89.8 | 25.4 | 39.9 | 43.5 | 95.2 | 28.1 | 197.5 | 0.75282 | 89.9 | 1.506 | 0.000808 | 84.2 | 0.7527 | 11.344 | -0.00063 | 90.8 | 89 | -10.9 | -18.6 | 98.9 | 103.1
1826 | 629510 | OnTest | 0 | Test | 38:51:08.446 | 139868.446 | 15:13:00.000 | 15:19:00.100 | 15:13:00.000 | 2014-07-30 06:51 | 1799 | 34.9 | 113.75 | 590 | 368.3 | 517.1 | 1.4 | 148.7 | 102.2 | 5.2 | 22.1 | 4.2 | 96 | 90.2 | 89.2 | 89.9 | 25.3 | 40.1 | 43.6 | 95.2 | 28.2 | 198.1 | 0.75208 | 90 | 1.495 | 0.000808 | 84.2 | 0.7521 | 11.446 | -0.00063 | 90.9 | 89 | -10.8 | -18.4 | 98.8 | 103
1827 | 629811 | OnTest | 0 | Test | 38:51:38.446 | 139898.446 | 15:13:30.000 | 15:19:30.100 | 15:13:30.000 | 2014-07-30 06:51 | 1800 | 34.1 | 113.28 | 589.8 | 368.7 | 517.7 | 1.4 | 149.1 | 102.1 | 5.2 | 22.2 | 4.24 | 96 | 90.2 | 89.2 | 89.9 | 24.8 | 40 | 44.5 | 95.2 | 28.3 | 198.6 | 0.75159 | 90 | 1.503 | 0.000809 | 84.3 | 0.7516 | 11.517 | -0.00063 | 90.9 | 89 | -10.7 | -18.4 | 98.8 | 103.1
1828 | 630112 | OnTest | 0 | Test | 38:52:08.446 | 139928.446 | 15:14:00.000 | 15:20:00.100 | 15:14:00.000 | 2014-07-30 06:52 | 1800 | 34.1 | 113.36 | 589.3 | 368.2 | 516.8 | 1.4 | 148.6 | 102.1 | 5.2 | 22.2 | 4.18 | 96 | 90.2 | 89.2 | 89.9 | 24.7 | 40 | 44.3 | 95.3 | 28.5 | 199 | 0.75227 | 90 | 1.507 | 0.000807 | 84.1 | 0.7523 | 11.415 | -0.00063 | 90.9 | 89.1 | -10.9 | -18.4 | 98.8 | 102.9
1829 | 630413 | OnTest | 0 | Test | 38:52:38.446 | 139958.446 | 15:14:30.000 | 15:20:30.100 | 15:14:30.000 | 2014-07-30 06:52 | 1800 | 36 | 112.37 | 590.7 | 368.3 | 517.1 | 1.4 | 148.8 | 102.3 | 5.2 | 22.3 | 4.21 | 96 | 90.2 | 89.1 | 89.9 | 24.8 | 40 | 44.8 | 95.3 | 28.6 | 199.4 | 0.75251 | 90 | 1.506 | 0.000808 | 84.2 | 0.7525 | 11.382 | -0.00063 | 90.9 | 89.1 | -10.8 | -18.4 | 98.8 | 103
1830 | 630714 | OnTest | 0 | Test | 38:53:08.446 | 139988.446 | 15:15:00.000 | 15:21:00.100 | 15:15:00.000 | 2014-07-30 06:53 | 1801 | 34.6 | 113.21 | 588 | 368.2 | 517 | 1.4 | 148.8 | 102.2 | 5.2 | 22.2 | 4.21 | 96 | 90.1 | 89.1 | 89.9 | 24.9 | 40 | 44.6 | 95.3 | 28.4 | 199.7 | 0.75123 | 90.1 | 1.511 | 0.000807 | 84.1 | 0.7513 | 11.564 | -0.00063 | 90.9 | 89.2 | -10.8 | -18.4 | 98.7 | 102.9
1831 | 631015 | OnTest | 0 | Test | 38:53:38.446 | 140018.446 | 15:15:30.000 | 15:21:30.100 | 15:15:30.000 | 2014-07-30 06:53 | 1800 | 35.2 | 113.94 | 589.9 | 368.2 | 517.1 | 1.4 | 148.9 | 102.2 | 5.3 | 22.2 | 4.2 | 96 | 90.1 | 89.1 | 89.9 | 24.9 | 40 | 43.6 | 95.3 | 28.6 | 199.7 | 0.75043 | 90.1 | 1.508 | 0.000808 | 84.2 | 0.7505 | 11.681 | -0.00063 | 91 | 89.2 | -10.8 | -18.4 | 98.8 | 103
1832 | 631316 | OnTest | 0 | Test | 38:54:08.446 | 140048.446 | 15:16:00.000 | 15:22:00.100 | 15:16:00.000 | 2014-07-30 06:54 | 1800 | 33.8 | 113.14 | 589.9 | 368.3 | 517.2 | 1.4 | 148.8 | 102.4 | 5.3 | 22.1 | 4.21 | 96 | 90 | 89 | 89.9 | 24.8 | 40.1 | 41.7 | 95.3 | 28.3 | 199.4 | 0.75037 | 90.1 | 1.504 | 0.000806 | 84.1 | 0.7504 | 11.686 | -0.00063 | 91 | 89.2 | -10.9 | -18.5 | 98.8 | 103
1833 | 631617 | OnTest | 0 | Test | 38:54:38.446 | 140078.446 | 15:16:30.000 | 15:22:30.100 | 15:16:30.000 | 2014-07-30 06:54 | 1801 | 33.2 | 113.42 | 563.3 | 368.3 | 517.3 | 1.4 | 149 | 102.2 | 5.3 | 22 | 4.22 | 96 | 90 | 88.9 | 89.9 | 24.7 | 40 | 39.7 | 95.3 | 28.2 | 198.7 | 0.75166 | 90 | 1.504 | 0.000805 | 83.9 | 0.7517 | 11.504 | -0.00063 | 90.9 | 89.1 | -11 | -18.6 | 98.8 | 103
1834 | 631918 | OnTest | 0 | Test | 38:55:08.446 | 140108.446 | 15:17:00.000 | 15:23:00.100 | 15:17:00.000 | 2014-07-30 06:55 | 1800 | 33.5 | 115.93 | 588.1 | 368.1 | 516.8 | 1.4 | 148.8 | 102.1 | 5.3 | 21.9 | 4.24 | 96 | 89.9 | 88.9 | 89.9 | 24.7 | 40 | 38.3 | 95.3 | 28 | 198 | 0.75147 | 90 | 1.503 | 0.000807 | 84.1 | 0.7515 | 11.527 | -0.00063 | 90.9 | 89.2 | -10.9 | -18.5 | 98.8 | 103.1
1835 | 632219 | OnTest | 0 | Test | 38:55:38.446 | 140138.446 | 15:17:30.000 | 15:23:30.100 | 15:17:30.000 | 2014-07-30 06:55 | 1800 | 34.9 | 116.7 | 589.8 | 368.2 | 517.2 | 1.4 | 149 | 102.4 | 5.3 | 21.9 | 4.33 | 95.9 | 89.8 | 88.8 | 89.9 | 24.7 | 40.1 | 37.8 | 95.3 | 28.1 | 197.3 | 0.75239 | 89.9 | 1.502 | 0.000807 | 84.1 | 0.7523 | 11.404 | -0.00063 | 90.8 | 89 | -11 | -18.6 | 98.8 | 103.1
1836 | 632520 | OnTest | 0 | Test | 38:56:08.446 | 140168.446 | 15:18:00.000 | 15:24:00.100 | 15:18:00.000 | 2014-07-30 06:56 | 1800 | 36.1 | 116.62 | 589.2 | 368.2 | 517 | 1.4 | 148.8 | 102.3 | 5.2 | 21.9 | 4.28 | 95.9 | 89.8 | 88.8 | 89.9 | 24.7 | 40 | 37 | 95.3 | 27.9 | 196.7 | 0.75251 | 90 | 1.501 | 0.000806 | 84 | 0.7525 | 11.381 | -0.00063 | 90.9 | 89 | -11 | -18.6 | 98.8 | 103.1
1837 | 632821 | OnTest | 0 | Test | 38:56:38.446 | 140198.446 | 15:18:30.000 | 15:24:30.100 | 15:18:30.000 | 2014-07-30 06:56 | 1799 | 36.4 | 114.14 | 589 | 368.1 | 516.8 | 1.4 | 148.7 | 102.4 | 5.2 | 21.8 | 4.24 | 95.9 | 89.8 | 88.8 | 89.9 | 24.7 | 39.9 | 36.2 | 95.3 | 28 | 196.1 | 0.75166 | 90 | 1.503 | 0.000805 | 83.9 | 0.7517 | 11.505 | -0.00063 | 90.9 | 89.1 | -11 | -18.6 | 98.7 | 102.9
1838 | 633122 | OnTest | 0 | Test | 38:57:08.446 | 140228.446 | 15:19:00.000 | 15:25:00.100 | 15:19:00.000 | 2014-07-30 06:57 | 1800 | 36.9 | 114.72 | 589.7 | 368.5 | 517.4 | 1.4 | 148.9 | 102.1 | 5.2 | 21.8 | 4.25 | 95.9 | 89.8 | 88.8 | 89.9 | 24.8 | 40.1 | 35.7 | 95.2 | 28 | 195.6 | 0.75086 | 90 | 1.492 | 0.000807 | 84.1 | 0.7509 | 11.622 | -0.00063 | 90.9 | 89.1 | -10.9 | -18.5 | 98.8 | 103
1839 | 633423 | OnTest | 0 | Test | 38:57:38.446 | 140258.446 | 15:19:30.000 | 15:25:30.100 | 15:19:30.000 | 2014-07-30 06:57 | 1800 | 36.1 | 114.28 | 589.2 | 368.5 | 517.4 | 1.4 | 148.9 | 102.3 | 5.2 | 21.7 | 4.22 | 95.9 | 89.8 | 88.8 | 90 | 24.8 | 40.1 | 35.5 | 95.3 | 28.1 | 195.2 | 0.75129 | 90.1 | 1.509 | 0.000806 | 84 | 0.7513 | 11.553 | -0.00063 | 91 | 89.1 | -11 | -18.6 | 98.8 | 103
1840 | 633724 | OnTest | 0 | Test | 38:58:08.446 | 140288.446 | 15:20:00.000 | 15:26:00.100 | 15:20:00.000 | 2014-07-30 06:58 | 1800 | 36 | 110.33 | 588.7 | 368.4 | 517.4 | 1.4 | 149 | 102.3 | 5.2 | 21.7 | 4.24 | 95.9 | 89.8 | 88.8 | 90 | 24.8 | 40.1 | 35.1 | 95.3 | 28.1 | 194.9 | 0.75117 | 90.1 | 1.506 | 0.000805 | 84 | 0.7512 | 11.57 | -0.00063 | 90.9 | 89.2 | -11.1 | -18.6 | 98.8 | 103
1841 | 634025 | OnTest | 0 | Test | 38:58:38.446 | 140318.446 | 15:20:30.000 | 15:26:30.100 | 15:20:30.000 | 2014-07-30 06:58 | 1800 | 35 | 113.24 | 589.4 | 368.4 | 517.4 | 1.4 | 149 | 102.3 | 5.2 | 21.7 | 4.2 | 95.9 | 89.9 | 88.9 | 90 | 24.9 | 39.9 | 35.3 | 95.3 | 28 | 194.7 | 0.75006 | 90 | 1.504 | 0.000806 | 84 | 0.7501 | 11.741 | -0.00063 | 90.9 | 89.1 | -11 | -18.6 | 98.8 | 103
1842 | 634326 | OnTest | 0 | Test | 38:59:08.446 | 140348.446 | 15:21:00.000 | 15:27:00.100 | 15:21:00.000 | 2014-07-30 06:59 | 1800 | 34.6 | 113.35 | 590.1 | 368.5 | 517.5 | 1.4 | 149 | 102.2 | 5.1 | 21.9 | 4.23 | 96 | 89.9 | 88.9 | 90 | 24.9 | 39.9 | 36.6 | 95.3 | 28.2 | 194.7 | 0.75013 | 90 | 1.504 | 0.000806 | 84 | 0.7501 | 11.732 | -0.00063 | 91 | 89 | -11 | -18.6 | 98.8 | 103.1
1843 | 634627 | OnTest | 0 | Test | 38:59:38.446 | 140378.446 | 15:21:30.000 | 15:27:30.100 | 15:21:30.000 | 2014-07-30 06:59 | 1800 | 35.1 | 113.27 | 590.2 | 367.9 | 516.7 | 1.4 | 148.7 | 102.4 | 5.1 | 22 | 4.23 | 96 | 90 | 89 | 90 | 25 | 40 | 38.4 | 95.3 | 28.4 | 195 | 0.75 | 90.1 | 1.504 | 0.000806 | 84 | 0.7501 | 11.74 | -0.00063 | 91.1 | 89.2 | -10.9 | -18.5 | 98.8 | 103
1844 | 634928 | OnTest | 0 | Test | 39:00:08.446 | 140408.446 | 15:22:00.000 | 15:28:00.100 | 15:22:00.000 | 2014-07-30 07:00 | 1800 | 34.9 | 113.39 | 587.9 | 368.2 | 517.2 | 1.4 | 149 | 102.3 | 5.1 | 22 | 4.21 | 96 | 90.1 | 89.1 | 90.1 | 25 | 39.9 | 39.5 | 95.4 | 28.4 | 195.5 | 0.75 | 90.1 | 1.499 | 0.000806 | 84 | 0.7501 | 11.738 | -0.00063 | 91 | 89.2 | -11 | -18.6 | 98.8 | 103
1845 | 635229 | OnTest | 0 | Test | 39:00:38.446 | 140438.446 | 15:22:30.000 | 15:28:30.100 | 15:22:30.000 | 2014-07-30 07:00 | 1800 | 35.8 | 111.8 | 589.3 | 368.3 | 517.1 | 1.4 | 148.9 | 102.1 | 5.1 | 22.1 | 4.17 | 96.1 | 90.1 | 89.1 | 90.1 | 25.1 | 39.9 | 40.4 | 95.4 | 28.4 | 196.2 | 0.75 | 90.1 | 1.506 | 0.000806 | 84.1 | 0.7501 | 11.738 | -0.00063 | 91.1 | 89.2 | -10.9 | -18.5 | 98.8 | 103
1846 | 635530 | OnTest | 0 | Test | 39:01:08.446 | 140468.446 | 15:23:00.000 | 15:29:00.100 | 15:23:00.000 | 2014-07-30 07:01 | 1800 | 35.9 | 112.65 | 590.2 | 368 | 516.8 | 1.4 | 148.8 | 101.9 | 5.2 | 22.2 | 4.22 | 96.1 | 90.2 | 89.2 | 90.1 | 25.1 | 40 | 41.6 | 95.4 | 28.3 | 196.8 | 0.75025 | 90.1 | 1.498 | 0.000806 | 84 | 0.7503 | 11.705 | -0.00063 | 91.1 | 89.1 | -11 | -18.6 | 98.8 | 103
1847 | 635831 | OnTest | 0 | Test | 39:01:38.446 | 140498.446 | 15:23:30.000 | 15:29:30.100 | 15:23:30.000 | 2014-07-30 07:01 | 1800 | 35.4 | 112.46 | 589.6 | 368.3 | 517.2 | 1.4 | 148.9 | 102 | 5.1 | 22.2 | 4.24 | 96.1 | 90.2 | 89.2 | 90.2 | 25.2 | 40 | 42.6 | 95.5 | 28.5 | 197.5 | 0.75019 | 90.2 | 1.512 | 0.000806 | 84 | 0.7503 | 11.707 | -0.00063 | 91.1 | 89.3 | -10.9 | -18.5 | 98.7 | 103
1848 | 636132 | OnTest | 0 | Test | 39:02:08.446 | 140528.446 | 15:24:00.000 | 15:30:00.100 | 15:24:00.000 | 2014-07-30 07:02 | 1800 | 36 | 112.27 | 588.2 | 368 | 517.1 | 1.4 | 149 | 102.4 | 5.2 | 22.2 | 4.23 | 96.1 | 90.2 | 89.2 | 90.2 | 25.2 | 39.9 | 43.4 | 95.5 | 28.5 | 198.1 | 0.75117 | 90.1 | 1.506 | 0.000805 | 84 | 0.7512 | 11.566 | -0.00063 | 91 | 89.2 | -11 | -18.6 | 98.8 | 103
1849 | 636433 | OnTest | 0 | Test | 39:02:38.446 | 140558.446 | 15:24:30.000 | 15:30:30.100 | 15:24:30.000 | 2014-07-30 07:02 | 1800 | 35.2 | 112.98 | 589.4 | 367.9 | 516.8 | 1.4 | 149 | 102.2 | 5.2 | 22.2 | 4.25 | 96.1 | 90.2 | 89.1 | 90.2 | 25.3 | 40.1 | 43.6 | 95.5 | 28.5 | 198.7 | 0.74902 | 90.2 | 1.494 | 0.000807 | 84.2 | 0.7492 | 11.875 | -0.00063 | 91.1 | 89.3 | -10.9 | -18.4 | 98.8 | 103.1
1850 | 636734 | OnTest | 0 | Test | 39:03:08.446 | 140588.446 | 15:25:00.000 | 15:31:00.100 | 15:25:00.000 | 2014-07-30 07:03 | 1800 | 35.2 | 112.73 | 589.3 | 368.2 | 516.9 | 1.4 | 148.7 | 102 | 5.2 | 22.2 | 4.28 | 96.1 | 90.2 | 89.1 | 90.3 | 25.4 | 40 | 43.9 | 95.5 | 28.6 | 199.2 | 0.74964 | 90.2 | 1.502 | 0.000805 | 84 | 0.7498 | 11.788 | -0.00063 | 91.1 | 89.3 | -11.1 | -18.6 | 98.8 | 103.1
1851 | 637035 | OnTest | 0 | Test | 39:03:38.446 | 140618.446 | 15:25:30.000 | 15:31:30.100 | 15:25:30.000 | 2014-07-30 07:03 | 1800 | 35.8 | 115.06 | 589.2 | 367.7 | 516.6 | 1.4 | 148.9 | 102.2 | 5.2 | 22.3 | 4.25 | 96.1 | 90.2 | 89.1 | 90.3 | 25.4 | 40 | 44.5 | 95.6 | 28.6 | 199.6 | 0.74927 | 90.2 | 1.505 | 0.000804 | 83.9 | 0.7494 | 11.838 | -0.00063 | 91.1 | 89.3 | -11.1 | -18.7 | 98.8 | 103
1852 | 637336 | OnTest | 0 | Test | 39:04:08.446 | 140648.446 | 15:26:00.000 | 15:32:00.100 | 15:26:00.000 | 2014-07-30 07:04 | 1800 | 36.2 | 117.2 | 589.4 | 367.6 | 516.1 | 1.4 | 148.6 | 102.3 | 5.2 | 22.3 | 4.24 | 96.1 | 90.1 | 89.1 | 90.3 | 25.5 | 40 | 44.6 | 95.6 | 28.4 | 199.9 | 0.74823 | 90.3 | 1.502 | 0.000804 | 83.8 | 0.7484 | 11.991 | -0.00063 | 91.1 | 89.4 | -11.2 | -18.7 | 98.8 | 103
1853 | 637637 | OnTest | 0 | Test | 39:04:38.446 | 140678.446 | 15:26:30.000 | 15:32:30.100 | 15:26:30.000 | 2014-07-30 07:04 | 1800 | 36.2 | 113 | 589.2 | 367.8 | 516.6 | 1.4 | 148.7 | 102.2 | 5.2 | 22.2 | 4.26 | 96.1 | 90.1 | 89.1 | 90.3 | 25.5 | 39.9 | 44.1 | 95.6 | 28.3 | 200.1 | 0.75006 | 90.2 | 1.497 | 0.000805 | 83.9 | 0.7502 | 11.725 | -0.00063 | 91 | 89.3 | -11.1 | -18.7 | 98.8 | 103.1
1854 | 637938 | OnTest | 0 | Test | 39:05:08.446 | 140708.446 | 15:27:00.000 | 15:33:00.100 | 15:27:00.000 | 2014-07-30 07:05 | 1800 | 36.5 | 114.74 | 589.6 | 368 | 516.9 | 1.4 | 148.9 | 102.2 | 5.2 | 22.3 | 4.25 | 96.1 | 90.1 | 89.1 | 90.3 | 25.4 | 40 | 43.6 | 95.6 | 28.3 | 200.1 | 0.75061 | 90.2 | 1.505 | 0.000806 | 84 | 0.7507 | 11.643 | -0.00063 | 91.1 | 89.2 | -11 | -18.6 | 98.8 | 103.1
1855 | 638239 | OnTest | 0 | Test | 39:05:38.446 | 140738.446 | 15:27:30.000 | 15:33:30.100 | 15:27:30.000 | 2014-07-30 07:05 | 1800 | 35.9 | 114.53 | 589.7 | 368.2 | 517.2 | 1.4 | 149 | 102.3 | 5.3 | 22.3 | 4.31 | 96.1 | 90.1 | 89 | 90.3 | 24.9 | 40.1 | 42.1 | 95.6 | 28.1 | 199.8 | 0.75092 | 90.1 | 1.497 | 0.000806 | 84.1 | 0.751 | 11.604 | -0.00063 | 91.1 | 89.2 | -10.9 | -18.5 | 98.8 | 103.1
1856 | 638540 | OnTest | 0 | Test | 39:06:08.446 | 140768.446 | 15:28:00.000 | 15:34:00.100 | 15:28:00.000 | 2014-07-30 07:06 | 1800 | 35.4 | 113.53 | 588.2 | 367.7 | 516.4 | 1.4 | 148.7 | 102.3 | 5.3 | 22.1 | 4.22 | 96 | 90 | 89 | 90.3 | 24.7 | 40 | 40.1 | 95.6 | 28 | 199.2 | 0.75166 | 90.2 | 1.509 | 0.000805 | 84 | 0.7518 | 11.484 | -0.00063 | 91.1 | 89.3 | -11 | -18.6 | 98.8 | 103
1857 | 638841 | OnTest | 0 | Test | 39:06:38.446 | 140798.446 | 15:28:30.000 | 15:34:30.100 | 15:28:30.000 | 2014-07-30 07:06 | 1800 | 35.5 | 113.97 | 589.6 | 367.9 | 516.7 | 1.4 | 148.9 | 102.1 | 5.3 | 22 | 4.22 | 96 | 90 | 89 | 90.3 | 24.8 | 40.1 | 38.6 | 95.6 | 28.2 | 198.4 | 0.74945 | 90.2 | 1.499 | 0.000805 | 83.9 | 0.7496 | 11.817 | -0.00063 | 91 | 89.3 | -11.1 | -18.7 | 98.8 | 103
1858 | 639142 | OnTest | 0 | Test | 39:07:08.446 | 140828.446 | 15:29:00.000 | 15:35:00.100 | 15:29:00.000 | 2014-07-30 07:07 | 1800 | 35.6 | 111.35 | 589 | 368 | 516.7 | 1.4 | 148.7 | 102.2 | 5.2 | 22 | 4.21 | 96 | 89.9 | 88.9 | 90.3 | 24.9 | 40.1 | 37.6 | 95.6 | 28.5 | 197.7 | 0.74976 | 90.2 | 1.504 | 0.000805 | 84 | 0.7499 | 11.769 | -0.00063 | 91 | 89.3 | -11.1 | -18.6 | 98.8 | 103
1859 | 639443 | OnTest | 0 | Test | 39:07:38.446 | 140858.446 | 15:29:30.000 | 15:35:30.100 | 15:29:30.000 | 2014-07-30 07:07 | 1800 | 36.3 | 112.53 | 589.8 | 367.7 | 516.7 | 1.4 | 149 | 102.2 | 5.3 | 22 | 4.28 | 96 | 89.9 | 88.8 | 90.2 | 24.9 | 40 | 37 | 95.6 | 28.3 | 197 | 0.75031 | 90.1 | 1.503 | 0.000805 | 83.9 | 0.7504 | 11.696 | -0.00063 | 91 | 89.2 | -11.2 | -18.7 | 98.8 | 103.1
1860 | 639744 | OnTest | 0 | Test | 39:08:08.446 | 140888.446 | 15:30:00.000 | 15:36:00.100 | 15:30:00.000 | 2014-07-30 07:08 | 1800 | 37 | 113.32 | 589 | 367.9 | 517 | 1.4 | 149.1 | 102.3 | 5.2 | 21.9 | 4.38 | 96 | 89.8 | 88.8 | 90.2 | 24.8 | 40 | 36.2 | 95.6 | 28.2 | 196.4 | 0.74951 | 90.1 | 1.499 | 0.000804 | 83.9 | 0.7496 | 11.814 | -0.00063 | 91 | 89.3 | -11.1 | -18.7 | 98.8 | 103.1
1861 | 640045 | OnTest | 0 | Test | 39:08:38.446 | 140918.446 | 15:30:30.000 | 15:36:30.100 | 15:30:30.000 | 2014-07-30 07:08 | 1800 | 35.9 | 113.03 | 589.7 | 368.5 | 517.5 | 1.4 | 149 | 102.4 | 5.2 | 22 | 4.37 | 96 | 89.8 | 88.8 | 90.2 | 24.8 | 40 | 35.8 | 95.5 | 28.3 | 195.8 | 0.74964 | 90.1 | 1.5 | 0.000807 | 84.1 | 0.7497 | 11.796 | -0.00063 | 91 | 89.2 | -11 | -18.6 | 98.9 | 103.2
1862 | 640346 | OnTest | 0 | Test | 39:09:08.446 | 140948.446 | 15:31:00.000 | 15:37:00.100 | 15:31:00.000 | 2014-07-30 07:09 | 1800 | 36.6 | 113.41 | 590.5 | 368.5 | 517.5 | 1.4 | 149 | 102.4 | 5.2 | 21.9 | 4.33 | 96 | 89.8 | 88.8 | 90.1 | 24.7 | 40 | 35.7 | 95.5 | 28.3 | 195.4 | 0.74933 | 90 | 1.496 | 0.000805 | 83.9 | 0.7494 | 11.848 | -0.00063 | 90.9 | 89.2 | -11.1 | -18.7 | 98.8 | 103.1
1863 | 640647 | OnTest | 0 | Test | 39:09:38.446 | 140978.446 | 15:31:30.000 | 15:37:30.100 | 15:31:30.000 | 2014-07-30 07:09 | 1800 | 37 | 113.52 | 591.4 | 368.2 | 517.1 | 1.4 | 148.9 | 102.3 | 5.2 | 21.8 | 4.32 | 96 | 89.8 | 88.8 | 90.1 | 24.7 | 40 | 35.5 | 95.5 | 28.2 | 195 | 0.75031 | 90.1 | 1.5 | 0.000806 | 84 | 0.7504 | 11.699 | -0.00063 | 90.9 | 89.2 | -11.1 | -18.7 | 98.8 | 103.2
1864 | 640948 | OnTest | 0 | Test | 39:10:08.446 | 141008.446 | 15:32:00.000 | 15:38:00.100 | 15:32:00.000 | 2014-07-30 07:10 | 1800 | 36.6 | 114.28 | 590.8 | 368.3 | 517.2 | 1.4 | 148.9 | 102.4 | 5.2 | 21.8 | 4.29 | 96 | 89.8 | 88.8 | 90.1 | 24.8 | 40.1 | 35.8 | 95.4 | 28.2 | 194.8 | 0.75184 | 89.9 | 1.497 | 0.000805 | 83.8 | 0.7518 | 11.484 | -0.00063 | 90.8 | 89 | -11.2 | -18.8 | 98.8 | 103.1
1865 | 641249 | OnTest | 0 | Test | 39:10:38.446 | 141038.446 | 15:32:30.000 | 15:38:30.100 | 15:32:30.000 | 2014-07-30 07:10 | 1800 | 37.8 | 115.48 | 589.8 | 368.3 | 517.1 | 1.4 | 148.7 | 102.4 | 5.2 | 21.9 | 4.37 | 96 | 89.9 | 88.9 | 90.1 | 24.8 | 40 | 36.8 | 95.4 | 28.3 | 194.9 | 0.75123 | 89.9 | 1.499 | 0.000804 | 83.8 | 0.7512 | 11.574 | -0.00063 | 90.8 | 89.1 | -11.2 | -18.7 | 98.8 | 103.1
1866 | 641550 | OnTest | 0 | Test | 39:11:08.446 | 141068.446 | 15:33:00.000 | 15:39:00.100 | 15:33:00.000 | 2014-07-30 07:11 | 1800 | 36.3 | 114.56 | 589.6 | 368.4 | 517.4 | 1.4 | 149 | 102.4 | 5.1 | 21.9 | 4.3 | 96 | 89.9 | 88.9 | 90 | 24.8 | 40 | 37.8 | 95.4 | 28.4 | 195.2 | 0.75129 | 89.9 | 1.502 | 0.000805 | 83.9 | 0.7512 | 11.568 | -0.00063 | 90.8 | 89 | -11.1 | -18.6 | 98.8 | 103.1
1867 | 641851 | OnTest | 0 | Test | 39:11:38.446 | 141098.446 | 15:33:30.000 | 15:39:30.100 | 15:33:30.000 | 2014-07-30 07:11 | 1800 | 37.2 | 114.03 | 591 | 368 | 516.7 | 1.4 | 148.8 | 102.3 | 5.1 | 22 | 4.2 | 96 | 89.9 | 88.9 | 90 | 24.9 | 40 | 39.1 | 95.4 | 28.5 | 195.7 | 0.75055 | 89.9 | 1.496 | 0.000805 | 83.9 | 0.7505 | 11.676 | -0.00063 | 90.8 | 89 | -11.1 | -18.7 | 98.8 | 103
1868 | 642152 | OnTest | 0 | Test | 39:12:08.446 | 141128.446 | 15:34:00.000 | 15:40:00.100 | 15:34:00.000 | 2014-07-30 07:12 | 1800 | 36.7 | 113.67 | 589.5 | 368.1 | 516.8 | 1.4 | 148.7 | 102.3 | 5.1 | 22.1 | 4.17 | 96.1 | 90 | 89 | 90 | 24.9 | 39.9 | 40.1 | 95.4 | 28.2 | 196.1 | 0.75147 | 90 | 1.501 | 0.000806 | 84 | 0.7515 | 11.535 | -0.00063 | 90.9 | 89.1 | -11.1 | -18.7 | 98.9 | 103.1
1869 | 642453 | OnTest | 0 | Test | 39:12:38.446 | 141158.446 | 15:34:30.000 | 15:40:30.100 | 15:34:30.000 | 2014-07-30 07:12 | 1800 | 36 | 112.42 | 588.8 | 368 | 516.8 | 1.4 | 148.7 | 102.1 | 5.1 | 22.1 | 4.17 | 96.1 | 90.1 | 89 | 90 | 24.9 | 40 | 40.9 | 95.4 | 28.4 | 196.6 | 0.75068 | 90 | 1.502 | 0.000805 | 83.9 | 0.7507 | 11.647 | -0.00063 | 90.8 | 89.2 | -11.1 | -18.7 | 98.8 | 103
1870 | 642754 | OnTest | 0 | Test | 39:13:08.446 | 141188.446 | 15:35:00.000 | 15:41:00.100 | 15:35:00.000 | 2014-07-30 07:13 | 1800 | 36.7 | 113.03 | 588.4 | 368 | 517 | 1.4 | 149 | 102.3 | 5.1 | 22.2 | 4.13 | 96.1 | 90.1 | 89.1 | 90 | 25 | 39.9 | 41.7 | 95.4 | 28.2 | 197.2 | 0.74994 | 90 | 1.498 | 0.000806 | 84 | 0.7499 | 11.76 | -0.00063 | 90.9 | 89.1 | -11.1 | -18.6 | 98.8 | 102.9
1871 | 643055 | OnTest | 0 | Test | 39:13:38.446 | 141218.446 | 15:35:30.000 | 15:41:30.100 | 15:35:30.000 | 2014-07-30 07:13 | 1800 | 36.6 | 112.9 | 589.6 | 368.2 | 517.3 | 1.4 | 149.1 | 102.2 | 5.2 | 22.1 | 4.14 | 96.1 | 90.2 | 89.1 | 90 | 25 | 40 | 41.9 | 95.4 | 28.2 | 197.7 | 0.74957 | 90 | 1.488 | 0.000807 | 84.1 | 0.7495 | 11.819 | -0.00063 | 90.9 | 89 | -11 | -18.5 | 98.8 | 103
1872 | 643356 | OnTest | 0 | Test | 39:14:08.446 | 141248.446 | 15:36:00.000 | 15:42:00.100 | 15:36:00.000 | 2014-07-30 07:14 | 1800 | 36.6 | 112.24 | 588.4 | 368.2 | 517.2 | 1.4 | 149 | 102.2 | 5.2 | 22.1 | 4.16 | 96.1 | 90.2 | 89.2 | 90 | 25.1 | 40 | 43.2 | 95.4 | 28.6 | 198.3 | 0.75147 | 90 | 1.502 | 0.000806 | 84 | 0.7515 | 11.533 | -0.00063 | 90.8 | 89.1 | -11 | -18.6 | 98.8 | 102.9
1873 | 643657 | OnTest | 0 | Test | 39:14:38.446 | 141278.446 | 15:36:30.000 | 15:42:30.100 | 15:36:30.000 | 2014-07-30 07:14 | 1800 | 36.9 | 112.88 | 591 | 368 | 516.9 | 1.4 | 148.8 | 102.2 | 5.2 | 22.2 | 4.2 | 96.1 | 90.2 | 89.2 | 90 | 25.1 | 40.1 | 44.4 | 95.4 | 28.8 | 198.8 | 0.75117 | 90 | 1.495 | 0.000806 | 84 | 0.7512 | 11.578 | -0.00063 | 90.8 | 89.2 | -11 | -18.6 | 98.8 | 103
1874 | 643958 | OnTest | 0 | Test | 39:15:08.446 | 141308.446 | 15:37:00.000 | 15:43:00.100 | 15:37:00.000 | 2014-07-30 07:15 | 1800 | 37.1 | 111.46 | 589.8 | 368.2 | 517.2 | 1.4 | 149 | 102.2 | 5.2 | 22.1 | 4.23 | 96.1 | 90.2 | 89.1 | 90 | 25.2 | 40 | 44.5 | 95.4 | 28.7 | 199.2 | 0.75233 | 90 | 1.498 | 0.000806 | 84 | 0.7523 | 11.409 | -0.00063 | 90.9 | 89 | -11 | -18.6 | 98.8 | 103
1875 | 644259 | OnTest | 0 | Test | 39:15:38.446 | 141338.446 | 15:37:30.000 | 15:43:30.100 | 15:37:30.000 | 2014-07-30 07:15 | 1799 | 37.1 | 111.91 | 588.9 | 368.2 | 517 | 1.4 | 148.8 | 102.1 | 5.2 | 22.2 | 4.26 | 96.1 | 90.1 | 89.1 | 90 | 25.2 | 40 | 44.2 | 95.4 | 28.5 | 199.6 | 0.75117 | 89.9 | 1.494 | 0.000806 | 84 | 0.7511 | 11.585 | -0.00063 | 90.8 | 89 | -10.9 | -18.6 | 98.8 | 103
1876 | 644560 | OnTest | 0 | Test | 39:16:08.446 | 141368.446 | 15:38:00.000 | 15:44:00.100 | 15:38:00.000 | 2014-07-30 07:16 | 1800 | 37.6 | 112.31 | 590 | 368.3 | 517 | 1.4 | 148.8 | 102.2 | 5.2 | 22.2 | 4.25 | 96.1 | 90.1 | 89.1 | 90 | 25.2 | 40.1 | 44.4 | 95.4 | 28.4 | 199.9 | 0.75135 | 90 | 1.5 | 0.000807 | 84.1 | 0.7513 | 11.55 | -0.00063 | 90.8 | 89.2 | -10.9 | -18.5 | 98.8 | 103.1
1877 | 644861 | OnTest | 0 | Test | 39:16:38.446 | 141398.446 | 15:38:30.000 | 15:44:30.100 | 15:38:30.000 | 2014-07-30 07:16 | 1800 | 35.8 | 111.52 | 583.6 | 368.3 | 516.8 | 1.4 | 148.5 | 102.2 | 5.2 | 22.2 | 4.16 | 96 | 90.1 | 89 | 90 | 25.3 | 40 | 44 | 95.4 | 28.2 | 200 | 0.75068 | 89.8 | 1.49 | 0.000806 | 84 | 0.7506 | 11.665 | -0.00063 | 90.8 | 88.9 | -11 | -18.6 | 98.8 | 103
1878 | 645162 | OnTest | 0 | Test | 39:17:08.446 | 141428.446 | 15:39:00.000 | 15:45:00.100 | 15:39:00.000 | 2014-07-30 07:17 | 1800 | 35.6 | 113.48 | 590.3 | 368 | 516.6 | 1.4 | 148.6 | 102.3 | 5.2 | 22.2 | 4.18 | 96 | 90.1 | 89 | 90 | 25.3 | 40.1 | 43.4 | 95.4 | 28.2 | 200.1 | 0.75153 | 89.9 | 1.499 | 0.000806 | 84 | 0.7515 | 11.531 | -0.00063 | 90.8 | 89 | -11 | -18.6 | 98.8 | 103
1879 | 645463 | OnTest | 0 | Test | 39:17:38.446 | 141458.446 | 15:39:30.000 | 15:45:30.100 | 15:39:30.000 | 2014-07-30 07:17 | 1800 | 36.4 | 114.01 | 589.6 | 368.2 | 517.1 | 1.4 | 148.9 | 102.3 | 5.3 | 22 | 4.18 | 96 | 90 | 89 | 90 | 25.4 | 40.1 | 41.9 | 95.4 | 28.2 | 199.9 | 0.75117 | 89.9 | 1.496 | 0.000806 | 84 | 0.7511 | 11.582 | -0.00063 | 90.8 | 89.1 | -11 | -18.6 | 98.8 | 103
1880 | 645764 | OnTest | 0 | Test | 39:18:08.446 | 141488.446 | 15:40:00.000 | 15:46:00.100 | 15:40:00.000 | 2014-07-30 07:18 | 1800 | 35.7 | 113.61 | 590.1 | 368.2 | 517.2 | 1.4 | 149 | 102.5 | 5.3 | 21.9 | 4.26 | 96 | 90 | 88.9 | 90 | 25.4 | 40 | 39.7 | 95.4 | 28.6 | 199.4 | 0.75055 | 90 | 1.502 | 0.000806 | 84 | 0.7505 | 11.671 | -0.00063 | 90.8 | 89.1 | -11 | -18.6 | 98.8 | 103.1
1881 | 646065 | OnTest | 0 | Test | 39:18:38.446 | 141518.446 | 15:40:30.000 | 15:46:30.100 | 15:40:30.000 | 2014-07-30 07:18 | 1800 | 36.5 | 114.69 | 590.7 | 368.1 | 516.9 | 1.4 | 148.8 | 102.3 | 5.3 | 21.9 | 4.16 | 96 | 89.9 | 88.9 | 89.9 | 25.4 | 40 | 38.1 | 95.4 | 28.6 | 198.7 | 0.75166 | 89.9 | 1.502 | 0.000807 | 84.1 | 0.7516 | 11.516 | -0.00063 | 90.7 | 89 | -10.9 | -18.5 | 98.8 | 103
1882 | 646366 | OnTest | 0 | Test | 39:19:08.446 | 141548.446 | 15:41:00.000 | 15:47:00.100 | 15:41:00.000 | 2014-07-30 07:19 | 1800 | 34.8 | 114.17 | 589.5 | 368.4 | 517.3 | 1.4 | 149 | 102.4 | 5.3 | 22 | 4.18 | 96 | 89.9 | 88.8 | 89.9 | 25 | 40 | 37.1 | 95.3 | 27.8 | 198 | 0.75117 | 89.9 | 1.506 | 0.000806 | 84 | 0.7511 | 11.582 | -0.00063 | 90.8 | 89.1 | -11 | -18.6 | 98.8 | 103
1883 | 646667 | OnTest | 0 | Test | 39:19:38.446 | 141578.446 | 15:41:30.000 | 15:47:30.100 | 15:41:30.000 | 2014-07-30 07:19 | 1800 | 34.4 | 114.76 | 588 | 368.5 | 517.6 | 1.4 | 149.1 | 102.4 | 5.2 | 21.9 | 4.25 | 96 | 89.8 | 88.8 | 89.8 | 24.7 | 40 | 36.7 | 95.3 | 28.1 | 197.3 | 0.75178 | 89.8 | 1.498 | 0.000807 | 84 | 0.7517 | 11.503 | -0.00063 | 90.7 | 88.9 | -11 | -18.6 | 98.8 | 103.1
1884 | 646968 | OnTest | 0 | Test | 39:20:08.446 | 141608.446 | 15:42:00.000 | 15:48:00.100 | 15:42:00.000 | 2014-07-30 07:20 | 1800 | 35.1 | 114.9 | 589.1 | 368.5 | 517.6 | 1.4 | 149.1 | 102.2 | 5.2 | 21.8 | 4.27 | 95.9 | 89.8 | 88.8 | 89.8 | 24.8 | 40 | 36.2 | 95.2 | 28.1 | 196.7 | 0.75037 | 89.8 | 1.498 | 0.000806 | 84 | 0.7503 | 11.713 | -0.00063 | 90.7 | 88.9 | -11 | -18.6 | 98.8 | 103.1
1885 | 647269 | OnTest | 0 | Test | 39:20:38.446 | 141638.446 | 15:42:30.000 | 15:48:30.100 | 15:42:30.000 | 2014-07-30 07:20 | 1800 | 33.2 | 112.66 | 589.6 | 368.7 | 517.3 | 1.4 | 148.6 | 102.4 | 5.2 | 21.8 | 4.26 | 95.9 | 89.8 | 88.8 | 89.8 | 24.9 | 40 | 35.9 | 95.2 | 28.1 | 196.1 | 0.75129 | 89.8 | 1.497 | 0.000806 | 84 | 0.7512 | 11.577 | -0.00063 | 90.7 | 88.9 | -11.1 | -18.6 | 98.8 | 103.1
1886 | 647570 | OnTest | 0 | Test | 39:21:08.446 | 141668.446 | 15:43:00.000 | 15:49:00.100 | 15:43:00.000 | 2014-07-30 07:21 | 1800 | 32.7 | 114.13 | 590 | 368.7 | 517.9 | 1.4 | 149.2 | 102.5 | 5.2 | 21.7 | 4.2 | 95.9 | 89.8 | 88.8 | 89.8 | 24.9 | 40 | 35.9 | 95.2 | 28.4 | 195.7 | 0.75178 | 89.8 | 1.499 | 0.000807 | 84.1 | 0.7516 | 11.509 | -0.00063 | 90.7 | 88.9 | -11 | -18.6 | 98.9 | 103.1
1887 | 647871 | OnTest | 0 | Test | 39:21:38.446 | 141698.446 | 15:43:30.000 | 15:49:30.100 | 15:43:30.000 | 2014-07-30 07:21 | 1800 | 32.1 | 113.73 | 590.1 | 368.3 | 517.2 | 1.4 | 148.8 | 102.3 | 5.2 | 21.7 | 4.19 | 95.9 | 89.8 | 88.8 | 89.8 | 24.9 | 40 | 35.8 | 95.2 | 28.4 | 195.2 | 0.75196 | 89.8 | 1.493 | 0.000807 | 84 | 0.7518 | 11.481 | -0.00063 | 90.7 | 88.8 | -11 | -18.7 | 98.9 | 103.1
1888 | 648172 | OnTest | 0 | Test | 39:22:08.446 | 141728.446 | 15:44:00.000 | 15:50:00.100 | 15:44:00.000 | 2014-07-30 07:22 | 1800 | 34 | 113.19 | 589.3 | 368.4 | 517.1 | 1.4 | 148.7 | 102.2 | 5.2 | 21.7 | 4.27 | 95.9 | 89.8 | 88.8 | 89.8 | 24.9 | 39.9 | 36 | 95.1 | 28.5 | 195 | 0.75153 | 89.9 | 1.5 | 0.000805 | 83.9 | 0.7515 | 11.533 | -0.00063 | 90.7 | 89 | -11.1 | -18.7 | 98.8 | 103.1
1889 | 648473 | OnTest | 0 | Test | 39:22:38.446 | 141758.446 | 15:44:30.000 | 15:50:30.100 | 15:44:30.000 | 2014-07-30 07:22 | 1800 | 34.4 | 113.64 | 589.1 | 368.4 | 517 | 1.4 | 148.6 | 102.3 | 5.1 | 21.9 | 4.25 | 96 | 89.9 | 88.9 | 89.8 | 24.8 | 39.9 | 36.8 | 95.1 | 28.3 | 195 | 0.75074 | 89.8 | 1.498 | 0.000806 | 84 | 0.7506 | 11.656 | -0.00063 | 90.7 | 89 | -11 | -18.6 | 98.8 | 103.1
1890 | 648774 | OnTest | 0 | Test | 39:23:08.446 | 141788.446 | 15:45:00.000 | 15:51:00.100 | 15:45:00.000 | 2014-07-30 07:23 | 1800 | 35.1 | 113.06 | 590.2 | 368.2 | 517 | 1.4 | 148.8 | 102.3 | 5.1 | 21.8 | 4.18 | 96 | 89.9 | 89 | 89.8 | 24.8 | 40 | 38.5 | 95.1 | 28.3 | 195.4 | 0.75043 | 89.8 | 1.499 | 0.000807 | 84.1 | 0.7503 | 11.702 | -0.00063 | 90.8 | 88.9 | -10.9 | -18.5 | 98.8 | 103
1891 | 649075 | OnTest | 0 | Test | 39:23:38.446 | 141818.446 | 15:45:30.000 | 15:51:30.100 | 15:45:30.000 | 2014-07-30 07:23 | 1800 | 34.6 | 112.93 | 589.8 | 368.7 | 517.4 | 1.4 | 148.8 | 102.4 | 5.1 | 22 | 4.2 | 96 | 90 | 89 | 89.8 | 24.8 | 40 | 39.7 | 95.2 | 28.2 | 195.8 | 0.75184 | 89.9 | 1.507 | 0.000807 | 84.1 | 0.7518 | 11.49 | -0.00063 | 90.7 | 89 | -11 | -18.6 | 98.8 | 103
1892 | 649376 | OnTest | 0 | Test | 39:24:08.446 | 141848.446 | 15:46:00.000 | 15:52:00.100 | 15:46:00.000 | 2014-07-30 07:24 | 1800 | 35.3 | 112.66 | 587.8 | 368.5 | 517.2 | 1.4 | 148.7 | 102.4 | 5.1 | 22 | 4.24 | 96 | 90.1 | 89.1 | 89.8 | 24.8 | 40 | 40.7 | 95.2 | 28 | 196.4 | 0.75227 | 89.9 | 1.5 | 0.000808 | 84.1 | 0.7522 | 11.426 | -0.00063 | 90.7 | 89 | -10.9 | -18.5 | 98.9 | 103.1
1893 | 649677 | OnTest | 0 | Test | 39:24:38.446 | 141878.446 | 15:46:30.000 | 15:52:30.100 | 15:46:30.000 | 2014-07-30 07:24 | 1799 | 34.8 | 111.93 | 585.5 | 368.2 | 517.1 | 1.4 | 148.9 | 102.3 | 5.1 | 22.1 | 4.22 | 96 | 90.1 | 89.1 | 89.8 | 24.7 | 40 | 42 | 95.2 | 28 | 197 | 0.74982 | 89.9 | 1.501 | 0.000805 | 83.9 | 0.7498 | 11.788 | -0.00063 | 90.8 | 89 | -11.1 | -18.7 | 98.7 | 103
1894 | 649978 | OnTest | 0 | Test | 39:25:08.446 | 141908.446 | 15:47:00.000 | 15:53:00.100 | 15:47:00.000 | 2014-07-30 07:25 | 1800 | 35.9 | 112.92 | 589.4 | 368.7 | 517.5 | 1.4 | 148.8 | 102.3 | 5.1 | 22.2 | 4.2 | 96 | 90.2 | 89.2 | 89.9 | 24.8 | 40 | 42.4 | 95.2 | 28 | 197.7 | 0.75214 | 90 | 1.509 | 0.000807 | 84.1 | 0.7521 | 11.437 | -0.00063 | 90.8 | 89.1 | -10.9 | -18.5 | 98.8 | 103
1895 | 650279 | OnTest | 0 | Test | 39:25:38.446 | 141938.446 | 15:47:30.000 | 15:53:30.100 | 15:47:30.000 | 2014-07-30 07:25 | 1800 | 35.6 | 113.12 | 589.5 | 368.6 | 517.5 | 1.4 | 148.8 | 102.3 | 5.2 | 22.2 | 4.22 | 96 | 90.2 | 89.2 | 89.9 | 24.8 | 40 | 43.2 | 95.3 | 28.2 | 198.3 | 0.75123 | 90 | 1.507 | 0.000808 | 84.2 | 0.7512 | 11.566 | -0.00063 | 90.9 | 89.2 | -10.8 | -18.4 | 98.8 | 103
1896 | 650580 | OnTest | 0 | Test | 39:26:08.446 | 141968.446 | 15:48:00.000 | 15:54:00.100 | 15:48:00.000 | 2014-07-30 07:26 | 1800 | 35.5 | 112.69 | 588.9 | 368.2 | 516.9 | 1.4 | 148.7 | 102.2 | 5.2 | 22.2 | 4.19 | 96.1 | 90.2 | 89.2 | 89.9 | 24.8 | 40 | 43.3 | 95.3 | 28.1 | 198.9 | 0.75117 | 89.9 | 1.499 | 0.000807 | 84.1 | 0.7511 | 11.582 | -0.00063 | 90.8 | 89.1 | -11 | -18.6 | 98.8 | 103
1897 | 650881 | OnTest | 0 | Test | 39:26:38.446 | 141998.446 | 15:48:30.000 | 15:54:30.100 | 15:48:30.000 | 2014-07-30 07:26 | 1800 | 35.4 | 112.74 | 588.5 | 368.1 | 517 | 1.4 | 148.9 | 102 | 5.2 | 22.3 | 4.12 | 96.1 | 90.2 | 89.2 | 89.9 | 24.9 | 39.9 | 44.1 | 95.3 | 28.1 | 199.5 | 0.75037 | 90 | 1.5 | 0.000807 | 84.1 | 0.7504 | 11.696 | -0.00063 | 90.9 | 89.1 | -10.9 | -18.5 | 98.8 | 102.9
1898 | 651182 | OnTest | 0 | Test | 39:27:08.446 | 142028.446 | 15:49:00.000 | 15:55:00.100 | 15:49:00.000 | 2014-07-30 07:27 | 1800 | 35.9 | 111.15 | 589.7 | 368.3 | 517.2 | 1.4 | 148.9 | 102.3 | 5.2 | 22.3 | 4.16 | 96.1 | 90.2 | 89.2 | 89.9 | 24.9 | 40 | 44.1 | 95.3 | 28.2 | 199.9 | 0.75068 | 90.1 | 1.508 | 0.000807 | 84.1 | 0.7507 | 11.643 | -0.00063 | 90.9 | 89.3 | -10.9 | -18.6 | 98.9 | 103.1
1899 | 651483 | OnTest | 0 | Test | 39:27:38.446 | 142058.446 | 15:49:30.000 | 15:55:30.100 | 15:49:30.000 | 2014-07-30 07:27 | 1800 | 35 | 112.58 | 588.1 | 368.2 | 517.3 | 1.4 | 149.1 | 102.1 | 5.2 | 22.2 | 4.21 | 96.1 | 90.2 | 89.2 | 90 | 24.9 | 40 | 44.1 | 95.3 | 28.4 | 200.1 | 0.74976 | 90.1 | 1.505 | 0.000806 | 84.1 | 0.7498 | 11.778 | -0.00063 | 91 | 89.2 | -10.9 | -18.5 | 98.8 | 103
1900 | 651784 | OnTest | 0 | Test | 39:28:08.446 | 142088.446 | 15:50:00.000 | 15:56:00.100 | 15:50:00.000 | 2014-07-30 07:28 | 1800 | 36.2 | 112.68 | 589.6 | 368.3 | 517.1 | 1.4 | 148.8 | 102.2 | 5.2 | 22.3 | 4.13 | 96.1 | 90.1 | 89.1 | 89.9 | 25 | 40 | 43.8 | 95.3 | 28.2 | 200.2 | 0.74951 | 90 | 1.5 | 0.000808 | 84.2 | 0.7495 | 11.823 | -0.00063 | 90.9 | 89.1 | -10.8 | -18.4 | 98.8 | 103
1901 | 652085 | OnTest | 0 | Test | 39:28:38.446 | 142118.446 | 15:50:30.000 | 15:56:30.100 | 15:50:30.000 | 2014-07-30 07:28 | 1800 | 36.1 | 112.3 | 589.1 | 368.2 | 517.2 | 1.4 | 148.9 | 102.2 | 5.2 | 22.2 | 4.13 | 96 | 90.1 | 89.1 | 89.9 | 25 | 40 | 43.9 | 95.3 | 28.3 | 200.2 | 0.75104 | 90 | 1.501 | 0.000807 | 84.1 | 0.751 | 11.596 | -0.00063 | 90.9 | 89.1 | -10.9 | -18.5 | 98.8 | 102.9
1902 | 652386 | OnTest | 0 | Test | 39:29:08.446 | 142148.446 | 15:51:00.000 | 15:57:00.100 | 15:51:00.000 | 2014-07-30 07:29 | 1799 | 35.7 | 113.15 | 587.7 | 368.1 | 517 | 1.4 | 148.9 | 102.3 | 5.3 | 22.1 | 4.21 | 96 | 90 | 89 | 89.9 | 25 | 39.9 | 42 | 95.3 | 28.2 | 200 | 0.74982 | 90 | 1.5 | 0.000806 | 84 | 0.7498 | 11.781 | -0.00063 | 90.9 | 89 | -11 | -18.5 | 98.8 | 103
1903 | 652687 | OnTest | 0 | Test | 39:29:38.446 | 142178.446 | 15:51:30.000 | 15:57:30.100 | 15:51:30.000 | 2014-07-30 07:29 | 1800 | 36 | 112.75 | 588.4 | 368.4 | 517.3 | 1.4 | 148.8 | 102.1 | 5.3 | 22 | 4.25 | 96 | 90 | 88.9 | 89.9 | 25 | 40 | 40 | 95.3 | 28.1 | 199.4 | 0.75055 | 90 | 1.502 | 0.000807 | 84.1 | 0.7505 | 11.671 | -0.00063 | 90.9 | 89.1 | -10.9 | -18.5 | 98.8 | 103.1
1904 | 652988 | OnTest | 0 | Test | 39:30:08.446 | 142208.446 | 15:52:00.000 | 15:58:00.100 | 15:52:00.000 | 2014-07-30 07:30 | 1800 | 35.7 | 112.54 | 589.4 | 368.2 | 517 | 1.4 | 148.8 | 102.3 | 5.3 | 22 | 4.16 | 96 | 89.9 | 88.9 | 89.9 | 25.1 | 40.1 | 38.6 | 95.3 | 27.8 | 198.7 | 0.74994 | 90 | 1.498 | 0.000807 | 84.1 | 0.7499 | 11.764 | -0.00063 | 90.9 | 89 | -10.9 | -18.5 | 98.8 | 103
1905 | 653289 | OnTest | 0 | Test | 39:30:38.446 | 142238.446 | 15:52:30.000 | 15:58:30.100 | 15:52:30.000 | 2014-07-30 07:30 | 1800 | 37.2 | 113.34 | 589.5 | 368.4 | 517.1 | 1.4 | 148.7 | 102.4 | 5.3 | 21.9 | 4.19 | 96 | 89.9 | 88.8 | 89.8 | 25.1 | 40.1 | 37.9 | 95.2 | 28.2 | 198.1 | 0.75055 | 90 | 1.497 | 0.000807 | 84.1 | 0.7506 | 11.668 | -0.00063 | 90.8 | 89.2 | -11 | -18.6 | 98.9 | 103.1
1906 | 653590 | OnTest | 0 | Test | 39:31:08.446 | 142268.446 | 15:53:00.000 | 15:59:00.100 | 15:53:00.000 | 2014-07-30 07:31 | 1800 | 36 | 112.75 | 587.5 | 368.7 | 517.6 | 1.4 | 148.8 | 102.2 | 5.2 | 21.8 | 4.2 | 95.9 | 89.8 | 88.7 | 89.8 | 25.2 | 40 | 37.1 | 95.2 | 28.1 | 197.4 | 0.75123 | 89.9 | 1.502 | 0.000806 | 84 | 0.7511 | 11.582 | -0.00063 | 90.8 | 88.9 | -11 | -18.6 | 98.8 | 103
1907 | 653891 | OnTest | 0 | Test | 39:31:38.446 | 142298.446 | 15:53:30.000 | 15:59:30.100 | 15:53:30.000 | 2014-07-30 07:31 | 1800 | 35.8 | 113.78 | 590 | 368.7 | 517.7 | 1.4 | 148.9 | 102.3 | 5.2 | 21.8 | 4.27 | 95.9 | 89.8 | 88.7 | 89.8 | 25.2 | 40 | 36.5 | 95.2 | 27.9 | 196.9 | 0.75123 | 89.9 | 1.499 | 0.000806 | 84 | 0.7512 | 11.574 | -0.00063 | 90.9 | 89 | -11 | -18.6 | 98.8 | 103.1
1908 | 654192 | OnTest | 0 | Test | 39:32:08.446 | 142328.446 | 15:54:00.000 | 16:00:00.100 | 15:54:00.000 | 2014-07-30 07:32 | 1799 | 37.2 | 114.29 | 589.5 | 368.6 | 517.3 | 1.4 | 148.8 | 102.5 | 5.2 | 21.8 | 4.25 | 95.9 | 89.7 | 88.7 | 89.8 | 25.2 | 39.9 | 36.2 | 95.2 | 28.2 | 196.4 | 0.75147 | 90 | 1.498 | 0.000806 | 84 | 0.7515 | 11.534 | -0.00063 | 90.8 | 89.2 | -11 | -18.6 | 98.8 | 103
1909 | 654493 | OnTest | 0 | Test | 39:32:38.446 | 142358.446 | 15:54:30.000 | 16:00:30.100 | 15:54:30.000 | 2014-07-30 07:32 | 1799 | 36.2 | 113.39 | 589.8 | 368.6 | 517.5 | 1.4 | 148.9 | 102.3 | 5.2 | 21.7 | 4.31 | 95.9 | 89.8 | 88.8 | 89.9 | 25.3 | 40 | 36 | 95.2 | 28.4 | 196 | 0.75049 | 90 | 1.502 | 0.000806 | 84 | 0.7505 | 11.677 | -0.00063 | 90.8 | 89.2 | -10.9 | -18.5 | 98.8 | 103.1
1910 | 654794 | OnTest | 0 | Test | 39:33:08.446 | 142388.446 | 15:55:00.000 | 16:01:00.100 | 15:55:00.000 | 2014-07-30 07:33 | 1800 | 36.7 | 113.59 | 590.3 | 368.3 | 517.3 | 1.4 | 149 | 102.5 | 5.2 | 21.7 | 4.32 | 95.9 | 89.8 | 88.8 | 89.9 | 25.3 | 40 | 35.7 | 95.2 | 28.5 | 195.7 | 0.75092 | 90 | 1.496 | 0.000807 | 84.1 | 0.7509 | 11.618 | -0.00063 | 90.8 | 89.1 | -11 | -18.5 | 98.9 | 103.2
1911 | 655095 | OnTest | 0 | Test | 39:33:38.446 | 142418.446 | 15:55:30.000 | 16:01:30.100 | 15:55:30.000 | 2014-07-30 07:33 | 1800 | 36.8 | 113.22 | 589.8 | 368.4 | 517.2 | 1.4 | 148.7 | 102.3 | 5.2 | 21.7 | 4.32 | 95.9 | 89.8 | 88.8 | 89.9 | 25.4 | 40 | 35.6 | 95.2 | 28.1 | 195.5 | 0.75006 | 90.1 | 1.507 | 0.000806 | 84.1 | 0.7501 | 11.734 | -0.00063 | 90.9 | 89.2 | -11 | -18.5 | 98.8 | 103.1
1912 | 655396 | OnTest | 0 | Test | 39:34:08.446 | 142448.446 | 15:56:00.000 | 16:02:00.100 | 15:56:00.000 | 2014-07-30 07:34 | 1800 | 35.9 | 114.1 | 590 | 368.3 | 517.1 | 1.4 | 148.7 | 102.4 | 5.2 | 21.7 | 4.25 | 95.9 | 89.9 | 88.9 | 90 | 25.5 | 40 | 36.5 | 95.2 | 28.3 | 195.4 | 0.74994 | 90.1 | 1.498 | 0.000805 | 83.9 | 0.75 | 11.755 | -0.00063 | 90.9 | 89.2 | -11.1 | -18.7 | 98.8 | 103
1913 | 655697 | OnTest | 0 | Test | 39:34:38.446 | 142478.446 | 15:56:30.000 | 16:02:30.100 | 15:56:30.000 | 2014-07-30 07:34 | 1800 | 36 | 114.75 | 590.1 | 368.4 | 517.2 | 1.4 | 148.8 | 102.2 | 5.1 | 21.7 | 4.24 | 96 | 90 | 89 | 90 | 25.5 | 40 | 37.9 | 95.3 | 28.4 | 195.6 | 0.74927 | 90.1 | 1.497 | 0.000806 | 84 | 0.7493 | 11.853 | -0.00063 | 90.9 | 89.2 | -11 | -18.6 | 98.8 | 103
1914 | 655998 | OnTest | 0 | Test | 39:35:08.446 | 142508.446 | 15:57:00.000 | 16:03:00.100 | 15:57:00.000 | 2014-07-30 07:35 | 1800 | 35.6 | 114.69 | 591 | 368.2 | 517.1 | 1.4 | 148.9 | 102.4 | 5.1 | 22 | 4.24 | 96 | 90 | 89 | 90 | 25.1 | 40 | 38.7 | 95.3 | 28.3 | 195.9 | 0.74988 | 90.1 | 1.506 | 0.000807 | 84.1 | 0.7499 | 11.761 | -0.00063 | 91 | 89.2 | -10.9 | -18.5 | 98.8 | 103.1
1915 | 656299 | OnTest | 0 | Test | 39:35:38.446 | 142538.446 | 15:57:30.000 | 16:03:30.100 | 15:57:30.000 | 2014-07-30 07:35 | 1800 | 36.4 | 114.56 | 590.4 | 368 | 516.8 | 1.4 | 148.7 | 102.3 | 5.1 | 22 | 4.23 | 96 | 90.1 | 89 | 90.1 | 24.8 | 40 | 39.4 | 95.3 | 28 | 196.2 | 0.74976 | 90.1 | 1.491 | 0.000805 | 83.9 | 0.7498 | 11.776 | -0.00063 | 91 | 89.2 | -11.1 | -18.7 | 98.8 | 103.1
1916 | 656600 | OnTest | 0 | Test | 39:36:08.446 | 142568.446 | 15:58:00.000 | 16:04:00.100 | 15:58:00.000 | 2014-07-30 07:36 | 1800 | 33.7 | 113.49 | 590.3 | 367.9 | 516.7 | 1.4 | 148.8 | 102.2 | 5.1 | 22.1 | 4.18 | 96 | 90.1 | 89.1 | 90.1 | 24.9 | 40 | 40.9 | 95.4 | 28.1 | 196.7 | 0.74982 | 90.1 | 1.499 | 0.000805 | 83.9 | 0.7499 | 11.767 | -0.00063 | 91 | 89.2 | -11 | -18.6 | 98.8 | 103
1917 | 656901 | OnTest | 0 | Test | 39:36:38.446 | 142598.446 | 15:58:30.000 | 16:04:30.100 | 15:58:30.000 | 2014-07-30 07:36 | 1800 | 33.5 | 112.31 | 589.6 | 367.8 | 516.7 | 1.4 | 148.9 | 102.1 | 5.1 | 22.1 | 4.21 | 96 | 90.2 | 89.1 | 90.1 | 24.9 | 40 | 41.6 | 95.4 | 28.1 | 197.1 | 0.74939 | 90.1 | 1.505 | 0.000804 | 83.8 | 0.7495 | 11.831 | -0.00063 | 91 | 89.3 | -11.2 | -18.8 | 98.8 | 103
1918 | 657202 | OnTest | 0 | Test | 39:37:08.446 | 142628.446 | 15:59:00.000 | 16:05:00.100 | 15:59:00.000 | 2014-07-30 07:37 | 1799 | 34.8 | 115.2 | 587.8 | 367.8 | 516.8 | 1.4 | 148.9 | 102.1 | 5.2 | 22 | 4.23 | 96 | 90.2 | 89.2 | 90.2 | 24.9 | 40 | 42.1 | 95.4 | 28.2 | 197.4 | 0.74939 | 90.2 | 1.495 | 0.000805 | 83.9 | 0.7495 | 11.823 | -0.00063 | 91.1 | 89.3 | -11.1 | -18.6 | 98.8 | 103
1919 | 657503 | OnTest | 0 | Test | 39:37:38.446 | 142658.446 | 15:59:30.000 | 16:05:30.100 | 15:59:30.000 | 2014-07-30 07:37 | 1800 | 35.1 | 116.73 | 589.2 | 368 | 516.8 | 1.4 | 148.8 | 102.1 | 5.2 | 22.1 | 4.32 | 96 | 90.2 | 89.2 | 90.2 | 24.9 | 39.9 | 42.6 | 95.4 | 28.4 | 197.9 | 0.74725 | 90.2 | 1.508 | 0.000805 | 83.9 | 0.7473 | 12.148 | -0.00063 | 91.1 | 89.2 | -11.1 | -18.7 | 98.8 | 103.1
1920 | 657804 | OnTest | 0 | Test | 39:38:08.446 | 142688.446 | 16:00:00.000 | 16:06:00.100 | 16:00:00.000 | 2014-07-30 07:38 | 1800 | 37 | 116.7 | 590.3 | 368.2 | 517 | 1.4 | 148.8 | 102.1 | 5.2 | 22.1 | 4.5 | 96 | 90.2 | 89.2 | 90.2 | 24.9 | 39.8 | 43 | 95.5 | 28.1 | 198.3 | 0.74902 | 90.2 | 1.502 | 0.000806 | 84.1 | 0.7491 | 11.882 | -0.00063 | 91.1 | 89.2 | -10.9 | -18.5 | 98.8 | 103.3
1921 | 658105 | OnTest | 0 | Test | 39:38:38.446 | 142718.446 | 16:00:30.000 | 16:06:30.100 | 16:00:30.000 | 2014-07-30 07:38 | 1800 | 34.5 | 115.58 | 590.6 | 368.1 | 517 | 1.4 | 149 | 102.2 | 5.2 | 22.1 | 4.31 | 96 | 90.2 | 89.2 | 90.2 | 24.8 | 40 | 43.5 | 95.5 | 28.1 | 198.7 | 0.74945 | 90.1 | 1.499 | 0.000807 | 84.2 | 0.7495 | 11.819 | -0.00063 | 91.1 | 89.2 | -10.9 | -18.5 | 98.9 | 103.2
1922 | 658406 | OnTest | 0 | Test | 39:39:08.446 | 142748.446 | 16:01:00.000 | 16:07:00.100 | 16:01:00.000 | 2014-07-30 07:39 | 1799 | 35.5 | 113.33 | 588.8 | 367.9 | 516.6 | 1.4 | 148.7 | 102.2 | 5.2 | 22.1 | 4.25 | 96 | 90.1 | 89.1 | 90.2 | 24.8 | 40 | 44.1 | 95.5 | 28.2 | 199 | 0.74896 | 90.2 | 1.505 | 0.000805 | 83.9 | 0.7491 | 11.887 | -0.00063 | 91.1 | 89.3 | -11.1 | -18.7 | 98.8 | 103.1
1923 | 658707 | OnTest | 0 | Test | 39:39:38.446 | 142778.446 | 16:01:30.000 | 16:07:30.100 | 16:01:30.000 | 2014-07-30 07:39 | 1801 | 34 | 113.81 | 589.7 | 367.9 | 516.8 | 1.4 | 148.9 | 102.1 | 5.2 | 22.2 | 4.2 | 96 | 90.1 | 89.1 | 90.2 | 24.8 | 40 | 44.4 | 95.6 | 28.3 | 199.3 | 0.74902 | 90.1 | 1.502 | 0.000803 | 83.7 | 0.7491 | 11.884 | -0.00063 | 91 | 89.2 | -11.3 | -18.9 | 98.8 | 103
1924 | 659008 | OnTest | 0 | Test | 39:40:08.446 | 142808.446 | 16:02:00.000 | 16:08:00.100 | 16:02:00.000 | 2014-07-30 07:40 | 1800 | 33.5 | 113.41 | 590.7 | 367.8 | 516.8 | 1.4 | 149 | 102.1 | 5.2 | 22.3 | 4.22 | 96.1 | 90.1 | 89 | 90.2 | 24.8 | 40 | 44.1 | 95.6 | 28.5 | 199.4 | 0.7486 | 90.2 | 1.493 | 0.000804 | 83.9 | 0.7487 | 11.939 | -0.00063 | 91.1 | 89.4 | -11.1 | -18.7 | 98.8 | 103
1925 | 659309 | OnTest | 0 | Test | 39:40:38.446 | 142838.446 | 16:02:30.000 | 16:08:30.100 | 16:02:30.000 | 2014-07-30 07:40 | 1800 | 33.8 | 112.79 | 587 | 368 | 516.6 | 1.4 | 148.6 | 102.2 | 5.2 | 22.3 | 4.2 | 96 | 90.1 | 89 | 90.2 | 24.8 | 40.1 | 44.1 | 95.6 | 28.7 | 199.6 | 0.74994 | 90.2 | 1.506 | 0.000804 | 83.8 | 0.75 | 11.745 | -0.00063 | 91 | 89.3 | -11.2 | -18.8 | 98.8 | 103
1926 | 659610 | OnTest | 0 | Test | 39:41:08.446 | 142868.446 | 16:03:00.000 | 16:09:00.100 | 16:03:00.000 | 2014-07-30 07:41 | 1801 | 35.5 | 112.57 | 589.8 | 368.1 | 517 | 1.4 | 148.9 | 102.1 | 5.2 | 22.1 | 4.28 | 96 | 90 | 89 | 90.3 | 24.8 | 40 | 42.5 | 95.6 | 28.7 | 199.6 | 0.75025 | 90.2 | 1.497 | 0.000805 | 83.9 | 0.7504 | 11.699 | -0.00063 | 91.1 | 89.3 | -11.2 | -18.7 | 98.9 | 103.1
1927 | 659911 | OnTest | 0 | Test | 39:41:38.446 | 142898.446 | 16:03:30.000 | 16:09:30.100 | 16:03:30.000 | 2014-07-30 07:41 | 1800 | 34.1 | 111.5 | 590.9 | 367.7 | 516.4 | 1.4 | 148.8 | 102.1 | 5.3 | 22.1 | 4.22 | 96 | 90 | 88.9 | 90.3 | 24.8 | 40.1 | 41.3 | 95.6 | 28.1 | 199.1 | 0.74945 | 90.2 | 1.496 | 0.000804 | 83.9 | 0.7496 | 11.814 | -0.00063 | 91.1 | 89.3 | -11.2 | -18.7 | 98.8 | 103
1928 | 660212 | OnTest | 0 | Test | 39:42:08.446 | 142928.446 | 16:04:00.000 | 16:10:00.100 | 16:04:00.000 | 2014-07-30 07:42 | 1801 | 33.4 | 111.53 | 589.7 | 368.1 | 517 | 1.4 | 148.9 | 102.1 | 5.3 | 22.1 | 4.34 | 96 | 89.9 | 88.9 | 90.2 | 24.9 | 40 | 39.3 | 95.6 | 28.4 | 198.5 | 0.74878 | 90.2 | 1.501 | 0.000804 | 83.9 | 0.7489 | 11.918 | -0.00063 | 91 | 89.3 | -11.2 | -18.7 | 98.8 | 103.2
1929 | 660513 | OnTest | 0 | Test | 39:42:38.446 | 142958.446 | 16:04:30.000 | 16:10:30.100 | 16:04:30.000 | 2014-07-30 07:42 | 1800 | 37.2 | 111.76 | 589.5 | 368.3 | 517.1 | 1.4 | 148.7 | 102.3 | 5.2 | 21.9 | 4.56 | 96 | 89.8 | 88.8 | 90.2 | 24.9 | 40 | 38.1 | 95.6 | 28.4 | 197.9 | 0.74945 | 90.1 | 1.501 | 0.000806 | 84 | 0.7495 | 11.82 | -0.00063 | 91 | 89.3 | -11.1 | -18.7 | 98.9 | 103.5
1930 | 660814 | OnTest | 0 | Test | 39:43:08.446 | 142988.446 | 16:05:00.000 | 16:11:00.100 | 16:05:00.000 | 2014-07-30 07:43 | 1800 | 36.7 | 111.56 | 589.3 | 368.3 | 517.1 | 1.4 | 148.8 | 102.4 | 5.2 | 21.8 | 4.52 | 95.9 | 89.8 | 88.8 | 90.2 | 24.9 | 40 | 37 | 95.5 | 28.5 | 197.2 | 0.74884 | 90 | 1.488 | 0.000805 | 83.9 | 0.7489 | 11.922 | -0.00063 | 90.9 | 89.1 | -11.1 | -18.7 | 98.8 | 103.4
1931 | 661115 | OnTest | 0 | Test | 39:43:38.446 | 143018.446 | 16:05:30.000 | 16:11:30.100 | 16:05:30.000 | 2014-07-30 07:43 | 1800 | 34 | 112.44 | 589.2 | 367.9 | 517 | 1.4 | 149 | 102.4 | 5.2 | 21.7 | 4.27 | 95.9 | 89.8 | 88.8 | 90.1 | 25 | 40 | 36.4 | 95.5 | 28.2 | 196.7 | 0.74866 | 90.1 | 1.502 | 0.000804 | 83.8 | 0.7487 | 11.944 | -0.00063 | 91 | 89.2 | -11.2 | -18.8 | 98.8 | 103.1
1932 | 661416 | OnTest | 0 | Test | 39:44:08.446 | 143048.446 | 16:06:00.000 | 16:12:00.100 | 16:06:00.000 | 2014-07-30 07:44 | 1800 | 34.5 | 112.89 | 589.4 | 368.1 | 517.2 | 1.4 | 149.1 | 102.2 | 5.2 | 21.7 | 4.31 | 95.9 | 89.8 | 88.8 | 90.1 | 25 | 40.1 | 36.4 | 95.5 | 28.3 | 196.2 | 0.74939 | 90.1 | 1.496 | 0.000804 | 83.8 | 0.7494 | 11.836 | -0.00063 | 90.9 | 89.2 | -11.2 | -18.8 | 98.8 | 103.1
1933 | 661717 | OnTest | 0 | Test | 39:44:38.446 | 143078.446 | 16:06:30.000 | 16:12:30.100 | 16:06:30.000 | 2014-07-30 07:44 | 1800 | 34.3 | 113.34 | 590 | 368 | 516.9 | 1.4 | 149 | 102.3 | 5.2 | 21.6 | 4.2 | 95.9 | 89.8 | 88.8 | 90.1 | 25 | 40.1 | 35.9 | 95.4 | 28.1 | 195.7 | 0.74945 | 90 | 1.496 | 0.000806 | 84 | 0.7494 | 11.836 | -0.00063 | 90.9 | 89.1 | -11.1 | -18.7 | 98.9 | 103.1
1934 | 662018 | OnTest | 0 | Test | 39:45:08.446 | 143108.446 | 16:07:00.000 | 16:13:00.100 | 16:07:00.000 | 2014-07-30 07:45 | 1800 | 34.2 | 114 | 590 | 367.9 | 516.8 | 1.4 | 148.9 | 102.4 | 5.2 | 21.8 | 4.16 | 95.9 | 89.8 | 88.8 | 90.1 | 25.1 | 40.1 | 35.8 | 95.4 | 28.1 | 195.3 | 0.75049 | 90 | 1.5 | 0.000805 | 83.9 | 0.7505 | 11.678 | -0.00063 | 90.8 | 89.2 | -11.1 | -18.7 | 98.8 | 103
1935 | 662319 | OnTest | 0 | Test | 39:45:38.446 | 143138.446 | 16:07:30.000 | 16:13:30.100 | 16:07:30.000 | 2014-07-30 07:45 | 1800 | 34.6 | 112.5 | 588.7 | 368.1 | 517.1 | 1.4 | 149 | 102.3 | 5.2 | 21.7 | 4.21 | 95.9 | 89.9 | 88.9 | 90.1 | 25.1 | 39.9 | 35.5 | 95.4 | 28.2 | 195 | 0.75031 | 89.9 | 1.498 | 0.000804 | 83.8 | 0.7503 | 11.713 | -0.00063 | 90.8 | 89 | -11.2 | -18.8 | 98.8 | 103
1936 | 662620 | OnTest | 0 | Test | 39:46:08.446 | 143168.446 | 16:08:00.000 | 16:14:00.100 | 16:08:00.000 | 2014-07-30 07:46 | 1800 | 34.5 | 113.54 | 589.4 | 367.9 | 516.7 | 1.4 | 148.8 | 102.3 | 5.1 | 21.7 | 4.26 | 95.9 | 89.9 | 88.9 | 90.1 | 25.1 | 40 | 36.3 | 95.4 | 28.3 | 194.8 | 0.74908 | 90 | 1.505 | 0.000805 | 84 | 0.7491 | 11.886 | -0.00063 | 90.9 | 89.1 | -11.1 | -18.7 | 98.8 | 103.1
1937 | 662921 | OnTest | 0 | Test | 39:46:38.446 | 143198.446 | 16:08:30.000 | 16:14:30.100 | 16:08:30.000 | 2014-07-30 07:46 | 1800 | 35.5 | 113.66 | 589.2 | 368.2 | 517.2 | 1.4 | 149 | 102.2 | 5.1 | 21.8 | 4.4 | 96 | 89.9 | 88.9 | 90.1 | 25.2 | 40.1 | 37.4 | 95.4 | 28.5 | 195 | 0.74964 | 90.1 | 1.503 | 0.000805 | 84 | 0.7497 | 11.8 | -0.00063 | 90.9 | 89.2 | -11 | -18.6 | 98.8 | 103.2
1938 | 663222 | OnTest | 0 | Test | 39:47:08.446 | 143228.446 | 16:09:00.000 | 16:15:00.100 | 16:09:00.000 | 2014-07-30 07:47 | 1800 | 36.9 | 112.9 | 589.2 | 368.6 | 517.5 | 1.4 | 148.9 | 102.4 | 5.1 | 21.9 | 4.56 | 96 | 90 | 89 | 90.1 | 25.3 | 40 | 39.2 | 95.4 | 28.3 | 195.4 | 0.75037 | 90 | 1.503 | 0.000806 | 84.1 | 0.7504 | 11.693 | -0.00063 | 90.9 | 89.2 | -11 | -18.5 | 98.8 | 103.4
1939 | 663523 | OnTest | 0 | Test | 39:47:38.446 | 143258.446 | 16:09:30.000 | 16:15:30.100 | 16:09:30.000 | 2014-07-30 07:47 | 1800 | 36.1 | 113.62 | 589.1 | 368.3 | 517.2 | 1.4 | 148.9 | 102.2 | 5.1 | 21.9 | 4.58 | 96 | 90.1 | 89.1 | 90.1 | 25.3 | 39.9 | 39.9 | 95.5 | 28.4 | 195.8 | 0.75 | 90 | 1.504 | 0.000808 | 84.2 | 0.75 | 11.75 | -0.00063 | 90.9 | 89.1 | -10.8 | -18.4 | 98.8 | 103.4
1940 | 663824 | OnTest | 0 | Test | 39:48:08.446 | 143288.446 | 16:10:00.000 | 16:16:00.100 | 16:10:00.000 | 2014-07-30 07:48 | 1800 | 36.2 | 113.2 | 590.7 | 367.8 | 516.8 | 1.4 | 148.9 | 102.2 | 5.1 | 21.9 | 4.38 | 96 | 90.1 | 89.1 | 90.2 | 25.3 | 39.9 | 40.9 | 95.5 | 28.5 | 196.2 | 0.74988 | 90 | 1.496 | 0.000804 | 83.8 | 0.7499 | 11.77 | -0.00063 | 90.9 | 89.1 | -11 | -18.6 | 98.7 | 103.1
1941 | 664125 | OnTest | 0 | Test | 39:48:38.446 | 143318.446 | 16:10:30.000 | 16:16:30.100 | 16:10:30.000 | 2014-07-30 07:48 | 1800 | 35.7 | 115.17 | 588.7 | 368 | 517 | 1.4 | 149 | 102.1 | 5.1 | 22 | 4.33 | 96 | 90.2 | 89.1 | 90.2 | 25.4 | 40 | 41.8 | 95.5 | 28.4 | 196.7 | 0.74908 | 90 | 1.499 | 0.000806 | 84.1 | 0.7491 | 11.883 | -0.00063 | 91 | 89.1 | -11 | -18.6 | 98.8 | 103.1
1942 | 664426 | OnTest | 0 | Test | 39:49:08.446 | 143348.446 | 16:11:00.000 | 16:17:00.100 | 16:11:00.000 | 2014-07-30 07:49 | 1800 | 35.2 | 117.47 | 589.9 | 367.9 | 516.6 | 1.4 | 148.7 | 102.2 | 5.1 | 22 | 4.24 | 96 | 90.2 | 89.2 | 90.1 | 25.4 | 40 | 42.4 | 95.5 | 28.3 | 197.2 | 0.74872 | 90 | 1.494 | 0.000807 | 84.1 | 0.7487 | 11.94 | -0.00063 | 90.9 | 89.2 | -10.9 | -18.5 | 98.8 | 103.1
1943 | 664727 | OnTest | 0 | Test | 39:49:38.446 | 143378.446 | 16:11:30.000 | 16:17:30.100 | 16:11:30.000 | 2014-07-30 07:49 | 1800 | 35 | 115.97 | 591.3 | 368.1 | 516.9 | 1.4 | 148.8 | 102.3 | 5.1 | 22.2 | 4.2 | 96 | 90.2 | 89.2 | 90.1 | 25.3 | 40.1 | 42.9 | 95.5 | 28.5 | 197.7 | 0.7497 | 90 | 1.504 | 0.000805 | 83.9 | 0.7497 | 11.8 | -0.00063 | 90.8 | 89.1 | -11.1 | -18.6 | 98.8 | 103
1944 | 665028 | OnTest | 0 | Test | 39:50:08.446 | 143408.446 | 16:12:00.000 | 16:18:00.100 | 16:12:00.000 | 2014-07-30 07:50 | 1800 | 35.1 | 114.88 | 588.9 | 368 | 516.9 | 1.4 | 148.9 | 102.1 | 5.2 | 22.3 | 4.18 | 96 | 90.2 | 89.1 | 90.1 | 24.8 | 40 | 43.6 | 95.5 | 28.2 | 198.1 | 0.74982 | 89.9 | 1.503 | 0.000806 | 84 | 0.7498 | 11.784 | -0.00063 | 90.8 | 89.1 | -11.1 | -18.7 | 98.8 | 103
1945 | 665329 | OnTest | 0 | Test | 39:50:38.446 | 143438.446 | 16:12:30.000 | 16:18:30.100 | 16:12:30.000 | 2014-07-30 07:50 | 1800 | 34.6 | 114.35 | 589 | 368.3 | 517.5 | 1.4 | 149.2 | 102.3 | 5.2 | 22.3 | 4.23 | 96 | 90.1 | 89.1 | 90 | 24.7 | 40 | 43.3 | 95.4 | 28.1 | 198.5 | 0.75025 | 89.9 | 1.497 | 0.000806 | 84 | 0.7502 | 11.719 | -0.00063 | 90.8 | 89.1 | -11 | -18.7 | 98.8 | 103.1
1946 | 665630 | OnTest | 0 | Test | 39:51:08.446 | 143468.446 | 16:13:00.000 | 16:19:00.100 | 16:13:00.000 | 2014-07-30 07:51 | 1800 | 35.2 | 113.51 | 589.5 | 368.1 | 516.9 | 1.4 | 148.8 | 102.3 | 5.2 | 22.3 | 4.23 | 96 | 90.2 | 89.1 | 90 | 24.7 | 40.1 | 44.3 | 95.4 | 28 | 198.8 | 0.75013 | 90 | 1.499 | 0.000806 | 84 | 0.7501 | 11.734 | -0.00063 | 90.8 | 89.1 | -11 | -18.5 | 98.8 | 103
1947 | 665931 | OnTest | 0 | Test | 39:51:38.446 | 143498.446 | 16:13:30.000 | 16:19:30.100 | 16:13:30.000 | 2014-07-30 07:51 | 1800 | 34.9 | 114.01 | 574.8 | 367.9 | 516.6 | 1.4 | 148.8 | 102.1 | 5.2 | 22.3 | 4.2 | 96 | 90.1 | 89.1 | 90 | 24.7 | 40 | 44.7 | 95.4 | 27.8 | 199 | 0.75068 | 89.9 | 1.489 | 0.000804 | 83.8 | 0.7506 | 11.66 | -0.00063 | 90.8 | 89 | -11.2 | -18.8 | 98.8 | 103
1948 | 666232 | OnTest | 0 | Test | 39:52:08.446 | 143528.446 | 16:14:00.000 | 16:20:00.100 | 16:14:00.000 | 2014-07-30 07:52 | 1800 | 35.7 | 113.91 | 590.3 | 368.2 | 517.3 | 1.4 | 149.1 | 102.2 | 5.2 | 22.3 | 4.21 | 96 | 90.1 | 89.1 | 90 | 24.6 | 40 | 44.4 | 95.4 | 28 | 199.1 | 0.75043 | 89.9 | 1.503 | 0.000805 | 83.9 | 0.7504 | 11.694 | -0.00063 | 90.8 | 89 | -11.2 | -18.8 | 98.8 | 103
1949 | 666533 | OnTest | 0 | Test | 39:52:38.446 | 143558.446 | 16:14:30.000 | 16:20:30.100 | 16:14:30.000 | 2014-07-30 07:52 | 1800 | 34.8 | 113.84 | 590.8 | 368.2 | 517.1 | 1.4 | 148.8 | 102.3 | 5.2 | 22.2 | 4.22 | 96 | 90 | 89 | 89.9 | 24.6 | 40.1 | 43.4 | 95.4 | 28.1 | 199.1 | 0.74927 | 89.9 | 1.499 | 0.000805 | 83.9 | 0.7492 | 11.873 | -0.00063 | 90.7 | 89 | -11.1 | -18.7 | 98.8 | 103
1950 | 666834 | OnTest | 0 | Test | 39:53:08.446 | 143588.446 | 16:15:00.000 | 16:21:00.100 | 16:15:00.000 | 2014-07-30 07:53 | 1800 | 36.2 | 113.49 | 590.9 | 368.5 | 517.3 | 1.4 | 148.9 | 102.3 | 5.3 | 22.1 | 4.32 | 96 | 90 | 88.9 | 89.9 | 24.6 | 40.1 | 41.6 | 95.4 | 28.1 | 198.7 | 0.74927 | 89.9 | 1.496 | 0.000806 | 84 | 0.7492 | 11.869 | -0.00063 | 90.8 | 89 | -11 | -18.6 | 98.8 | 103.2
1951 | 667135 | OnTest | 0 | Test | 39:53:38.446 | 143618.446 | 16:15:30.000 | 16:21:30.100 | 16:15:30.000 | 2014-07-30 07:53 | 1800 | 37.9 | 109.27 | 588.9 | 368.5 | 517.4 | 1.4 | 148.9 | 102.3 | 5.3 | 22.1 | 4.44 | 96 | 89.9 | 88.9 | 89.9 | 24.6 | 40.1 | 39.8 | 95.4 | 28.3 | 198.1 | 0.75196 | 89.8 | 1.502 | 0.000805 | 83.9 | 0.7518 | 11.476 | -0.00063 | 90.7 | 88.9 | -11.1 | -18.7 | 98.8 | 103.2
1952 | 667436 | OnTest | 0 | Test | 39:54:08.446 | 143648.446 | 16:16:00.000 | 16:22:00.100 | 16:16:00.000 | 2014-07-30 07:54 | 1800 | 36.6 | 112.62 | 589.3 | 368.6 | 517.5 | 1.4 | 148.8 | 102.4 | 5.3 | 22 | 4.38 | 95.9 | 89.8 | 88.8 | 89.8 | 24.6 | 40.1 | 38.8 | 95.3 | 28.5 | 197.3 | 0.75025 | 89.8 | 1.499 | 0.000808 | 84.2 | 0.7502 | 11.729 | -0.00063 | 90.7 | 88.9 | -11 | -18.5 | 98.9 | 103.3
1953 | 667737 | OnTest | 0 | Test | 39:54:38.446 | 143678.446 | 16:16:30.000 | 16:22:30.100 | 16:16:30.000 | 2014-07-30 07:54 | 1800 | 36.8 | 113.78 | 588 | 368.3 | 517.1 | 1.4 | 148.9 | 102.3 | 5.2 | 22 | 4.23 | 95.9 | 89.8 | 88.7 | 89.8 | 24.7 | 40 | 37.7 | 95.2 | 28.3 | 196.7 | 0.74902 | 89.8 | 1.496 | 0.000805 | 83.9 | 0.7489 | 11.916 | -0.00063 | 90.7 | 88.9 | -11.1 | -18.7 | 98.8 | 103
1954 | 668038 | OnTest | 0 | Test | 39:55:08.446 | 143708.446 | 16:17:00.000 | 16:23:00.100 | 16:17:00.000 | 2014-07-30 07:55 | 1800 | 34.9 | 113.47 | 589.9 | 368.6 | 517.4 | 1.4 | 148.8 | 102.4 | 5.2 | 21.9 | 4.17 | 95.9 | 89.7 | 88.7 | 89.8 | 24.7 | 40 | 36.8 | 95.2 | 28.6 | 196.1 | 0.75037 | 89.8 | 1.5 | 0.000806 | 84 | 0.7503 | 11.71 | -0.00063 | 90.7 | 89 | -11.1 | -18.7 | 98.8 | 103
1955 | 668339 | OnTest | 0 | Test | 39:55:38.446 | 143738.446 | 16:17:30.000 | 16:23:30.100 | 16:17:30.000 | 2014-07-30 07:55 | 1800 | 36.2 | 113.75 | 589.5 | 368 | 516.9 | 1.4 | 148.8 | 102.1 | 5.2 | 21.8 | 4.18 | 95.9 | 89.7 | 88.7 | 89.8 | 24.8 | 40 | 36.5 | 95.2 | 28.3 | 195.6 | 0.75074 | 89.8 | 1.5 | 0.000805 | 83.9 | 0.7506 | 11.656 | -0.00063 | 90.7 | 89 | -11.1 | -18.7 | 98.8 | 103
1956 | 668640 | OnTest | 0 | Test | 39:56:08.446 | 143768.446 | 16:18:00.000 | 16:24:00.100 | 16:18:00.000 | 2014-07-30 07:56 | 1800 | 37.1 | 112.72 | 589.5 | 368.3 | 517.1 | 1.4 | 148.7 | 102.3 | 5.2 | 21.8 | 4.21 | 95.9 | 89.8 | 88.7 | 89.7 | 24.8 | 40 | 36.1 | 95.2 | 28.2 | 195.3 | 0.75061 | 89.7 | 1.497 | 0.000806 | 83.9 | 0.7505 | 11.683 | -0.00063 | 90.6 | 88.9 | -11.1 | -18.7 | 98.9 | 103.1
1957 | 668941 | OnTest | 0 | Test | 39:56:38.446 | 143798.446 | 16:18:30.000 | 16:24:30.100 | 16:18:30.000 | 2014-07-30 07:56 | 1800 | 37.4 | 112.61 | 589 | 369.1 | 518 | 1.4 | 149 | 102.4 | 5.2 | 21.7 | 4.39 | 95.9 | 89.8 | 88.8 | 89.7 | 24.9 | 40 | 35.9 | 95.1 | 28.2 | 194.9 | 0.75043 | 89.8 | 1.498 | 0.000807 | 84 | 0.7503 | 11.708 | -0.00063 | 90.7 | 88.8 | -10.9 | -18.5 | 98.8 | 103.1
1958 | 669242 | OnTest | 0 | Test | 39:57:08.446 | 143828.446 | 16:19:00.000 | 16:25:00.100 | 16:19:00.000 | 2014-07-30 07:57 | 1800 | 37.3 | 113.04 | 589.4 | 368.3 | 516.9 | 1.4 | 148.6 | 102.4 | 5.2 | 21.6 | 4.29 | 95.9 | 89.8 | 88.8 | 89.7 | 25 | 40 | 35.6 | 95.1 | 28.4 | 194.6 | 0.7508 | 89.8 | 1.497 | 0.000806 | 84 | 0.7507 | 11.65 | -0.00063 | 90.7 | 88.9 | -11 | -18.7 | 98.9 | 103.1
1959 | 669543 | OnTest | 0 | Test | 39:57:38.446 | 143858.446 | 16:19:30.000 | 16:25:30.100 | 16:19:30.000 | 2014-07-30 07:57 | 1799 | 36.1 | 112.12 | 592.1 | 368.4 | 517.1 | 1.4 | 148.7 | 102.3 | 5.2 | 21.7 | 4.19 | 95.9 | 89.9 | 88.9 | 89.7 | 25 | 40 | 35.5 | 95.1 | 28.3 | 194.3 | 0.75037 | 89.8 | 1.5 | 0.000806 | 83.9 | 0.7502 | 11.714 | -0.00063 | 90.6 | 89 | -11.1 | -18.7 | 98.8 | 103
1960 | 669844 | OnTest | 0 | Test | 39:58:08.446 | 143888.446 | 16:20:00.000 | 16:26:00.100 | 16:20:00.000 | 2014-07-30 07:58 | 1800 | 35.8 | 112.92 | 586.2 | 368.3 | 517 | 1.4 | 148.7 | 102.4 | 5.1 | 21.7 | 4.14 | 95.9 | 89.9 | 88.9 | 89.7 | 25.1 | 39.9 | 36.7 | 95.1 | 28.2 | 194.2 | 0.74945 | 89.8 | 1.496 | 0.000805 | 83.8 | 0.7493 | 11.856 | -0.00063 | 90.7 | 88.8 | -11.2 | -18.8 | 98.8 | 102.9
1961 | 670145 | OnTest | 0 | Test | 39:58:38.446 | 143918.446 | 16:20:30.000 | 16:26:30.100 | 16:20:30.000 | 2014-07-30 07:58 | 1800 | 37.3 | 113.2 | 590.3 | 368.4 | 517.1 | 1.4 | 148.7 | 102.3 | 5.1 | 21.8 | 4.22 | 96 | 90 | 89 | 89.7 | 25.2 | 40 | 37.5 | 95.1 | 28.1 | 194.5 | 0.7511 | 89.8 | 1.498 | 0.000807 | 84.1 | 0.751 | 11.609 | -0.00063 | 90.7 | 88.9 | -11 | -18.6 | 98.9 | 103.1
1962 | 670446 | OnTest | 0 | Test | 39:59:08.446 | 143948.446 | 16:21:00.000 | 16:27:00.100 | 16:21:00.000 | 2014-07-30 07:59 | 1800 | 34.1 | 112.83 | 590 | 368.6 | 517.5 | 1.4 | 148.8 | 102.3 | 5.1 | 21.9 | 4.12 | 96 | 90.1 | 89.1 | 89.7 | 25.2 | 40 | 39.1 | 95.1 | 28.2 | 194.9 | 0.75074 | 89.9 | 1.497 | 0.000806 | 84 | 0.7507 | 11.652 | -0.00063 | 90.8 | 89 | -11 | -18.7 | 98.8 | 102.9
1963 | 670747 | OnTest | 0 | Test | 39:59:38.446 | 143978.446 | 16:21:30.000 | 16:27:30.100 | 16:21:30.000 | 2014-07-30 07:59 | 1800 | 36.1 | 113.64 | 589.6 | 368.6 | 517.6 | 1.4 | 149 | 102.1 | 5.1 | 21.9 | 4.12 | 96 | 90.1 | 89.1 | 89.8 | 25.3 | 40 | 40 | 95.1 | 28 | 195.5 | 0.75098 | 89.9 | 1.508 | 0.000807 | 84.1 | 0.7509 | 11.615 | -0.00063 | 90.8 | 89 | -10.9 | -18.5 | 98.8 | 103
1964 | 671048 | OnTest | 0 | Test | 40:00:08.446 | 144008.446 | 16:22:00.000 | 16:28:00.100 | 16:22:00.000 | 2014-07-30 08:00 | 1800 | 35.2 | 110.03 | 589.4 | 367.9 | 516.4 | 1.4 | 148.6 | 102.2 | 5.1 | 22 | 4.06 | 96 | 90.2 | 89.2 | 89.8 | 25.4 | 39.9 | 41.1 | 95.1 | 28.3 | 196.1 | 0.75068 | 89.9 | 1.493 | 0.000807 | 84.1 | 0.7506 | 11.662 | -0.00063 | 90.8 | 89 | -11 | -18.6 | 98.8 | 102.9
1965 | 671349 | OnTest | 0 | Test | 40:00:38.446 | 144038.446 | 16:22:30.000 | 16:28:30.100 | 16:22:30.000 | 2014-07-30 08:00 | 1800 | 34.7 | 112.25 | 589.6 | 368.1 | 516.8 | 1.4 | 148.7 | 102.2 | 5.1 | 21.9 | 4.06 | 96 | 90.2 | 89.2 | 89.9 | 25.5 | 40 | 42.7 | 95.2 | 28.6 | 196.7 | 0.75074 | 89.9 | 1.5 | 0.000807 | 84.1 | 0.7507 | 11.65 | -0.00063 | 90.8 | 89 | -11 | -18.5 | 98.9 | 102.9
1966 | 671650 | OnTest | 0 | Test | 40:01:08.446 | 144068.446 | 16:23:00.000 | 16:29:00.100 | 16:23:00.000 | 2014-07-30 08:01 | 1800 | 35.8 | 113.74 | 590.1 | 368.3 | 517.3 | 1.4 | 149 | 102.2 | 5.1 | 22 | 4.15 | 96 | 90.3 | 89.3 | 89.9 | 25.6 | 40 | 43.2 | 95.2 | 28.7 | 197.3 | 0.75013 | 89.9 | 1.507 | 0.000807 | 84.1 | 0.7501 | 11.738 | -0.00063 | 90.9 | 89 | -11 | -18.5 | 98.9 | 103
1967 | 671951 | OnTest | 0 | Test | 40:01:38.446 | 144098.446 | 16:23:30.000 | 16:29:30.100 | 16:23:30.000 | 2014-07-30 08:01 | 1799 | 35.4 | 113.17 | 589.2 | 368 | 516.9 | 1.4 | 148.8 | 102.2 | 5.1 | 22.1 | 4.18 | 96 | 90.2 | 89.2 | 89.9 | 25.6 | 39.9 | 43.6 | 95.2 | 28.6 | 198 | 0.74964 | 90.1 | 1.507 | 0.000807 | 84.1 | 0.7497 | 11.799 | -0.00063 | 91 | 89.2 | -10.9 | -18.5 | 98.8 | 103
1968 | 672252 | OnTest | 0 | Test | 40:02:08.446 | 144128.446 | 16:24:00.000 | 16:30:00.100 | 16:24:00.000 | 2014-07-30 08:02 | 1800 | 35.3 | 113.21 | 589.3 | 368.2 | 517.2 | 1.4 | 149 | 101.9 | 5.2 | 22.1 | 4.2 | 96 | 90.2 | 89.2 | 89.9 | 25.7 | 39.9 | 44.4 | 95.2 | 28.4 | 198.5 | 0.74982 | 90 | 1.511 | 0.000808 | 84.3 | 0.7498 | 11.775 | -0.00063 | 90.9 | 89.2 | -10.8 | -18.4 | 98.9 | 103.1
1969 | 672553 | OnTest | 0 | Test | 40:02:38.446 | 144158.446 | 16:24:30.000 | 16:30:30.100 | 16:24:30.000 | 2014-07-30 08:02 | 1800 | 35.8 | 114.1 | 590.5 | 368 | 517 | 1.4 | 149 | 102.1 | 5.2 | 22.2 | 4.18 | 96.1 | 90.2 | 89.2 | 89.9 | 25.2 | 40 | 44.2 | 95.3 | 28.2 | 198.9 | 0.74933 | 90 | 1.507 | 0.000808 | 84.2 | 0.7493 | 11.854 | -0.00063 | 90.8 | 89.1 | -10.9 | -18.4 | 98.8 | 103
1970 | 672854 | OnTest | 0 | Test | 40:03:08.446 | 144188.446 | 16:25:00.000 | 16:31:00.100 | 16:25:00.000 | 2014-07-30 08:03 | 1801 | 35.7 | 113.13 | 591.3 | 368 | 517.1 | 1.4 | 149 | 102.2 | 5.2 | 22.2 | 4.17 | 96.1 | 90.2 | 89.1 | 89.9 | 24.9 | 40 | 45.1 | 95.3 | 28.1 | 199.1 | 0.7508 | 89.9 | 1.495 | 0.000807 | 84.1 | 0.7508 | 11.639 | -0.00063 | 90.8 | 89 | -11 | -18.5 | 98.8 | 103
1971 | 673155 | OnTest | 0 | Test | 40:03:38.446 | 144218.446 | 16:25:30.000 | 16:31:30.100 | 16:25:30.000 | 2014-07-30 08:03 | 1800 | 35.4 | 112.94 | 590.8 | 367.9 | 516.5 | 1.4 | 148.6 | 102.3 | 5.2 | 22.2 | 4.1 | 96 | 90.1 | 89 | 89.9 | 24.9 | 40 | 44.7 | 95.3 | 28.3 | 199.3 | 0.74994 | 90.1 | 1.502 | 0.000808 | 84.2 | 0.75 | 11.754 | -0.00063 | 91 | 89.1 | -10.8 | -18.4 | 98.8 | 102.9
1972 | 673456 | OnTest | 0 | Test | 40:04:08.446 | 144248.446 | 16:26:00.000 | 16:32:00.100 | 16:26:00.000 | 2014-07-30 08:04 | 1800 | 36.4 | 111.83 | 589.4 | 368.2 | 517.1 | 1.4 | 148.9 | 102.2 | 5.2 | 22.2 | 4.12 | 96 | 90 | 89 | 89.9 | 24.9 | 40 | 43.4 | 95.3 | 28 | 199.2 | 0.75019 | 90 | 1.509 | 0.000807 | 84.1 | 0.7502 | 11.722 | -0.00063 | 90.9 | 89.1 | -11 | -18.5 | 98.8 | 103
1973 | 673757 | OnTest | 0 | Test | 40:04:38.446 | 144278.446 | 16:26:30.000 | 16:32:30.100 | 16:26:30.000 | 2014-07-30 08:04 | 1800 | 35 | 112.34 | 588.4 | 368.2 | 517 | 1.4 | 148.9 | 102.4 | 5.3 | 22.1 | 4.13 | 96 | 90 | 89 | 90 | 24.9 | 40.1 | 41.7 | 95.3 | 28.3 | 198.7 | 0.74939 | 90.1 | 1.507 | 0.000807 | 84.2 | 0.7495 | 11.832 | -0.00063 | 90.9 | 89.3 | -10.9 | -18.5 | 98.8 | 103
1974 | 674058 | OnTest | 0 | Test | 40:05:08.446 | 144308.446 | 16:27:00.000 | 16:33:00.100 | 16:27:00.000 | 2014-07-30 08:05 | 1800 | 36.5 | 113.29 | 588.7 | 367.8 | 516.6 | 1.4 | 148.8 | 102.3 | 5.3 | 22 | 4.17 | 96 | 89.9 | 88.8 | 90 | 24.8 | 39.9 | 39.6 | 95.3 | 28.2 | 198.1 | 0.74896 | 90.1 | 1.508 | 0.000807 | 84.1 | 0.749 | 11.899 | -0.00063 | 90.9 | 89.2 | -10.9 | -18.5 | 98.8 | 103
1975 | 674359 | OnTest | 0 | Test | 40:05:38.446 | 144338.446 | 16:27:30.000 | 16:33:30.100 | 16:27:30.000 | 2014-07-30 08:05 | 1800 | 36.1 | 113.74 | 590.1 | 368.4 | 517.1 | 1.4 | 148.8 | 102.3 | 5.3 | 22 | 4.16 | 96 | 89.8 | 88.8 | 90 | 24.7 | 40 | 38 | 95.3 | 28.2 | 197.4 | 0.74921 | 90 | 1.503 | 0.000807 | 84.1 | 0.7492 | 11.871 | -0.00063 | 90.9 | 89.1 | -10.9 | -18.5 | 98.8 | 103
1976 | 674660 | OnTest | 0 | Test | 40:06:08.446 | 144368.446 | 16:28:00.000 | 16:34:00.100 | 16:28:00.000 | 2014-07-30 08:06 | 1800 | 36 | 114.7 | 588.5 | 368.5 | 517.3 | 1.4 | 148.8 | 102.4 | 5.2 | 21.9 | 4.19 | 95.9 | 89.8 | 88.8 | 89.9 | 24.7 | 39.9 | 37.4 | 95.3 | 28.4 | 196.7 | 0.74982 | 90 | 1.498 | 0.000807 | 84.1 | 0.7498 | 11.778 | -0.00063 | 90.9 | 89.1 | -11 | -18.5 | 98.8 | 103
1977 | 674961 | OnTest | 0 | Test | 40:06:38.446 | 144398.446 | 16:28:30.000 | 16:34:30.100 | 16:28:30.000 | 2014-07-30 08:06 | 1800 | 36.5 | 114.39 | 589.8 | 368 | 516.8 | 1.4 | 148.8 | 102.2 | 5.2 | 21.8 | 4.2 | 95.9 | 89.8 | 88.8 | 89.9 | 24.7 | 40 | 36.6 | 95.3 | 28.7 | 196 | 0.74982 | 90.1 | 1.5 | 0.000807 | 84.1 | 0.7499 | 11.773 | -0.00063 | 90.9 | 89.2 | -11 | -18.5 | 98.9 | 103.1
1978 | 675262 | OnTest | 0 | Test | 40:07:08.446 | 144428.446 | 16:29:00.000 | 16:35:00.100 | 16:29:00.000 | 2014-07-30 08:07 | 1800 | 36.4 | 113.29 | 589.2 | 368.1 | 516.9 | 1.4 | 148.8 | 102.2 | 5.2 | 21.8 | 4.13 | 95.9 | 89.8 | 88.8 | 90 | 24.7 | 40 | 36.2 | 95.3 | 28.7 | 195.5 | 0.74964 | 90.1 | 1.507 | 0.000807 | 84.1 | 0.7497 | 11.798 | -0.00063 | 90.9 | 89.3 | -10.9 | -18.5 | 98.8 | 103
1979 | 675563 | OnTest | 0 | Test | 40:07:38.446 | 144458.446 | 16:29:30.000 | 16:35:30.100 | 16:29:30.000 | 2014-07-30 08:07 | 1800 | 35.4 | 113.71 | 591.3 | 368.1 | 517 | 1.4 | 148.9 | 102.3 | 5.2 | 21.7 | 4.17 | 95.9 | 89.8 | 88.8 | 90 | 24.8 | 40.1 | 35.9 | 95.3 | 28.5 | 195 | 0.74964 | 90 | 1.503 | 0.000806 | 84 | 0.7496 | 11.804 | -0.00063 | 90.9 | 89.1 | -11 | -18.6 | 98.8 | 103
1980 | 675864 | OnTest | 0 | Test | 40:08:08.446 | 144488.446 | 16:30:00.000 | 16:36:00.100 | 16:30:00.000 | 2014-07-30 08:08 | 1800 | 36.1 | 112.54 | 580 | 368 | 516.7 | 1.4 | 148.7 | 102.3 | 5.2 | 21.7 | 4.1 | 95.9 | 89.8 | 88.8 | 90 | 24.8 | 40 | 35.4 | 95.3 | 28.5 | 194.6 | 0.74951 | 90.1 | 1.51 | 0.000807 | 84.1 | 0.7496 | 11.815 | -0.00063 | 91 | 89.2 | -10.9 | -18.5 | 98.8 | 102.9
1981 | 676165 | OnTest | 0 | Test | 40:08:38.446 | 144518.446 | 16:30:30.000 | 16:36:30.100 | 16:30:30.000 | 2014-07-30 08:08 | 1801 | 35.3 | 113.77 | 590.4 | 367.8 | 516.4 | 1.4 | 148.6 | 102.3 | 5.2 | 21.7 | 4.14 | 95.9 | 89.9 | 88.9 | 90 | 24.8 | 40.1 | 35.4 | 95.3 | 28.6 | 194.3 | 0.75025 | 90.1 | 1.502 | 0.000805 | 83.9 | 0.7503 | 11.705 | -0.00063 | 91 | 89.2 | -11.1 | -18.6 | 98.8 | 102.9
1982 | 676466 | OnTest | 0 | Test | 40:09:08.446 | 144548.446 | 16:31:00.000 | 16:37:00.100 | 16:31:00.000 | 2014-07-30 08:09 | 1800 | 34.1 | 113.94 | 590.2 | 368.1 | 517.3 | 1.4 | 149.2 | 102.4 | 5.1 | 21.7 | 4.12 | 95.9 | 89.9 | 88.9 | 90 | 24.9 | 40.1 | 35.7 | 95.3 | 28.5 | 194.2 | 0.74933 | 90.1 | 1.506 | 0.000806 | 84 | 0.7494 | 11.843 | -0.00063 | 91 | 89.2 | -11 | -18.6 | 98.8 | 103
1983 | 676767 | OnTest | 0 | Test | 40:09:38.446 | 144578.446 | 16:31:30.000 | 16:37:30.100 | 16:31:30.000 | 2014-07-30 08:09 | 1800 | 35.2 | 113.27 | 589.7 | 367.7 | 516.3 | 1.4 | 148.6 | 102.2 | 5.1 | 21.8 | 4.1 | 96 | 90 | 89 | 90 | 24.9 | 40 | 37 | 95.3 | 28.8 | 194.4 | 0.74927 | 90.1 | 1.5 | 0.000805 | 84 | 0.7494 | 11.847 | -0.00063 | 91 | 89.3 | -11 | -18.6 | 98.8 | 102.9
1984 | 677068 | OnTest | 0 | Test | 40:10:08.446 | 144608.446 | 16:32:00.000 | 16:38:00.100 | 16:32:00.000 | 2014-07-30 08:10 | 1800 | 35.2 | 113.69 | 588.6 | 367.9 | 516.7 | 1.4 | 148.8 | 102.2 | 5.1 | 22.1 | 4.09 | 96.1 | 90 | 89 | 90.1 | 25 | 39.9 | 38.4 | 95.3 | 28.7 | 194.8 | 0.75019 | 90.1 | 1.504 | 0.000806 | 84 | 0.7502 | 11.715 | -0.00063 | 90.9 | 89.2 | -11 | -18.6 | 98.8 | 102.9
1985 | 677369 | OnTest | 0 | Test | 40:10:38.446 | 144638.446 | 16:32:30.000 | 16:38:30.100 | 16:32:30.000 | 2014-07-30 08:10 | 1800 | 34.8 | 113.75 | 589.9 | 367.5 | 516.6 | 1.4 | 149 | 102.4 | 5.1 | 22.2 | 4.03 | 96.1 | 90.1 | 89.1 | 90.1 | 25 | 40 | 40.4 | 95.4 | 28.3 | 195.3 | 0.74927 | 90.1 | 1.486 | 0.000806 | 84.1 | 0.7494 | 11.848 | -0.00063 | 91.1 | 89.2 | -11.1 | -18.6 | 98.9 | 102.9
1986 | 677670 | OnTest | 0 | Test | 40:11:08.446 | 144668.446 | 16:33:00.000 | 16:39:00.100 | 16:33:00.000 | 2014-07-30 08:11 | 1800 | 36.9 | 113.05 | 589.7 | 367.8 | 516.8 | 1.4 | 148.9 | 102.2 | 5.1 | 22.2 | 4.13 | 96.1 | 90.1 | 89.2 | 90.1 | 25.1 | 40 | 41.4 | 95.4 | 28.4 | 196 | 0.74908 | 90.2 | 1.507 | 0.000806 | 84.1 | 0.7492 | 11.874 | -0.00063 | 91 | 89.3 | -11 | -18.5 | 98.8 | 102.9
1987 | 677971 | OnTest | 0 | Test | 40:11:38.446 | 144698.446 | 16:33:30.000 | 16:39:30.100 | 16:33:30.000 | 2014-07-30 08:11 | 1800 | 36.6 | 113.33 | 586.1 | 367.6 | 516.4 | 1.4 | 148.8 | 102.2 | 5.1 | 22.2 | 4.13 | 96.1 | 90.2 | 89.2 | 90.2 | 25.2 | 39.9 | 42.4 | 95.4 | 28.6 | 196.7 | 0.74737 | 90.2 | 1.499 | 0.000807 | 84.1 | 0.7475 | 12.126 | -0.00063 | 91 | 89.3 | -10.9 | -18.5 | 98.8 | 103
1988 | 678272 | OnTest | 0 | Test | 40:12:08.446 | 144728.446 | 16:34:00.000 | 16:40:00.100 | 16:34:00.000 | 2014-07-30 08:12 | 1800 | 37.2 | 115.52 | 591.1 | 367.6 | 516.4 | 1.4 | 148.8 | 102.2 | 5.1 | 22.2 | 4.11 | 96.2 | 90.2 | 89.2 | 90.2 | 25.2 | 40 | 43.5 | 95.5 | 28.6 | 197.3 | 0.74872 | 90.1 | 1.506 | 0.000806 | 84.1 | 0.7488 | 11.933 | -0.00063 | 91 | 89.2 | -11 | -18.5 | 98.8 | 102.9
1989 | 678573 | OnTest | 0 | Test | 40:12:38.446 | 144758.446 | 16:34:30.000 | 16:40:30.100 | 16:34:30.000 | 2014-07-30 08:12 | 1800 | 36 | 116.87 | 589.8 | 367.5 | 516.4 | 1.4 | 148.9 | 102.1 | 5.2 | 22.3 | 4.08 | 96.2 | 90.2 | 89.2 | 90.2 | 25.3 | 40 | 44 | 95.5 | 28.4 | 197.9 | 0.74957 | 90.2 | 1.498 | 0.000806 | 84 | 0.7497 | 11.798 | -0.00063 | 91 | 89.3 | -11 | -18.6 | 98.8 | 102.9
1990 | 678874 | OnTest | 0 | Test | 40:13:08.446 | 144788.446 | 16:35:00.000 | 16:41:00.100 | 16:35:00.000 | 2014-07-30 08:13 | 1800 | 35.8 | 116.55 | 590.5 | 367.5 | 516.3 | 1.4 | 148.8 | 102.1 | 5.2 | 22.3 | 4.07 | 96.2 | 90.2 | 89.2 | 90.2 | 25.3 | 40 | 44.5 | 95.5 | 28.1 | 198.4 | 0.74835 | 90.1 | 1.498 | 0.000805 | 83.9 | 0.7484 | 11.984 | -0.00063 | 91.1 | 89.2 | -11.1 | -18.6 | 98.8 | 102.9
1991 | 679175 | OnTest | 0 | Test | 40:13:38.446 | 144818.446 | 16:35:30.000 | 16:41:30.100 | 16:35:30.000 | 2014-07-30 08:13 | 1800 | 35.3 | 114.2 | 589.3 | 367.5 | 516.4 | 1.4 | 148.9 | 102.2 | 5.2 | 22.3 | 4.03 | 96.2 | 90.2 | 89.2 | 90.2 | 25.4 | 40 | 44.1 | 95.5 | 28 | 198.8 | 0.74853 | 90.2 | 1.502 | 0.000805 | 84 | 0.7487 | 11.952 | -0.00063 | 91.1 | 89.3 | -11.1 | -18.7 | 98.8 | 102.9
1992 | 679476 | OnTest | 0 | Test | 40:14:08.446 | 144848.446 | 16:36:00.000 | 16:42:00.100 | 16:36:00.000 | 2014-07-30 08:14 | 1800 | 35.1 | 113.7 | 588.5 | 367.8 | 516.5 | 1.4 | 148.7 | 102 | 5.2 | 22.2 | 4.03 | 96.1 | 90.2 | 89.1 | 90.2 | 25.4 | 39.9 | 44.5 | 95.6 | 27.9 | 199.1 | 0.74866 | 90.2 | 1.504 | 0.000806 | 84 | 0.7488 | 11.933 | -0.00063 | 91.1 | 89.3 | -11 | -18.6 | 98.8 | 102.9
1993 | 679777 | OnTest | 0 | Test | 40:14:38.446 | 144878.446 | 16:36:30.000 | 16:42:30.100 | 16:36:30.000 | 2014-07-30 08:14 | 1800 | 35.5 | 113.11 | 589.3 | 367.5 | 516.2 | 1.4 | 148.7 | 102 | 5.2 | 21.9 | 4.08 | 96.1 | 90.1 | 89.1 | 90.2 | 25.4 | 40 | 43.9 | 95.6 | 27.9 | 199.3 | 0.74829 | 90 | 1.492 | 0.000805 | 83.9 | 0.7483 | 12.005 | -0.00063 | 91 | 89.1 | -11.1 | -18.7 | 98.8 | 102.9
1994 | 680078 | OnTest | 0 | Test | 40:15:08.446 | 144908.446 | 16:37:00.000 | 16:43:00.100 | 16:37:00.000 | 2014-07-30 08:15 | 1800 | 35.7 | 112.83 | 589.6 | 367.7 | 516.6 | 1.4 | 148.9 | 102.2 | 5.2 | 22.1 | 4.1 | 96.1 | 90.1 | 89 | 90.3 | 25.4 | 40 | 43.3 | 95.6 | 27.9 | 199.3 | 0.74976 | 90.2 | 1.501 | 0.000805 | 84 | 0.7499 | 11.77 | -0.00063 | 91 | 89.3 | -11.1 | -18.6 | 98.8 | 102.9
1995 | 680379 | OnTest | 0 | Test | 40:15:38.446 | 144938.446 | 16:37:30.000 | 16:43:30.100 | 16:37:30.000 | 2014-07-30 08:15 | 1800 | 35.4 | 113.49 | 590 | 368.1 | 517 | 1.4 | 149 | 102.4 | 5.3 | 22.1 | 4.15 | 96.1 | 90 | 89 | 90.2 | 25.3 | 40 | 41.5 | 95.6 | 28.1 | 199 | 0.74964 | 90.1 | 1.506 | 0.000806 | 84 | 0.7497 | 11.798 | -0.00063 | 90.9 | 89.2 | -11 | -18.5 | 98.8 | 102.9
1996 | 680680 | OnTest | 0 | Test | 40:16:08.446 | 144968.446 | 16:38:00.000 | 16:44:00.100 | 16:38:00.000 | 2014-07-30 08:16 | 1800 | 36.2 | 112.55 | 590.5 | 367.7 | 516.3 | 1.4 | 148.7 | 102.3 | 5.3 | 22.1 | 4.15 | 96 | 90 | 88.9 | 90.2 | 25 | 40.1 | 40.2 | 95.6 | 28.5 | 198.4 | 0.74841 | 90.1 | 1.502 | 0.000806 | 84 | 0.7485 | 11.982 | -0.00063 | 91 | 89.2 | -11 | -18.6 | 98.9 | 103
1997 | 680981 | OnTest | 0 | Test | 40:16:38.446 | 144998.446 | 16:38:30.000 | 16:44:30.100 | 16:38:30.000 | 2014-07-30 08:16 | 1801 | 35.3 | 111.81 | 589.9 | 367.7 | 516.6 | 1.4 | 148.8 | 102 | 5.3 | 22.1 | 4.11 | 96 | 89.9 | 88.9 | 90.2 | 24.8 | 40 | 38.4 | 95.5 | 28.2 | 197.8 | 0.74841 | 90.1 | 1.505 | 0.000806 | 84 | 0.7485 | 11.979 | -0.00063 | 91 | 89.2 | -11 | -18.6 | 98.8 | 102.9
1998 | 681282 | OnTest | 0 | Test | 40:17:08.446 | 145028.446 | 16:39:00.000 | 16:45:00.100 | 16:39:00.000 | 2014-07-30 08:17 | 1801 | 35.6 | 111.52 | 589.7 | 368.1 | 516.9 | 1.4 | 148.8 | 102.1 | 5.2 | 22 | 4.11 | 96 | 89.9 | 88.8 | 90.1 | 24.7 | 40 | 37.6 | 95.5 | 28.2 | 197.1 | 0.74853 | 90.1 | 1.502 | 0.000806 | 84 | 0.7486 | 11.963 | -0.00063 | 90.9 | 89.2 | -11.1 | -18.6 | 98.9 | 103
1999 | 681583 | OnTest | 0 | Test | 40:17:38.446 | 145058.446 | 16:39:30.000 | 16:45:30.100 | 16:39:30.000 | 2014-07-30 08:17 | 1800 | 36.2 | 111.08 | 590.8 | 368.1 | 517 | 1.4 | 148.9 | 102.2 | 5.2 | 21.9 | 4.14 | 96 | 89.8 | 88.8 | 90.1 | 24.7 | 40.1 | 37 | 95.5 | 28.4 | 196.5 | 0.74829 | 90 | 1.499 | 0.000805 | 83.9 | 0.7483 | 12.006 | -0.00063 | 90.9 | 89.1 | -11.1 | -18.6 | 98.7 | 102.9
2000 | 681884 | OnTest | 0 | Test | 40:18:08.446 | 145088.446 | 16:40:00.000 | 16:46:00.100 | 16:40:00.000 | 2014-07-30 08:18 | 1800 | 37.6 | 111.8 | 590.7 | 368.2 | 517 | 1.4 | 148.8 | 102.3 | 5.2 | 22 | 4.19 | 96 | 89.8 | 88.7 | 90.1 | 24.7 | 40.1 | 36.4 | 95.4 | 28.3 | 196 | 0.75013 | 90 | 1.504 | 0.000805 | 83.9 | 0.7501 | 11.732 | -0.00063 | 90.9 | 89.1 | -11.1 | -18.6 | 98.8 | 103
2001 | 682185 | OnTest | 0 | Test | 40:18:38.446 | 145118.446 | 16:40:30.000 | 16:46:30.100 | 16:40:30.000 | 2014-07-30 08:18 | 1800 | 36 | 111.49 | 590.6 | 367.9 | 516.7 | 1.4 | 148.8 | 102.2 | 5.2 | 22 | 4.11 | 96 | 89.7 | 88.7 | 90.1 | 24.7 | 40 | 36.1 | 95.4 | 28.4 | 195.5 | 0.74902 | 90 | 1.496 | 0.000805 | 83.9 | 0.749 | 11.898 | -0.00063 | 90.9 | 89.1 | -11.1 | -18.7 | 98.8 | 102.9
2002 | 682486 | OnTest | 0 | Test | 40:19:08.446 | 145148.446 | 16:41:00.000 | 16:47:00.100 | 16:41:00.000 | 2014-07-30 08:19 | 1800 | 35.6 | 112 | 589.8 | 367.9 | 516.7 | 1.4 | 148.8 | 102.2 | 5.2 | 21.9 | 4.07 | 96 | 89.8 | 88.7 | 90.1 | 24.7 | 40.1 | 35.6 | 95.4 | 28.3 | 195.1 | 0.74798 | 90 | 1.497 | 0.000805 | 83.9 | 0.748 | 12.05 | -0.00063 | 90.9 | 89.2 | -11.1 | -18.7 | 98.8 | 102.9
2003 | 682787 | OnTest | 0 | Test | 40:19:38.446 | 145178.446 | 16:41:30.000 | 16:47:30.100 | 16:41:30.000 | 2014-07-30 08:19 | 1800 | 35.5 | 113.37 | 589.3 | 367.9 | 516.9 | 1.4 | 149 | 102.4 | 5.2 | 21.9 | 4.05 | 96 | 89.8 | 88.8 | 90.1 | 24.7 | 40 | 35.4 | 95.4 | 28.1 | 194.8 | 0.74872 | 90 | 1.498 | 0.000804 | 83.9 | 0.7487 | 11.943 | -0.00063 | 90.9 | 89.1 | -11.2 | -18.7 | 98.8 | 102.9
2004 | 683088 | OnTest | 0 | Test | 40:20:08.446 | 145208.446 | 16:42:00.000 | 16:48:00.100 | 16:42:00.000 | 2014-07-30 08:20 | 1800 | 34.8 | 113.69 | 590.1 | 367.7 | 516.6 | 1.4 | 148.9 | 102.2 | 5.2 | 21.9 | 4.06 | 96 | 89.9 | 88.8 | 90.1 | 24.7 | 40 | 35.8 | 95.4 | 28.2 | 194.5 | 0.74884 | 90 | 1.491 | 0.000804 | 83.8 | 0.7489 | 11.922 | -0.00063 | 90.8 | 89.2 | -11.3 | -18.9 | 98.8 | 102.9
2005 | 683389 | OnTest | 0 | Test | 40:20:38.446 | 145238.446 | 16:42:30.000 | 16:48:30.100 | 16:42:30.000 | 2014-07-30 08:20 | 1800 | 35.8 | 113.7 | 589.4 | 367.9 | 516.6 | 1.4 | 148.7 | 102.1 | 5.1 | 22 | 4.07 | 96 | 89.9 | 88.9 | 90.1 | 24.7 | 40 | 36.7 | 95.4 | 28.1 | 194.6 | 0.74927 | 90 | 1.5 | 0.000806 | 84 | 0.7493 | 11.861 | -0.00063 | 90.9 | 89.1 | -11.2 | -18.7 | 98.9 | 103
2006 | 683690 | OnTest | 0 | Test | 40:21:08.446 | 145268.446 | 16:43:00.000 | 16:49:00.100 | 16:43:00.000 | 2014-07-30 08:21 | 1800 | 34.8 | 113.37 | 589.3 | 368 | 516.7 | 1.4 | 148.8 | 102.4 | 5.1 | 22 | 4.06 | 96 | 90 | 89 | 90.1 | 24.8 | 40 | 37.9 | 95.4 | 28.2 | 194.9 | 0.74921 | 90 | 1.491 | 0.000805 | 83.9 | 0.7492 | 11.873 | -0.00063 | 90.9 | 89 | -11.1 | -18.7 | 98.8 | 102.9
2007 | 683991 | OnTest | 0 | Test | 40:21:38.446 | 145298.446 | 16:43:30.000 | 16:49:30.100 | 16:43:30.000 | 2014-07-30 08:21 | 1800 | 35.2 | 112.49 | 589.8 | 367.7 | 516.5 | 1.4 | 148.8 | 102.3 | 5.1 | 22.1 | 4.02 | 96 | 90 | 89 | 90.1 | 24.8 | 40 | 39.3 | 95.4 | 28.4 | 195.3 | 0.74908 | 90 | 1.498 | 0.000805 | 83.9 | 0.7491 | 11.892 | -0.00063 | 90.9 | 89 | -11.1 | -18.7 | 98.8 | 102.8
2008 | 684292 | OnTest | 0 | Test | 40:22:08.446 | 145328.446 | 16:44:00.000 | 16:50:00.100 | 16:44:00.000 | 2014-07-30 08:22 | 1800 | 35.5 | 113.05 | 589.7 | 367.6 | 516.2 | 1.4 | 148.6 | 102.4 | 5.1 | 22.2 | 4.11 | 96.1 | 90.1 | 89.1 | 90.1 | 24.9 | 40 | 40.1 | 95.4 | 28.4 | 195.8 | 0.74951 | 90 | 1.503 | 0.000805 | 84 | 0.7495 | 11.822 | -0.00063 | 90.9 | 89.1 | -11.1 | -18.7 | 98.8 | 102.9
2009 | 684593 | OnTest | 0 | Test | 40:22:38.446 | 145358.446 | 16:44:30.000 | 16:50:30.100 | 16:44:30.000 | 2014-07-30 08:22 | 1800 | 35.4 | 113.08 | 590.9 | 367.9 | 516.8 | 1.4 | 148.9 | 102.2 | 5.1 | 22.2 | 4.17 | 96.1 | 90.2 | 89.1 | 90.1 | 24.9 | 39.9 | 41.5 | 95.4 | 28.1 | 196.3 | 0.74915 | 90 | 1.503 | 0.000806 | 84 | 0.7492 | 11.877 | -0.00063 | 90.9 | 89.1 | -11.1 | -18.6 | 98.8 | 103
2010 | 684894 | OnTest | 0 | Test | 40:23:08.446 | 145388.446 | 16:45:00.000 | 16:51:00.100 | 16:45:00.000 | 2014-07-30 08:23 | 1800 | 35.6 | 112.99 | 589.3 | 368.1 | 517.1 | 1.4 | 149 | 102.3 | 5.1 | 22.2 | 4.11 | 96.1 | 90.2 | 89.2 | 90.2 | 24.9 | 40 | 42.6 | 95.4 | 28.4 | 196.9 | 0.74841 | 90.1 | 1.501 | 0.000805 | 83.9 | 0.7485 | 11.98 | -0.00063 | 91 | 89.2 | -11.1 | -18.7 | 98.8 | 103
2011 | 685195 | OnTest | 0 | Test | 40:23:38.446 | 145418.446 | 16:45:30.000 | 16:51:30.100 | 16:45:30.000 | 2014-07-30 08:23 | 1799 | 35.6 | 113.77 | 587.5 | 367.8 | 516.6 | 1.4 | 148.7 | 102.1 | 5.1 | 22.2 | 4.02 | 96.1 | 90.2 | 89.2 | 90.2 | 25 | 39.8 | 42.9 | 95.5 | 28.3 | 197.5 | 0.74811 | 90.1 | 1.503 | 0.000807 | 84.1 | 0.7482 | 12.026 | -0.00063 | 91 | 89.2 | -11 | -18.6 | 98.9 | 102.9
2012 | 685496 | OnTest | 0 | Test | 40:24:08.446 | 145448.446 | 16:46:00.000 | 16:52:00.100 | 16:46:00.000 | 2014-07-30 08:24 | 1799 | 35.5 | 113.23 | 589.2 | 367.2 | 515.9 | 1.4 | 148.6 | 102.2 | 5.1 | 22.2 | 4.04 | 96.1 | 90.2 | 89.2 | 90.2 | 25 | 40 | 43.2 | 95.5 | 28.3 | 198.1 | 0.74896 | 90.1 | 1.502 | 0.000805 | 83.9 | 0.749 | 11.896 | -0.00063 | 91 | 89.2 | -11.1 | -18.7 | 98.8 | 102.9
2013 | 685797 | OnTest | 0 | Test | 40:24:38.446 | 145478.446 | 16:46:30.000 | 16:52:30.100 | 16:46:30.000 | 2014-07-30 08:24 | 1800 | 35.1 | 113.12 | 588.8 | 367.8 | 516.4 | 1.4 | 148.6 | 102.1 | 5.1 | 22.2 | 4 | 96.1 | 90.2 | 89.2 | 90.2 | 25.1 | 39.9 | 43.4 | 95.5 | 28.3 | 198.6 | 0.74964 | 90.1 | 1.504 | 0.000806 | 84.1 | 0.7497 | 11.798 | -0.00063 | 91 | 89.2 | -11 | -18.6 | 98.9 | 102.9
2014 | 686098 | OnTest | 0 | Test | 40:25:08.446 | 145508.446 | 16:47:00.000 | 16:53:00.100 | 16:47:00.000 | 2014-07-30 08:25 | 1800 | 35.3 | 113.24 | 589.9 | 367.8 | 516.8 | 1.4 | 149 | 102.2 | 5.1 | 22.3 | 3.97 | 96.1 | 90.2 | 89.1 | 90.1 | 25.2 | 40 | 43.7 | 95.5 | 28.7 | 199.1 | 0.74908 | 90.1 | 1.501 | 0.000805 | 83.9 | 0.7491 | 11.882 | -0.00063 | 90.9 | 89.2 | -11.1 | -18.7 | 98.8 | 102.8
2015 | 686399 | OnTest | 0 | Test | 40:25:38.446 | 145538.446 | 16:47:30.000 | 16:53:30.100 | 16:47:30.000 | 2014-07-30 08:25 | 1800 | 35.3 | 112.59 | 591.3 | 367.8 | 516.4 | 1.4 | 148.7 | 102.2 | 5.2 | 22.2 | 4.06 | 96.1 | 90.1 | 89.1 | 90 | 25.3 | 39.8 | 44.3 | 95.5 | 28.7 | 199.4 | 0.74945 | 90 | 1.5 | 0.000806 | 84 | 0.7495 | 11.83 | -0.00063 | 90.9 | 89.2 | -11.1 | -18.6 | 98.9 | 102.9
2016 | 686700 | OnTest | 0 | Test | 40:26:08.446 | 145568.446 | 16:48:00.000 | 16:54:00.100 | 16:48:00.000 | 2014-07-30 08:26 | 1800 | 35.3 | 114 | 588.4 | 368.1 | 517 | 1.4 | 148.9 | 102.2 | 5.2 | 22.2 | 4.05 | 96.1 | 90.1 | 89 | 90 | 25.4 | 39.9 | 43.6 | 95.4 | 28.8 | 199.6 | 0.74835 | 89.9 | 1.505 | 0.000806 | 83.9 | 0.7483 | 12.003 | -0.00063 | 90.8 | 89.1 | -11.1 | -18.7 | 98.9 | 102.9
2017 | 687001 | OnTest | 0 | Test | 40:26:38.446 | 145598.446 | 16:48:30.000 | 16:54:30.100 | 16:48:30.000 | 2014-07-30 08:26 | 1800 | 35 | 113.67 | 589.3 | 368 | 516.8 | 1.4 | 148.8 | 102.1 | 5.2 | 22.2 | 4.07 | 96 | 90 | 89 | 90 | 25.4 | 39.9 | 43 | 95.4 | 28.6 | 199.9 | 0.74994 | 89.9 | 1.499 | 0.000806 | 83.9 | 0.7499 | 11.773 | -0.00063 | 90.8 | 89 | -11.2 | -18.7 | 98.8 | 102.9
2018 | 687302 | OnTest | 0 | Test | 40:27:08.446 | 145628.446 | 16:49:00.000 | 16:55:00.100 | 16:49:00.000 | 2014-07-30 08:27 | 1800 | 33.9 | 113.71 | 589.4 | 367.9 | 516.5 | 1.4 | 148.6 | 102.1 | 5.2 | 22.1 | 4.05 | 96 | 90 | 89 | 89.9 | 25.5 | 40 | 42.9 | 95.4 | 28.7 | 200 | 0.74915 | 89.9 | 1.488 | 0.000805 | 83.9 | 0.7491 | 11.891 | -0.00063 | 90.8 | 89 | -11.2 | -18.8 | 98.9 | 102.9
2019 | 687603 | OnTest | 0 | Test | 40:27:38.446 | 145658.446 | 16:49:30.000 | 16:55:30.100 | 16:49:30.000 | 2014-07-30 08:27 | 1800 | 34.6 | 113.62 | 588.9 | 368.2 | 517.2 | 1.4 | 149 | 102.1 | 5.2 | 22.1 | 4.04 | 96 | 89.9 | 88.9 | 89.9 | 25.5 | 39.9 | 41.5 | 95.4 | 28.6 | 199.7 | 0.74964 | 89.9 | 1.473 | 0.000806 | 84 | 0.7496 | 11.815 | -0.00063 | 90.8 | 89 | -11.1 | -18.6 | 98.9 | 102.9
2020 | 687904 | OnTest | 0 | Test | 40:28:08.446 | 145688.446 | 16:50:00.000 | 16:56:00.100 | 16:50:00.000 | 2014-07-30 08:28 | 1800 | 34.8 | 113.15 | 590.2 | 368 | 517 | 1.4 | 148.9 | 102.2 | 5.3 | 22 | 4.02 | 96 | 89.9 | 88.9 | 89.9 | 25.5 | 40 | 40.2 | 95.3 | 28.9 | 199.1 | 0.74982 | 89.9 | 1.496 | 0.000805 | 83.9 | 0.7498 | 11.787 | -0.00063 | 90.7 | 89.1 | -11.2 | -18.7 | 98.9 | 102.9
2021 | 688205 | OnTest | 0 | Test | 40:28:38.446 | 145718.446 | 16:50:30.000 | 16:56:30.100 | 16:50:30.000 | 2014-07-30 08:28 | 1800 | 34.7 | 114.41 | 589.6 | 367.7 | 516.4 | 1.4 | 148.7 | 102.3 | 5.3 | 22.1 | 4.06 | 96 | 89.9 | 88.8 | 89.9 | 25.1 | 40.1 | 38.8 | 95.3 | 28.4 | 198.6 | 0.75019 | 89.9 | 1.497 | 0.000805 | 83.8 | 0.7501 | 11.734 | -0.00063 | 90.8 | 89 | -11.2 | -18.7 | 98.8 | 102.8
2022 | 688506 | OnTest | 0 | Test | 40:29:08.446 | 145748.446 | 16:51:00.000 | 16:57:00.100 | 16:51:00.000 | 2014-07-30 08:29 | 1800 | 34.6 | 116.76 | 589.8 | 367.8 | 516.3 | 1.4 | 148.6 | 102.1 | 5.2 | 22 | 4.08 | 96 | 89.8 | 88.8 | 89.8 | 24.8 | 40 | 37.7 | 95.3 | 28.8 | 198 | 0.75043 | 89.8 | 1.499 | 0.000805 | 83.8 | 0.7503 | 11.709 | -0.00063 | 90.7 | 88.8 | -11.2 | -18.8 | 98.8 | 102.9
2023 | 688807 | OnTest | 0 | Test | 40:29:38.446 | 145778.446 | 16:51:30.000 | 16:57:30.100 | 16:51:30.000 | 2014-07-30 08:29 | 1800 | 36.3 | 116.31 | 589.9 | 368 | 516.7 | 1.4 | 148.7 | 102.2 | 5.2 | 22 | 4.1 | 95.9 | 89.8 | 88.7 | 89.8 | 24.9 | 40 | 37 | 95.3 | 28.5 | 197.4 | 0.7497 | 89.8 | 1.501 | 0.000805 | 83.9 | 0.7496 | 11.813 | -0.00063 | 90.7 | 88.9 | -11.2 | -18.7 | 98.9 | 103
2024 | 689108 | OnTest | 0 | Test | 40:30:08.446 | 145808.446 | 16:52:00.000 | 16:58:00.100 | 16:52:00.000 | 2014-07-30 08:30 | 1800 | 36.3 | 115.46 | 589.5 | 368.2 | 517.5 | 1.4 | 149.3 | 102.2 | 5.2 | 21.9 | 4.09 | 95.9 | 89.8 | 88.8 | 89.8 | 24.9 | 40 | 36.8 | 95.2 | 28.5 | 196.9 | 0.74988 | 89.9 | 1.498 | 0.000806 | 84 | 0.7498 | 11.783 | -0.00063 | 90.7 | 89 | -11 | -18.6 | 98.8 | 102.9
2025 | 689409 | OnTest | 0 | Test | 40:30:38.446 | 145838.446 | 16:52:30.000 | 16:58:30.100 | 16:52:30.000 | 2014-07-30 08:30 | 1800 | 36.1 | 113.85 | 589.3 | 368.5 | 517.4 | 1.4 | 149 | 102.3 | 5.2 | 21.9 | 4.09 | 95.9 | 89.8 | 88.8 | 89.7 | 24.9 | 40 | 36.6 | 95.2 | 28.3 | 196.4 | 0.74939 | 89.8 | 1.503 | 0.000806 | 83.9 | 0.7493 | 11.859 | -0.00063 | 90.7 | 89 | -11.1 | -18.7 | 98.8 | 102.9
2026 | 689710 | OnTest | 0 | Test | 40:31:08.446 | 145868.446 | 16:53:00.000 | 16:59:00.100 | 16:53:00.000 | 2014-07-30 08:31 | 1800 | 35.6 | 113.59 | 588 | 368.4 | 517.1 | 1.4 | 148.7 | 102.3 | 5.2 | 21.9 | 4.11 | 95.9 | 89.8 | 88.8 | 89.7 | 24.8 | 40 | 36.4 | 95.1 | 28.5 | 196 | 0.74988 | 89.7 | 1.501 | 0.000806 | 83.9 | 0.7497 | 11.794 | -0.00063 | 90.6 | 88.9 | -11.1 | -18.7 | 98.8 | 102.9
2027 | 690011 | OnTest | 0 | Test | 40:31:38.446 | 145898.446 | 16:53:30.000 | 16:59:30.100 | 16:53:30.000 | 2014-07-30 08:31 | 1800 | 34.6 | 113.79 | 588.9 | 368.3 | 517.3 | 1.4 | 149 | 102.2 | 5.2 | 21.9 | 4.07 | 95.9 | 89.8 | 88.8 | 89.7 | 24.7 | 40 | 36 | 95.1 | 28.5 | 195.7 | 0.75037 | 89.7 | 1.49 | 0.000806 | 84 | 0.7502 | 11.72 | -0.00063 | 90.7 | 88.8 | -11.1 | -18.7 | 98.9 | 102.9
2028 | 690312 | OnTest | 0 | Test | 40:32:08.446 | 145928.446 | 16:54:00.000 | 17:00:00.100 | 16:54:00.000 | 2014-07-30 08:32 | 1800 | 35.7 | 113.33 | 589.1 | 368.1 | 516.9 | 1.4 | 148.9 | 102.3 | 5.2 | 21.8 | 4.09 | 95.9 | 89.9 | 88.9 | 89.7 | 24.7 | 40.1 | 35.7 | 95.1 | 28.7 | 195.3 | 0.75 | 89.8 | 1.505 | 0.000806 | 83.9 | 0.7499 | 11.77 | -0.00063 | 90.7 | 88.9 | -11.2 | -18.7 | 98.9 | 103
2029 | 690613 | OnTest | 0 | Test | 40:32:38.446 | 145958.446 | 16:54:30.000 | 17:00:30.100 | 16:54:30.000 | 2014-07-30 08:32 | 1800 | 35.4 | 113.22 | 589.1 | 368 | 516.7 | 1.4 | 148.7 | 102.2 | 5.1 | 21.8 | 4.07 | 95.9 | 89.9 | 88.9 | 89.7 | 24.7 | 40 | 36 | 95.1 | 28.7 | 195.2 | 0.75049 | 89.9 | 1.496 | 0.000805 | 83.8 | 0.7504 | 11.69 | -0.00063 | 90.7 | 89 | -11.2 | -18.8 | 98.8 | 102.9
2030 | 690914 | OnTest | 0 | Test | 40:33:08.446 | 145988.446 | 16:55:00.000 | 17:01:00.100 | 16:55:00.000 | 2014-07-30 08:33 | 1800 | 36.7 | 112.92 | 589.7 | 368.1 | 516.8 | 1.4 | 148.7 | 102.2 | 5.1 | 21.9 | 4.07 | 96 | 90 | 89 | 89.7 | 24.7 | 40.1 | 36.9 | 95.1 | 28.8 | 195.3 | 0.74939 | 89.8 | 1.496 | 0.000807 | 84 | 0.7493 | 11.859 | -0.00063 | 90.6 | 89 | -11 | -18.6 | 98.8 | 102.9
2031 | 691215 | OnTest | 0 | Test | 40:33:38.446 | 146018.446 | 16:55:30.000 | 17:01:30.100 | 16:55:30.000 | 2014-07-30 08:33 | 1800 | 35.1 | 112.11 | 586.5 | 368.3 | 517.2 | 1.4 | 148.9 | 102.1 | 5.1 | 21.9 | 4.03 | 96 | 90 | 89 | 89.8 | 24.7 | 40 | 38.5 | 95.1 | 28.5 | 195.7 | 0.74957 | 89.9 | 1.51 | 0.000806 | 84 | 0.7495 | 11.826 | -0.00063 | 90.7 | 89 | -11.1 | -18.6 | 98.9 | 102.9
2032 | 691516 | OnTest | 0 | Test | 40:34:08.446 | 146048.446 | 16:56:00.000 | 17:02:00.100 | 16:56:00.000 | 2014-07-30 08:34 | 1800 | 34.1 | 112.43 | 589.3 | 367.8 | 516.5 | 1.4 | 148.6 | 102.5 | 5.1 | 22 | 4.03 | 96 | 90.1 | 89.1 | 89.8 | 24.8 | 40 | 39.9 | 95.1 | 28.7 | 196.3 | 0.75037 | 89.9 | 1.502 | 0.000806 | 84 | 0.7503 | 11.707 | -0.00063 | 90.8 | 89 | -11.1 | -18.7 | 98.9 | 102.9
2033 | 691817 | OnTest | 0 | Test | 40:34:38.446 | 146078.446 | 16:56:30.000 | 17:02:30.100 | 16:56:30.000 | 2014-07-30 08:34 | 1800 | 34.8 | 111.03 | 589.6 | 368.3 | 517.2 | 1.4 | 149 | 102.2 | 5 | 22.2 | 4.02 | 96 | 90.1 | 89.1 | 89.8 | 24.8 | 40 | 41.1 | 95.1 | 28.4 | 196.8 | 0.74915 | 89.8 | 1.499 | 0.000807 | 84.1 | 0.749 | 11.895 | -0.00063 | 90.8 | 88.9 | -10.9 | -18.5 | 98.9 | 102.9
2034 | 692118 | OnTest | 0 | Test | 40:35:08.446 | 146108.446 | 16:57:00.000 | 17:03:00.100 | 16:57:00.000 | 2014-07-30 08:35 | 1800 | 34.5 | 111.74 | 589.6 | 368 | 517 | 1.4 | 148.9 | 102.3 | 5.1 | 22.2 | 4.02 | 96 | 90.1 | 89.1 | 89.8 | 24.8 | 40 | 42.3 | 95.2 | 28.4 | 197.5 | 0.74994 | 89.9 | 1.507 | 0.000807 | 84.1 | 0.7499 | 11.766 | -0.00063 | 90.8 | 89.1 | -10.9 | -18.5 | 98.8 | 102.8
2035 | 692419 | OnTest | 0 | Test | 40:35:38.446 | 146138.446 | 16:57:30.000 | 17:03:30.100 | 16:57:30.000 | 2014-07-30 08:35 | 1799 | 34.5 | 112.56 | 589.4 | 367.9 | 516.7 | 1.4 | 148.8 | 102.1 | 5.1 | 22.3 | 4.06 | 96 | 90.1 | 89.1 | 89.8 | 24.9 | 40 | 43.1 | 95.2 | 28.7 | 198.2 | 0.74939 | 89.9 | 1.506 | 0.000807 | 84.1 | 0.7494 | 11.848 | -0.00063 | 90.8 | 89.1 | -11 | -18.5 | 98.8 | 102.9
2036 | 692720 | OnTest | 0 | Test | 40:36:08.446 | 146168.446 | 16:58:00.000 | 17:04:00.100 | 16:58:00.000 | 2014-07-30 08:36 | 1800 | 34.7 | 112.4 | 590.2 | 368.3 | 517.1 | 1.4 | 148.8 | 102.2 | 5.1 | 22.3 | 4.04 | 96 | 90.2 | 89.1 | 89.8 | 25 | 40 | 43.8 | 95.2 | 28.7 | 198.8 | 0.75025 | 89.9 | 1.503 | 0.000808 | 84.2 | 0.7502 | 11.721 | -0.00063 | 90.8 | 89.1 | -10.9 | -18.5 | 98.9 | 102.9
2037 | 693021 | OnTest | 0 | Test | 40:36:38.446 | 146198.446 | 16:58:30.000 | 17:04:30.100 | 16:58:30.000 | 2014-07-30 08:36 | 1800 | 34.4 | 112.84 | 589.4 | 367.9 | 516.7 | 1.4 | 148.8 | 102.1 | 5.1 | 22.4 | 3.97 | 96.1 | 90.2 | 89.1 | 89.8 | 25 | 40 | 44.1 | 95.2 | 28.6 | 199.3 | 0.74994 | 90 | 1.499 | 0.000807 | 84.1 | 0.7499 | 11.761 | -0.00063 | 90.9 | 89.1 | -11 | -18.5 | 98.8 | 102.8
2038 | 693322 | OnTest | 0 | Test | 40:37:08.446 | 146228.446 | 16:59:00.000 | 17:05:00.100 | 16:59:00.000 | 2014-07-30 08:37 | 1800 | 35.6 | 112.86 | 589.8 | 367.9 | 516.5 | 1.4 | 148.6 | 102.2 | 5.1 | 22.3 | 3.96 | 96.1 | 90.2 | 89.1 | 89.9 | 25.1 | 39.9 | 44.4 | 95.2 | 29 | 199.8 | 0.74908 | 90 | 1.51 | 0.000809 | 84.3 | 0.7491 | 11.889 | -0.00063 | 90.9 | 89.1 | -10.8 | -18.4 | 98.9 | 102.8
2039 | 693623 | OnTest | 0 | Test | 40:37:38.446 | 146258.446 | 16:59:30.000 | 17:05:30.100 | 16:59:30.000 | 2014-07-30 08:37 | 1800 | 35.9 | 113 | 591.3 | 367.6 | 516.1 | 1.4 | 148.5 | 102 | 5.1 | 22.3 | 4.02 | 96 | 90.2 | 89.1 | 90 | 25.2 | 40 | 43.9 | 95.3 | 29.1 | 200.1 | 0.74878 | 90.1 | 1.502 | 0.000807 | 84.1 | 0.7488 | 11.927 | -0.00063 | 90.9 | 89.2 | -11 | -18.5 | 98.8 | 102.9
2040 | 693924 | OnTest | 0 | Test | 40:38:08.446 | 146288.446 | 17:00:00.000 | 17:06:00.100 | 17:00:00.000 | 2014-07-30 08:38 | 1800 | 34 | 113.96 | 589.9 | 367.7 | 516.4 | 1.4 | 148.8 | 102.1 | 5.2 | 22.2 | 4.03 | 96 | 90.1 | 89.1 | 90 | 25.4 | 40 | 43.7 | 95.3 | 28.9 | 200.3 | 0.7486 | 90.1 | 1.503 | 0.000807 | 84.1 | 0.7487 | 11.95 | -0.00063 | 91 | 89.2 | -10.9 | -18.5 | 98.8 | 102.8
2041 | 694225 | OnTest | 0 | Test | 40:38:38.446 | 146318.446 | 17:00:30.000 | 17:06:30.100 | 17:00:30.000 | 2014-07-30 08:38 | 1800 | 34.7 | 112.78 | 589.8 | 367.7 | 516.4 | 1.4 | 148.7 | 102.1 | 5.2 | 22.3 | 4.01 | 96 | 90.1 | 89 | 90 | 25.4 | 40.1 | 43.5 | 95.3 | 28.9 | 200.4 | 0.74872 | 90.1 | 1.506 | 0.000807 | 84.2 | 0.7488 | 11.93 | -0.00063 | 91 | 89.3 | -10.9 | -18.4 | 98.8 | 102.8
2042 | 694526 | OnTest | 0 | Test | 40:39:08.446 | 146348.446 | 17:01:00.000 | 17:07:00.100 | 17:01:00.000 | 2014-07-30 08:39 | 1800 | 33.5 | 113.62 | 589 | 367.8 | 516.5 | 1.4 | 148.7 | 102.1 | 5.2 | 22.2 | 3.98 | 96 | 90.1 | 89.1 | 90 | 25.5 | 40.1 | 43.3 | 95.4 | 28.6 | 200.3 | 0.747 | 90.1 | 1.494 | 0.000807 | 84.2 | 0.7471 | 12.193 | -0.00063 | 91 | 89.2 | -10.9 | -18.4 | 98.8 | 102.8
2043 | 694827 | OnTest | 0 | Test | 40:39:38.446 | 146378.446 | 17:01:30.000 | 17:07:30.100 | 17:01:30.000 | 2014-07-30 08:39 | 1800 | 34.2 | 113.36 | 589 | 367.7 | 516.5 | 1.4 | 148.9 | 102.1 | 5.3 | 22 | 4.05 | 96 | 90.1 | 89 | 90 | 25.5 | 40 | 41.3 | 95.4 | 28.7 | 199.8 | 0.74957 | 90.1 | 1.505 | 0.000806 | 84.1 | 0.7497 | 11.802 | -0.00063 | 91 | 89.3 | -11 | -18.5 | 98.8 | 102.9
2044 | 695128 | OnTest | 0 | Test | 40:40:08.446 | 146408.446 | 17:02:00.000 | 17:08:00.100 | 17:02:00.000 | 2014-07-30 08:40 | 1800 | 37.4 | 112.72 | 589.4 | 368.4 | 517.5 | 1.4 | 149 | 102.3 | 5.3 | 21.9 | 4.26 | 96 | 90 | 88.9 | 90 | 25.5 | 40.1 | 39.4 | 95.4 | 28.4 | 199 | 0.74915 | 90.1 | 1.506 | 0.000807 | 84.2 | 0.7492 | 11.872 | -0.00063 | 90.9 | 89.2 | -10.9 | -18.4 | 98.9 | 103.1
2045 | 695429 | OnTest | 0 | Test | 40:40:38.446 | 146438.446 | 17:02:30.000 | 17:08:30.100 | 17:02:30.000 | 2014-07-30 08:40 | 1800 | 36.5 | 113.5 | 582.6 | 368.2 | 517.4 | 1.4 | 149.2 | 102.2 | 5.2 | 22 | 4.31 | 96 | 89.9 | 88.9 | 90 | 25.1 | 40.1 | 38 | 95.4 | 28.4 | 198.3 | 0.75086 | 90 | 1.507 | 0.000807 | 84.1 | 0.7509 | 11.621 | -0.00063 | 90.9 | 89.1 | -11 | -18.6 | 98.9 | 103.2
2046 | 695730 | OnTest | 0 | Test | 40:41:08.446 | 146468.446 | 17:03:00.000 | 17:09:00.100 | 17:03:00.000 | 2014-07-30 08:41 | 1800 | 36.4 | 114.63 | 589.3 | 368 | 516.6 | 1.4 | 148.6 | 102.3 | 5.2 | 22 | 4.1 | 96 | 89.9 | 88.9 | 90 | 24.8 | 40 | 37.2 | 95.3 | 28.5 | 197.5 | 0.74798 | 90.1 | 1.504 | 0.000803 | 83.7 | 0.748 | 12.047 | -0.00063 | 90.9 | 89.2 | -11.3 | -18.9 | 98.8 | 103
2047 | 696031 | OnTest | 0 | Test | 40:41:38.446 | 146498.446 | 17:03:30.000 | 17:09:30.100 | 17:03:30.000 | 2014-07-30 08:41 | 1800 | 35.2 | 115.75 | 589.1 | 368 | 516.7 | 1.4 | 148.7 | 102.2 | 5.2 | 21.9 | 4.13 | 95.9 | 89.9 | 88.8 | 89.9 | 24.9 | 40 | 36.6 | 95.3 | 28.5 | 196.9 | 0.74841 | 90.1 | 1.5 | 0.000804 | 83.8 | 0.7484 | 11.983 | -0.00063 | 90.9 | 89.2 | -11.3 | -18.8 | 98.9 | 103
2048 | 696332 | OnTest | 0 | Test | 40:42:08.446 | 146528.446 | 17:04:00.000 | 17:10:00.100 | 17:04:00.000 | 2014-07-30 08:42 | 1800 | 36 | 116.29 | 589.8 | 367.8 | 516.6 | 1.4 | 148.8 | 102.2 | 5.2 | 21.9 | 4.14 | 95.9 | 89.8 | 88.8 | 89.9 | 25 | 40 | 36.2 | 95.3 | 28.6 | 196.3 | 0.74866 | 89.9 | 1.491 | 0.000803 | 83.7 | 0.7486 | 11.96 | -0.00063 | 90.8 | 89 | -11.4 | -18.9 | 98.8 | 103
2049 | 696633 | OnTest | 0 | Test | 40:42:38.446 | 146558.446 | 17:04:30.000 | 17:10:30.100 | 17:04:30.000 | 2014-07-30 08:42 | 1800 | 35.6 | 115.3 | 589.7 | 368.1 | 516.7 | 1.4 | 148.6 | 102.2 | 5.2 | 21.9 | 4.11 | 95.9 | 89.8 | 88.8 | 89.9 | 24.9 | 39.9 | 36 | 95.3 | 28.5 | 195.9 | 0.74798 | 90 | 1.497 | 0.000803 | 83.7 | 0.748 | 12.052 | -0.00063 | 90.9 | 89.1 | -11.3 | -18.9 | 98.9 | 103
2050 | 696934 | OnTest | 0 | Test | 40:43:08.446 | 146588.446 | 17:05:00.000 | 17:11:00.100 | 17:05:00.000 | 2014-07-30 08:43 | 1800 | 36.2 | 114.6 | 589.3 | 368.1 | 517 | 1.4 | 148.9 | 102.3 | 5.2 | 21.8 | 4.07 | 95.9 | 89.8 | 88.8 | 90 | 24.9 | 40 | 35.8 | 95.3 | 28.4 | 195.4 | 0.74755 | 90.1 | 1.502 | 0.000805 | 83.9 | 0.7476 | 12.112 | -0.00063 | 90.9 | 89.2 | -11.3 | -18.8 | 98.9 | 103
2051 | 697235 | OnTest | 0 | Test | 40:43:38.446 | 146618.446 | 17:05:30.000 | 17:11:30.100 | 17:05:30.000 | 2014-07-30 08:43 | 1800 | 36.7 | 113.97 | 588.7 | 368.2 | 517.1 | 1.4 | 148.9 | 102.3 | 5.2 | 21.8 | 4.14 | 95.9 | 89.8 | 88.8 | 90 | 24.8 | 40 | 35.9 | 95.3 | 28.4 | 195.1 | 0.74713 | 90 | 1.483 | 0.000804 | 83.8 | 0.7471 | 12.182 | -0.00063 | 90.9 | 89.1 | -11.3 | -18.8 | 98.9 | 103
2052 | 697536 | OnTest | 0 | Test | 40:44:08.446 | 146648.446 | 17:06:00.000 | 17:12:00.100 | 17:06:00.000 | 2014-07-30 08:44 | 1799 | 38.1 | 113.12 | 589.2 | 368.4 | 517.3 | 1.4 | 149 | 102.3 | 5.1 | 21.8 | 4.31 | 95.9 | 89.9 | 88.9 | 90 | 24.8 | 40 | 36.2 | 95.3 | 28.2 | 194.9 | 0.74878 | 89.9 | 1.497 | 0.000804 | 83.8 | 0.7487 | 11.938 | -0.00063 | 90.9 | 89 | -11.2 | -18.8 | 98.8 | 103.1
2053 | 697837 | OnTest | 0 | Test | 40:44:38.446 | 146678.446 | 17:06:30.000 | 17:12:30.100 | 17:06:30.000 | 2014-07-30 08:44 | 1800 | 37.5 | 113.32 | 589.4 | 368.2 | 516.8 | 1.4 | 148.7 | 102.3 | 5.1 | 21.9 | 4.34 | 96 | 89.9 | 88.9 | 90 | 24.8 | 40 | 37.1 | 95.3 | 28.6 | 194.9 | 0.74798 | 90 | 1.506 | 0.000805 | 83.9 | 0.748 | 12.054 | -0.00063 | 90.9 | 89 | -11.1 | -18.7 | 98.8 | 103.2
2054 | 698138 | OnTest | 0 | Test | 40:45:08.446 | 146708.446 | 17:07:00.000 | 17:13:00.100 | 17:07:00.000 | 2014-07-30 08:45 | 1800 | 37 | 112.59 | 589.2 | 367.7 | 516.3 | 1.4 | 148.7 | 102.2 | 5.1 | 22 | 4.18 | 96 | 90 | 89 | 90 | 24.8 | 40 | 38.4 | 95.3 | 28.6 | 195.3 | 0.74792 | 90.1 | 1.508 | 0.000806 | 84 | 0.748 | 12.049 | -0.00063 | 91 | 89.3 | -11 | -18.7 | 98.9 | 103
2055 | 698439 | OnTest | 0 | Test | 40:45:38.446 | 146738.446 | 17:07:30.000 | 17:13:30.100 | 17:07:30.000 | 2014-07-30 08:45 | 1800 | 37.2 | 113.54 | 591.7 | 367.8 | 516.7 | 1.4 | 148.9 | 102.2 | 5 | 22.1 | 4.07 | 96 | 90 | 89 | 90 | 24.9 | 40 | 39.7 | 95.3 | 28.6 | 195.8 | 0.74896 | 90 | 1.503 | 0.000804 | 83.8 | 0.749 | 11.905 | -0.00063 | 90.9 | 89.1 | -11.2 | -18.8 | 98.8 | 102.9
2056 | 698740 | OnTest | 0 | Test | 40:46:08.446 | 146768.446 | 17:08:00.000 | 17:14:00.100 | 17:08:00.000 | 2014-07-30 08:46 | 1800 | 36 | 114.69 | 589.8 | 367.8 | 516.5 | 1.4 | 148.8 | 102.3 | 5 | 22.1 | 4 | 96 | 90.1 | 89.1 | 90.1 | 24.9 | 40 | 40.9 | 95.3 | 28.5 | 196.4 | 0.74798 | 90.1 | 1.5 | 0.000805 | 83.9 | 0.748 | 12.044 | -0.00063 | 91.1 | 89.1 | -11.1 | -18.7 | 98.8 | 102.8
2057 | 699041 | OnTest | 0 | Test | 40:46:38.446 | 146798.446 | 17:08:30.000 | 17:14:30.100 | 17:08:30.000 | 2014-07-30 08:46 | 1800 | 35.3 | 114.06 | 589.5 | 367.8 | 516.6 | 1.4 | 148.8 | 102.2 | 5.1 | 22.2 | 3.98 | 96 | 90.2 | 89.1 | 90.1 | 24.9 | 39.8 | 42 | 95.4 | 28.6 | 197.2 | 0.74908 | 90.1 | 1.499 | 0.000805 | 83.9 | 0.7491 | 11.879 | -0.00063 | 91 | 89.2 | -11.2 | -18.7 | 98.9 | 102.8
2058 | 699342 | OnTest | 0 | Test | 40:47:08.446 | 146828.446 | 17:09:00.000 | 17:15:00.100 | 17:09:00.000 | 2014-07-30 08:47 | 1800 | 35.8 | 114.51 | 589.3 | 367.4 | 516.4 | 1.4 | 149 | 102 | 5.1 | 22.2 | 4.05 | 96 | 90.2 | 89.2 | 90.1 | 25 | 40 | 42.8 | 95.4 | 28.7 | 197.9 | 0.74853 | 90.2 | 1.51 | 0.000806 | 84 | 0.7487 | 11.953 | -0.00063 | 91 | 89.4 | -11.1 | -18.6 | 98.9 | 102.9
2059 | 699643 | OnTest | 0 | Test | 40:47:38.446 | 146858.446 | 17:09:30.000 | 17:15:30.100 | 17:09:30.000 | 2014-07-30 08:47 | 1800 | 36.6 | 114.09 | 590.5 | 367.8 | 516.6 | 1.4 | 148.8 | 102.1 | 5.1 | 22.2 | 4.2 | 96 | 90.2 | 89.1 | 90.2 | 25.1 | 40 | 43.7 | 95.5 | 28.9 | 198.6 | 0.74792 | 90.1 | 1.509 | 0.000807 | 84.1 | 0.748 | 12.048 | -0.00063 | 91 | 89.3 | -11 | -18.6 | 98.9 | 103.1
2060 | 699944 | OnTest | 0 | Test | 40:48:08.446 | 146888.446 | 17:10:00.000 | 17:16:00.100 | 17:10:00.000 | 2014-07-30 08:48 | 1800 | 36.5 | 113 | 590.2 | 367.7 | 516.6 | 1.4 | 148.9 | 102.2 | 5.1 | 22.3 | 4.08 | 96.1 | 90.2 | 89.2 | 90.2 | 25.1 | 40 | 45.4 | 95.5 | 29 | 199.2 | 0.74719 | 90.2 | 1.508 | 0.000806 | 84.1 | 0.7473 | 12.154 | -0.00063 | 91.1 | 89.3 | -11 | -18.5 | 98.8 | 102.9
2061 | 700245 | OnTest | 0 | Test | 40:48:38.446 | 146918.446 | 17:10:30.000 | 17:16:30.100 | 17:10:30.000 | 2014-07-30 08:48 | 1800 | 35.7 | 112.98 | 589.5 | 367.4 | 516.2 | 1.4 | 148.8 | 102 | 5.1 | 22.3 | 4.09 | 96.1 | 90.2 | 89.2 | 90.3 | 25.2 | 40 | 45 | 95.5 | 28.9 | 199.7 | 0.74762 | 90.2 | 1.509 | 0.000807 | 84.1 | 0.7477 | 12.089 | -0.00063 | 91.1 | 89.3 | -10.9 | -18.5 | 98.8 | 102.9
2062 | 700546 | OnTest | 0 | Test | 40:49:08.446 | 146948.446 | 17:11:00.000 | 17:17:00.100 | 17:11:00.000 | 2014-07-30 08:49 | 1800 | 36.6 | 112.14 | 589.9 | 367.5 | 516.2 | 1.4 | 148.7 | 102.2 | 5.2 | 22.3 | 4.11 | 96.1 | 90.2 | 89.2 | 90.3 | 25.3 | 40 | 44 | 95.6 | 28.9 | 200 | 0.7486 | 90.2 | 1.509 | 0.000807 | 84.1 | 0.7487 | 11.941 | -0.00063 | 91.1 | 89.3 | -10.9 | -18.4 | 98.8 | 102.9
2063 | 700847 | OnTest | 0 | Test | 40:49:38.446 | 146978.446 | 17:11:30.000 | 17:17:30.100 | 17:11:30.000 | 2014-07-30 08:49 | 1800 | 36.1 | 112 | 589.3 | 367.6 | 516.5 | 1.4 | 148.9 | 102.3 | 5.2 | 22 | 4.04 | 96 | 90.2 | 89.1 | 90.2 | 25.3 | 40.1 | 44 | 95.6 | 28.6 | 200.2 | 0.74743 | 90.3 | 1.506 | 0.000807 | 84.2 | 0.7476 | 12.112 | -0.00063 | 91.1 | 89.4 | -10.8 | -18.4 | 98.8 | 102.9
2064 | 701148 | OnTest | 0 | Test | 40:50:08.446 | 147008.446 | 17:12:00.000 | 17:18:00.100 | 17:12:00.000 | 2014-07-30 08:50 | 1799 | 37.6 | 112.42 | 589.6 | 367.5 | 516.3 | 1.4 | 148.8 | 102.1 | 5.2 | 22.2 | 4.1 | 96 | 90.1 | 89 | 90.2 | 25.3 | 40.1 | 43.2 | 95.6 | 28.8 | 200.1 | 0.74743 | 90.2 | 1.508 | 0.000806 | 84.1 | 0.7476 | 12.114 | -0.00063 | 91.1 | 89.4 | -11 | -18.5 | 98.9 | 103
2065 | 701449 | OnTest | 0 | Test | 40:50:38.446 | 147038.446 | 17:12:30.000 | 17:18:30.100 | 17:12:30.000 | 2014-07-30 08:50 | 1800 | 35.5 | 111.97 | 590.5 | 367.3 | 515.9 | 1.4 | 148.6 | 102.1 | 5.3 | 22 | 4.11 | 96 | 90 | 89 | 90.2 | 25.4 | 40.1 | 41.7 | 95.6 | 28.9 | 199.6 | 0.74682 | 90.2 | 1.493 | 0.000806 | 84.1 | 0.7469 | 12.211 | -0.00063 | 91.1 | 89.3 | -11 | -18.6 | 98.8 | 103
2066 | 701750 | OnTest | 0 | Test | 40:51:08.446 | 147068.446 | 17:13:00.000 | 17:19:00.100 | 17:13:00.000 | 2014-07-30 08:51 | 1800 | 35.1 | 111.83 | 589.2 | 367.5 | 516.4 | 1.4 | 149 | 102.2 | 5.2 | 22.1 | 4.13 | 96 | 90 | 88.9 | 90.2 | 25 | 40.1 | 39.3 | 95.6 | 29 | 199 | 0.74841 | 90.1 | 1.505 | 0.000808 | 84.2 | 0.7485 | 11.978 | -0.00063 | 91 | 89.2 | -10.9 | -18.5 | 98.9 | 103
2067 | 702051 | OnTest | 0 | Test | 40:51:38.446 | 147098.446 | 17:13:30.000 | 17:19:30.100 | 17:13:30.000 | 2014-07-30 08:51 | 1800 | 35.2 | 112.19 | 589.3 | 367.6 | 516.4 | 1.4 | 148.9 | 102.1 | 5.2 | 22 | 4.1 | 96 | 89.9 | 88.8 | 90.2 | 24.8 | 40 | 38.3 | 95.6 | 28.7 | 198.3 | 0.74853 | 90.1 | 1.505 | 0.000804 | 83.9 | 0.7486 | 11.962 | -0.00063 | 91 | 89.2 | -11.1 | -18.7 | 98.8 | 102.9
2068 | 702352 | OnTest | 0 | Test | 40:52:08.446 | 147128.446 | 17:14:00.000 | 17:20:00.100 | 17:14:00.000 | 2014-07-30 08:52 | 1800 | 36.1 | 113.29 | 589.4 | 367.8 | 516.5 | 1.4 | 148.7 | 102.2 | 5.2 | 22 | 4.2 | 96 | 89.8 | 88.8 | 90.1 | 24.8 | 40.1 | 37.3 | 95.5 | 28.5 | 197.5 | 0.74872 | 90.1 | 1.5 | 0.000806 | 84 | 0.7488 | 11.931 | -0.00063 | 90.9 | 89.3 | -11 | -18.5 | 98.8 | 103
2069 | 702653 | OnTest | 0 | Test | 40:52:38.446 | 147158.446 | 17:14:30.000 | 17:20:30.100 | 17:14:30.000 | 2014-07-30 08:52 | 1800 | 37.2 | 114.57 | 590.5 | 368.1 | 516.7 | 1.4 | 148.7 | 102.1 | 5.2 | 21.9 | 4.23 | 95.9 | 89.8 | 88.7 | 90.1 | 24.8 | 40.1 | 36.4 | 95.5 | 28.5 | 196.8 | 0.74829 | 90 | 1.507 | 0.000805 | 83.9 | 0.7483 | 12.007 | -0.00063 | 90.9 | 89.1 | -11 | -18.6 | 98.8 | 103
2070 | 702954 | OnTest | 0 | Test | 40:53:08.446 | 147188.446 | 17:15:00.000 | 17:21:00.100 | 17:15:00.000 | 2014-07-30 08:53 | 1800 | 36.4 | 113.68 | 590.5 | 367.9 | 516.7 | 1.4 | 148.8 | 102.4 | 5.2 | 21.9 | 4.18 | 95.9 | 89.8 | 88.7 | 90.1 | 24.8 | 40 | 36.2 | 95.5 | 28.8 | 196.2 | 0.74786 | 90 | 1.496 | 0.000807 | 84.1 | 0.7478 | 12.073 | -0.00063 | 90.9 | 89 | -11.1 | -18.6 | 98.9 | 103.1
2071 | 703255 | OnTest | 0 | Test | 40:53:38.446 | 147218.446 | 17:15:30.000 | 17:21:30.100 | 17:15:30.000 | 2014-07-30 08:53 | 1800 | 36.9 | 113.51 | 590.5 | 367.8 | 516.6 | 1.4 | 148.8 | 102.3 | 5.2 | 21.8 | 4.14 | 95.9 | 89.7 | 88.7 | 90.1 | 24.7 | 40.1 | 35.8 | 95.4 | 28.6 | 195.6 | 0.74749 | 89.9 | 1.497 | 0.000807 | 84.1 | 0.7475 | 12.133 | -0.00063 | 90.8 | 89.1 | -11 | -18.6 | 98.9 | 103
2072 | 703556 | OnTest | 0 | Test | 40:54:08.446 | 147248.446 | 17:16:00.000 | 17:22:00.100 | 17:16:00.000 | 2014-07-30 08:54 | 1800 | 37 | 113.12 | 588.7 | 368 | 516.7 | 1.4 | 148.7 | 102.4 | 5.2 | 21.7 | 4.16 | 95.9 | 89.8 | 88.7 | 90 | 24.7 | 39.9 | 35.5 | 95.4 | 28.7 | 195.1 | 0.74884 | 89.9 | 1.498 | 0.000807 | 84.1 | 0.7488 | 11.93 | -0.00063 | 90.8 | 89 | -11 | -18.6 | 98.9 | 103
2073 | 703857 | OnTest | 0 | Test | 40:54:38.446 | 147278.446 | 17:16:30.000 | 17:22:30.100 | 17:16:30.000 | 2014-07-30 08:54 | 1800 | 37 | 113.14 | 589.5 | 367.9 | 516.5 | 1.4 | 148.6 | 102.2 | 5.2 | 21.8 | 4.13 | 95.9 | 89.8 | 88.8 | 90 | 24.7 | 39.8 | 35.5 | 95.4 | 28.9 | 194.8 | 0.74817 | 89.9 | 1.501 | 0.000806 | 83.9 | 0.7481 | 12.033 | -0.00063 | 90.8 | 89 | -11.1 | -18.7 | 98.8 | 103
2074 | 704158 | OnTest | 0 | Test | 40:55:08.446 | 147308.446 | 17:17:00.000 | 17:23:00.100 | 17:17:00.000 | 2014-07-30 08:55 | 1800 | 36.5 | 113.35 | 589.6 | 367.9 | 516.8 | 1.4 | 148.9 | 102.4 | 5.1 | 21.8 | 4.07 | 95.9 | 89.8 | 88.8 | 90 | 24.8 | 39.9 | 36.1 | 95.4 | 29 | 194.6 | 0.74804 | 90 | 1.504 | 0.000805 | 84 | 0.7481 | 12.041 | -0.00063 | 90.9 | 89.2 | -11.2 | -18.7 | 98.9 | 103
2075 | 704459 | OnTest | 0 | Test | 40:55:38.446 | 147338.446 | 17:17:30.000 | 17:23:30.100 | 17:17:30.000 | 2014-07-30 08:55 | 1800 | 36 | 113.1 | 589.2 | 368 | 516.8 | 1.4 | 148.8 | 102.2 | 5.1 | 21.9 | 4.08 | 96 | 89.9 | 88.9 | 90 | 24.8 | 40 | 37.3 | 95.4 | 29 | 194.8 | 0.74762 | 90 | 1.496 | 0.000807 | 84.1 | 0.7476 | 12.111 | -0.00063 | 90.9 | 89.1 | -10.9 | -18.5 | 98.8 | 102.9
2076 | 704760 | OnTest | 0 | Test | 40:56:08.446 | 147368.446 | 17:18:00.000 | 17:24:00.100 | 17:18:00.000 | 2014-07-30 08:56 | 1800 | 35.3 | 112.39 | 574.4 | 367.5 | 516.4 | 1.4 | 148.9 | 102.2 | 5 | 21.9 | 4.06 | 96 | 90 | 89 | 90.1 | 24.9 | 39.9 | 38.9 | 95.4 | 28.8 | 195.2 | 0.74768 | 90 | 1.497 | 0.000804 | 83.8 | 0.7477 | 12.1 | -0.00063 | 90.8 | 89.1 | -11.2 | -18.8 | 98.8 | 102.9
2077 | 705061 | OnTest | 0 | Test | 40:56:38.446 | 147398.446 | 17:18:30.000 | 17:24:30.100 | 17:18:30.000 | 2014-07-30 08:56 | 1800 | 36 | 115.17 | 589 | 367.4 | 516.1 | 1.4 | 148.7 | 102.2 | 5 | 22 | 4 | 96 | 90.1 | 89.1 | 90.1 | 24.9 | 40 | 40.4 | 95.4 | 28.7 | 195.7 | 0.74866 | 90 | 1.505 | 0.000805 | 83.9 | 0.7486 | 11.954 | -0.00063 | 90.8 | 89.1 | -11.1 | -18.7 | 98.8 | 102.8
2078 | 705362 | OnTest | 0 | Test | 40:57:08.446 | 147428.446 | 17:19:00.000 | 17:25:00.100 | 17:19:00.000 | 2014-07-30 08:57 | 1800 | 36 | 115.54 | 589.7 | 367.6 | 516.7 | 1.4 | 149.1 | 102.2 | 5.1 | 22.1 | 3.98 | 96 | 90.1 | 89.1 | 90.1 | 24.9 | 39.9 | 42.1 | 95.4 | 28.9 | 196.4 | 0.74847 | 90 | 1.498 | 0.000806 | 84 | 0.7485 | 11.978 | -0.00063 | 90.9 | 89.1 | -11.1 | -18.7 | 98.9 | 102.9
2079 | 705663 | OnTest | 0 | Test | 40:57:38.446 | 147458.446 | 17:19:30.000 | 17:25:30.100 | 17:19:30.000 | 2014-07-30 08:57 | 1800 | 35.1 | 115.61 | 589.2 | 367.7 | 516.5 | 1.4 | 148.8 | 102.3 | 5.1 | 22.1 | 4.02 | 96 | 90.2 | 89.1 | 90.2 | 25 | 39.7 | 42.8 | 95.4 | 28.9 | 197.1 | 0.74884 | 90.1 | 1.506 | 0.000804 | 83.9 | 0.7489 | 11.916 | -0.00063 | 90.9 | 89.2 | -11.2 | -18.7 | 98.8 | 102.8
2080 | 705964 | OnTest | 0 | Test | 40:58:08.446 | 147488.446 | 17:20:00.000 | 17:26:00.100 | 17:20:00.000 | 2014-07-30 08:58 | 1800 | 34.4 | 114.57 | 589.4 | 367.4 | 516.4 | 1.4 | 149 | 102.3 | 5.1 | 22.2 | 4.04 | 96.1 | 90.2 | 89.2 | 90.2 | 25.1 | 40 | 44.2 | 95.5 | 28.8 | 197.9 | 0.74902 | 90.1 | 1.505 | 0.000805 | 83.9 | 0.7491 | 11.886 | -0.00063 | 90.9 | 89.3 | -11.2 | -18.7 | 98.9 | 102.9
2081 | 706265 | OnTest | 0 | Test | 40:58:38.446 | 147518.446 | 17:20:30.000 | 17:26:30.100 | 17:20:30.000 | 2014-07-30 08:58 | 1801 | 33.8 | 112.9 | 590.1 | 367.4 | 516.3 | 1.4 | 148.9 | 102.1 | 5.1 | 22.3 | 4.02 | 96.1 | 90.3 | 89.2 | 90.2 | 25.2 | 40 | 44.9 | 95.5 | 28.9 | 198.6 | 0.74823 | 90.1 | 1.507 | 0.000806 | 84 | 0.7483 | 12.011 | -0.00063 | 91 | 89.1 | -11.1 | -18.6 | 98.8 | 102.9
2082 | 706566 | OnTest | 0 | Test | 40:59:08.446 | 147548.446 | 17:21:00.000 | 17:27:00.100 | 17:21:00.000 | 2014-07-30 08:59 | 1800 | 34.2 | 112.99 | 588.3 | 367.4 | 516.3 | 1.4 | 148.9 | 102 | 5.1 | 22.3 | 3.95 | 96.1 | 90.3 | 89.2 | 90.3 | 25.3 | 39.9 | 44.9 | 95.5 | 28.8 | 199.2 | 0.74878 | 90.1 | 1.503 | 0.000807 | 84.1 | 0.7488 | 11.923 | -0.00063 | 91 | 89.2 | -11 | -18.6 | 98.9 | 102.8
2083 | 706867 | OnTest | 0 | Test | 40:59:38.446 | 147578.446 | 17:21:30.000 | 17:27:30.100 | 17:21:30.000 | 2014-07-30 08:59 | 1800 | 35.4 | 112.58 | 588.6 | 367.3 | 515.9 | 1.4 | 148.6 | 102.2 | 5.1 | 22.3 | 4.01 | 96.1 | 90.2 | 89.2 | 90.3 | 25.3 | 39.9 | 44.4 | 95.6 | 29 | 199.6 | 0.74817 | 90.1 | 1.498 | 0.000805 | 83.9 | 0.7482 | 12.016 | -0.00063 | 91 | 89.2 | -11.2 | -18.7 | 98.8 | 102.9
2084 | 707168 | OnTest | 0 | Test | 41:00:08.446 | 147608.446 | 17:22:00.000 | 17:28:00.100 | 17:22:00.000 | 2014-07-30 09:00 | 1800 | 34.5 | 111.86 | 592 | 366.8 | 515.7 | 1.4 | 148.8 | 102 | 5.2 | 22.3 | 4.02 | 96.1 | 90.2 | 89.1 | 90.2 | 25.4 | 40 | 43.9 | 95.6 | 28.8 | 199.8 | 0.74762 | 90.2 | 1.498 | 0.000805 | 83.9 | 0.7477 | 12.093 | -0.00063 | 91 | 89.3 | -11.1 | -18.7 | 98.8 | 102.9
2085 | 707469 | OnTest | 0 | Test | 41:00:38.446 | 147638.446 | 17:22:30.000 | 17:28:30.100 | 17:22:30.000 | 2014-07-30 09:00 | 1799 | 34.2 | 111.98 | 589.8 | 368 | 517 | 1.4 | 149 | 102.3 | 5.2 | 22.2 | 4.02 | 96 | 90.1 | 89.1 | 90.1 | 25.4 | 39.9 | 43.3 | 95.5 | 28.9 | 199.9 | 0.74817 | 90 | 1.5 | 0.000807 | 84.1 | 0.7481 | 12.029 | -0.00063 | 90.9 | 89.1 | -11.1 | -18.6 | 98.9 | 102.9
2086 | 707770 | OnTest | 0 | Test | 41:01:08.446 | 147668.446 | 17:23:00.000 | 17:29:00.100 | 17:23:00.000 | 2014-07-30 09:01 | 1800 | 34.1 | 110.77 | 590.7 | 367.1 | 515.8 | 1.4 | 148.6 | 102 | 5.2 | 22.1 | 4.04 | 96 | 90.1 | 89 | 90.1 | 25.5 | 40 | 42.2 | 95.5 | 29.1 | 199.7 | 0.74847 | 90 | 1.499 | 0.000803 | 83.7 | 0.7485 | 11.978 | -0.00063 | 90.9 | 89.2 | -11.4 | -18.9 | 98.9 | 102.9
2087 | 708071 | OnTest | 0 | Test | 41:01:38.446 | 147698.446 | 17:23:30.000 | 17:29:30.100 | 17:23:30.000 | 2014-07-30 09:01 | 1799 | 34.6 | 111.04 | 590.6 | 367.4 | 516.3 | 1.4 | 148.8 | 102.2 | 5.3 | 22.2 | 4.06 | 96 | 90 | 88.9 | 90 | 25.1 | 40.1 | 40.4 | 95.5 | 29.1 | 199.3 | 0.74921 | 89.9 | 1.496 | 0.000805 | 83.8 | 0.7491 | 11.88 | -0.00063 | 90.8 | 89 | -11.1 | -18.7 | 98.8 | 102.8
2088 | 708372 | OnTest | 0 | Test | 41:02:08.446 | 147728.446 | 17:24:00.000 | 17:30:00.100 | 17:24:00.000 | 2014-07-30 09:02 | 1800 | 35.1 | 111.5 | 589.9 | 368.1 | 516.9 | 1.4 | 148.8 | 102.3 | 5.2 | 22.1 | 4.09 | 96 | 89.9 | 88.9 | 90 | 24.8 | 40 | 38.9 | 95.4 | 28.9 | 198.7 | 0.74945 | 89.9 | 1.504 | 0.000805 | 83.9 | 0.7494 | 11.838 | -0.00063 | 90.8 | 89.1 | -11.1 | -18.7 | 98.8 | 102.9
2089 | 708673 | OnTest | 0 | Test | 41:02:38.446 | 147758.446 | 17:24:30.000 | 17:30:30.100 | 17:24:30.000 | 2014-07-30 09:02 | 1800 | 34.4 | 111.69 | 591.7 | 368.3 | 517.2 | 1.4 | 148.9 | 102.5 | 5.2 | 22.1 | 4.1 | 96 | 89.8 | 88.8 | 89.9 | 24.9 | 40.2 | 38 | 95.4 | 29.1 | 198 | 0.74872 | 89.8 | 1.499 | 0.000806 | 84 | 0.7486 | 11.957 | -0.00063 | 90.8 | 88.9 | -11.1 | -18.7 | 98.9 | 103
2090 | 708974 | OnTest | 0 | Test | 41:03:08.446 | 147788.446 | 17:25:00.000 | 17:31:00.100 | 17:25:00.000 | 2014-07-30 09:03 | 1800 | 34 | 113.72 | 589.1 | 368.1 | 516.9 | 1.4 | 148.8 | 102.1 | 5.2 | 21.9 | 4.11 | 96 | 89.8 | 88.7 | 89.9 | 25 | 40.1 | 36.8 | 95.3 | 29 | 197.3 | 0.74798 | 89.9 | 1.498 | 0.000805 | 83.9 | 0.7479 | 12.064 | -0.00063 | 90.8 | 89 | -11.2 | -18.7 | 98.8 | 103
2091 | 709275 | OnTest | 0 | Test | 41:03:38.446 | 147818.446 | 17:25:30.000 | 17:31:30.100 | 17:25:30.000 | 2014-07-30 09:03 | 1800 | 34.8 | 114.54 | 589.9 | 367.9 | 516.6 | 1.4 | 148.7 | 102.2 | 5.2 | 21.9 | 4.1 | 96 | 89.8 | 88.8 | 89.8 | 25 | 40.2 | 36.4 | 95.3 | 29.3 | 196.7 | 0.74933 | 89.8 | 1.484 | 0.000805 | 83.8 | 0.7492 | 11.869 | -0.00063 | 90.7 | 88.9 | -11.2 | -18.8 | 98.8 | 102.9
2092 | 709576 | OnTest | 0 | Test | 41:04:08.446 | 147848.446 | 17:26:00.000 | 17:32:00.100 | 17:26:00.000 | 2014-07-30 09:04 | 1800 | 36.1 | 113.65 | 588.6 | 368.2 | 517.1 | 1.4 | 148.9 | 102.3 | 5.2 | 21.9 | 4.12 | 96 | 89.7 | 88.7 | 89.8 | 25 | 40.1 | 36.2 | 95.3 | 29.5 | 196.2 | 0.74896 | 89.9 | 1.495 | 0.000806 | 84 | 0.7489 | 11.919 | -0.00063 | 90.7 | 89 | -11.2 | -18.7 | 99 | 103.1
2093 | 709877 | OnTest | 0 | Test | 41:04:38.446 | 147878.446 | 17:26:30.000 | 17:32:30.100 | 17:26:30.000 | 2014-07-30 09:04 | 1800 | 34.9 | 113.7 | 589.1 | 368.1 | 517.1 | 1.4 | 149 | 102.3 | 5.2 | 21.8 | 4.1 | 95.9 | 89.8 | 88.7 | 89.8 | 24.9 | 40.1 | 35.7 | 95.2 | 29 | 195.8 | 0.7486 | 89.8 | 1.491 | 0.000806 | 84 | 0.7485 | 11.98 | -0.00063 | 90.6 | 88.9 | -11.2 | -18.7 | 98.9 | 103
2094 | 710178 | OnTest | 0 | Test | 41:05:08.446 | 147908.446 | 17:27:00.000 | 17:33:00.100 | 17:27:00.000 | 2014-07-30 09:05 | 1800 | 35.7 | 112.49 | 590.1 | 368.3 | 517.3 | 1.4 | 149 | 102.1 | 5.1 | 21.9 | 4.28 | 95.9 | 89.8 | 88.8 | 89.8 | 24.9 | 40 | 35.6 | 95.2 | 29.3 | 195.4 | 0.74896 | 89.8 | 1.501 | 0.000806 | 84 | 0.7489 | 11.921 | -0.00063 | 90.7 | 89 | -11.1 | -18.7 | 98.9 | 103.2
2095 | 710479 | OnTest | 0 | Test | 41:05:38.446 | 147938.446 | 17:27:30.000 | 17:33:30.100 | 17:27:30.000 | 2014-07-30 09:05 | 1800 | 35.8 | 113.85 | 589.8 | 368.8 | 517.8 | 1.4 | 149 | 102.1 | 5.1 | 21.9 | 4.24 | 95.9 | 89.8 | 88.8 | 89.7 | 24.8 | 40.1 | 35.7 | 95.2 | 29.1 | 195.2 | 0.74847 | 89.8 | 1.499 | 0.000807 | 84.1 | 0.7483 | 11.999 | -0.00063 | 90.7 | 88.9 | -11 | -18.6 | 98.9 | 103.1
2096 | 710780 | OnTest | 0 | Test | 41:06:08.446 | 147968.446 | 17:28:00.000 | 17:34:00.100 | 17:28:00.000 | 2014-07-30 09:06 | 1800 | 34.9 | 113.92 | 588.8 | 368.3 | 517 | 1.4 | 148.7 | 102.3 | 5.1 | 21.9 | 4.24 | 96 | 89.8 | 88.9 | 89.7 | 24.7 | 39.9 | 36.5 | 95.1 | 29.2 | 195.2 | 0.75006 | 89.8 | 1.506 | 0.000806 | 84 | 0.7499 | 11.759 | -0.00063 | 90.7 | 89 | -11.1 | -18.7 | 98.9 | 103.1
2097 | 711081 | OnTest | 0 | Test | 41:06:38.446 | 147998.446 | 17:28:30.000 | 17:34:30.100 | 17:28:30.000 | 2014-07-30 09:06 | 1800 | 36.2 | 113.2 | 587.2 | 368.3 | 517 | 1.4 | 148.8 | 102.1 | 5.1 | 22 | 4.18 | 96 | 89.9 | 88.9 | 89.8 | 24.7 | 40 | 37.7 | 95.1 | 29 | 195.3 | 0.74804 | 89.8 | 1.494 | 0.000806 | 84 | 0.7479 | 12.061 | -0.00063 | 90.7 | 88.9 | -11.1 | -18.7 | 98.9 | 103.1
2098 | 711382 | OnTest | 0 | Test | 41:07:08.446 | 148028.446 | 17:29:00.000 | 17:35:00.100 | 17:29:00.000 | 2014-07-30 09:07 | 1800 | 34.9 | 114.98 | 589.3 | 368.4 | 517 | 1.4 | 148.6 | 102.2 | 5 | 22.1 | 4.2 | 96 | 90 | 89 | 89.8 | 24.7 | 40 | 39 | 95.1 | 29.2 | 195.8 | 0.74878 | 89.9 | 1.5 | 0.000805 | 83.9 | 0.7487 | 11.944 | -0.00063 | 90.7 | 89.1 | -11.2 | -18.7 | 98.9 | 103.1
2099 | 711683 | OnTest | 0 | Test | 41:07:38.446 | 148058.446 | 17:29:30.000 | 17:35:30.100 | 17:29:30.000 | 2014-07-30 09:07 | 1800 | 35.6 | 114.73 | 590.4 | 368.2 | 517.1 | 1.4 | 148.9 | 102.1 | 5 | 22.2 | 4.1 | 96 | 90 | 89.1 | 89.8 | 24.7 | 40 | 40.9 | 95.2 | 28.7 | 196.5 | 0.74896 | 89.9 | 1.498 | 0.000804 | 83.8 | 0.7489 | 11.919 | -0.00063 | 90.7 | 89 | -11.3 | -18.8 | 98.8 | 102.9
2100 | 711984 | OnTest | 0 | Test | 41:08:08.446 | 148088.446 | 17:30:00.000 | 17:36:00.100 | 17:30:00.000 | 2014-07-30 09:08 | 1800 | 34.7 | 113.92 | 589.4 | 367.9 | 516.5 | 1.4 | 148.6 | 102.2 | 5 | 22.3 | 4.03 | 96.1 | 90.1 | 89.1 | 89.8 | 24.8 | 39.8 | 42.6 | 95.2 | 28.7 | 197.3 | 0.75006 | 89.9 | 1.505 | 0.000806 | 84 | 0.75 | 11.755 | -0.00063 | 90.8 | 88.9 | -11.2 | -18.7 | 98.9 | 103
2101 | 712285 | OnTest | 0 | Test | 41:08:38.446 | 148118.446 | 17:30:30.000 | 17:36:30.100 | 17:30:30.000 | 2014-07-30 09:08 | 1800 | 33.7 | 113.49 | 589.8 | 368.1 | 516.9 | 1.4 | 148.8 | 102.1 | 5.1 | 22.4 | 3.99 | 96.1 | 90.2 | 89.1 | 89.8 | 24.9 | 39.9 | 44 | 95.2 | 29.1 | 198.1 | 0.74878 | 90 | 1.509 | 0.000804 | 83.9 | 0.7488 | 11.936 | -0.00063 | 90.9 | 89.1 | -11.2 | -18.8 | 98.9 | 102.9
2102 | 712586 | OnTest | 0 | Test | 41:09:08.446 | 148148.446 | 17:31:00.000 | 17:37:00.100 | 17:31:00.000 | 2014-07-30 09:09 | 1799 | 34.7 | 112.34 | 590.1 | 368 | 516.7 | 1.4 | 148.8 | 102.3 | 5.1 | 22.3 | 3.99 | 96.1 | 90.2 | 89.2 | 89.9 | 24.9 | 40 | 45.4 | 95.2 | 29.5 | 198.9 | 0.74804 | 89.9 | 1.504 | 0.000805 | 83.9 | 0.748 | 12.054 | -0.00063 | 90.8 | 89 | -11.2 | -18.7 | 98.9 | 102.9
2103 | 712887 | OnTest | 0 | Test | 41:09:38.446 | 148178.446 | 17:31:30.000 | 17:37:30.100 | 17:31:30.000 | 2014-07-30 09:09 | 1800 | 36 | 112.98 | 588.8 | 368.1 | 517 | 1.4 | 148.8 | 101.9 | 5.1 | 22.4 | 4.07 | 96.1 | 90.2 | 89.2 | 89.9 | 25 | 40 | 45.1 | 95.3 | 29.1 | 199.5 | 0.74786 | 90.1 | 1.499 | 0.000807 | 84.1 | 0.7479 | 12.064 | -0.00063 | 90.9 | 89.3 | -11 | -18.6 | 98.9 | 103
2104 | 713188 | OnTest | 0 | Test | 41:10:08.446 | 148208.446 | 17:32:00.000 | 17:38:00.100 | 17:32:00.000 | 2014-07-30 09:10 | 1800 | 34.1 | 113.75 | 590.6 | 367.7 | 516.3 | 1.4 | 148.6 | 101.9 | 5.1 | 22.3 | 4.08 | 96.1 | 90.2 | 89.2 | 89.9 | 25.1 | 40.1 | 43.5 | 95.3 | 28.8 | 199.8 | 0.74792 | 89.9 | 1.5 | 0.000806 | 83.9 | 0.7479 | 12.069 | -0.00063 | 90.8 | 89 | -11.2 | -18.8 | 98.9 | 103
2105 | 713489 | OnTest | 0 | Test | 41:10:38.446 | 148238.446 | 17:32:30.000 | 17:38:30.100 | 17:32:30.000 | 2014-07-30 09:10 | 1800 | 36.4 | 112.75 | 589.8 | 368.1 | 516.8 | 1.4 | 148.8 | 102.2 | 5.2 | 22.3 | 4.09 | 96.1 | 90.2 | 89.2 | 89.9 | 25.1 | 39.9 | 43.2 | 95.3 | 29.1 | 199.9 | 0.7478 | 90 | 1.502 | 0.000806 | 84 | 0.7478 | 12.078 | -0.00063 | 90.9 | 89.2 | -11.1 | -18.6 | 98.9 | 103
2106 | 713790 | OnTest | 0 | Test | 41:11:08.446 | 148268.446 | 17:33:00.000 | 17:39:00.100 | 17:33:00.000 | 2014-07-30 09:11 | 1800 | 36.9 | 113.81 | 587.6 | 368.3 | 517.1 | 1.4 | 148.8 | 102.1 | 5.2 | 22.3 | 4.12 | 96.1 | 90.2 | 89.2 | 89.9 | 25.2 | 40 | 43 | 95.3 | 29 | 200 | 0.74829 | 89.9 | 1.507 | 0.000807 | 84.1 | 0.7483 | 12.012 | -0.00063 | 90.8 | 89 | -11.1 | -18.6 | 98.9 | 103
2107 | 714091 | OnTest | 0 | Test | 41:11:38.446 | 148298.446 | 17:33:30.000 | 17:39:30.100 | 17:33:30.000 | 2014-07-30 09:11 | 1800 | 36.4 | 113.11 | 590.6 | 368.4 | 517.3 | 1.4 | 149 | 102.1 | 5.2 | 22.3 | 4.36 | 96.1 | 90.2 | 89.1 | 89.9 | 25.2 | 40 | 42.7 | 95.3 | 28.9 | 200 | 0.74829 | 90.1 | 1.508 | 0.000806 | 84.1 | 0.7483 | 12.002 | -0.00063 | 90.9 | 89.2 | -11 | -18.5 | 98.8 | 103.2
2108 | 714392 | OnTest | 0 | Test | 41:12:08.446 | 148328.446 | 17:34:00.000 | 17:40:00.100 | 17:34:00.000 | 2014-07-30 09:12 | 1800 | 36.2 | 113.49 | 589.4 | 368.2 | 517.2 | 1.4 | 149 | 102 | 5.2 | 22.1 | 4.37 | 96 | 90.1 | 89.1 | 89.9 | 25.2 | 40 | 42.2 | 95.3 | 28.7 | 199.9 | 0.74829 | 89.9 | 1.5 | 0.000809 | 84.3 | 0.7482 | 12.018 | -0.00063 | 90.8 | 88.9 | -10.9 | -18.4 | 98.9 | 103.3
2109 | 714693 | OnTest | 0 | Test | 41:12:38.446 | 148358.446 | 17:34:30.000 | 17:40:30.100 | 17:34:30.000 | 2014-07-30 09:12 | 1800 | 35.6 | 113.8 | 582 | 367.8 | 516.8 | 1.4 | 149 | 102.3 | 5.2 | 22.1 | 4.15 | 96 | 90 | 89 | 89.9 | 25.3 | 40 | 40.9 | 95.3 | 28.7 | 199.5 | 0.74829 | 90 | 1.498 | 0.000807 | 84.2 | 0.7483 | 12.005 | -0.00063 | 90.9 | 89.2 | -11 | -18.5 | 98.9 | 103.1
2110 | 714994 | OnTest | 0 | Test | 41:13:08.446 | 148388.446 | 17:35:00.000 | 17:41:00.100 | 17:35:00.000 | 2014-07-30 09:13 | 1800 | 35.2 | 113.58 | 589.7 | 368.2 | 516.8 | 1.4 | 148.7 | 102.2 | 5.2 | 22.1 | 4.18 | 96 | 90 | 89 | 89.9 | 25.3 | 40 | 39.2 | 95.3 | 29.2 | 198.9 | 0.74835 | 90 | 1.501 | 0.000809 | 84.3 | 0.7483 | 11.998 | -0.00063 | 90.9 | 89.1 | -10.9 | -18.4 | 98.9 | 103.1
2111 | 715295 | OnTest | 0 | Test | 41:13:38.446 | 148418.446 | 17:35:30.000 | 17:41:30.100 | 17:35:30.000 | 2014-07-30 09:13 | 1800 | 35.9 | 113.78 | 592.2 | 367.9 | 516.6 | 1.4 | 148.7 | 102.1 | 5.2 | 22 | 4.09 | 96 | 89.9 | 88.9 | 89.9 | 25.4 | 40 | 38.4 | 95.3 | 29 | 198.2 | 0.74829 | 90 | 1.503 | 0.000807 | 84.1 | 0.7483 | 12.005 | -0.00063 | 90.8 | 89.2 | -11 | -18.5 | 98.9 | 103
2112 | 715596 | OnTest | 0 | Test | 41:14:08.446 | 148448.446 | 17:36:00.000 | 17:42:00.100 | 17:36:00.000 | 2014-07-30 09:14 | 1800 | 35.6 | 113.08 | 589.2 | 368.5 | 517.5 | 1.4 | 149 | 102.1 | 5.2 | 22 | 4.15 | 96 | 89.8 | 88.8 | 89.8 | 25.3 | 40 | 37.5 | 95.2 | 29.3 | 197.6 | 0.74835 | 89.9 | 1.501 | 0.000808 | 84.1 | 0.7483 | 12.01 | -0.00063 | 90.8 | 89 | -11 | -18.5 | 98.9 | 103
2113 | 715897 | OnTest | 0 | Test | 41:14:38.446 | 148478.446 | 17:36:30.000 | 17:42:30.100 | 17:36:30.000 | 2014-07-30 09:14 | 1800 | 35 | 112.76 | 589.5 | 368.4 | 517.2 | 1.4 | 148.8 | 102.2 | 5.2 | 22 | 4.18 | 96 | 89.8 | 88.7 | 89.8 | 24.9 | 40 | 37 | 95.2 | 28.9 | 197.1 | 0.74841 | 89.9 | 1.503 | 0.000807 | 84.1 | 0.7484 | 11.994 | -0.00063 | 90.8 | 89.1 | -10.9 | -18.5 | 98.9 | 103
2114 | 716198 | OnTest | 0 | Test | 41:15:08.446 | 148508.446 | 17:37:00.000 | 17:43:00.100 | 17:37:00.000 | 2014-07-30 09:15 | 1799 | 33.2 | 113.39 | 590.1 | 368.2 | 516.8 | 1.4 | 148.6 | 102.2 | 5.1 | 21.9 | 4.11 | 96 | 89.8 | 88.8 | 89.7 | 24.8 | 40.1 | 36.4 | 95.2 | 29.1 | 196.5 | 0.74792 | 89.9 | 1.502 | 0.000807 | 84.1 | 0.7479 | 12.068 | -0.00063 | 90.7 | 89.2 | -11 | -18.6 | 98.9 | 103
2115 | 716499 | OnTest | 0 | Test | 41:15:38.446 | 148538.446 | 17:37:30.000 | 17:43:30.100 | 17:37:30.000 | 2014-07-30 09:15 | 1800 | 35.5 | 113 | 589.7 | 368.2 | 517.1 | 1.4 | 149 | 102.1 | 5.1 | 22 | 4.11 | 96 | 89.7 | 88.7 | 89.8 | 24.8 | 40 | 36.2 | 95.1 | 29 | 196.1 | 0.74835 | 89.9 | 1.488 | 0.000806 | 83.9 | 0.7483 | 12.011 | -0.00063 | 90.8 | 88.9 | -11.1 | -18.7 | 98.8 | 103
2116 | 716800 | OnTest | 0 | Test | 41:16:08.446 | 148568.446 | 17:38:00.000 | 17:44:00.100 | 17:38:00.000 | 2014-07-30 09:16 | 1800 | 35.1 | 113.42 | 585.2 | 368.6 | 517.5 | 1.4 | 148.9 | 102.2 | 5.1 | 22 | 4.32 | 96 | 89.8 | 88.8 | 89.8 | 24.8 | 39.9 | 36.2 | 95.2 | 29.1 | 195.8 | 0.74811 | 89.9 | 1.499 | 0.000808 | 84.1 | 0.7481 | 12.04 | -0.00063 | 90.8 | 89 | -11 | -18.5 | 98.9 | 103.2
2117 | 717101 | OnTest | 0 | Test | 41:16:38.446 | 148598.446 | 17:38:30.000 | 17:44:30.100 | 17:38:30.000 | 2014-07-30 09:16 | 1801 | 37.3 | 114.02 | 590 | 368.5 | 517.4 | 1.4 | 148.9 | 102.1 | 5.1 | 21.9 | 4.43 | 96 | 89.8 | 88.8 | 89.9 | 24.7 | 40.1 | 36 | 95.2 | 29 | 195.4 | 0.74786 | 90 | 1.505 | 0.000808 | 84.2 | 0.7479 | 12.072 | -0.00063 | 90.9 | 89.1 | -10.9 | -18.5 | 98.9 | 103.3
2118 | 717402 | OnTest | 0 | Test | 41:17:08.446 | 148628.446 | 17:39:00.000 | 17:45:00.100 | 17:39:00.000 | 2014-07-30 09:17 | 1800 | 37.3 | 111.09 | 590.3 | 368.3 | 517.1 | 1.4 | 148.7 | 102.3 | 5.1 | 22 | 4.26 | 96 | 89.9 | 88.9 | 89.9 | 24.6 | 40 | 36.2 | 95.2 | 28.7 | 195.2 | 0.74768 | 90.1 | 1.503 | 0.000807 | 84.2 | 0.7477 | 12.094 | -0.00063 | 90.9 | 89.2 | -10.9 | -18.5 | 98.8 | 103.1
2119 | 717703 | OnTest | 0 | Test | 41:17:38.446 | 148658.446 | 17:39:30.000 | 17:45:30.100 | 17:39:30.000 | 2014-07-30 09:17 | 1800 | 35.8 | 112.77 | 591.2 | 367.8 | 516.8 | 1.4 | 149 | 102.1 | 5.1 | 22 | 4.15 | 96 | 89.9 | 89 | 90 | 24.6 | 40 | 37.1 | 95.2 | 28.9 | 195.2 | 0.74737 | 90 | 1.503 | 0.000805 | 83.9 | 0.7474 | 12.144 | -0.00063 | 90.9 | 89.1 | -11.2 | -18.7 | 98.9 | 103
2120 | 718004 | OnTest | 0 | Test | 41:18:08.446 | 148688.446 | 17:40:00.000 | 17:46:00.100 | 17:40:00.000 | 2014-07-30 09:18 | 1800 | 36.4 | 113.22 | 587.8 | 367.8 | 516.9 | 1.4 | 149 | 102.3 | 5.1 | 22 | 4.14 | 96 | 90 | 89 | 90 | 24.6 | 39.9 | 38.7 | 95.3 | 29.2 | 195.5 | 0.74755 | 90.1 | 1.502 | 0.000805 | 83.9 | 0.7476 | 12.109 | -0.00063 | 91 | 89.2 | -11.1 | -18.7 | 98.8 | 103
2121 | 718305 | OnTest | 0 | Test | 41:18:38.446 | 148718.446 | 17:40:30.000 | 17:46:30.100 | 17:40:30.000 | 2014-07-30 09:18 | 1799 | 34.8 | 113.87 | 591.8 | 367.9 | 516.6 | 1.4 | 148.7 | 102.1 | 5 | 22.2 | 4.11 | 96 | 90.1 | 89 | 90 | 24.7 | 39.9 | 39.8 | 95.3 | 29.1 | 195.8 | 0.74719 | 90.1 | 1.498 | 0.000806 | 84 | 0.7472 | 12.166 | -0.00063 | 91 | 89.2 | -11 | -18.6 | 98.9 | 103
2122 | 718606 | OnTest | 0 | Test | 41:19:08.446 | 148748.446 | 17:41:00.000 | 17:47:00.100 | 17:41:00.000 | 2014-07-30 09:19 | 1800 | 36 | 114.85 | 590 | 367.8 | 516.9 | 1.4 | 149 | 102.2 | 5.1 | 22.1 | 4.11 | 96 | 90.1 | 89.1 | 90.1 | 24.8 | 40 | 40.5 | 95.3 | 29 | 196.4 | 0.74755 | 90.2 | 1.502 | 0.000806 | 84.1 | 0.7477 | 12.101 | -0.00063 | 91 | 89.3 | -11 | -18.5 | 98.9 | 103
2123 | 718907 | OnTest | 0 | Test | 41:19:38.446 | 148778.446 | 17:41:30.000 | 17:47:30.100 | 17:41:30.000 | 2014-07-30 09:19 | 1800 | 35 | 114.26 | 589.5 | 367.6 | 516.4 | 1.4 | 148.8 | 102 | 5.1 | 22.2 | 4.1 | 96 | 90.2 | 89.1 | 90.1 | 24.8 | 40 | 41.7 | 95.4 | 29 | 197 | 0.74841 | 90.2 | 1.488 | 0.000805 | 84 | 0.7485 | 11.972 | -0.00063 | 91 | 89.3 | -11.1 | -18.6 | 98.8 | 103
2124 | 719208 | OnTest | 0 | Test | 41:20:08.446 | 148808.446 | 17:42:00.000 | 17:48:00.100 | 17:42:00.000 | 2014-07-30 09:20 | 1800 | 35.2 | 113.74 | 588.9 | 367.5 | 516.2 | 1.4 | 148.7 | 101.9 | 5.1 | 22.3 | 4.07 | 96.1 | 90.2 | 89.2 | 90.1 | 24.9 | 39.9 | 42.6 | 95.4 | 29.2 | 197.6 | 0.747 | 90.1 | 1.5 | 0.000806 | 84 | 0.7471 | 12.189 | -0.00063 | 91 | 89.2 | -11.1 | -18.7 | 98.9 | 103
2125 | 719509 | OnTest | 0 | Test | 41:20:38.446 | 148838.446 | 17:42:30.000 | 17:48:30.100 | 17:42:30.000 | 2014-07-30 09:20 | 1800 | 34.4 | 113.55 | 589.7 | 367.7 | 516.5 | 1.4 | 148.8 | 101.9 | 5.1 | 22.3 | 4.09 | 96.1 | 90.2 | 89.2 | 90.2 | 25 | 39.9 | 43.6 | 95.4 | 29 | 198.1 | 0.74786 | 90.2 | 1.507 | 0.000806 | 84.1 | 0.748 | 12.049 | -0.00063 | 91.1 | 89.4 | -11 | -18.6 | 98.9 | 103
2126 | 719810 | OnTest | 0 | Test | 41:21:08.446 | 148868.446 | 17:43:00.000 | 17:49:00.100 | 17:43:00.000 | 2014-07-30 09:21 | 1799 | 34.8 | 113.19 | 589.2 | 367.5 | 516.4 | 1.4 | 148.8 | 102.1 | 5.1 | 22.3 | 4.11 | 96.1 | 90.2 | 89.2 | 90.2 | 25.1 | 39.9 | 43.9 | 95.5 | 28.9 | 198.6 | 0.74725 | 90.2 | 1.503 | 0.000805 | 83.9 | 0.7474 | 12.145 | -0.00063 | 91.1 | 89.3 | -11.2 | -18.7 | 98.9 | 103
2127 | 720111 | OnTest | 0 | Test | 41:21:38.446 | 148898.446 | 17:43:30.000 | 17:49:30.100 | 17:43:30.000 | 2014-07-30 09:21 | 1800 | 35.1 | 113.85 | 589.1 | 367.5 | 516.6 | 1.4 | 149.1 | 102 | 5.1 | 22.2 | 4.14 | 96.1 | 90.2 | 89.1 | 90.2 | 25.3 | 39.9 | 44 | 95.5 | 28.9 | 199.1 | 0.74755 | 90.2 | 1.503 | 0.000807 | 84.1 | 0.7477 | 12.099 | -0.00063 | 91.1 | 89.3 | -11 | -18.6 | 98.9 | 103
2128 | 720412 | OnTest | 0 | Test | 41:22:08.446 | 148928.446 | 17:44:00.000 | 17:50:00.100 | 17:44:00.000 | 2014-07-30 09:22 | 1800 | 35.5 | 113.87 | 589 | 367.5 | 516.4 | 1.4 | 148.9 | 101.9 | 5.1 | 22.1 | 4.21 | 96 | 90.1 | 89.1 | 90.2 | 25.7 | 39.9 | 44.2 | 95.5 | 29.2 | 199.4 | 0.74682 | 90.1 | 1.499 | 0.000806 | 84 | 0.7469 | 12.216 | -0.00063 | 91.1 | 89.1 | -11.1 | -18.6 | 98.9 | 103.1
2129 | 720713 | OnTest | 0 | Test | 41:22:38.446 | 148958.446 | 17:44:30.000 | 17:50:30.100 | 17:44:30.000 | 2014-07-30 09:22 | 1800 | 35.9 | 112.9 | 589.8 | 367.6 | 516.6 | 1.4 | 149 | 102.1 | 5.1 | 22.2 | 4.38 | 96.1 | 90.1 | 89.1 | 90.2 | 26 | 40 | 43.9 | 95.6 | 29.3 | 199.6 | 0.74743 | 90.3 | 1.507 | 0.000805 | 84 | 0.7476 | 12.107 | -0.00063 | 91.2 | 89.4 | -11.1 | -18.6 | 98.9 | 103.3
2130 | 721014 | OnTest | 0 | Test | 41:23:08.446 | 148988.446 | 17:45:00.000 | 17:51:00.100 | 17:45:00.000 | 2014-07-30 09:23 | 1800 | 36.9 | 113.48 | 589.7 | 367.2 | 516.1 | 1.4 | 148.9 | 102 | 5.1 | 22.1 | 4.26 | 96.1 | 90.1 | 89 | 90.2 | 25.8 | 40 | 44.5 | 95.6 | 29.5 | 199.8 | 0.74725 | 90.2 | 1.503 | 0.000805 | 83.9 | 0.7474 | 12.143 | -0.00063 | 91 | 89.4 | -11.2 | -18.7 | 98.8 | 103.1
2131 | 721315 | OnTest | 0 | Test | 41:23:38.446 | 149018.446 | 17:45:30.000 | 17:51:30.100 | 17:45:30.000 | 2014-07-30 09:23 | 1800 | 35.9 | 113.02 | 590.3 | 367.6 | 516.7 | 1.4 | 149.1 | 102.1 | 5.2 | 22.1 | 4.14 | 96 | 90.1 | 89 | 90.2 | 25.9 | 40 | 42.5 | 95.6 | 29.2 | 199.6 | 0.74817 | 90.2 | 1.501 | 0.000803 | 83.8 | 0.7483 | 12.002 | -0.00063 | 91.1 | 89.4 | -11.3 | -18.8 | 98.8 | 103
2132 | 721616 | OnTest | 0 | Test | 41:24:08.446 | 149048.446 | 17:46:00.000 | 17:52:00.100 | 17:46:00.000 | 2014-07-30 09:24 | 1800 | 34.7 | 113.55 | 587.2 | 367.8 | 516.9 | 1.4 | 149 | 102.1 | 5.2 | 22 | 4.09 | 96 | 90 | 89 | 90.2 | 25.9 | 40 | 40.8 | 95.6 | 29 | 199 | 0.74658 | 90.2 | 1.491 | 0.000804 | 83.8 | 0.7467 | 12.249 | -0.00063 | 91 | 89.3 | -11.2 | -18.8 | 98.9 | 102.9
2133 | 721917 | OnTest | 0 | Test | 41:24:38.446 | 149078.446 | 17:46:30.000 | 17:52:30.100 | 17:46:30.000 | 2014-07-30 09:24 | 1800 | 34.3 | 113.56 | 589.9 | 367.6 | 516.5 | 1.4 | 148.9 | 102.2 | 5.3 | 21.9 | 4.13 | 96 | 90 | 89 | 90.2 | 25.9 | 40.1 | 38.6 | 95.6 | 29.2 | 198.4 | 0.74621 | 90.2 | 1.502 | 0.000802 | 83.6 | 0.7463 | 12.302 | -0.00063 | 91.1 | 89.3 | -11.4 | -18.9 | 98.8 | 102.9
2134 | 722218 | OnTest | 0 | Test | 41:25:08.446 | 149108.446 | 17:47:00.000 | 17:53:00.100 | 17:47:00.000 | 2014-07-30 09:25 | 1800 | 35.6 | 114.34 | 588.4 | 367.9 | 516.8 | 1.4 | 148.9 | 102.2 | 5.2 | 21.9 | 4.19 | 96 | 89.9 | 88.9 | 90.2 | 25.9 | 40.1 | 37.7 | 95.6 | 29.2 | 197.8 | 0.74688 | 90.2 | 1.498 | 0.000803 | 83.7 | 0.747 | 12.197 | -0.00063 | 91 | 89.4 | -11.4 | -18.9 | 98.9 | 103
2135 | 722519 | OnTest | 0 | Test | 41:25:38.446 | 149138.446 | 17:47:30.000 | 17:53:30.100 | 17:47:30.000 | 2014-07-30 09:25 | 1800 | 35.9 | 116.9 | 589.2 | 367.6 | 516.7 | 1.4 | 149.1 | 102 | 5.2 | 21.9 | 4.13 | 96 | 89.9 | 88.8 | 90.2 | 25.6 | 40.1 | 37 | 95.5 | 29 | 197.1 | 0.74621 | 90.2 | 1.499 | 0.000803 | 83.7 | 0.7463 | 12.304 | -0.00063 | 91 | 89.3 | -11.4 | -18.9 | 98.9 | 103.1
2136 | 722820 | OnTest | 0 | Test | 41:26:08.446 | 149168.446 | 17:48:00.000 | 17:54:00.100 | 17:48:00.000 | 2014-07-30 09:26 | 1800 | 35.3 | 116.97 | 588.4 | 367.4 | 516.4 | 1.4 | 149 | 102.1 | 5.2 | 21.9 | 4.15 | 96 | 89.8 | 88.8 | 90.2 | 25.3 | 39.9 | 36.5 | 95.5 | 29.3 | 196.6 | 0.74584 | 90.2 | 1.492 | 0.000803 | 83.7 | 0.7459 | 12.361 | -0.00063 | 91 | 89.3 | -11.4 | -18.9 | 98.9 | 103
2137 | 723121 | OnTest | 0 | Test | 41:26:38.446 | 149198.446 | 17:48:30.000 | 17:54:30.100 | 17:48:30.000 | 2014-07-30 09:26 | 1800 | 34.8 | 116.02 | 589.8 | 367.2 | 515.9 | 1.4 | 148.7 | 102.1 | 5.1 | 21.9 | 4.11 | 96 | 89.8 | 88.8 | 90.2 | 25 | 40 | 36 | 95.5 | 29.6 | 196.1 | 0.747 | 90.1 | 1.508 | 0.000803 | 83.7 | 0.7471 | 12.193 | -0.00063 | 90.9 | 89.3 | -11.4 | -18.9 | 98.8 | 102.9
2138 | 723422 | OnTest | 0 | Test | 41:27:08.446 | 149228.446 | 17:49:00.000 | 17:55:00.100 | 17:49:00.000 | 2014-07-30 09:27 | 1800 | 36.6 | 115.06 | 589.6 | 367.8 | 516.7 | 1.4 | 149 | 102.2 | 5.1 | 22 | 4.18 | 96 | 89.8 | 88.8 | 90.1 | 24.6 | 40.1 | 35.6 | 95.5 | 29.3 | 195.7 | 0.74676 | 90.1 | 1.497 | 0.000804 | 83.9 | 0.7468 | 12.226 | -0.00063 | 90.9 | 89.3 | -11.2 | -18.8 | 98.9 | 103
2139 | 723723 | OnTest | 0 | Test | 41:27:38.446 | 149258.446 | 17:49:30.000 | 17:55:30.100 | 17:49:30.000 | 2014-07-30 09:27 | 1800 | 36.3 | 112.68 | 588.9 | 367.9 | 517 | 1.4 | 149 | 102.2 | 5.1 | 22 | 4.29 | 96 | 89.8 | 88.8 | 90.1 | 24.4 | 40 | 35.5 | 95.5 | 29.3 | 195.3 | 0.747 | 90 | 1.504 | 0.000805 | 83.9 | 0.747 | 12.196 | -0.00063 | 90.9 | 89.2 | -11.1 | -18.7 | 98.9 | 103.2
2140 | 724024 | OnTest | 0 | Test | 41:28:08.446 | 149288.446 | 17:50:00.000 | 17:56:00.100 | 17:50:00.000 | 2014-07-30 09:28 | 1800 | 35.6 | 113.66 | 591.9 | 367.8 | 516.7 | 1.4 | 148.9 | 102 | 5.1 | 22 | 4.26 | 96 | 89.8 | 88.8 | 90.1 | 24.3 | 40.1 | 35.5 | 95.5 | 29.2 | 195.1 | 0.7459 | 90 | 1.501 | 0.000806 | 84 | 0.7459 | 12.363 | -0.00063 | 90.9 | 89.2 | -11.1 | -18.6 | 98.9 | 103.1
2141 | 724325 | OnTest | 0 | Test | 41:28:38.446 | 149318.446 | 17:50:30.000 | 17:56:30.100 | 17:50:30.000 | 2014-07-30 09:28 | 1800 | 34.7 | 114.24 | 590.1 | 368.1 | 517.1 | 1.4 | 149 | 102.1 | 5.1 | 22.1 | 4.16 | 96 | 89.8 | 88.9 | 90.1 | 24.1 | 40.1 | 36.4 | 95.4 | 29.4 | 195 | 0.74737 | 90 | 1.497 | 0.000806 | 84 | 0.7474 | 12.146 | -0.00063 | 90.9 | 89.1 | -11.1 | -18.6 | 98.9 | 103
2142 | 724626 | OnTest | 0 | Test | 41:29:08.446 | 149348.446 | 17:51:00.000 | 17:57:00.100 | 17:51:00.000 | 2014-07-30 09:29 | 1800 | 35.2 | 113.2 | 588.6 | 367.8 | 516.7 | 1.4 | 148.8 | 102.1 | 5.1 | 22.2 | 4.14 | 96 | 89.9 | 88.9 | 90.1 | 24.2 | 40.1 | 37.9 | 95.4 | 29.3 | 195.2 | 0.74774 | 90 | 1.5 | 0.000805 | 83.9 | 0.7478 | 12.087 | -0.00063 | 90.8 | 89.2 | -11.2 | -18.7 | 98.9 | 103
2143 | 724927 | OnTest | 0 | Test | 41:29:38.446 | 149378.446 | 17:51:30.000 | 17:57:30.100 | 17:51:30.000 | 2014-07-30 09:29 | 1800 | 34.5 | 114.16 | 589.9 | 367.4 | 516.1 | 1.4 | 148.7 | 102.2 | 5 | 22.2 | 4.11 | 96 | 90 | 89 | 90.1 | 24.4 | 40.1 | 39.7 | 95.4 | 29.2 | 195.7 | 0.747 | 90 | 1.502 | 0.000805 | 83.9 | 0.747 | 12.196 | -0.00063 | 90.9 | 89.2 | -11.2 | -18.7 | 98.9 | 103
2144 | 725228 | OnTest | 0 | Test | 41:30:08.446 | 149408.446 | 17:52:00.000 | 17:58:00.100 | 17:52:00.000 | 2014-07-30 09:30 | 1800 | 34.2 | 113.75 | 589.9 | 367.7 | 516.9 | 1.4 | 149.2 | 102.1 | 5 | 22.3 | 4.02 | 96.1 | 90 | 89 | 90.1 | 24.6 | 40.1 | 41.9 | 95.4 | 29.4 | 196.4 | 0.74743 | 90.1 | 1.505 | 0.000805 | 83.9 | 0.7475 | 12.128 | -0.00063 | 90.9 | 89.3 | -11.2 | -18.7 | 98.9 | 102.9
2145 | 725529 | OnTest | 0 | Test | 41:30:38.446 | 149438.446 | 17:52:30.000 | 17:58:30.100 | 17:52:30.000 | 2014-07-30 09:30 | 1800 | 34.6 | 111.16 | 589.2 | 367.5 | 516.6 | 1.4 | 149.2 | 102.2 | 5 | 22.4 | 3.98 | 96.1 | 90.1 | 89.1 | 90.2 | 24.7 | 40 | 44.1 | 95.5 | 29.3 | 197.3 | 0.74719 | 90.1 | 1.505 | 0.000805 | 84 | 0.7472 | 12.166 | -0.00063 | 90.9 | 89.2 | -11.1 | -18.7 | 98.9 | 102.8
2146 | 725830 | OnTest | 0 | Test | 41:31:08.446 | 149468.446 | 17:53:00.000 | 17:59:00.100 | 17:53:00.000 | 2014-07-30 09:31 | 1800 | 35.2 | 113.37 | 591.5 | 367.5 | 516.2 | 1.4 | 148.7 | 102.1 | 5.1 | 22.4 | 3.96 | 96.1 | 90.2 | 89.2 | 90.2 | 24.7 | 40.1 | 45 | 95.5 | 29.4 | 198.2 | 0.747 | 90.2 | 1.505 | 0.000806 | 84.1 | 0.7471 | 12.185 | -0.00063 | 91 | 89.4 | -11 | -18.6 | 98.9 | 102.8
2147 | 726131 | OnTest | 0 | Test | 41:31:38.446 | 149498.446 | 17:53:30.000 | 17:59:30.100 | 17:53:30.000 | 2014-07-30 09:31 | 1800 | 33.5 | 112.85 | 589.5 | 367.7 | 516.8 | 1.4 | 149.1 | 102 | 5.1 | 22.5 | 3.95 | 96.1 | 90.2 | 89.2 | 90.2 | 24.7 | 40 | 46.2 | 95.5 | 29.3 | 199 | 0.74804 | 90 | 1.502 | 0.000806 | 84 | 0.748 | 12.043 | -0.00063 | 90.9 | 89.1 | -11 | -18.6 | 98.8 | 102.8
2148 | 726432 | OnTest | 0 | Test | 41:32:08.446 | 149528.446 | 17:54:00.000 | 18:00:00.100 | 17:54:00.000 | 2014-07-30 09:32 | 1800 | 35.3 | 113.35 | 589.6 | 367.9 | 516.9 | 1.4 | 149.1 | 101.8 | 5.1 | 22.4 | 4.04 | 96.1 | 90.3 | 89.2 | 90.2 | 24.6 | 40 | 45.3 | 95.6 | 28.9 | 199.4 | 0.74817 | 90 | 1.508 | 0.000807 | 84.1 | 0.7482 | 12.021 | -0.00063 | 90.9 | 89.1 | -11 | -18.5 | 98.9 | 102.9
2149 | 726733 | OnTest | 0 | Test | 41:32:38.446 | 149558.446 | 17:54:30.000 | 18:00:30.100 | 17:54:30.000 | 2014-07-30 09:32 | 1800 | 36.8 | 113.29 | 589.9 | 367.8 | 516.6 | 1.4 | 148.8 | 102 | 5.1 | 22.3 | 4.12 | 96 | 90.2 | 89.2 | 90.1 | 24.6 | 40.1 | 45.3 | 95.6 | 29.3 | 199.6 | 0.74688 | 90 | 1.499 | 0.000806 | 84 | 0.7469 | 12.222 | -0.00063 | 90.8 | 89.1 | -11.1 | -18.6 | 98.8 | 102.9
2150 | 727034 | OnTest | 0 | Test | 41:33:08.446 | 149588.446 | 17:55:00.000 | 18:01:00.100 | 17:55:00.000 | 2014-07-30 09:33 | 1800 | 36.3 | 112.3 | 589.5 | 367.7 | 517 | 1.4 | 149.3 | 101.9 | 5.2 | 22.2 | 4.13 | 96 | 90.2 | 89.2 | 90.1 | 24.6 | 40 | 44.4 | 95.5 | 29.1 | 199.8 | 0.74755 | 90 | 1.501 | 0.000807 | 84.2 | 0.7476 | 12.117 | -0.00063 | 90.8 | 89.2 | -11 | -18.6 | 99 | 103.1
2151 | 727335 | OnTest | 0 | Test | 41:33:38.446 | 149618.446 | 17:55:30.000 | 18:01:30.100 | 17:55:30.000 | 2014-07-30 09:33 | 1800 | 35.1 | 112.41 | 589 | 367.7 | 516.6 | 1.4 | 148.9 | 102 | 5.2 | 22.2 | 4.12 | 96 | 90.1 | 89.1 | 90 | 24.7 | 40 | 42.2 | 95.5 | 29.5 | 199.4 | 0.74762 | 90 | 1.502 | 0.000807 | 84.1 | 0.7476 | 12.108 | -0.00063 | 90.8 | 89.2 | -11 | -18.5 | 98.8 | 103
2152 | 727636 | OnTest | 0 | Test | 41:34:08.446 | 149648.446 | 17:56:00.000 | 18:02:00.100 | 17:56:00.000 | 2014-07-30 09:34 | 1800 | 35.3 | 111.72 | 585.3 | 368 | 516.9 | 1.4 | 148.9 | 102.1 | 5.3 | 22 | 4.14 | 96 | 90 | 89 | 90 | 24.6 | 40.1 | 40.3 | 95.4 | 29.3 | 198.9 | 0.74731 | 90 | 1.497 | 0.000807 | 84.1 | 0.7473 | 12.156 | -0.00063 | 90.8 | 89.2 | -11 | -18.6 | 98.9 | 103
2153 | 727937 | OnTest | 0 | Test | 41:34:38.446 | 149678.446 | 17:56:30.000 | 18:02:30.100 | 17:56:30.000 | 2014-07-30 09:34 | 1800 | 35.7 | 112.55 | 589.4 | 368 | 516.7 | 1.4 | 148.7 | 102.3 | 5.2 | 22 | 4.13 | 95.9 | 89.9 | 88.9 | 89.9 | 24.6 | 40.1 | 39.1 | 95.4 | 29.5 | 198.2 | 0.74829 | 89.9 | 1.495 | 0.000807 | 84.1 | 0.7482 | 12.013 | -0.00063 | 90.7 | 89.1 | -11 | -18.5 | 98.8 | 103
2154 | 728238 | OnTest | 0 | Test | 41:35:08.446 | 149708.446 | 17:57:00.000 | 18:03:00.100 | 17:57:00.000 | 2014-07-30 09:35 | 1800 | 35.7 | 113.06 | 588.6 | 367.8 | 516.8 | 1.4 | 149 | 102.1 | 5.2 | 22 | 4.04 | 95.9 | 89.9 | 88.9 | 89.8 | 24.6 | 40 | 37.7 | 95.3 | 29 | 197.5 | 0.74676 | 89.8 | 1.496 | 0.000806 | 83.9 | 0.7466 | 12.259 | -0.00063 | 90.6 | 88.9 | -11.1 | -18.7 | 98.9 | 102.9
2155 | 728539 | OnTest | 0 | Test | 41:35:38.446 | 149738.446 | 17:57:30.000 | 18:03:30.100 | 17:57:30.000 | 2014-07-30 09:35 | 1800 | 33.7 | 112.74 | 587.5 | 367.7 | 516.4 | 1.4 | 148.8 | 102.2 | 5.2 | 21.9 | 4.05 | 95.9 | 89.8 | 88.8 | 89.8 | 24.5 | 40 | 37.2 | 95.3 | 29.3 | 196.9 | 0.74847 | 89.8 | 1.505 | 0.000806 | 84 | 0.7483 | 11.999 | -0.00063 | 90.6 | 89 | -11.1 | -18.6 | 98.8 | 102.9
2156 | 728840 | OnTest | 0 | Test | 41:36:08.446 | 149768.446 | 17:58:00.000 | 18:04:00.100 | 17:58:00.000 | 2014-07-30 09:36 | 1800 | 34.3 | 113.16 | 587.4 | 368.1 | 517.3 | 1.4 | 149.2 | 102.2 | 5.2 | 21.9 | 4.08 | 95.9 | 89.8 | 88.7 | 89.8 | 24.5 | 40 | 36.7 | 95.2 | 29.2 | 196.2 | 0.7489 | 89.7 | 1.491 | 0.000805 | 83.9 | 0.7487 | 11.939 | -0.00063 | 90.6 | 88.9 | -11.2 | -18.7 | 98.8 | 102.9
2157 | 729141 | OnTest | 0 | Test | 41:36:38.446 | 149798.446 | 17:58:30.000 | 18:04:30.100 | 17:58:30.000 | 2014-07-30 09:36 | 1800 | 33.8 | 113.17 | 588.9 | 368 | 516.7 | 1.4 | 148.7 | 102 | 5.2 | 21.8 | 4.14 | 95.9 | 89.7 | 88.7 | 89.7 | 24.5 | 40 | 36.2 | 95.2 | 29.4 | 195.7 | 0.74896 | 89.8 | 1.493 | 0.000806 | 84 | 0.7489 | 11.922 | -0.00063 | 90.6 | 89 | -11.2 | -18.7 | 98.9 | 103.1
2158 | 729442 | OnTest | 0 | Test | 41:37:08.446 | 149828.446 | 17:59:00.000 | 18:05:00.100 | 17:59:00.000 | 2014-07-30 09:37 | 1800 | 36.6 | 112.28 | 588.7 | 368.8 | 517.8 | 1.4 | 149 | 102.3 | 5.2 | 21.8 | 4.19 | 95.9 | 89.8 | 88.8 | 89.7 | 24.5 | 39.9 | 36.2 | 95.2 | 29.3 | 195.3 | 0.74933 | 89.7 | 1.501 | 0.000806 | 83.9 | 0.7492 | 11.876 | -0.00063 | 90.5 | 88.9 | -11.2 | -18.7 | 98.9 | 103.1
2159 | 729743 | OnTest | 0 | Test | 41:37:38.446 | 149858.446 | 17:59:30.000 | 18:05:30.100 | 17:59:30.000 | 2014-07-30 09:37 | 1800 | 35.5 | 113.81 | 589.2 | 368.5 | 517.4 | 1.4 | 148.8 | 102.3 | 5.2 | 21.8 | 4.18 | 95.9 | 89.8 | 88.8 | 89.7 | 24.5 | 39.9 | 36.1 | 95.1 | 29.2 | 194.9 | 0.74884 | 89.8 | 1.495 | 0.000806 | 84 | 0.7487 | 11.947 | -0.00063 | 90.6 | 88.9 | -11.1 | -18.7 | 98.9 | 103.1
2160 | 730044 | OnTest | 0 | Test | 41:38:08.446 | 149888.446 | 18:00:00.000 | 18:06:00.100 | 18:00:00.000 | 2014-07-30 09:38 | 1800 | 35.5 | 114.07 | 590.5 | 368.4 | 517.4 | 1.4 | 149 | 102.1 | 5.1 | 21.7 | 4.13 | 95.9 | 89.8 | 88.8 | 89.6 | 24.4 | 39.9 | 35.8 | 95.1 | 29.3 | 194.6 | 0.74817 | 89.7 | 1.497 | 0.000807 | 84 | 0.748 | 12.058 | -0.00063 | 90.5 | 88.8 | -11.1 | -18.7 | 98.9 | 103
2161 | 730345 | OnTest | 0 | Test | 41:38:38.446 | 149918.446 | 18:00:30.000 | 18:06:30.100 | 18:00:30.000 | 2014-07-30 09:38 | 1800 | 33.7 | 114.81 | 588.5 | 368.2 | 517.2 | 1.4 | 149 | 102.2 | 5.1 | 21.8 | 4.05 | 95.9 | 89.9 | 88.9 | 89.6 | 24.4 | 40 | 36.1 | 95.1 | 29.4 | 194.4 | 0.74804 | 89.7 | 1.497 | 0.000807 | 84 | 0.7479 | 12.068 | -0.00063 | 90.6 | 88.9 | -11 | -18.7 | 98.9 | 102.9
2162 | 730646 | OnTest | 0 | Test | 41:39:08.446 | 149948.446 | 18:01:00.000 | 18:07:00.100 | 18:01:00.000 | 2014-07-30 09:39 | 1800 | 34.6 | 115.12 | 590.4 | 368.2 | 517.2 | 1.4 | 149 | 102.2 | 5.1 | 21.8 | 4.09 | 95.9 | 89.9 | 89 | 89.6 | 24.4 | 40 | 37.3 | 95 | 29.4 | 194.4 | 0.74878 | 89.7 | 1.501 | 0.000806 | 83.9 | 0.7486 | 11.958 | -0.00063 | 90.6 | 88.9 | -11.1 | -18.7 | 98.9 | 103
2163 | 730947 | OnTest | 0 | Test | 41:39:38.446 | 149978.446 | 18:01:30.000 | 18:07:30.100 | 18:01:30.000 | 2014-07-30 09:39 | 1800 | 34.4 | 114.01 | 589.8 | 368.4 | 517.1 | 1.4 | 148.7 | 102.3 | 5 | 21.9 | 4.06 | 95.9 | 90 | 89.1 | 89.7 | 24.4 | 40 | 39.3 | 95 | 29.2 | 194.8 | 0.7486 | 89.8 | 1.504 | 0.000807 | 84.1 | 0.7485 | 11.977 | -0.00063 | 90.6 | 89 | -11.1 | -18.7 | 98.9 | 103
2164 | 731248 | OnTest | 0 | Test | 41:40:08.446 | 150008.446 | 18:02:00.000 | 18:08:00.100 | 18:02:00.000 | 2014-07-30 09:40 | 1800 | 35 | 113.5 | 589.9 | 368.3 | 517.2 | 1.4 | 148.9 | 102.3 | 5 | 22 | 4.11 | 96 | 90.1 | 89.1 | 89.7 | 24.4 | 39.9 | 40.9 | 95.1 | 29.5 | 195.2 | 0.74792 | 89.7 | 1.499 | 0.000808 | 84.2 | 0.7478 | 12.086 | -0.00063 | 90.7 | 88.8 | -11 | -18.6 | 99 | 103.1
2165 | 731549 | OnTest | 0 | Test | 41:40:38.446 | 150038.446 | 18:02:30.000 | 18:08:30.100 | 18:02:30.000 | 2014-07-30 09:40 | 1800 | 34.7 | 113.38 | 583.4 | 368.4 | 517.4 | 1.4 | 148.9 | 101.9 | 5 | 22.1 | 4.09 | 96 | 90.1 | 89.1 | 89.7 | 24.5 | 40 | 42.6 | 95.1 | 29.4 | 195.7 | 0.7486 | 89.8 | 1.506 | 0.000807 | 84 | 0.7485 | 11.977 | -0.00063 | 90.7 | 89 | -11 | -18.6 | 98.8 | 102.9
2166 | 731850 | OnTest | 0 | Test | 41:41:08.446 | 150068.446 | 18:03:00.000 | 18:09:00.100 | 18:03:00.000 | 2014-07-30 09:41 | 1800 | 34.6 | 113.77 | 589.5 | 368.1 | 517.1 | 1.4 | 149 | 102.2 | 5.1 | 22.1 | 4.06 | 96 | 90.1 | 89.2 | 89.7 | 24.7 | 39.9 | 43.8 | 95.1 | 29.5 | 196.4 | 0.74811 | 89.8 | 1.502 | 0.000805 | 83.9 | 0.748 | 12.055 | -0.00063 | 90.7 | 88.9 | -11.1 | -18.7 | 98.8 | 102.8
2167 | 732151 | OnTest | 0 | Test | 41:41:38.446 | 150098.446 | 18:03:30.000 | 18:09:30.100 | 18:03:30.000 | 2014-07-30 09:41 | 1800 | 33.4 | 113.97 | 590.2 | 367.8 | 516.6 | 1.4 | 148.8 | 102.1 | 5.1 | 22.1 | 4.01 | 96 | 90.2 | 89.2 | 89.8 | 24.9 | 39.9 | 44.3 | 95.1 | 29.4 | 197.1 | 0.74817 | 89.9 | 1.491 | 0.000806 | 84 | 0.7481 | 12.033 | -0.00063 | 90.8 | 89 | -11 | -18.6 | 98.9 | 102.9
2168 | 732452 | OnTest | 0 | Test | 41:42:08.446 | 150128.446 | 18:04:00.000 | 18:10:00.100 | 18:04:00.000 | 2014-07-30 09:42 | 1799 | 34.2 | 112.27 | 590.6 | 368.4 | 517.4 | 1.4 | 149.1 | 102.1 | 5.1 | 22.1 | 4.01 | 96 | 90.2 | 89.2 | 89.8 | 25 | 39.9 | 45.1 | 95.2 | 29.2 | 197.7 | 0.74774 | 89.9 | 1.501 | 0.000806 | 84 | 0.7477 | 12.097 | -0.00063 | 90.8 | 89.1 | -11 | -18.6 | 98.8 | 102.8
2169 | 732753 | OnTest | 0 | Test | 41:42:38.446 | 150158.446 | 18:04:30.000 | 18:10:30.100 | 18:04:30.000 | 2014-07-30 09:42 | 1800 | 34.1 | 112.87 | 589.6 | 367.5 | 516.3 | 1.4 | 148.8 | 102.2 | 5.1 | 22.2 | 3.95 | 96 | 90.2 | 89.2 | 89.9 | 25.1 | 39.9 | 45.3 | 95.2 | 29.4 | 198.2 | 0.74694 | 90 | 1.508 | 0.000806 | 84 | 0.747 | 12.205 | -0.00063 | 90.9 | 89.2 | -11.1 | -18.6 | 98.9 | 102.8
2170 | 733054 | OnTest | 0 | Test | 41:43:08.446 | 150188.446 | 18:05:00.000 | 18:11:00.100 | 18:05:00.000 | 2014-07-30 09:43 | 1800 | 34.4 | 113.54 | 590.6 | 367.6 | 516.4 | 1.4 | 148.8 | 101.9 | 5.2 | 22.2 | 4.03 | 96 | 90.2 | 89.2 | 89.9 | 25.2 | 40 | 45.1 | 95.2 | 29.4 | 198.5 | 0.74829 | 90 | 1.499 | 0.000807 | 84.1 | 0.7483 | 12.007 | -0.00063 | 90.8 | 89.2 | -11 | -18.6 | 98.9 | 103
2171 | 733355 | OnTest | 0 | Test | 41:43:38.446 | 150218.446 | 18:05:30.000 | 18:11:30.100 | 18:05:30.000 | 2014-07-30 09:43 | 1800 | 33.9 | 114.11 | 589.2 | 367.6 | 516.5 | 1.4 | 148.8 | 102 | 5.2 | 22 | 3.96 | 96 | 90.2 | 89.1 | 90 | 25.4 | 40 | 43.4 | 95.3 | 29.7 | 198.7 | 0.74743 | 90.1 | 1.498 | 0.000808 | 84.2 | 0.7475 | 12.125 | -0.00063 | 91 | 89.2 | -10.9 | -18.5 | 98.9 | 102.8
2172 | 733656 | OnTest | 0 | Test | 41:44:08.446 | 150248.446 | 18:06:00.000 | 18:12:00.100 | 18:06:00.000 | 2014-07-30 09:44 | 1800 | 34.5 | 114.33 | 589.1 | 367.7 | 516.5 | 1.4 | 148.8 | 102.1 | 5.2 | 21.9 | 4.03 | 96 | 90.1 | 89.1 | 90 | 25.5 | 40 | 41.8 | 95.3 | 29.6 | 198.4 | 0.7478 | 90.1 | 1.511 | 0.000806 | 84 | 0.7478 | 12.073 | -0.00063 | 90.9 | 89.2 | -11 | -18.6 | 98.8 | 102.9
2173 | 733957 | OnTest | 0 | Test | 41:44:38.446 | 150278.446 | 18:06:30.000 | 18:12:30.100 | 18:06:30.000 | 2014-07-30 09:44 | 1800 | 33.5 | 114.11 | 589.2 | 367.8 | 516.9 | 1.4 | 149 | 102.1 | 5.2 | 21.8 | 4.08 | 95.9 | 90.1 | 89 | 90 | 25.7 | 40 | 40.4 | 95.3 | 29.6 | 198 | 0.74676 | 90.1 | 1.507 | 0.000807 | 84.1 | 0.7468 | 12.227 | -0.00063 | 91 | 89.2 | -10.9 | -18.5 | 98.8 | 102.9
2174 | 734258 | OnTest | 0 | Test | 41:45:08.446 | 150308.446 | 18:07:00.000 | 18:13:00.100 | 18:07:00.000 | 2014-07-30 09:45 | 1800 | 33.6 | 113.28 | 575.9 | 367.6 | 516.2 | 1.4 | 148.6 | 102.2 | 5.2 | 21.7 | 4.08 | 95.9 | 90 | 89 | 90 | 25.8 | 40 | 38.5 | 95.3 | 29.6 | 197.4 | 0.74713 | 90.1 | 1.506 | 0.000807 | 84.2 | 0.7472 | 12.169 | -0.00063 | 91 | 89.2 | -10.9 | -18.5 | 98.9 | 103
2175 | 734559 | OnTest | 0 | Test | 41:45:38.446 | 150338.446 | 18:07:30.000 | 18:13:30.100 | 18:07:30.000 | 2014-07-30 09:45 | 1800 | 34.5 | 114.87 | 589.8 | 367.9 | 517.1 | 1.4 | 149.2 | 102.3 | 5.2 | 21.7 | 4.16 | 95.9 | 89.9 | 88.9 | 90 | 26 | 40 | 37.9 | 95.3 | 29.4 | 196.9 | 0.74694 | 90.1 | 1.491 | 0.000808 | 84.2 | 0.747 | 12.201 | -0.00063 | 91 | 89.2 | -10.9 | -18.4 | 98.9 | 103
2176 | 734860 | OnTest | 0 | Test | 41:46:08.446 | 150368.446 | 18:08:00.000 | 18:14:00.100 | 18:08:00.000 | 2014-07-30 09:46 | 1800 | 34 | 114.52 | 589.2 | 367.7 | 516.6 | 1.5 | 148.8 | 102.2 | 5.2 | 21.5 | 4.16 | 95.9 | 89.9 | 88.9 | 90 | 26.4 | 39.9 | 37.3 | 95.3 | 29.3 | 196.4 | 0.74811 | 90.1 | 1.501 | 0.000807 | 84.2 | 0.7482 | 12.027 | -0.00063 | 90.9 | 89.2 | -10.9 | -18.5 | 98.9 | 103.1
2177 | 735161 | OnTest | 0 | Test | 41:46:38.446 | 150398.446 | 18:08:30.000 | 18:14:30.100 | 18:08:30.000 | 2014-07-30 09:46 | 1800 | 34.3 | 114.38 | 589.2 | 367.8 | 516.8 | 1.4 | 148.9 | 102 | 5.1 | 21.5 | 4.09 | 95.9 | 89.9 | 88.9 | 90 | 26.6 | 40.1 | 36.7 | 95.3 | 29.4 | 195.9 | 0.7478 | 90.1 | 1.507 | 0.000807 | 84.1 | 0.7479 | 12.071 | -0.00063 | 90.9 | 89.3 | -11 | -18.5 | 98.9 | 103
2178 | 735462 | OnTest | 0 | Test | 41:47:08.446 | 150428.446 | 18:09:00.000 | 18:15:00.100 | 18:09:00.000 | 2014-07-30 09:47 | 1800 | 34.4 | 115.18 | 589.7 | 368.1 | 517 | 1.5 | 149 | 102.3 | 5.1 | 21.5 | 4.09 | 95.9 | 89.9 | 88.9 | 89.9 | 26.5 | 40.1 | 36.7 | 95.3 | 29.6 | 195.5 | 0.7486 | 90 | 1.506 | 0.000807 | 84.1 | 0.7486 | 11.957 | -0.00063 | 90.9 | 89.2 | -11 | -18.5 | 98.9 | 103
2179 | 735763 | OnTest | 0 | Test | 41:47:38.446 | 150458.446 | 18:09:30.000 | 18:15:30.100 | 18:09:30.000 | 2014-07-30 09:47 | 1800 | 33.8 | 114.73 | 589 | 367.5 | 516.4 | 1.5 | 148.9 | 102.2 | 5.1 | 21.6 | 4.11 | 95.9 | 89.8 | 88.8 | 89.9 | 26 | 40 | 36.2 | 95.3 | 29.7 | 195.1 | 0.74713 | 90 | 1.502 | 0.000805 | 83.9 | 0.7471 | 12.181 | -0.00063 | 90.9 | 89.1 | -11.2 | -18.7 | 98.9 | 103
2180 | 736064 | OnTest | 0 | Test | 41:48:08.446 | 150488.446 | 18:10:00.000 | 18:16:00.100 | 18:10:00.000 | 2014-07-30 09:48 | 1800 | 34 | 115.09 | 589.6 | 368 | 517.1 | 1.5 | 149.1 | 102 | 5.1 | 21.6 | 4.13 | 95.9 | 89.8 | 88.8 | 90 | 25.6 | 40 | 36.1 | 95.3 | 29.5 | 194.9 | 0.74731 | 90.1 | 1.505 | 0.000807 | 84.1 | 0.7474 | 12.144 | -0.00063 | 90.9 | 89.3 | -11 | -18.5 | 98.9 | 103
2181 | 736365 | OnTest | 0 | Test | 41:48:38.446 | 150518.446 | 18:10:30.000 | 18:16:30.100 | 18:10:30.000 | 2014-07-30 09:48 | 1800 | 33.3 | 114.45 | 589.5 | 367.7 | 516.4 | 1.5 | 148.7 | 102.1 | 5.1 | 21.8 | 4.14 | 95.9 | 89.9 | 88.9 | 90 | 25.2 | 40.1 | 36.2 | 95.3 | 29.6 | 194.5 | 0.74664 | 90 | 1.505 | 0.000805 | 84 | 0.7467 | 12.251 | -0.00063 | 90.9 | 89.2 | -11.1 | -18.7 | 98.9 | 103
2182 | 736666 | OnTest | 0 | Test | 41:49:08.446 | 150548.446 | 18:11:00.000 | 18:17:00.100 | 18:11:00.000 | 2014-07-30 09:49 | 1800 | 35.5 | 113.29 | 585.9 | 367.9 | 516.7 | 1.5 | 148.8 | 102.1 | 5.1 | 21.7 | 4.17 | 95.9 | 89.9 | 88.9 | 90 | 25 | 40.1 | 36.1 | 95.3 | 29.4 | 194.4 | 0.747 | 90 | 1.503 | 0.000807 | 84.1 | 0.747 | 12.2 | -0.00063 | 90.9 | 89.1 | -10.9 | -18.5 | 98.8 | 102.9
2183 | 736967 | OnTest | 0 | Test | 41:49:38.446 | 150578.446 | 18:11:30.000 | 18:17:30.100 | 18:11:30.000 | 2014-07-30 09:49 | 1800 | 33.5 | 113.49 | 589.5 | 367.8 | 516.7 | 1.5 | 148.9 | 102.3 | 5.1 | 21.8 | 4.18 | 95.9 | 89.9 | 88.9 | 90 | 24.8 | 40.1 | 37.5 | 95.3 | 29.4 | 194.4 | 0.747 | 90.1 | 1.503 | 0.000806 | 84 | 0.747 | 12.194 | -0.00063 | 91 | 89.2 | -11.1 | -18.6 | 98.8 | 103
2184 | 737268 | OnTest | 0 | Test | 41:50:08.446 | 150608.446 | 18:12:00.000 | 18:18:00.100 | 18:12:00.000 | 2014-07-30 09:50 | 1800 | 34.9 | 112.12 | 590.5 | 367.9 | 517 | 1.5 | 149.1 | 102.3 | 5 | 21.9 | 4.11 | 96 | 90 | 89 | 90 | 24.9 | 40.1 | 39.3 | 95.3 | 29.5 | 194.8 | 0.7467 | 90.1 | 1.505 | 0.000807 | 84.1 | 0.7468 | 12.232 | -0.00063 | 90.9 | 89.4 | -11.1 | -18.6 | 98.9 | 103
2185 | 737569 | OnTest | 0 | Test | 41:50:38.446 | 150638.446 | 18:12:30.000 | 18:18:30.100 | 18:12:30.000 | 2014-07-30 09:50 | 1800 | 33.2 | 111.96 | 590.5 | 367.6 | 516.4 | 1.5 | 148.8 | 102.2 | 5 | 21.9 | 4.06 | 96 | 90 | 89.1 | 90.1 | 25 | 40.1 | 40.7 | 95.3 | 29.4 | 195.4 | 0.74755 | 90.1 | 1.501 | 0.000806 | 84 | 0.7476 | 12.112 | -0.00063 | 90.9 | 89.2 | -11.1 | -18.6 | 98.9 | 103
2186 | 737870 | OnTest | 0 | Test | 41:51:08.446 | 150668.446 | 18:13:00.000 | 18:19:00.100 | 18:13:00.000 | 2014-07-30 09:51 | 1800 | 34.4 | 111.97 | 590.7 | 367.9 | 516.6 | 1.5 | 148.7 | 102.3 | 5 | 22 | 4.08 | 96 | 90.1 | 89.1 | 90.1 | 24.9 | 40.1 | 41.7 | 95.4 | 29.2 | 195.9 | 0.74707 | 90.1 | 1.499 | 0.000807 | 84.1 | 0.7471 | 12.185 | -0.00063 | 91 | 89.2 | -11.1 | -18.6 | 98.9 | 103
2187 | 738171 | OnTest | 0 | Test | 41:51:38.446 | 150698.446 | 18:13:30.000 | 18:19:30.100 | 18:13:30.000 | 2014-07-30 09:51 | 1800 | 34 | 111.28 | 592.6 | 367.8 | 516.9 | 1.5 | 149.2 | 102.3 | 5.1 | 22.1 | 4.06 | 96 | 90.1 | 89.1 | 90.1 | 24.7 | 40.1 | 43.9 | 95.4 | 29.4 | 196.5 | 0.7467 | 90.1 | 1.508 | 0.000805 | 84 | 0.7468 | 12.234 | -0.00063 | 91 | 89.2 | -11.1 | -18.6 | 98.8 | 102.9
2188 | 738472 | OnTest | 0 | Test | 41:52:08.446 | 150728.446 | 18:14:00.000 | 18:20:00.100 | 18:14:00.000 | 2014-07-30 09:52 | 1800 | 33.5 | 113.61 | 588.7 | 367.5 | 516.3 | 1.5 | 148.8 | 102 | 5.1 | 22.2 | 4.06 | 96 | 90.2 | 89.2 | 90.1 | 24.7 | 40.1 | 44.7 | 95.4 | 29.6 | 197 | 0.7459 | 90.2 | 1.507 | 0.000805 | 83.9 | 0.746 | 12.35 | -0.00063 | 91 | 89.3 | -11.2 | -18.7 | 98.9 | 102.9
2189 | 738773 | OnTest | 0 | Test | 41:52:38.446 | 150758.446 | 18:14:30.000 | 18:20:30.100 | 18:14:30.000 | 2014-07-30 09:52 | 1800 | 34.8 | 115.22 | 590.1 | 367.6 | 516.6 | 1.5 | 149 | 102.2 | 5.1 | 22.2 | 4.04 | 96 | 90.2 | 89.2 | 90.2 | 24.7 | 40.1 | 45.4 | 95.5 | 29.6 | 197.5 | 0.74694 | 90.2 | 1.502 | 0.000806 | 84 | 0.7471 | 12.19 | -0.00063 | 91 | 89.4 | -11.1 | -18.6 | 98.9 | 102.9
2190 | 739074 | OnTest | 0 | Test | 41:53:08.446 | 150788.446 | 18:15:00.000 | 18:21:00.100 | 18:15:00.000 | 2014-07-30 09:53 | 1800 | 34.8 | 114.83 | 589.5 | 367.5 | 516.6 | 1.5 | 149 | 102.2 | 5.1 | 22.2 | 4.06 | 96 | 90.2 | 89.2 | 90.2 | 24.7 | 40.1 | 45.6 | 95.5 | 29.8 | 197.9 | 0.74615 | 90.1 | 1.503 | 0.000806 | 84 | 0.7462 | 12.315 | -0.00063 | 91 | 89.3 | -11.1 | -18.6 | 98.9 | 102.9
2191 | 739375 | OnTest | 0 | Test | 41:53:38.446 | 150818.446 | 18:15:30.000 | 18:21:30.100 | 18:15:30.000 | 2014-07-30 09:53 | 1800 | 35.1 | 114.51 | 591.3 | 367.1 | 516 | 1.5 | 149 | 102.1 | 5.1 | 22.2 | 4.06 | 96 | 90.2 | 89.2 | 90.2 | 24.7 | 40 | 45.4 | 95.5 | 29.9 | 198.1 | 0.74615 | 90.1 | 1.502 | 0.000806 | 84.1 | 0.7462 | 12.317 | -0.00063 | 91 | 89.2 | -11 | -18.6 | 98.9 | 102.9
2192 | 739676 | OnTest | 0 | Test | 41:54:08.446 | 150848.446 | 18:16:00.000 | 18:22:00.100 | 18:16:00.000 | 2014-07-30 09:54 | 1799 | 35.4 | 112.59 | 590.7 | 367 | 515.8 | 1.5 | 148.8 | 102.1 | 5.2 | 22.1 | 4.1 | 96 | 90.1 | 89.1 | 90.2 | 24.7 | 40 | 43.8 | 95.5 | 29.7 | 198 | 0.74768 | 90.2 | 1.509 | 0.000805 | 84 | 0.7478 | 12.079 | -0.00063 | 91.1 | 89.3 | -11.2 | -18.7 | 98.9 | 103
2193 | 739977 | OnTest | 0 | Test | 41:54:38.446 | 150878.446 | 18:16:30.000 | 18:22:30.100 | 18:16:30.000 | 2014-07-30 09:54 | 1800 | 35.5 | 112.61 | 589.1 | 367.4 | 516.4 | 1.5 | 149 | 102.2 | 5.2 | 22.1 | 4.06 | 96 | 90.1 | 89.1 | 90.2 | 24.7 | 39.9 | 41.5 | 95.5 | 29.7 | 197.6 | 0.74602 | 90.2 | 1.51 | 0.000806 | 84 | 0.7461 | 12.333 | -0.00063 | 91 | 89.3 | -11.1 | -18.7 | 98.9 | 103
2194 | 740278 | OnTest | 0 | Test | 41:55:08.446 | 150908.446 | 18:17:00.000 | 18:23:00.100 | 18:17:00.000 | 2014-07-30 09:55 | 1800 | 35.4 | 112.33 | 588.6 | 367.5 | 516.6 | 1.5 | 149.1 | 102.1 | 5.2 | 21.9 | 4.1 | 95.9 | 90 | 89 | 90.2 | 24.8 | 40 | 39.2 | 95.5 | 29.6 | 197 | 0.7456 | 90.2 | 1.498 | 0.000807 | 84.2 | 0.7457 | 12.393 | -0.00063 | 91 | 89.4 | -11 | -18.4 | 98.9 | 103
2195 | 740579 | OnTest | 0 | Test | 41:55:38.446 | 150938.446 | 18:17:30.000 | 18:23:30.100 | 18:17:30.000 | 2014-07-30 09:55 | 1800 | 35 | 113.15 | 589.3 | 367.4 | 516.3 | 1.5 | 148.9 | 102.3 | 5.2 | 21.9 | 4.1 | 95.9 | 90 | 89 | 90.2 | 24.7 | 40 | 38.2 | 95.5 | 29.7 | 196.4 | 0.74694 | 90.1 | 1.496 | 0.000805 | 83.9 | 0.747 | 12.199 | -0.00063 | 91 | 89.3 | -11.1 | -18.7 | 98.8 | 102.9
2196 | 740880 | OnTest | 0 | Test | 41:56:08.446 | 150968.446 | 18:18:00.000 | 18:24:00.100 | 18:18:00.000 | 2014-07-30 09:56 | 1800 | 34.3 | 114.22 | 588.7 | 367.4 | 516.3 | 1.5 | 148.9 | 102.3 | 5.2 | 21.8 | 4.1 | 95.9 | 89.9 | 88.9 | 90.2 | 24.8 | 40 | 37.4 | 95.5 | 29.6 | 195.8 | 0.74639 | 90.2 | 1.503 | 0.000806 | 84 | 0.7465 | 12.274 | -0.00063 | 91 | 89.4 | -11.1 | -18.6 | 98.9 | 103
2197 | 741181 | OnTest | 0 | Test | 41:56:38.446 | 150998.446 | 18:18:30.000 | 18:24:30.100 | 18:18:30.000 | 2014-07-30 09:56 | 1800 | 33 | 114.24 | 590.2 | 367.4 | 516.2 | 1.5 | 148.8 | 102.1 | 5.2 | 21.8 | 4.1 | 95.9 | 89.9 | 88.9 | 90.1 | 24.8 | 40 | 36.7 | 95.5 | 29.5 | 195.2 | 0.74755 | 90.1 | 1.494 | 0.000805 | 83.9 | 0.7476 | 12.106 | -0.00063 | 90.9 | 89.3 | -11.1 | -18.6 | 98.8 | 102.9
2198 | 741482 | OnTest | 0 | Test | 41:57:08.446 | 151028.446 | 18:19:00.000 | 18:25:00.100 | 18:19:00.000 | 2014-07-30 09:57 | 1800 | 32.7 | 113.13 | 589.1 | 367.5 | 516.4 | 1.5 | 149 | 102.1 | 5.1 | 21.9 | 4.05 | 96 | 89.9 | 88.8 | 90.1 | 24.9 | 40 | 36.5 | 95.5 | 29.5 | 194.8 | 0.74694 | 90 | 1.496 | 0.000805 | 83.9 | 0.747 | 12.205 | -0.00063 | 90.9 | 89.2 | -11.2 | -18.8 | 98.9 | 103
2199 | 741783 | OnTest | 0 | Test | 41:57:38.446 | 151058.446 | 18:19:30.000 | 18:25:30.100 | 18:19:30.000 | 2014-07-30 09:57 | 1800 | 34.3 | 114.78 | 589.4 | 367.4 | 516.3 | 1.5 | 148.9 | 102.2 | 5.1 | 22 | 4.06 | 96.1 | 89.8 | 88.8 | 90.1 | 25 | 40 | 36.1 | 95.4 | 29.7 | 194.4 | 0.74719 | 90.1 | 1.5 | 0.000805 | 83.9 | 0.7472 | 12.166 | -0.00063 | 90.9 | 89.2 | -11.2 | -18.7 | 98.8 | 102.9
2200 | 742084 | OnTest | 0 | Test | 41:58:08.446 | 151088.446 | 18:20:00.000 | 18:26:00.100 | 18:20:00.000 | 2014-07-30 09:58 | 1800 | 33.7 | 115.36 | 589.5 | 367.7 | 516.5 | 1.5 | 148.8 | 102.2 | 5.1 | 21.9 | 4.15 | 96.1 | 89.9 | 88.9 | 90.1 | 25.1 | 40 | 35.9 | 95.4 | 29.7 | 194.1 | 0.74755 | 90 | 1.507 | 0.000804 | 83.8 | 0.7476 | 12.114 | -0.00063 | 90.8 | 89.2 | -11.2 | -18.7 | 98.8 | 102.9
2201 | 742385 | OnTest | 0 | Test | 41:58:38.446 | 151118.446 | 18:20:30.000 | 18:26:30.100 | 18:20:30.000 | 2014-07-30 09:58 | 1800 | 33.8 | 116.3 | 588.6 | 367.9 | 516.8 | 1.5 | 148.9 | 102.1 | 5.1 | 21.9 | 4.2 | 96.1 | 89.8 | 88.8 | 90 | 25.2 | 40 | 35.8 | 95.4 | 29.6 | 193.8 | 0.747 | 90 | 1.502 | 0.000805 | 84 | 0.747 | 12.202 | -0.00063 | 90.8 | 89.1 | -11.2 | -18.7 | 98.9 | 103.1
2202 | 742686 | OnTest | 0 | Test | 41:59:08.446 | 151148.446 | 18:21:00.000 | 18:27:00.100 | 18:21:00.000 | 2014-07-30 09:59 | 1800 | 33.2 | 115.41 | 590 | 367.8 | 516.7 | 1.5 | 148.9 | 102.2 | 5.1 | 21.9 | 4.2 | 96.1 | 89.9 | 88.9 | 90.1 | 25.4 | 40 | 36 | 95.4 | 29.8 | 193.7 | 0.74731 | 89.8 | 1.497 | 0.000805 | 83.9 | 0.7472 | 12.168 | -0.00063 | 90.8 | 88.9 | -11.2 | -18.7 | 98.8 | 103
2203 | 742987 | OnTest | 0 | Test | 41:59:38.446 | 151178.446 | 18:21:30.000 | 18:27:30.100 | 18:21:30.000 | 2014-07-30 09:59 | 1800 | 33.8 | 113.78 | 589.5 | 367.6 | 516.4 | 1.5 | 148.8 | 102.1 | 5.1 | 21.9 | 4.14 | 96.1 | 89.9 | 88.9 | 90 | 25.6 | 39.9 | 36.8 | 95.4 | 29.6 | 193.7 | 0.74645 | 90 | 1.497 | 0.000805 | 83.9 | 0.7465 | 12.279 | -0.00063 | 90.9 | 89.2 | -11.1 | -18.7 | 98.8 | 103
2204 | 743288 | OnTest | 0 | Test | 42:00:08.446 | 151208.446 | 18:22:00.000 | 18:28:00.100 | 18:22:00.000 | 2014-07-30 10:00 | 1800 | 33.1 | 113.97 | 589.2 | 367.6 | 516.4 | 1.5 | 148.9 | 102.1 | 5.1 | 22 | 4.11 | 96.1 | 89.9 | 89 | 90 | 25.7 | 39.9 | 38.8 | 95.4 | 29.6 | 194.1 | 0.74731 | 90 | 1.499 | 0.000806 | 84 | 0.7473 | 12.157 | -0.00063 | 90.8 | 89.1 | -11.1 | -18.7 | 98.8 | 103
2205 | 743589 | OnTest | 0 | Test | 42:00:38.446 | 151238.446 | 18:22:30.000 | 18:28:30.100 | 18:22:30.000 | 2014-07-30 10:00 | 1800 | 33.7 | 113.04 | 589.1 | 367.4 | 516.2 | 1.5 | 148.8 | 102.1 | 5 | 22 | 4.11 | 96.1 | 90 | 89 | 90.1 | 25.8 | 39.9 | 40.5 | 95.4 | 29.6 | 194.5 | 0.74737 | 90 | 1.507 | 0.000804 | 83.8 | 0.7474 | 12.145 | -0.00063 | 90.9 | 89.1 | -11.3 | -18.8 | 98.8 | 102.9
2206 | 743890 | OnTest | 0 | Test | 42:01:08.446 | 151268.446 | 18:23:00.000 | 18:29:00.100 | 18:23:00.000 | 2014-07-30 10:01 | 1800 | 32.4 | 114.77 | 590 | 367.5 | 516.7 | 1.5 | 149.2 | 102.2 | 5 | 22.3 | 4.02 | 96.2 | 90.1 | 89.1 | 90.1 | 25.4 | 39.9 | 42.2 | 95.4 | 29.5 | 195.1 | 0.74823 | 89.9 | 1.493 | 0.000805 | 83.9 | 0.7482 | 12.025 | -0.00063 | 90.8 | 89 | -11.1 | -18.6 | 98.8 | 102.8
2207 | 744191 | OnTest | 0 | Test | 42:01:38.446 | 151298.446 | 18:23:30.000 | 18:29:30.100 | 18:23:30.000 | 2014-07-30 10:01 | 1800 | 34.3 | 115.53 | 588.9 | 367.7 | 516.7 | 1.5 | 149 | 102.1 | 5.1 | 22.4 | 4.04 | 96.2 | 90.2 | 89.1 | 90.1 | 25 | 39.9 | 43.3 | 95.4 | 29.5 | 195.7 | 0.74645 | 90 | 1.5 | 0.000806 | 84 | 0.7465 | 12.279 | -0.00063 | 90.9 | 89.2 | -11.1 | -18.6 | 98.9 | 102.9
2208 | 744492 | OnTest | 0 | Test | 42:02:08.446 | 151328.446 | 18:24:00.000 | 18:30:00.100 | 18:24:00.000 | 2014-07-30 10:02 | 1800 | 33.8 | 114.65 | 589.7 | 367.5 | 516.3 | 1.5 | 148.9 | 102.2 | 5.1 | 22.4 | 4.02 | 96.2 | 90.2 | 89.2 | 90.1 | 25 | 39.9 | 44.4 | 95.4 | 29.7 | 196.3 | 0.74725 | 90 | 1.503 | 0.000805 | 83.9 | 0.7473 | 12.161 | -0.00063 | 90.9 | 89.1 | -11.2 | -18.8 | 98.9 | 102.9
2209 | 744793 | OnTest | 0 | Test | 42:02:38.446 | 151358.446 | 18:24:30.000 | 18:30:30.100 | 18:24:30.000 | 2014-07-30 10:02 | 1800 | 32.1 | 114.92 | 590 | 367.4 | 516.5 | 1.5 | 149.1 | 102.1 | 5.1 | 22.4 | 4.07 | 96.2 | 90.2 | 89.2 | 90.2 | 25 | 39.8 | 44.3 | 95.5 | 29.5 | 196.9 | 0.74658 | 90.1 | 1.499 | 0.000804 | 83.8 | 0.7466 | 12.258 | -0.00063 | 90.9 | 89.2 | -11.2 | -18.7 | 98.8 | 102.9
2210 | 745094 | OnTest | 0 | Test | 42:03:08.446 | 151388.446 | 18:25:00.000 | 18:31:00.100 | 18:25:00.000 | 2014-07-30 10:03 | 1800 | 31.5 | 114.77 | 589.8 | 367.3 | 516.4 | 1.5 | 149.1 | 102.2 | 5.1 | 22.4 | 4.07 | 96.1 | 90.2 | 89.2 | 90.2 | 24.9 | 39.9 | 44.7 | 95.5 | 29.5 | 197.4 | 0.74596 | 90.1 | 1.499 | 0.000806 | 84 | 0.746 | 12.345 | -0.00063 | 90.9 | 89.3 | -11.2 | -18.7 | 98.9 | 103
2211 | 745395 | OnTest | 0 | Test | 42:03:38.446 | 151418.446 | 18:25:30.000 | 18:31:30.100 | 18:25:30.000 | 2014-07-30 10:03 | 1800 | 31.8 | 114.43 | 589.7 | 367.3 | 516.2 | 1.5 | 148.9 | 102.1 | 5.1 | 22.4 | 4.07 | 96.1 | 90.2 | 89.1 | 90.2 | 24.9 | 40 | 44.6 | 95.5 | 29.7 | 197.7 | 0.74694 | 90.1 | 1.503 | 0.000804 | 83.8 | 0.747 | 12.2 | -0.00063 | 90.9 | 89.2 | -11.2 | -18.7 | 98.8 | 102.9
2212 | 745696 | OnTest | 0 | Test | 42:04:08.446 | 151448.446 | 18:26:00.000 | 18:32:00.100 | 18:26:00.000 | 2014-07-30 10:04 | 1801 | 33.3 | 114.31 | 589.7 | 367.9 | 516.9 | 1.5 | 149 | 101.9 | 5.2 | 22.3 | 4.12 | 96.1 | 90.2 | 89.1 | 90.2 | 24.7 | 40 | 44.2 | 95.5 | 29.9 | 197.9 | 0.74584 | 90.1 | 1.502 | 0.000806 | 84.1 | 0.7459 | 12.367 | -0.00063 | 91 | 89.2 | -11 | -18.6 | 98.9 | 103
2213 | 745997 | OnTest | 0 | Test | 42:04:38.446 | 151478.446 | 18:26:30.000 | 18:32:30.100 | 18:26:30.000 | 2014-07-30 10:04 | 1800 | 31.1 | 112.58 | 589.1 | 367.4 | 516.3 | 1.5 | 148.9 | 102 | 5.2 | 22.3 | 4.14 | 96.1 | 90.1 | 89 | 90.2 | 24.7 | 40 | 42.5 | 95.5 | 30.1 | 197.7 | 0.74682 | 90.2 | 1.499 | 0.000805 | 84 | 0.7469 | 12.213 | -0.00063 | 91 | 89.3 | -11.1 | -18.6 | 98.8 | 103
2214 | 746298 | OnTest | 0 | Test | 42:05:08.446 | 151508.446 | 18:27:00.000 | 18:33:00.100 | 18:27:00.000 | 2014-07-30 10:05 | 1801 | 33.6 | 112.6 | 589.1 | 367.5 | 516.4 | 1.5 | 148.9 | 102.1 | 5.2 | 22.2 | 4.14 | 96.1 | 90 | 89 | 90.2 | 24.7 | 40 | 41 | 95.5 | 30 | 197.3 | 0.74664 | 90 | 1.499 | 0.000806 | 84 | 0.7466 | 12.254 | -0.00063 | 91 | 89.1 | -11.1 | -18.6 | 98.8 | 103
2215 | 746599 | OnTest | 0 | Test | 42:05:38.446 | 151538.446 | 18:27:30.000 | 18:33:30.100 | 18:27:30.000 | 2014-07-30 10:05 | 1800 | 31.9 | 112.64 | 588.3 | 367.4 | 516.4 | 1.5 | 149 | 102.3 | 5.3 | 22.1 | 4.1 | 96 | 90 | 88.9 | 90.2 | 24.8 | 40 | 39.1 | 95.5 | 29.8 | 196.8 | 0.74707 | 90.1 | 1.507 | 0.000806 | 84 | 0.7471 | 12.185 | -0.00063 | 91 | 89.1 | -11.1 | -18.7 | 98.9 | 103
2216 | 746900 | OnTest | 0 | Test | 42:06:08.446 | 151568.446 | 18:28:00.000 | 18:34:00.100 | 18:28:00.000 | 2014-07-30 10:06 | 1800 | 33.6 | 112.23 | 591.5 | 367.6 | 516.7 | 1.5 | 149.2 | 102.3 | 5.2 | 22.1 | 4.13 | 96 | 89.9 | 88.9 | 90.1 | 24.8 | 40.1 | 38 | 95.5 | 29.8 | 196.2 | 0.74602 | 90 | 1.504 | 0.000806 | 84 | 0.746 | 12.344 | -0.00063 | 90.9 | 89.2 | -11.1 | -18.6 | 98.9 | 103
2217 | 747201 | OnTest | 0 | Test | 42:06:38.446 | 151598.446 | 18:28:30.000 | 18:34:30.100 | 18:28:30.000 | 2014-07-30 10:06 | 1800 | 32.3 | 112.31 | 589.3 | 367.5 | 516.5 | 1.5 | 149 | 102 | 5.2 | 21.8 | 4.09 | 96 | 89.9 | 88.8 | 90 | 24.8 | 40 | 37.4 | 95.4 | 29.8 | 195.7 | 0.74596 | 90 | 1.499 | 0.000805 | 83.9 | 0.746 | 12.356 | -0.00063 | 90.9 | 89.1 | -11.2 | -18.7 | 98.9 | 103
2218 | 747502 | OnTest | 0 | Test | 42:07:08.446 | 151628.446 | 18:29:00.000 | 18:35:00.100 | 18:29:00.000 | 2014-07-30 10:07 | 1800 | 33 | 112.27 | 589.1 | 367.8 | 516.9 | 1.5 | 149.1 | 102.2 | 5.2 | 22 | 4.09 | 96 | 89.8 | 88.8 | 90 | 24.9 | 40 | 36.7 | 95.4 | 30.1 | 195.3 | 0.74682 | 90 | 1.5 | 0.000806 | 84 | 0.7468 | 12.228 | -0.00063 | 90.8 | 89.2 | -11.1 | -18.7 | 98.9 | 103
2219 | 747803 | OnTest | 0 | Test | 42:07:38.446 | 151658.446 | 18:29:30.000 | 18:35:30.100 | 18:29:30.000 | 2014-07-30 10:07 | 1800 | 31.8 | 112.15 | 591.7 | 367.6 | 516.5 | 1.5 | 148.9 | 101.9 | 5.2 | 21.9 | 4.03 | 96 | 89.8 | 88.8 | 89.9 | 25.1 | 40 | 36.6 | 95.4 | 30 | 194.8 | 0.74719 | 90 | 1.5 | 0.000806 | 84 | 0.7472 | 12.176 | -0.00063 | 90.7 | 89.2 | -11.1 | -18.7 | 98.9 | 102.9
2220 | 748104 | OnTest | 0 | Test | 42:08:08.446 | 151688.446 | 18:30:00.000 | 18:36:00.100 | 18:30:00.000 | 2014-07-30 10:08 | 1800 | 31.7 | 112.16 | 585.7 | 367.8 | 516.8 | 1.5 | 149 | 102 | 5.1 | 21.8 | 4.08 | 96 | 89.8 | 88.8 | 89.9 | 25.1 | 40 | 36.3 | 95.3 | 29.9 | 194.5 | 0.74768 | 89.9 | 1.5 | 0.000806 | 84 | 0.7476 | 12.108 | -0.00063 | 90.7 | 89.1 | -11.1 | -18.6 | 98.9 | 102.9
2221 | 748405 | OnTest | 0 | Test | 42:08:38.446 | 151718.446 | 18:30:30.000 | 18:36:30.100 | 18:30:30.000 | 2014-07-30 10:08 | 1800 | 32.8 | 111.1 | 589 | 368.3 | 517.6 | 1.5 | 149.3 | 102.1 | 5.1 | 21.8 | 4.11 | 96 | 89.8 | 88.8 | 89.9 | 25.2 | 40.1 | 36.3 | 95.3 | 29.8 | 194.2 | 0.74707 | 89.9 | 1.502 | 0.000806 | 84 | 0.747 | 12.203 | -0.00063 | 90.7 | 89 | -11.1 | -18.6 | 98.9 | 103
2222 | 748706 | OnTest | 0 | Test | 42:09:08.446 | 151748.446 | 18:31:00.000 | 18:37:00.100 | 18:31:00.000 | 2014-07-30 10:09 | 1800 | 33.8 | 112.49 | 589.9 | 367.8 | 516.7 | 1.5 | 148.9 | 102.3 | 5.1 | 21.8 | 4.19 | 96 | 89.8 | 88.8 | 89.9 | 25.3 | 40 | 36.2 | 95.3 | 29.7 | 194 | 0.74804 | 89.9 | 1.501 | 0.000805 | 83.9 | 0.748 | 12.051 | -0.00063 | 90.8 | 89.1 | -11.2 | -18.7 | 98.8 | 103
2223 | 749007 | OnTest | 0 | Test | 42:09:38.446 | 151778.446 | 18:31:30.000 | 18:37:30.100 | 18:31:30.000 | 2014-07-30 10:09 | 1800 | 33.3 | 113.21 | 587.5 | 367.7 | 516.6 | 1.5 | 148.9 | 102.2 | 5.1 | 21.8 | 4.19 | 96 | 89.9 | 88.9 | 89.9 | 25.4 | 40 | 35.9 | 95.2 | 29.6 | 193.8 | 0.7478 | 89.9 | 1.501 | 0.000805 | 83.9 | 0.7477 | 12.093 | -0.00063 | 90.7 | 89 | -11.2 | -18.7 | 98.9 | 103.1
2224 | 749308 | OnTest | 0 | Test | 42:10:08.446 | 151808.446 | 18:32:00.000 | 18:38:00.100 | 18:32:00.000 | 2014-07-30 10:10 | 1800 | 33.3 | 112.95 | 589.9 | 367.9 | 517.2 | 1.5 | 149.4 | 102.1 | 5.1 | 21.8 | 4.18 | 96 | 89.9 | 88.9 | 89.9 | 25.5 | 40.1 | 36.8 | 95.2 | 30 | 193.7 | 0.74737 | 89.9 | 1.501 | 0.000806 | 83.9 | 0.7473 | 12.159 | -0.00063 | 90.8 | 88.9 | -11.2 | -18.7 | 98.9 | 103
2225 | 749609 | OnTest | 0 | Test | 42:10:38.446 | 151838.446 | 18:32:30.000 | 18:38:30.100 | 18:32:30.000 | 2014-07-30 10:10 | 1800 | 32.4 | 113.91 | 589.1 | 367.8 | 516.7 | 1.5 | 148.9 | 102.1 | 5.1 | 21.9 | 4.16 | 96 | 89.9 | 88.9 | 89.9 | 25.3 | 40 | 38.8 | 95.3 | 30.3 | 194 | 0.74707 | 89.9 | 1.497 | 0.000807 | 84.1 | 0.747 | 12.201 | -0.00063 | 90.8 | 89 | -11 | -18.5 | 98.8 | 103
2226 | 749910 | OnTest | 0 | Test | 42:11:08.446 | 151868.446 | 18:33:00.000 | 18:39:00.100 | 18:33:00.000 | 2014-07-30 10:11 | 1800 | 32.2 | 113.96 | 589.6 | 367.7 | 516.6 | 1.5 | 148.9 | 102.1 | 5 | 22.2 | 4.1 | 96.1 | 90 | 89 | 89.9 | 24.9 | 40 | 40.9 | 95.2 | 29.9 | 194.5 | 0.74651 | 89.9 | 1.501 | 0.000806 | 84 | 0.7464 | 12.284 | -0.00063 | 90.7 | 89 | -11.1 | -18.6 | 98.8 | 102.9
2227 | 750211 | OnTest | 0 | Test | 42:11:38.446 | 151898.446 | 18:33:30.000 | 18:39:30.100 | 18:33:30.000 | 2014-07-30 10:11 | 1800 | 32.4 | 113.29 | 589.9 | 368.1 | 517.2 | 1.5 | 149.1 | 102 | 5 | 22.2 | 4.02 | 96.1 | 90.1 | 89.1 | 89.9 | 24.8 | 40 | 42.4 | 95.3 | 29.8 | 195.1 | 0.7467 | 89.9 | 1.499 | 0.000807 | 84.1 | 0.7466 | 12.258 | -0.00063 | 90.8 | 89 | -11 | -18.5 | 98.9 | 102.9
2228 | 750512 | OnTest | 0 | Test | 42:12:08.446 | 151928.446 | 18:34:00.000 | 18:40:00.100 | 18:34:00.000 | 2014-07-30 10:12 | 1800 | 31.7 | 113.5 | 589.4 | 367.9 | 516.7 | 1.5 | 148.9 | 102.2 | 5.1 | 22.1 | 4.04 | 96.1 | 90.1 | 89.2 | 90 | 24.8 | 40.1 | 43.5 | 95.3 | 29.8 | 195.7 | 0.74731 | 89.9 | 1.506 | 0.000806 | 84 | 0.7472 | 12.164 | -0.00063 | 90.8 | 89 | -11.1 | -18.7 | 98.9 | 102.9
2229 | 750813 | OnTest | 0 | Test | 42:12:38.446 | 151958.446 | 18:34:30.000 | 18:40:30.100 | 18:34:30.000 | 2014-07-30 10:12 | 1800 | 31.4 | 112.77 | 590 | 367.6 | 516.3 | 1.5 | 148.8 | 102.1 | 5.1 | 22.2 | 4.04 | 96.1 | 90.2 | 89.2 | 90 | 24.8 | 40.1 | 44.8 | 95.3 | 30 | 196.3 | 0.74682 | 90 | 1.49 | 0.000806 | 84 | 0.7468 | 12.23 | -0.00063 | 90.8 | 89.1 | -11.1 | -18.7 | 98.9 | 102.9
2230 | 751114 | OnTest | 0 | Test | 42:13:08.446 | 151988.446 | 18:35:00.000 | 18:41:00.100 | 18:35:00.000 | 2014-07-30 10:13 | 1800 | 31.5 | 113.02 | 587.6 | 367.8 | 516.6 | 1.5 | 148.8 | 102.2 | 5.1 | 22.3 | 4.11 | 96.1 | 90.2 | 89.2 | 90 | 24.8 | 40.1 | 45.6 | 95.3 | 29.9 | 196.9 | 0.74743 | 90 | 1.506 | 0.000807 | 84.1 | 0.7475 | 12.131 | -0.00063 | 90.9 | 89.2 | -11 | -18.6 | 98.9 | 103
2231 | 751415 | OnTest | 0 | Test | 42:13:38.446 | 152018.446 | 18:35:30.000 | 18:41:30.100 | 18:35:30.000 | 2014-07-30 10:13 | 1800 | 34.7 | 113.27 | 588.4 | 367.3 | 516.1 | 1.5 | 148.8 | 102 | 5.1 | 22.3 | 4.14 | 96.1 | 90.2 | 89.2 | 90 | 24.8 | 40 | 45.3 | 95.4 | 29.9 | 197.4 | 0.74749 | 90.1 | 1.499 | 0.000807 | 84.1 | 0.7475 | 12.119 | -0.00063 | 90.9 | 89.3 | -10.9 | -18.6 | 98.9 | 103
2232 | 751716 | OnTest | 0 | Test | 42:14:08.446 | 152048.446 | 18:36:00.000 | 18:42:00.100 | 18:36:00.000 | 2014-07-30 10:14 | 1800 | 32.9 | 112.63 | 588.5 | 367.5 | 516.6 | 1.5 | 149.1 | 102 | 5.1 | 22.3 | 4.07 | 96.1 | 90.2 | 89.2 | 90.1 | 24.8 | 40 | 44.9 | 95.4 | 29.9 | 197.7 | 0.74676 | 90.2 | 1.501 | 0.000807 | 84.1 | 0.7469 | 12.221 | -0.00063 | 91 | 89.4 | -11 | -18.5 | 98.8 | 102.9
2233 | 752017 | OnTest | 0 | Test | 42:14:38.446 | 152078.446 | 18:36:30.000 | 18:42:30.100 | 18:36:30.000 | 2014-07-30 10:14 | 1799 | 32.8 | 113.31 | 588.3 | 367.3 | 516.3 | 1.5 | 149 | 102 | 5.2 | 22.2 | 4.08 | 96 | 90.2 | 89.2 | 90.1 | 24.8 | 40 | 43.4 | 95.4 | 30.1 | 197.7 | 0.74658 | 90 | 1.497 | 0.000805 | 83.9 | 0.7466 | 12.261 | -0.00063 | 90.9 | 89.2 | -11.1 | -18.6 | 98.8 | 102.9
2234 | 752318 | OnTest | 0 | Test | 42:15:08.446 | 152108.446 | 18:37:00.000 | 18:43:00.100 | 18:37:00.000 | 2014-07-30 10:15 | 1800 | 33.1 | 113.37 | 589.1 | 367.3 | 516.3 | 1.5 | 149 | 102.2 | 5.2 | 22.1 | 4.13 | 96 | 90.1 | 89.1 | 90.1 | 24.9 | 40 | 41.4 | 95.4 | 29.9 | 197.4 | 0.74737 | 90.2 | 1.501 | 0.000807 | 84.1 | 0.7475 | 12.13 | -0.00063 | 91 | 89.3 | -11 | -18.5 | 98.9 | 103
2235 | 752619 | OnTest | 0 | Test | 42:15:38.446 | 152138.446 | 18:37:30.000 | 18:43:30.100 | 18:37:30.000 | 2014-07-30 10:15 | 1800 | 31.9 | 113.92 | 586.9 | 367.4 | 516.3 | 1.5 | 149 | 101.7 | 5.2 | 22.1 | 4.09 | 96 | 90 | 89 | 90.1 | 24.9 | 40 | 39.8 | 95.4 | 30.1 | 196.8 | 0.74762 | 90 | 1.509 | 0.000807 | 84.1 | 0.7476 | 12.105 | -0.00063 | 90.9 | 89.2 | -11 | -18.5 | 98.9 | 103
2236 | 752920 | OnTest | 0 | Test | 42:16:08.446 | 152168.446 | 18:38:00.000 | 18:44:00.100 | 18:38:00.000 | 2014-07-30 10:16 | 1800 | 32.1 | 117.36 | 588.7 | 367.4 | 516.2 | 1.5 | 148.8 | 102.1 | 5.2 | 21.9 | 4 | 96 | 90 | 89 | 90 | 25 | 39.9 | 38.5 | 95.4 | 30.1 | 196.3 | 0.74707 | 90 | 1.505 | 0.000808 | 84.2 | 0.747 | 12.193 | -0.00063 | 90.9 | 89.1 | -10.9 | -18.5 | 98.9 | 102.9
2237 | 753221 | OnTest | 0 | Test | 42:16:38.446 | 152198.446 | 18:38:30.000 | 18:44:30.100 | 18:38:30.000 | 2014-07-30 10:16 | 1800 | 32 | 117.08 | 588.5 | 367.7 | 516.9 | 1.5 | 149.1 | 101.9 | 5.2 | 21.9 | 4.03 | 96 | 89.9 | 88.9 | 90 | 25.1 | 40 | 37.4 | 95.4 | 30.2 | 195.8 | 0.74609 | 90 | 1.494 | 0.000806 | 84.1 | 0.7461 | 12.335 | -0.00063 | 90.9 | 89.2 | -11 | -18.5 | 98.8 | 102.8
2238 | 753522 | OnTest | 0 | Test | 42:17:08.446 | 152228.446 | 18:39:00.000 | 18:45:00.100 | 18:39:00.000 | 2014-07-30 10:17 | 1800 | 32.4 | 116.44 | 588.7 | 367.7 | 516.6 | 1.5 | 148.9 | 102.2 | 5.2 | 21.9 | 4.12 | 96 | 89.9 | 88.9 | 90 | 25.1 | 40 | 37 | 95.4 | 30.1 | 195.3 | 0.74707 | 90 | 1.506 | 0.000807 | 84.1 | 0.7471 | 12.191 | -0.00063 | 90.8 | 89.2 | -11 | -18.6 | 98.9 | 103
2239 | 753823 | OnTest | 0 | Test | 42:17:38.446 | 152258.446 | 18:39:30.000 | 18:45:30.100 | 18:39:30.000 | 2014-07-30 10:17 | 1800 | 33 | 115.06 | 589.1 | 368 | 516.8 | 1.5 | 148.9 | 102.2 | 5.2 | 21.8 | 4.15 | 96 | 89.8 | 88.8 | 89.9 | 25.2 | 40 | 36.6 | 95.3 | 30 | 195 | 0.74664 | 90.1 | 1.506 | 0.000807 | 84.2 | 0.7467 | 12.248 | -0.00063 | 90.8 | 89.3 | -11 | -18.5 | 98.9 | 103
2240 | 754124 | OnTest | 0 | Test | 42:18:08.446 | 152288.446 | 18:40:00.000 | 18:46:00.100 | 18:40:00.000 | 2014-07-30 10:18 | 1800 | 31.4 | 113.47 | 588.7 | 367.7 | 516.8 | 1.5 | 149.2 | 102.2 | 5.2 | 21.8 | 4.12 | 95.9 | 89.8 | 88.8 | 89.9 | 25.3 | 40 | 36.4 | 95.3 | 30 | 194.6 | 0.74658 | 89.9 | 1.501 | 0.000807 | 84.1 | 0.7465 | 12.27 | -0.00063 | 90.7 | 89.2 | -11 | -18.5 | 98.8 | 102.9
2241 | 754425 | OnTest | 0 | Test | 42:18:38.446 | 152318.446 | 18:40:30.000 | 18:46:30.100 | 18:40:30.000 | 2014-07-30 10:18 | 1801 | 32.5 | 113.86 | 589.1 | 367.8 | 516.9 | 1.5 | 149.1 | 102 | 5.1 | 21.8 | 4.11 | 95.9 | 89.8 | 88.8 | 89.9 | 25.4 | 39.9 | 36.2 | 95.3 | 30.4 | 194.3 | 0.747 | 89.9 | 1.499 | 0.000806 | 84 | 0.7469 | 12.211 | -0.00063 | 90.8 | 89 | -11.1 | -18.6 | 98.8 | 102.9
2242 | 754726 | OnTest | 0 | Test | 42:19:08.446 | 152348.446 | 18:41:00.000 | 18:47:00.100 | 18:41:00.000 | 2014-07-30 10:19 | 1800 | 31.8 | 113.49 | 589.2 | 367.9 | 516.8 | 1.5 | 148.9 | 102.1 | 5.1 | 21.8 | 4.22 | 96 | 89.8 | 88.8 | 89.9 | 25.5 | 40 | 36.1 | 95.3 | 30.4 | 194.1 | 0.74768 | 89.9 | 1.5 | 0.000806 | 84 | 0.7476 | 12.107 | -0.00063 | 90.8 | 89 | -11.1 | -18.6 | 98.8 | 103.1
2243 | 755027 | OnTest | 0 | Test | 42:19:38.446 | 152378.446 | 18:41:30.000 | 18:47:30.100 | 18:41:30.000 | 2014-07-30 10:19 | 1800 | 32.8 | 113.5 | 589.7 | 368 | 517 | 1.5 | 149 | 102.2 | 5.1 | 21.8 | 4.21 | 96 | 89.8 | 88.9 | 89.9 | 25.2 | 39.9 | 36.1 | 95.3 | 30.3 | 193.9 | 0.7467 | 90 | 1.505 | 0.000807 | 84.1 | 0.7467 | 12.248 | -0.00063 | 90.8 | 89.2 | -11 | -18.6 | 98.9 | 103.1
2244 | 755328 | OnTest | 0 | Test | 42:20:08.446 | 152408.446 | 18:42:00.000 | 18:48:00.100 | 18:42:00.000 | 2014-07-30 10:20 | 1801 | 33.3 | 113.29 | 589 | 367.9 | 517 | 1.5 | 149.1 | 102 | 5.1 | 21.9 | 4.16 | 96 | 89.9 | 88.9 | 89.9 | 24.8 | 40 | 36.6 | 95.2 | 30.1 | 193.8 | 0.74676 | 89.9 | 1.502 | 0.000808 | 84.2 | 0.7467 | 12.245 | -0.00063 | 90.8 | 89 | -10.9 | -18.5 | 98.9 | 103
2245 | 755629 | OnTest | 0 | Test | 42:20:38.446 | 152438.446 | 18:42:30.000 | 18:48:30.100 | 18:42:30.000 | 2014-07-30 10:20 | 1800 | 32.1 | 112.77 | 589.3 | 367.6 | 516.5 | 1.5 | 148.9 | 102.1 | 5.1 | 22 | 4.07 | 96 | 89.9 | 88.9 | 89.9 | 24.8 | 40 | 38 | 95.2 | 30.3 | 193.9 | 0.74713 | 89.9 | 1.503 | 0.000805 | 83.9 | 0.7471 | 12.189 | -0.00063 | 90.8 | 89.1 | -11.1 | -18.7 | 98.8 | 102.9
2246 | 755930 | OnTest | 0 | Test | 42:21:08.446 | 152468.446 | 18:43:00.000 | 18:49:00.100 | 18:43:00.000 | 2014-07-30 10:21 | 1800 | 31.5 | 113.62 | 589.1 | 368 | 516.8 | 1.5 | 148.8 | 102.4 | 5 | 22.1 | 4.1 | 96 | 90 | 89 | 89.9 | 24.8 | 40 | 39.8 | 95.3 | 30.4 | 194.3 | 0.74731 | 90 | 1.5 | 0.000805 | 83.9 | 0.7473 | 12.157 | -0.00063 | 90.8 | 89.2 | -11.2 | -18.7 | 98.9 | 103
2247 | 756231 | OnTest | 0 | Test | 42:21:38.446 | 152498.446 | 18:43:30.000 | 18:49:30.100 | 18:43:30.000 | 2014-07-30 10:21 | 1800 | 32.5 | 113.72 | 590.5 | 367.8 | 516.8 | 1.5 | 149 | 102.2 | 5 | 22.2 | 4.04 | 96 | 90.1 | 89.1 | 89.9 | 24.7 | 40 | 41.5 | 95.3 | 30.2 | 194.9 | 0.74713 | 90 | 1.499 | 0.000805 | 83.9 | 0.7471 | 12.186 | -0.00063 | 90.8 | 89.1 | -11.2 | -18.8 | 98.9 | 102.9
2248 | 756532 | OnTest | 0 | Test | 42:22:08.446 | 152528.446 | 18:44:00.000 | 18:50:00.100 | 18:44:00.000 | 2014-07-30 10:22 | 1800 | 32.5 | 112.35 | 588.7 | 367.9 | 517 | 1.5 | 149.1 | 102.1 | 5 | 22.2 | 4.05 | 96.1 | 90.1 | 89.1 | 89.9 | 24.7 | 40 | 42.9 | 95.3 | 30.3 | 195.5 | 0.74633 | 90 | 1.506 | 0.000806 | 84 | 0.7463 | 12.3 | -0.00063 | 90.8 | 89.2 | -11.1 | -18.6 | 98.9 | 102.9
2249 | 756833 | OnTest | 0 | Test | 42:22:38.446 | 152558.446 | 18:44:30.000 | 18:50:30.100 | 18:44:30.000 | 2014-07-30 10:22 | 1800 | 33.4 | 112.86 | 590.7 | 367.3 | 516.1 | 1.5 | 148.9 | 102 | 5.1 | 22.3 | 3.98 | 96.1 | 90.1 | 89.1 | 90 | 24.8 | 40 | 44 | 95.3 | 30.3 | 196.2 | 0.74627 | 90.1 | 1.506 | 0.000806 | 84 | 0.7463 | 12.302 | -0.00063 | 90.9 | 89.3 | -11.1 | -18.6 | 98.9 | 102.8
2250 | 757134 | OnTest | 0 | Test | 42:23:08.446 | 152588.446 | 18:45:00.000 | 18:51:00.100 | 18:45:00.000 | 2014-07-30 10:23 | 1800 | 33.1 | 112.36 | 589.8 | 367.7 | 516.7 | 1.5 | 149 | 102.2 | 5.1 | 22.3 | 4.03 | 96.1 | 90.2 | 89.2 | 90 | 24.8 | 40 | 44.5 | 95.3 | 30.4 | 196.8 | 0.74609 | 90 | 1.494 | 0.000806 | 84 | 0.7461 | 12.342 | -0.00063 | 90.9 | 89 | -11.1 | -18.6 | 98.9 | 102.9
2251 | 757435 | OnTest | 0 | Test | 42:23:38.446 | 152618.446 | 18:45:30.000 | 18:51:30.100 | 18:45:30.000 | 2014-07-30 10:23 | 1800 | 32.6 | 112.43 | 588.3 | 367.6 | 516.6 | 1.5 | 148.9 | 101.9 | 5.1 | 22.3 | 4.07 | 96.1 | 90.2 | 89.2 | 90 | 24.9 | 40 | 45.3 | 95.4 | 30.4 | 197.3 | 0.74688 | 90.1 | 1.502 | 0.000808 | 84.2 | 0.7469 | 12.21 | -0.00063 | 90.9 | 89.3 | -11 | -18.5 | 99 | 103
2252 | 757736 | OnTest | 0 | Test | 42:24:08.446 | 152648.446 | 18:46:00.000 | 18:52:00.100 | 18:46:00.000 | 2014-07-30 10:24 | 1800 | 31.8 | 113.17 | 583 | 367.6 | 516.7 | 1.5 | 149.1 | 102.2 | 5.1 | 22.3 | 4.07 | 96.1 | 90.2 | 89.2 | 90.1 | 24.9 | 40 | 44.7 | 95.4 | 30.3 | 197.7 | 0.74688 | 90 | 1.499 | 0.000806 | 84 | 0.7469 | 12.216 | -0.00063 | 90.8 | 89.2 | -11.1 | -18.6 | 98.9 | 102.9
2253 | 758037 | OnTest | 0 | Test | 42:24:38.446 | 152678.446 | 18:46:30.000 | 18:52:30.100 | 18:46:30.000 | 2014-07-30 10:24 | 1800 | 31.8 | 112.91 | 589.6 | 367.5 | 516.5 | 1.5 | 149 | 102 | 5.1 | 22.2 | 4.05 | 96.1 | 90.2 | 89.2 | 90.1 | 25 | 39.9 | 44.4 | 95.4 | 30.4 | 197.9 | 0.74688 | 90.2 | 1.5 | 0.000807 | 84.2 | 0.747 | 12.203 | -0.00063 | 91 | 89.4 | -11 | -18.5 | 98.9 | 103
2254 | 758338 | OnTest | 0 | Test | 42:25:08.446 | 152708.446 | 18:47:00.000 | 18:53:00.100 | 18:47:00.000 | 2014-07-30 10:25 | 1800 | 30.7 | 113.54 | 589 | 367.3 | 516.3 | 1.5 | 149 | 102 | 5.2 | 22.1 | 4.02 | 96 | 90.2 | 89.2 | 90.1 | 25.2 | 40 | 43.2 | 95.4 | 30.7 | 197.8 | 0.74645 | 90.1 | 1.504 | 0.000805 | 84 | 0.7465 | 12.275 | -0.00063 | 90.9 | 89.3 | -11.2 | -18.7 | 98.9 | 102.9
2255 | 758639 | OnTest | 0 | Test | 42:25:38.446 | 152738.446 | 18:47:30.000 | 18:53:30.100 | 18:47:30.000 | 2014-07-30 10:25 | 1801 | 31.1 | 114.09 | 588.2 | 367.1 | 516 | 1.5 | 148.9 | 102 | 5.2 | 21.9 | 3.99 | 96 | 90.1 | 89.1 | 90.1 | 25.3 | 40 | 41.4 | 95.4 | 30.6 | 197.4 | 0.74609 | 90.1 | 1.498 | 0.000805 | 83.9 | 0.7462 | 12.325 | -0.00063 | 90.9 | 89.4 | -11.1 | -18.6 | 98.8 | 102.8
2256 | 758940 | OnTest | 0 | Test | 42:26:08.446 | 152768.446 | 18:48:00.000 | 18:54:00.100 | 18:48:00.000 | 2014-07-30 10:26 | 1800 | 31.9 | 114.61 | 587.7 | 367 | 516 | 1.5 | 149 | 102 | 5.2 | 21.9 | 4.01 | 95.9 | 90 | 89 | 90 | 25.5 | 40 | 39.9 | 95.4 | 30.4 | 196.8 | 0.74694 | 90 | 1.501 | 0.000805 | 83.9 | 0.747 | 12.206 | -0.00063 | 90.8 | 89.2 | -11.2 | -18.7 | 98.8 | 102.9
2257 | 759241 | OnTest | 0 | Test | 42:26:38.446 | 152798.446 | 18:48:30.000 | 18:54:30.100 | 18:48:30.000 | 2014-07-30 10:26 | 1800 | 31.2 | 115.19 | 588.9 | 367.4 | 516.5 | 1.5 | 149.1 | 102 | 5.2 | 21.8 | 4.1 | 95.9 | 90 | 89 | 90 | 25.5 | 40 | 38.1 | 95.4 | 30.3 | 196.3 | 0.74731 | 90 | 1.495 | 0.000805 | 84 | 0.7473 | 12.15 | -0.00063 | 90.8 | 89.2 | -11.1 | -18.6 | 98.9 | 103
2258 | 759542 | OnTest | 0 | Test | 42:27:08.446 | 152828.446 | 18:49:00.000 | 18:55:00.100 | 18:49:00.000 | 2014-07-30 10:27 | 1800 | 33.2 | 113.56 | 584 | 367.5 | 516.5 | 1.5 | 149 | 102.2 | 5.2 | 21.9 | 4.13 | 95.9 | 89.9 | 88.9 | 90 | 25.3 | 40 | 37.7 | 95.4 | 30.3 | 195.8 | 0.74602 | 90 | 1.493 | 0.000805 | 84 | 0.746 | 12.345 | -0.00063 | 90.9 | 89.2 | -11.1 | -18.6 | 98.8 | 102.9
2259 | 759843 | OnTest | 0 | Test | 42:27:38.446 | 152858.446 | 18:49:30.000 | 18:55:30.100 | 18:49:30.000 | 2014-07-30 10:27 | 1800 | 32.4 | 112.56 | 589.3 | 367.6 | 516.8 | 1.5 | 149.1 | 102.1 | 5.2 | 21.9 | 4.11 | 95.9 | 89.8 | 88.8 | 90 | 25 | 40 | 36.9 | 95.3 | 30.5 | 195.3 | 0.74645 | 90 | 1.498 | 0.000806 | 84 | 0.7465 | 12.28 | -0.00063 | 90.8 | 89.2 | -11.1 | -18.6 | 98.8 | 103
2260 | 760144 | OnTest | 0 | Test | 42:28:08.446 | 152888.446 | 18:50:00.000 | 18:56:00.100 | 18:50:00.000 | 2014-07-30 10:28 | 1800 | 32.2 | 112.51 | 588.8 | 367.9 | 516.9 | 1.5 | 149 | 102.2 | 5.2 | 21.8 | 4.13 | 95.9 | 89.8 | 88.8 | 90 | 24.8 | 40 | 36.5 | 95.3 | 30.5 | 194.9 | 0.747 | 90 | 1.5 | 0.000806 | 84.1 | 0.747 | 12.201 | -0.00063 | 90.8 | 89.2 | -11.1 | -18.6 | 98.9 | 103
2261 | 760445 | OnTest | 0 | Test | 42:28:38.446 | 152918.446 | 18:50:30.000 | 18:56:30.100 | 18:50:30.000 | 2014-07-30 10:28 | 1800 | 31.9 | 112.29 | 575.2 | 367.5 | 516.5 | 1.5 | 149 | 102.1 | 5.2 | 21.9 | 4.12 | 95.9 | 89.8 | 88.8 | 89.9 | 24.8 | 40 | 36.5 | 95.3 | 30.6 | 194.6 | 0.7459 | 89.9 | 1.502 | 0.000807 | 84.1 | 0.7459 | 12.371 | -0.00063 | 90.8 | 89.1 | -11 | -18.6 | 98.9 | 103
2262 | 760746 | OnTest | 0 | Test | 42:29:08.446 | 152948.446 | 18:51:00.000 | 18:57:00.100 | 18:51:00.000 | 2014-07-30 10:29 | 1800 | 31.6 | 115.37 | 589.3 | 367.5 | 516.4 | 1.5 | 148.9 | 102.1 | 5.2 | 21.8 | 4.05 | 95.9 | 89.8 | 88.8 | 89.9 | 24.9 | 39.8 | 36.2 | 95.3 | 30.5 | 194.3 | 0.74755 | 90 | 1.5 | 0.000807 | 84.1 | 0.7475 | 12.118 | -0.00063 | 90.8 | 89.1 | -11 | -18.5 | 98.8 | 102.9
2263 | 761047 | OnTest | 0 | Test | 42:29:38.446 | 152978.446 | 18:51:30.000 | 18:57:30.100 | 18:51:30.000 | 2014-07-30 10:29 | 1800 | 33.1 | 115.41 | 589.4 | 367.8 | 516.9 | 1.5 | 149 | 102.2 | 5.2 | 21.8 | 4.05 | 95.9 | 89.8 | 88.8 | 89.9 | 24.8 | 40 | 36.1 | 95.3 | 30.4 | 194.1 | 0.747 | 90 | 1.506 | 0.000805 | 84 | 0.747 | 12.2 | -0.00063 | 90.8 | 89.2 | -11.2 | -18.6 | 98.8 | 102.9
2264 | 761348 | OnTest | 0 | Test | 42:30:08.446 | 153008.446 | 18:52:00.000 | 18:58:00.100 | 18:52:00.000 | 2014-07-30 10:30 | 1800 | 32.3 | 113.72 | 589.7 | 367.7 | 516.8 | 1.5 | 149.1 | 102.1 | 5.1 | 21.9 | 4.1 | 95.9 | 89.8 | 88.9 | 89.9 | 24.7 | 39.9 | 36.3 | 95.2 | 30.6 | 193.9 | 0.74755 | 90 | 1.479 | 0.000806 | 84 | 0.7475 | 12.12 | -0.00063 | 90.7 | 89.2 | -11.2 | -18.7 | 98.9 | 103
2265 | 761649 | OnTest | 0 | Test | 42:30:38.446 | 153038.446 | 18:52:30.000 | 18:58:30.100 | 18:52:30.000 | 2014-07-30 10:30 | 1800 | 31.1 | 113.9 | 588.1 | 367.7 | 516.8 | 1.5 | 149.1 | 102.1 | 5.1 | 21.8 | 4.1 | 95.9 | 89.9 | 88.9 | 89.9 | 24.7 | 40 | 36.6 | 95.2 | 30.4 | 193.8 | 0.74768 | 90 | 1.502 | 0.000805 | 83.9 | 0.7477 | 12.102 | -0.00063 | 90.7 | 89.2 | -11.1 | -18.7 | 98.9 | 103
2266 | 761950 | OnTest | 0 | Test | 42:31:08.446 | 153068.446 | 18:53:00.000 | 18:59:00.100 | 18:53:00.000 | 2014-07-30 10:31 | 1800 | 31.3 | 112.42 | 591.2 | 367.9 | 517.1 | 1.5 | 149.2 | 102.3 | 5.1 | 21.9 | 4.13 | 95.9 | 89.9 | 88.9 | 89.9 | 24.8 | 40 | 37.9 | 95.2 | 30.6 | 194 | 0.74725 | 89.8 | 1.487 | 0.000805 | 83.9 | 0.7471 | 12.178 | -0.00063 | 90.7 | 89 | -11.2 | -18.7 | 98.8 | 103
2267 | 762251 | OnTest | 0 | Test | 42:31:38.446 | 153098.446 | 18:53:30.000 | 18:59:30.100 | 18:53:30.000 | 2014-07-30 10:31 | 1799 | 31.7 | 112.73 | 588.7 | 367.9 | 516.9 | 1.5 | 149 | 102.2 | 5.1 | 22 | 4.02 | 96 | 89.9 | 88.9 | 89.9 | 24.9 | 40 | 40 | 95.2 | 30.7 | 194.3 | 0.74731 | 89.9 | 1.502 | 0.000806 | 84 | 0.7473 | 12.161 | -0.00063 | 90.8 | 89.1 | -11.1 | -18.6 | 98.8 | 102.9
2268 | 762552 | OnTest | 0 | Test | 42:32:08.446 | 153128.446 | 18:54:00.000 | 19:00:00.100 | 18:54:00.000 | 2014-07-30 10:32 | 1800 | 31.4 | 112.81 | 589.1 | 367.7 | 516.9 | 1.5 | 149.2 | 102.2 | 5 | 22 | 4.05 | 96 | 90 | 89 | 89.9 | 25 | 40 | 41.3 | 95.2 | 30.9 | 194.9 | 0.74566 | 89.9 | 1.499 | 0.000807 | 84.1 | 0.7456 | 12.408 | -0.00063 | 90.8 | 89.1 | -11 | -18.6 | 98.9 | 102.9
2269 | 762853 | OnTest | 0 | Test | 42:32:38.446 | 153158.446 | 18:54:30.000 | 19:00:30.100 | 18:54:30.000 | 2014-07-30 10:32 | 1800 | 31.4 | 113 | 589.8 | 367.5 | 516.7 | 1.5 | 149.2 | 102.2 | 5.1 | 22.1 | 4.08 | 96 | 90.1 | 89.1 | 89.9 | 25.2 | 40 | 42.8 | 95.3 | 31 | 195.5 | 0.74743 | 90 | 1.508 | 0.000806 | 84 | 0.7474 | 12.136 | -0.00063 | 90.8 | 89.2 | -11.1 | -18.6 | 98.8 | 102.9
2270 | 763154 | OnTest | 0 | Test | 42:33:08.446 | 153188.446 | 18:55:00.000 | 19:01:00.100 | 18:55:00.000 | 2014-07-30 10:33 | 1800 | 32.4 | 113.66 | 589.4 | 367.6 | 517.1 | 1.5 | 149.5 | 102.1 | 5.1 | 22.1 | 4.06 | 96 | 90.2 | 89.2 | 90 | 25.3 | 39.9 | 44 | 95.3 | 30.7 | 196.1 | 0.74627 | 90.1 | 1.506 | 0.000806 | 84 | 0.7463 | 12.304 | -0.00063 | 90.9 | 89.2 | -11.1 | -18.6 | 98.9 | 102.9
2271 | 763455 | OnTest | 0 | Test | 42:33:38.446 | 153218.446 | 18:55:30.000 | 19:01:30.100 | 18:55:30.000 | 2014-07-30 10:33 | 1800 | 30 | 113.44 | 589 | 366.9 | 516.1 | 1.5 | 149.1 | 102.1 | 5.1 | 22.2 | 3.96 | 96 | 90.2 | 89.2 | 90 | 25.3 | 40 | 44.1 | 95.3 | 30.4 | 196.9 | 0.74639 | 90 | 1.501 | 0.000805 | 83.9 | 0.7464 | 12.288 | -0.00063 | 90.8 | 89.3 | -11.2 | -18.7 | 98.8 | 102.8
2272 | 763756 | OnTest | 0 | Test | 42:34:08.446 | 153248.446 | 18:56:00.000 | 19:02:00.100 | 18:56:00.000 | 2014-07-30 10:34 | 1800 | 33 | 113.22 | 589.7 | 367.5 | 516.8 | 1.5 | 149.2 | 102.2 | 5.1 | 22.2 | 4.01 | 96 | 90.2 | 89.2 | 90.1 | 25.4 | 40 | 45.3 | 95.4 | 30.5 | 197.4 | 0.74707 | 90.1 | 1.491 | 0.000806 | 84 | 0.7471 | 12.184 | -0.00063 | 90.9 | 89.2 | -11.1 | -18.6 | 98.9 | 102.9
2273 | 764057 | OnTest | 0 | Test | 42:34:38.446 | 153278.446 | 18:56:30.000 | 19:02:30.100 | 18:56:30.000 | 2014-07-30 10:34 | 1800 | 32.8 | 113.3 | 589.9 | 367.6 | 516.7 | 1.5 | 149.1 | 102 | 5.1 | 22.2 | 4.05 | 96 | 90.3 | 89.2 | 90.1 | 25.5 | 40.1 | 44.9 | 95.4 | 30.4 | 197.8 | 0.74694 | 90.1 | 1.502 | 0.000807 | 84.1 | 0.747 | 12.2 | -0.00063 | 90.9 | 89.3 | -11 | -18.6 | 98.9 | 102.9
2274 | 764358 | OnTest | 0 | Test | 42:35:08.446 | 153308.446 | 18:57:00.000 | 19:03:00.100 | 18:57:00.000 | 2014-07-30 10:35 | 1800 | 33 | 112.75 | 587.1 | 367.1 | 516.1 | 1.5 | 149 | 102 | 5.2 | 22.2 | 4.03 | 96 | 90.2 | 89.2 | 90.1 | 25.2 | 40 | 44.5 | 95.4 | 30.8 | 198 | 0.74627 | 90.1 | 1.5 | 0.000806 | 84.1 | 0.7463 | 12.301 | -0.00063 | 90.9 | 89.3 | -11.1 | -18.6 | 98.9 | 102.9
2275 | 764659 | OnTest | 0 | Test | 42:35:38.446 | 153338.446 | 18:57:30.000 | 19:03:30.100 | 18:57:30.000 | 2014-07-30 10:35 | 1800 | 32.6 | 114.41 | 589.1 | 367.3 | 516.4 | 1.5 | 149.1 | 102.1 | 5.2 | 22.3 | 4.05 | 96 | 90.2 | 89.2 | 90.1 | 24.9 | 40.1 | 43.2 | 95.4 | 30.6 | 197.9 | 0.74621 | 90.2 | 1.506 | 0.000807 | 84.1 | 0.7463 | 12.305 | -0.00063 | 90.9 | 89.4 | -10.9 | -18.5 | 98.8 | 102.9
2276 | 764960 | OnTest | 0 | Test | 42:36:08.446 | 153368.446 | 18:58:00.000 | 19:04:00.100 | 18:58:00.000 | 2014-07-30 10:36 | 1800 | 31.6 | 114.23 | 589.5 | 367.7 | 516.6 | 1.5 | 148.9 | 101.9 | 5.2 | 22 | 4.07 | 96 | 90.2 | 89.1 | 90.1 | 24.8 | 40.1 | 40.9 | 95.4 | 30.5 | 197.5 | 0.74743 | 90.1 | 1.506 | 0.000807 | 84.1 | 0.7475 | 12.127 | -0.00063 | 90.9 | 89.3 | -11 | -18.5 | 98.9 | 102.9
2277 | 765261 | OnTest | 0 | Test | 42:36:38.446 | 153398.446 | 18:58:30.000 | 19:04:30.100 | 18:58:30.000 | 2014-07-30 10:36 | 1800 | 30.7 | 112.62 | 590.3 | 367 | 516 | 1.5 | 149 | 102.1 | 5.3 | 22 | 4.02 | 96 | 90.1 | 89.1 | 90.1 | 24.9 | 40.1 | 39.1 | 95.4 | 30.3 | 196.9 | 0.74609 | 90.1 | 1.503 | 0.000806 | 84 | 0.7462 | 12.327 | -0.00063 | 90.9 | 89.3 | -11.1 | -18.6 | 98.9 | 102.9
2278 | 765562 | OnTest | 0 | Test | 42:37:08.446 | 153428.446 | 18:59:00.000 | 19:05:00.100 | 18:59:00.000 | 2014-07-30 10:37 | 1800 | 30.7 | 113.18 | 588.7 | 367.2 | 516.5 | 1.5 | 149.3 | 102.1 | 5.3 | 22 | 4.03 | 95.9 | 90 | 88.9 | 90 | 24.9 | 40 | 38.2 | 95.4 | 30.3 | 196.3 | 0.74664 | 90.1 | 1.483 | 0.000806 | 84 | 0.7467 | 12.249 | -0.00063 | 90.9 | 89.2 | -11.1 | -18.6 | 98.8 | 102.8
2279 | 765863 | OnTest | 0 | Test | 42:37:38.446 | 153458.446 | 18:59:30.000 | 19:05:30.100 | 18:59:30.000 | 2014-07-30 10:37 | 1800 | 31.2 | 113.49 | 590 | 367.4 | 516.5 | 1.5 | 149.1 | 102.2 | 5.2 | 21.9 | 4.01 | 95.9 | 89.9 | 88.8 | 90 | 24.8 | 40.1 | 37.4 | 95.4 | 30.6 | 195.8 | 0.74664 | 90.1 | 1.503 | 0.000806 | 84 | 0.7467 | 12.25 | -0.00063 | 90.9 | 89.3 | -11.1 | -18.6 | 98.9 | 102.9
2280 | 766164 | OnTest | 0 | Test | 42:38:08.446 | 153488.446 | 19:00:00.000 | 19:06:00.100 | 19:00:00.000 | 2014-07-30 10:38 | 1799 | 29.5 | 114.04 | 588.2 | 367.4 | 516.5 | 1.5 | 149.1 | 102.3 | 5.2 | 21.9 | 4 | 95.9 | 89.8 | 88.8 | 90 | 24.8 | 40 | 37.1 | 95.4 | 30.7 | 195.3 | 0.74658 | 90 | 1.498 | 0.000806 | 84.1 | 0.7466 | 12.262 | -0.00063 | 90.9 | 89.2 | -11.1 | -18.6 | 98.9 | 102.9
2281 | 766465 | OnTest | 0 | Test | 42:38:38.446 | 153518.446 | 19:00:30.000 | 19:06:30.100 | 19:00:30.000 | 2014-07-30 10:38 | 1800 | 31.4 | 114.94 | 589.8 | 367.7 | 516.8 | 1.5 | 149.1 | 102.2 | 5.2 | 21.8 | 4.02 | 95.9 | 89.8 | 88.7 | 89.9 | 24.8 | 40 | 36.9 | 95.3 | 30.7 | 194.9 | 0.74651 | 89.9 | 1.495 | 0.000806 | 83.9 | 0.7465 | 12.282 | -0.00063 | 90.8 | 89 | -11.2 | -18.7 | 98.9 | 102.9
2282 | 766766 | OnTest | 0 | Test | 42:39:08.446 | 153548.446 | 19:01:00.000 | 19:07:00.100 | 19:01:00.000 | 2014-07-30 10:39 | 1800 | 31.1 | 114.03 | 588.7 | 367.7 | 516.8 | 1.5 | 149.1 | 102.1 | 5.2 | 21.9 | 4.04 | 95.9 | 89.8 | 88.8 | 89.9 | 24.7 | 39.9 | 36.6 | 95.3 | 30.8 | 194.5 | 0.74688 | 90 | 1.504 | 0.000806 | 84.1 | 0.7469 | 12.22 | -0.00063 | 90.8 | 89.1 | -11 | -18.5 | 98.8 | 102.9
2283 | 767067 | OnTest | 0 | Test | 42:39:38.446 | 153578.446 | 19:01:30.000 | 19:07:30.100 | 19:01:30.000 | 2014-07-30 10:39 | 1800 | 31.6 | 113.74 | 588.8 | 367.6 | 516.7 | 1.5 | 149.1 | 102.3 | 5.2 | 21.9 | 4.13 | 95.9 | 89.8 | 88.8 | 89.9 | 24.7 | 40 | 36.5 | 95.3 | 30.6 | 194.3 | 0.74725 | 89.9 | 1.502 | 0.000807 | 84.1 | 0.7472 | 12.173 | -0.00063 | 90.7 | 89.1 | -11 | -18.5 | 98.9 | 103
2284 | 767368 | OnTest | 0 | Test | 42:40:08.446 | 153608.446 | 19:02:00.000 | 19:08:00.100 | 19:02:00.000 | 2014-07-30 10:40 | 1800 | 31.5 | 113.45 | 589.4 | 367.3 | 516.3 | 1.5 | 149 | 102.2 | 5.2 | 21.8 | 4.13 | 95.9 | 89.8 | 88.8 | 89.9 | 24.8 | 40 | 36.2 | 95.3 | 30.4 | 194 | 0.74609 | 89.9 | 1.492 | 0.000807 | 84.1 | 0.7461 | 12.343 | -0.00063 | 90.7 | 89.2 | -11 | -18.5 | 98.8 | 102.9
2285 | 767669 | OnTest | 0 | Test | 42:40:38.446 | 153638.446 | 19:02:30.000 | 19:08:30.100 | 19:02:30.000 | 2014-07-30 10:40 | 1800 | 32.5 | 112.9 | 588.9 | 367.7 | 516.6 | 1.5 | 148.9 | 102.4 | 5.1 | 21.8 | 4.12 | 95.9 | 89.8 | 88.8 | 89.9 | 24.9 | 40 | 36.1 | 95.2 | 30.4 | 193.8 | 0.74602 | 89.9 | 1.502 | 0.000805 | 83.9 | 0.746 | 12.353 | -0.00063 | 90.7 | 89.1 | -11.1 | -18.6 | 98.8 | 102.9
2286 | 767970 | OnTest | 0 | Test | 42:41:08.446 | 153668.446 | 19:03:00.000 | 19:09:00.100 | 19:03:00.000 | 2014-07-30 10:41 | 1800 | 32.1 | 113.18 | 591.6 | 367.6 | 516.6 | 1.5 | 149 | 102.1 | 5.1 | 21.8 | 4.12 | 95.9 | 89.9 | 88.9 | 89.9 | 25 | 40 | 36.5 | 95.2 | 30.3 | 193.7 | 0.74651 | 89.9 | 1.499 | 0.000806 | 84 | 0.7465 | 12.279 | -0.00063 | 90.8 | 89.1 | -11.1 | -18.6 | 98.9 | 103
2287 | 768271 | OnTest | 0 | Test | 42:41:38.446 | 153698.446 | 19:03:30.000 | 19:09:30.100 | 19:03:30.000 | 2014-07-30 10:41 | 1800 | 31.6 | 112.14 | 587.9 | 367.7 | 516.7 | 1.5 | 149.1 | 102.1 | 5.1 | 21.8 | 4.07 | 95.9 | 90 | 89 | 89.9 | 25.1 | 39.9 | 37.7 | 95.2 | 30.1 | 193.9 | 0.74627 | 89.9 | 1.498 | 0.000807 | 84.1 | 0.7462 | 12.315 | -0.00063 | 90.8 | 89.1 | -11 | -18.6 | 98.9 | 102.9
2288 | 768572 | OnTest | 0 | Test | 42:42:08.446 | 153728.446 | 19:04:00.000 | 19:10:00.100 | 19:04:00.000 | 2014-07-30 10:42 | 1800 | 31.5 | 112.41 | 589 | 367.6 | 516.8 | 1.5 | 149.1 | 102.4 | 5.1 | 21.9 | 4.04 | 96 | 90 | 89 | 89.9 | 25.3 | 39.9 | 39.4 | 95.3 | 30.4 | 194.4 | 0.74682 | 90 | 1.499 | 0.000807 | 84.1 | 0.7468 | 12.227 | -0.00063 | 90.8 | 89.2 | -11.1 | -18.6 | 98.9 | 103
2289 | 768873 | OnTest | 0 | Test | 42:42:38.446 | 153758.446 | 19:04:30.000 | 19:10:30.100 | 19:04:30.000 | 2014-07-30 10:42 | 1800 | 30.5 | 113.21 | 589.4 | 367.7 | 516.6 | 1.5 | 148.9 | 102.3 | 5.1 | 22 | 4.19 | 96 | 90.1 | 89.1 | 90 | 25.5 | 39.9 | 41.4 | 95.3 | 30.6 | 195 | 0.7456 | 89.9 | 1.499 | 0.000807 | 84.1 | 0.7455 | 12.42 | -0.00063 | 90.8 | 89 | -11 | -18.5 | 98.9 | 103.1
2290 | 769174 | OnTest | 0 | Test | 42:43:08.446 | 153788.446 | 19:05:00.000 | 19:11:00.100 | 19:05:00.000 | 2014-07-30 10:43 | 1800 | 31.7 | 113.23 | 588.4 | 367.7 | 516.8 | 1.5 | 149.1 | 102.2 | 5.1 | 22 | 4.32 | 96 | 90.1 | 89.1 | 90 | 25.6 | 39.9 | 42.9 | 95.3 | 30.5 | 195.7 | 0.74645 | 90 | 1.501 | 0.000806 | 84 | 0.7464 | 12.285 | -0.00063 | 90.8 | 89.1 | -11.1 | -18.6 | 98.9 | 103.2
2291 | 769475 | OnTest | 0 | Test | 42:43:38.446 | 153818.446 | 19:05:30.000 | 19:11:30.100 | 19:05:30.000 | 2014-07-30 10:43 | 1800 | 32.7 | 115.5 | 588.6 | 367.8 | 516.7 | 1.5 | 148.9 | 102.2 | 5.1 | 22.3 | 4.18 | 96 | 90.2 | 89.2 | 90 | 25.4 | 40 | 43.9 | 95.3 | 30.6 | 196.4 | 0.74627 | 90 | 1.501 | 0.000807 | 84.1 | 0.7463 | 12.307 | -0.00063 | 90.9 | 89.2 | -11 | -18.5 | 98.8 | 103
2292 | 769776 | OnTest | 0 | Test | 42:44:08.446 | 153848.446 | 19:06:00.000 | 19:12:00.100 | 19:06:00.000 | 2014-07-30 10:44 | 1800 | 31.2 | 115.03 | 588.8 | 367.5 | 516.7 | 1.5 | 149.2 | 102 | 5.1 | 22.3 | 4.17 | 96 | 90.2 | 89.2 | 90 | 25.1 | 40 | 44.9 | 95.4 | 30.7 | 197.1 | 0.74615 | 90.1 | 1.495 | 0.000807 | 84.1 | 0.7462 | 12.324 | -0.00063 | 90.9 | 89.3 | -11 | -18.5 | 98.9 | 103.1
2293 | 770077 | OnTest | 0 | Test | 42:44:38.446 | 153878.446 | 19:06:30.000 | 19:12:30.100 | 19:06:30.000 | 2014-07-30 10:44 | 1800 | 31.2 | 113.65 | 589.3 | 367.3 | 516.2 | 1.5 | 148.9 | 102.1 | 5.1 | 22.4 | 4.1 | 96 | 90.2 | 89.2 | 90.1 | 24.8 | 40 | 44.3 | 95.4 | 30.5 | 197.6 | 0.74609 | 90.1 | 1.5 | 0.000806 | 84 | 0.7462 | 12.328 | -0.00063 | 90.9 | 89.3 | -11.1 | -18.6 | 98.8 | 102.9
2294 | 770378 | OnTest | 0 | Test | 42:45:08.446 | 153908.446 | 19:07:00.000 | 19:13:00.100 | 19:07:00.000 | 2014-07-30 10:45 | 1800 | 31 | 114.26 | 588.9 | 367.7 | 516.9 | 1.5 | 149.2 | 102.1 | 5.2 | 22.4 | 4.12 | 96 | 90.2 | 89.2 | 90.1 | 24.8 | 40 | 45.1 | 95.4 | 30.2 | 198 | 0.74737 | 90.1 | 1.507 | 0.000805 | 83.9 | 0.7475 | 12.132 | -0.00063 | 90.9 | 89.4 | -11.1 | -18.6 | 98.8 | 102.9
2295 | 770679 | OnTest | 0 | Test | 42:45:38.446 | 153938.446 | 19:07:30.000 | 19:13:30.100 | 19:07:30.000 | 2014-07-30 10:45 | 1800 | 29.6 | 113.67 | 589.4 | 367.6 | 516.5 | 1.5 | 148.9 | 102 | 5.2 | 22.3 | 4.22 | 96 | 90.2 | 89.2 | 90.1 | 24.8 | 40 | 44.8 | 95.4 | 30.6 | 198.1 | 0.74572 | 90.1 | 1.502 | 0.000805 | 84 | 0.7458 | 12.383 | -0.00063 | 90.9 | 89.3 | -11.1 | -18.7 | 98.9 | 103.1
2296 | 770980 | OnTest | 0 | Test | 42:46:08.446 | 153968.446 | 19:08:00.000 | 19:14:00.100 | 19:08:00.000 | 2014-07-30 10:46 | 1799 | 30.2 | 113.64 | 589.9 | 367.4 | 516.4 | 1.5 | 149 | 102 | 5.2 | 22.2 | 4.38 | 96 | 90.1 | 89.1 | 90.1 | 24.8 | 40 | 42.6 | 95.4 | 30.7 | 198.1 | 0.74633 | 90 | 1.488 | 0.000806 | 84 | 0.7463 | 12.299 | -0.00063 | 90.9 | 89.2 | -11.1 | -18.6 | 98.9 | 103.2
2297 | 771281 | OnTest | 0 | Test | 42:46:38.446 | 153998.446 | 19:08:30.000 | 19:14:30.100 | 19:08:30.000 | 2014-07-30 10:46 | 1800 | 30 | 114.68 | 589.3 | 367.2 | 516.1 | 1.5 | 148.9 | 102.1 | 5.2 | 22.2 | 4.12 | 96 | 90.1 | 89.1 | 90.1 | 24.8 | 40 | 40.9 | 95.4 | 30.9 | 197.7 | 0.74584 | 90 | 1.499 | 0.000806 | 84 | 0.7459 | 12.371 | -0.00063 | 90.9 | 89.2 | -11.1 | -18.6 | 98.8 | 103
2298 | 771582 | OnTest | 0 | Test | 42:47:08.446 | 154028.446 | 19:09:00.000 | 19:15:00.100 | 19:09:00.000 | 2014-07-30 10:47 | 1800 | 28.1 | 114.27 | 589.5 | 367.2 | 516.1 | 1.6 | 148.9 | 102.1 | 5.2 | 22.1 | 4.1 | 96 | 90 | 89 | 90.1 | 24.8 | 40 | 39.4 | 95.4 | 30.7 | 197.1 | 0.74584 | 90 | 1.496 | 0.000804 | 83.8 | 0.7459 | 12.372 | -0.00063 | 90.9 | 89.2 | -11.2 | -18.7 | 98.8 | 102.9
2299 | 771883 | OnTest | 0 | Test | 42:47:38.446 | 154058.446 | 19:09:30.000 | 19:15:30.100 | 19:09:30.000 | 2014-07-30 10:47 | 1800 | 27.7 | 114.73 | 589.2 | 367.4 | 516.6 | 1.6 | 149.2 | 102.2 | 5.2 | 22 | 4.09 | 95.9 | 90 | 88.9 | 90 | 24.8 | 40 | 38.1 | 95.4 | 30.2 | 196.6 | 0.74529 | 90.1 | 1.497 | 0.000806 | 84 | 0.7454 | 12.447 | -0.00063 | 90.9 | 89.3 | -11.1 | -18.6 | 98.8 | 102.9
2300 | 772184 | OnTest | 0 | Test | 42:48:08.446 | 154088.446 | 19:10:00.000 | 19:16:00.100 | 19:10:00.000 | 2014-07-30 10:48 | 1800 | 27.3 | 113.82 | 587.9 | 367.6 | 516.7 | 1.6 | 149.1 | 102.2 | 5.2 | 22 | 4.16 | 95.9 | 89.9 | 88.9 | 90 | 24.9 | 40 | 37.6 | 95.4 | 30.7 | 196 | 0.74639 | 90 | 1.504 | 0.000805 | 83.9 | 0.7464 | 12.29 | -0.00063 | 90.8 | 89.2 | -11.2 | -18.7 | 98.9 | 103
2301 | 772485 | OnTest | 0 | Test | 42:48:38.446 | 154118.446 | 19:10:30.000 | 19:16:30.100 | 19:10:30.000 | 2014-07-30 10:48 | 1800 | 27.7 | 112.6 | 588.6 | 367.7 | 516.5 | 1.6 | 148.9 | 102.2 | 5.2 | 21.9 | 4.14 | 95.9 | 89.9 | 88.9 | 90 | 25 | 40 | 37.2 | 95.4 | 31 | 195.6 | 0.74621 | 90.1 | 1.498 | 0.000806 | 84 | 0.7462 | 12.314 | -0.00063 | 90.9 | 89.3 | -11.1 | -18.6 | 98.9 | 103
2302 | 772786 | OnTest | 0 | Test | 42:49:08.446 | 154148.446 | 19:11:00.000 | 19:17:00.100 | 19:11:00.000 | 2014-07-30 10:49 | 1801 | 26.7 | 113.54 | 587.9 | 367.5 | 516.7 | 1.6 | 149.2 | 102.3 | 5.2 | 21.9 | 4.17 | 95.9 | 89.8 | 88.8 | 90 | 25.1 | 39.9 | 36.8 | 95.4 | 31 | 195.3 | 0.74596 | 89.9 | 1.5 | 0.000805 | 83.9 | 0.7459 | 12.363 | -0.00063 | 90.8 | 89.1 | -11.2 | -18.7 | 98.9 | 103.1
2303 | 773087 | OnTest | 0 | Test | 42:49:38.446 | 154178.446 | 19:11:30.000 | 19:17:30.100 | 19:11:30.000 | 2014-07-30 10:49 | 1800 | 26.6 | 113.29 | 587.9 | 367.5 | 516.5 | 1.6 | 148.9 | 102.4 | 5.2 | 21.8 | 4.23 | 95.9 | 89.8 | 88.8 | 89.9 | 25.2 | 40 | 36.4 | 95.3 | 30.8 | 195 | 0.74547 | 90 | 1.497 | 0.000805 | 83.9 | 0.7455 | 12.433 | -0.00063 | 90.8 | 89.2 | -11.2 | -18.7 | 98.8 | 103.1
2304 | 773388 | OnTest | 0 | Test | 42:50:08.446 | 154208.446 | 19:12:00.000 | 19:18:00.100 | 19:12:00.000 | 2014-07-30 10:50 | 1800 | 23.8 | 113.93 | 587.8 | 368.1 | 517.2 | 1.6 | 149 | 102.3 | 5.1 | 21.9 | 4.21 | 95.9 | 89.8 | 88.8 | 89.9 | 25.3 | 39.9 | 36.4 | 95.3 | 30.6 | 194.8 | 0.74621 | 89.9 | 1.496 | 0.000806 | 84 | 0.7462 | 12.326 | -0.00063 | 90.7 | 89.1 | -11.1 | -18.6 | 98.9 | 103.1
2305 | 773689 | OnTest | 0 | Test | 42:50:38.446 | 154238.446 | 19:12:30.000 | 19:18:30.100 | 19:12:30.000 | 2014-07-30 10:50 | 1800 | 25.3 | 115.25 | 588 | 368.1 | 517.2 | 1.6 | 149.1 | 102.2 | 5.2 | 21.8 | 4.35 | 95.9 | 89.9 | 88.9 | 89.9 | 25.4 | 40 | 36.3 | 95.3 | 30.4 | 194.6 | 0.74639 | 89.9 | 1.491 | 0.000806 | 84 | 0.7463 | 12.303 | -0.00063 | 90.7 | 89.1 | -11.2 | -18.6 | 98.9 | 103.2
2306 | 773990 | OnTest | 0 | Test | 42:51:08.446 | 154268.446 | 19:13:00.000 | 19:19:00.100 | 19:13:00.000 | 2014-07-30 10:51 | 1800 | 23 | 114.47 | 591 | 368 | 517.1 | 1.6 | 149 | 102.2 | 5.1 | 21.8 | 4.45 | 95.9 | 89.9 | 88.9 | 89.9 | 25.5 | 40.1 | 36.4 | 95.3 | 30.4 | 194.4 | 0.74676 | 89.9 | 1.507 | 0.000807 | 84.1 | 0.7467 | 12.245 | -0.00063 | 90.8 | 89.1 | -11 | -18.6 | 98.9 | 103.3
2307 | 774291 | OnTest | 0 | Test | 42:51:38.446 | 154298.446 | 19:13:30.000 | 19:19:30.100 | 19:13:30.000 | 2014-07-30 10:51 | 1800 | 22.2 | 115.09 | 588.2 | 367.6 | 516.8 | 1.6 | 149.2 | 102.2 | 5.1 | 21.9 | 4.35 | 95.9 | 89.9 | 88.9 | 89.9 | 25.3 | 39.9 | 36.7 | 95.3 | 30.4 | 194.2 | 0.74658 | 89.9 | 1.488 | 0.000807 | 84 | 0.7465 | 12.276 | -0.00063 | 90.7 | 89.1 | -11.1 | -18.6 | 98.9 | 103.2
2308 | 774592 | OnTest | 0 | Test | 42:52:08.446 | 154328.446 | 19:14:00.000 | 19:20:00.100 | 19:14:00.000 | 2014-07-30 10:52 | 1799 | 23.5 | 113.82 | 589.5 | 367.5 | 516.4 | 1.6 | 148.9 | 102.2 | 5.1 | 22 | 4.23 | 96 | 90 | 89 | 90 | 25 | 40 | 37.9 | 95.3 | 30.3 | 194.3 | 0.74609 | 90 | 1.503 | 0.000806 | 84.1 | 0.7461 | 12.335 | -0.00063 | 90.8 | 89.3 | -11 | -18.6 | 98.9 | 103.1
2309 | 774893 | OnTest | 0 | Test | 42:52:38.446 | 154358.446 | 19:14:30.000 | 19:20:30.100 | 19:14:30.000 | 2014-07-30 10:52 | 1800 | 22.8 | 112.84 | 589.2 | 367.3 | 516.2 | 1.6 | 149 | 102.3 | 5.1 | 22.1 | 4.19 | 96 | 90 | 89 | 90 | 24.8 | 40 | 39.6 | 95.3 | 30.3 | 194.7 | 0.74529 | 90 | 1.499 | 0.000805 | 83.9 | 0.7453 | 12.459 | -0.00063 | 90.8 | 89.2 | -11.2 | -18.7 | 98.8 | 103
2310 | 775194 | OnTest | 0 | Test | 42:53:08.446 | 154388.446 | 19:15:00.000 | 19:21:00.100 | 19:15:00.000 | 2014-07-30 10:53 | 1800 | 21.7 | 113.34 | 587.5 | 367.7 | 517 | 1.6 | 149.3 | 102.2 | 5 | 22.2 | 4.2 | 96 | 90.1 | 89.1 | 90 | 24.8 | 39.9 | 40.8 | 95.3 | 30.2 | 195.1 | 0.74498 | 90.1 | 1.496 | 0.000806 | 84 | 0.745 | 12.499 | -0.00063 | 90.9 | 89.3 | -11.1 | -18.6 | 98.9 | 103.1
2311 | 775495 | OnTest | 0 | Test | 42:53:38.446 | 154418.446 | 19:15:30.000 | 19:21:30.100 | 19:15:30.000 | 2014-07-30 10:53 | 1800 | 20.1 | 113.56 | 587.9 | 367.2 | 515.9 | 1.6 | 148.8 | 102.1 | 5 | 22.3 | 4.2 | 96 | 90.1 | 89.1 | 90.1 | 24.8 | 39.9 | 42 | 95.4 | 30.3 | 195.7 | 0.7448 | 90 | 1.5 | 0.000806 | 84 | 0.7448 | 12.528 | -0.00063 | 90.9 | 89.2 | -11.1 | -18.6 | 98.8 | 103
2312 | 775796 | OnTest | 0 | Test | 42:54:08.446 | 154448.446 | 19:16:00.000 | 19:22:00.100 | 19:16:00.000 | 2014-07-30 10:54 | 1801 | 20.6 | 114.64 | 589.2 | 367.8 | 517.2 | 1.6 | 149.4 | 102.1 | 5.1 | 22.3 | 4.13 | 96 | 90.1 | 89.1 | 90.1 | 24.7 | 39.9 | 43.4 | 95.4 | 30.4 | 196.3 | 0.74578 | 90 | 1.498 | 0.000805 | 83.9 | 0.7458 | 12.382 | -0.00063 | 90.9 | 89.2 | -11.2 | -18.7 | 98.9 | 103
2313 | 776097 | OnTest | 0 | Test | 42:54:38.446 | 154478.446 | 19:16:30.000 | 19:22:30.100 | 19:16:30.000 | 2014-07-30 10:54 | 1800 | 19.6 | 114.36 | 589.5 | 367.5 | 516.8 | 1.6 | 149.3 | 102.1 | 5.1 | 22.4 | 4.12 | 96 | 90.2 | 89.2 | 90.1 | 24.7 | 40 | 44.1 | 95.4 | 30.8 | 196.8 | 0.74468 | 90.1 | 1.5 | 0.000805 | 84 | 0.7447 | 12.545 | -0.00063 | 90.9 | 89.2 | -11.1 | -18.6 | 98.8 | 103
2314 | 776398 | OnTest | 0 | Test | 42:55:08.446 | 154508.446 | 19:17:00.000 | 19:23:00.100 | 19:17:00.000 | 2014-07-30 10:55 | 1800 | 18.2 | 112.72 | 589.3 | 367.3 | 516.4 | 1.6 | 149.1 | 102.1 | 5.1 | 22.4 | 4.08 | 96.1 | 90.2 | 89.2 | 90.1 | 24.7 | 40.1 | 44.3 | 95.5 | 30.7 | 197.3 | 0.74572 | 90.1 | 1.498 | 0.000805 | 83.9 | 0.7458 | 12.386 | -0.00063 | 90.9 | 89.2 | -11.2 | -18.7 | 98.9 | 102.9
2315 | 776699 | OnTest | 0 | Test | 42:55:38.446 | 154538.446 | 19:17:30.000 | 19:23:30.100 | 19:17:30.000 | 2014-07-30 10:55 | 1799 | 18.4 | 113.01 | 588.5 | 367.4 | 516.6 | 1.6 | 149.2 | 102.1 | 5.1 | 22.4 | 4.08 | 96.1 | 90.2 | 89.2 | 90.2 | 24.8 | 40 | 44.6 | 95.5 | 31.1 | 197.8 | 0.74578 | 90.1 | 1.501 | 0.000806 | 84 | 0.7458 | 12.377 | -0.00063 | 90.9 | 89.2 | -11.2 | -18.7 | 98.9 | 103
2316 | 777000 | OnTest | 0 | Test | 42:56:08.446 | 154568.446 | 19:18:00.000 | 19:24:00.100 | 19:18:00.000 | 2014-07-30 10:56 | 1800 | 17.4 | 113.09 | 589.6 | 367.1 | 516 | 1.6 | 148.9 | 101.9 | 5.1 | 22.4 | 4.12 | 96.1 | 90.2 | 89.1 | 90.2 | 24.9 | 40.1 | 44.6 | 95.5 | 31.1 | 198 | 0.74627 | 90 | 1.505 | 0.000805 | 83.9 | 0.7463 | 12.307 | -0.00063 | 90.9 | 89.2 | -11.2 | -18.7 | 98.8 | 103
2317 | 777301 | OnTest | 0 | Test | 42:56:38.446 | 154598.446 | 19:18:30.000 | 19:24:30.100 | 19:18:30.000 | 2014-07-30 10:56 | 1800 | 17.8 | 114.26 | 589.6 | 367.2 | 516.3 | 1.6 | 149.1 | 102.1 | 5.2 | 22.2 | 4.15 | 96 | 90.1 | 89.1 | 90.2 | 25.1 | 40.1 | 43.8 | 95.5 | 31 | 198.1 | 0.7456 | 90 | 1.493 | 0.000805 | 84 | 0.7456 | 12.407 | -0.00063 | 91 | 89.1 | -11.1 | -18.6 | 98.8 | 103
2318 | 777602 | OnTest | 0 | Test | 42:57:08.446 | 154628.446 | 19:19:00.000 | 19:25:00.100 | 19:19:00.000 | 2014-07-30 10:57 | 1800 | 16.1 | 115.86 | 589 | 367.2 | 516.4 | 1.6 | 149.2 | 102.2 | 5.2 | 22.2 | 4.12 | 96 | 90.1 | 89 | 90.2 | 25.2 | 40 | 42.3 | 95.5 | 30.9 | 198 | 0.74529 | 90.1 | 1.51 | 0.000807 | 84.1 | 0.7454 | 12.445 | -0.00063 | 91 | 89.3 | -11 | -18.6 | 98.9 | 103
2319 | 777903 | OnTest | 0 | Test | 42:57:38.446 | 154658.446 | 19:19:30.000 | 19:25:30.100 | 19:19:30.000 | 2014-07-30 10:57 | 1800 | 17 | 114.82 | 588.9 | 367.1 | 516.3 | 1.6 | 149.2 | 102.1 | 5.2 | 22.1 | 4.18 | 96 | 90 | 89 | 90.2 | 25.4 | 40 | 41 | 95.5 | 31 | 197.7 | 0.74529 | 90.1 | 1.502 | 0.000805 | 84 | 0.7454 | 12.446 | -0.00063 | 91 | 89.3 | -11.1 | -18.7 | 98.8 | 103
2320 | 778204 | OnTest | 0 | Test | 42:58:08.446 | 154688.446 | 19:20:00.000 | 19:26:00.100 | 19:20:00.000 | 2014-07-30 10:58 | 1800 | 17.9 | 114.66 | 591.2 | 367.6 | 516.9 | 1.6 | 149.3 | 102.2 | 5.3 | 22 | 4.21 | 96 | 90 | 88.9 | 90.2 | 25.6 | 40.1 | 39.7 | 95.5 | 31.3 | 197.2 | 0.74554 | 90.2 | 1.507 | 0.000807 | 84.1 | 0.7456 | 12.406 | -0.00063 | 91 | 89.4 | -11 | -18.5 | 98.9 | 103.1
2321 | 778505 | OnTest | 0 | Test | 42:58:38.446 | 154718.446 | 19:20:30.000 | 19:26:30.100 | 19:20:30.000 | 2014-07-30 10:58 | 1800 | 17.7 | 113.75 | 588.2 | 367.7 | 516.8 | 1.6 | 149.1 | 102.1 | 5.3 | 21.9 | 4.1 | 96 | 89.9 | 88.9 | 90.1 | 25.5 | 40 | 38.8 | 95.5 | 31.3 | 196.7 | 0.74541 | 90.1 | 1.494 | 0.000807 | 84.1 | 0.7455 | 12.434 | -0.00063 | 90.9 | 89.2 | -11 | -18.5 | 98.8 | 103
2322 | 778806 | OnTest | 0 | Test | 42:59:08.446 | 154748.446 | 19:21:00.000 | 19:27:00.100 | 19:21:00.000 | 2014-07-30 10:59 | 1800 | 18.6 | 112.9 | 589.1 | 367.3 | 516.4 | 1.6 | 149 | 102.2 | 5.2 | 21.8 | 4.14 | 96 | 89.8 | 88.8 | 90.1 | 25.3 | 40 | 38.1 | 95.5 | 31.3 | 196.3 | 0.7456 | 90.1 | 1.501 | 0.000804 | 83.8 | 0.7457 | 12.403 | -0.00063 | 90.9 | 89.3 | -11.1 | -18.6 | 98.7 | 102.8
2323 | 779107 | OnTest | 0 | Test | 42:59:38.446 | 154778.446 | 19:21:30.000 | 19:27:30.100 | 19:21:30.000 | 2014-07-30 10:59 | 1800 | 18.7 | 113.55 | 588.9 | 367.5 | 516.7 | 1.6 | 149.2 | 102.1 | 5.2 | 22 | 4.07 | 96 | 89.8 | 88.8 | 90.1 | 25.2 | 40 | 37.5 | 95.5 | 31.3 | 195.9 | 0.74584 | 90 | 1.505 | 0.000806 | 84 | 0.7459 | 12.372 | -0.00063 | 90.9 | 89.2 | -11.1 | -18.6 | 98.9 | 102.9
2324 | 779408 | OnTest | 0 | Test | 43:00:08.446 | 154808.446 | 19:22:00.000 | 19:28:00.100 | 19:22:00.000 | 2014-07-30 11:00 | 1800 | 20.3 | 113.26 | 585.1 | 367.7 | 516.8 | 1.6 | 149.1 | 102.3 | 5.2 | 22 | 4.18 | 96 | 89.8 | 88.8 | 90.1 | 25.1 | 40 | 37.3 | 95.5 | 31.1 | 195.5 | 0.74645 | 90.1 | 1.505 | 0.000806 | 84.1 | 0.7465 | 12.275 | -0.00063 | 90.8 | 89.3 | -11 | -18.5 | 98.8 | 103
2325 | 779709 | OnTest | 0 | Test | 43:00:38.446 | 154838.446 | 19:22:30.000 | 19:28:30.100 | 19:22:30.000 | 2014-07-30 11:00 | 1800 | 18.8 | 113.19 | 589.8 | 367.4 | 516.7 | 1.6 | 149.3 | 102.1 | 5.2 | 22 | 4.12 | 96 | 89.8 | 88.8 | 90.1 | 24.8 | 40.1 | 37.2 | 95.4 | 31 | 195.2 | 0.74602 | 90.1 | 1.504 | 0.000805 | 84 | 0.7461 | 12.342 | -0.00063 | 90.8 | 89.3 | -11.2 | -18.7 | 98.9 | 103
2326 | 780010 | OnTest | 0 | Test | 43:01:08.446 | 154868.446 | 19:23:00.000 | 19:29:00.100 | 19:23:00.000 | 2014-07-30 11:01 | 1800 | 19.6 | 113.15 | 589.1 | 367.6 | 516.6 | 1.6 | 149 | 102.1 | 5.1 | 22.1 | 4.19 | 96 | 89.8 | 88.8 | 90.1 | 24.7 | 40 | 36.7 | 95.4 | 31.3 | 194.9 | 0.74609 | 90 | 1.497 | 0.000806 | 84 | 0.7461 | 12.34 | -0.00063 | 90.8 | 89.2 | -11.1 | -18.6 | 98.8 | 103
2327 | 780311 | OnTest | 0 | Test | 43:01:38.446 | 154898.446 | 19:23:30.000 | 19:29:30.100 | 19:23:30.000 | 2014-07-30 11:01 | 1799 | 19.9 | 111.02 | 587.3 | 367.4 | 516.7 | 1.6 | 149.3 | 102.1 | 5.1 | 22.1 | 4.17 | 96 | 89.9 | 88.8 | 90.1 | 24.7 | 40 | 36.5 | 95.4 | 31.3 | 194.6 | 0.74505 | 89.9 | 1.495 | 0.000805 | 83.9 | 0.745 | 12.5 | -0.00063 | 90.9 | 89 | -11.2 | -18.7 | 98.8 | 103
2328 | 780612 | OnTest | 0 | Test | 43:02:08.446 | 154928.446 | 19:24:00.000 | 19:30:00.100 | 19:24:00.000 | 2014-07-30 11:02 | 1800 | 20.6 | 113.04 | 588.9 | 367.7 | 516.8 | 1.6 | 149.1 | 102 | 5.2 | 21.9 | 4.17 | 96 | 89.9 | 88.9 | 90.1 | 24.8 | 40.1 | 36.6 | 95.4 | 30.8 | 194.4 | 0.74615 | 90 | 1.505 | 0.000806 | 84 | 0.7462 | 12.326 | -0.00063 | 90.8 | 89.3 | -11.1 | -18.6 | 98.9 | 103.1
2329 | 780913 | OnTest | 0 | Test | 43:02:38.446 | 154958.446 | 19:24:30.000 | 19:30:30.100 | 19:24:30.000 | 2014-07-30 11:02 | 1800 | 20.4 | 113.27 | 586.9 | 367.5 | 516.9 | 1.6 | 149.4 | 102.2 | 5.2 | 22 | 4.18 | 96 | 89.9 | 88.9 | 90.1 | 24.7 | 40 | 36.7 | 95.4 | 31 | 194.3 | 0.7456 | 90.1 | 1.504 | 0.000806 | 84.1 | 0.7457 | 12.403 | -0.00063 | 90.8 | 89.3 | -11.1 | -18.6 | 98.9 | 103.1
2330 | 781214 | OnTest | 0 | Test | 43:03:08.446 | 154988.446 | 19:25:00.000 | 19:31:00.100 | 19:25:00.000 | 2014-07-30 11:03 | 1801 | 20.5 | 113.98 | 588.1 | 367.6 | 516.9 | 1.6 | 149.3 | 102.2 | 5.1 | 22 | 4.2 | 96 | 89.9 | 88.9 | 90.1 | 24.7 | 40 | 36.9 | 95.4 | 30.7 | 194.1 | 0.7448 | 90.1 | 1.505 | 0.000806 | 84.1 | 0.7449 | 12.524 | -0.00063 | 90.9 | 89.3 | -11 | -18.5 | 98.8 | 103
2331 | 781515 | OnTest | 0 | Test | 43:03:38.446 | 155018.446 | 19:25:30.000 | 19:31:30.100 | 19:25:30.000 | 2014-07-30 11:03 | 1800 | 19.6 | 113.48 | 589.4 | 367.4 | 516.8 | 1.6 | 149.4 | 102 | 5.1 | 22.1 | 4.13 | 96 | 90 | 89 | 90.1 | 24.8 | 40 | 37.8 | 95.4 | 31 | 194.3 | 0.74639 | 90 | 1.502 | 0.000806 | 84 | 0.7464 | 12.29 | -0.00063 | 90.8 | 89.3 | -11.1 | -18.6 | 98.8 | 102.9
2332 | 781816 | OnTest | 0 | Test | 43:04:08.446 | 155048.446 | 19:26:00.000 | 19:32:00.100 | 19:26:00.000 | 2014-07-30 11:04 | 1800 | 20.5 | 112.02 | 588.2 | 367.4 | 516.5 | 1.6 | 149.1 | 102.2 | 5.1 | 22.2 | 4.18 | 96 | 90 | 89 | 90.1 | 24.8 | 39.9 | 39.5 | 95.4 | 31 | 194.7 | 0.74554 | 90 | 1.496 | 0.000805 | 84 | 0.7456 | 12.418 | -0.00063 | 90.9 | 89.2 | -11.1 | -18.7 | 98.8 | 103
2333 | 782117 | OnTest | 0 | Test | 43:04:38.446 | 155078.446 | 19:26:30.000 | 19:32:30.100 | 19:26:30.000 | 2014-07-30 11:04 | 1800 | 20.1 | 113.68 | 588.6 | 367.6 | 516.6 | 1.6 | 149 | 102.3 | 5.1 | 22.2 | 4.18 | 96 | 90.1 | 89 | 90.1 | 24.9 | 40 | 41.2 | 95.4 | 31.1 | 195.2 | 0.74511 | 90 | 1.5 | 0.000805 | 83.9 | 0.7451 | 12.487 | -0.00063 | 90.8 | 89.2 | -11.1 | -18.7 | 98.8 | 103
2334 | 782418 | OnTest | 0 | Test | 43:05:08.446 | 155108.446 | 19:27:00.000 | 19:33:00.100 | 19:27:00.000 | 2014-07-30 11:05 | 1800 | 20.4 | 115.5 | 588 | 367.6 | 516.9 | 1.6 | 149.3 | 102.3 | 5 | 22.3 | 4.11 | 96 | 90.1 | 89.1 | 90.1 | 25 | 39.9 | 42.3 | 95.4 | 30.6 | 195.9 | 0.74554 | 90 | 1.5 | 0.000806 | 84 | 0.7456 | 12.417 | -0.00063 | 90.8 | 89.2 | -11.1 | -18.6 | 98.9 | 103
2335 | 782719 | OnTest | 0 | Test | 43:05:38.446 | 155138.446 | 19:27:30.000 | 19:33:30.100 | 19:27:30.000 | 2014-07-30 11:05 | 1800 | 19.5 | 118.51 | 589.1 | 367.1 | 516.2 | 1.6 | 149 | 102.1 | 5.1 | 22.3 | 4.1 | 96 | 90.2 | 89.2 | 90 | 25.2 | 39.9 | 43.3 | 95.4 | 30.7 | 196.5 | 0.74651 | 89.9 | 1.492 | 0.000805 | 83.9 | 0.7464 | 12.284 | -0.00063 | 90.7 | 89.1 | -11.1 | -18.7 | 98.8 | 102.9
2336 | 783020 | OnTest | 0 | Test | 43:06:08.446 | 155168.446 | 19:28:00.000 | 19:34:00.100 | 19:28:00.000 | 2014-07-30 11:06 | 1799 | 18.2 | 117.74 | 588.3 | 367.1 | 516.2 | 1.6 | 149.1 | 102.3 | 5.1 | 22.3 | 4.01 | 96.1 | 90.2 | 89.2 | 90 | 25.4 | 39.9 | 44 | 95.4 | 30.8 | 197.1 | 0.7478 | 89.9 | 1.501 | 0.000806 | 83.9 | 0.7478 | 12.086 | -0.00063 | 90.7 | 89.2 | -11.2 | -18.7 | 98.9 | 102.9
2337 | 783321 | OnTest | 0 | Test | 43:06:38.446 | 155198.446 | 19:28:30.000 | 19:34:30.100 | 19:28:30.000 | 2014-07-30 11:06 | 1800 | 17.6 | 116.73 | 589.1 | 367.2 | 516.5 | 1.6 | 149.3 | 102.1 | 5.1 | 22.4 | 4.1 | 96.1 | 90.2 | 89.2 | 90 | 25.5 | 40 | 44.5 | 95.4 | 30.5 | 197.7 | 0.74621 | 89.9 | 1.499 | 0.000807 | 84.1 | 0.7462 | 12.325 | -0.00063 | 90.8 | 89.1 | -11.1 | -18.6 | 98.9 | 103
2338 | 783622 | OnTest | 0 | Test | 43:07:08.446 | 155228.446 | 19:29:00.000 | 19:35:00.100 | 19:29:00.000 | 2014-07-30 11:07 | 1800 | 17.9 | 114.78 | 589.1 | 367.3 | 516.4 | 1.6 | 149.2 | 102.1 | 5.1 | 22.4 | 4.07 | 96.1 | 90.2 | 89.2 | 90 | 25.3 | 39.9 | 45.2 | 95.4 | 31.1 | 198.1 | 0.74554 | 90 | 1.497 | 0.000805 | 83.9 | 0.7455 | 12.424 | -0.00063 | 90.8 | 89.2 | -11.1 | -18.6 | 98.8 | 102.8
2339 | 783923 | OnTest | 0 | Test | 43:07:38.446 | 155258.446 | 19:29:30.000 | 19:35:30.100 | 19:29:30.000 | 2014-07-30 11:07 | 1800 | 18.1 | 114.31 | 588.7 | 367.4 | 516.5 | 1.6 | 149 | 102.1 | 5.1 | 22.5 | 4.09 | 96.1 | 90.2 | 89.1 | 90 | 25.1 | 39.9 | 44.7 | 95.4 | 31.2 | 198.3 | 0.7456 | 90 | 1.503 | 0.000806 | 84 | 0.7456 | 12.409 | -0.00063 | 90.8 | 89.3 | -11.2 | -18.7 | 98.9 | 103
2340 | 784224 | OnTest | 0 | Test | 43:08:08.446 | 155288.446 | 19:30:00.000 | 19:36:00.100 | 19:30:00.000 | 2014-07-30 11:08 | 1800 | 18 | 113.45 | 588.7 | 367.4 | 516.4 | 1.6 | 149 | 101.9 | 5.2 | 22.4 | 4.13 | 96.1 | 90.1 | 89.1 | 90 | 24.9 | 39.9 | 44.3 | 95.4 | 31.5 | 198.4 | 0.74529 | 90 | 1.49 | 0.000807 | 84.1 | 0.7453 | 12.459 | -0.00063 | 90.8 | 89.2 | -11 | -18.6 | 98.9 | 103
2341 | 784525 | OnTest | 0 | Test | 43:08:38.446 | 155318.446 | 19:30:30.000 | 19:36:30.100 | 19:30:30.000 | 2014-07-30 11:08 | 1800 | 17.5 | 113.38 | 589.2 | 367.8 | 517 | 1.6 | 149.2 | 102.1 | 5.2 | 22.3 | 4.22 | 96 | 90 | 89 | 90 | 24.8 | 40 | 42.3 | 95.4 | 31.4 | 198.2 | 0.74547 | 89.9 | 1.505 | 0.000806 | 84 | 0.7454 | 12.439 | -0.00063 | 90.8 | 89 | -11.1 | -18.6 | 98.8 | 103.1
2342 | 784826 | OnTest | 0 | Test | 43:09:08.446 | 155348.446 | 19:31:00.000 | 19:37:00.100 | 19:31:00.000 | 2014-07-30 11:09 | 1801 | 16.1 | 112.52 | 588.8 | 367.8 | 517 | 1.6 | 149.2 | 101.9 | 5.3 | 22.2 | 4.12 | 96 | 90 | 89 | 89.9 | 24.9 | 40 | 40.4 | 95.4 | 31.1 | 197.7 | 0.74584 | 89.9 | 1.501 | 0.000806 | 84 | 0.7458 | 12.382 | -0.00063 | 90.8 | 89.1 | -11 | -18.6 | 98.8 | 102.9
2343 | 785127 | OnTest | 0 | Test | 43:09:38.446 | 155378.446 | 19:31:30.000 | 19:37:30.100 | 19:31:30.000 | 2014-07-30 11:09 | 1800 | 14.8 | 111.99 | 589.3 | 367.5 | 516.4 | 1.6 | 148.9 | 102.4 | 5.3 | 22.2 | 4.15 | 96 | 89.9 | 88.9 | 89.9 | 25 | 40.1 | 38.9 | 95.4 | 31.2 | 197 | 0.74596 | 89.9 | 1.489 | 0.000805 | 83.9 | 0.7459 | 12.369 | -0.00063 | 90.7 | 89 | -11.3 | -18.8 | 98.9 | 103
2344 | 785428 | OnTest | 0 | Test | 43:10:08.446 | 155408.446 | 19:32:00.000 | 19:38:00.100 | 19:32:00.000 | 2014-07-30 11:10 | 1800 | 14.5 | 113.33 | 589.3 | 367.7 | 516.9 | 1.6 | 149.2 | 102.4 | 5.3 | 22 | 4.15 | 96 | 89.9 | 88.9 | 89.9 | 24.9 | 40 | 37.8 | 95.3 | 31.1 | 196.5 | 0.74639 | 89.9 | 1.502 | 0.000806 | 84 | 0.7463 | 12.305 | -0.00063 | 90.7 | 89 | -11.1 | -18.6 | 98.8 | 103
2345 | 785729 | OnTest | 0 | Test | 43:10:38.446 | 155438.446 | 19:32:30.000 | 19:38:30.100 | 19:32:30.000 | 2014-07-30 11:10 | 1800 | 13.7 | 112.98 | 590.4 | 367.3 | 516 | 1.6 | 148.7 | 102.3 | 5.2 | 22.1 | 4.15 | 96 | 89.8 | 88.8 | 89.8 | 24.9 | 40 | 37.1 | 95.3 | 31.1 | 195.9 | 0.74633 | 89.9 | 1.497 | 0.000805 | 83.9 | 0.7463 | 12.308 | -0.00063 | 90.7 | 89.2 | -11.2 | -18.7 | 98.8 | 103
2346 | 786030 | OnTest | 0 | Test | 43:11:08.446 | 155468.446 | 19:33:00.000 | 19:39:00.100 | 19:33:00.000 | 2014-07-30 11:11 | 1800 | 14 | 113.64 | 590.4 | 367.6 | 517.1 | 1.6 | 149.5 | 102.3 | 5.2 | 22.1 | 4.17 | 96 | 89.8 | 88.8 | 89.8 | 24.9 | 40.1 | 36.7 | 95.3 | 31.3 | 195.4 | 0.7459 | 89.9 | 1.497 | 0.000805 | 83.9 | 0.7459 | 12.373 | -0.00063 | 90.7 | 89.1 | -11.2 | -18.7 | 98.8 | 103
2347 | 786331 | OnTest | 0 | Test | 43:11:38.446 | 155498.446 | 19:33:30.000 | 19:39:30.100 | 19:33:30.000 | 2014-07-30 11:11 | 1800 | 14.2 | 115.58 | 589 | 367.8 | 516.9 | 1.6 | 149 | 102.4 | 5.2 | 22 | 4.27 | 96 | 89.8 | 88.8 | 89.8 | 24.9 | 40.1 | 36.4 | 95.2 | 31.3 | 195 | 0.74835 | 89.9 | 1.508 | 0.000807 | 84.1 | 0.7483 | 12.011 | -0.00063 | 90.6 | 89.1 | -11 | -18.5 | 98.8 | 103.1
2348 | 786632 | OnTest | 0 | Test | 43:12:08.446 | 155528.446 | 19:34:00.000 | 19:40:00.100 | 19:34:00.000 | 2014-07-30 11:12 | 1799 | 14.8 | 115.99 | 589.1 | 367.9 | 516.9 | 1.6 | 148.9 | 102.3 | 5.1 | 22 | 4.36 | 95.9 | 89.8 | 88.8 | 89.8 | 25.1 | 40.1 | 36.2 | 95.3 | 31.4 | 194.7 | 0.74633 | 89.8 | 1.503 | 0.000806 | 84 | 0.7462 | 12.319 | -0.00063 | 90.7 | 88.9 | -11.1 | -18.6 | 98.8 | 103.2
2349 | 786933 | OnTest | 0 | Test | 43:12:38.446 | 155558.446 | 19:34:30.000 | 19:40:30.100 | 19:34:30.000 | 2014-07-30 11:12 | 1800 | 13.7 | 115.4 | 588.9 | 367.6 | 516.6 | 1.6 | 149 | 102.2 | 5.1 | 21.9 | 4.25 | 95.9 | 89.8 | 88.8 | 89.8 | 25.3 | 40 | 36.2 | 95.2 | 31.4 | 194.4 | 0.7456 | 89.9 | 1.507 | 0.000808 | 84.2 | 0.7455 | 12.422 | -0.00063 | 90.7 | 89.1 | -10.9 | -18.5 | 98.9 | 103.1
2350 | 787234 | OnTest | 0 | Test | 43:13:08.446 | 155588.446 | 19:35:00.000 | 19:41:00.100 | 19:35:00.000 | 2014-07-30 11:13 | 1800 | 13.7 | 114.19 | 589.4 | 368 | 517.1 | 1.6 | 149.1 | 102.3 | 5.1 | 21.9 | 4.22 | 95.9 | 89.9 | 88.9 | 89.8 | 25.4 | 40 | 36.1 | 95.2 | 31.3 | 194.3 | 0.74725 | 89.8 | 1.502 | 0.000807 | 84.1 | 0.7472 | 12.178 | -0.00063 | 90.6 | 89.1 | -11 | -18.5 | 98.9 | 103.1
2351 | 787535 | OnTest | 0 | Test | 43:13:38.446 | 155618.446 | 19:35:30.000 | 19:41:30.100 | 19:35:30.000 | 2014-07-30 11:13 | 1799 | 13.8 | 114.19 | 588 | 367.7 | 516.8 | 1.6 | 149.1 | 102.1 | 5.1 | 21.8 | 4.24 | 96 | 89.9 | 88.9 | 89.8 | 25.2 | 39.9 | 36.3 | 95.2 | 31 | 194.2 | 0.74596 | 89.9 | 1.504 | 0.000806 | 84 | 0.7459 | 12.364 | -0.00063 | 90.7 | 89.1 | -11.1 | -18.6 | 98.9 | 103.1
2352 | 787836 | OnTest | 0 | Test | 43:14:08.446 | 155648.446 | 19:36:00.000 | 19:42:00.100 | 19:36:00.000 | 2014-07-30 11:14 | 1800 | 13.1 | 113.9 | 589.7 | 367.8 | 517 | 1.6 | 149.2 | 102.2 | 5.1 | 21.9 | 4.17 | 96 | 89.9 | 89 | 89.8 | 25.1 | 40 | 37.5 | 95.2 | 31.4 | 194.3 | 0.74719 | 89.8 | 1.496 | 0.000807 | 84 | 0.7471 | 12.191 | -0.00063 | 90.6 | 89 | -11.1 | -18.7 | 98.9 | 103.1
2353 | 788137 | OnTest | 0 | Test | 43:14:38.446 | 155678.446 | 19:36:30.000 | 19:42:30.100 | 19:36:30.000 | 2014-07-30 11:14 | 1800 | 12.7 | 113.3 | 587.3 | 367.6 | 516.7 | 1.6 | 149.2 | 102.2 | 5.1 | 22.2 | 3.99 | 96 | 90 | 89 | 89.8 | 25 | 40 | 38.7 | 95.2 | 31.6 | 194.7 | 0.74578 | 89.8 | 1.501 | 0.000806 | 84 | 0.7457 | 12.402 | -0.00063 | 90.7 | 88.9 | -11.1 | -18.6 | 98.8 | 102.8
2354 | 788438 | OnTest | 0 | Test | 43:15:08.446 | 155708.446 | 19:37:00.000 | 19:43:00.100 | 19:37:00.000 | 2014-07-30 11:15 | 1800 | 13 | 113.77 | 589.8 | 367.7 | 516.7 | 1.6 | 149 | 102.2 | 5.1 | 22.2 | 4.08 | 96 | 90 | 89.1 | 89.8 | 24.9 | 40.1 | 40 | 95.2 | 31.7 | 195.1 | 0.74731 | 89.8 | 1.499 | 0.000806 | 83.9 | 0.7472 | 12.173 | -0.00063 | 90.7 | 88.9 | -11.1 | -18.6 | 98.8 | 102.9
2355 | 788739 | OnTest | 0 | Test | 43:15:38.446 | 155738.446 | 19:37:30.000 | 19:43:30.100 | 19:37:30.000 | 2014-07-30 11:15 | 1800 | 13.2 | 114.41 | 589.3 | 367.7 | 516.9 | 1.6 | 149.3 | 102.2 | 5.1 | 22.4 | 4.11 | 96 | 90 | 89 | 89.8 | 24.8 | 40.1 | 41 | 95.2 | 31.5 | 195.7 | 0.74547 | 89.9 | 1.499 | 0.000806 | 84 | 0.7454 | 12.442 | -0.00063 | 90.8 | 89 | -11.1 | -18.6 | 98.9 | 103
2356 | 789040 | OnTest | 0 | Test | 43:16:08.446 | 155768.446 | 19:38:00.000 | 19:44:00.100 | 19:38:00.000 | 2014-07-30 11:16 | 1800 | 13.4 | 114.89 | 589.5 | 367.8 | 516.9 | 1.6 | 149.1 | 102.1 | 5.1 | 22.4 | 4.15 | 96 | 90.1 | 89.1 | 89.9 | 24.7 | 40 | 41.9 | 95.2 | 31.2 | 196.2 | 0.7459 | 89.9 | 1.502 | 0.000806 | 84 | 0.7459 | 12.371 | -0.00063 | 90.8 | 89.1 | -11.1 | -18.6 | 98.8 | 103
2357 | 789341 | OnTest | 0 | Test | 43:16:38.446 | 155798.446 | 19:38:30.000 | 19:44:30.100 | 19:38:30.000 | 2014-07-30 11:16 | 1800 | 13.5 | 114.33 | 589.3 | 367.8 | 517 | 1.6 | 149.2 | 102.5 | 5.1 | 22.3 | 4.19 | 96.1 | 90.2 | 89.2 | 89.9 | 24.8 | 40.1 | 42.6 | 95.2 | 31.3 | 196.7 | 0.7459 | 90 | 1.502 | 0.000807 | 84.1 | 0.7459 | 12.365 | -0.00063 | 90.7 | 89.3 | -11 | -18.6 | 98.9 | 103
2358 | 789642 | OnTest | 0 | Test | 43:17:08.446 | 155828.446 | 19:39:00.000 | 19:45:00.100 | 19:39:00.000 | 2014-07-30 11:17 | 1800 | 12.8 | 113.28 | 589.7 | 367.7 | 517 | 1.6 | 149.2 | 102.2 | 5.1 | 22.4 | 4.23 | 96.1 | 90.2 | 89.2 | 89.9 | 24.8 | 40.1 | 44 | 95.3 | 31.6 | 197.2 | 0.74554 | 89.9 | 1.506 | 0.000807 | 84.1 | 0.7455 | 12.428 | -0.00063 | 90.8 | 89.1 | -11 | -18.5 | 98.8 | 103.1
2359 | 789943 | OnTest | 0 | Test | 43:17:38.446 | 155858.446 | 19:39:30.000 | 19:45:30.100 | 19:39:30.000 | 2014-07-30 11:17 | 1800 | 12.8 | 112.92 | 588.7 | 367.5 | 516.6 | 1.6 | 149.1 | 102.1 | 5.1 | 22.4 | 4.2 | 96.1 | 90.2 | 89.2 | 89.9 | 24.8 | 40.1 | 44.4 | 95.3 | 31.7 | 197.5 | 0.7456 | 90 | 1.506 | 0.000806 | 84 | 0.7456 | 12.41 | -0.00063 | 90.8 | 89.2 | -11 | -18.5 | 98.8 | 103
2360 | 790244 | OnTest | 0 | Test | 43:18:08.446 | 155888.446 | 19:40:00.000 | 19:46:00.100 | 19:40:00.000 | 2014-07-30 11:18 | 1800 | 12.7 | 112.78 | 588.6 | 367.6 | 516.5 | 1.7 | 148.9 | 102.1 | 5.1 | 22.5 | 4.13 | 96.1 | 90.2 | 89.2 | 89.9 | 24.8 | 40 | 44.1 | 95.3 | 31.5 | 197.9 | 0.74572 | 90 | 1.506 | 0.000808 | 84.2 | 0.7457 | 12.39 | -0.00063 | 90.9 | 89.2 | -10.9 | -18.4 | 98.9 | 103
2361 | 790545 | OnTest | 0 | Test | 43:18:38.446 | 155918.446 | 19:40:30.000 | 19:46:30.100 | 19:40:30.000 | 2014-07-30 11:18 | 1800 | 12.7 | 112.65 | 590.5 | 367.5 | 516.5 | 1.7 | 149 | 102 | 5.1 | 22.6 | 4.18 | 96.1 | 90.2 | 89.2 | 89.9 | 24.7 | 40.1 | 44.6 | 95.3 | 31.2 | 198.3 | 0.74437 | 90 | 1.501 | 0.000806 | 84 | 0.7444 | 12.596 | -0.00063 | 90.8 | 89.2 | -11.1 | -18.6 | 98.8 | 103
2362 | 790846 | OnTest | 0 | Test | 43:19:08.446 | 155948.446 | 19:41:00.000 | 19:47:00.100 | 19:41:00.000 | 2014-07-30 11:19 | 1800 | 13 | 112.56 | 590.6 | 367.5 | 516.8 | 1.7 | 149.3 | 102 | 5.2 | 22.6 | 4.22 | 96.1 | 90.2 | 89.1 | 89.9 | 24.7 | 40.1 | 45 | 95.4 | 31.2 | 198.6 | 0.7459 | 90 | 1.507 | 0.000807 | 84.1 | 0.7459 | 12.364 | -0.00063 | 90.9 | 89.2 | -10.9 | -18.4 | 98.8 | 103.1
2363 | 791147 | OnTest | 0 | Test | 43:19:38.446 | 155978.446 | 19:41:30.000 | 19:47:30.100 | 19:41:30.000 | 2014-07-30 11:19 | 1800 | 13.9 | 111.84 | 588.4 | 367.4 | 516.6 | 1.7 | 149.2 | 102 | 5.2 | 22.4 | 4.25 | 96 | 90.1 | 89.1 | 89.9 | 24.8 | 40 | 43.3 | 95.3 | 31.3 | 198.6 | 0.74602 | 90.1 | 1.501 | 0.000808 | 84.2 | 0.7461 | 12.338 | -0.00063 | 90.8 | 89.4 | -10.9 | -18.4 | 98.9 | 103.2
2364 | 791448 | OnTest | 0 | Test | 43:20:08.446 | 156008.446 | 19:42:00.000 | 19:48:00.100 | 19:42:00.000 | 2014-07-30 11:20 | 1800 | 13.2 | 111.74 | 580.7 | 367.4 | 516.6 | 1.7 | 149.2 | 102.3 | 5.2 | 22.3 | 4.19 | 96 | 90 | 89 | 89.9 | 25 | 40 | 41.5 | 95.3 | 31.6 | 198.2 | 0.74535 | 90 | 1.5 | 0.000807 | 84.1 | 0.7453 | 12.45 | -0.00063 | 90.8 | 89.2 | -11 | -18.5 | 98.8 | 103
2365 | 791749 | OnTest | 0 | Test | 43:20:38.446 | 156038.446 | 19:42:30.000 | 19:48:30.100 | 19:42:30.000 | 2014-07-30 11:20 | 1800 | 13 | 113.09 | 590.1 | 367.2 | 516.4 | 1.6 | 149.1 | 102 | 5.3 | 22.1 | 4.11 | 96 | 90 | 89 | 89.9 | 25.3 | 39.9 | 39.9 | 95.3 | 31.5 | 197.6 | 0.74578 | 90 | 1.5 | 0.000807 | 84.1 | 0.7458 | 12.382 | -0.00063 | 90.8 | 89.2 | -11 | -18.5 | 98.9 | 103
2366 | 792050 | OnTest | 0 | Test | 43:21:08.446 | 156068.446 | 19:43:00.000 | 19:49:00.100 | 19:43:00.000 | 2014-07-30 11:21 | 1800 | 13.7 | 114.04 | 589.4 | 367.7 | 517 | 1.6 | 149.3 | 102.1 | 5.3 | 22.1 | 4.23 | 96 | 89.9 | 88.9 | 89.9 | 25.6 | 40 | 38.4 | 95.3 | 31.6 | 197.1 | 0.74523 | 90 | 1.505 | 0.000808 | 84.2 | 0.7452 | 12.467 | -0.00063 | 90.8 | 89.2 | -11 | -18.5 | 98.9 | 103.1
2367 | 792351 | OnTest | 0 | Test | 43:21:38.446 | 156098.446 | 19:43:30.000 | 19:49:30.100 | 19:43:30.000 | 2014-07-30 11:21 | 1800 | 13.2 | 113.92 | 589.7 | 368 | 517.2 | 1.7 | 149.3 | 102.1 | 5.2 | 22.1 | 4.26 | 96 | 89.9 | 88.9 | 89.9 | 25.7 | 39.9 | 38 | 95.3 | 31.6 | 196.6 | 0.74602 | 90 | 1.507 | 0.000807 | 84.1 | 0.746 | 12.347 | -0.00063 | 90.8 | 89.2 | -11 | -18.5 | 98.8 | 103.1
2368 | 792652 | OnTest | 0 | Test | 43:22:08.446 | 156128.446 | 19:44:00.000 | 19:50:00.100 | 19:44:00.000 | 2014-07-30 11:22 | 1800 | 13.9 | 113.7 | 589 | 367.5 | 516.8 | 1.7 | 149.3 | 102.3 | 5.2 | 22 | 4.28 | 96 | 89.9 | 88.9 | 89.9 | 25.5 | 40 | 37.4 | 95.3 | 31.6 | 196.1 | 0.747 | 89.9 | 1.495 | 0.000808 | 84.1 | 0.7469 | 12.21 | -0.00063 | 90.7 | 89 | -11.1 | -18.5 | 98.9 | 103.2
2369 | 792953 | OnTest | 0 | Test | 43:22:38.446 | 156158.446 | 19:44:30.000 | 19:50:30.100 | 19:44:30.000 | 2014-07-30 11:22 | 1801 | 13.7 | 114.01 | 588.5 | 367.7 | 516.9 | 1.7 | 149.1 | 102.2 | 5.2 | 22 | 4.27 | 96 | 89.8 | 88.9 | 89.8 | 25.4 | 39.9 | 37.2 | 95.3 | 31.8 | 195.7 | 0.74615 | 90 | 1.507 | 0.000807 | 84.1 | 0.7462 | 12.328 | -0.00063 | 90.8 | 89.2 | -11 | -18.5 | 98.9 | 103.1
2370 | 793254 | OnTest | 0 | Test | 43:23:08.446 | 156188.446 | 19:45:00.000 | 19:51:00.100 | 19:45:00.000 | 2014-07-30 11:23 | 1800 | 14.7 | 114.31 | 589 | 367.8 | 517.2 | 1.7 | 149.4 | 102.2 | 5.2 | 22 | 4.27 | 96 | 89.8 | 88.8 | 89.8 | 25.3 | 40 | 37 | 95.2 | 31.9 | 195.3 | 0.74615 | 89.8 | 1.495 | 0.000805 | 83.9 | 0.746 | 12.344 | -0.00063 | 90.7 | 89 | -11.2 | -18.7 | 98.9 | 103.1
2371 | 793555 | OnTest | 0 | Test | 43:23:38.446 | 156218.446 | 19:45:30.000 | 19:51:30.100 | 19:45:30.000 | 2014-07-30 11:23 | 1799 | 14 | 114.44 | 589.3 | 367.9 | 517.3 | 1.7 | 149.4 | 102.3 | 5.2 | 22.1 | 4.23 | 96 | 89.8 | 88.8 | 89.8 | 25.1 | 39.9 | 36.6 | 95.2 | 31.9 | 194.9 | 0.74505 | 90 | 1.495 | 0.000804 | 83.8 | 0.745 | 12.495 | -0.00063 | 90.8 | 89.2 | -11.3 | -18.8 | 98.8 | 103
2372 | 793856 | OnTest | 0 | Test | 43:24:08.446 | 156248.446 | 19:46:00.000 | 19:52:00.100 | 19:46:00.000 | 2014-07-30 11:24 | 1800 | 13.9 | 113.57 | 588.2 | 367.8 | 516.8 | 1.7 | 149 | 102.1 | 5.2 | 22 | 4.2 | 96 | 89.9 | 88.9 | 89.8 | 24.9 | 40 | 36.5 | 95.2 | 31.9 | 194.6 | 0.74517 | 89.9 | 1.493 | 0.000802 | 83.6 | 0.7451 | 12.482 | -0.00063 | 90.7 | 89.1 | -11.4 | -18.9 | 98.8 | 103
2373 | 794157 | OnTest | 0 | Test | 43:24:38.446 | 156278.446 | 19:46:30.000 | 19:52:30.100 | 19:46:30.000 | 2014-07-30 11:24 | 1800 | 13.6 | 113.44 | 588.7 | 367.8 | 517.2 | 1.7 | 149.5 | 102.1 | 5.2 | 22.1 | 4.16 | 96 | 89.9 | 88.9 | 89.9 | 24.7 | 40 | 36.2 | 95.2 | 31.6 | 194.3 | 0.74382 | 90 | 1.498 | 0.000804 | 83.8 | 0.7439 | 12.676 | -0.00063 | 90.8 | 89.3 | -11.4 | -18.8 | 98.9 | 103.1
2374 | 794458 | OnTest | 0 | Test | 43:25:08.446 | 156308.446 | 19:47:00.000 | 19:53:00.100 | 19:47:00.000 | 2014-07-30 11:25 | 1800 | 13.8 | 114.34 | 590.5 | 367.6 | 516.8 | 1.7 | 149.2 | 102 | 5.2 | 22.1 | 4.17 | 96 | 89.9 | 88.9 | 89.9 | 24.6 | 40 | 36.3 | 95.2 | 31.1 | 194.1 | 0.7467 | 90 | 1.504 | 0.000804 | 83.8 | 0.7467 | 12.243 | -0.00063 | 90.8 | 89.3 | -11.2 | -18.7 | 98.8 | 103
2375 | 794759 | OnTest | 0 | Test | 43:25:38.446 | 156338.446 | 19:47:30.000 | 19:53:30.100 | 19:47:30.000 | 2014-07-30 11:25 | 1800 | 14 | 113.86 | 593.4 | 367.9 | 517 | 1.7 | 149.2 | 102.2 | 5.1 | 22.1 | 4.16 | 96 | 89.9 | 89 | 90 | 24.6 | 40 | 36.8 | 95.2 | 30.7 | 194 | 0.74541 | 90 | 1.495 | 0.000803 | 83.7 | 0.7454 | 12.44 | -0.00063 | 90.8 | 89.2 | -11.3 | -18.9 | 98.8 | 103
2376 | 795060 | OnTest | 0 | Test | 43:26:08.446 | 156368.446 | 19:48:00.000 | 19:54:00.100 | 19:48:00.000 | 2014-07-30 11:26 | 1800 | 13.8 | 112.4 | 588.1 | 367.4 | 516.6 | 1.7 | 149.2 | 102.3 | 5.1 | 22.1 | 4.16 | 96 | 90 | 89 | 90 | 24.6 | 40 | 38.1 | 95.3 | 31 | 194.1 | 0.74529 | 90.1 | 1.514 | 0.000803 | 83.8 | 0.7454 | 12.447 | -0.00063 | 90.9 | 89.4 | -11.3 | -18.9 | 98.9 | 103
2377 | 795361 | OnTest | 0 | Test | 43:26:38.446 | 156398.446 | 19:48:30.000 | 19:54:30.100 | 19:48:30.000 | 2014-07-30 11:26 | 1800 | 14.3 | 112.54 | 587.9 | 367.6 | 516.8 | 1.7 | 149.1 | 102.3 | 5.1 | 22.2 | 4.17 | 96 | 90 | 89 | 90 | 24.7 | 39.9 | 39.7 | 95.3 | 31.2 | 194.5 | 0.74602 | 90 | 1.5 | 0.000805 | 84 | 0.746 | 12.347 | -0.00063 | 90.8 | 89.2 | -11.2 | -18.7 | 98.9 | 103.1
2378 | 795662 | OnTest | 0 | Test | 43:27:08.446 | 156428.446 | 19:49:00.000 | 19:55:00.100 | 19:49:00.000 | 2014-07-30 11:27 | 1800 | 14.4 | 112.99 | 588.3 | 367.5 | 517 | 1.7 | 149.5 | 102 | 5.1 | 22.3 | 4.09 | 96 | 90.1 | 89.1 | 90.1 | 24.7 | 39.9 | 40.9 | 95.3 | 30.5 | 195 | 0.74547 | 90 | 1.5 | 0.000805 | 83.9 | 0.7455 | 12.428 | -0.00063 | 90.9 | 89.1 | -11.1 | -18.6 | 98.8 | 102.9
2379 | 795963 | OnTest | 0 | Test | 43:27:38.446 | 156458.446 | 19:49:30.000 | 19:55:30.100 | 19:49:30.000 | 2014-07-30 11:27 | 1800 | 14.7 | 113.78 | 589.7 | 367.3 | 516.5 | 1.7 | 149.3 | 101.9 | 5.1 | 22.4 | 4.08 | 96 | 90.1 | 89.1 | 90.1 | 24.8 | 40 | 42.1 | 95.4 | 30.5 | 195.5 | 0.74468 | 90.1 | 1.496 | 0.000805 | 83.9 | 0.7448 | 12.539 | -0.00063 | 90.9 | 89.3 | -11.1 | -18.6 | 98.8 | 102.9
2380 | 796264 | OnTest | 0 | Test | 43:28:08.446 | 156488.446 | 19:50:00.000 | 19:56:00.100 | 19:50:00.000 | 2014-07-30 11:28 | 1799 | 14.8 | 114.6 | 589.7 | 367.2 | 516.5 | 1.7 | 149.3 | 102.2 | 5.1 | 22.5 | 4.12 | 96 | 90.1 | 89.2 | 90.1 | 24.8 | 40 | 43.2 | 95.4 | 30.6 | 196.1 | 0.74352 | 90.2 | 1.499 | 0.000806 | 84.1 | 0.7436 | 12.711 | -0.00063 | 90.9 | 89.4 | -11 | -18.5 | 98.8 | 102.9
2381 | 796565 | OnTest | 0 | Test | 43:28:38.446 | 156518.446 | 19:50:30.000 | 19:56:30.100 | 19:50:30.000 | 2014-07-30 11:28 | 1800 | 14.2 | 114.24 | 588.4 | 367.2 | 516.5 | 1.7 | 149.3 | 102.1 | 5.1 | 22.3 | 4.16 | 96 | 90.2 | 89.2 | 90.1 | 25 | 40 | 44.3 | 95.4 | 31.5 | 196.6 | 0.74498 | 90.2 | 1.506 | 0.000806 | 84 | 0.7451 | 12.486 | -0.00063 | 91 | 89.4 | -11 | -18.5 | 98.8 | 103
2382 | 796866 | OnTest | 0 | Test | 43:29:08.446 | 156548.446 | 19:51:00.000 | 19:57:00.100 | 19:51:00.000 | 2014-07-30 11:29 | 1800 | 14.1 | 113.64 | 589.7 | 367.2 | 516.3 | 1.7 | 149.1 | 102.1 | 5.1 | 22.4 | 4.09 | 96.1 | 90.2 | 89.2 | 90.2 | 25.2 | 40.1 | 45.1 | 95.5 | 31.4 | 197.1 | 0.74492 | 90.1 | 1.505 | 0.000807 | 84.2 | 0.745 | 12.501 | -0.00063 | 90.9 | 89.3 | -11 | -18.4 | 98.8 | 102.9
2383 | 797167 | OnTest | 0 | Test | 43:29:38.446 | 156578.446 | 19:51:30.000 | 19:57:30.100 | 19:51:30.000 | 2014-07-30 11:29 | 1800 | 14.6 | 113.31 | 588.9 | 367.1 | 516.5 | 1.6 | 149.3 | 101.9 | 5.1 | 22.4 | 4.13 | 96.1 | 90.2 | 89.2 | 90.2 | 25.4 | 40.1 | 44.9 | 95.5 | 31.5 | 197.6 | 0.74566 | 90.1 | 1.498 | 0.000806 | 84 | 0.7457 | 12.393 | -0.00063 | 91 | 89.2 | -11 | -18.5 | 98.8 | 102.9
2384 | 797468 | OnTest | 0 | Test | 43:30:08.446 | 156608.446 | 19:52:00.000 | 19:58:00.100 | 19:52:00.000 | 2014-07-30 11:30 | 1800 | 14.4 | 113.79 | 589.2 | 367 | 516.3 | 1.6 | 149.3 | 101.8 | 5.2 | 22.4 | 4.18 | 96.1 | 90.2 | 89.2 | 90.2 | 25.6 | 40 | 45.1 | 95.5 | 31.3 | 198 | 0.74547 | 90.2 | 1.508 | 0.000806 | 84.1 | 0.7456 | 12.411 | -0.00063 | 91 | 89.4 | -11.1 | -18.5 | 98.8 | 103
2385 | 797769 | OnTest | 0 | Test | 43:30:38.446 | 156638.446 | 19:52:30.000 | 19:58:30.100 | 19:52:30.000 | 2014-07-30 11:30 | 1800 | 14.2 | 113.53 | 591.3 | 367.3 | 516.7 | 1.6 | 149.4 | 102 | 5.2 | 22.4 | 4.15 | 96 | 90.2 | 89.2 | 90.3 | 25.5 | 40.1 | 43.5 | 95.6 | 31.9 | 198.2 | 0.74511 | 90.2 | 1.5 | 0.000806 | 84.1 | 0.7453 | 12.463 | -0.00063 | 91 | 89.5 | -11 | -18.5 | 98.8 | 103
2386 | 798070 | OnTest | 0 | Test | 43:31:08.446 | 156668.446 | 19:53:00.000 | 19:59:00.100 | 19:53:00.000 | 2014-07-30 11:31 | 1800 | 14.5 | 112.53 | 588.6 | 367 | 516.5 | 1.6 | 149.5 | 102.1 | 5.2 | 22.4 | 4.21 | 96 | 90.2 | 89.1 | 90.3 | 25.1 | 40.1 | 42.1 | 95.6 | 32 | 197.9 | 0.74627 | 90.2 | 1.506 | 0.000807 | 84.1 | 0.7464 | 12.292 | -0.00063 | 91 | 89.4 | -11 | -18.5 | 98.8 | 103
2387 | 798371 | OnTest | 0 | Test | 43:31:38.446 | 156698.446 | 19:53:30.000 | 19:59:30.100 | 19:53:30.000 | 2014-07-30 11:31 | 1800 | 14.2 | 112.79 | 589.4 | 367.3 | 516.5 | 1.6 | 149.3 | 102.2 | 5.3 | 22.4 | 4.27 | 96 | 90.1 | 89.1 | 90.3 | 24.8 | 40 | 40.6 | 95.6 | 31.9 | 197.5 | 0.74523 | 90.1 | 1.504 | 0.000808 | 84.3 | 0.7453 | 12.454 | -0.00063 | 91 | 89.2 | -10.8 | -18.3 | 98.8 | 103.1
2388 | 798672 | OnTest | 0 | Test | 43:32:08.446 | 156728.446 | 19:54:00.000 | 20:00:00.100 | 19:54:00.000 | 2014-07-30 11:32 | 1800 | 14.9 | 113.38 | 588.2 | 367.6 | 516.9 | 1.6 | 149.3 | 102 | 5.3 | 22.3 | 4.26 | 96 | 90 | 89 | 90.2 | 24.8 | 40 | 39.4 | 95.6 | 31.8 | 197 | 0.74523 | 90.2 | 1.51 | 0.000808 | 84.2 | 0.7454 | 12.447 | -0.00063 | 91 | 89.5 | -10.8 | -18.3 | 98.8 | 103
2389 | 798973 | OnTest | 0 | Test | 43:32:38.446 | 156758.446 | 19:54:30.000 | 20:00:30.100 | 19:54:30.000 | 2014-07-30 11:32 | 1800 | 14.1 | 113.27 | 590.9 | 366.9 | 516 | 1.7 | 149.1 | 102.1 | 5.3 | 22.2 | 4.23 | 96 | 90 | 88.9 | 90.2 | 24.9 | 40 | 38.3 | 95.6 | 32 | 196.5 | 0.74437 | 90.2 | 1.503 | 0.000807 | 84.2 | 0.7445 | 12.581 | -0.00063 | 91 | 89.4 | -10.9 | -18.4 | 98.8 | 103.1
2390 | 799274 | OnTest | 0 | Test | 43:33:08.446 | 156788.446 | 19:55:00.000 | 20:01:00.100 | 19:55:00.000 | 2014-07-30 11:33 | 1800 | 14.5 | 112.65 | 589 | 367.3 | 516.7 | 1.7 | 149.4 | 102.3 | 5.3 | 22.2 | 4.27 | 96 | 89.9 | 88.9 | 90.2 | 24.9 | 40.1 | 37.8 | 95.5 | 31.7 | 196 | 0.74517 | 90 | 1.496 | 0.000807 | 84.1 | 0.7452 | 12.472 | -0.00063 | 90.9 | 89.2 | -11 | -18.5 | 98.8 | 103.1
2391 | 799575 | OnTest | 0 | Test | 43:33:38.446 | 156818.446 | 19:55:30.000 | 20:01:30.100 | 19:55:30.000 | 2014-07-30 11:33 | 1800 | 14.8 | 112.23 | 589.5 | 367.2 | 516.5 | 1.7 | 149.2 | 102.3 | 5.2 | 22.2 | 4.31 | 96 | 89.9 | 88.9 | 90.2 | 24.9 | 40.1 | 37.4 | 95.5 | 31.7 | 195.6 | 0.74511 | 90.1 | 1.505 | 0.000807 | 84.2 | 0.7452 | 12.474 | -0.00063 | 90.9 | 89.3 | -10.9 | -18.4 | 98.8 | 103.1
2392 | 799876 | OnTest | 0 | Test | 43:34:08.446 | 156848.446 | 19:56:00.000 | 20:02:00.100 | 19:56:00.000 | 2014-07-30 11:34 | 1800 | 15.7 | 112.68 | 588.4 | 367.3 | 516.5 | 1.7 | 149.1 | 102.2 | 5.2 | 22.1 | 4.38 | 95.9 | 89.9 | 88.9 | 90.1 | 24.9 | 40.1 | 37.1 | 95.5 | 31.7 | 195.2 | 0.74443 | 90.1 | 1.502 | 0.000807 | 84.1 | 0.7445 | 12.581 | -0.00063 | 90.8 | 89.3 | -11 | -18.5 | 98.8 | 103.2
2393 | 800177 | OnTest | 0 | Test | 43:34:38.446 | 156878.446 | 19:56:30.000 | 20:02:30.100 | 19:56:30.000 | 2014-07-30 11:34 | 1800 | 14.9 | 116.2 | 585 | 367 | 516.3 | 1.7 | 149.3 | 102.3 | 5.2 | 22.1 | 4.18 | 96 | 89.8 | 88.8 | 90.1 | 25 | 40.1 | 36.9 | 95.5 | 32.2 | 195 | 0.74523 | 90.1 | 1.501 | 0.000806 | 84 | 0.7453 | 12.458 | -0.00063 | 90.9 | 89.3 | -11 | -18.5 | 98.8 | 103
2394 | 800478 | OnTest | 0 | Test | 43:35:08.446 | 156908.446 | 19:57:00.000 | 20:03:00.100 | 19:57:00.000 | 2014-07-30 11:35 | 1800 | 14.9 | 117.88 | 591.3 | 367.3 | 516.5 | 1.7 | 149.2 | 102.2 | 5.2 | 22.1 | 4.21 | 95.9 | 89.8 | 88.8 | 90.1 | 25.1 | 40 | 36.7 | 95.4 | 32.2 | 194.7 | 0.74462 | 90 | 1.492 | 0.000807 | 84.1 | 0.7446 | 12.556 | -0.00063 | 90.8 | 89.2 | -11 | -18.5 | 98.8 | 103
2395 | 800779 | OnTest | 0 | Test | 43:35:38.446 | 156938.446 | 19:57:30.000 | 20:03:30.100 | 19:57:30.000 | 2014-07-30 11:35 | 1800 | 15.5 | 117.32 | 589 | 367.4 | 517 | 1.7 | 149.6 | 102.1 | 5.2 | 21.9 | 4.31 | 95.9 | 89.8 | 88.8 | 90.1 | 25.2 | 40 | 36.7 | 95.5 | 32.3 | 194.5 | 0.7459 | 90 | 1.499 | 0.000805 | 84 | 0.7459 | 12.363 | -0.00063 | 90.8 | 89.2 | -11.1 | -18.6 | 98.8 | 103.1
2396 | 801080 | OnTest | 0 | Test | 43:36:08.446 | 156968.446 | 19:58:00.000 | 20:04:00.100 | 19:58:00.000 | 2014-07-30 11:36 | 1800 | 15.7 | 115.61 | 586.9 | 367.1 | 516.3 | 1.7 | 149.1 | 102.2 | 5.2 | 22.1 | 4.28 | 95.9 | 89.8 | 88.8 | 90.1 | 25.3 | 39.9 | 36.5 | 95.5 | 32 | 194.4 | 0.74554 | 90.1 | 1.495 | 0.000805 | 84 | 0.7456 | 12.415 | -0.00063 | 90.9 | 89.2 | -11.1 | -18.6 | 98.8 | 103.1
2397 | 801381 | OnTest | 0 | Test | 43:36:38.446 | 156998.446 | 19:58:30.000 | 20:04:30.100 | 19:58:30.000 | 2014-07-30 11:36 | 1801 | 16.8 | 114.52 | 588 | 367.6 | 516.9 | 1.7 | 149.3 | 102.1 | 5.2 | 22 | 4.26 | 95.9 | 89.9 | 88.9 | 90.1 | 25.4 | 40 | 36.5 | 95.4 | 32.1 | 194.3 | 0.74517 | 90 | 1.505 | 0.000808 | 84.2 | 0.7451 | 12.48 | -0.00063 | 90.8 | 89.1 | -11 | -18.5 | 98.9 | 103.2
2398 | 801682 | OnTest | 0 | Test | 43:37:08.446 | 157028.446 | 19:59:00.000 | 20:05:00.100 | 19:59:00.000 | 2014-07-30 11:37 | 1800 | 16.8 | 113.95 | 591.7 | 367.3 | 516.6 | 1.7 | 149.3 | 102.1 | 5.1 | 22.1 | 4.18 | 96 | 90 | 89 | 90.1 | 25.2 | 40 | 37.2 | 95.4 | 31.9 | 194.3 | 0.74596 | 90 | 1.496 | 0.000806 | 84 | 0.746 | 12.353 | -0.00063 | 90.9 | 89.2 | -11 | -18.6 | 98.8 | 103
2399 | 801983 | OnTest | 0 | Test | 43:37:38.446 | 157058.446 | 19:59:30.000 | 20:05:30.100 | 19:59:30.000 | 2014-07-30 11:37 | 1800 | 17.5 | 112.88 | 590 | 366.9 | 516 | 1.7 | 149.1 | 102 | 5.1 | 22.3 | 4.12 | 96 | 90 | 89 | 90.1 | 24.9 | 40 | 38.6 | 95.4 | 31.7 | 194.5 | 0.74615 | 90 | 1.497 | 0.000805 | 83.9 | 0.7462 | 12.326 | -0.00063 | 90.8 | 89.2 | -11.1 | -18.7 | 98.8 | 102.9
2400 | 802284 | OnTest | 0 | Test | 43:38:08.446 | 157088.446 | 20:00:00.000 | 20:06:00.100 | 20:00:00.000 | 2014-07-30 11:38 | 1800 | 17.8 | 112.52 | 586.7 | 366.9 | 516.1 | 1.7 | 149.2 | 102.3 | 5.1 | 22.3 | 4.13 | 96 | 90.1 | 89.1 | 90.1 | 24.7 | 40 | 39.9 | 95.5 | 31.6 | 194.8 | 0.7459 | 90.1 | 1.502 | 0.000804 | 83.8 | 0.7459 | 12.36 | -0.00063 | 90.8 | 89.3 | -11.3 | -18.7 | 98.8 | 102.9
2401 | 802585 | OnTest | 0 | Test | 43:38:38.446 | 157118.446 | 20:00:30.000 | 20:06:30.100 | 20:00:30.000 | 2014-07-30 11:38 | 1800 | 17.1 | 112.75 | 587.9 | 367 | 516.5 | 1.7 | 149.6 | 102.2 | 5.1 | 22.3 | 4.09 | 96 | 90.1 | 89.1 | 90.1 | 24.8 | 40 | 41.3 | 95.5 | 31.7 | 195.4 | 0.74554 | 90 | 1.497 | 0.000806 | 84 | 0.7456 | 12.418 | -0.00063 | 90.9 | 89.2 | -11.1 | -18.6 | 98.8 | 102.9
2402 | 802886 | OnTest | 0 | Test | 43:39:08.446 | 157148.446 | 20:01:00.000 | 20:07:00.100 | 20:01:00.000 | 2014-07-30 11:39 | 1800 | 18.7 | 113.11 | 590.1 | 367 | 516.4 | 1.7 | 149.4 | 102.2 | 5.1 | 22.3 | 4.15 | 96 | 90.1 | 89.1 | 90.2 | 24.9 | 40.1 | 42.4 | 95.5 | 31.9 | 195.8 | 0.74517 | 90.1 | 1.502 | 0.000805 | 83.9 | 0.7452 | 12.47 | -0.00063 | 90.9 | 89.3 | -11.1 | -18.6 | 98.8 | 103
2403 | 803187 | OnTest | 0 | Test | 43:39:38.446 | 157178.446 | 20:01:30.000 | 20:07:30.100 | 20:01:30.000 | 2014-07-30 11:39 | 1800 | 19.3 | 113.31 | 589 | 367.5 | 517.1 | 1.7 | 149.5 | 102.1 | 5.1 | 22.3 | 4.14 | 96 | 90.2 | 89.1 | 90.2 | 25 | 40 | 43.4 | 95.5 | 31.8 | 196.3 | 0.74498 | 90 | 1.506 | 0.000805 | 84 | 0.745 | 12.501 | -0.00063 | 90.9 | 89.2 | -11.1 | -18.6 | 98.8 | 103
2404 | 803488 | OnTest | 0 | Test | 43:40:08.446 | 157208.446 | 20:02:00.000 | 20:08:00.100 | 20:02:00.000 | 2014-07-30 11:40 | 1800 | 19.8 | 113.38 | 589.1 | 366.7 | 515.9 | 1.7 | 149.2 | 102.1 | 5.2 | 22.4 | 4.16 | 96 | 90.1 | 89.1 | 90.2 | 25.2 | 39.9 | 43.7 | 95.5 | 31.7 | 196.8 | 0.74443 | 90.1 | 1.502 | 0.000805 | 84 | 0.7445 | 12.575 | -0.00063 | 90.9 | 89.3 | -11.1 | -18.6 | 98.8 | 102.9
2405 | 803789 | OnTest | 0 | Test | 43:40:38.446 | 157238.446 | 20:02:30.000 | 20:08:30.100 | 20:02:30.000 | 2014-07-30 11:40 | 1800 | 19.7 | 113.27 | 587.7 | 367.1 | 516.4 | 1.7 | 149.3 | 102.2 | 5.2 | 22.4 | 4.17 | 96 | 90.2 | 89.2 | 90.2 | 25.3 | 40.1 | 44.4 | 95.6 | 32.1 | 197.3 | 0.74498 | 90.2 | 1.504 | 0.000805 | 83.9 | 0.7451 | 12.487 | -0.00063 | 91 | 89.4 | -11.1 | -18.7 | 98.8 | 103
2406 | 804090 | OnTest | 0 | Test | 43:41:08.446 | 157268.446 | 20:03:00.000 | 20:09:00.100 | 20:03:00.000 | 2014-07-30 11:41 | 1800 | 20 | 113.13 | 588.4 | 367.2 | 516.6 | 1.7 | 149.4 | 102.1 | 5.2 | 22.5 | 4.16 | 96.1 | 90.2 | 89.1 | 90.2 | 25.1 | 40 | 44.8 | 95.6 | 31.9 | 197.7 | 0.74443 | 90.2 | 1.496 | 0.000805 | 84 | 0.7445 | 12.573 | -0.00063 | 90.9 | 89.4 | -11 | -18.5 | 98.7 | 102.9
2407 | 804391 | OnTest | 0 | Test | 43:41:38.446 | 157298.446 | 20:03:30.000 | 20:09:30.100 | 20:03:30.000 | 2014-07-30 11:41 | 1800 | 19.4 | 113.24 | 589.5 | 366.9 | 516.4 | 1.7 | 149.4 | 102.1 | 5.2 | 22.6 | 4.12 | 96.1 | 90.2 | 89.2 | 90.1 | 24.9 | 40 | 44.6 | 95.6 | 32.1 | 198.1 | 0.74443 | 90 | 1.502 | 0.000805 | 83.9 | 0.7444 | 12.589 | -0.00063 | 90.8 | 89.2 | -11.1 | -18.6 | 98.8 | 102.9
2408 | 804692 | OnTest | 0 | Test | 43:42:08.446 | 157328.446 | 20:04:00.000 | 20:10:00.100 | 20:04:00.000 | 2014-07-30 11:42 | 1801 | 19.8 | 113.61 | 588.2 | 367.4 | 517 | 1.7 | 149.6 | 101.8 | 5.2 | 22.5 | 4.13 | 96 | 90.1 | 89.1 | 90.1 | 24.8 | 40 | 43.9 | 95.6 | 31.7 | 198.2 | 0.74517 | 90 | 1.502 | 0.000805 | 83.9 | 0.7452 | 12.478 | -0.00063 | 90.8 | 89.1 | -11.1 | -18.6 | 98.8 | 102.9
2409 | 804993 | OnTest | 0 | Test | 43:42:38.446 | 157358.446 | 20:04:30.000 | 20:10:30.100 | 20:04:30.000 | 2014-07-30 11:42 | 1800 | 20.4 | 112.91 | 588.6 | 367.3 | 516.7 | 1.7 | 149.3 | 102 | 5.3 | 22.4 | 4.17 | 96 | 90 | 89 | 90 | 24.8 | 40 | 41.9 | 95.5 | 32.1 | 198 | 0.7459 | 89.9 | 1.506 | 0.000806 | 84 | 0.7459 | 12.371 | -0.00063 | 90.7 | 89.2 | -11.1 | -18.6 | 98.8 | 103
2410 | 805294 | OnTest | 0 | Test | 43:43:08.446 | 157388.446 | 20:05:00.000 | 20:11:00.100 | 20:05:00.000 | 2014-07-30 11:43 | 1800 | 19.5 | 112.23 | 569.1 | 367.5 | 517.1 | 1.7 | 149.5 | 102.1 | 5.3 | 22.3 | 4.17 | 96 | 90 | 89 | 90 | 24.8 | 39.9 | 40.2 | 95.5 | 32.4 | 197.6 | 0.74596 | 90 | 1.501 | 0.000806 | 84 | 0.7459 | 12.36 | -0.00063 | 90.8 | 89.2 | -11.1 | -18.6 | 98.8 | 103
2411 | 805595 | OnTest | 0 | Test | 43:43:38.446 | 157418.446 | 20:05:30.000 | 20:11:30.100 | 20:05:30.000 | 2014-07-30 11:43 | 1800 | 19.9 | 114.76 | 588.5 | 367.5 | 516.9 | 1.7 | 149.5 | 102.2 | 5.3 | 22.2 | 4.15 | 96 | 89.9 | 88.9 | 89.9 | 24.9 | 40 | 38.9 | 95.4 | 32.6 | 197 | 0.74541 | 89.9 | 1.498 | 0.000805 | 83.8 | 0.7453 | 12.451 | -0.00063 | 90.7 | 89.1 | -11.2 | -18.7 | 98.8 | 102.9
2412 | 805896 | OnTest | 0 | Test | 43:44:08.446 | 157448.446 | 20:06:00.000 | 20:12:00.100 | 20:06:00.000 | 2014-07-30 11:44 | 1800 | 20.3 | 116.08 | 589.1 | 367.4 | 516.7 | 1.7 | 149.3 | 102.2 | 5.3 | 22.1 | 4.17 | 96 | 89.8 | 88.8 | 89.9 | 24.9 | 40.1 | 38 | 95.4 | 31.9 | 196.5 | 0.74535 | 89.9 | 1.497 | 0.000804 | 83.7 | 0.7453 | 12.461 | -0.00063 | 90.7 | 89.1 | -11.3 | -18.8 | 98.8 | 103
2413 | 806197 | OnTest | 0 | Test | 43:44:38.446 | 157478.446 | 20:06:30.000 | 20:12:30.100 | 20:06:30.000 | 2014-07-30 11:44 | 1800 | 20.2 | 115.32 | 588.6 | 367.5 | 516.8 | 1.7 | 149.3 | 102 | 5.2 | 22.1 | 4.18 | 96 | 89.8 | 88.8 | 89.8 | 25 | 40 | 37.7 | 95.3 | 32 | 196 | 0.74621 | 89.8 | 1.498 | 0.000805 | 83.9 | 0.7461 | 12.335 | -0.00063 | 90.6 | 89.1 | -11.2 | -18.7 | 98.8 | 103
2414 | 806498 | OnTest | 0 | Test | 43:45:08.446 | 157508.446 | 20:07:00.000 | 20:13:00.100 | 20:07:00.000 | 2014-07-30 11:45 | 1800 | 20.4 | 114.54 | 588.3 | 367.4 | 516.7 | 1.7 | 149.3 | 102.1 | 5.2 | 22.1 | 4.15 | 95.9 | 89.8 | 88.8 | 89.8 | 25.1 | 40 | 37.4 | 95.3 | 32 | 195.6 | 0.74658 | 89.8 | 1.496 | 0.000805 | 83.9 | 0.7465 | 12.281 | -0.00063 | 90.6 | 89.1 | -11.2 | -18.7 | 98.8 | 103
2415 | 806799 | OnTest | 0 | Test | 43:45:38.446 | 157538.446 | 20:07:30.000 | 20:13:30.100 | 20:07:30.000 | 2014-07-30 11:45 | 1800 | 20.5 | 114 | 585.3 | 367.8 | 517.4 | 1.7 | 149.6 | 102.1 | 5.2 | 22.1 | 4.14 | 95.9 | 89.8 | 88.8 | 89.8 | 25.2 | 39.9 | 37.1 | 95.3 | 32 | 195.2 | 0.74615 | 89.8 | 1.495 | 0.000805 | 83.8 | 0.746 | 12.348 | -0.00063 | 90.6 | 89 | -11.2 | -18.7 | 98.8 | 103
2416 | 807100 | OnTest | 0 | Test | 43:46:08.446 | 157568.446 | 20:08:00.000 | 20:14:00.100 | 20:08:00.000 | 2014-07-30 11:46 | 1800 | 20.4 | 114.46 | 589 | 367.7 | 517.1 | 1.7 | 149.4 | 102 | 5.2 | 22 | 4.14 | 95.9 | 89.8 | 88.8 | 89.8 | 25.2 | 40 | 36.8 | 95.2 | 32.1 | 195 | 0.74682 | 89.8 | 1.498 | 0.000806 | 84 | 0.7467 | 12.248 | -0.00063 | 90.6 | 89 | -11.1 | -18.7 | 98.8 | 103
2417 | 807401 | OnTest | 0 | Test | 43:46:38.446 | 157598.446 | 20:08:30.000 | 20:14:30.100 | 20:08:30.000 | 2014-07-30 11:46 | 1800 | 20.4 | 114.22 | 588.8 | 367.8 | 517.3 | 1.7 | 149.5 | 102 | 5.2 | 21.9 | 4.09 | 95.9 | 89.9 | 88.9 | 89.8 | 25.3 | 39.9 | 36.6 | 95.2 | 32 | 194.7 | 0.74572 | 89.9 | 1.502 | 0.000806 | 84 | 0.7456 | 12.408 | -0.00063 | 90.6 | 89.1 | -11.1 | -18.7 | 98.9 | 103
2418 | 807702 | OnTest | 0 | Test | 43:47:08.446 | 157628.446 | 20:09:00.000 | 20:15:00.100 | 20:09:00.000 | 2014-07-30 11:47 | 1800 | 20.1 | 113.67 | 589.6 | 367.7 | 517.2 | 1.7 | 149.5 | 102.2 | 5.2 | 22.1 | 4.17 | 96 | 89.9 | 88.9 | 89.7 | 25.3 | 40 | 36.5 | 95.2 | 32.2 | 194.5 | 0.74468 | 89.8 | 1.498 | 0.000805 | 83.9 | 0.7445 | 12.573 | -0.00063 | 90.6 | 89 | -11.1 | -18.7 | 98.8 | 103
2419 | 808003 | OnTest | 0 | Test | 43:47:38.446 | 157658.446 | 20:09:30.000 | 20:15:30.100 | 20:09:30.000 | 2014-07-30 11:47 | 1800 | 19.8 | 113.14 | 590.9 | 367.6 | 516.8 | 1.7 | 149.3 | 102 | 5.2 | 22.3 | 4.16 | 96.1 | 89.9 | 88.9 | 89.7 | 25.1 | 39.8 | 36.5 | 95.2 | 32.1 | 194.2 | 0.74547 | 89.7 | 1.498 | 0.000807 | 84 | 0.7453 | 12.455 | -0.00063 | 90.6 | 88.9 | -11 | -18.5 | 98.8 | 103
2420 | 808304 | OnTest | 0 | Test | 43:48:08.446 | 157688.446 | 20:10:00.000 | 20:16:00.100 | 20:10:00.000 | 2014-07-30 11:48 | 1800 | 19.6 | 113.37 | 589.6 | 367.8 | 517 | 1.7 | 149.2 | 102.1 | 5.2 | 22.4 | 4.2 | 96.1 | 89.9 | 89 | 89.7 | 24.9 | 40 | 36.7 | 95.2 | 32.2 | 194.1 | 0.74566 | 89.8 | 1.494 | 0.000807 | 84.1 | 0.7456 | 12.417 | -0.00063 | 90.6 | 89.1 | -10.9 | -18.5 | 98.8 | 103
2421 | 808605 | OnTest | 0 | Test | 43:48:38.446 | 157718.446 | 20:10:30.000 | 20:16:30.100 | 20:10:30.000 | 2014-07-30 11:48 | 1800 | 19.1 | 113.07 | 589.2 | 367.7 | 517 | 1.7 | 149.3 | 102 | 5.1 | 22.5 | 4.15 | 96.1 | 90 | 89 | 89.7 | 24.7 | 40 | 37.6 | 95.1 | 32.4 | 194.2 | 0.74511 | 89.9 | 1.497 | 0.000807 | 84.1 | 0.745 | 12.5 | -0.00063 | 90.6 | 89.1 | -11 | -18.5 | 98.8 | 103
2422 | 808906 | OnTest | 0 | Test | 43:49:08.446 | 157748.446 | 20:11:00.000 | 20:17:00.100 | 20:11:00.000 | 2014-07-30 11:49 | 1800 | 19 | 112.7 | 588.2 | 367.7 | 517.1 | 1.7 | 149.3 | 102 | 5.1 | 22.5 | 4.12 | 96.2 | 90 | 89 | 89.7 | 24.7 | 40 | 39.1 | 95.1 | 32.3 | 194.6 | 0.74535 | 89.9 | 1.503 | 0.000805 | 83.9 | 0.7453 | 12.463 | -0.00063 | 90.6 | 89.1 | -11.1 | -18.6 | 98.7 | 102.8
2423 | 809207 | OnTest | 0 | Test | 43:49:38.446 | 157778.446 | 20:11:30.000 | 20:17:30.100 | 20:11:30.000 | 2014-07-30 11:49 | 1800 | 19.4 | 112.48 | 589 | 367.3 | 516.7 | 1.7 | 149.4 | 102.1 | 5.1 | 22.5 | 4.12 | 96.2 | 90 | 89.1 | 89.8 | 24.8 | 39.9 | 39.9 | 95.1 | 32.1 | 195.1 | 0.74566 | 89.8 | 1.502 | 0.000806 | 84 | 0.7456 | 12.419 | -0.00063 | 90.6 | 89 | -11.1 | -18.6 | 98.8 | 102.9
2424 | 809508 | OnTest | 0 | Test | 43:50:08.446 | 157808.446 | 20:12:00.000 | 20:18:00.100 | 20:12:00.000 | 2014-07-30 11:50 | 1800 | 19.6 | 112.72 | 589 | 367.8 | 517.1 | 1.7 | 149.4 | 102.1 | 5.1 | 22.6 | 4.09 | 96.2 | 90.1 | 89.1 | 89.8 | 24.8 | 40.1 | 41.1 | 95.1 | 32.2 | 195.5 | 0.74584 | 89.9 | 1.505 | 0.000807 | 84.1 | 0.7458 | 12.386 | -0.00063 | 90.7 | 89.1 | -10.9 | -18.5 | 98.8 | 102.9
2425 | 809809 | OnTest | 0 | Test | 43:50:38.446 | 157838.446 | 20:12:30.000 | 20:18:30.100 | 20:12:30.000 | 2014-07-30 11:50 | 1800 | 19.9 | 112.6 | 587.7 | 367.5 | 516.9 | 1.7 | 149.4 | 101.9 | 5.2 | 22.5 | 4.09 | 96.1 | 90.1 | 89.1 | 89.8 | 24.9 | 40 | 42.6 | 95.2 | 32.5 | 196.1 | 0.74541 | 89.9 | 1.506 | 0.000806 | 84 | 0.7453 | 12.45 | -0.00063 | 90.7 | 89.1 | -11 | -18.6 | 98.8 | 102.8
2426 | 810110 | OnTest | 0 | Test | 43:51:08.446 | 157868.446 | 20:13:00.000 | 20:19:00.100 | 20:13:00.000 | 2014-07-30 11:51 | 1800 | 20.2 | 113.34 | 591.8 | 367.5 | 516.9 | 1.7 | 149.4 | 102 | 5.2 | 22.6 | 4.11 | 96.1 | 90.2 | 89.2 | 89.8 | 24.9 | 40.1 | 43.6 | 95.2 | 32.7 | 196.6 | 0.7448 | 90 | 1.506 | 0.000806 | 84 | 0.7448 | 12.535 | -0.00063 | 90.8 | 89.2 | -11 | -18.5 | 98.8 | 102.9
2427 | 810411 | OnTest | 0 | Test | 43:51:38.446 | 157898.446 | 20:13:30.000 | 20:19:30.100 | 20:13:30.000 | 2014-07-30 11:51 | 1800 | 19.6 | 113.71 | 591.7 | 367.5 | 516.8 | 1.7 | 149.3 | 102 | 5.2 | 22.5 | 3.99 | 96.1 | 90.2 | 89.2 | 89.8 | 25 | 40 | 44 | 95.2 | 32.6 | 197 | 0.74535 | 90 | 1.511 | 0.000807 | 84 | 0.7453 | 12.453 | -0.00063 | 90.7 | 89.2 | -11 | -18.5 | 98.8 | 102.8
2428 | 810712 | OnTest | 0 | Test | 43:52:08.446 | 157928.446 | 20:14:00.000 | 20:20:00.100 | 20:14:00.000 | 2014-07-30 11:52 | 1800 | 19.9 | 113.25 | 589 | 367 | 516 | 1.7 | 149 | 102.1 | 5.2 | 22.5 | 4.01 | 96.1 | 90.2 | 89.2 | 89.8 | 25.1 | 40 | 44.4 | 95.3 | 32.6 | 197.4 | 0.74566 | 90 | 1.503 | 0.000806 | 84 | 0.7457 | 12.399 | -0.00063 | 90.8 | 89.3 | -11.1 | -18.6 | 98.8 | 102.8
2429 | 811013 | OnTest | 0 | Test | 43:52:38.446 | 157958.446 | 20:14:30.000 | 20:20:30.100 | 20:14:30.000 | 2014-07-30 11:52 | 1800 | 19.2 | 115.02 | 588.5 | 367.1 | 516.5 | 1.7 | 149.4 | 102.1 | 5.2 | 22.5 | 3.97 | 96.1 | 90.2 | 89.2 | 89.8 | 25.3 | 40 | 45.1 | 95.3 | 32.7 | 197.8 | 0.74498 | 90 | 1.502 | 0.000805 | 84 | 0.745 | 12.506 | -0.00063 | 90.8 | 89.1 | -11.1 | -18.6 | 98.8 | 102.8
2430 | 811314 | OnTest | 0 | Test | 43:53:08.446 | 157988.446 | 20:15:00.000 | 20:21:00.100 | 20:15:00.000 | 2014-07-30 11:53 | 1799 | 20.2 | 116.22 | 589 | 367.7 | 517 | 1.7 | 149.4 | 101.8 | 5.2 | 22.5 | 4.06 | 96.1 | 90.1 | 89.1 | 89.9 | 25.4 | 40 | 44.9 | 95.3 | 33 | 198.1 | 0.74578 | 90 | 1.508 | 0.000807 | 84.1 | 0.7458 | 12.38 | -0.00063 | 90.8 | 89.3 | -10.9 | -18.4 | 98.8 | 102.8
2431 | 811615 | OnTest | 0 | Test | 43:53:38.446 | 158018.446 | 20:15:30.000 | 20:21:30.100 | 20:15:30.000 | 2014-07-30 11:53 | 1800 | 19.9 | 115.73 | 587.5 | 367.5 | 516.9 | 1.7 | 149.4 | 102 | 5.2 | 22.5 | 4.08 | 96.1 | 90.1 | 89.1 | 89.9 | 25.4 | 40.1 | 44.2 | 95.3 | 33.2 | 198.1 | 0.74498 | 90 | 1.501 | 0.000807 | 84.2 | 0.745 | 12.5 | -0.00063 | 90.8 | 89.3 | -10.9 | -18.4 | 98.8 | 102.9
2432 | 811916 | OnTest | 0 | Test | 43:54:08.446 | 158048.446 | 20:16:00.000 | 20:22:00.100 | 20:16:00.000 | 2014-07-30 11:54 | 1800 | 20.2 | 114.93 | 589.4 | 367.2 | 516.6 | 1.7 | 149.4 | 101.9 | 5.3 | 22.4 | 4.08 | 96 | 90.1 | 89.1 | 89.9 | 25.1 | 40.1 | 41.9 | 95.3 | 32.8 | 197.8 | 0.74627 | 89.9 | 1.507 | 0.000807 | 84.1 | 0.7462 | 12.317 | -0.00063 | 90.8 | 89.1 | -11 | -18.5 | 98.8 | 102.9
2433 | 812217 | OnTest | 0 | Test | 43:54:38.446 | 158078.446 | 20:16:30.000 | 20:22:30.100 | 20:16:30.000 | 2014-07-30 11:54 | 1800 | 19.8 | 113.67 | 588.4 | 367.4 | 516.8 | 1.8 | 149.4 | 102 | 5.3 | 22.4 | 4.08 | 96 | 90 | 89.1 | 89.9 | 24.8 | 40 | 40.1 | 95.3 | 32.5 | 197.2 | 0.74486 | 90 | 1.509 | 0.000806 | 84 | 0.7448 | 12.525 | -0.00063 | 90.8 | 89.1 | -11 | -18.5 | 98.8 | 102.9
2434 | 812518 | OnTest | 0 | Test | 43:55:08.446 | 158108.446 | 20:17:00.000 | 20:23:00.100 | 20:17:00.000 | 2014-07-30 11:55 | 1800 | 20.4 | 113.15 | 585.1 | 367 | 516.3 | 1.8 | 149.3 | 101.9 | 5.3 | 22.4 | 4.18 | 96 | 90 | 89 | 90 | 24.7 | 40.1 | 38.4 | 95.3 | 32.6 | 196.6 | 0.74596 | 90.1 | 1.483 | 0.000807 | 84.2 | 0.746 | 12.352 | -0.00063 | 90.9 | 89.2 | -10.8 | -18.4 | 98.8 | 102.9
2435 | 812819 | OnTest | 0 | Test | 43:55:38.446 | 158138.446 | 20:17:30.000 | 20:23:30.100 | 20:17:30.000 | 2014-07-30 11:55 | 1801 | 20.2 | 112.93 | 588.9 | 367.2 | 516.8 | 1.8 | 149.6 | 102.2 | 5.3 | 22.3 | 4.17 | 96 | 89.9 | 88.9 | 90 | 24.6 | 40 | 37.9 | 95.3 | 32.7 | 196.1 | 0.74523 | 90.1 | 1.508 | 0.000809 | 84.3 | 0.7453 | 12.46 | -0.00063 | 90.8 | 89.3 | -10.8 | -18.3 | 98.8 | 103
2436 | 813120 | OnTest | 0 | Test | 43:56:08.446 | 158168.446 | 20:18:00.000 | 20:24:00.100 | 20:18:00.000 | 2014-07-30 11:56 | 1800 | 21.5 | 113.06 | 588.6 | 367 | 516.5 | 1.8 | 149.5 | 102.3 | 5.3 | 22.3 | 4.2 | 96 | 89.9 | 88.9 | 90 | 24.7 | 40.1 | 37.3 | 95.3 | 32.9 | 195.7 | 0.74474 | 90.1 | 1.506 | 0.000808 | 84.2 | 0.7448 | 12.529 | -0.00063 | 90.9 | 89.4 | -10.8 | -18.3 | 98.8 | 103
2437 | 813421 | OnTest | 0 | Test | 43:56:38.446 | 158198.446 | 20:18:30.000 | 20:24:30.100 | 20:18:30.000 | 2014-07-30 11:56 | 1800 | 20.8 | 114.1 | 588.5 | 367.1 | 516.5 | 1.8 | 149.4 | 102.3 | 5.2 | 22.2 | 4.2 | 96 | 89.9 | 88.9 | 90 | 24.8 | 40 | 36.9 | 95.3 | 32.7 | 195.3 | 0.74492 | 90 | 1.5 | 0.000808 | 84.2 | 0.7449 | 12.514 | -0.00063 | 90.8 | 89.2 | -10.8 | -18.3 | 98.8 | 103
2438 | 813722 | OnTest | 0 | Test | 43:57:08.446 | 158228.446 | 20:19:00.000 | 20:25:00.100 | 20:19:00.000 | 2014-07-30 11:57 | 1800 | 21.2 | 115.31 | 589.2 | 367.6 | 517.2 | 1.8 | 149.6 | 102.2 | 5.2 | 22.1 | 4.25 | 96 | 89.8 | 88.8 | 90 | 25.1 | 40 | 36.7 | 95.3 | 32.5 | 195 | 0.7456 | 90 | 1.505 | 0.000807 | 84.2 | 0.7456 | 12.408 | -0.00063 | 90.8 | 89.2 | -10.9 | -18.4 | 98.8 | 103
2439 | 814023 | OnTest | 0 | Test | 43:57:38.446 | 158258.446 | 20:19:30.000 | 20:25:30.100 | 20:19:30.000 | 2014-07-30 11:57 | 1800 | 20.8 | 115.45 | 589.8 | 367.4 | 516.9 | 1.8 | 149.5 | 102.1 | 5.2 | 22 | 4.17 | 96 | 89.8 | 88.8 | 90 | 25.3 | 40 | 36.3 | 95.3 | 32.6 | 194.7 | 0.74492 | 90.1 | 1.5 | 0.000808 | 84.2 | 0.745 | 12.508 | -0.00063 | 90.9 | 89.3 | -10.8 | -18.3 | 98.8 | 103
2440 | 814324 | OnTest | 0 | Test | 43:58:08.446 | 158288.446 | 20:20:00.000 | 20:26:00.100 | 20:20:00.000 | 2014-07-30 11:58 | 1800 | 21.2 | 114.71 | 589.4 | 367.3 | 516.7 | 1.8 | 149.4 | 102.1 | 5.2 | 22 | 4.23 | 96 | 89.9 | 88.9 | 90 | 25.5 | 40.1 | 36.1 | 95.3 | 32.4 | 194.4 | 0.74529 | 90.1 | 1.501 | 0.000807 | 84.1 | 0.7454 | 12.447 | -0.00063 | 90.8 | 89.4 | -10.9 | -18.4 | 98.8 | 103
2441 | 814625 | OnTest | 0 | Test | 43:58:38.446 | 158318.446 | 20:20:30.000 | 20:26:30.100 | 20:20:30.000 | 2014-07-30 11:58 | 1800 | 21.6 | 113.84 | 589.9 | 367.2 | 516.5 | 1.8 | 149.3 | 102.1 | 5.2 | 22 | 4.22 | 96 | 89.9 | 88.9 | 90 | 25.4 | 40 | 36.1 | 95.3 | 32.8 | 194.2 | 0.74517 | 90.1 | 1.507 | 0.000806 | 84.1 | 0.7452 | 12.466 | -0.00063 | 90.9 | 89.3 | -11 | -18.4 | 98.8 | 103
2442 | 814926 | OnTest | 0 | Test | 43:59:08.446 | 158348.446 | 20:21:00.000 | 20:27:00.100 | 20:21:00.000 | 2014-07-30 11:59 | 1800 | 21.8 | 113.23 | 588.2 | 367.2 | 516.7 | 1.8 | 149.5 | 102.1 | 5.2 | 22.1 | 4.24 | 96 | 89.9 | 89 | 90 | 25.2 | 40 | 36.2 | 95.3 | 32.9 | 194.1 | 0.74535 | 90.1 | 1.503 | 0.000807 | 84.1 | 0.7454 | 12.437 | -0.00063 | 90.9 | 89.4 | -11 | -18.4 | 98.8 | 103.1
2443 | 815227 | OnTest | 0 | Test | 43:59:38.446 | 158378.446 | 20:21:30.000 | 20:27:30.100 | 20:21:30.000 | 2014-07-30 11:59 | 1800 | 21.3 | 112.75 | 589 | 367.1 | 516.1 | 1.8 | 149 | 101.9 | 5.2 | 22.2 | 4.12 | 96 | 90 | 89 | 90.1 | 25 | 40 | 37.1 | 95.3 | 32.6 | 194.1 | 0.7459 | 90.1 | 1.508 | 0.000805 | 84 | 0.746 | 12.356 | -0.00063 | 90.9 | 89.3 | -11.1 | -18.5 | 98.8 | 102.9
2444 | 815528 | OnTest | 0 | Test | 44:00:08.446 | 158408.446 | 20:22:00.000 | 20:28:00.100 | 20:22:00.000 | 2014-07-30 12:00 | 1800 | 21.1 | 112.75 | 592.1 | 367.4 | 516.8 | 1.8 | 149.4 | 102.2 | 5.1 | 22.3 | 4.19 | 96 | 90 | 89 | 90.1 | 24.8 | 40.1 | 38.7 | 95.4 | 32.4 | 194.3 | 0.74462 | 90.1 | 1.506 | 0.000807 | 84.1 | 0.7447 | 12.554 | -0.00063 | 90.9 | 89.2 | -11 | -18.5 | 98.8 | 103
2445 | 815829 | OnTest | 0 | Test | 44:00:38.446 | 158438.446 | 20:22:30.000 | 20:28:30.100 | 20:22:30.000 | 2014-07-30 12:00 | 1800 | 20.3 | 112.61 | 588.4 | 366.9 | 516 | 1.8 | 149.2 | 102.2 | 5.1 | 22.4 | 4.14 | 96 | 90 | 89.1 | 90.1 | 24.7 | 40.1 | 40.3 | 95.4 | 32.6 | 194.7 | 0.7456 | 90.2 | 1.507 | 0.000806 | 84 | 0.7457 | 12.396 | -0.00063 | 90.9 | 89.4 | -11 | -18.5 | 98.7 | 102.9
2446 | 816130 | OnTest | 0 | Test | 44:01:08.446 | 158468.446 | 20:23:00.000 | 20:29:00.100 | 20:23:00.000 | 2014-07-30 12:01 | 1800 | 19.8 | 114.88 | 590.3 | 366.8 | 516.3 | 1.8 | 149.4 | 102 | 5.1 | 22.5 | 4.03 | 96.1 | 90.1 | 89.1 | 90.1 | 24.8 | 40 | 41.6 | 95.4 | 33 | 195.3 | 0.74517 | 90.1 | 1.5 | 0.000805 | 83.9 | 0.7452 | 12.467 | -0.00063 | 90.9 | 89.3 | -11.1 | -18.5 | 98.7 | 102.8
2447 | 816431 | OnTest | 0 | Test | 44:01:38.446 | 158498.446 | 20:23:30.000 | 20:29:30.100 | 20:23:30.000 | 2014-07-30 12:01 | 1800 | 19.7 | 115.64 | 588.8 | 366.7 | 516.1 | 1.8 | 149.4 | 102.1 | 5.2 | 22.5 | 4.08 | 96.1 | 90.1 | 89.1 | 90.1 | 24.8 | 40 | 42.3 | 95.4 | 32.8 | 195.9 | 0.74486 | 90.2 | 1.502 | 0.000805 | 83.9 | 0.745 | 12.507 | -0.00063 | 90.9 | 89.4 | -11.1 | -18.6 | 98.7 | 102.8
2448 | 816732 | OnTest | 0 | Test | 44:02:08.446 | 158528.446 | 20:24:00.000 | 20:30:00.100 | 20:24:00.000 | 2014-07-30 12:02 | 1800 | 19.3 | 115.02 | 588.7 | 367 | 516.4 | 1.8 | 149.4 | 102 | 5.2 | 22.5 | 4.13 | 96.1 | 90.2 | 89.2 | 90.1 | 24.8 | 39.9 | 43.3 | 95.5 | 33 | 196.4 | 0.7448 | 90.2 | 1.503 | 0.000805 | 84 | 0.7449 | 12.513 | -0.00063 | 90.9 | 89.5 | -11 | -18.5 | 98.8 | 102.9
2449 | 817033 | OnTest | 0 | Test | 44:02:38.446 | 158558.446 | 20:24:30.000 | 20:30:30.100 | 20:24:30.000 | 2014-07-30 12:02 | 1800 | 19.8 | 113.41 | 589.6 | 367 | 516.5 | 1.8 | 149.5 | 102.1 | 5.2 | 22.6 | 4.12 | 96.1 | 90.2 | 89.2 | 90.2 | 24.9 | 40 | 43.9 | 95.5 | 32.7 | 196.9 | 0.74456 | 90.2 | 1.505 | 0.000805 | 83.9 | 0.7447 | 12.553 | -0.00063 | 90.9 | 89.4 | -11.1 | -18.6 | 98.7 | 102.9
2450 | 817334 | OnTest | 0 | Test | 44:03:08.446 | 158588.446 | 20:25:00.000 | 20:31:00.100 | 20:25:00.000 | 2014-07-30 12:03 | 1800 | 20.6 | 112.5 | 588.3 | 366.7 | 516 | 1.8 | 149.3 | 102.1 | 5.2 | 22.6 | 4.09 | 96.1 | 90.2 | 89.2 | 90.2 | 25 | 40 | 44.5 | 95.5 | 32.8 | 197.4 | 0.74345 | 90.3 | 1.495 | 0.000806 | 84.1 | 0.7436 | 12.71 | -0.00063 | 91 | 89.5 | -11 | -18.4 | 98.8 | 102.9
2451 | 817635 | OnTest | 0 | Test | 44:03:38.446 | 158618.446 | 20:25:30.000 | 20:31:30.100 | 20:25:30.000 | 2014-07-30 12:03 | 1800 | 19.9 | 112.73 | 588.2 | 367 | 516.6 | 1.8 | 149.5 | 102 | 5.2 | 22.6 | 4.16 | 96.1 | 90.2 | 89.2 | 90.2 | 25.2 | 40 | 45 | 95.5 | 32.7 | 197.8 | 0.74566 | 90.2 | 1.503 | 0.000806 | 84.1 | 0.7458 | 12.387 | -0.00063 | 90.9 | 89.4 | -11 | -18.4 | 98.8 | 103
2452 | 817936 | OnTest | 0 | Test | 44:04:08.446 | 158648.446 | 20:26:00.000 | 20:32:00.100 | 20:26:00.000 | 2014-07-30 12:04 | 1800 | 20.4 | 112.38 | 589.1 | 366.5 | 515.6 | 1.8 | 149.2 | 102.2 | 5.2 | 22.5 | 4.11 | 96.1 | 90.2 | 89.1 | 90.2 | 25.4 | 40 | 45 | 95.6 | 32.9 | 198.2 | 0.74413 | 90.2 | 1.49 | 0.000806 | 84 | 0.7443 | 12.615 | -0.00063 | 91 | 89.4 | -11 | -18.5 | 98.8 | 102.9
2453 | 818237 | OnTest | 0 | Test | 44:04:38.446 | 158678.446 | 20:26:30.000 | 20:32:30.100 | 20:26:30.000 | 2014-07-30 12:04 | 1800 | 20.7 | 112.11 | 587.4 | 366.5 | 515.9 | 1.8 | 149.4 | 102.1 | 5.3 | 22.6 | 4.13 | 96 | 90.1 | 89.1 | 90.3 | 25.3 | 40.1 | 43.6 | 95.6 | 32.7 | 198.3 | 0.74456 | 90.2 | 1.505 | 0.000806 | 84 | 0.7447 | 12.549 | -0.00063 | 91 | 89.5 | -11.1 | -18.5 | 98.8 | 102.9
2454 | 818538 | OnTest | 0 | Test | 44:05:08.446 | 158708.446 | 20:27:00.000 | 20:33:00.100 | 20:27:00.000 | 2014-07-30 12:05 | 1800 | 19.2 | 112.49 | 587.6 | 366.8 | 516.2 | 1.8 | 149.5 | 102 | 5.3 | 22.5 | 4.12 | 96 | 90.1 | 89.1 | 90.3 | 25 | 40 | 41.6 | 95.6 | 32.6 | 198 | 0.74364 | 90.2 | 1.495 | 0.000805 | 83.9 | 0.7437 | 12.694 | -0.00063 | 90.9 | 89.4 | -11.1 | -18.6 | 98.8 | 102.9
2455 | 818839 | OnTest | 0 | Test | 44:05:38.446 | 158738.446 | 20:27:30.000 | 20:33:30.100 | 20:27:30.000 | 2014-07-30 12:05 | 1800 | 20.9 | 115.3 | 590 | 366.5 | 515.8 | 1.8 | 149.3 | 102 | 5.3 | 22.4 | 4.25 | 96 | 90 | 89 | 90.2 | 24.9 | 40 | 40.4 | 95.6 | 32.4 | 197.5 | 0.74449 | 90.2 | 1.501 | 0.000806 | 84 | 0.7446 | 12.562 | -0.00063 | 90.9 | 89.4 | -11 | -18.6 | 98.8 | 103
2456 | 819140 | OnTest | 0 | Test | 44:06:08.446 | 158768.446 | 20:28:00.000 | 20:34:00.100 | 20:28:00.000 | 2014-07-30 12:06 | 1800 | 21.6 | 116.12 | 588.4 | 367.1 | 516.8 | 1.8 | 149.7 | 102.3 | 5.3 | 22.4 | 4.3 | 96 | 90 | 89 | 90.2 | 24.8 | 40 | 39 | 95.6 | 32.7 | 197 | 0.74486 | 90.1 | 1.499 | 0.000807 | 84.1 | 0.7449 | 12.513 | -0.00063 | 90.9 | 89.3 | -11 | -18.4 | 98.8 | 103.1
2457 | 819441 | OnTest | 0 | Test | 44:06:38.446 | 158798.446 | 20:28:30.000 | 20:34:30.100 | 20:28:30.000 | 2014-07-30 12:06 | 1800 | 21.6 | 115.83 | 587.3 | 367.6 | 517.2 | 1.8 | 149.6 | 102.2 | 5.3 | 22.3 | 4.32 | 96 | 89.9 | 88.9 | 90.2 | 24.8 | 40 | 38.2 | 95.6 | 32.6 | 196.4 | 0.74449 | 90.2 | 1.506 | 0.000806 | 84 | 0.7446 | 12.564 | -0.00063 | 90.9 | 89.4 | -11 | -18.5 | 98.8 | 103.1
2458 | 819742 | OnTest | 0 | Test | 44:07:08.446 | 158828.446 | 20:29:00.000 | 20:35:00.100 | 20:29:00.000 | 2014-07-30 12:07 | 1800 | 21.2 | 114.77 | 589.5 | 366.9 | 516.3 | 1.8 | 149.4 | 102.2 | 5.3 | 22.2 | 4.34 | 96 | 89.9 | 88.8 | 90.1 | 25 | 40 | 37.7 | 95.5 | 32.5 | 195.9 | 0.74401 | 90.1 | 1.498 | 0.000806 | 84 | 0.7441 | 12.645 | -0.00063 | 90.8 | 89.3 | -11 | -18.5 | 98.8 | 103.1
2459 | 820043 | OnTest | 0 | Test | 44:07:38.446 | 158858.446 | 20:29:30.000 | 20:35:30.100 | 20:29:30.000 | 2014-07-30 12:07 | 1800 | 21.2 | 114.17 | 588.4 | 366.9 | 516.4 | 1.8 | 149.5 | 102.1 | 5.2 | 22.1 | 4.38 | 95.9 | 89.8 | 88.8 | 90.1 | 25.1 | 40 | 37.5 | 95.5 | 32.7 | 195.4 | 0.74407 | 90 | 1.492 | 0.000807 | 84.1 | 0.7441 | 12.642 | -0.00063 | 90.7 | 89.3 | -11 | -18.5 | 98.8 | 103.2
2460 | 820344 | OnTest | 0 | Test | 44:08:08.446 | 158888.446 | 20:30:00.000 | 20:36:00.100 | 20:30:00.000 | 2014-07-30 12:08 | 1800 | 22.3 | 114.85 | 589.5 | 367.5 | 516.9 | 1.8 | 149.4 | 102.1 | 5.3 | 22 | 4.41 | 95.9 | 89.8 | 88.8 | 90.1 | 25.3 | 40 | 37.2 | 95.5 | 32.7 | 195 | 0.74468 | 90 | 1.5 | 0.000806 | 84 | 0.7447 | 12.548 | -0.00063 | 90.8 | 89.3 | -11 | -18.5 | 98.7 | 103.2
2461 | 820645 | OnTest | 0 | Test | 44:08:38.446 | 158918.446 | 20:30:30.000 | 20:36:30.100 | 20:30:30.000 | 2014-07-30 12:08 | 1800 | 21.4 | 114.4 | 588.5 | 367.2 | 516.7 | 1.8 | 149.5 | 102.4 | 5.3 | 22.1 | 4.29 | 95.9 | 89.8 | 88.8 | 90.1 | 25.3 | 39.9 | 37 | 95.4 | 32.5 | 194.7 | 0.74492 | 90 | 1.499 | 0.000805 | 83.9 | 0.7449 | 12.515 | -0.00063 | 90.7 | 89.2 | -11.1 | -18.6 | 98.7 | 103
2462 | 820946 | OnTest | 0 | Test | 44:09:08.446 | 158948.446 | 20:31:00.000 | 20:37:00.100 | 20:31:00.000 | 2014-07-30 12:09 | 1800 | 20.5 | 113.84 | 589.6 | 367.3 | 516.7 | 1.8 | 149.4 | 102.2 | 5.2 | 22.2 | 4.25 | 96 | 89.8 | 88.8 | 90.1 | 25 | 40 | 36.8 | 95.4 | 33.2 | 194.4 | 0.74443 | 90 | 1.504 | 0.000806 | 84.1 | 0.7445 | 12.583 | -0.00063 | 90.8 | 89.3 | -11 | -18.5 | 98.8 | 103
2463 | 821247 | OnTest | 0 | Test | 44:09:38.446 | 158978.446 | 20:31:30.000 | 20:37:30.100 | 20:31:30.000 | 2014-07-30 12:09 | 1800 | 20.4 | 113.81 | 588.4 | 367.1 | 516.4 | 1.8 | 149.3 | 101.9 | 5.2 | 22.2 | 4.27 | 96 | 89.9 | 88.9 | 90.1 | 24.8 | 39.9 | 36.6 | 95.5 | 32.9 | 194.1 | 0.74535 | 89.9 | 1.499 | 0.000805 | 83.9 | 0.7453 | 12.458 | -0.00063 | 90.7 | 89.1 | -11.1 | -18.6 | 98.8 | 103
2464 | 821548 | OnTest | 0 | Test | 44:10:08.446 | 159008.446 | 20:32:00.000 | 20:38:00.100 | 20:32:00.000 | 2014-07-30 12:10 | 1800 | 19.7 | 113.58 | 589.2 | 367 | 516.4 | 1.8 | 149.4 | 102 | 5.2 | 22.2 | 4.25 | 95.9 | 89.9 | 88.9 | 90.1 | 24.7 | 39.9 | 36.7 | 95.5 | 32.7 | 193.9 | 0.74486 | 90 | 1.501 | 0.000806 | 84 | 0.7449 | 12.523 | -0.00063 | 90.8 | 89.2 | -11.1 | -18.6 | 98.8 | 103.1
2465 | 821849 | OnTest | 0 | Test | 44:10:38.446 | 159038.446 | 20:32:30.000 | 20:38:30.100 | 20:32:30.000 | 2014-07-30 12:10 | 1800 | 19.1 | 113.05 | 589 | 366.9 | 516.3 | 1.8 | 149.4 | 102.2 | 5.2 | 22.3 | 4.21 | 95.9 | 89.9 | 88.9 | 90.1 | 24.6 | 39.9 | 36.6 | 95.4 | 32.2 | 193.7 | 0.74419 | 89.9 | 1.504 | 0.000805 | 83.9 | 0.7441 | 12.632 | -0.00063 | 90.8 | 89.1 | -11.1 | -18.6 | 98.8 | 103
2466 | 822150 | OnTest | 0 | Test | 44:11:08.446 | 159068.446 | 20:33:00.000 | 20:39:00.100 | 20:33:00.000 | 2014-07-30 12:11 | 1800 | 18.2 | 113.12 | 590.7 | 367 | 516.5 | 1.8 | 149.5 | 102.2 | 5.2 | 22.2 | 4.25 | 96 | 89.9 | 88.9 | 90.1 | 24.6 | 40 | 37.2 | 95.4 | 32.3 | 193.8 | 0.74523 | 90 | 1.502 | 0.000804 | 83.9 | 0.7452 | 12.468 | -0.00063 | 90.8 | 89.2 | -11.1 | -18.6 | 98.7 | 103
2467 | 822451 | OnTest | 0 | Test | 44:11:38.446 | 159098.446 | 20:33:30.000 | 20:39:30.100 | 20:33:30.000 | 2014-07-30 12:11 | 1800 | 19 | 114.5 | 590.5 | 367 | 516.2 | 1.8 | 149.2 | 102.1 | 5.2 | 22.3 | 4.23 | 96 | 90 | 89 | 90.1 | 24.7 | 39.9 | 38.5 | 95.4 | 32.5 | 194 | 0.74401 | 90 | 1.501 | 0.000804 | 83.8 | 0.744 | 12.649 | -0.00063 | 90.8 | 89.3 | -11.2 | -18.7 | 98.8 | 103
2468 | 822752 | OnTest | 0 | Test | 44:12:08.446 | 159128.446 | 20:34:00.000 | 20:40:00.100 | 20:34:00.000 | 2014-07-30 12:12 | 1800 | 19.1 | 114.73 | 589.5 | 367.4 | 517 | 1.8 | 149.5 | 102.2 | 5.1 | 22.2 | 4.27 | 96 | 90 | 89.1 | 90.1 | 24.9 | 40 | 39.7 | 95.4 | 32.9 | 194.4 | 0.74492 | 90 | 1.504 | 0.000804 | 83.9 | 0.7449 | 12.518 | -0.00063 | 90.7 | 89.2 | -11.1 | -18.6 | 98.7 | 103
2469 | 823053 | OnTest | 0 | Test | 44:12:38.446 | 159158.446 | 20:34:30.000 | 20:40:30.100 | 20:34:30.000 | 2014-07-30 12:12 | 1800 | 19.4 | 114.22 | 589.8 | 366.9 | 516.4 | 1.8 | 149.4 | 102.2 | 5.1 | 22.3 | 4.22 | 96 | 90.1 | 89.1 | 90.1 | 25.2 | 40 | 41.3 | 95.4 | 32.9 | 195 | 0.74511 | 90 | 1.5 | 0.000805 | 83.9 | 0.7451 | 12.482 | -0.00063 | 90.8 | 89.2 | -11.2 | -18.6 | 98.8 | 103
2470 | 823354 | OnTest | 0 | Test | 44:13:08.446 | 159188.446 | 20:35:00.000 | 20:41:00.100 | 20:35:00.000 | 2014-07-30 12:13 | 1800 | 20.5 | 113.33 | 588.4 | 367.1 | 516.6 | 1.8 | 149.5 | 101.9 | 5.2 | 22.4 | 4.31 | 96 | 90.1 | 89.1 | 90.1 | 25.4 | 39.9 | 42.5 | 95.5 | 33 | 195.6 | 0.74394 | 89.9 | 1.504 | 0.000805 | 83.9 | 0.7439 | 12.672 | -0.00063 | 90.8 | 89 | -11.1 | -18.6 | 98.8 | 103.1
2471 | 823655 | OnTest | 0 | Test | 44:13:38.446 | 159218.446 | 20:35:30.000 | 20:41:30.100 | 20:35:30.000 | 2014-07-30 12:13 | 1800 | 19.7 | 112.87 | 589.7 | 366.9 | 516.4 | 1.8 | 149.5 | 102.3 | 5.2 | 22.4 | 4.27 | 96 | 90.2 | 89.2 | 90.2 | 25.5 | 40 | 43.3 | 95.5 | 32.8 | 196.2 | 0.74437 | 90.1 | 1.508 | 0.000805 | 84 | 0.7444 | 12.589 | -0.00063 | 90.9 | 89.3 | -11.1 | -18.6 | 98.8 | 103.1
2472 | 823956 | OnTest | 0 | Test | 44:14:08.446 | 159248.446 | 20:36:00.000 | 20:42:00.100 | 20:36:00.000 | 2014-07-30 12:14 | 1800 | 20.8 | 112.5 | 589 | 367 | 516.5 | 1.8 | 149.5 | 102 | 5.2 | 22.6 | 4.3 | 96.1 | 90.2 | 89.2 | 90.2 | 25.3 | 40.1 | 44 | 95.5 | 32.7 | 196.8 | 0.7448 | 90.1 | 1.498 | 0.000805 | 83.9 | 0.7448 | 12.526 | -0.00063 | 90.8 | 89.3 | -11 | -18.5 | 98.7 | 103
2473 | 824257 | OnTest | 0 | Test | 44:14:38.446 | 159278.446 | 20:36:30.000 | 20:42:30.100 | 20:36:30.000 | 2014-07-30 12:14 | 1800 | 21.5 | 112.31 | 588.7 | 366.8 | 516.4 | 1.8 | 149.6 | 102.1 | 5.2 | 22.5 | 4.3 | 96.1 | 90.2 | 89.2 | 90.2 | 25.1 | 40.1 | 45 | 95.6 | 32.6 | 197.3 | 0.74425 | 90.1 | 1.499 | 0.000805 | 83.9 | 0.7443 | 12.605 | -0.00063 | 90.9 | 89.3 | -11.1 | -18.6 | 98.7 | 103
2474 | 824558 | OnTest | 0 | Test | 44:15:08.446 | 159308.446 | 20:37:00.000 | 20:43:00.100 | 20:37:00.000 | 2014-07-30 12:15 | 1800 | 21.7 | 111.92 | 588 | 366.9 | 516.3 | 1.8 | 149.4 | 102 | 5.2 | 22.7 | 4.27 | 96.1 | 90.3 | 89.2 | 90.2 | 24.9 | 40.1 | 45.1 | 95.6 | 32.4 | 197.6 | 0.74474 | 90 | 1.501 | 0.000805 | 83.9 | 0.7448 | 12.54 | -0.00063 | 90.8 | 89.2 | -11.1 | -18.6 | 98.8 | 103
2475 | 824859 | OnTest | 0 | Test | 44:15:38.446 | 159338.446 | 20:37:30.000 | 20:43:30.100 | 20:37:30.000 | 2014-07-30 12:15 | 1800 | 21.1 | 112.33 | 589.4 | 367 | 516.4 | 1.8 | 149.4 | 102 | 5.2 | 22.7 | 4.22 | 96.1 | 90.2 | 89.2 | 90.1 | 24.7 | 40.1 | 45.1 | 95.6 | 33 | 198 | 0.74449 | 90.1 | 1.498 | 0.000804 | 83.8 | 0.7446 | 12.57 | -0.00063 | 90.8 | 89.3 | -11.2 | -18.7 | 98.7 | 103
2476 | 825160 | OnTest | 0 | Test | 44:16:08.446 | 159368.446 | 20:38:00.000 | 20:44:00.100 | 20:38:00.000 | 2014-07-30 12:16 | 1800 | 21.3 | 114.36 | 588.5 | 367.2 | 516.8 | 1.8 | 149.6 | 102.2 | 5.3 | 22.6 | 4.28 | 96 | 90.1 | 89.1 | 90 | 24.7 | 40.1 | 44.1 | 95.5 | 32.7 | 198 | 0.74394 | 90 | 1.498 | 0.000805 | 83.9 | 0.744 | 12.66 | -0.00063 | 90.8 | 89.3 | -11.1 | -18.6 | 98.8 | 103.1
2477 | 825461 | OnTest | 0 | Test | 44:16:38.446 | 159398.446 | 20:38:30.000 | 20:44:30.100 | 20:38:30.000 | 2014-07-30 12:16 | 1800 | 21.1 | 115.67 | 588.7 | 367.4 | 516.8 | 1.8 | 149.4 | 102.1 | 5.3 | 22.5 | 4.22 | 96 | 90.1 | 89 | 90 | 24.8 | 40.1 | 41.9 | 95.5 | 33 | 197.7 | 0.74456 | 89.9 | 1.495 | 0.000807 | 84 | 0.7445 | 12.577 | -0.00063 | 90.7 | 89.1 | -11.1 | -18.6 | 98.9 | 103.1
2478 | 825762 | OnTest | 0 | Test | 44:17:08.446 | 159428.446 | 20:39:00.000 | 20:45:00.100 | 20:39:00.000 | 2014-07-30 12:17 | 1801 | 21.2 | 115.5 | 589.2 | 367.3 | 516.7 | 1.8 | 149.4 | 101.9 | 5.4 | 22.3 | 4.32 | 96 | 90 | 89 | 89.9 | 24.9 | 40 | 40 | 95.5 | 33.4 | 197.2 | 0.74419 | 90 | 1.505 | 0.000804 | 83.8 | 0.7442 | 12.629 | -0.00063 | 90.7 | 89.2 | -11.2 | -18.7 | 98.8 | 103.1
2479 | 826063 | OnTest | 0 | Test | 44:17:38.446 | 159458.446 | 20:39:30.000 | 20:45:30.100 | 20:39:30.000 | 2014-07-30 12:17 | 1800 | 22.6 | 114.79 | 589.2 | 367.7 | 517.3 | 1.8 | 149.6 | 102.1 | 5.3 | 22.3 | 4.36 | 96 | 89.9 | 88.9 | 89.9 | 25.1 | 40.1 | 38.6 | 95.4 | 33.2 | 196.7 | 0.74456 | 89.9 | 1.49 | 0.000806 | 84 | 0.7445 | 12.582 | -0.00063 | 90.6 | 89.1 | -11 | -18.5 | 98.7 | 103.1
2480 | 826364 | OnTest | 0 | Test | 44:18:08.446 | 159488.446 | 20:40:00.000 | 20:46:00.100 | 20:40:00.000 | 2014-07-30 12:18 | 1800 | 22.1 | 114.3 | 589.6 | 367.4 | 516.8 | 1.8 | 149.4 | 102.3 | 5.3 | 22.2 | 4.35 | 96 | 89.9 | 88.8 | 89.8 | 25.3 | 40 | 37.8 | 95.4 | 33 | 196.2 | 0.7448 | 89.8 | 1.5 | 0.000805 | 83.9 | 0.7447 | 12.548 | -0.00063 | 90.6 | 89.1 | -11.2 | -18.6 | 98.7 | 103.1
2481 | 826665 | OnTest | 0 | Test | 44:18:38.446 | 159518.446 | 20:40:30.000 | 20:46:30.100 | 20:40:30.000 | 2014-07-30 12:18 | 1800 | 22.6 | 113.81 | 589 | 367.6 | 517.2 | 1.8 | 149.6 | 102.1 | 5.3 | 22.1 | 4.4 | 95.9 | 89.8 | 88.8 | 89.8 | 25.4 | 40 | 37.5 | 95.3 | 33.3 | 195.7 | 0.74584 | 89.7 | 1.499 | 0.000807 | 84 | 0.7456 | 12.405 | -0.00063 | 90.6 | 88.8 | -11 | -18.5 | 98.8 | 103.2
2482 | 826966 | OnTest | 0 | Test | 44:19:08.446 | 159548.446 | 20:41:00.000 | 20:47:00.100 | 20:41:00.000 | 2014-07-30 12:19 | 1800 | 22.9 | 113.1 | 589.4 | 367.5 | 516.8 | 1.8 | 149.3 | 102.1 | 5.3 | 22.2 | 4.39 | 96 | 89.8 | 88.8 | 89.8 | 25.3 | 40.1 | 37.1 | 95.2 | 33 | 195.4 | 0.74517 | 89.8 | 1.496 | 0.000807 | 84 | 0.745 | 12.496 | -0.00063 | 90.6 | 89 | -11 | -18.5 | 98.7 | 103.1
2483 | 827267 | OnTest | 0 | Test | 44:19:38.446 | 159578.446 | 20:41:30.000 | 20:47:30.100 | 20:41:30.000 | 2014-07-30 12:19 | 1800 | 23.4 | 112.53 | 589 | 367.5 | 517 | 1.8 | 149.5 | 102.2 | 5.3 | 22.3 | 4.43 | 95.9 | 89.8 | 88.8 | 89.8 | 25.1 | 40 | 37 | 95.2 | 33 | 195 | 0.74523 | 89.8 | 1.501 | 0.000805 | 83.9 | 0.7451 | 12.49 | -0.00063 | 90.6 | 89 | -11.1 | -18.6 | 98.7 | 103.1
2484 | 827568 | OnTest | 0 | Test | 44:20:08.446 | 159608.446 | 20:42:00.000 | 20:48:00.100 | 20:42:00.000 | 2014-07-30 12:20 | 1800 | 22.8 | 112.05 | 587.5 | 368 | 517.6 | 1.8 | 149.6 | 102.2 | 5.2 | 22.2 | 4.4 | 95.9 | 89.8 | 88.8 | 89.7 | 24.9 | 40 | 36.7 | 95.2 | 32.8 | 194.7 | 0.74474 | 89.8 | 1.497 | 0.000807 | 84 | 0.7446 | 12.561 | -0.00063 | 90.6 | 89 | -10.9 | -18.4 | 98.7 | 103.1
2485 | 827869 | OnTest | 0 | Test | 44:20:38.446 | 159638.446 | 20:42:30.000 | 20:48:30.100 | 20:42:30.000 | 2014-07-30 12:20 | 1800 | 22.8 | 113.14 | 588.5 | 367.6 | 517.2 | 1.8 | 149.6 | 102.1 | 5.2 | 22.2 | 4.31 | 95.9 | 89.8 | 88.9 | 89.7 | 24.7 | 40.2 | 36.6 | 95.2 | 33.1 | 194.5 | 0.74468 | 89.8 | 1.502 | 0.000806 | 84 | 0.7446 | 12.568 | -0.00063 | 90.6 | 89 | -11 | -18.5 | 98.8 | 103.1
2486 | 828170 | OnTest | 0 | Test | 44:21:08.446 | 159668.446 | 20:43:00.000 | 20:49:00.100 | 20:43:00.000 | 2014-07-30 12:21 | 1800 | 22.4 | 114.62 | 588.7 | 367.8 | 517.4 | 1.8 | 149.5 | 102.3 | 5.3 | 22.2 | 4.35 | 95.9 | 89.9 | 88.9 | 89.7 | 24.7 | 40 | 36.6 | 95.2 | 32.9 | 194.2 | 0.74394 | 89.7 | 1.493 | 0.000806 | 84 | 0.7437 | 12.692 | -0.00063 | 90.6 | 88.8 | -11 | -18.5 | 98.7 | 103.1
2487 | 828471 | OnTest | 0 | Test | 44:21:38.446 | 159698.446 | 20:43:30.000 | 20:49:30.100 | 20:43:30.000 | 2014-07-30 12:21 | 1800 | 22.1 | 116.4 | 590.9 | 367.8 | 517.3 | 1.8 | 149.5 | 102.2 | 5.2 | 22.2 | 4.4 | 95.9 | 89.9 | 88.9 | 89.7 | 24.8 | 40 | 36.5 | 95.1 | 33.3 | 194 | 0.74529 | 89.9 | 1.504 | 0.000806 | 83.9 | 0.7452 | 12.47 | -0.00063 | 90.6 | 89.1 | -11 | -18.6 | 98.8 | 103.2
2488 | 828772 | OnTest | 0 | Test | 44:22:08.446 | 159728.446 | 20:44:00.000 | 20:50:00.100 | 20:44:00.000 | 2014-07-30 12:22 | 1800 | 22.8 | 116.14 | 586.4 | 367.7 | 517.3 | 1.8 | 149.6 | 102.2 | 5.2 | 22.2 | 4.39 | 95.9 | 89.9 | 88.9 | 89.7 | 24.8 | 40 | 36.9 | 95.1 | 33.6 | 194 | 0.74529 | 89.8 | 1.499 | 0.000806 | 84 | 0.7452 | 12.475 | -0.00063 | 90.6 | 89.1 | -10.9 | -18.4 | 98.7 | 103.1
2489 | 829073 | OnTest | 0 | Test | 44:22:38.446 | 159758.446 | 20:44:30.000 | 20:50:30.100 | 20:44:30.000 | 2014-07-30 12:22 | 1800 | 22.8 | 115.3 | 589.5 | 367.7 | 516.9 | 1.8 | 149.2 | 101.9 | 5.2 | 22.3 | 4.33 | 96 | 89.9 | 89 | 89.7 | 24.9 | 40 | 38.2 | 95.1 | 33.4 | 194.1 | 0.74633 | 89.8 | 1.506 | 0.000806 | 84 | 0.7462 | 12.316 | -0.00063 | 90.6 | 89.1 | -11 | -18.5 | 98.7 | 103.1
2490 | 829374 | OnTest | 0 | Test | 44:23:08.446 | 159788.446 | 20:45:00.000 | 20:51:00.100 | 20:45:00.000 | 2014-07-30 12:23 | 1800 | 21.5 | 114.01 | 590.9 | 367.9 | 517.1 | 1.8 | 149.3 | 101.9 | 5.2 | 22.3 | 4.31 | 96 | 90 | 89 | 89.7 | 25.1 | 39.9 | 40 | 95.1 | 33.1 | 194.6 | 0.74468 | 89.8 | 1.491 | 0.000807 | 84 | 0.7446 | 12.566 | -0.00063 | 90.6 | 89.1 | -11 | -18.5 | 98.7 | 103.1
2491 | 829675 | OnTest | 0 | Test | 44:23:38.446 | 159818.446 | 20:45:30.000 | 20:51:30.100 | 20:45:30.000 | 2014-07-30 12:23 | 1800 | 21.5 | 113.73 | 589 | 367.3 | 516.8 | 1.8 | 149.5 | 102.2 | 5.1 | 22.4 | 4.2 | 96 | 90 | 89.1 | 89.7 | 25.2 | 40 | 41.2 | 95.1 | 33.4 | 195.1 | 0.74498 | 89.9 | 1.505 | 0.000806 | 84 | 0.7449 | 12.515 | -0.00063 | 90.6 | 89.1 | -11 | -18.5 | 98.8 | 103
2492 | 829976 | OnTest | 0 | Test | 44:24:08.446 | 159848.446 | 20:46:00.000 | 20:52:00.100 | 20:46:00.000 | 2014-07-30 12:24 | 1800 | 21.9 | 113.48 | 588.7 | 367.6 | 517.4 | 1.8 | 149.7 | 102.1 | 5.2 | 22.4 | 4.24 | 96 | 90.1 | 89.1 | 89.8 | 25.4 | 40 | 42.3 | 95.2 | 33 | 195.5 | 0.74425 | 89.9 | 1.495 | 0.000806 | 84 | 0.7442 | 12.626 | -0.00063 | 90.7 | 89.1 | -10.9 | -18.4 | 98.7 | 103
2493 | 830277 | OnTest | 0 | Test | 44:24:38.446 | 159878.446 | 20:46:30.000 | 20:52:30.100 | 20:46:30.000 | 2014-07-30 12:24 | 1800 | 22.6 | 113.54 | 589.2 | 367.2 | 516.8 | 1.8 | 149.6 | 102.1 | 5.2 | 22.5 | 4.19 | 96 | 90.1 | 89.2 | 89.8 | 25.3 | 40 | 43.4 | 95.2 | 33.2 | 196 | 0.7448 | 89.9 | 1.498 | 0.000805 | 83.9 | 0.7448 | 12.54 | -0.00063 | 90.7 | 89.2 | -11.1 | -18.5 | 98.7 | 102.9
2494 | 830578 | OnTest | 0 | Test | 44:25:08.446 | 159908.446 | 20:47:00.000 | 20:53:00.100 | 20:47:00.000 | 2014-07-30 12:25 | 1800 | 21.8 | 113.34 | 590.7 | 366.9 | 516.3 | 1.8 | 149.4 | 102 | 5.2 | 22.6 | 4.18 | 96 | 90.2 | 89.2 | 89.8 | 25.1 | 40 | 44.2 | 95.2 | 33.3 | 196.5 | 0.74456 | 90 | 1.503 | 0.000806 | 84 | 0.7445 | 12.574 | -0.00063 | 90.8 | 89.1 | -11 | -18.5 | 98.7 | 102.9
2495 | 830879 | OnTest | 0 | Test | 44:25:38.446 | 159938.446 | 20:47:30.000 | 20:53:30.100 | 20:47:30.000 | 2014-07-30 12:25 | 1799 | 22 | 112.97 | 590.7 | 366.9 | 516.3 | 1.8 | 149.4 | 102 | 5.2 | 22.7 | 4.16 | 96.1 | 90.2 | 89.2 | 89.8 | 24.8 | 40 | 44.7 | 95.2 | 33.5 | 197 | 0.74462 | 90 | 1.503 | 0.000806 | 84 | 0.7446 | 12.563 | -0.00063 | 90.7 | 89.2 | -11.1 | -18.5 | 98.8 | 103
2496 | 831180 | OnTest | 0 | Test | 44:26:08.446 | 159968.446 | 20:48:00.000 | 20:54:00.100 | 20:48:00.000 | 2014-07-30 12:26 | 1800 | 21.2 | 112.52 | 591.4 | 367.3 | 516.8 | 1.8 | 149.5 | 102 | 5.2 | 22.7 | 4.2 | 96.1 | 90.2 | 89.2 | 89.9 | 24.7 | 39.9 | 45.5 | 95.2 | 33.5 | 197.4 | 0.74517 | 90 | 1.501 | 0.000806 | 84 | 0.7452 | 12.474 | -0.00063 | 90.8 | 89.3 | -11 | -18.5 | 98.7 | 103
2497 | 831481 | OnTest | 0 | Test | 44:26:38.446 | 159998.446 | 20:48:30.000 | 20:54:30.100 | 20:48:30.000 | 2014-07-30 12:26 | 1801 | 21.4 | 112.23 | 591.4 | 367.1 | 516.4 | 1.8 | 149.3 | 101.8 | 5.3 | 22.7 | 4.2 | 96 | 90.1 | 89.1 | 89.9 | 24.7 | 40 | 44.9 | 95.3 | 33.6 | 197.8 | 0.7448 | 90 | 1.489 | 0.000807 | 84.1 | 0.7448 | 12.536 | -0.00063 | 90.8 | 89.1 | -10.9 | -18.4 | 98.8 | 103
2498 | 831782 | OnTest | 0 | Test | 44:27:08.446 | 160028.446 | 20:49:00.000 | 20:55:00.100 | 20:49:00.000 | 2014-07-30 12:27 | 1800 | 22.7 | 112.22 | 589.4 | 367.1 | 516.5 | 1.8 | 149.4 | 101.9 | 5.3 | 22.6 | 4.28 | 96 | 90.2 | 89.2 | 89.9 | 24.7 | 40.1 | 43.2 | 95.3 | 33.1 | 197.7 | 0.74474 | 90 | 1.497 | 0.000806 | 84 | 0.7447 | 12.54 | -0.00063 | 90.8 | 89.2 | -10.9 | -18.5 | 98.7 | 103
2499 | 832083 | OnTest | 0 | Test | 44:27:38.446 | 160058.446 | 20:49:30.000 | 20:55:30.100 | 20:49:30.000 | 2014-07-30 12:27 | 1800 | 22.1 | 112.57 | 588.6 | 367.4 | 517 | 1.8 | 149.7 | 102.1 | 5.4 | 22.5 | 4.34 | 96 | 90.1 | 89.1 | 89.9 | 24.8 | 40.2 | 41 | 95.3 | 33.2 | 197.3 | 0.74449 | 90.1 | 1.506 | 0.000806 | 84 | 0.7445 | 12.572 | -0.00063 | 90.8 | 89.3 | -11 | -18.5 | 98.8 | 103.1
2500 | 832384 | OnTest | 0 | Test | 44:28:08.446 | 160088.446 | 20:50:00.000 | 20:56:00.100 | 20:50:00.000 | 2014-07-30 12:28 | 1800 | 23.1 | 113.28 | 588.7 | 367.6 | 517 | 1.8 | 149.4 | 101.9 | 5.4 | 22.4 | 4.36 | 96 | 90.1 | 89 | 89.9 | 24.9 | 39.9 | 39.4 | 95.3 | 33 | 196.8 | 0.74401 | 90 | 1.506 | 0.000807 | 84.1 | 0.744 | 12.65 | -0.00063 | 90.8 | 89.3 | -10.8 | -18.4 | 98.7 | 103.1
2501 | 832685 | OnTest | 0 | Test | 44:28:38.446 | 160118.446 | 20:50:30.000 | 20:56:30.100 | 20:50:30.000 | 2014-07-30 12:28 | 1800 | 23.1 | 113.41 | 588.8 | 367.1 | 516.5 | 1.8 | 149.5 | 102.1 | 5.3 | 22.2 | 4.38 | 95.9 | 90 | 89 | 90 | 25.2 | 40.1 | 38.3 | 95.3 | 33.1 | 196.4 | 0.74401 | 90.1 | 1.506 | 0.000807 | 84.2 | 0.7441 | 12.644 | -0.00063 | 90.9 | 89.3 | -10.8 | -18.3 | 98.7 | 103.1
2502 | 832986 | OnTest | 0 | Test | 44:29:08.446 | 160148.446 | 20:51:00.000 | 20:57:00.100 | 20:51:00.000 | 2014-07-30 12:29 | 1800 | 23.7 | 113.26 | 588.8 | 366.9 | 516.5 | 1.8 | 149.5 | 102.2 | 5.3 | 22.2 | 4.37 | 95.9 | 89.9 | 88.9 | 90 | 25.5 | 40 | 37.7 | 95.3 | 33.3 | 196 | 0.74474 | 90.1 | 1.503 | 0.000807 | 84.2 | 0.7448 | 12.534 | -0.00063 | 90.9 | 89.2 | -10.9 | -18.4 | 98.8 | 103.1
2503 | 833287 | OnTest | 0 | Test | 44:29:38.446 | 160178.446 | 20:51:30.000 | 20:57:30.100 | 20:51:30.000 | 2014-07-30 12:29 | 1800 | 23.2 | 113.28 | 587.7 | 367.1 | 516.7 | 1.8 | 149.6 | 102.2 | 5.3 | 22.2 | 4.37 | 95.9 | 89.9 | 88.9 | 90 | 25.5 | 40 | 37.2 | 95.3 | 33.8 | 195.5 | 0.74413 | 90.1 | 1.506 | 0.000808 | 84.2 | 0.7442 | 12.622 | -0.00063 | 90.9 | 89.3 | -10.8 | -18.3 | 98.8 | 103.1
2504 | 833588 | OnTest | 0 | Test | 44:30:08.446 | 160208.446 | 20:52:00.000 | 20:58:00.100 | 20:52:00.000 | 2014-07-30 12:30 | 1800 | 23.5 | 115.42 | 589.1 | 367 | 516.6 | 1.8 | 149.6 | 102 | 5.3 | 22.2 | 4.37 | 96 | 89.9 | 88.8 | 90 | 25.5 | 40 | 37 | 95.4 | 33.3 | 195.2 | 0.74468 | 90.1 | 1.504 | 0.000807 | 84.1 | 0.7447 | 12.542 | -0.00063 | 90.9 | 89.3 | -10.9 | -18.3 | 98.8 | 103.1
2505 | 833889 | OnTest | 0 | Test | 44:30:38.446 | 160238.446 | 20:52:30.000 | 20:58:30.100 | 20:52:30.000 | 2014-07-30 12:30 | 1800 | 22.6 | 117.01 | 588.1 | 367.2 | 516.6 | 1.8 | 149.4 | 102.4 | 5.3 | 22.3 | 4.31 | 95.9 | 89.9 | 88.9 | 90 | 25.3 | 39.9 | 36.7 | 95.3 | 33.2 | 194.8 | 0.74456 | 90 | 1.497 | 0.000807 | 84.1 | 0.7445 | 12.571 | -0.00063 | 90.8 | 89.2 | -11 | -18.4 | 98.8 | 103.1
2506 | 834190 | OnTest | 0 | Test | 44:31:08.446 | 160268.446 | 20:53:00.000 | 20:59:00.100 | 20:53:00.000 | 2014-07-30 12:31 | 1800 | 22.3 | 116.78 | 588.8 | 367.1 | 516.6 | 1.8 | 149.5 | 102.1 | 5.3 | 22.3 | 4.34 | 95.9 | 89.9 | 88.9 | 90 | 25 | 40 | 36.6 | 95.3 | 33.2 | 194.6 | 0.74425 | 90.1 | 1.502 | 0.000807 | 84.1 | 0.7443 | 12.61 | -0.00063 | 90.9 | 89.2 | -10.9 | -18.4 | 98.7 | 103.1
2507 | 834491 | OnTest | 0 | Test | 44:31:38.446 | 160298.446 | 20:53:30.000 | 20:59:30.100 | 20:53:30.000 | 2014-07-30 12:31 | 1800 | 21.4 | 115.45 | 589.4 | 367.5 | 517.3 | 1.8 | 149.8 | 102.1 | 5.3 | 22.3 | 4.3 | 95.9 | 89.9 | 88.9 | 90 | 24.7 | 40 | 36.4 | 95.3 | 33.1 | 194.4 | 0.74474 | 90.1 | 1.5 | 0.000807 | 84.1 | 0.7448 | 12.536 | -0.00063 | 90.8 | 89.3 | -10.9 | -18.4 | 98.8 | 103.1
2508 | 834792 | OnTest | 0 | Test | 44:32:08.446 | 160328.446 | 20:54:00.000 | 21:00:00.100 | 20:54:00.000 | 2014-07-30 12:32 | 1800 | 21.8 | 113.99 | 588.1 | 367 | 516.7 | 1.8 | 149.8 | 102.1 | 5.3 | 22.3 | 4.27 | 95.9 | 89.9 | 88.9 | 90 | 24.5 | 40 | 36.4 | 95.3 | 33.3 | 194.1 | 0.74401 | 90.1 | 1.501 | 0.000806 | 84 | 0.7441 | 12.644 | -0.00063 | 90.8 | 89.3 | -11 | -18.5 | 98.8 | 103.1
2509 | 835093 | OnTest | 0 | Test | 44:32:38.446 | 160358.446 | 20:54:30.000 | 21:00:30.100 | 20:54:30.000 | 2014-07-30 12:32 | 1800 | 22.5 | 113.87 | 590 | 367.5 | 517.2 | 1.8 | 149.7 | 102.1 | 5.2 | 22.2 | 4.3 | 95.9 | 89.9 | 88.9 | 90 | 24.6 | 40.1 | 36.5 | 95.3 | 33.2 | 194 | 0.74388 | 90.1 | 1.505 | 0.000806 | 84 | 0.7439 | 12.664 | -0.00063 | 90.8 | 89.3 | -11 | -18.4 | 98.7 | 103
2510 | 835394 | OnTest | 0 | Test | 44:33:08.446 | 160388.446 | 20:55:00.000 | 21:01:00.100 | 20:55:00.000 | 2014-07-30 12:33 | 1800 | 23 | 113.68 | 588.3 | 367.3 | 516.8 | 1.8 | 149.4 | 102.3 | 5.2 | 22.3 | 4.28 | 95.9 | 89.9 | 88.9 | 90 | 24.6 | 40 | 37.3 | 95.3 | 33.4 | 194 | 0.74498 | 90 | 1.509 | 0.000807 | 84.1 | 0.745 | 12.503 | -0.00063 | 90.8 | 89.2 | -10.9 | -18.4 | 98.8 | 103
2511 | 835695 | OnTest | 0 | Test | 44:33:38.446 | 160418.446 | 20:55:30.000 | 21:01:30.100 | 20:55:30.000 | 2014-07-30 12:33 | 1800 | 22.6 | 114.84 | 589.1 | 367.4 | 517.1 | 1.8 | 149.8 | 102 | 5.2 | 22.4 | 4.28 | 96 | 90 | 89 | 90 | 24.7 | 40 | 39 | 95.4 | 33.3 | 194.3 | 0.74529 | 90 | 1.498 | 0.000807 | 84.1 | 0.7453 | 12.455 | -0.00063 | 90.9 | 89.2 | -10.9 | -18.3 | 98.7 | 103
2512 | 835996 | OnTest | 0 | Test | 44:34:08.446 | 160448.446 | 20:56:00.000 | 21:02:00.100 | 20:56:00.000 | 2014-07-30 12:34 | 1800 | 21.6 | 115.33 | 588.8 | 367.2 | 516.9 | 1.8 | 149.7 | 102.1 | 5.2 | 22.4 | 4.28 | 96 | 90 | 89 | 90 | 24.9 | 39.9 | 40.5 | 95.4 | 33.5 | 194.9 | 0.74401 | 90 | 1.497 | 0.000806 | 84 | 0.744 | 12.65 | -0.00063 | 90.9 | 89.2 | -11 | -18.4 | 98.7 | 103
2513 | 836297 | OnTest | 0 | Test | 44:34:38.446 | 160478.446 | 20:56:30.000 | 21:02:30.100 | 20:56:30.000 | 2014-07-30 12:34 | 1800 | 21.1 | 115.43 | 588.9 | 366.9 | 516.2 | 1.8 | 149.3 | 102.3 | 5.2 | 22.5 | 4.27 | 96 | 90.1 | 89.1 | 90.1 | 25.3 | 40 | 42 | 95.4 | 33.4 | 195.4 | 0.74364 | 90.1 | 1.505 | 0.000806 | 84 | 0.7437 | 12.703 | -0.00063 | 90.9 | 89.2 | -11 | -18.4 | 98.7 | 103
2514 | 836598 | OnTest | 0 | Test | 44:35:08.446 | 160508.446 | 20:57:00.000 | 21:03:00.100 | 20:57:00.000 | 2014-07-30 12:35 | 1800 | 20 | 114.39 | 587.9 | 366.6 | 516 | 1.8 | 149.4 | 102 | 5.2 | 22.4 | 4.18 | 96 | 90.2 | 89.2 | 90.1 | 25.6 | 40 | 43 | 95.4 | 33.4 | 195.9 | 0.74407 | 90.2 | 1.506 | 0.000806 | 84 | 0.7442 | 12.625 | -0.00063 | 90.9 | 89.4 | -11 | -18.5 | 98.7 | 102.9
2515 | 836899 | OnTest | 0 | Test | 44:35:38.446 | 160538.446 | 20:57:30.000 | 21:03:30.100 | 20:57:30.000 | 2014-07-30 12:35 | 1800 | 19.2 | 113.84 | 586.9 | 366.6 | 516 | 1.8 | 149.5 | 102 | 5.2 | 22.5 | 4.18 | 96 | 90.2 | 89.2 | 90.1 | 25.5 | 40 | 43.8 | 95.5 | 33.8 | 196.5 | 0.7448 | 90.2 | 1.499 | 0.000805 | 83.9 | 0.7449 | 12.518 | -0.00063 | 90.9 | 89.4 | -11.1 | -18.6 | 98.7 | 102.9
2516 | 837200 | OnTest | 0 | Test | 44:36:08.446 | 160568.446 | 20:58:00.000 | 21:04:00.100 | 20:58:00.000 | 2014-07-30 12:36 | 1800 | 19.3 | 113.59 | 588.7 | 366.8 | 516.3 | 1.8 | 149.5 | 101.8 | 5.2 | 22.6 | 4.15 | 96 | 90.2 | 89.2 | 90.1 | 25.3 | 39.9 | 44.6 | 95.5 | 33.7 | 197.1 | 0.74401 | 90.2 | 1.503 | 0.000805 | 84 | 0.7441 | 12.633 | -0.00063 | 91 | 89.4 | -11 | -18.5 | 98.7 | 102.9
2517 | 837501 | OnTest | 0 | Test | 44:36:38.446 | 160598.446 | 20:58:30.000 | 21:04:30.100 | 20:58:30.000 | 2014-07-30 12:36 | 1800 | 20.3 | 112.96 | 589.5 | 366.4 | 516 | 1.9 | 149.6 | 102.1 | 5.3 | 22.7 | 4.21 | 96 | 90.2 | 89.2 | 90.2 | 25.1 | 40 | 45 | 95.5 | 33.8 | 197.5 | 0.74407 | 90.2 | 1.501 | 0.000805 | 83.9 | 0.7442 | 12.629 | -0.00063 | 90.9 | 89.4 | -11.1 | -18.5 | 98.7 | 103
2518 | 837802 | OnTest | 0 | Test | 44:37:08.446 | 160628.446 | 20:59:00.000 | 21:05:00.100 | 20:59:00.000 | 2014-07-30 12:37 | 1800 | 20.5 | 112.58 | 588.7 | 367 | 516.5 | 1.9 | 149.6 | 101.9 | 5.3 | 22.8 | 4.21 | 96 | 90.2 | 89.2 | 90.2 | 24.9 | 40 | 45.4 | 95.5 | 33.6 | 197.8 | 0.74401 | 90.2 | 1.509 | 0.000807 | 84.2 | 0.7441 | 12.633 | -0.00063 | 90.9 | 89.5 | -10.9 | -18.3 | 98.8 | 103
2519 | 838103 | OnTest | 0 | Test | 44:37:38.446 | 160658.446 | 20:59:30.000 | 21:05:30.100 | 20:59:30.000 | 2014-07-30 12:37 | 1800 | 19.3 | 112.47 | 588.3 | 366.7 | 516.3 | 1.9 | 149.7 | 102 | 5.3 | 22.7 | 4.19 | 96 | 90.2 | 89.2 | 90.2 | 24.6 | 40 | 43.8 | 95.6 | 33.8 | 197.9 | 0.74468 | 90.1 | 1.495 | 0.000806 | 84.1 | 0.7448 | 12.538 | -0.00063 | 90.9 | 89.3 | -10.9 | -18.4 | 98.7 | 102.9
2520 | 838404 | OnTest | 0 | Test | 44:38:08.446 | 160688.446 | 21:00:00.000 | 21:06:00.100 | 21:00:00.000 | 2014-07-30 12:38 | 1800 | 19.7 | 112.37 | 588.6 | 366.9 | 516.4 | 1.9 | 149.6 | 102 | 5.3 | 22.6 | 4.24 | 96 | 90.1 | 89.1 | 90.2 | 24.6 | 40 | 41.9 | 95.6 | 33.7 | 197.6 | 0.74327 | 90.2 | 1.495 | 0.000805 | 84 | 0.7434 | 12.748 | -0.00063 | 91 | 89.4 | -11 | -18.4 | 98.7 | 103
2521 | 838705 | OnTest | 0 | Test | 44:38:38.446 | 160718.446 | 21:00:30.000 | 21:06:30.100 | 21:00:30.000 | 2014-07-30 12:38 | 1800 | 20.2 | 112.17 | 585.7 | 366.9 | 516.6 | 1.9 | 149.7 | 102 | 5.4 | 22.5 | 4.24 | 96 | 90 | 89 | 90.2 | 24.6 | 40 | 40.2 | 95.6 | 33.7 | 197 | 0.74425 | 90.2 | 1.499 | 0.000805 | 84 | 0.7444 | 12.6 | -0.00063 | 91 | 89.4 | -11 | -18.5 | 98.7 | 103
2522 | 839006 | OnTest | 0 | Test | 44:39:08.446 | 160748.446 | 21:01:00.000 | 21:07:00.100 | 21:01:00.000 | 2014-07-30 12:39 | 1800 | 18.5 | 112.05 | 588.9 | 366.9 | 516.4 | 1.9 | 149.5 | 102.1 | 5.4 | 22.4 | 4.24 | 96 | 90 | 89 | 90.2 | 24.6 | 40 | 39.1 | 95.6 | 33.6 | 196.5 | 0.74443 | 90.1 | 1.505 | 0.000806 | 84 | 0.7445 | 12.575 | -0.00063 | 90.9 | 89.4 | -11 | -18.4 | 98.7 | 102.9
2523 | 839307 | OnTest | 0 | Test | 44:39:38.446 | 160778.446 | 21:01:30.000 | 21:07:30.100 | 21:01:30.000 | 2014-07-30 12:39 | 1800 | 18.7 | 112.1 | 588.8 | 366.8 | 516.4 | 1.9 | 149.5 | 102.3 | 5.3 | 22.3 | 4.24 | 95.9 | 89.9 | 88.9 | 90.2 | 24.8 | 40.1 | 38.3 | 95.6 | 34.1 | 196 | 0.74474 | 90.2 | 1.5 | 0.000806 | 84.1 | 0.7448 | 12.526 | -0.00063 | 90.9 | 89.4 | -10.9 | -18.4 | 98.7 | 103
2524 | 839608 | OnTest | 0 | Test | 44:40:08.446 | 160808.446 | 21:02:00.000 | 21:08:00.100 | 21:02:00.000 | 2014-07-30 12:40 | 1800 | 18.6 | 112.29 | 588.6 | 367 | 516.7 | 1.9 | 149.7 | 102.1 | 5.3 | 22.3 | 4.22 | 95.9 | 89.9 | 88.9 | 90.1 | 25.1 | 40 | 37.8 | 95.6 | 34 | 195.6 | 0.74505 | 90.1 | 1.503 | 0.000806 | 84 | 0.7451 | 12.49 | -0.00063 | 90.8 | 89.3 | -11 | -18.5 | 98.7 | 103
2525 | 839909 | OnTest | 0 | Test | 44:40:38.446 | 160838.446 | 21:02:30.000 | 21:08:30.100 | 21:02:30.000 | 2014-07-30 12:40 | 1800 | 19.6 | 113.22 | 588.8 | 367 | 516.5 | 1.9 | 149.5 | 102.2 | 5.3 | 22.1 | 4.26 | 95.9 | 89.9 | 88.9 | 90.1 | 25.5 | 40.1 | 37.4 | 95.5 | 33.7 | 195.2 | 0.7448 | 90.1 | 1.502 | 0.000804 | 83.8 | 0.7449 | 12.521 | -0.00063 | 90.9 | 89.3 | -11.1 | -18.6 | 98.7 | 102.9
2526 | 840210 | OnTest | 0 | Test | 44:41:08.446 | 160868.446 | 21:03:00.000 | 21:09:00.100 | 21:03:00.000 | 2014-07-30 12:41 | 1800 | 18.3 | 114.02 | 589.3 | 366.9 | 516.6 | 1.9 | 149.7 | 102.2 | 5.3 | 22.2 | 4.25 | 95.9 | 89.9 | 88.9 | 90.1 | 25.6 | 40.1 | 37.2 | 95.5 | 33.7 | 194.8 | 0.74486 | 90 | 1.5 | 0.000805 | 83.9 | 0.7449 | 12.52 | -0.00063 | 90.8 | 89.3 | -11.1 | -18.5 | 98.7 | 103
2527 | 840511 | OnTest | 0 | Test | 44:41:38.446 | 160898.446 | 21:03:30.000 | 21:09:30.100 | 21:03:30.000 | 2014-07-30 12:41 | 1800 | 18.3 | 113.94 | 588.8 | 367.1 | 516.6 | 1.9 | 149.5 | 101.9 | 5.3 | 22.2 | 4.23 | 95.9 | 89.9 | 88.9 | 90.1 | 25.4 | 40.3 | 37 | 95.5 | 33.6 | 194.6 | 0.74364 | 90 | 1.501 | 0.000807 | 84.1 | 0.7437 | 12.706 | -0.00063 | 90.8 | 89.2 | -10.9 | -18.4 | 98.7 | 103
2528 | 840812 | OnTest | 0 | Test | 44:42:08.446 | 160928.446 | 21:04:00.000 | 21:10:00.100 | 21:04:00.000 | 2014-07-30 12:42 | 1800 | 18.5 | 114.04 | 588.4 | 366.9 | 516.5 | 1.9 | 149.6 | 102.2 | 5.3 | 22.2 | 4.27 | 95.9 | 89.9 | 88.9 | 90.1 | 25.2 | 40.2 | 36.9 | 95.5 | 33.7 | 194.3 | 0.74456 | 90 | 1.497 | 0.000806 | 84 | 0.7446 | 12.567 | -0.00063 | 90.8 | 89.2 | -11 | -18.5 | 98.7 | 103
2529 | 841113 | OnTest | 0 | Test | 44:42:38.446 | 160958.446 | 21:04:30.000 | 21:10:30.100 | 21:04:30.000 | 2014-07-30 12:42 | 1800 | 18.7 | 114.77 | 588.6 | 367.4 | 516.7 | 1.9 | 149.3 | 102.1 | 5.2 | 22.3 | 4.27 | 95.9 | 89.9 | 88.9 | 90.1 | 25 | 40 | 36.8 | 95.5 | 33.7 | 194.1 | 0.74425 | 90 | 1.49 | 0.000806 | 84 | 0.7443 | 12.613 | -0.00063 | 90.8 | 89.2 | -11 | -18.5 | 98.7 | 103
2530 | 841414 | OnTest | 0 | Test | 44:43:08.446 | 160988.446 | 21:05:00.000 | 21:11:00.100 | 21:05:00.000 | 2014-07-30 12:43 | 1800 | 19.1 | 114.99 | 582.5 | 367.2 | 517 | 1.9 | 149.8 | 102.2 | 5.2 | 22.3 | 4.27 | 95.9 | 89.9 | 88.9 | 90.1 | 24.8 | 39.9 | 36.8 | 95.5 | 33.9 | 194 | 0.74425 | 90.1 | 1.505 | 0.000805 | 84 | 0.7443 | 12.606 | -0.00063 | 90.8 | 89.3 | -11 | -18.5 | 98.7 | 103
2531 | 841715 | OnTest | 0 | Test | 44:43:38.446 | 161018.446 | 21:05:30.000 | 21:11:30.100 | 21:05:30.000 | 2014-07-30 12:43 | 1800 | 19.2 | 116.77 | 587.5 | 366.8 | 516.2 | 1.9 | 149.4 | 102.1 | 5.2 | 22.4 | 4.25 | 95.9 | 89.9 | 88.9 | 90.1 | 24.7 | 40 | 36.8 | 95.5 | 33.9 | 193.9 | 0.74401 | 90 | 1.5 | 0.000805 | 83.9 | 0.744 | 12.651 | -0.00063 | 90.8 | 89.3 | -11.1 | -18.5 | 98.7 | 102.9
2532 | 842016 | OnTest | 0 | Test | 44:44:08.446 | 161048.446 | 21:06:00.000 | 21:12:00.100 | 21:06:00.000 | 2014-07-30 12:44 | 1800 | 19.2 | 116.7 | 588.8 | 366.7 | 516.1 | 1.9 | 149.4 | 102.1 | 5.2 | 22.4 | 4.26 | 95.9 | 89.9 | 88.9 | 90.1 | 24.7 | 39.8 | 37.3 | 95.5 | 34.2 | 193.9 | 0.74315 | 90 | 1.492 | 0.000805 | 83.9 | 0.7432 | 12.779 | -0.00063 | 90.8 | 89.2 | -11.1 | -18.5 | 98.7 | 103
2533 | 842317 | OnTest | 0 | Test | 44:44:38.446 | 161078.446 | 21:06:30.000 | 21:12:30.100 | 21:06:30.000 | 2014-07-30 12:44 | 1800 | 19.6 | 116.24 | 588.6 | 366.8 | 516.6 | 1.9 | 149.8 | 101.9 | 5.2 | 22.4 | 4.22 | 96 | 89.9 | 88.9 | 90.1 | 24.8 | 39.8 | 38.6 | 95.4 | 34 | 194.2 | 0.74315 | 90 | 1.496 | 0.000805 | 83.9 | 0.7431 | 12.785 | -0.00063 | 90.8 | 89.2 | -11.1 | -18.5 | 98.7 | 103
2534 | 842618 | OnTest | 0 | Test | 44:45:08.446 | 161108.446 | 21:07:00.000 | 21:13:00.100 | 21:07:00.000 | 2014-07-30 12:45 | 1800 | 20.1 | 115.35 | 589.9 | 367.3 | 516.9 | 1.9 | 149.6 | 102.1 | 5.2 | 22.4 | 4.25 | 96 | 90 | 89 | 90 | 24.9 | 40 | 40.1 | 95.4 | 33.8 | 194.7 | 0.74401 | 90 | 1.506 | 0.000806 | 84 | 0.744 | 12.651 | -0.00063 | 90.8 | 89.3 | -11 | -18.5 | 98.8 | 103
2535 | 842919 | OnTest | 0 | Test | 44:45:38.446 | 161138.446 | 21:07:30.000 | 21:13:30.100 | 21:07:30.000 | 2014-07-30 12:45 | 1800 | 19.7 | 115.07 | 589.4 | 367 | 516.5 | 1.9 | 149.5 | 102 | 5.2 | 22.4 | 4.2 | 96 | 90 | 89 | 90 | 25.1 | 39.9 | 41.6 | 95.4 | 33.8 | 195.2 | 0.74437 | 90 | 1.503 | 0.000806 | 84 | 0.7443 | 12.601 | -0.00063 | 90.7 | 89.2 | -11 | -18.5 | 98.7 | 102.9
2536 | 843220 | OnTest | 0 | Test | 44:46:08.446 | 161168.446 | 21:08:00.000 | 21:14:00.100 | 21:08:00.000 | 2014-07-30 12:46 | 1800 | 20.6 | 114.86 | 588.6 | 366.9 | 516.4 | 1.9 | 149.6 | 102 | 5.2 | 22.4 | 4.2 | 96 | 90.1 | 89.1 | 90.1 | 25.3 | 39.9 | 42.8 | 95.4 | 33.9 | 195.8 | 0.7448 | 90 | 1.504 | 0.000804 | 83.8 | 0.7448 | 12.533 | -0.00063 | 90.7 | 89.3 | -11.1 | -18.6 | 98.7 | 102.9
2537 | 843521 | OnTest | 0 | Test | 44:46:38.446 | 161198.446 | 21:08:30.000 | 21:14:30.100 | 21:08:30.000 | 2014-07-30 12:46 | 1800 | 19.1 | 114.57 | 587.5 | 366.7 | 516.2 | 1.9 | 149.5 | 102 | 5.3 | 22.5 | 4.19 | 96 | 90.1 | 89.1 | 90.1 | 25.4 | 40 | 43.6 | 95.5 | 33.8 | 196.4 | 0.74566 | 90 | 1.506 | 0.000805 | 83.9 | 0.7457 | 12.403 | -0.00063 | 90.8 | 89.2 | -11.1 | -18.5 | 98.7 | 102.9
2538 | 843822 | OnTest | 0 | Test | 44:47:08.446 | 161228.446 | 21:09:00.000 | 21:15:00.100 | 21:09:00.000 | 2014-07-30 12:47 | 1800 | 19.2 | 114.17 | 589.1 | 366.4 | 515.9 | 1.9 | 149.5 | 102.2 | 5.3 | 22.6 | 4.21 | 96 | 90.2 | 89.2 | 90.1 | 25.1 | 40 | 44.5 | 95.5 | 33.7 | 196.8 | 0.74419 | 90 | 1.498 | 0.000804 | 83.9 | 0.7442 | 12.625 | -0.00063 | 90.8 | 89.2 | -11.2 | -18.6 | 98.7 | 102.9
2539 | 844123 | OnTest | 0 | Test | 44:47:38.446 | 161258.446 | 21:09:30.000 | 21:15:30.100 | 21:09:30.000 | 2014-07-30 12:47 | 1800 | 19.3 | 113.61 | 590 | 366.8 | 516.5 | 1.9 | 149.7 | 102 | 5.3 | 22.7 | 4.2 | 96.1 | 90.2 | 89.2 | 90.2 | 24.9 | 40.1 | 44.9 | 95.5 | 33.8 | 197.3 | 0.74486 | 90.1 | 1.5 | 0.000806 | 84 | 0.7449 | 12.516 | -0.00063 | 90.8 | 89.3 | -11 | -18.5 | 98.7 | 102.9
2540 | 844424 | OnTest | 0 | Test | 44:48:08.446 | 161288.446 | 21:10:00.000 | 21:16:00.100 | 21:10:00.000 | 2014-07-30 12:48 | 1800 | 18.7 | 114.35 | 588.2 | 366.2 | 515.7 | 1.9 | 149.4 | 102 | 5.3 | 22.8 | 4.21 | 96.1 | 90.2 | 89.2 | 90.2 | 24.7 | 39.9 | 45.5 | 95.5 | 33.6 | 197.6 | 0.74425 | 90.1 | 1.502 | 0.000806 | 84 | 0.7443 | 12.607 | -0.00063 | 90.8 | 89.3 | -11.1 | -18.6 | 98.8 | 103
2541 | 844725 | OnTest | 0 | Test | 44:48:38.446 | 161318.446 | 21:10:30.000 | 21:16:30.100 | 21:10:30.000 | 2014-07-30 12:48 | 1800 | 19.9 | 114.89 | 589.7 | 366.6 | 516.3 | 1.9 | 149.7 | 101.9 | 5.3 | 22.8 | 4.26 | 96 | 90.2 | 89.2 | 90.2 | 24.5 | 40 | 44.6 | 95.6 | 33.7 | 197.8 | 0.74413 | 90.1 | 1.505 | 0.000806 | 84 | 0.7442 | 12.625 | -0.00063 | 90.8 | 89.4 | -11 | -18.4 | 98.7 | 103
2542 | 845026 | OnTest | 0 | Test | 44:49:08.446 | 161348.446 | 21:11:00.000 | 21:17:00.100 | 21:11:00.000 | 2014-07-30 12:49 | 1800 | 18.2 | 114.61 | 590.7 | 366.5 | 516.2 | 1.9 | 149.7 | 102 | 5.4 | 22.7 | 4.27 | 96 | 90.2 | 89.2 | 90.2 | 24.4 | 40 | 42.6 | 95.6 | 33.6 | 197.6 | 0.74431 | 90.1 | 1.495 | 0.000807 | 84.1 | 0.7443 | 12.601 | -0.00063 | 90.9 | 89.3 | -10.9 | -18.4 | 98.7 | 103
2543 | 845327 | OnTest | 0 | Test | 44:49:38.446 | 161378.446 | 21:11:30.000 | 21:17:30.100 | 21:11:30.000 | 2014-07-30 12:49 | 1800 | 18.4 | 113.94 | 588.6 | 366.6 | 516.3 | 1.9 | 149.7 | 102 | 5.4 | 22.6 | 4.26 | 96 | 90.1 | 89.1 | 90.2 | 24.6 | 40 | 40.8 | 95.6 | 33.7 | 197.1 | 0.74449 | 90 | 1.506 | 0.000806 | 84 | 0.7445 | 12.574 | -0.00063 | 90.8 | 89.3 | -10.9 | -18.4 | 98.7 | 103
2544 | 845628 | OnTest | 0 | Test | 44:50:08.446 | 161408.446 | 21:12:00.000 | 21:18:00.100 | 21:12:00.000 | 2014-07-30 12:50 | 1800 | 18.3 | 113.62 | 589 | 366.6 | 516.2 | 1.9 | 149.6 | 102.2 | 5.4 | 22.4 | 4.29 | 96 | 90 | 89 | 90.2 | 24.9 | 40.1 | 39.3 | 95.6 | 33.9 | 196.7 | 0.74339 | 90.1 | 1.498 | 0.000805 | 84 | 0.7434 | 12.739 | -0.00063 | 90.8 | 89.3 | -11 | -18.5 | 98.7 | 103
2545 | 845929 | OnTest | 0 | Test | 44:50:38.446 | 161438.446 | 21:12:30.000 | 21:18:30.100 | 21:12:30.000 | 2014-07-30 12:50 | 1800 | 18 | 113.44 | 588.7 | 366.7 | 516.7 | 1.9 | 150 | 102 | 5.4 | 22.3 | 4.31 | 95.9 | 90 | 89 | 90.1 | 25.4 | 40.1 | 38.3 | 95.5 | 34.2 | 196.2 | 0.74394 | 90 | 1.497 | 0.000806 | 83.9 | 0.7439 | 12.663 | -0.00063 | 90.8 | 89.2 | -11 | -18.5 | 98.7 | 103
2546 | 846230 | OnTest | 0 | Test | 44:51:08.446 | 161468.446 | 21:13:00.000 | 21:19:00.100 | 21:13:00.000 | 2014-07-30 12:51 | 1800 | 18.9 | 113.5 | 588.7 | 366.6 | 516.3 | 1.9 | 149.7 | 102 | 5.3 | 22.2 | 4.2 | 95.9 | 89.9 | 88.9 | 90 | 25.8 | 40.2 | 37.7 | 95.5 | 34.2 | 195.7 | 0.74388 | 90 | 1.498 | 0.000805 | 83.9 | 0.7439 | 12.674 | -0.00063 | 90.8 | 89.2 | -11.1 | -18.6 | 98.8 | 103
2547 | 846531 | OnTest | 0 | Test | 44:51:38.446 | 161498.446 | 21:13:30.000 | 21:19:30.100 | 21:13:30.000 | 2014-07-30 12:51 | 1800 | 17.7 | 113.15 | 588.8 | 367 | 516.7 | 1.9 | 149.7 | 102.1 | 5.3 | 22.2 | 4.2 | 95.9 | 89.9 | 88.9 | 90 | 25.8 | 40.1 | 37.3 | 95.5 | 33.9 | 195.3 | 0.74388 | 89.8 | 1.502 | 0.000806 | 84 | 0.7438 | 12.686 | -0.00063 | 90.7 | 88.9 | -11 | -18.5 | 98.7 | 102.9
2548 | 846832 | OnTest | 0 | Test | 44:52:08.446 | 161528.446 | 21:14:00.000 | 21:20:00.100 | 21:14:00.000 | 2014-07-30 12:52 | 1800 | 18 | 112.97 | 588.9 | 366.9 | 516.8 | 1.9 | 149.8 | 102.1 | 5.3 | 22.4 | 4.22 | 96 | 89.9 | 88.9 | 90 | 25.6 | 40.2 | 37 | 95.4 | 34.2 | 195 | 0.74419 | 89.9 | 1.505 | 0.000806 | 84 | 0.7441 | 12.632 | -0.00063 | 90.7 | 89.2 | -11 | -18.5 | 98.7 | 102.9
2549 | 847133 | OnTest | 0 | Test | 44:52:38.446 | 161558.446 | 21:14:30.000 | 21:20:30.100 | 21:14:30.000 | 2014-07-30 12:52 | 1800 | 19 | 112.7 | 589.1 | 367.1 | 516.9 | 1.9 | 149.8 | 102.1 | 5.3 | 22.4 | 4.27 | 96 | 89.8 | 88.8 | 89.9 | 25.4 | 40.1 | 36.8 | 95.4 | 34 | 194.6 | 0.74474 | 89.9 | 1.508 | 0.000806 | 84 | 0.7447 | 12.549 | -0.00063 | 90.7 | 89.2 | -11 | -18.5 | 98.7 | 103
2550 | 847434 | OnTest | 0 | Test | 44:53:08.446 | 161588.446 | 21:15:00.000 | 21:21:00.100 | 21:15:00.000 | 2014-07-30 12:53 | 1800 | 19.1 | 113.86 | 591 | 367.2 | 517 | 1.9 | 149.8 | 102 | 5.3 | 22.4 | 4.31 | 96.1 | 89.8 | 88.8 | 89.9 | 25.1 | 40 | 36.7 | 95.4 | 34.3 | 194.3 | 0.74505 | 89.8 | 1.505 | 0.000807 | 84.1 | 0.7449 | 12.511 | -0.00063 | 90.7 | 89 | -10.8 | -18.4 | 98.7 | 103
2551 | 847735 | OnTest | 0 | Test | 44:53:38.446 | 161618.446 | 21:15:30.000 | 21:21:30.100 | 21:15:30.000 | 2014-07-30 12:53 | 1800 | 17.6 | 114.53 | 588.8 | 367.3 | 517.3 | 1.9 | 150.1 | 101.9 | 5.3 | 22.5 | 4.26 | 96 | 89.8 | 88.8 | 89.9 | 24.8 | 39.9 | 36.5 | 95.3 | 34.2 | 194 | 0.7448 | 89.8 | 1.49 | 0.000807 | 84 | 0.7447 | 12.554 | -0.00063 | 90.7 | 88.9 | -10.9 | -18.4 | 98.7 | 102.9
2552 | 848036 | OnTest | 0 | Test | 44:54:08.446 | 161648.446 | 21:16:00.000 | 21:22:00.100 | 21:16:00.000 | 2014-07-30 12:54 | 1800 | 18 | 114.77 | 588.8 | 367 | 516.7 | 1.9 | 149.7 | 102.2 | 5.3 | 22.5 | 4.24 | 96 | 89.8 | 88.9 | 89.9 | 24.6 | 40 | 36.4 | 95.3 | 34.4 | 193.8 | 0.74425 | 89.9 | 1.507 | 0.000807 | 84.1 | 0.7442 | 12.622 | -0.00063 | 90.7 | 89.2 | -10.9 | -18.4 | 98.7 | 103
2553 | 848337 | OnTest | 0 | Test | 44:54:38.446 | 161678.446 | 21:16:30.000 | 21:22:30.100 | 21:16:30.000 | 2014-07-30 12:54 | 1800 | 18.4 | 114.89 | 588.8 | 367.5 | 517.5 | 1.9 | 150 | 102.1 | 5.3 | 22.5 | 4.27 | 96 | 89.8 | 88.8 | 89.8 | 24.4 | 39.9 | 36.5 | 95.3 | 34.2 | 193.6 | 0.7448 | 89.8 | 1.504 | 0.000807 | 84.1 | 0.7447 | 12.549 | -0.00063 | 90.6 | 89 | -10.8 | -18.4 | 98.7 | 103
2554 | 848638 | OnTest | 0 | Test | 44:55:08.446 | 161708.446 | 21:17:00.000 | 21:23:00.100 | 21:17:00.000 | 2014-07-30 12:55 | 1800 | 19.7 | 114.71 | 588.3 | 367.2 | 516.7 | 1.9 | 149.5 | 102 | 5.3 | 22.6 | 4.29 | 96.1 | 89.9 | 88.9 | 89.8 | 24.5 | 39.9 | 37.3 | 95.2 | 34.3 | 193.7 | 0.74486 | 89.9 | 1.503 | 0.000807 | 84.1 | 0.7448 | 12.535 | -0.00063 | 90.6 | 89.1 | -10.9 | -18.4 | 98.7 | 103
2555 | 848939 | OnTest | 0 | Test | 44:55:38.446 | 161738.446 | 21:17:30.000 | 21:23:30.100 | 21:17:30.000 | 2014-07-30 12:55 | 1800 | 20.9 | 114.27 | 588.8 | 366.9 | 516.8 | 1.9 | 149.9 | 102 | 5.2 | 22.6 | 4.2 | 96.1 | 89.9 | 88.9 | 89.8 | 24.7 | 40 | 38.8 | 95.3 | 34.4 | 194 | 0.74474 | 89.8 | 1.493 | 0.000806 | 84 | 0.7446 | 12.559 | -0.00063 | 90.6 | 89 | -11 | -18.4 | 98.7 | 102.9
2556 | 849240 | OnTest | 0 | Test | 44:56:08.446 | 161768.446 | 21:18:00.000 | 21:24:00.100 | 21:18:00.000 | 2014-07-30 12:56 | 1800 | 19.5 | 113.43 | 589.2 | 367.3 | 517.1 | 1.9 | 149.8 | 102 | 5.2 | 22.6 | 4.22 | 96.1 | 90 | 89 | 89.8 | 25 | 40 | 40.6 | 95.3 | 34.5 | 194.5 | 0.74511 | 89.8 | 1.479 | 0.000807 | 84.1 | 0.745 | 12.501 | -0.00063 | 90.7 | 89 | -10.9 | -18.4 | 98.7 | 102.9
2557 | 849541 | OnTest | 0 | Test | 44:56:38.446 | 161798.446 | 21:18:30.000 | 21:24:30.100 | 21:18:30.000 | 2014-07-30 12:56 | 1800 | 20.3 | 112.65 | 587.5 | 367 | 516.9 | 1.9 | 149.9 | 102 | 5.2 | 22.6 | 4.19 | 96.1 | 90.1 | 89.1 | 89.9 | 25.4 | 39.9 | 41.9 | 95.3 | 34 | 195 | 0.74505 | 89.9 | 1.504 | 0.000806 | 84 | 0.745 | 12.505 | -0.00063 | 90.7 | 89.1 | -10.9 | -18.4 | 98.7 | 102.9
2558 | 849842 | OnTest | 0 | Test | 44:57:08.446 | 161828.446 | 21:19:00.000 | 21:25:00.100 | 21:19:00.000 | 2014-07-30 12:57 | 1800 | 18.1 | 113.39 | 586.9 | 366.9 | 516.6 | 1.9 | 149.7 | 101.9 | 5.3 | 22.7 | 4.18 | 96.1 | 90.2 | 89.2 | 89.9 | 25.5 | 40 | 43.2 | 95.3 | 33.7 | 195.6 | 0.74413 | 89.9 | 1.5 | 0.000806 | 84 | 0.7441 | 12.643 | -0.00063 | 90.7 | 89.2 | -10.9 | -18.4 | 98.7 | 102.8
2559 | 850143 | OnTest | 0 | Test | 44:57:38.446 | 161858.446 | 21:19:30.000 | 21:25:30.100 | 21:19:30.000 | 2014-07-30 12:57 | 1800 | 17 | 114.99 | 589 | 366.8 | 516.7 | 1.9 | 149.9 | 102 | 5.3 | 22.8 | 4.18 | 96.1 | 90.2 | 89.2 | 90 | 25.3 | 40.1 | 44 | 95.3 | 33.5 | 196.2 | 0.74449 | 89.9 | 1.504 | 0.000807 | 84.1 | 0.7445 | 12.585 | -0.00063 | 90.7 | 89.1 | -10.9 | -18.4 | 98.7 | 102.9
2560 | 850444 | OnTest | 0 | Test | 44:58:08.446 | 161888.446 | 21:20:00.000 | 21:26:00.100 | 21:20:00.000 | 2014-07-30 12:58 | 1800 | 17.6 | 115 | 587.5 | 367 | 516.7 | 1.9 | 149.7 | 102 | 5.3 | 22.9 | 4.15 | 96.2 | 90.2 | 89.2 | 90 | 25.1 | 40 | 44.7 | 95.4 | 33.4 | 196.7 | 0.74498 | 90 | 1.504 | 0.000807 | 84.1 | 0.745 | 12.507 | -0.00063 | 90.7 | 89.2 | -10.8 | -18.3 | 98.7 | 102.8
2561 | 850745 | OnTest | 0 | Test | 44:58:38.446 | 161918.446 | 21:20:30.000 | 21:26:30.100 | 21:20:30.000 | 2014-07-30 12:58 | 1800 | 17.5 | 114.77 | 589.1 | 366.7 | 516.3 | 1.9 | 149.6 | 102.1 | 5.3 | 22.9 | 4.21 | 96.1 | 90.2 | 89.2 | 90 | 24.9 | 40 | 45.2 | 95.4 | 33 | 197.2 | 0.74596 | 90 | 1.503 | 0.000808 | 84.2 | 0.746 | 12.358 | -0.00063 | 90.7 | 89.2 | -10.8 | -18.2 | 98.7 | 102.9
2562 | 851046 | OnTest | 0 | Test | 44:59:08.446 | 161948.446 | 21:21:00.000 | 21:27:00.100 | 21:21:00.000 | 2014-07-30 12:59 | 1800 | 18.3 | 114.11 | 589.2 | 366.8 | 516.8 | 1.9 | 150 | 101.9 | 5.3 | 22.9 | 4.17 | 96.1 | 90.2 | 89.2 | 90 | 24.6 | 39.9 | 45.5 | 95.4 | 32.7 | 197.5 | 0.74511 | 89.9 | 1.5 | 0.000807 | 84.1 | 0.745 | 12.496 | -0.00063 | 90.7 | 89.1 | -10.8 | -18.3 | 98.7 | 102.9
2563 | 851347 | OnTest | 0 | Test | 44:59:38.446 | 161978.446 | 21:21:30.000 | 21:27:30.100 | 21:21:30.000 | 2014-07-30 12:59 | 1800 | 17.2 | 113.95 | 589.6 | 366.6 | 516.2 | 1.9 | 149.6 | 102 | 5.4 | 22.8 | 4.12 | 96.1 | 90.2 | 89.2 | 90 | 24.5 | 40 | 44.1 | 95.4 | 32.6 | 197.5 | 0.74462 | 89.9 | 1.497 | 0.000806 | 84 | 0.7445 | 12.573 | -0.00063 | 90.7 | 89 | -10.9 | -18.4 | 98.7 | 102.8
2564 | 851648 | OnTest | 0 | Test | 45:00:08.446 | 162008.446 | 21:22:00.000 | 21:28:00.100 | 21:22:00.000 | 2014-07-30 13:00 | 1799 | 18.6 | 113.51 | 588.8 | 366.7 | 516.3 | 1.9 | 149.7 | 101.9 | 5.4 | 22.7 | 4.11 | 96 | 90.1 | 89.1 | 90 | 24.6 | 40.1 | 41.7 | 95.4 | 32.8 | 197.2 | 0.74517 | 90.1 | 1.506 | 0.000806 | 84 | 0.7452 | 12.47 | -0.00063 | 90.8 | 89.3 | -10.9 | -18.4 | 98.7 | 102.8
2565 | 851949 | OnTest | 0 | Test | 45:00:38.446 | 162038.446 | 21:22:30.000 | 21:28:30.100 | 21:22:30.000 | 2014-07-30 13:00 | 1800 | 19 | 113.95 | 588.1 | 366.7 | 516.5 | 1.9 | 149.8 | 102.1 | 5.4 | 22.6 | 4.15 | 96 | 90 | 89 | 89.9 | 24.8 | 40 | 40 | 95.4 | 33.3 | 196.6 | 0.74468 | 89.9 | 1.502 | 0.000807 | 84.1 | 0.7446 | 12.563 | -0.00063 | 90.7 | 89 | -10.9 | -18.4 | 98.7 | 102.8
2566 | 852250 | OnTest | 0 | Test | 45:01:08.446 | 162068.446 | 21:23:00.000 | 21:29:00.100 | 21:23:00.000 | 2014-07-30 13:01 | 1800 | 19 | 114.34 | 590.8 | 366.8 | 516.7 | 1.9 | 149.9 | 102 | 5.4 | 22.5 | 4.16 | 96 | 89.9 | 88.9 | 89.9 | 25 | 40.1 | 38.7 | 95.3 | 33.4 | 196.1 | 0.74474 | 90 | 1.496 | 0.000807 | 84.2 | 0.7447 | 12.546 | -0.00063 | 90.7 | 89.2 | -10.8 | -18.3 | 98.7 | 102.9
2567 | 852551 | OnTest | 0 | Test | 45:01:38.446 | 162098.446 | 21:23:30.000 | 21:29:30.100 | 21:23:30.000 | 2014-07-30 13:01 | 1800 | 19.7 | 113.5 | 589.6 | 366.3 | 515.8 | 1.9 | 149.5 | 102.1 | 5.4 | 22.4 | 4.17 | 96 | 89.9 | 88.9 | 89.9 | 25.2 | 40 | 38 | 95.3 | 33.5 | 195.6 | 0.74554 | 89.8 | 1.493 | 0.000807 | 84.1 | 0.7454 | 12.44 | -0.00063 | 90.7 | 88.9 | -10.9 | -18.4 | 98.7 | 102.9
2568 | 852852 | OnTest | 0 | Test | 45:02:08.446 | 162128.446 | 21:24:00.000 | 21:30:00.100 | 21:24:00.000 | 2014-07-30 13:02 | 1800 | 20.3 | 113.79 | 588.8 | 366.9 | 516.9 | 1.9 | 150 | 102.1 | 5.3 | 22.3 | 4.19 | 96 | 89.9 | 88.9 | 89.9 | 25.5 | 40.1 | 37.6 | 95.3 | 33.6 | 195.2 | 0.74449 | 89.9 | 1.501 | 0.000808 | 84.2 | 0.7444 | 12.59 | -0.00063 | 90.8 | 89 | -10.8 | -18.3 | 98.7 | 102.9
2569 | 853153 | OnTest | 0 | Test | 45:02:38.446 | 162158.446 | 21:24:30.000 | 21:30:30.100 | 21:24:30.000 | 2014-07-30 13:02 | 1800 | 22 | 113.83 | 590.1 | 367.2 | 517.2 | 1.9 | 150 | 102.1 | 5.3 | 22.4 | 4.23 | 96 | 89.9 | 88.9 | 89.9 | 25.3 | 40 | 37.2 | 95.3 | 33.6 | 194.8 | 0.7448 | 89.8 | 1.493 | 0.000808 | 84.2 | 0.7447 | 12.549 | -0.00063 | 90.7 | 89 | -10.8 | -18.2 | 98.7 | 102.9
2570 | 853454 | OnTest | 0 | Test | 45:03:08.446 | 162188.446 | 21:25:00.000 | 21:31:00.100 | 21:25:00.000 | 2014-07-30 13:03 | 1800 | 22 | 114.42 | 590.6 | 367 | 516.7 | 1.9 | 149.6 | 102.1 | 5.3 | 22.5 | 4.28 | 96 | 89.9 | 88.9 | 89.9 | 25.2 | 40 | 37 | 95.3 | 33.7 | 194.4 | 0.74413 | 89.9 | 1.503 | 0.000807 | 84.1 | 0.744 | 12.647 | -0.00063 | 90.7 | 89 | -10.8 | -18.3 | 98.7 | 102.9
2571 | 853755 | OnTest | 0 | Test | 45:03:38.446 | 162218.446 | 21:25:30.000 | 21:31:30.100 | 21:25:30.000 | 2014-07-30 13:03 | 1800 | 22.9 | 114.94 | 589 | 367.4 | 517.4 | 1.9 | 149.9 | 102.1 | 5.3 | 22.4 | 4.31 | 96 | 89.8 | 88.9 | 89.8 | 25.1 | 40.1 | 36.9 | 95.3 | 33.4 | 194.2 | 0.7437 | 89.8 | 1.499 | 0.000809 | 84.3 | 0.7436 | 12.715 | -0.00063 | 90.7 | 89 | -10.7 | -18.1 | 98.7 | 103
2572 | 854056 | OnTest | 0 | Test | 45:04:08.446 | 162248.446 | 21:26:00.000 | 21:32:00.100 | 21:26:00.000 | 2014-07-30 13:04 | 1800 | 22.5 | 114.78 | 587.4 | 367.2 | 516.9 | 1.9 | 149.7 | 101.9 | 5.3 | 22.4 | 4.25 | 96 | 89.9 | 88.9 | 89.8 | 24.9 | 40 | 36.8 | 95.3 | 33.6 | 193.9 | 0.74462 | 89.9 | 1.497 | 0.000808 | 84.2 | 0.7445 | 12.573 | -0.00063 | 90.7 | 89.1 | -10.8 | -18.3 | 98.8 | 103
2573 | 854357 | OnTest | 0 | Test | 45:04:38.446 | 162278.446 | 21:26:30.000 | 21:32:30.100 | 21:26:30.000 | 2014-07-30 13:04 | 1800 | 21.9 | 114.2 | 588.9 | 367 | 516.6 | 1.9 | 149.6 | 102.3 | 5.3 | 22.5 | 4.29 | 96 | 89.9 | 88.9 | 89.8 | 24.6 | 40.1 | 36.7 | 95.3 | 34 | 193.7 | 0.74468 | 89.9 | 1.493 | 0.000807 | 84 | 0.7446 | 12.563 | -0.00063 | 90.7 | 89 | -10.9 | -18.3 | 98.6 | 102.9
2574 | 854658 | OnTest | 0 | Test | 45:05:08.446 | 162308.446 | 21:27:00.000 | 21:33:00.100 | 21:27:00.000 | 2014-07-30 13:05 | 1800 | 21.7 | 113.82 | 589.3 | 367.1 | 517.1 | 1.9 | 149.9 | 102.1 | 5.3 | 22.4 | 4.33 | 96 | 89.9 | 88.9 | 89.8 | 24.5 | 40 | 36.5 | 95.2 | 34.1 | 193.5 | 0.74449 | 89.9 | 1.499 | 0.000806 | 84 | 0.7444 | 12.586 | -0.00063 | 90.7 | 89.1 | -10.9 | -18.4 | 98.6 | 103
2575 | 854959 | OnTest | 0 | Test | 45:05:38.446 | 162338.446 | 21:27:30.000 | 21:33:30.100 | 21:27:30.000 | 2014-07-30 13:05 | 1800 | 21.7 | 113.31 | 589.1 | 367.5 | 517.5 | 1.9 | 150 | 101.9 | 5.3 | 22.4 | 4.33 | 96 | 89.9 | 88.9 | 89.8 | 24.7 | 40.1 | 36.8 | 95.2 | 33.9 | 193.4 | 0.74517 | 90 | 1.496 | 0.000807 | 84.1 | 0.7451 | 12.481 | -0.00063 | 90.7 | 89.2 | -10.8 | -18.3 | 98.7 | 103
2576 | 855260 | OnTest | 0 | Test | 45:06:08.446 | 162368.446 | 21:28:00.000 | 21:34:00.100 | 21:28:00.000 | 2014-07-30 13:06 | 1800 | 22.1 | 112.71 | 590.1 | 367 | 516.7 | 1.9 | 149.6 | 102.1 | 5.3 | 22.3 | 4.3 | 96 | 89.9 | 89 | 89.8 | 25 | 40 | 37.8 | 95.2 | 34.1 | 193.4 | 0.74462 | 89.9 | 1.504 | 0.000806 | 83.9 | 0.7445 | 12.57 | -0.00063 | 90.7 | 89.1 | -10.9 | -18.5 | 98.6 | 102.9
2577 | 855561 | OnTest | 0 | Test | 45:06:38.446 | 162398.446 | 21:28:30.000 | 21:34:30.100 | 21:28:30.000 | 2014-07-30 13:06 | 1800 | 23.5 | 113.1 | 587.9 | 367 | 516.7 | 1.9 | 149.8 | 102.2 | 5.3 | 22.4 | 4.22 | 96 | 90 | 89 | 89.8 | 25.3 | 40.1 | 39.3 | 95.2 | 34.3 | 193.8 | 0.74425 | 90 | 1.499 | 0.000806 | 84 | 0.7442 | 12.619 | -0.00063 | 90.8 | 89.2 | -11 | -18.4 | 98.7 | 102.9
2578 | 855862 | OnTest | 0 | Test | 45:07:08.446 | 162428.446 | 21:29:00.000 | 21:35:00.100 | 21:29:00.000 | 2014-07-30 13:07 | 1800 | 23.6 | 114.47 | 588.7 | 367.1 | 516.7 | 1.9 | 149.5 | 102 | 5.2 | 22.5 | 4.23 | 96 | 90 | 89.1 | 89.8 | 25.5 | 40 | 41 | 95.2 | 33.9 | 194.2 | 0.74437 | 89.9 | 1.5 | 0.000807 | 84 | 0.7443 | 12.605 | -0.00063 | 90.7 | 89.1 | -10.9 | -18.4 | 98.7 | 102.9
2579 | 856163 | OnTest | 0 | Test | 45:07:38.446 | 162458.446 | 21:29:30.000 | 21:35:30.100 | 21:29:30.000 | 2014-07-30 13:07 | 1800 | 25.2 | 114.97 | 589.7 | 367 | 516.8 | 1.9 | 149.8 | 102.1 | 5.2 | 22.6 | 4.28 | 96 | 90.1 | 89.1 | 89.9 | 25.4 | 40.1 | 42.3 | 95.3 | 33.9 | 194.7 | 0.74541 | 89.9 | 1.505 | 0.000806 | 84 | 0.7454 | 12.446 | -0.00063 | 90.8 | 89.1 | -11 | -18.4 | 98.7 | 103
2580 | 856464 | OnTest | 0 | Test | 45:08:08.446 | 162488.446 | 21:30:00.000 | 21:36:00.100 | 21:30:00.000 | 2014-07-30 13:08 | 1800 | 24.5 | 114.35 | 589.1 | 366.8 | 516.3 | 1.9 | 149.6 | 102 | 5.3 | 22.7 | 4.27 | 96.1 | 90.2 | 89.2 | 89.9 | 25.3 | 40 | 43.4 | 95.3 | 33.7 | 195.3 | 0.74443 | 89.9 | 1.498 | 0.000806 | 84 | 0.7444 | 12.599 | -0.00063 | 90.8 | 89 | -10.9 | -18.4 | 98.7 | 103
2581 | 856765 | OnTest | 0 | Test | 45:08:38.446 | 162518.446 | 21:30:30.000 | 21:36:30.100 | 21:30:30.000 | 2014-07-30 13:08 | 1799 | 23.9 | 113.35 | 588.2 | 367 | 516.9 | 1.9 | 149.8 | 102.1 | 5.3 | 22.8 | 4.28 | 96.1 | 90.2 | 89.2 | 89.9 | 25 | 40 | 44.3 | 95.3 | 33.3 | 195.8 | 0.74388 | 89.9 | 1.505 | 0.000807 | 84.1 | 0.7438 | 12.682 | -0.00063 | 90.8 | 88.9 | -10.9 | -18.3 | 98.7 | 103
2582 | 857066 | OnTest | 0 | Test | 45:09:08.446 | 162548.446 | 21:31:00.000 | 21:37:00.100 | 21:31:00.000 | 2014-07-30 13:09 | 1800 | 24.2 | 113.03 | 585.8 | 366.7 | 516.8 | 1.9 | 150.1 | 101.9 | 5.3 | 22.8 | 4.25 | 96.1 | 90.2 | 89.2 | 89.9 | 24.8 | 40 | 45 | 95.3 | 33.4 | 196.3 | 0.74407 | 90 | 1.505 | 0.000806 | 84 | 0.7441 | 12.639 | -0.00063 | 90.9 | 89.2 | -10.9 | -18.4 | 98.7 | 102.9
2583 | 857367 | OnTest | 0 | Test | 45:09:38.446 | 162578.446 | 21:31:30.000 | 21:37:30.100 | 21:31:30.000 | 2014-07-30 13:09 | 1800 | 24.4 | 112.73 | 587.7 | 366.5 | 516.2 | 1.9 | 149.7 | 102 | 5.3 | 22.9 | 4.26 | 96.1 | 90.2 | 89.2 | 89.9 | 24.6 | 39.9 | 45.4 | 95.4 | 33.3 | 196.8 | 0.7437 | 89.9 | 1.499 | 0.000806 | 83.9 | 0.7437 | 12.706 | -0.00063 | 90.8 | 89.1 | -11 | -18.5 | 98.7 | 102.9
2584 | 857668 | OnTest | 0 | Test | 45:10:08.446 | 162608.446 | 21:32:00.000 | 21:38:00.100 | 21:32:00.000 | 2014-07-30 13:10 | 1800 | 25 | 113.72 | 588.8 | 366.9 | 516.7 | 1.9 | 149.8 | 101.9 | 5.3 | 22.9 | 4.26 | 96.1 | 90.2 | 89.2 | 90 | 24.6 | 40.1 | 44.9 | 95.4 | 33.5 | 197.1 | 0.74449 | 90 | 1.494 | 0.000806 | 84.1 | 0.7445 | 12.575 | -0.00063 | 90.8 | 89.2 | -10.8 | -18.4 | 98.7 | 102.9
2585 | 857969 | OnTest | 0 | Test | 45:10:38.446 | 162638.446 | 21:32:30.000 | 21:38:30.100 | 21:32:30.000 | 2014-07-30 13:10 | 1800 | 25.7 | 114.54 | 588 | 366.8 | 516.6 | 1.9 | 149.8 | 102 | 5.4 | 22.7 | 4.29 | 96 | 90.1 | 89.2 | 90 | 24.7 | 40 | 43.3 | 95.4 | 34 | 197.1 | 0.74388 | 90 | 1.501 | 0.000806 | 84 | 0.7439 | 12.671 | -0.00063 | 90.9 | 89.2 | -10.9 | -18.4 | 98.7 | 103
2586 | 858270 | OnTest | 0 | Test | 45:11:08.446 | 162668.446 | 21:33:00.000 | 21:39:00.100 | 21:33:00.000 | 2014-07-30 13:11 | 1800 | 25.7 | 114.37 | 575.9 | 366.6 | 516.4 | 1.9 | 149.8 | 102 | 5.4 | 22.7 | 4.27 | 96 | 90.1 | 89.1 | 90 | 24.8 | 40.1 | 41 | 95.4 | 33.8 | 196.7 | 0.74486 | 90.1 | 1.495 | 0.000806 | 84 | 0.7449 | 12.516 | -0.00063 | 90.9 | 89.3 | -10.9 | -18.4 | 98.7 | 102.9
2587 | 858571 | OnTest | 0 | Test | 45:11:38.446 | 162698.446 | 21:33:30.000 | 21:39:30.100 | 21:33:30.000 | 2014-07-30 13:11 | 1800 | 25.8 | 114.6 | 588.6 | 367 | 517 | 1.9 | 150 | 102.1 | 5.4 | 22.5 | 4.31 | 96 | 90.1 | 89.1 | 90 | 25 | 40 | 39.5 | 95.4 | 34.2 | 196.2 | 0.74401 | 90 | 1.505 | 0.000806 | 84 | 0.744 | 12.653 | -0.00063 | 90.8 | 89.2 | -10.9 | -18.4 | 98.6 | 103
2588 | 858872 | OnTest | 0 | Test | 45:12:08.446 | 162728.446 | 21:34:00.000 | 21:40:00.100 | 21:34:00.000 | 2014-07-30 13:12 | 1800 | 26.4 | 114.03 | 587.8 | 366.7 | 516.5 | 1.9 | 149.8 | 102.1 | 5.4 | 22.3 | 4.25 | 95.9 | 90 | 89 | 90 | 25.5 | 40.2 | 38.6 | 95.4 | 34.1 | 195.7 | 0.74327 | 89.9 | 1.503 | 0.000806 | 84 | 0.7432 | 12.769 | -0.00063 | 90.9 | 89 | -10.9 | -18.4 | 98.7 | 102.9
2589 | 859173 | OnTest | 0 | Test | 45:12:38.446 | 162758.446 | 21:34:30.000 | 21:40:30.100 | 21:34:30.000 | 2014-07-30 13:12 | 1800 | 26.3 | 116.12 | 590.8 | 366.8 | 516.6 | 1.9 | 149.8 | 101.9 | 5.4 | 22.3 | 4.23 | 95.9 | 89.9 | 89 | 89.9 | 25.8 | 40 | 37.9 | 95.4 | 34.1 | 195.4 | 0.74492 | 90 | 1.501 | 0.000804 | 83.8 | 0.7449 | 12.511 | -0.00063 | 90.8 | 89.2 | -11.1 | -18.6 | 98.7 | 102.9
2590 | 859474 | OnTest | 0 | Test | 45:13:08.446 | 162788.446 | 21:35:00.000 | 21:41:00.100 | 21:35:00.000 | 2014-07-30 13:13 | 1800 | 26.3 | 117.16 | 591.1 | 367 | 516.8 | 1.9 | 149.8 | 102.1 | 5.4 | 22.2 | 4.24 | 95.9 | 89.9 | 88.9 | 89.9 | 25.9 | 40.1 | 37.5 | 95.3 | 33.9 | 195.1 | 0.74382 | 90 | 1.493 | 0.000803 | 83.7 | 0.7438 | 12.681 | -0.00063 | 90.8 | 89.2 | -11.2 | -18.7 | 98.6 | 102.9
2591 | 859775 | OnTest | 0 | Test | 45:13:38.446 | 162818.446 | 21:35:30.000 | 21:41:30.100 | 21:35:30.000 | 2014-07-30 13:13 | 1799 | 25.1 | 115 | 586.7 | 366.8 | 516.7 | 1.9 | 149.8 | 102.1 | 5.4 | 22.2 | 4.32 | 95.9 | 89.9 | 88.9 | 90 | 25.8 | 40.1 | 37.2 | 95.4 | 33.7 | 194.8 | 0.74388 | 90 | 1.504 | 0.000805 | 83.9 | 0.7439 | 12.67 | -0.00063 | 90.9 | 89.1 | -11.1 | -18.6 | 98.7 | 103.1
2592 | 860076 | OnTest | 0 | Test | 45:14:08.446 | 162848.446 | 21:36:00.000 | 21:42:00.100 | 21:36:00.000 | 2014-07-30 13:14 | 1799 | 25.8 | 115.24 | 584.4 | 366.9 | 516.7 | 1.9 | 149.8 | 102.3 | 5.3 | 22.2 | 4.34 | 95.9 | 89.9 | 88.9 | 89.9 | 25.6 | 40.2 | 37 | 95.4 | 33.5 | 194.5 | 0.74382 | 90.1 | 1.503 | 0.000804 | 83.8 | 0.7439 | 12.675 | -0.00063 | 90.8 | 89.3 | -11.1 | -18.6 | 98.7 | 103
2593 | 860377 | OnTest | 0 | Test | 45:14:38.446 | 162878.446 | 21:36:30.000 | 21:42:30.100 | 21:36:30.000 | 2014-07-30 13:14 | 1800 | 24.7 | 116.24 | 589.2 | 366.9 | 516.8 | 1.9 | 149.8 | 102 | 5.3 | 22.3 | 4.39 | 95.9 | 89.8 | 88.9 | 90 | 25.3 | 40.1 | 36.9 | 95.3 | 33.9 | 194.2 | 0.74413 | 90.1 | 1.506 | 0.000803 | 83.7 | 0.7442 | 12.627 | -0.00063 | 90.8 | 89.3 | -11.2 | -18.6 | 98.6 | 103
2594 | 860678 | OnTest | 0 | Test | 45:15:08.446 | 162908.446 | 21:37:00.000 | 21:43:00.100 | 21:37:00.000 | 2014-07-30 13:15 | 1800 | 25 | 117.55 | 592.3 | 366.8 | 516.6 | 1.9 | 149.8 | 101.9 | 5.3 | 22.4 | 4.34 | 96 | 89.9 | 88.9 | 90 | 25 | 39.9 | 36.8 | 95.4 | 33.8 | 194 | 0.74376 | 89.9 | 1.491 | 0.000805 | 83.8 | 0.7437 | 12.696 | -0.00063 | 90.8 | 89.1 | -11 | -18.5 | 98.6 | 103
2595 | 860979 | OnTest | 0 | Test | 45:15:38.446 | 162938.446 | 21:37:30.000 | 21:43:30.100 | 21:37:30.000 | 2014-07-30 13:15 | 1800 | 25.2 | 114.9 | 587 | 367.1 | 517 | 1.9 | 149.9 | 102.1 | 5.3 | 22.4 | 4.37 | 96 | 89.9 | 89 | 90 | 24.6 | 40.2 | 36.7 | 95.4 | 33.8 | 193.7 | 0.74425 | 90 | 1.504 | 0.000804 | 83.8 | 0.7443 | 12.612 | -0.00063 | 90.8 | 89.2 | -11.1 | -18.6 | 98.7 | 103
2596 | 861280 | OnTest | 0 | Test | 45:16:08.446 | 162968.446 | 21:38:00.000 | 21:44:00.100 | 21:38:00.000 | 2014-07-30 13:16 | 1800 | 25.7 | 114.5 | 585.8 | 367.2 | 517.1 | 1.9 | 149.9 | 101.9 | 5.3 | 22.2 | 4.39 | 96 | 89.9 | 88.9 | 90 | 24.4 | 40.2 | 36.7 | 95.4 | 33.8 | 193.5 | 0.7437 | 90 | 1.498 | 0.000805 | 83.9 | 0.7437 | 12.694 | -0.00063 | 90.9 | 89.2 | -11 | -18.5 | 98.7 | 103.1
2597 | 861581 | OnTest | 0 | Test | 45:16:38.446 | 162998.446 | 21:38:30.000 | 21:44:30.100 | 21:38:30.000 | 2014-07-30 13:16 | 1800 | 25.1 | 115.95 | 590.6 | 366.6 | 516.4 | 1.9 | 149.8 | 102 | 5.3 | 22.5 | 4.37 | 96 | 89.9 | 89 | 90.1 | 24.2 | 40.1 | 37.1 | 95.4 | 33.8 | 193.4 | 0.74376 | 90 | 1.507 | 0.000804 | 83.9 | 0.7438 | 12.689 | -0.00063 | 90.9 | 89.1 | -11.1 | -18.6 | 98.7 | 103
2598 | 861882 | OnTest | 0 | Test | 45:17:08.446 | 163028.446 | 21:39:00.000 | 21:45:00.100 | 21:39:00.000 | 2014-07-30 13:17 | 1800 | 24.2 | 115.32 | 593.7 | 366.7 | 516.6 | 1.9 | 149.8 | 102.1 | 5.3 | 22.6 | 4.33 | 96 | 90 | 89 | 90.1 | 24.2 | 40 | 38.4 | 95.4 | 33.7 | 193.6 | 0.74456 | 90 | 1.503 | 0.000805 | 83.9 | 0.7446 | 12.565 | -0.00063 | 90.9 | 89.2 | -11 | -18.5 | 98.7 | 103
2599 | 862183 | OnTest | 0 | Test | 45:17:38.446 | 163058.446 | 21:39:30.000 | 21:45:30.100 | 21:39:30.000 | 2014-07-30 13:17 | 1800 | 25.9 | 111.42 | 584.7 | 366.5 | 516.3 | 1.9 | 149.8 | 102.2 | 5.2 | 22.6 | 4.32 | 96 | 90 | 89.1 | 90.2 | 24.4 | 40.1 | 40.1 | 95.5 | 34 | 194 | 0.74505 | 90.1 | 1.499 | 0.000804 | 83.9 | 0.7451 | 12.482 | -0.00063 | 91 | 89.3 | -11 | -18.5 | 98.6 | 102.9
2600 | 862484 | OnTest | 0 | Test | 45:18:08.446 | 163088.446 | 21:40:00.000 | 21:46:00.100 | 21:40:00.000 | 2014-07-30 13:18 | 1800 | 25.5 | 112.34 | 592.8 | 366.7 | 516.6 | 1.9 | 149.8 | 102.1 | 5.2 | 22.6 | 4.35 | 96 | 90 | 89.1 | 90.2 | 24.6 | 39.9 | 41.7 | 95.5 | 34 | 194.5 | 0.74339 | 90.2 | 1.502 | 0.000805 | 84 | 0.7435 | 12.729 | -0.00063 | 91 | 89.3 | -11 | -18.4 | 98.7 | 103
2601 | 862785 | OnTest | 0 | Test | 45:18:38.446 | 163118.446 | 21:40:30.000 | 21:46:30.100 | 21:40:30.000 | 2014-07-30 13:18 | 1800 | 26.8 | 114.74 | 586 | 366.6 | 516.6 | 1.9 | 150 | 102 | 5.2 | 22.6 | 4.32 | 96 | 90.1 | 89.1 | 90.2 | 24.9 | 40.1 | 42.8 | 95.5 | 34 | 195.1 | 0.74376 | 90.2 | 1.503 | 0.000805 | 84 | 0.7439 | 12.669 | -0.00063 | 91 | 89.4 | -10.9 | -18.4 | 98.6 | 102.9
2602 | 863086 | OnTest | 0 | Test | 45:19:08.446 | 163148.446 | 21:41:00.000 | 21:47:00.100 | 21:41:00.000 | 2014-07-30 13:19 | 1800 | 27.1 | 116.95 | 588.4 | 366.3 | 516.1 | 1.9 | 149.8 | 101.9 | 5.3 | 22.6 | 4.28 | 96 | 90.1 | 89.2 | 90.2 | 25.3 | 40.1 | 43.9 | 95.6 | 33.9 | 195.7 | 0.74382 | 90.2 | 1.504 | 0.000805 | 84 | 0.744 | 12.657 | -0.00063 | 91 | 89.5 | -10.9 | -18.4 | 98.6 | 102.9
2603 | 863387 | OnTest | 0 | Test | 45:19:38.446 | 163178.446 | 21:41:30.000 | 21:47:30.100 | 21:41:30.000 | 2014-07-30 13:19 | 1800 | 26.5 | 116.23 | 593.1 | 366.2 | 516.1 | 1.9 | 149.9 | 102 | 5.3 | 22.7 | 4.26 | 96 | 90.2 | 89.2 | 90.3 | 25.4 | 40.1 | 44.6 | 95.6 | 33.7 | 196.2 | 0.74333 | 90.2 | 1.509 | 0.000805 | 84 | 0.7435 | 12.735 | -0.00063 | 91 | 89.4 | -11 | -18.4 | 98.7 | 102.9
2604 | 863688 | OnTest | 0 | Test | 45:20:08.446 | 163208.446 | 21:42:00.000 | 21:48:00.100 | 21:42:00.000 | 2014-07-30 13:20 | 1800 | 26.9 | 115.34 | 589.8 | 366.3 | 516.4 | 1.9 | 150.1 | 102 | 5.3 | 22.8 | 4.3 | 96 | 90.2 | 89.2 | 90.3 | 25.3 | 40.2 | 45.2 | 95.6 | 33.7 | 196.7 | 0.74425 | 90.2 | 1.507 | 0.000807 | 84.1 | 0.7444 | 12.594 | -0.00063 | 91 | 89.4 | -10.9 | -18.3 | 98.7 | 103
2605 | 863989 | OnTest | 0 | Test | 45:20:38.446 | 163238.446 | 21:42:30.000 | 21:48:30.100 | 21:42:30.000 | 2014-07-30 13:20 | 1800 | 26.5 | 114.15 | 586.4 | 366.2 | 516.2 | 1.9 | 150 | 101.8 | 5.3 | 22.7 | 4.31 | 96.1 | 90.2 | 89.3 | 90.3 | 25.1 | 40.1 | 45.6 | 95.6 | 33.5 | 197.1 | 0.74419 | 90.2 | 1.502 | 0.000807 | 84.1 | 0.7443 | 12.606 | -0.00063 | 91 | 89.4 | -10.8 | -18.3 | 98.7 | 103
2606 | 864290 | OnTest | 0 | Test | 45:21:08.446 | 163268.446 | 21:43:00.000 | 21:49:00.100 | 21:43:00.000 | 2014-07-30 13:21 | 1800 | 26.3 | 114.4 | 588.9 | 366.1 | 515.9 | 1.9 | 149.8 | 101.7 | 5.4 | 22.7 | 4.28 | 96 | 90.2 | 89.2 | 90.4 | 24.9 | 39.9 | 44.6 | 95.7 | 33.3 | 197.1 | 0.74364 | 90.3 | 1.5 | 0.000806 | 84.1 | 0.7438 | 12.683 | -0.00063 | 91 | 89.5 | -10.9 | -18.3 | 98.7 | 103
2607 | 864591 | OnTest | 0 | Test | 45:21:38.446 | 163298.446 | 21:43:30.000 | 21:49:30.100 | 21:43:30.000 | 2014-07-30 13:21 | 1800 | 26.9 | 114.7 | 585.5 | 366.2 | 516.1 | 1.9 | 149.9 | 101.9 | 5.4 | 22.7 | 4.34 | 96 | 90.2 | 89.2 | 90.4 | 24.7 | 40.1 | 42.4 | 95.7 | 33.7 | 196.9 | 0.74358 | 90.3 | 1.507 | 0.000806 | 84.1 | 0.7438 | 12.69 | -0.00063 | 91.1 | 89.5 | -10.9 | -18.4 | 98.7 | 103
2608 | 864892 | OnTest | 0 | Test | 45:22:08.446 | 163328.446 | 21:44:00.000 | 21:50:00.100 | 21:44:00.000 | 2014-07-30 13:22 | 1800 | 26.9 | 113.81 | 578.7 | 366.4 | 516.2 | 1.9 | 149.8 | 101.9 | 5.4 | 22.6 | 4.33 | 96 | 90.1 | 89.1 | 90.4 | 24.6 | 40 | 40.5 | 95.7 | 33.7 | 196.3 | 0.74327 | 90.2 | 1.502 | 0.000807 | 84.1 | 0.7434 | 12.741 | -0.00063 | 91 | 89.5 | -10.8 | -18.3 | 98.7 | 103
2609 | 865193 | OnTest | 0 | Test | 45:22:38.446 | 163358.446 | 21:44:30.000 | 21:50:30.100 | 21:44:30.000 | 2014-07-30 13:22 | 1799 | 27.4 | 113.65 | 584.8 | 366 | 515.8 | 1.9 | 149.8 | 102 | 5.4 | 22.5 | 4.34 | 96 | 90 | 89 | 90.4 | 24.7 | 39.4 | 39.2 | 95.7 | 34.2 | 195.8 | 0.74309 | 90.3 | 1.505 | 0.000805 | 84 | 0.7433 | 12.766 | -0.00063 | 91.1 | 89.5 | -10.9 | -18.4 | 98.6 | 103
2610 | 865494 | OnTest | 0 | Test | 45:23:08.446 | 163388.446 | 21:45:00.000 | 21:51:00.100 | 21:45:00.000 | 2014-07-30 13:23 | 1800 | 27 | 113.07 | 590.5 | 366.3 | 515.8 | 1.9 | 149.5 | 101.8 | 5.4 | 22.5 | 4.37 | 96 | 90 | 89 | 90.3 | 24.8 | 39.7 | 38.3 | 95.7 | 33.9 | 195.4 | 0.74352 | 90.2 | 1.501 | 0.000805 | 84 | 0.7436 | 12.71 | -0.00063 | 91 | 89.3 | -11 | -18.4 | 98.6 | 103
2611 | 865795 | OnTest | 0 | Test | 45:23:38.446 | 163418.446 | 21:45:30.000 | 21:51:30.100 | 21:45:30.000 | 2014-07-30 13:23 | 1800 | 27.1 | 112.38 | 584.4 | 366.3 | 516.3 | 1.9 | 150.1 | 102 | 5.4 | 22.3 | 4.35 | 95.9 | 89.9 | 88.9 | 90.3 | 25 | 40.1 | 37.9 | 95.7 | 33.7 | 194.9 | 0.74296 | 90.2 | 1.501 | 0.000806 | 84 | 0.7431 | 12.796 | -0.00063 | 90.9 | 89.4 | -10.9 | -18.3 | 98.6 | 103
2612 | 866096 | OnTest | 0 | Test | 45:24:08.446 | 163448.446 | 21:46:00.000 | 21:52:00.100 | 21:46:00.000 | 2014-07-30 13:24 | 1800 | 27.9 | 114.58 | 593.5 | 366.3 | 516.1 | 1.9 | 149.8 | 102.1 | 5.3 | 22.4 | 4.33 | 95.9 | 89.9 | 88.9 | 90.3 | 25.2 | 40 | 37.5 | 95.7 | 34.1 | 194.5 | 0.7429 | 90.1 | 1.493 | 0.000806 | 84 | 0.743 | 12.807 | -0.00063 | 91 | 89.3 | -10.9 | -18.4 | 98.7 | 103
2613 | 866397 | OnTest | 0 | Test | 45:24:38.446 | 163478.446 | 21:46:30.000 | 21:52:30.100 | 21:46:30.000 | 2014-07-30 13:24 | 1800 | 26.1 | 115.43 | 587.4 | 366.4 | 516.2 | 1.9 | 149.8 | 102.1 | 5.4 | 22.3 | 4.26 | 95.9 | 89.9 | 88.9 | 90.2 | 25.5 | 39.9 | 37.3 | 95.7 | 34 | 194.2 | 0.74327 | 90.1 | 1.505 | 0.000806 | 84 | 0.7433 | 12.755 | -0.00063 | 90.9 | 89.3 | -10.9 | -18.4 | 98.7 | 102.9
2614 | 866698 | OnTest | 0 | Test | 45:25:08.446 | 163508.446 | 21:47:00.000 | 21:53:00.100 | 21:47:00.000 | 2014-07-30 13:25 | 1800 | 26.3 | 115.58 | 593.3 | 366.4 | 516.2 | 1.9 | 149.7 | 102.1 | 5.3 | 22.3 | 4.29 | 95.9 | 89.8 | 88.9 | 90.1 | 25.4 | 40.1 | 37.1 | 95.6 | 34.4 | 193.9 | 0.74401 | 90 | 1.502 | 0.000807 | 84.1 | 0.744 | 12.652 | -0.00063 | 90.8 | 89.2 | -10.8 | -18.2 | 98.7 | 103
2615 | 866999 | OnTest | 0 | Test | 45:25:38.446 | 163538.446 | 21:47:30.000 | 21:53:30.100 | 21:47:30.000 | 2014-07-30 13:25 | 1800 | 26.3 | 114.15 | 581 | 366.7 | 516.7 | 1.9 | 150 | 102.1 | 5.4 | 22.3 | 4.32 | 95.9 | 89.8 | 88.9 | 90.1 | 25.3 | 39.9 | 37 | 95.6 | 34.6 | 193.8 | 0.74541 | 89.9 | 1.505 | 0.000806 | 84 | 0.7454 | 12.448 | -0.00063 | 90.8 | 89.1 | -10.9 | -18.4 | 98.7 | 103
2616 | 867300 | OnTest | 0 | Test | 45:26:08.446 | 163568.446 | 21:48:00.000 | 21:54:00.100 | 21:48:00.000 | 2014-07-30 13:26 | 1800 | 26.4 | 113.43 | 590.9 | 367 | 516.9 | 1.9 | 150 | 102.1 | 5.4 | 22.3 | 4.38 | 95.9 | 89.8 | 88.9 | 90 | 25.1 | 40.3 | 37 | 95.5 | 34.5 | 193.7 | 0.74456 | 89.9 | 1.493 | 0.000807 | 84 | 0.7445 | 12.578 | -0.00063 | 90.7 | 89.1 | -10.9 | -18.3 | 98.7 | 103.1
2617 | 867601 | OnTest | 0 | Test | 45:26:38.446 | 163598.446 | 21:48:30.000 | 21:54:30.100 | 21:48:30.000 | 2014-07-30 13:26 | 1800 | 26.1 | 113.27 | 590.4 | 366.7 | 516.3 | 1.9 | 149.6 | 102 | 5.3 | 22.3 | 4.43 | 95.9 | 89.8 | 88.9 | 90 | 25 | 40 | 37 | 95.5 | 34.5 | 193.6 | 0.74431 | 89.9 | 1.5 | 0.000806 | 84 | 0.7442 | 12.618 | -0.00063 | 90.7 | 89.1 | -10.9 | -18.4 | 98.7 | 103.1
2618 | 867902 | OnTest | 0 | Test | 45:27:08.446 | 163628.446 | 21:49:00.000 | 21:55:00.100 | 21:49:00.000 | 2014-07-30 13:27 | 1800 | 26.6 | 113.57 | 586.1 | 367.1 | 517.2 | 1.9 | 150.1 | 102 | 5.4 | 22.3 | 4.36 | 95.9 | 89.9 | 88.9 | 90 | 25.1 | 40 | 37 | 95.4 | 34.6 | 193.5 | 0.74382 | 90 | 1.502 | 0.000806 | 84 | 0.7438 | 12.681 | -0.00063 | 90.7 | 89.2 | -10.9 | -18.3 | 98.6 | 103
2619 | 868203 | OnTest | 0 | Test | 45:27:38.446 | 163658.446 | 21:49:30.000 | 21:55:30.100 | 21:49:30.000 | 2014-07-30 13:27 | 1800 | 25.2 | 113.4 | 584.8 | 366.8 | 516.6 | 1.9 | 149.8 | 102.1 | 5.3 | 22.3 | 4.34 | 95.9 | 89.9 | 88.9 | 90 | 25.2 | 40.1 | 37.1 | 95.4 | 34.5 | 193.4 | 0.74449 | 89.9 | 1.501 | 0.000806 | 84 | 0.7444 | 12.589 | -0.00063 | 90.7 | 89.1 | -11 | -18.5 | 98.7 | 103.1
2620 | 868504 | OnTest | 0 | Test | 45:28:08.446 | 163688.446 | 21:50:00.000 | 21:56:00.100 | 21:50:00.000 | 2014-07-30 13:28 | 1800 | 27.5 | 113.41 | 577.4 | 367.1 | 517.1 | 1.9 | 150 | 101.9 | 5.3 | 22.4 | 4.35 | 96 | 89.9 | 89 | 89.9 | 25.2 | 40 | 37.7 | 95.4 | 35.1 | 193.5 | 0.74388 | 89.8 | 1.496 | 0.000805 | 83.8 | 0.7438 | 12.687 | -0.00063 | 90.7 | 88.9 | -11.1 | -18.5 | 98.6 | 103
2621 | 868805 | OnTest | 0 | Test | 45:28:38.446 | 163718.446 | 21:50:30.000 | 21:56:30.100 | 21:50:30.000 | 2014-07-30 13:28 | 1800 | 27.2 | 113.9 | 585.5 | 366.9 | 516.7 | 1.9 | 149.8 | 102.2 | 5.3 | 22.4 | 4.36 | 96 | 89.9 | 89 | 89.9 | 25.1 | 40.1 | 39 | 95.4 | 34.8 | 193.8 | 0.74425 | 89.9 | 1.498 | 0.000804 | 83.8 | 0.7442 | 12.625 | -0.00063 | 90.7 | 89.1 | -11 | -18.5 | 98.6 | 103
2622 | 869106 | OnTest | 0 | Test | 45:29:08.446 | 163748.446 | 21:51:00.000 | 21:57:00.100 | 21:51:00.000 | 2014-07-30 13:29 | 1800 | 25.7 | 112.44 | 590.5 | 366.9 | 516.8 | 1.9 | 149.8 | 102 | 5.3 | 22.5 | 4.34 | 96 | 90 | 89 | 89.9 | 25 | 40.2 | 40.5 | 95.4 | 34.9 | 194.2 | 0.74358 | 89.9 | 1.501 | 0.000806 | 84 | 0.7435 | 12.73 | -0.00063 | 90.6 | 89.1 | -10.9 | -18.4 | 98.6 | 103
2623 | 869407 | OnTest | 0 | Test | 45:29:38.446 | 163778.446 | 21:51:30.000 | 21:57:30.100 | 21:51:30.000 | 2014-07-30 13:29 | 1800 | 25 | 111.95 | 589.6 | 367.1 | 516.9 | 1.9 | 149.7 | 102.1 | 5.2 | 22.6 | 4.34 | 96 | 90 | 89 | 89.9 | 24.9 | 40.2 | 41.9 | 95.4 | 34.7 | 194.7 | 0.74364 | 89.9 | 1.499 | 0.000806 | 83.9 | 0.7436 | 12.718 | -0.00063 | 90.7 | 89.1 | -11 | -18.4 | 98.6 | 103
2624 | 869708 | OnTest | 0 | Test | 45:30:08.446 | 163808.446 | 21:52:00.000 | 21:58:00.100 | 21:52:00.000 | 2014-07-30 13:30 | 1800 | 25.9 | 111.63 | 583 | 367.1 | 517.1 | 1.9 | 149.9 | 101.9 | 5.2 | 22.7 | 4.33 | 96 | 90.1 | 89.1 | 89.9 | 24.6 | 40.1 | 43.1 | 95.4 | 34.4 | 195.1 | 0.74315 | 89.9 | 1.5 | 0.000806 | 84 | 0.7431 | 12.796 | -0.00063 | 90.7 | 89.1 | -11 | -18.4 | 98.7 | 103
2625 | 870009 | OnTest | 0 | Test | 45:30:38.446 | 163838.446 | 21:52:30.000 | 21:58:30.100 | 21:52:30.000 | 2014-07-30 13:30 | 1800 | 26.9 | 112.32 | 585.5 | 366.7 | 516.5 | 1.9 | 149.8 | 101.8 | 5.3 | 22.8 | 4.33 | 96 | 90.1 | 89.2 | 90 | 24.5 | 39.9 | 44 | 95.4 | 34.1 | 195.7 | 0.7437 | 89.9 | 1.499 | 0.000805 | 83.9 | 0.7437 | 12.706 | -0.00063 | 90.7 | 89.1 | -11 | -18.4 | 98.6 | 102.9
2626 | 870310 | OnTest | 0 | Test | 45:31:08.446 | 163868.446 | 21:53:00.000 | 21:59:00.100 | 21:53:00.000 | 2014-07-30 13:31 | 1800 | 26.5 | 112.42 | 591 | 366.6 | 516.2 | 1.9 | 149.6 | 102 | 5.3 | 22.9 | 4.26 | 96 | 90.2 | 89.2 | 90 | 24.5 | 40.2 | 44.9 | 95.4 | 33.9 | 196.2 | 0.74413 | 89.9 | 1.495 | 0.000805 | 83.9 | 0.7441 | 12.641 | -0.00063 | 90.8 | 89.1 | -11.1 | -18.5 | 98.7 | 102.9
2627 | 870611 | OnTest | 0 | Test | 45:31:38.446 | 163898.446 | 21:53:30.000 | 21:59:30.100 | 21:53:30.000 | 2014-07-30 13:31 | 1799 | 26.2 | 111.85 | 591.5 | 366.6 | 516.4 | 1.9 | 149.8 | 101.8 | 5.3 | 22.9 | 4.25 | 96 | 90.2 | 89.2 | 90 | 24.7 | 40.4 | 45.4 | 95.4 | 34 | 196.7 | 0.74419 | 89.9 | 1.499 | 0.000806 | 83.9 | 0.7441 | 12.636 | -0.00063 | 90.8 | 89 | -11 | -18.5 | 98.7 | 102.9
2628 | 870912 | OnTest | 0 | Test | 45:32:08.446 | 163928.446 | 21:54:00.000 | 22:00:00.100 | 21:54:00.000 | 2014-07-30 13:32 | 1800 | 26.1 | 111.93 | 589.7 | 366.5 | 516.4 | 1.9 | 149.9 | 102 | 5.3 | 22.8 | 4.26 | 96 | 90.1 | 89.2 | 90 | 24.9 | 40.1 | 45.5 | 95.4 | 33.8 | 197 | 0.74492 | 90 | 1.505 | 0.000805 | 83.9 | 0.7449 | 12.514 | -0.00063 | 90.8 | 89.2 | -11 | -18.4 | 98.7 | 102.9
2629 | 871213 | OnTest | 0 | Test | 45:32:38.446 | 163958.446 | 21:54:30.000 | 22:00:30.100 | 21:54:30.000 | 2014-07-30 13:32 | 1800 | 26.2 | 112.17 | 580.8 | 366.5 | 516.2 | 1.9 | 149.7 | 102 | 5.4 | 22.7 | 4.29 | 96 | 90.1 | 89.2 | 90.1 | 25.2 | 40.1 | 43.9 | 95.5 | 34.5 | 197.1 | 0.74468 | 89.9 | 1.501 | 0.000805 | 83.9 | 0.7446 | 12.561 | -0.00063 | 90.8 | 89 | -11 | -18.5 | 98.6 | 102.9
2630 | 871514 | OnTest | 0 | Test | 45:33:08.446 | 163988.446 | 21:55:00.000 | 22:01:00.100 | 21:55:00.000 | 2014-07-30 13:33 | 1800 | 27.3 | 109.06 | 585.5 | 366.7 | 516.6 | 1.9 | 149.9 | 101.8 | 5.4 | 22.5 | 4.35 | 96 | 90.1 | 89.1 | 90 | 25.4 | 40.1 | 41.7 | 95.5 | 33.8 | 196.9 | 0.74431 | 90 | 1.496 | 0.000806 | 84 | 0.7443 | 12.607 | -0.00063 | 90.8 | 89.2 | -10.9 | -18.4 | 98.6 | 103
2631 | 871815 | OnTest | 0 | Test | 45:33:38.446 | 164018.446 | 21:55:30.000 | 22:01:30.100 | 21:55:30.000 | 2014-07-30 13:33 | 1800 | 26.6 | 109.17 | 593.8 | 366.7 | 516.9 | 1.9 | 150.2 | 101.7 | 5.4 | 22.5 | 4.38 | 96 | 90.1 | 89.1 | 90 | 25.5 | 40.1 | 39.8 | 95.5 | 33.8 | 196.4 | 0.74376 | 90 | 1.5 | 0.000806 | 84 | 0.7438 | 12.691 | -0.00063 | 90.8 | 89.2 | -11 | -18.4 | 98.7 | 103.1
2632 | 872116 | OnTest | 0 | Test | 45:34:08.446 | 164048.446 | 21:56:00.000 | 22:02:00.100 | 21:56:00.000 | 2014-07-30 13:34 | 1800 | 25.9 | 111.73 | 591.6 | 366.6 | 516.5 | 1.9 | 149.9 | 102 | 5.4 | 22.5 | 4.36 | 96 | 90 | 89 | 90 | 25.3 | 40 | 38.8 | 95.4 | 33.9 | 196 | 0.74376 | 90 | 1.499 | 0.000806 | 84 | 0.7438 | 12.69 | -0.00063 | 90.8 | 89.2 | -10.8 | -18.3 | 98.6 | 103
2633 | 872417 | OnTest | 0 | Test | 45:34:38.446 | 164078.446 | 21:56:30.000 | 22:02:30.100 | 21:56:30.000 | 2014-07-30 13:34 | 1800 | 26.7 | 112.32 | 590.2 | 366.8 | 516.6 | 1.9 | 149.8 | 102 | 5.4 | 22.4 | 4.49 | 96 | 89.9 | 88.9 | 90 | 25.1 | 40.3 | 38.1 | 95.4 | 33.9 | 195.5 | 0.74382 | 90 | 1.507 | 0.000807 | 84.1 | 0.7438 | 12.681 | -0.00063 | 90.8 | 89.2 | -10.8 | -18.3 | 98.7 | 103.1
2634 | 872718 | OnTest | 0 | Test | 45:35:08.446 | 164108.446 | 21:57:00.000 | 22:03:00.100 | 21:57:00.000 | 2014-07-30 13:35 | 1800 | 25.8 | 111.39 | 589.3 | 367 | 516.6 | 1.9 | 149.7 | 102 | 5.4 | 22.5 | 4.48 | 96 | 89.9 | 88.9 | 90 | 24.9 | 40.1 | 37.6 | 95.4 | 34 | 195.1 | 0.74401 | 89.9 | 1.491 | 0.000806 | 84.1 | 0.744 | 12.661 | -0.00063 | 90.7 | 89.1 | -10.8 | -18.3 | 98.6 | 103.1
2635 | 873019 | OnTest | 0 | Test | 45:35:38.446 | 164138.446 | 21:57:30.000 | 22:03:30.100 | 21:57:30.000 | 2014-07-30 13:35 | 1800 | 26.1 | 112.77 | 580.7 | 366.6 | 516.7 | 1.9 | 150 | 102.2 | 5.4 | 22.6 | 4.35 | 96 | 89.9 | 88.9 | 90 | 24.8 | 40 | 37.4 | 95.4 | 34 | 194.8 | 0.74407 | 90 | 1.506 | 0.000806 | 84 | 0.744 | 12.648 | -0.00063 | 90.8 | 89.1 | -10.9 | -18.3 | 98.6 | 103
2636 | 873320 | OnTest | 0 | Test | 45:36:08.446 | 164168.446 | 21:58:00.000 | 22:04:00.100 | 21:58:00.000 | 2014-07-30 13:36 | 1800 | 25.6 | 113.73 | 584.7 | 366.9 | 516.8 | 1.9 | 150 | 101.9 | 5.4 | 22.6 | 4.34 | 96 | 89.9 | 88.9 | 90 | 24.6 | 39.9 | 37.2 | 95.4 | 34.3 | 194.4 | 0.74296 | 90 | 1.506 | 0.000806 | 84.1 | 0.743 | 12.807 | -0.00063 | 90.8 | 89.2 | -10.9 | -18.3 | 98.7 | 103
2637 | 873621 | OnTest | 0 | Test | 45:36:38.446 | 164198.446 | 21:58:30.000 | 22:04:30.100 | 21:58:30.000 | 2014-07-30 13:36 | 1801 | 26 | 113.32 | 590.3 | 366.9 | 516.7 | 1.9 | 149.8 | 102 | 5.4 | 22.5 | 4.39 | 95.9 | 89.9 | 88.9 | 90 | 24.4 | 39.9 | 37.3 | 95.4 | 34.4 | 194.2 | 0.74456 | 90 | 1.503 | 0.000807 | 84.1 | 0.7446 | 12.566 | -0.00063 | 90.8 | 89.2 | -10.8 | -18.3 | 98.6 | 103
2638 | 873922 | OnTest | 0 | Test | 45:37:08.446 | 164228.446 | 21:59:00.000 | 22:05:00.100 | 21:59:00.000 | 2014-07-30 13:37 | 1800 | 26.2 | 114.12 | 585.1 | 367.1 | 516.9 | 1.9 | 149.9 | 102.2 | 5.3 | 22.4 | 4.39 | 95.9 | 89.9 | 88.9 | 90 | 24.6 | 40 | 37.2 | 95.4 | 34.2 | 193.9 | 0.74401 | 90 | 1.499 | 0.000807 | 84.1 | 0.744 | 12.651 | -0.00063 | 90.8 | 89.2 | -10.8 | -18.2 | 98.6 | 103
2639 | 874223 | OnTest | 0 | Test | 45:37:38.446 | 164258.446 | 21:59:30.000 | 22:05:30.100 | 21:59:30.000 | 2014-07-30 13:37 | 1800 | 26.1 | 112.93 | 586.6 | 366.8 | 516.6 | 1.9 | 149.8 | 102.1 | 5.4 | 22.3 | 4.37 | 95.9 | 89.9 | 88.9 | 90.1 | 24.9 | 40.1 | 37.2 | 95.4 | 34.3 | 193.7 | 0.74425 | 90 | 1.503 | 0.000807 | 84.1 | 0.7443 | 12.615 | -0.00063 | 90.8 | 89.2 | -10.8 | -18.3 | 98.6 | 103
2640 | 874524 | OnTest | 0 | Test | 45:38:08.446 | 164288.446 | 22:00:00.000 | 22:06:00.100 | 22:00:00.000 | 2014-07-30 13:38 | 1800 | 25.7 | 112.45 | 587.9 | 366.8 | 516.9 | 1.9 | 150.1 | 102 | 5.4 | 22.3 | 4.33 | 95.9 | 89.9 | 88.9 | 90 | 25.3 | 40.2 | 37.2 | 95.4 | 34.2 | 193.6 | 0.74352 | 90 | 1.501 | 0.000808 | 84.2 | 0.7435 | 12.727 | -0.00063 | 90.8 | 89.2 | -10.8 | -18.3 | 98.7 | 103
2641 | 874825 | OnTest | 0 | Test | 45:38:38.446 | 164318.446 | 22:00:30.000 | 22:06:30.100 | 22:00:30.000 | 2014-07-30 13:38 | 1800 | 25.9 | 112.74 | 591.4 | 366.7 | 516.5 | 1.9 | 149.8 | 102 | 5.4 | 22.3 | 4.36 | 95.9 | 89.9 | 89 | 90 | 25.6 | 40.2 | 37.1 | 95.4 | 34.5 | 193.5 | 0.74431 | 90 | 1.496 | 0.000807 | 84.2 | 0.7443 | 12.605 | -0.00063 | 90.8 | 89.2 | -10.8 | -18.2 | 98.7 | 103
2642 | 875126 | OnTest | 0 | Test | 45:39:08.446 | 164348.446 | 22:01:00.000 | 22:07:00.100 | 22:01:00.000 | 2014-07-30 13:39 | 1800 | 24.8 | 112.19 | 591.8 | 366.9 | 516.8 | 1.9 | 149.9 | 102 | 5.3 | 22.3 | 4.38 | 95.9 | 89.9 | 89 | 90.1 | 25.6 | 40.1 | 37.4 | 95.4 | 34.5 | 193.4 | 0.74358 | 90 | 1.502 | 0.000808 | 84.2 | 0.7436 | 12.715 | -0.00063 | 90.8 | 89.2 | -10.8 | -18.2 | 98.7 | 103.1
2643 | 875427 | OnTest | 0 | Test | 45:39:38.446 | 164378.446 | 22:01:30.000 | 22:07:30.100 | 22:01:30.000 | 2014-07-30 13:39 | 1800 | 25.9 | 111.96 | 582.6 | 366.9 | 516.9 | 1.9 | 150 | 102.1 | 5.3 | 22.4 | 4.36 | 96 | 90 | 89 | 90.1 | 25.5 | 40.1 | 38.2 | 95.5 | 34.6 | 193.6 | 0.74407 | 90 | 1.495 | 0.000807 | 84.1 | 0.7441 | 12.641 | -0.00063 | 90.9 | 89.2 | -10.7 | -18.2 | 98.6 | 103
2644 | 875728 | OnTest | 0 | Test | 45:40:08.446 | 164408.446 | 22:02:00.000 | 22:08:00.100 | 22:02:00.000 | 2014-07-30 13:40 | 1800 | 25.4 | 110.87 | 582.4 | 366.7 | 516.7 | 1.9 | 150 | 101.9 | 5.3 | 22.5 | 4.33 | 96 | 90 | 89.1 | 90.1 | 25.2 | 40.1 | 39.5 | 95.4 | 34.5 | 193.8 | 0.74327 | 90 | 1.502 | 0.000808 | 84.2 | 0.7433 | 12.767 | -0.00063 | 90.8 | 89.1 | -10.8 | -18.3 | 98.7 | 103
2645 | 876029 | OnTest | 0 | Test | 45:40:38.446 | 164438.446 | 22:02:30.000 | 22:08:30.100 | 22:02:30.000 | 2014-07-30 13:40 | 1800 | 24.4 | 110.05 | 589.3 | 366.9 | 517.1 | 1.9 | 150.2 | 102 | 5.3 | 22.6 | 4.34 | 96 | 90.1 | 89.1 | 90.1 | 25 | 40.2 | 40.8 | 95.5 | 34.5 | 194.3 | 0.74327 | 90 | 1.509 | 0.000807 | 84.1 | 0.7433 | 12.762 | -0.00063 | 90.8 | 89.2 | -10.8 | -18.3 | 98.7 | 103
2646 | 876330 | OnTest | 0 | Test | 45:41:08.446 | 164468.446 | 22:03:00.000 | 22:09:00.100 | 22:03:00.000 | 2014-07-30 13:41 | 1800 | 23.7 | 111.61 | 594.6 | 366.5 | 516.3 | 1.9 | 149.8 | 102 | 5.3 | 22.9 | 4.35 | 96.1 | 90.1 | 89.1 | 90.1 | 24.9 | 40.2 | 41.8 | 95.5 | 34.6 | 194.7 | 0.74413 | 90.1 | 1.509 | 0.000806 | 84 | 0.7442 | 12.623 | -0.00063 | 90.9 | 89.3 | -10.9 | -18.4 | 98.7 | 103
2647 | 876631 | OnTest | 0 | Test | 45:41:38.446 | 164498.446 | 22:03:30.000 | 22:09:30.100 | 22:03:30.000 | 2014-07-30 13:41 | 1800 | 23.6 | 111.86 | 585.6 | 366.7 | 516.8 | 2 | 150.1 | 101.9 | 5.3 | 22.9 | 4.34 | 96.1 | 90.1 | 89.2 | 90.1 | 24.7 | 40.1 | 42.6 | 95.5 | 34.6 | 195.1 | 0.74327 | 90 | 1.504 | 0.000806 | 84 | 0.7433 | 12.763 | -0.00063 | 90.9 | 89.1 | -10.9 | -18.3 | 98.7 | 103
2648 | 876932 | OnTest | 0 | Test | 45:42:08.446 | 164528.446 | 22:04:00.000 | 22:10:00.100 | 22:04:00.000 | 2014-07-30 13:42 | 1800 | 23.5 | 113.2 | 591.9 | 366.4 | 516.4 | 1.9 | 149.9 | 102.1 | 5.3 | 22.9 | 4.28 | 96.1 | 90.1 | 89.2 | 90.1 | 24.6 | 40.2 | 43 | 95.5 | 34.8 | 195.5 | 0.74296 | 90.1 | 1.497 | 0.000806 | 84.1 | 0.743 | 12.8 | -0.00063 | 90.9 | 89.3 | -10.8 | -18.3 | 98.7 | 102.9
2649 | 877233 | OnTest | 0 | Test | 45:42:38.446 | 164558.446 | 22:04:30.000 | 22:10:30.100 | 22:04:30.000 | 2014-07-30 13:42 | 1800 | 23.3 | 112.27 | 586.2 | 366.4 | 516.3 | 2 | 149.9 | 102 | 5.3 | 23 | 4.29 | 96.1 | 90.1 | 89.2 | 90 | 24.6 | 40.1 | 43.7 | 95.5 | 34.9 | 195.9 | 0.74437 | 90 | 1.493 | 0.000806 | 84 | 0.7443 | 12.602 | -0.00063 | 90.8 | 89.1 | -10.9 | -18.4 | 98.6 | 102.9
2650 | 877534 | OnTest | 0 | Test | 45:43:08.446 | 164588.446 | 22:05:00.000 | 22:11:00.100 | 22:05:00.000 | 2014-07-30 13:43 | 1801 | 23.4 | 111.6 | 593.3 | 366.6 | 516.5 | 2 | 149.8 | 102 | 5.3 | 23 | 4.35 | 96.1 | 90.1 | 89.2 | 90 | 24.6 | 40.3 | 43.8 | 95.5 | 35.1 | 196.2 | 0.74339 | 90 | 1.502 | 0.000806 | 84 | 0.7434 | 12.742 | -0.00063 | 90.9 | 89.2 | -10.9 | -18.4 | 98.7 | 103
2651 | 877835 | OnTest | 0 | Test | 45:43:38.446 | 164618.446 | 22:05:30.000 | 22:11:30.100 | 22:05:30.000 | 2014-07-30 13:43 | 1800 | 22.7 | 110.27 | 586 | 366.8 | 516.8 | 2 | 150 | 102 | 5.4 | 23 | 4.33 | 96.1 | 90.1 | 89.1 | 90 | 24.8 | 40.3 | 44 | 95.4 | 34.9 | 196.5 | 0.7437 | 90 | 1.502 | 0.000805 | 84 | 0.7437 | 12.698 | -0.00063 | 90.8 | 89.3 | -11 | -18.4 | 98.7 | 103
2652 | 878136 | OnTest | 0 | Test | 45:44:08.446 | 164648.446 | 22:06:00.000 | 22:12:00.100 | 22:06:00.000 | 2014-07-30 13:44 | 1800 | 22.4 | 113.07 | 593.5 | 366.7 | 516.4 | 2 | 149.8 | 102 | 5.4 | 22.8 | 4.36 | 96.1 | 90.1 | 89.2 | 90 | 25.1 | 40.2 | 43.9 | 95.5 | 34.9 | 196.8 | 0.74339 | 90 | 1.493 | 0.000806 | 83.9 | 0.7434 | 12.749 | -0.00063 | 90.8 | 89.2 | -11 | -18.4 | 98.7 | 103
2653 | 878437 | OnTest | 0 | Test | 45:44:38.446 | 164678.446 | 22:06:30.000 | 22:12:30.100 | 22:06:30.000 | 2014-07-30 13:44 | 1800 | 23.5 | 112.7 | 589.1 | 366.7 | 516.5 | 2 | 149.8 | 102 | 5.4 | 22.8 | 4.34 | 96.1 | 90.1 | 89.1 | 90 | 25.4 | 40.1 | 43.3 | 95.4 | 35 | 196.9 | 0.74394 | 90 | 1.503 | 0.000806 | 84 | 0.7439 | 12.666 | -0.00063 | 90.8 | 89.1 | -10.9 | -18.4 | 98.6 | 102.9
2654 | 878738 | OnTest | 0 | Test | 45:45:08.446 | 164708.446 | 22:07:00.000 | 22:13:00.100 | 22:07:00.000 | 2014-07-30 13:45 | 1800 | 22.7 | 111.9 | 591.9 | 366.7 | 516.3 | 2 | 149.6 | 101.8 | 5.4 | 22.7 | 4.32 | 96.1 | 90.1 | 89.1 | 90 | 25.5 | 40.2 | 41.8 | 95.4 | 34.8 | 196.7 | 0.74309 | 89.9 | 1.497 | 0.000806 | 84 | 0.743 | 12.798 | -0.00063 | 90.8 | 89.1 | -10.9 | -18.3 | 98.6 | 102.9
2655 | 879039 | OnTest | 0 | Test | 45:45:38.446 | 164738.446 | 22:07:30.000 | 22:13:30.100 | 22:07:30.000 | 2014-07-30 13:45 | 1800 | 22.9 | 111.93 | 595.2 | 366.9 | 517.1 | 2 | 150.3 | 101.9 | 5.4 | 22.8 | 4.36 | 96 | 90 | 89 | 90 | 25.3 | 40.2 | 40.6 | 95.4 | 34.7 | 196.4 | 0.74358 | 90 | 1.502 | 0.000806 | 84 | 0.7436 | 12.717 | -0.00063 | 90.8 | 89.2 | -10.9 | -18.4 | 98.6 | 103
2656 | 879340 | OnTest | 0 | Test | 45:46:08.446 | 164768.446 | 22:08:00.000 | 22:14:00.100 | 22:08:00.000 | 2014-07-30 13:46 | 1800 | 23.4 | 111.34 | 593.4 | 367.1 | 517 | 2 | 149.9 | 101.9 | 5.5 | 22.8 | 4.37 | 96 | 90 | 89 | 89.9 | 25.1 | 40.3 | 39.5 | 95.4 | 34.8 | 196 | 0.74376 | 89.9 | 1.489 | 0.000806 | 84 | 0.7437 | 12.7 | -0.00063 | 90.7 | 89 | -10.9 | -18.4 | 98.6 | 103
2657 | 879641 | OnTest | 0 | Test | 45:46:38.446 | 164798.446 | 22:08:30.000 | 22:14:30.100 | 22:08:30.000 | 2014-07-30 13:46 | 1800 | 22.9 | 109.41 | 591.9 | 367.3 | 517.1 | 2 | 149.8 | 102.2 | 5.4 | 22.7 | 4.4 | 96 | 89.9 | 88.9 | 89.9 | 24.9 | 40.4 | 38.9 | 95.4 | 34.8 | 195.6 | 0.74401 | 89.9 | 1.494 | 0.000806 | 84 | 0.744 | 12.66 | -0.00063 | 90.7 | 89.1 | -10.9 | -18.4 | 98.6 | 103
2658 | 879942 | OnTest | 0 | Test | 45:47:08.446 | 164828.446 | 22:09:00.000 | 22:15:00.100 | 22:09:00.000 | 2014-07-30 13:47 | 1800 | 22.5 | 110.7 | 594 | 367.1 | 516.9 | 2 | 149.9 | 102 | 5.4 | 22.7 | 4.41 | 96 | 89.9 | 88.9 | 89.9 | 24.8 | 40.1 | 38.5 | 95.4 | 35 | 195.2 | 0.74401 | 89.9 | 1.501 | 0.000806 | 84 | 0.744 | 12.658 | -0.00063 | 90.8 | 89.1 | -10.8 | -18.3 | 98.6 | 103
2659 | 880243 | OnTest | 0 | Test | 45:47:38.446 | 164858.446 | 22:09:30.000 | 22:15:30.100 | 22:09:30.000 | 2014-07-30 13:47 | 1800 | 23.2 | 113.43 | 591.8 | 367.1 | 517 | 2 | 149.9 | 102.1 | 5.4 | 22.7 | 4.41 | 96 | 89.8 | 88.9 | 89.8 | 24.6 | 40 | 38.2 | 95.3 | 34.9 | 194.9 | 0.74419 | 89.9 | 1.5 | 0.000806 | 83.9 | 0.7441 | 12.637 | -0.00063 | 90.7 | 89.1 | -11 | -18.4 | 98.6 | 103.1
2660 | 880544 | OnTest | 0 | Test | 45:48:08.446 | 164888.446 | 22:10:00.000 | 22:16:00.100 | 22:10:00.000 | 2014-07-30 13:48 | 1800 | 23 | 112.08 | 594.4 | 366.8 | 516.5 | 2 | 149.7 | 102 | 5.4 | 22.7 | 4.42 | 96 | 89.8 | 88.9 | 89.8 | 24.6 | 40.2 | 37.9 | 95.3 | 35 | 194.7 | 0.74364 | 89.9 | 1.489 | 0.000805 | 83.9 | 0.7436 | 12.714 | -0.00063 | 90.7 | 89.2 | -11 | -18.5 | 98.6 | 103
2661 | 880845 | OnTest | 0 | Test | 45:48:38.446 | 164918.446 | 22:10:30.000 | 22:16:30.100 | 22:10:30.000 | 2014-07-30 13:48 | 1801 | 23.2 | 111.09 | 592.9 | 367 | 516.7 | 2 | 149.7 | 102 | 5.3 | 22.6 | 4.42 | 96 | 89.8 | 88.9 | 89.8 | 24.8 | 40 | 37.7 | 95.3 | 35 | 194.5 | 0.74321 | 89.9 | 1.49 | 0.000805 | 83.9 | 0.7431 | 12.786 | -0.00063 | 90.6 | 89.1 | -10.9 | -18.4 | 98.6 | 103
2662 | 881146 | OnTest | 0 | Test | 45:49:08.446 | 164948.446 | 22:11:00.000 | 22:17:00.100 | 22:11:00.000 | 2014-07-30 13:49 | 1800 | 23.4 | 111.86 | 591.4 | 367.1 | 517 | 2 | 150 | 102 | 5.3 | 22.5 | 4.41 | 96 | 89.8 | 88.9 | 89.8 | 25.2 | 40 | 37.6 | 95.3 | 35.2 | 194.3 | 0.74321 | 89.9 | 1.487 | 0.000806 | 84 | 0.7431 | 12.787 | -0.00063 | 90.7 | 89 | -10.9 | -18.4 | 98.6 | 103.1
2663 | 881447 | OnTest | 0 | Test | 45:49:38.446 | 164978.446 | 22:11:30.000 | 22:17:30.100 | 22:11:30.000 | 2014-07-30 13:49 | 1800 | 23.5 | 116.25 | 590.5 | 367.2 | 517.4 | 2 | 150.2 | 102.1 | 5.3 | 22.5 | 4.45 | 96 | 89.9 | 88.9 | 89.8 | 25.4 | 40 | 37.5 | 95.2 | 34.9 | 194.2 | 0.74413 | 89.9 | 1.498 | 0.000806 | 84 | 0.7441 | 12.645 | -0.00063 | 90.7 | 89.1 | -10.9 | -18.4 | 98.6 | 103.1
2664 | 881748 | OnTest | 0 | Test | 45:50:08.446 | 165008.446 | 22:12:00.000 | 22:18:00.100 | 22:12:00.000 | 2014-07-30 13:50 | 1799 | 24.1 | 116.53 | 591.6 | 366.8 | 516.7 | 2 | 149.9 | 101.9 | 5.4 | 22.6 | 4.41 | 96 | 89.9 | 88.9 | 89.8 | 25.3 | 39.8 | 37.4 | 95.2 | 34.7 | 194 | 0.74309 | 89.9 | 1.503 | 0.000806 | 84 | 0.743 | 12.803 | -0.00063 | 90.7 | 89.1 | -11 | -18.4 | 98.7 | 103.1
2665 | 882049 | OnTest | 0 | Test | 45:50:38.446 | 165038.446 | 22:12:30.000 | 22:18:30.100 | 22:12:30.000 | 2014-07-30 13:50 | 1800 | 23.7 | 114.53 | 589.2 | 367.5 | 517.6 | 2 | 150.1 | 101.7 | 5.3 | 22.5 | 4.45 | 96 | 89.9 | 89 | 89.8 | 25.3 | 39.8 | 37.4 | 95.2 | 34.3 | 193.8 | 0.74401 | 89.9 | 1.504 | 0.000807 | 84 | 0.744 | 12.658 | -0.00063 | 90.7 | 89.2 | -10.8 | -18.3 | 98.6 | 103.1
2666 | 882350 | OnTest | 0 | Test | 45:51:08.446 | 165068.446 | 22:13:00.000 | 22:19:00.100 | 22:13:00.000 | 2014-07-30 13:51 | 1800 | 23.6 | 114.42 | 593.1 | 367.2 | 517.1 | 2 | 149.9 | 102 | 5.4 | 22.5 | 4.42 | 96 | 89.9 | 89 | 89.8 | 25.1 | 39.8 | 37.4 | 95.2 | 34.2 | 193.7 | 0.74407 | 89.9 | 1.502 | 0.000807 | 84.1 | 0.744 | 12.657 | -0.00063 | 90.7 | 89.1 | -10.9 | -18.4 | 98.7 | 103.2
2667 | 882651 | OnTest | 0 | Test | 45:51:38.446 | 165098.446 | 22:13:30.000 | 22:19:30.100 | 22:13:30.000 | 2014-07-30 13:51 | 1800 | 24.9 | 113.09 | 587.6 | 366.8 | 516.7 | 2 | 150 | 101.9 | 5.4 | 22.5 | 4.42 | 96 | 90 | 89 | 89.8 | 25.1 | 39.8 | 37.3 | 95.2 | 34.3 | 193.6 | 0.74425 | 89.9 | 1.493 | 0.000806 | 84 | 0.7442 | 12.625 | -0.00063 | 90.7 | 89.1 | -10.9 | -18.4 | 98.6 | 103.1
2668 | 882952 | OnTest | 0 | Test | 45:52:08.446 | 165128.446 | 22:14:00.000 | 22:20:00.100 | 22:14:00.000 | 2014-07-30 13:52 | 1800 | 23.5 | 112.61 | 591.6 | 366.7 | 516.3 | 2 | 149.7 | 101.9 | 5.3 | 22.5 | 4.37 | 96 | 90 | 89 | 89.8 | 25.1 | 39.9 | 37.6 | 95.2 | 34.6 | 193.5 | 0.74401 | 89.9 | 1.499 | 0.000804 | 83.8 | 0.7439 | 12.663 | -0.00063 | 90.7 | 89.1 | -11.1 | -18.5 | 98.6 | 103
2669 | 883253 | OnTest | 0 | Test | 45:52:38.446 | 165158.446 | 22:14:30.000 | 22:20:30.100 | 22:14:30.000 | 2014-07-30 13:52 | 1800 | 24 | 111.58 | 586.1 | 366.7 | 516.6 | 2 | 149.9 | 102.1 | 5.3 | 22.6 | 4.42 | 96 | 90 | 89 | 89.8 | 25.1 | 39.9 | 38.2 | 95.2 | 34.7 | 193.6 | 0.74352 | 89.9 | 1.501 | 0.000804 | 83.8 | 0.7435 | 12.733 | -0.00063 | 90.8 | 89.1 | -11 | -18.5 | 98.6 | 103
2670 | 883554 | OnTest | 0 | Test | 45:53:08.446 | 165188.446 | 22:15:00.000 | 22:21:00.100 | 22:15:00.000 | 2014-07-30 13:53 | 1800 | 24.2 | 115.22 | 594.9 | 367.1 | 517 | 2 | 149.9 | 101.8 | 5.3 | 22.7 | 4.37 | 96 | 90 | 89 | 89.8 | 24.9 | 39.8 | 39.2 | 95.2 | 34.9 | 193.8 | 0.74284 | 89.9 | 1.502 | 0.000807 | 84.1 | 0.7428 | 12.839 | -0.00063 | 90.7 | 89.1 | -10.9 | -18.3 | 98.7 | 103.1
2671 | 883855 | OnTest | 0 | Test | 45:53:38.446 | 165218.446 | 22:15:30.000 | 22:21:30.100 | 22:15:30.000 | 2014-07-30 13:53 | 1800 | 26.2 | 113.08 | 562.1 | 366.9 | 516.9 | 2 | 150.1 | 101.8 | 5.3 | 22.7 | 4.33 | 96 | 90.1 | 89.1 | 89.8 | 24.7 | 40.3 | 40.5 | 95.2 | 34.9 | 194.1 | 0.74394 | 89.9 | 1.503 | 0.000806 | 84 | 0.7439 | 12.672 | -0.00063 | 90.7 | 89.1 | -11 | -18.4 | 98.6 | 103
2672 | 884156 | OnTest | 0 | Test | 45:54:08.446 | 165248.446 | 22:16:00.000 | 22:22:00.100 | 22:16:00.000 | 2014-07-30 13:54 | 1800 | 24.1 | 115.23 | 596.3 | 366.9 | 516.9 | 2 | 150.1 | 102 | 5.3 | 22.8 | 4.31 | 96.1 | 90.1 | 89.1 | 89.8 | 24.7 | 39.9 | 41.5 | 95.3 | 35.2 | 194.5 | 0.7437 | 90 | 1.501 | 0.000806 | 84 | 0.7437 | 12.702 | -0.00063 | 90.8 | 89.2 | -10.9 | -18.3 | 98.6 | 102.9
2673 | 884457 | OnTest | 0 | Test | 45:54:38.446 | 165278.446 | 22:16:30.000 | 22:22:30.100 | 22:16:30.000 | 2014-07-30 13:54 | 1800 | 25.4 | 112.88 | 594.3 | 367.2 | 517.1 | 2 | 149.9 | 101.8 | 5.3 | 22.8 | 4.34 | 96.1 | 90.1 | 89.2 | 89.9 | 24.6 | 39.9 | 42.3 | 95.2 | 34.9 | 194.9 | 0.74382 | 90 | 1.501 | 0.000805 | 84 | 0.7438 | 12.682 | -0.00063 | 90.8 | 89.2 | -10.9 | -18.4 | 98.6 | 102.9
2674 | 884758 | OnTest | 0 | Test | 45:55:08.446 | 165308.446 | 22:17:00.000 | 22:23:00.100 | 22:17:00.000 | 2014-07-30 13:55 | 1800 | 26.1 | 113.11 | 593.6 | 366.8 | 516.4 | 2 | 149.7 | 101.9 | 5.4 | 22.8 | 4.4 | 96.1 | 90.1 | 89.1 | 89.9 | 24.7 | 40 | 43 | 95.3 | 35.2 | 195.4 | 0.74358 | 90 | 1.503 | 0.000805 | 83.9 | 0.7436 | 12.715 | -0.00063 | 90.8 | 89.2 | -11 | -18.4 | 98.6 | 103
2675 | 885059 | OnTest | 0 | Test | 45:55:38.446 | 165338.446 | 22:17:30.000 | 22:23:30.100 | 22:17:30.000 | 2014-07-30 13:55 | 1800 | 26.7 | 114.21 | 591.2 | 366.8 | 516.7 | 2 | 149.9 | 101.8 | 5.4 | 22.8 | 4.36 | 96.1 | 90.1 | 89.2 | 89.9 | 24.9 | 40 | 43.6 | 95.3 | 35.2 | 195.8 | 0.74266 | 90 | 1.501 | 0.000807 | 84.1 | 0.7426 | 12.862 | -0.00063 | 90.8 | 89.1 | -10.9 | -18.3 | 98.6 | 103
2676 | 885360 | OnTest | 0 | Test | 45:56:08.446 | 165368.446 | 22:18:00.000 | 22:24:00.100 | 22:18:00.000 | 2014-07-30 13:56 | 1800 | 25.1 | 112.64 | 588.2 | 367 | 516.8 | 2 | 149.8 | 101.8 | 5.4 | 22.8 | 4.37 | 96.1 | 90.2 | 89.2 | 89.9 | 25.2 | 40 | 44 | 95.3 | 34.9 | 196.3 | 0.74333 | 90 | 1.494 | 0.000806 | 84 | 0.7433 | 12.757 | -0.00063 | 90.8 | 89.2 | -10.9 | -18.4 | 98.6 | 103
2677 | 885661 | OnTest | 0 | Test | 45:56:38.446 | 165398.446 | 22:18:30.000 | 22:24:30.100 | 22:18:30.000 | 2014-07-30 13:56 | 1800 | 25.9 | 113.85 | 591.7 | 366.8 | 516.8 | 2 | 150 | 102 | 5.4 | 22.9 | 4.37 | 96.1 | 90.1 | 89.2 | 89.9 | 25.4 | 40 | 44.2 | 95.3 | 34.9 | 196.6 | 0.74333 | 90 | 1.504 | 0.000806 | 84 | 0.7434 | 12.751 | -0.00063 | 90.9 | 89.2 | -10.8 | -18.3 | 98.6 | 103
2678 | 885962 | OnTest | 0 | Test | 45:57:08.446 | 165428.446 | 22:19:00.000 | 22:25:00.100 | 22:19:00.000 | 2014-07-30 13:57 | 1800 | 25 | 114.42 | 591.1 | 367.2 | 517.1 | 2 | 149.9 | 101.8 | 5.4 | 22.9 | 4.37 | 96 | 90.2 | 89.2 | 89.9 | 25.4 | 40.1 | 44.6 | 95.4 | 35 | 196.9 | 0.74248 | 90 | 1.491 | 0.000807 | 84.1 | 0.7425 | 12.884 | -0.00063 | 90.8 | 89.2 | -10.8 | -18.2 | 98.6 | 103
2679 | 886263 | OnTest | 0 | Test | 45:57:38.446 | 165458.446 | 22:19:30.000 | 22:25:30.100 | 22:19:30.000 | 2014-07-30 13:57 | 1800 | 25.3 | 112.56 | 571.5 | 367 | 516.9 | 2 | 149.9 | 101.8 | 5.4 | 22.8 | 4.41 | 96 | 90.1 | 89.2 | 90 | 25.4 | 40.3 | 43.7 | 95.4 | 35.2 | 197 | 0.74407 | 90.1 | 1.504 | 0.000806 | 84.1 | 0.7441 | 12.637 | -0.00063 | 90.9 | 89.3 | -10.8 | -18.3 | 98.6 | 103
2680 | 886564 | OnTest | 0 | Test | 45:58:08.446 | 165488.446 | 22:20:00.000 | 22:26:00.100 | 22:20:00.000 | 2014-07-30 13:58 | 1800 | 23.4 | 113.81 | 591.4 | 366.9 | 516.9 | 2 | 150 | 101.7 | 5.5 | 22.7 | 4.42 | 96 | 90.1 | 89.1 | 90 | 25.3 | 40 | 42.1 | 95.4 | 35.1 | 196.9 | 0.74394 | 90.1 | 1.498 | 0.000806 | 84 | 0.744 | 12.657 | -0.00063 | 90.9 | 89.2 | -10.8 | -18.2 | 98.5 | 103
2681 | 886865 | OnTest | 0 | Test | 45:58:38.446 | 165518.446 | 22:20:30.000 | 22:26:30.100 | 22:20:30.000 | 2014-07-30 13:58 | 1800 | 24.9 | 115.56 | 591.6 | 367 | 516.8 | 2 | 149.8 | 101.8 | 5.5 | 22.7 | 4.41 | 96 | 90.1 | 89.1 | 90 | 25.2 | 40 | 40.7 | 95.4 | 35 | 196.5 | 0.74315 | 90.1 | 1.502 | 0.000806 | 84.1 | 0.7432 | 12.775 | -0.00063 | 90.9 | 89.3 | -10.8 | -18.3 | 98.6 | 103
2682 | 887166 | OnTest | 0 | Test | 45:59:08.446 | 165548.446 | 22:21:00.000 | 22:27:00.100 | 22:21:00.000 | 2014-07-30 13:59 | 1800 | 23 | 116.03 | 591.5 | 367 | 517 | 2 | 150 | 101.7 | 5.5 | 22.7 | 4.4 | 96 | 90 | 89 | 89.9 | 25 | 40.1 | 39.7 | 95.4 | 35.4 | 196.1 | 0.7437 | 90.1 | 1.508 | 0.000806 | 84 | 0.7438 | 12.688 | -0.00063 | 90.9 | 89.4 | -10.9 | -18.3 | 98.6 | 103
2683 | 887467 | OnTest | 0 | Test | 45:59:38.446 | 165578.446 | 22:21:30.000 | 22:27:30.100 | 22:21:30.000 | 2014-07-30 13:59 | 1800 | 22.6 | 112.76 | 579 | 367.1 | 516.9 | 2 | 149.8 | 101.8 | 5.4 | 22.7 | 4.42 | 96 | 90 | 89 | 90 | 24.8 | 40.4 | 39 | 95.4 | 35.4 | 195.6 | 0.74382 | 90.1 | 1.505 | 0.000806 | 84 | 0.7439 | 12.67 | -0.00063 | 90.9 | 89.4 | -10.9 | -18.3 | 98.6 | 103.1
2684 | 887768 | OnTest | 0 | Test | 46:00:08.446 | 165608.446 | 22:22:00.000 | 22:28:00.100 | 22:22:00.000 | 2014-07-30 14:00 | 1800 | 22.6 | 113.48 | 591.3 | 367 | 516.7 | 2 | 149.7 | 101.9 | 5.4 | 22.7 | 4.41 | 95.9 | 89.9 | 88.9 | 89.9 | 24.7 | 40 | 38.5 | 95.4 | 35.3 | 195.3 | 0.74388 | 90.1 | 1.502 | 0.000806 | 84 | 0.744 | 12.66 | -0.00063 | 90.9 | 89.4 | -10.8 | -18.3 | 98.6 | 103
2685 | 888069 | OnTest | 0 | Test | 46:00:38.446 | 165638.446 | 22:22:30.000 | 22:28:30.100 | 22:22:30.000 | 2014-07-30 14:00 | 1799 | 22.4 | 111.51 | 587.3 | 367.3 | 517.1 | 2 | 149.9 | 101.8 | 5.4 | 22.5 | 4.43 | 95.9 | 89.9 | 88.9 | 89.9 | 25 | 40 | 38.2 | 95.4 | 35.5 | 195 | 0.74284 | 90.1 | 1.506 | 0.000806 | 84.1 | 0.7429 | 12.822 | -0.00063 | 90.8 | 89.3 | -10.8 | -18.3 | 98.6 | 103.1
2686 | 888370 | OnTest | 0 | Test | 46:01:08.446 | 165668.446 | 22:23:00.000 | 22:29:00.100 | 22:23:00.000 | 2014-07-30 14:01 | 1801 | 22.6 | 114 | 591.6 | 367.3 | 517.4 | 2 | 150 | 102 | 5.4 | 22.5 | 4.45 | 95.9 | 89.9 | 88.9 | 89.9 | 25.3 | 40 | 38 | 95.3 | 35.6 | 194.6 | 0.74364 | 90.1 | 1.507 | 0.000807 | 84.1 | 0.7437 | 12.703 | -0.00063 | 90.8 | 89.3 | -10.7 | -18.2 | 98.6 | 103
2687 | 888671 | OnTest | 0 | Test | 46:01:38.446 | 165698.446 | 22:23:30.000 | 22:29:30.100 | 22:23:30.000 | 2014-07-30 14:01 | 1801 | 22.4 | 116.58 | 591.3 | 367.3 | 517.3 | 2 | 150 | 102 | 5.4 | 22.5 | 4.38 | 95.9 | 89.9 | 88.9 | 89.9 | 25.5 | 40 | 37.9 | 95.4 | 35.6 | 194.5 | 0.74407 | 90 | 1.504 | 0.000807 | 84.2 | 0.7441 | 12.644 | -0.00063 | 90.8 | 89.2 | -10.8 | -18.2 | 98.7 | 103
2688 | 888972 | OnTest | 0 | Test | 46:02:08.446 | 165728.446 | 22:24:00.000 | 22:30:00.100 | 22:24:00.000 | 2014-07-30 14:02 | 1800 | 21.5 | 116.65 | 592.1 | 367 | 516.9 | 2 | 149.8 | 102 | 5.4 | 22.5 | 4.42 | 95.9 | 89.9 | 88.9 | 89.9 | 25.4 | 40 | 37.7 | 95.3 | 35.9 | 194.3 | 0.74339 | 90 | 1.5 | 0.000806 | 84 | 0.7434 | 12.744 | -0.00063 | 90.8 | 89.2 | -10.9 | -18.3 | 98.7 | 103.1
2689 | 889273 | OnTest | 0 | Test | 46:02:38.446 | 165758.446 | 22:24:30.000 | 22:30:30.100 | 22:24:30.000 | 2014-07-30 14:02 | 1800 | 21.9 | 113.96 | 592.2 | 367.2 | 517.1 | 2 | 149.9 | 101.9 | 5.4 | 22.6 | 4.51 | 95.9 | 89.9 | 88.9 | 89.9 | 25.2 | 39.9 | 37.6 | 95.3 | 35.5 | 194.2 | 0.74388 | 90.1 | 1.497 | 0.000807 | 84.1 | 0.7439 | 12.665 | -0.00063 | 90.8 | 89.3 | -10.8 | -18.2 | 98.6 | 103.1
2690 | 889574 | OnTest | 0 | Test | 46:03:08.446 | 165788.446 | 22:25:00.000 | 22:31:00.100 | 22:25:00.000 | 2014-07-30 14:03 | 1800 | 22 | 113.34 | 586 | 367.2 | 517.3 | 2 | 150.1 | 101.7 | 5.4 | 22.6 | 4.69 | 96 | 89.9 | 88.9 | 90 | 24.9 | 40 | 37.6 | 95.3 | 35.3 | 194 | 0.74327 | 90 | 1.498 | 0.000807 | 84.1 | 0.7433 | 12.759 | -0.00063 | 90.8 | 89.3 | -10.8 | -18.3 | 98.6 | 103.3
2691 | 889875 | OnTest | 0 | Test | 46:03:38.446 | 165818.446 | 22:25:30.000 | 22:31:30.100 | 22:25:30.000 | 2014-07-30 14:03 | 1800 | 22.4 | 115.46 | 591.4 | 366.6 | 516.6 | 2 | 150 | 101.8 | 5.4 | 22.7 | 4.46 | 96 | 89.9 | 88.9 | 90 | 24.6 | 40 | 37.6 | 95.3 | 35.1 | 193.9 | 0.74229 | 90 | 1.502 | 0.000807 | 84.1 | 0.7423 | 12.914 | -0.00063 | 90.9 | 89.1 | -10.8 | -18.2 | 98.6 | 103
2692 | 890176 | OnTest | 0 | Test | 46:04:08.446 | 165848.446 | 22:26:00.000 | 22:32:00.100 | 22:26:00.000 | 2014-07-30 14:04 | 1800 | 21.4 | 116.42 | 593 | 366.5 | 516.3 | 2 | 149.9 | 101.7 | 5.4 | 22.7 | 4.41 | 96 | 89.9 | 88.9 | 90 | 24.3 | 40 | 37.5 | 95.4 | 35.1 | 193.8 | 0.74303 | 90.1 | 1.494 | 0.000802 | 83.6 | 0.7431 | 12.795 | -0.00063 | 90.9 | 89.2 | -11.3 | -18.7 | 98.6 | 103
2693 | 890477 | OnTest | 0 | Test | 46:04:38.446 | 165878.446 | 22:26:30.000 | 22:32:30.100 | 22:26:30.000 | 2014-07-30 14:04 | 1800 | 21.6 | 114.17 | 589.8 | 366.7 | 516.8 | 2 | 150.1 | 101.8 | 5.4 | 22.7 | 4.39 | 96 | 89.9 | 89 | 90.1 | 24.3 | 40 | 37.5 | 95.4 | 35.1 | 193.7 | 0.74186 | 90 | 1.496 | 0.000801 | 83.5 | 0.7419 | 12.973 | -0.00063 | 90.9 | 89.2 | -11.4 | -18.8 | 98.6 | 103
2694 | 890778 | OnTest | 0 | Test | 46:05:08.446 | 165908.446 | 22:27:00.000 | 22:33:00.100 | 22:27:00.000 | 2014-07-30 14:05 | 1800 | 22.2 | 113.3 | 589.8 | 366.6 | 516.6 | 2 | 150 | 101.9 | 5.4 | 22.7 | 4.45 | 95.9 | 90 | 89 | 90.1 | 24.4 | 39.9 | 37.5 | 95.4 | 34.9 | 193.5 | 0.74199 | 90.1 | 1.497 | 0.000802 | 83.6 | 0.7421 | 12.947 | -0.00063 | 90.9 | 89.3 | -11.2 | -18.7 | 98.6 | 103
2695 | 891079 | OnTest | 0 | Test | 46:05:38.446 | 165938.446 | 22:27:30.000 | 22:33:30.100 | 22:27:30.000 | 2014-07-30 14:05 | 1800 | 22.4 | 115.46 | 590.9 | 366.5 | 516.4 | 2 | 149.9 | 102 | 5.3 | 22.5 | 4.45 | 95.9 | 90 | 89 | 90.1 | 24.8 | 40 | 37.9 | 95.4 | 34.8 | 193.5 | 0.74192 | 90.1 | 1.495 | 0.000801 | 83.5 | 0.742 | 12.958 | -0.00063 | 90.9 | 89.3 | -11.3 | -18.8 | 98.6 | 103
2696 | 891380 | OnTest | 0 | Test | 46:06:08.446 | 165968.446 | 22:28:00.000 | 22:34:00.100 | 22:28:00.000 | 2014-07-30 14:06 | 1800 | 22.5 | 115.49 | 590.8 | 366.8 | 517.1 | 2 | 150.3 | 102 | 5.3 | 22.5 | 4.46 | 96 | 90 | 89.1 | 90.1 | 25.2 | 39.9 | 38.7 | 95.5 | 35 | 193.6 | 0.74266 | 90.1 | 1.503 | 0.000803 | 83.7 | 0.7427 | 12.849 | -0.00063 | 90.9 | 89.2 | -11.1 | -18.6 | 98.6 | 103.1
2697 | 891681 | OnTest | 0 | Test | 46:06:38.446 | 165998.446 | 22:28:30.000 | 22:34:30.100 | 22:28:30.000 | 2014-07-30 14:06 | 1800 | 21.6 | 115.38 | 591 | 366.5 | 516.3 | 2 | 149.7 | 101.7 | 5.3 | 22.6 | 4.47 | 96 | 90.1 | 89.1 | 90.1 | 25.5 | 39.9 | 39.8 | 95.5 | 34.8 | 193.8 | 0.74339 | 90.1 | 1.503 | 0.000804 | 83.8 | 0.7435 | 12.736 | -0.00063 | 90.9 | 89.3 | -11.1 | -18.6 | 98.7 | 103.2
2698 | 891982 | OnTest | 0 | Test | 46:07:08.446 | 166028.446 | 22:29:00.000 | 22:35:00.100 | 22:29:00.000 | 2014-07-30 14:07 | 1800 | 20.2 | 110.94 | 571.5 | 366.4 | 516.5 | 2 | 150.2 | 101.7 | 5.3 | 22.7 | 4.55 | 96 | 90.1 | 89.2 | 90.2 | 25.4 | 40.1 | 40.7 | 95.5 | 34.6 | 194.2 | 0.74315 | 90.2 | 1.506 | 0.000804 | 83.9 | 0.7433 | 12.764 | -0.00063 | 91 | 89.4 | -11 | -18.5 | 98.6 | 103.2
2699 | 892283 | OnTest | 0 | Test | 46:07:38.446 | 166058.446 | 22:29:30.000 | 22:35:30.100 | 22:29:30.000 | 2014-07-30 14:07 | 1800 | 21.4 | 113.95 | 591 | 366.4 | 516.3 | 2 | 149.9 | 101.8 | 5.3 | 22.7 | 4.69 | 96 | 90.2 | 89.2 | 90.2 | 25.3 | 39.9 | 41.4 | 95.5 | 35.1 | 194.5 | 0.74296 | 90.1 | 1.503 | 0.000806 | 84 | 0.743 | 12.804 | -0.00063 | 91 | 89.2 | -10.9 | -18.3 | 98.6 | 103.3
2700 | 892584 | OnTest | 0 | Test | 46:08:08.446 | 166088.446 | 22:30:00.000 | 22:36:00.100 | 22:30:00.000 | 2014-07-30 14:08 | 1800 | 20.3 | 113.78 | 582.1 | 366.5 | 516.6 | 2 | 150 | 101.8 | 5.4 | 22.8 | 4.58 | 96 | 90.2 | 89.2 | 90.2 | 25.1 | 40.2 | 42 | 95.6 | 35.4 | 194.9 | 0.74321 | 90.2 | 1.508 | 0.000806 | 84.1 | 0.7433 | 12.756 | -0.00063 | 91 | 89.4 | -10.8 | -18.3 | 98.6 | 103.2
2701 | 892885 | OnTest | 0 | Test | 46:08:38.446 | 166118.446 | 22:30:30.000 | 22:36:30.100 | 22:30:30.000 | 2014-07-30 14:08 | 1800 | 19.5 | 114.21 | 592.5 | 366.2 | 516.2 | 2 | 150 | 101.8 | 5.4 | 22.8 | 4.39 | 96 | 90.2 | 89.2 | 90.2 | 25 | 40 | 42.5 | 95.6 | 35.2 | 195.2 | 0.74199 | 90.1 | 1.498 | 0.000805 | 83.9 | 0.742 | 12.951 | -0.00063 | 91 | 89.2 | -10.9 | -18.4 | 98.6 | 103
2702 | 893186 | OnTest | 0 | Test | 46:09:08.446 | 166148.446 | 22:31:00.000 | 22:37:00.100 | 22:31:00.000 | 2014-07-30 14:09 | 1800 | 19.9 | 111.42 | 585.7 | 366.3 | 516.4 | 2 | 150.1 | 101.7 | 5.4 | 22.9 | 4.43 | 96 | 90.2 | 89.2 | 90.3 | 24.8 | 40 | 42.8 | 95.6 | 35.3 | 195.5 | 0.7429 | 90.2 | 1.498 | 0.000804 | 83.9 | 0.743 | 12.802 | -0.00063 | 91 | 89.4 | -11 | -18.4 | 98.6 | 103
2703 | 893487 | OnTest | 0 | Test | 46:09:38.446 | 166178.446 | 22:31:30.000 | 22:37:30.100 | 22:31:30.000 | 2014-07-30 14:09 | 1800 | 21 | 111.49 | 588.1 | 366.1 | 516.3 | 2 | 150.2 | 101.8 | 5.4 | 22.7 | 4.39 | 96 | 90.2 | 89.2 | 90.3 | 24.7 | 39.9 | 43.1 | 95.6 | 35.5 | 195.7 | 0.74254 | 90.2 | 1.501 | 0.000805 | 83.9 | 0.7427 | 12.852 | -0.00063 | 91 | 89.5 | -10.9 | -18.4 | 98.6 | 103
2704 | 893788 | OnTest | 0 | Test | 46:10:08.446 | 166208.446 | 22:32:00.000 | 22:38:00.100 | 22:32:00.000 | 2014-07-30 14:10 | 1800 | 20.9 | 115.19 | 588.6 | 366.2 | 516.2 | 2 | 149.9 | 101.7 | 5.4 | 22.7 | 4.33 | 96 | 90.1 | 89.1 | 90.3 | 24.6 | 40 | 43.3 | 95.7 | 35.4 | 196 | 0.74364 | 90.2 | 1.502 | 0.000805 | 84 | 0.7438 | 12.691 | -0.00063 | 91 | 89.4 | -10.9 | -18.4 | 98.6 | 103
2705 | 894089 | OnTest | 0 | Test | 46:10:38.446 | 166238.446 | 22:32:30.000 | 22:38:30.100 | 22:32:30.000 | 2014-07-30 14:10 | 1800 | 19.8 | 116.89 | 590.2 | 365.9 | 516.1 | 2 | 150.1 | 101.7 | 5.4 | 22.9 | 4.35 | 96 | 90.1 | 89.1 | 90.3 | 24.6 | 40 | 43.3 | 95.7 | 35.4 | 196.3 | 0.74235 | 90.2 | 1.505 | 0.000805 | 84 | 0.7425 | 12.885 | -0.00063 | 91 | 89.4 | -10.9 | -18.4 | 98.6 | 103
2706 | 894390 | OnTest | 0 | Test | 46:11:08.446 | 166268.446 | 22:33:00.000 | 22:39:00.100 | 22:33:00.000 | 2014-07-30 14:11 | 1801 | 20.5 | 115.41 | 581.9 | 365.9 | 515.7 | 2 | 149.8 | 101.8 | 5.4 | 22.8 | 4.37 | 96 | 90 | 89 | 90.3 | 24.8 | 39.9 | 43.4 | 95.7 | 35.2 | 196.5 | 0.74296 | 90.2 | 1.504 | 0.000805 | 84 | 0.7431 | 12.793 | -0.00063 | 91 | 89.4 | -11 | -18.4 | 98.6 | 103
2707 | 894691 | OnTest | 0 | Test | 46:11:38.446 | 166298.446 | 22:33:30.000 | 22:39:30.100 | 22:33:30.000 | 2014-07-30 14:11 | 1800 | 20.2 | 114.69 | 592.3 | 366.4 | 516.7 | 2 | 150.3 | 101.7 | 5.4 | 22.8 | 4.39 | 96 | 90 | 89 | 90.3 | 25.1 | 39.9 | 43.1 | 95.7 | 35.2 | 196.6 | 0.74254 | 90.2 | 1.498 | 0.000806 | 84.1 | 0.7426 | 12.86 | -0.00063 | 91 | 89.3 | -10.8 | -18.3 | 98.6 | 103
2708 | 894992 | OnTest | 0 | Test | 46:12:08.446 | 166328.446 | 22:34:00.000 | 22:40:00.100 | 22:34:00.000 | 2014-07-30 14:12 | 1800 | 19.7 | 111.92 | 573.9 | 366 | 516 | 2 | 150.1 | 101.8 | 5.5 | 22.8 | 4.44 | 96 | 90 | 89 | 90.3 | 25.5 | 40.1 | 42 | 95.7 | 35.3 | 196.4 | 0.74352 | 90.1 | 1.501 | 0.000806 | 84.1 | 0.7436 | 12.713 | -0.00063 | 91 | 89.3 | -10.9 | -18.3 | 98.7 | 103.1
2709 | 895293 | OnTest | 0 | Test | 46:12:38.446 | 166358.446 | 22:34:30.000 | 22:40:30.100 | 22:34:30.000 | 2014-07-30 14:12 | 1800 | 19.5 | 114.82 | 591.3 | 366.2 | 516.2 | 2 | 150 | 101.9 | 5.5 | 22.7 | 4.45 | 96 | 90 | 89 | 90.3 | 25.5 | 40 | 40.7 | 95.7 | 35.2 | 196.2 | 0.74437 | 90.1 | 1.504 | 0.000807 | 84.1 | 0.7444 | 12.586 | -0.00063 | 90.9 | 89.3 | -10.8 | -18.2 | 98.6 | 103.1
2710 | 895594 | OnTest | 0 | Test | 46:13:08.446 | 166388.446 | 22:35:00.000 | 22:41:00.100 | 22:35:00.000 | 2014-07-30 14:13 | 1800 | 18.8 | 115.52 | 591.6 | 365.9 | 515.8 | 2 | 149.9 | 101.9 | 5.5 | 22.8 | 4.46 | 96 | 90 | 89 | 90.3 | 25.4 | 40 | 39.7 | 95.7 | 35.5 | 195.9 | 0.74394 | 90.2 | 1.498 | 0.000805 | 84 | 0.744 | 12.648 | -0.00063 | 91 | 89.3 | -10.9 | -18.3 | 98.6 | 103.1
2711 | 895895 | OnTest | 0 | Test | 46:13:38.446 | 166418.446 | 22:35:30.000 | 22:41:30.100 | 22:35:30.000 | 2014-07-30 14:13 | 1800 | 20 | 116.69 | 591.7 | 366.4 | 516.5 | 2 | 150 | 102 | 5.4 | 22.8 | 4.47 | 96 | 89.9 | 88.9 | 90.2 | 25.2 | 40 | 39 | 95.7 | 35.6 | 195.6 | 0.74296 | 90.1 | 1.501 | 0.000807 | 84.1 | 0.743 | 12.801 | -0.00063 | 90.9 | 89.3 | -10.8 | -18.3 | 98.7 | 103.1
2712 | 896196 | OnTest | 0 | Test | 46:14:08.446 | 166448.446 | 22:36:00.000 | 22:42:00.100 | 22:36:00.000 | 2014-07-30 14:14 | 1800 | 19.1 | 112.99 | 590.9 | 366.1 | 516.1 | 2 | 149.9 | 101.8 | 5.4 | 22.7 | 4.42 | 96 | 89.9 | 88.9 | 90.2 | 25 | 40.1 | 38.5 | 95.6 | 35.5 | 195.3 | 0.74352 | 90.1 | 1.502 | 0.000805 | 84 | 0.7436 | 12.714 | -0.00063 | 90.9 | 89.4 | -10.9 | -18.3 | 98.6 | 103
2713 | 896497 | OnTest | 0 | Test | 46:14:38.446 | 166478.446 | 22:36:30.000 | 22:42:30.100 | 22:36:30.000 | 2014-07-30 14:14 | 1800 | 19.3 | 112.37 | 591.6 | 366.2 | 516.4 | 2 | 150.1 | 102 | 5.4 | 22.8 | 4.34 | 96 | 89.9 | 88.9 | 90.1 | 24.8 | 40 | 38.2 | 95.6 | 35.3 | 195 | 0.74284 | 90 | 1.504 | 0.000806 | 84 | 0.7428 | 12.828 | -0.00063 | 90.8 | 89.3 | -10.8 | -18.3 | 98.6 | 103
2714 | 896798 | OnTest | 0 | Test | 46:15:08.446 | 166508.446 | 22:37:00.000 | 22:43:00.100 | 22:37:00.000 | 2014-07-30 14:15 | 1800 | 18.2 | 111.26 | 590.4 | 366.7 | 516.8 | 2 | 150.2 | 102 | 5.4 | 22.7 | 4.36 | 96 | 89.9 | 88.9 | 90 | 24.6 | 40 | 38 | 95.5 | 35 | 194.7 | 0.74394 | 90 | 1.503 | 0.000806 | 84 | 0.7439 | 12.664 | -0.00063 | 90.7 | 89.2 | -10.8 | -18.3 | 98.6 | 103
2715 | 897099 | OnTest | 0 | Test | 46:15:38.446 | 166538.446 | 22:37:30.000 | 22:43:30.100 | 22:37:30.000 | 2014-07-30 14:15 | 1800 | 19.9 | 112.95 | 593.5 | 366.6 | 516.7 | 2 | 150.1 | 102 | 5.4 | 22.7 | 4.37 | 96 | 89.9 | 88.9 | 89.9 | 24.5 | 40 | 38 | 95.5 | 35.2 | 194.5 | 0.74407 | 89.8 | 1.494 | 0.000805 | 83.8 | 0.7439 | 12.664 | -0.00063 | 90.6 | 89 | -11.1 | -18.5 | 98.6 | 103
2716 | 897400 | OnTest | 0 | Test | 46:16:08.446 | 166568.446 | 22:38:00.000 | 22:44:00.100 | 22:38:00.000 | 2014-07-30 14:16 | 1800 | 18.9 | 113.23 | 591.4 | 366.7 | 516.6 | 2 | 149.9 | 102 | 5.4 | 22.6 | 4.33 | 95.9 | 89.8 | 88.9 | 89.9 | 24.6 | 40 | 37.9 | 95.4 | 35.3 | 194.4 | 0.7437 | 89.7 | 1.495 | 0.000805 | 83.9 | 0.7435 | 12.727 | -0.00063 | 90.6 | 88.8 | -11.1 | -18.5 | 98.7 | 103
2717 | 897701 | OnTest | 0 | Test | 46:16:38.446 | 166598.446 | 22:38:30.000 | 22:44:30.100 | 22:38:30.000 | 2014-07-30 14:16 | 1800 | 18.9 | 110.34 | 582.6 | 366.8 | 516.9 | 2 | 150 | 101.9 | 5.4 | 22.5 | 4.33 | 95.9 | 89.9 | 88.9 | 89.8 | 24.8 | 40 | 37.8 | 95.4 | 35.8 | 194.2 | 0.74382 | 89.9 | 1.503 | 0.000806 | 84 | 0.7437 | 12.694 | -0.00063 | 90.6 | 89.1 | -10.9 | -18.3 | 98.6 | 102.9
2718 | 898002 | OnTest | 0 | Test | 46:17:08.446 | 166628.446 | 22:39:00.000 | 22:45:00.100 | 22:39:00.000 | 2014-07-30 14:17 | 1800 | 19 | 112.45 | 590.4 | 367.6 | 517.7 | 2 | 150.1 | 101.7 | 5.4 | 22.5 | 4.44 | 95.9 | 89.9 | 88.9 | 89.8 | 25.1 | 40 | 37.7 | 95.3 | 36 | 194.1 | 0.74364 | 89.9 | 1.5 | 0.000806 | 84 | 0.7435 | 12.722 | -0.00063 | 90.6 | 89.1 | -10.8 | -18.3 | 98.6 | 103
2719 | 898303 | OnTest | 0 | Test | 46:17:38.446 | 166658.446 | 22:39:30.000 | 22:45:30.100 | 22:39:30.000 | 2014-07-30 14:17 | 1800 | 18.3 | 112.45 | 588.8 | 367.1 | 517.2 | 2 | 150.1 | 101.8 | 5.4 | 22.5 | 4.42 | 95.9 | 89.9 | 88.9 | 89.8 | 25.3 | 40.1 | 37.6 | 95.3 | 35.7 | 194 | 0.74358 | 89.8 | 1.498 | 0.000807 | 84.1 | 0.7435 | 12.732 | -0.00063 | 90.6 | 89.1 | -10.7 | -18.2 | 98.6 | 103
2720 | 898604 | OnTest | 0 | Test | 46:18:08.446 | 166688.446 | 22:40:00.000 | 22:46:00.100 | 22:40:00.000 | 2014-07-30 14:18 | 1800 | 17.9 | 115.92 | 591.2 | 367.3 | 517.5 | 2 | 150.2 | 101.8 | 5.4 | 22.5 | 4.43 | 95.9 | 89.9 | 88.9 | 89.8 | 25.4 | 40.1 | 37.6 | 95.3 | 35.5 | 193.9 | 0.74388 | 89.8 | 1.497 | 0.000807 | 84.1 | 0.7437 | 12.691 | -0.00063 | 90.6 | 89 | -10.8 | -18.3 | 98.6 | 103
2721 | 898905 | OnTest | 0 | Test | 46:18:38.446 | 166718.446 | 22:40:30.000 | 22:46:30.100 | 22:40:30.000 | 2014-07-30 14:18 | 1800 | 18.4 | 116.82 | 588.7 | 366.9 | 516.8 | 2 | 149.9 | 101.9 | 5.4 | 22.5 | 4.45 | 95.9 | 89.9 | 88.9 | 89.8 | 25.4 | 39.8 | 37.6 | 95.3 | 35.7 | 193.8 | 0.74345 | 89.8 | 1.491 | 0.000807 | 84.1 | 0.7433 | 12.754 | -0.00063 | 90.6 | 89 | -10.8 | -18.3 | 98.6 | 103.1
2722 | 899206 | OnTest | 0 | Test | 46:19:08.446 | 166748.446 | 22:41:00.000 | 22:47:00.100 | 22:41:00.000 | 2014-07-30 14:19 | 1800 | 17.5 | 119.54 | 592.5 | 366.7 | 516.8 | 2 | 150.1 | 102.1 | 5.4 | 22.6 | 4.42 | 96 | 90 | 89 | 89.8 | 25.2 | 40 | 37.7 | 95.3 | 35.8 | 193.8 | 0.74443 | 89.9 | 1.484 | 0.000806 | 84 | 0.7443 | 12.602 | -0.00063 | 90.6 | 89.1 | -10.9 | -18.3 | 98.6 | 103
2723 | 899507 | OnTest | 0 | Test | 46:19:38.446 | 166778.446 | 22:41:30.000 | 22:47:30.100 | 22:41:30.000 | 2014-07-30 14:19 | 1800 | 17.7 | 116.93 | 592.2 | 367.1 | 517.3 | 2.1 | 150.2 | 101.9 | 5.4 | 22.6 | 4.43 | 96 | 90 | 89.1 | 89.8 | 25 | 39.9 | 38 | 95.3 | 35.7 | 193.8 | 0.74443 | 89.8 | 1.504 | 0.000807 | 84 | 0.7443 | 12.609 | -0.00063 | 90.6 | 89 | -10.8 | -18.3 | 98.6 | 103
2724 | 899808 | OnTest | 0 | Test | 46:20:08.446 | 166808.446 | 22:42:00.000 | 22:48:00.100 | 22:42:00.000 | 2014-07-30 14:20 | 1799 | 17.9 | 111.79 | 593.1 | 366.9 | 516.9 | 2.1 | 150 | 101.9 | 5.4 | 22.7 | 4.38 | 96 | 90 | 89.1 | 89.8 | 24.9 | 39.9 | 38.8 | 95.3 | 36.1 | 193.9 | 0.74364 | 89.9 | 1.487 | 0.000807 | 84.1 | 0.7435 | 12.722 | -0.00063 | 90.7 | 89 | -10.8 | -18.2 | 98.6 | 102.9
2725 | 900109 | OnTest | 0 | Test | 46:20:38.446 | 166838.446 | 22:42:30.000 | 22:48:30.100 | 22:42:30.000 | 2014-07-30 14:20 | 1800 | 17.4 | 112.43 | 590.4 | 366.9 | 516.6 | 2.1 | 149.8 | 101.8 | 5.3 | 22.7 | 4.41 | 96 | 90.1 | 89.1 | 89.8 | 24.7 | 40 | 39.8 | 95.3 | 35.8 | 194.1 | 0.74364 | 89.7 | 1.489 | 0.000808 | 84.1 | 0.7435 | 12.735 | -0.00063 | 90.7 | 88.8 | -10.8 | -18.2 | 98.6 | 103
2726 | 900410 | OnTest | 0 | Test | 46:21:08.446 | 166868.446 | 22:43:00.000 | 22:49:00.100 | 22:43:00.000 | 2014-07-30 14:21 | 1800 | 16.9 | 112.4 | 561.7 | 367.1 | 517.2 | 2.1 | 150.1 | 102 | 5.3 | 22.8 | 4.42 | 96 | 90.1 | 89.1 | 89.8 | 24.6 | 40.3 | 41 | 95.2 | 35.4 | 194.4 | 0.74333 | 89.9 | 1.5 | 0.000807 | 84.1 | 0.7433 | 12.765 | -0.00063 | 90.7 | 89.1 | -10.8 | -18.3 | 98.6 | 103
2727 | 900711 | OnTest | 0 | Test | 46:21:38.446 | 166898.446 | 22:43:30.000 | 22:49:30.100 | 22:43:30.000 | 2014-07-30 14:21 | 1800 | 18 | 115.57 | 591.7 | 367.1 | 517.4 | 2.1 | 150.3 | 101.9 | 5.3 | 22.9 | 4.4 | 96 | 90.1 | 89.2 | 89.8 | 24.5 | 40 | 41.8 | 95.2 | 35.6 | 194.7 | 0.74272 | 89.8 | 1.497 | 0.000807 | 84.1 | 0.7426 | 12.87 | -0.00063 | 90.6 | 88.9 | -10.8 | -18.3 | 98.6 | 103
2728 | 901012 | OnTest | 0 | Test | 46:22:08.446 | 166928.446 | 22:44:00.000 | 22:50:00.100 | 22:44:00.000 | 2014-07-30 14:22 | 1800 | 17.3 | 113.36 | 591.8 | 367 | 516.9 | 2.1 | 149.9 | 101.8 | 5.4 | 22.8 | 4.4 | 96 | 90.1 | 89.2 | 89.8 | 24.5 | 40 | 42.4 | 95.3 | 35.2 | 195 | 0.74315 | 89.8 | 1.49 | 0.000807 | 84 | 0.743 | 12.799 | -0.00063 | 90.7 | 89 | -10.9 | -18.3 | 98.6 | 103
2729 | 901313 | OnTest | 0 | Test | 46:22:38.446 | 166958.446 | 22:44:30.000 | 22:50:30.100 | 22:44:30.000 | 2014-07-30 14:22 | 1800 | 18.1 | 112.82 | 590.7 | 367.1 | 517.6 | 2.1 | 150.5 | 101.9 | 5.4 | 22.8 | 4.44 | 96 | 90.1 | 89.2 | 89.8 | 24.9 | 40 | 43.1 | 95.2 | 35.3 | 195.4 | 0.74394 | 89.8 | 1.505 | 0.000807 | 84.1 | 0.7438 | 12.679 | -0.00063 | 90.7 | 88.9 | -10.8 | -18.3 | 98.6 | 103.1
2730 | 901614 | OnTest | 0 | Test | 46:23:08.446 | 166988.446 | 22:45:00.000 | 22:51:00.100 | 22:45:00.000 | 2014-07-30 14:23 | 1800 | 16.8 | 112.15 | 584.8 | 366.5 | 516.4 | 2.1 | 149.9 | 101.9 | 5.4 | 22.8 | 4.44 | 96 | 90.1 | 89.2 | 89.8 | 25.3 | 40.2 | 43.5 | 95.3 | 35.5 | 195.8 | 0.74345 | 89.8 | 1.501 | 0.000807 | 84.1 | 0.7434 | 12.751 | -0.00063 | 90.7 | 89 | -10.8 | -18.3 | 98.6 | 103.1
2731 | 901915 | OnTest | 0 | Test | 46:23:38.446 | 167018.446 | 22:45:30.000 | 22:51:30.100 | 22:45:30.000 | 2014-07-30 14:23 | 1800 | 15.9 | 113.31 | 591.8 | 367.2 | 517.2 | 2.1 | 150 | 101.8 | 5.4 | 22.5 | 4.36 | 96 | 90.1 | 89.2 | 89.8 | 25.5 | 40 | 43.8 | 95.3 | 35.9 | 196.2 | 0.7437 | 90 | 1.502 | 0.000807 | 84.1 | 0.7437 | 12.701 | -0.00063 | 90.7 | 89.2 | -10.7 | -18.2 | 98.6 | 102.9
2732 | 902216 | OnTest | 0 | Test | 46:24:08.446 | 167048.446 | 22:46:00.000 | 22:52:00.100 | 22:46:00.000 | 2014-07-30 14:24 | 1800 | 16.1 | 111.69 | 572.7 | 366.5 | 516.7 | 2.1 | 150.2 | 101.9 | 5.4 | 22.9 | 4.36 | 96 | 90.1 | 89.1 | 89.8 | 25.5 | 40 | 44 | 95.3 | 35.7 | 196.4 | 0.74241 | 89.8 | 1.491 | 0.000807 | 84.1 | 0.7423 | 12.912 | -0.00063 | 90.7 | 88.9 | -10.7 | -18.2 | 98.5 | 102.9
2733 | 902517 | OnTest | 0 | Test | 46:24:38.446 | 167078.446 | 22:46:30.000 | 22:52:30.100 | 22:46:30.000 | 2014-07-30 14:24 | 1800 | 15.8 | 115.78 | 589.6 | 366.5 | 516.7 | 2.1 | 150.2 | 101.8 | 5.4 | 22.9 | 4.34 | 96 | 90.1 | 89.1 | 89.8 | 25.4 | 39.9 | 44.1 | 95.3 | 35.6 | 196.7 | 0.74333 | 89.9 | 1.502 | 0.000806 | 83.9 | 0.7433 | 12.76 | -0.00063 | 90.8 | 89.1 | -10.9 | -18.4 | 98.6 | 102.9
2734 | 902818 | OnTest | 0 | Test | 46:25:08.446 | 167108.446 | 22:47:00.000 | 22:53:00.100 | 22:47:00.000 | 2014-07-30 14:25 | 1800 | 17.2 | 114.79 | 584.2 | 366.6 | 516.6 | 2.1 | 150 | 102 | 5.4 | 22.9 | 4.39 | 96 | 90.1 | 89.1 | 89.9 | 25.2 | 40.2 | 43.2 | 95.3 | 35.5 | 196.7 | 0.74333 | 90 | 1.502 | 0.000807 | 84.1 | 0.7433 | 12.758 | -0.00063 | 90.8 | 89.2 | -10.8 | -18.3 | 98.7 | 103
2735 | 903119 | OnTest | 0 | Test | 46:25:38.446 | 167138.446 | 22:47:30.000 | 22:53:30.100 | 22:47:30.000 | 2014-07-30 14:25 | 1800 | 15.7 | 113.07 | 591.5 | 366.9 | 517 | 2.1 | 150.1 | 101.8 | 5.5 | 22.9 | 4.37 | 96 | 90 | 89.1 | 89.8 | 25 | 40 | 41.9 | 95.3 | 35.4 | 196.6 | 0.74358 | 89.9 | 1.505 | 0.000807 | 84.1 | 0.7435 | 12.728 | -0.00063 | 90.7 | 89.1 | -10.7 | -18.2 | 98.6 | 102.9
2736 | 903420 | OnTest | 0 | Test | 46:26:08.446 | 167168.446 | 22:48:00.000 | 22:54:00.100 | 22:48:00.000 | 2014-07-30 14:26 | 1800 | 16.7 | 109 | 591.5 | 366.5 | 516.5 | 2.1 | 150.1 | 101.8 | 5.5 | 22.9 | 4.37 | 96 | 90 | 89.1 | 89.8 | 24.8 | 40 | 40.5 | 95.3 | 35.3 | 196.2 | 0.74364 | 89.9 | 1.499 | 0.000807 | 84.1 | 0.7436 | 12.714 | -0.00063 | 90.7 | 89.1 | -10.8 | -18.3 | 98.6 | 102.9
2737 | 903721 | OnTest | 0 | Test | 46:26:38.446 | 167198.446 | 22:48:30.000 | 22:54:30.100 | 22:48:30.000 | 2014-07-30 14:26 | 1801 | 16.9 | 112.35 | 582.2 | 367.5 | 517.6 | 2.1 | 150.1 | 101.8 | 5.5 | 22.8 | 4.4 | 96 | 90 | 89 | 89.8 | 24.7 | 40 | 39.6 | 95.3 | 35.5 | 195.9 | 0.74425 | 89.9 | 1.5 | 0.000808 | 84.1 | 0.7442 | 12.627 | -0.00063 | 90.7 | 89.1 | -10.7 | -18.2 | 98.6 | 103
2738 | 904022 | OnTest | 0 | Test | 46:27:08.446 | 167228.446 | 22:49:00.000 | 22:55:00.100 | 22:49:00.000 | 2014-07-30 14:27 | 1800 | 16.8 | 116.35 | 591.9 | 367.3 | 517.3 | 2.1 | 150.1 | 101.9 | 5.5 | 22.8 | 4.42 | 96 | 89.9 | 89 | 89.8 | 24.7 | 40 | 38.9 | 95.3 | 35.4 | 195.5 | 0.74382 | 90 | 1.502 | 0.000806 | 84 | 0.7438 | 12.685 | -0.00063 | 90.8 | 89.1 | -10.8 | -18.3 | 98.5 | 103
2739 | 904323 | OnTest | 0 | Test | 46:27:38.446 | 167258.446 | 22:49:30.000 | 22:55:30.100 | 22:49:30.000 | 2014-07-30 14:27 | 1800 | 17.2 | 117.67 | 593.5 | 367.2 | 517.4 | 2.1 | 150.2 | 102.1 | 5.5 | 22.8 | 4.44 | 96 | 89.9 | 89 | 89.9 | 24.7 | 40 | 38.5 | 95.3 | 35.7 | 195.1 | 0.74321 | 90 | 1.503 | 0.000808 | 84.3 | 0.7432 | 12.769 | -0.00063 | 90.8 | 89.3 | -10.6 | -18.1 | 98.6 | 103.1
2740 | 904624 | OnTest | 0 | Test | 46:28:08.446 | 167288.446 | 22:50:00.000 | 22:56:00.100 | 22:50:00.000 | 2014-07-30 14:28 | 1800 | 16.4 | 116.62 | 591.3 | 366.8 | 516.9 | 2.1 | 150.1 | 102 | 5.4 | 22.7 | 4.39 | 95.9 | 89.9 | 89 | 89.9 | 24.6 | 40 | 38.2 | 95.3 | 35.7 | 194.8 | 0.74327 | 90.1 | 1.502 | 0.000807 | 84.1 | 0.7433 | 12.759 | -0.00063 | 90.8 | 89.3 | -10.7 | -18.2 | 98.6 | 103
2741 | 904925 | OnTest | 0 | Test | 46:28:38.446 | 167318.446 | 22:50:30.000 | 22:56:30.100 | 22:50:30.000 | 2014-07-30 14:28 | 1800 | 16.8 | 114.72 | 590.3 | 366.7 | 516.7 | 2.1 | 150 | 101.8 | 5.4 | 22.7 | 4.43 | 95.9 | 89.9 | 88.9 | 90 | 24.8 | 39.9 | 37.9 | 95.3 | 35.7 | 194.6 | 0.74333 | 90.1 | 1.503 | 0.000807 | 84.1 | 0.7434 | 12.748 | -0.00063 | 90.9 | 89.3 | -10.7 | -18.1 | 98.5 | 102.9
2742 | 905226 | OnTest | 0 | Test | 46:29:08.446 | 167348.446 | 22:51:00.000 | 22:57:00.100 | 22:51:00.000 | 2014-07-30 14:29 | 1799 | 18 | 114.18 | 585 | 366.8 | 516.9 | 2.1 | 150.1 | 101.8 | 5.4 | 22.8 | 4.43 | 96.1 | 89.9 | 88.9 | 90 | 25.1 | 39.9 | 37.7 | 95.3 | 35.4 | 194.4 | 0.74364 | 90.1 | 1.496 | 0.000807 | 84.1 | 0.7437 | 12.7 | -0.00063 | 90.9 | 89.3 | -10.8 | -18.2 | 98.6 | 103
2743 | 905527 | OnTest | 0 | Test | 46:29:38.446 | 167378.446 | 22:51:30.000 | 22:57:30.100 | 22:51:30.000 | 2014-07-30 14:29 | 1801 | 18.5 | 111.72 | 592.7 | 366.8 | 517 | 2.1 | 150.2 | 101.8 | 5.4 | 22.8 | 4.41 | 96.1 | 89.9 | 88.9 | 90 | 25.5 | 40 | 37.7 | 95.4 | 35.2 | 194.3 | 0.74309 | 90.1 | 1.505 | 0.000806 | 84 | 0.7432 | 12.778 | -0.00063 | 90.9 | 89.3 | -10.8 | -18.3 | 98.6 | 103
2744 | 905828 | OnTest | 0 | Test | 46:30:08.446 | 167408.446 | 22:52:00.000 | 22:58:00.100 | 22:52:00.000 | 2014-07-30 14:30 | 1800 | 16.7 | 112.01 | 591 | 366.5 | 516.7 | 2.1 | 150.2 | 101.9 | 5.4 | 22.7 | 4.39 | 96.1 | 89.9 | 89 | 90 | 25.7 | 39.9 | 37.6 | 95.4 | 35.1 | 194.2 | 0.74425 | 90.1 | 1.504 | 0.000806 | 84 | 0.7443 | 12.602 | -0.00063 | 90.9 | 89.4 | -10.8 | -18.3 | 98.6 | 102.9
2745 | 906129 | OnTest | 0 | Test | 46:30:38.446 | 167438.446 | 22:52:30.000 | 22:58:30.100 | 22:52:30.000 | 2014-07-30 14:30 | 1800 | 16.4 | 115.3 | 592.5 | 366.5 | 516.6 | 2.1 | 150.1 | 101.8 | 5.4 | 22.8 | 4.39 | 96.1 | 89.9 | 89 | 90 | 25.6 | 39.9 | 37.6 | 95.4 | 35.3 | 194.1 | 0.74327 | 90.1 | 1.502 | 0.000806 | 84 | 0.7434 | 12.75 | -0.00063 | 90.9 | 89.4 | -10.9 | -18.3 | 98.6 | 103
2746 | 906430 | OnTest | 0 | Test | 46:31:08.446 | 167468.446 | 22:53:00.000 | 22:59:00.100 | 22:53:00.000 | 2014-07-30 14:31 | 1800 | 16.8 | 117.1 | 594.9 | 366.4 | 516.6 | 2.1 | 150.2 | 102 | 5.4 | 22.8 | 4.39 | 96.1 | 90 | 89 | 90 | 25.3 | 39.9 | 37.5 | 95.4 | 35.4 | 193.9 | 0.74327 | 90.1 | 1.502 | 0.000805 | 84 | 0.7433 | 12.753 | -0.00063 | 90.9 | 89.3 | -10.9 | -18.3 | 98.6 | 102.9
2747 | 906731 | OnTest | 0 | Test | 46:31:38.446 | 167498.446 | 22:53:30.000 | 22:59:30.100 | 22:53:30.000 | 2014-07-30 14:31 | 1800 | 16.1 | 116.99 | 590.9 | 366.3 | 516.5 | 2.1 | 150.1 | 101.9 | 5.4 | 22.8 | 4.32 | 96.1 | 90 | 89.1 | 90 | 25.1 | 39.9 | 37.5 | 95.4 | 35.5 | 193.8 | 0.74364 | 90.1 | 1.501 | 0.000805 | 84 | 0.7437 | 12.699 | -0.00063 | 90.9 | 89.3 | -10.9 | -18.3 | 98.6 | 102.9
2748 | 907032 | OnTest | 0 | Test | 46:32:08.446 | 167528.446 | 22:54:00.000 | 23:00:00.100 | 22:54:00.000 | 2014-07-30 14:32 | 1800 | 16.7 | 113.5 | 582.3 | 366.6 | 516.8 | 2.1 | 150.2 | 102 | 5.4 | 22.9 | 4.35 | 96.1 | 90 | 89 | 90.1 | 25 | 40.2 | 37.5 | 95.4 | 35.5 | 193.6 | 0.74327 | 90.2 | 1.507 | 0.000807 | 84.1 | 0.7434 | 12.747 | -0.00063 | 90.9 | 89.4 | -10.8 | -18.2 | 98.6 | 103
2749 | 907333 | OnTest | 0 | Test | 46:32:38.446 | 167558.446 | 22:54:30.000 | 23:00:30.100 | 22:54:30.000 | 2014-07-30 14:32 | 1800 | 16.1 | 113.56 | 589.7 | 366.6 | 517.1 | 2.1 | 150.5 | 102 | 5.4 | 22.9 | 4.45 | 96.1 | 90 | 89 | 90.1 | 24.8 | 39.8 | 37.6 | 95.4 | 35.6 | 193.4 | 0.74248 | 90.1 | 1.502 | 0.000806 | 84 | 0.7426 | 12.873 | -0.00063 | 90.9 | 89.3 | -10.9 | -18.3 | 98.6 | 103.1
2750 | 907634 | OnTest | 0 | Test | 46:33:08.446 | 167588.446 | 22:55:00.000 | 23:01:00.100 | 22:55:00.000 | 2014-07-30 14:33 | 1800 | 17.8 | 111.75 | 590.9 | 366.8 | 517.2 | 2.1 | 150.4 | 101.7 | 5.4 | 23 | 4.63 | 96.1 | 90 | 89 | 90 | 24.5 | 40 | 38.1 | 95.4 | 35.5 | 193.4 | 0.74266 | 90.1 | 1.5 | 0.000806 | 84 | 0.7427 | 12.851 | -0.00063 | 90.9 | 89.3 | -10.8 | -18.2 | 98.6 | 103.2
2751 | 907935 | OnTest | 0 | Test | 46:33:38.446 | 167618.446 | 22:55:30.000 | 23:01:30.100 | 22:55:30.000 | 2014-07-30 14:33 | 1800 | 16.9 | 113.02 | 591.9 | 366.4 | 516.6 | 2.1 | 150.2 | 101.9 | 5.4 | 23 | 4.45 | 96.1 | 90 | 89 | 90.1 | 24.4 | 40 | 39.1 | 95.5 | 35.5 | 193.6 | 0.74266 | 90.1 | 1.498 | 0.000806 | 84 | 0.7427 | 12.849 | -0.00063 | 90.9 | 89.3 | -10.8 | -18.2 | 98.5 | 103
2752 | 908236 | OnTest | 0 | Test | 46:34:08.446 | 167648.446 | 22:56:00.000 | 23:02:00.100 | 22:56:00.000 | 2014-07-30 14:34 | 1800 | 16 | 113.75 | 591.5 | 366.4 | 516.7 | 2.1 | 150.2 | 101.8 | 5.3 | 23 | 4.39 | 96.1 | 90 | 89.1 | 90.1 | 24.5 | 40 | 40.4 | 95.5 | 35.7 | 193.9 | 0.74296 | 90 | 1.501 | 0.000806 | 84 | 0.743 | 12.807 | -0.00063 | 90.9 | 89.2 | -10.8 | -18.2 | 98.5 | 102.9
2753 | 908537 | OnTest | 0 | Test | 46:34:38.446 | 167678.446 | 22:56:30.000 | 23:02:30.100 | 22:56:30.000 | 2014-07-30 14:34 | 1800 | 16.8 | 111.69 | 576.5 | 366.2 | 516.3 | 2.1 | 150.1 | 101.9 | 5.4 | 22.9 | 4.36 | 96.1 | 90 | 89.1 | 90.1 | 24.7 | 40.2 | 41.5 | 95.5 | 36 | 194.3 | 0.74235 | 90.2 | 1.497 | 0.000805 | 83.9 | 0.7425 | 12.883 | -0.00063 | 91 | 89.4 | -10.9 | -18.4 | 98.6 | 102.9
2754 | 908838 | OnTest | 0 | Test | 46:35:08.446 | 167708.446 | 22:57:00.000 | 23:03:00.100 | 22:57:00.000 | 2014-07-30 14:35 | 1800 | 16.4 | 114.82 | 591.5 | 366.3 | 516.6 | 2.1 | 150.3 | 101.9 | 5.4 | 22.9 | 4.39 | 96.1 | 90.1 | 89.2 | 90.2 | 25 | 40 | 42.4 | 95.5 | 35.9 | 194.8 | 0.74278 | 90.2 | 1.502 | 0.000806 | 84 | 0.7429 | 12.819 | -0.00063 | 91 | 89.4 | -10.8 | -18.3 | 98.6 | 103
2755 | 909139 | OnTest | 0 | Test | 46:35:38.446 | 167738.446 | 22:57:30.000 | 23:03:30.100 | 22:57:30.000 | 2014-07-30 14:35 | 1800 | 16.6 | 113.83 | 575.3 | 366.4 | 516.8 | 2.1 | 150.3 | 101.6 | 5.4 | 22.8 | 4.46 | 96.1 | 90.1 | 89.2 | 90.2 | 25.3 | 40.2 | 43.1 | 95.5 | 36.2 | 195.2 | 0.7426 | 90.2 | 1.502 | 0.000806 | 84.1 | 0.7427 | 12.847 | -0.00063 | 91 | 89.4 | -10.8 | -18.2 | 98.6 | 103.1
2756 | 909440 | OnTest | 0 | Test | 46:36:08.446 | 167768.446 | 22:58:00.000 | 23:04:00.100 | 22:58:00.000 | 2014-07-30 14:36 | 1800 | 16.2 | 114.77 | 592.2 | 366.1 | 516.2 | 2.1 | 150.1 | 101.8 | 5.4 | 23 | 4.41 | 96.1 | 90.1 | 89.1 | 90.2 | 25.5 | 40.1 | 43.5 | 95.6 | 36.3 | 195.7 | 0.74327 | 90.2 | 1.504 | 0.000806 | 84.1 | 0.7434 | 12.746 | -0.00063 | 91 | 89.4 | -10.8 | -18.2 | 98.6 | 103
2757 | 909741 | OnTest | 0 | Test | 46:36:38.446 | 167798.446 | 22:58:30.000 | 23:04:30.100 | 22:58:30.000 | 2014-07-30 14:36 | 1800 | 15.9 | 112.06 | 582.7 | 366.3 | 516.4 | 2.1 | 150.1 | 101.7 | 5.4 | 23 | 4.37 | 96.1 | 90.1 | 89.2 | 90.2 | 25.4 | 40.4 | 43.8 | 95.6 | 36.4 | 196 | 0.74272 | 90.2 | 1.501 | 0.000805 | 83.9 | 0.7429 | 12.827 | -0.00063 | 91 | 89.4 | -10.9 | -18.3 | 98.5 | 102.9
2758 | 910042 | OnTest | 0 | Test | 46:37:08.446 | 167828.446 | 22:59:00.000 | 23:05:00.100 | 22:59:00.000 | 2014-07-30 14:37 | 1800 | 16.4 | 113.99 | 585.7 | 366.1 | 516.3 | 2.1 | 150.2 | 101.8 | 5.4 | 23.1 | 4.37 | 96.1 | 90.2 | 89.2 | 90.2 | 25.3 | 40.2 | 43.9 | 95.6 | 36.5 | 196.4 | 0.7426 | 90.2 | 1.495 | 0.000805 | 84 | 0.7427 | 12.846 | -0.00063 | 91.1 | 89.3 | -10.9 | -18.4 | 98.6 | 103
2759 | 910343 | OnTest | 0 | Test | 46:37:38.446 | 167858.446 | 22:59:30.000 | 23:05:30.100 | 22:59:30.000 | 2014-07-30 14:37 | 1800 | 17.4 | 114.6 | 593.3 | 366.1 | 516.4 | 2.1 | 150.2 | 101.8 | 5.4 | 23.1 | 4.39 | 96.1 | 90.1 | 89.2 | 90.2 | 25.1 | 40.1 | 44.3 | 95.6 | 36.5 | 196.8 | 0.7426 | 90.2 | 1.504 | 0.000805 | 84 | 0.7427 | 12.843 | -0.00063 | 91.1 | 89.4 | -10.8 | -18.2 | 98.6 | 102.9
2760 | 910644 | OnTest | 0 | Test | 46:38:08.446 | 167888.446 | 23:00:00.000 | 23:06:00.100 | 23:00:00.000 | 2014-07-30 14:38 | 1800 | 18 | 111.46 | 576.8 | 366 | 516.3 | 2.1 | 150.3 | 101.8 | 5.5 | 23.1 | 4.37 | 96 | 90.1 | 89.2 | 90.3 | 25 | 40.2 | 43.6 | 95.6 | 36.4 | 197 | 0.74199 | 90.3 | 1.495 | 0.000804 | 83.9 | 0.7422 | 12.932 | -0.00063 | 91 | 89.5 | -11 | -18.4 | 98.6 | 102.9
2761 | 910945 | OnTest | 0 | Test | 46:38:38.446 | 167918.446 | 23:00:30.000 | 23:06:30.100 | 23:00:30.000 | 2014-07-30 14:38 | 1800 | 17.5 | 115.2 | 591.4 | 366 | 516.2 | 2.1 | 150.2 | 101.7 | 5.5 | 23 | 4.39 | 96 | 90.1 | 89.1 | 90.3 | 24.8 | 40 | 42.1 | 95.7 | 36.6 | 196.9 | 0.7429 | 90.3 | 1.506 | 0.000805 | 84 | 0.7431 | 12.789 | -0.00063 | 91.1 | 89.5 | -10.9 | -18.3 | 98.5 | 102.9
2762 | 911246 | OnTest | 0 | Test | 46:39:08.446 | 167948.446 | 23:01:00.000 | 23:07:00.100 | 23:01:00.000 | 2014-07-30 14:39 | 1800 | 17.9 | 114.65 | 591.5 | 365.8 | 515.8 | 2.1 | 150 | 101.7 | 5.5 | 22.9 | 4.37 | 96 | 90.1 | 89.1 | 90.3 | 24.6 | 40.1 | 40.8 | 95.7 | 36.5 | 196.7 | 0.74296 | 90.3 | 1.499 | 0.000804 | 83.9 | 0.7431 | 12.785 | -0.00063 | 91.1 | 89.5 | -10.9 | -18.4 | 98.6 | 102.9
2763 | 911547 | OnTest | 0 | Test | 46:39:38.446 | 167978.446 | 23:01:30.000 | 23:07:30.100 | 23:01:30.000 | 2014-07-30 14:39 | 1799 | 17.4 | 114.56 | 593.2 | 365.8 | 516 | 2.1 | 150.3 | 101.7 | 5.5 | 22.9 | 4.35 | 96 | 90 | 89.1 | 90.3 | 24.6 | 40 | 39.8 | 95.7 | 36.3 | 196.4 | 0.74272 | 90.3 | 1.499 | 0.000804 | 83.8 | 0.7429 | 12.822 | -0.00063 | 91 | 89.5 | -11 | -18.4 | 98.6 | 102.9
2764 | 911848 | OnTest | 0 | Test | 46:40:08.446 | 168008.446 | 23:02:00.000 | 23:08:00.100 | 23:02:00.000 | 2014-07-30 14:40 | 1800 | 17.6 | 114.08 | 593.3 | 365.9 | 516.2 | 2.1 | 150.2 | 101.7 | 5.5 | 23 | 4.37 | 96 | 90 | 89 | 90.3 | 24.6 | 40 | 39 | 95.7 | 36.4 | 196.1 | 0.74358 | 90.3 | 1.501 | 0.000805 | 84 | 0.7437 | 12.692 | -0.00063 | 91 | 89.5 | -10.9 | -18.3 | 98.6 | 102.9
2765 | 912149 | OnTest | 0 | Test | 46:40:38.446 | 168038.446 | 23:02:30.000 | 23:08:30.100 | 23:02:30.000 | 2014-07-30 14:40 | 1800 | 18.7 | 113.01 | 591.7 | 365.6 | 515.9 | 2.1 | 150.3 | 101.8 | 5.5 | 22.9 | 4.32 | 96 | 89.9 | 88.9 | 90.3 | 24.8 | 40 | 38.6 | 95.7 | 36.3 | 195.9 | 0.7426 | 90.2 | 1.493 | 0.000805 | 83.9 | 0.7427 | 12.848 | -0.00063 | 91 | 89.4 | -11 | -18.4 | 98.6 | 102.9
2766 | 912450 | OnTest | 0 | Test | 46:41:08.446 | 168068.446 | 23:03:00.000 | 23:09:00.100 | 23:03:00.000 | 2014-07-30 14:41 | 1800 | 18.3 | 110.91 | 590.1 | 365.9 | 516.5 | 2.1 | 150.5 | 101.9 | 5.5 | 22.7 | 4.36 | 96 | 89.9 | 88.9 | 90.2 | 25.2 | 40.1 | 38.2 | 95.7 | 35.8 | 195.6 | 0.74278 | 90.2 | 1.496 | 0.000804 | 83.9 | 0.7429 | 12.817 | -0.00063 | 91 | 89.5 | -11 | -18.4 | 98.6 | 102.9
2767 | 912751 | OnTest | 0 | Test | 46:41:38.446 | 168098.446 | 23:03:30.000 | 23:09:30.100 | 23:03:30.000 | 2014-07-30 14:41 | 1800 | 18.1 | 114.84 | 593.3 | 366.4 | 516.7 | 2.1 | 150.4 | 102.1 | 5.5 | 22.7 | 4.42 | 96 | 89.9 | 88.9 | 90.2 | 25.3 | 40 | 37.9 | 95.6 | 36 | 195.4 | 0.74382 | 90.2 | 1.509 | 0.000806 | 84 | 0.744 | 12.66 | -0.00063 | 90.9 | 89.5 | -10.8 | -18.3 | 98.6 | 103
2768 | 913052 | OnTest | 0 | Test | 46:42:08.446 | 168128.446 | 23:04:00.000 | 23:10:00.100 | 23:04:00.000 | 2014-07-30 14:42 | 1800 | 18.3 | 113.7 | 592.8 | 366.1 | 516.1 | 2.1 | 150.1 | 101.9 | 5.5 | 22.7 | 4.43 | 95.9 | 89.9 | 88.9 | 90.2 | 25.3 | 39.9 | 37.7 | 95.6 | 35.6 | 195.2 | 0.74101 | 90.2 | 1.497 | 0.000805 | 84 | 0.7411 | 13.094 | -0.00063 | 90.9 | 89.4 | -10.8 | -18.2 | 98.5 | 102.9
2769 | 913353 | OnTest | 0 | Test | 46:42:38.446 | 168158.446 | 23:04:30.000 | 23:10:30.100 | 23:04:30.000 | 2014-07-30 14:42 | 1800 | 18.2 | 116.14 | 592.2 | 366.7 | 516.9 | 2.1 | 150.3 | 101.9 | 5.5 | 22.7 | 4.42 | 95.9 | 89.9 | 88.9 | 90.2 | 25.1 | 40 | 37.6 | 95.6 | 35.9 | 194.9 | 0.74266 | 90.2 | 1.504 | 0.000806 | 84 | 0.7428 | 12.84 | -0.00063 | 90.9 | 89.4 | -10.9 | -18.3 | 98.5 | 103
2770 | 913654 | OnTest | 0 | Test | 46:43:08.446 | 168188.446 | 23:05:00.000 | 23:11:00.100 | 23:05:00.000 | 2014-07-30 14:43 | 1800 | 17.9 | 114.37 | 582.6 | 366.6 | 516.6 | 2.1 | 150 | 102 | 5.5 | 22.8 | 4.42 | 95.9 | 89.9 | 88.9 | 90.1 | 25 | 40.1 | 37.5 | 95.6 | 36 | 194.7 | 0.74315 | 90.1 | 1.505 | 0.000806 | 84 | 0.7432 | 12.775 | -0.00063 | 90.8 | 89.3 | -10.9 | -18.3 | 98.6 | 103
2771 | 913955 | OnTest | 0 | Test | 46:43:38.446 | 168218.446 | 23:05:30.000 | 23:11:30.100 | 23:05:30.000 | 2014-07-30 14:43 | 1799 | 17.9 | 115.39 | 591.3 | 366.5 | 516.5 | 2.1 | 150 | 102 | 5.4 | 22.7 | 4.42 | 95.9 | 89.9 | 88.9 | 90.1 | 24.9 | 39.9 | 37.4 | 95.6 | 36.5 | 194.5 | 0.74266 | 90 | 1.497 | 0.000805 | 83.9 | 0.7426 | 12.862 | -0.00063 | 90.8 | 89.1 | -10.9 | -18.4 | 98.5 | 103
2772 | 914256 | OnTest | 0 | Test | 46:44:08.446 | 168248.446 | 23:06:00.000 | 23:12:00.100 | 23:06:00.000 | 2014-07-30 14:44 | 1800 | 17.7 | 112.42 | 592.1 | 366.7 | 517 | 2.1 | 150.3 | 101.9 | 5.4 | 22.8 | 4.45 | 96 | 89.9 | 88.9 | 90 | 24.7 | 40 | 37.4 | 95.5 | 36.3 | 194.4 | 0.74321 | 90 | 1.496 | 0.000805 | 83.9 | 0.7432 | 12.774 | -0.00063 | 90.7 | 89.2 | -11 | -18.4 | 98.5 | 103
2773 | 914557 | OnTest | 0 | Test | 46:44:38.446 | 168278.446 | 23:06:30.000 | 23:12:30.100 | 23:06:30.000 | 2014-07-30 14:44 | 1800 | 18.1 | 110.4 | 593.8 | 366.7 | 516.8 | 2.1 | 150.2 | 101.9 | 5.4 | 22.7 | 4.44 | 96 | 89.9 | 88.9 | 90 | 24.7 | 39.9 | 37.4 | 95.5 | 36.7 | 194.3 | 0.74266 | 90 | 1.495 | 0.000806 | 84 | 0.7427 | 12.858 | -0.00063 | 90.7 | 89.3 | -10.9 | -18.3 | 98.6 | 103
2774 | 914858 | OnTest | 0 | Test | 46:45:08.446 | 168308.446 | 23:07:00.000 | 23:13:00.100 | 23:07:00.000 | 2014-07-30 14:45 | 1801 | 18.3 | 113.21 | 583.7 | 366.5 | 516.8 | 2.1 | 150.2 | 101.9 | 5.4 | 22.7 | 4.41 | 95.9 | 89.9 | 88.9 | 89.9 | 24.9 | 39.9 | 37.4 | 95.4 | 36.9 | 194.3 | 0.74278 | 90 | 1.505 | 0.000805 | 83.9 | 0.7428 | 12.842 | -0.00063 | 90.7 | 89.2 | -11 | -18.4 | 98.6 | 103
2775 | 915159 | OnTest | 0 | Test | 46:45:38.446 | 168338.446 | 23:07:30.000 | 23:13:30.100 | 23:07:30.000 | 2014-07-30 14:45 | 1800 | 17.7 | 116.12 | 592.7 | 366.6 | 516.9 | 2.2 | 150.2 | 102 | 5.4 | 22.6 | 4.41 | 95.9 | 89.9 | 89 | 90 | 25.2 | 39.9 | 37.5 | 95.4 | 36.9 | 194.3 | 0.74235 | 89.9 | 1.5 | 0.000805 | 83.9 | 0.7423 | 12.91 | -0.00063 | 90.7 | 89.2 | -11 | -18.4 | 98.6 | 103
2776 | 915460 | OnTest | 0 | Test | 46:46:08.446 | 168368.446 | 23:08:00.000 | 23:14:00.100 | 23:08:00.000 | 2014-07-30 14:46 | 1800 | 18 | 109.29 | 590.1 | 366.7 | 517 | 2.2 | 150.3 | 101.9 | 5.4 | 22.7 | 4.42 | 96 | 90 | 89 | 90 | 25.5 | 40 | 38.2 | 95.4 | 36.8 | 194.3 | 0.74309 | 90 | 1.504 | 0.000805 | 83.9 | 0.7431 | 12.792 | -0.00063 | 90.7 | 89.3 | -11 | -18.4 | 98.6 | 103
2777 | 915761 | OnTest | 0 | Test | 46:46:38.446 | 168398.446 | 23:08:30.000 | 23:14:30.100 | 23:08:30.000 | 2014-07-30 14:46 | 1800 | 17.7 | 113.9 | 588.1 | 366.4 | 516.8 | 2.2 | 150.3 | 101.9 | 5.4 | 22.7 | 4.41 | 96 | 90 | 89 | 90 | 25.6 | 39.9 | 39.5 | 95.4 | 36.6 | 194.7 | 0.74266 | 90 | 1.501 | 0.000805 | 83.9 | 0.7427 | 12.854 | -0.00063 | 90.7 | 89.3 | -10.9 | -18.3 | 98.5 | 102.9
2778 | 916062 | OnTest | 0 | Test | 46:47:08.446 | 168428.446 | 23:09:00.000 | 23:15:00.100 | 23:09:00.000 | 2014-07-30 14:47 | 1800 | 16.4 | 116.13 | 585 | 366.2 | 516.4 | 2.2 | 150.1 | 101.9 | 5.4 | 22.9 | 4.39 | 96 | 90.1 | 89.1 | 90 | 25.5 | 40.2 | 40.6 | 95.4 | 36.5 | 195.1 | 0.74407 | 89.9 | 1.498 | 0.000804 | 83.8 | 0.744 | 12.654 | -0.00063 | 90.6 | 89.1 | -11 | -18.5 | 98.6 | 102.9
2779 | 916363 | OnTest | 0 | Test | 46:47:38.446 | 168458.446 | 23:09:30.000 | 23:15:30.100 | 23:09:30.000 | 2014-07-30 14:47 | 1800 | 16.7 | 115.79 | 588.1 | 366.6 | 517 | 2.2 | 150.3 | 101.9 | 5.4 | 22.9 | 4.38 | 96 | 90.1 | 89.1 | 90 | 25.3 | 40 | 41.9 | 95.4 | 36.4 | 195.5 | 0.74229 | 89.9 | 1.497 | 0.000806 | 84 | 0.7423 | 12.919 | -0.00063 | 90.8 | 89.1 | -10.9 | -18.3 | 98.5 | 102.9
2780 | 916664 | OnTest | 0 | Test | 46:48:08.446 | 168488.446 | 23:10:00.000 | 23:16:00.100 | 23:10:00.000 | 2014-07-30 14:48 | 1800 | 17 | 114.48 | 593.4 | 366.1 | 516.3 | 2.2 | 150.2 | 101.8 | 5.4 | 23 | 4.31 | 96 | 90.1 | 89.2 | 90.1 | 25.1 | 39.9 | 42.9 | 95.5 | 36.2 | 195.9 | 0.74272 | 90 | 1.494 | 0.000805 | 83.9 | 0.7427 | 12.844 | -0.00063 | 90.7 | 89.4 | -11 | -18.4 | 98.6 | 102.9
2781 | 916965 | OnTest | 0 | Test | 46:48:38.446 | 168518.446 | 23:10:30.000 | 23:16:30.100 | 23:10:30.000 | 2014-07-30 14:48 | 1800 | 16.2 | 113.3 | 589.3 | 366 | 516.2 | 2.2 | 150.2 | 101.8 | 5.4 | 23.1 | 4.33 | 96 | 90.2 | 89.2 | 90.1 | 24.9 | 40 | 43.7 | 95.5 | 36.5 | 196.3 | 0.74364 | 90 | 1.508 | 0.000805 | 83.9 | 0.7436 | 12.711 | -0.00063 | 90.8 | 89.2 | -11 | -18.4 | 98.6 | 102.9
2782 | 917266 | OnTest | 0 | Test | 46:49:08.446 | 168548.446 | 23:11:00.000 | 23:17:00.100 | 23:11:00.000 | 2014-07-30 14:49 | 1800 | 19.7 | 113.45 | 591.3 | 366.6 | 516.8 | 2.2 | 150.2 | 101.7 | 5.4 | 23.1 | 4.66 | 96.1 | 90.2 | 89.2 | 90.1 | 24.7 | 40 | 44.1 | 95.5 | 36.5 | 196.6 | 0.74309 | 90 | 1.506 | 0.000807 | 84.1 | 0.7431 | 12.791 | -0.00063 | 90.8 | 89.2 | -10.8 | -18.2 | 98.6 | 103.2
2783 | 917567 | OnTest | 0 | Test | 46:49:38.446 | 168578.446 | 23:11:30.000 | 23:17:30.100 | 23:11:30.000 | 2014-07-30 14:49 | 1800 | 18.2 | 115.44 | 591.6 | 366.2 | 516.4 | 2.2 | 150.1 | 101.9 | 5.4 | 23.1 | 4.59 | 96.1 | 90.2 | 89.2 | 90.1 | 24.6 | 40.1 | 44.6 | 95.5 | 36.5 | 197 | 0.74254 | 90 | 1.502 | 0.000806 | 84 | 0.7426 | 12.873 | -0.00063 | 90.8 | 89.3 | -10.8 | -18.2 | 98.5 | 103.1
2784 | 917868 | OnTest | 0 | Test | 46:50:08.446 | 168608.446 | 23:12:00.000 | 23:18:00.100 | 23:12:00.000 | 2014-07-30 14:50 | 1800 | 16.2 | 115.23 | 586.4 | 366.4 | 516.9 | 2.2 | 150.5 | 101.8 | 5.4 | 23.2 | 4.4 | 96.1 | 90.1 | 89.2 | 90 | 24.6 | 40.2 | 44.8 | 95.5 | 36.2 | 197.3 | 0.74278 | 90.1 | 1.498 | 0.000806 | 84.1 | 0.7428 | 12.832 | -0.00063 | 90.8 | 89.4 | -10.7 | -18.2 | 98.5 | 102.9
2785 | 918169 | OnTest | 0 | Test | 46:50:38.446 | 168638.446 | 23:12:30.000 | 23:18:30.100 | 23:12:30.000 | 2014-07-30 14:50 | 1800 | 16.8 | 115.92 | 594.8 | 366.2 | 516.3 | 2.2 | 150.1 | 101.8 | 5.5 | 23 | 4.43 | 96 | 90.1 | 89.2 | 90 | 24.6 | 40 | 44.3 | 95.5 | 36.3 | 197.4 | 0.74284 | 89.9 | 1.502 | 0.000806 | 84 | 0.7428 | 12.837 | -0.00063 | 90.7 | 89.2 | -10.8 | -18.3 | 98.5 | 102.9
2786 | 918470 | OnTest | 0 | Test | 46:51:08.446 | 168668.446 | 23:13:00.000 | 23:19:00.100 | 23:13:00.000 | 2014-07-30 14:51 | 1800 | 16.7 | 112.45 | 592.3 | 366.4 | 516.5 | 2.2 | 150.1 | 101.7 | 5.5 | 23 | 4.41 | 96 | 90.1 | 89.1 | 90 | 24.5 | 40 | 42.5 | 95.5 | 36.3 | 197.3 | 0.74345 | 89.9 | 1.494 | 0.000806 | 84 | 0.7434 | 12.742 | -0.00063 | 90.7 | 89.2 | -10.9 | -18.3 | 98.6 | 103
2787 | 918771 | OnTest | 0 | Test | 46:51:38.446 | 168698.446 | 23:13:30.000 | 23:19:30.100 | 23:13:30.000 | 2014-07-30 14:51 | 1801 | 17.9 | 112.22 | 592.8 | 366.7 | 517.1 | 2.2 | 150.4 | 101.9 | 5.5 | 22.9 | 4.41 | 96 | 90 | 89.1 | 89.9 | 24.6 | 40 | 41.1 | 95.5 | 36.4 | 197 | 0.74217 | 89.9 | 1.493 | 0.000806 | 83.9 | 0.7421 | 12.944 | -0.00063 | 90.7 | 89.1 | -10.9 | -18.3 | 98.5 | 102.9
2788 | 919072 | OnTest | 0 | Test | 46:52:08.446 | 168728.446 | 23:14:00.000 | 23:20:00.100 | 23:14:00.000 | 2014-07-30 14:52 | 1800 | 18.4 | 113.17 | 574 | 366.6 | 516.8 | 2.2 | 150.2 | 101.8 | 5.5 | 22.8 | 4.44 | 96 | 90 | 89 | 89.9 | 25 | 40.2 | 40 | 95.5 | 36.7 | 196.6 | 0.74376 | 89.9 | 1.498 | 0.000805 | 83.9 | 0.7437 | 12.7 | -0.00063 | 90.7 | 89.1 | -10.9 | -18.3 | 98.5 | 103
2789 | 919373 | OnTest | 0 | Test | 46:52:38.446 | 168758.446 | 23:14:30.000 | 23:20:30.100 | 23:14:30.000 | 2014-07-30 14:52 | 1800 | 18.4 | 114.29 | 592.8 | 366.8 | 517.3 | 2.2 | 150.5 | 101.8 | 5.5 | 22.7 | 4.43 | 96 | 89.9 | 89 | 89.9 | 25.5 | 40 | 39.1 | 95.4 | 36.5 | 196.2 | 0.74278 | 90 | 1.505 | 0.000806 | 84 | 0.7428 | 12.841 | -0.00063 | 90.7 | 89.3 | -10.8 | -18.3 | 98.6 | 103
2790 | 919674 | OnTest | 0 | Test | 46:53:08.446 | 168788.446 | 23:15:00.000 | 23:21:00.100 | 23:15:00.000 | 2014-07-30 14:53 | 1800 | 17.3 | 111.07 | 582.7 | 366.9 | 517.1 | 2.2 | 150.2 | 101.9 | 5.5 | 22.7 | 4.43 | 96 | 89.9 | 88.9 | 89.9 | 25.7 | 40.1 | 38.6 | 95.4 | 36.3 | 195.9 | 0.74254 | 89.9 | 1.498 | 0.000806 | 84 | 0.7425 | 12.883 | -0.00063 | 90.6 | 89.2 | -10.9 | -18.3 | 98.6 | 103
2791 | 919975 | OnTest | 0 | Test | 46:53:38.446 | 168818.446 | 23:15:30.000 | 23:21:30.100 | 23:15:30.000 | 2014-07-30 14:53 | 1800 | 18.3 | 114.55 | 591.1 | 366.8 | 517.1 | 2.2 | 150.3 | 101.8 | 5.5 | 22.7 | 4.43 | 96 | 89.9 | 88.9 | 89.8 | 25.6 | 40 | 38.2 | 95.4 | 36.7 | 195.5 | 0.7429 | 89.9 | 1.505 | 0.000806 | 84 | 0.7428 | 12.83 | -0.00063 | 90.6 | 89.2 | -10.9 | -18.3 | 98.6 | 103
2792 | 920276 | OnTest | 0 | Test | 46:54:08.446 | 168848.446 | 23:16:00.000 | 23:22:00.100 | 23:16:00.000 | 2014-07-30 14:54 | 1800 | 17.8 | 113.39 | 591.6 | 366.9 | 517.1 | 2.2 | 150.2 | 102 | 5.5 | 22.7 | 4.44 | 96 | 89.9 | 88.9 | 89.8 | 25.4 | 40 | 37.9 | 95.3 | 36.3 | 195.3 | 0.74333 | 89.9 | 1.503 | 0.000806 | 84 | 0.7433 | 12.767 | -0.00063 | 90.6 | 89.2 | -10.8 | -18.3 | 98.6 | 103
2793 | 920577 | OnTest | 0 | Test | 46:54:38.446 | 168878.446 | 23:16:30.000 | 23:22:30.100 | 23:16:30.000 | 2014-07-30 14:54 | 1801 | 18.1 | 116.66 | 592 | 366.6 | 516.9 | 2.2 | 150.2 | 101.9 | 5.5 | 22.7 | 4.4 | 96 | 89.9 | 88.9 | 89.8 | 25.2 | 40 | 37.7 | 95.3 | 36.6 | 195.1 | 0.74223 | 89.8 | 1.489 | 0.000806 | 84 | 0.7421 | 12.937 | -0.00063 | 90.6 | 89.1 | -10.8 | -18.3 | 98.6 | 103
2794 | 920878 | OnTest | 0 | Test | 46:55:08.446 | 168908.446 | 23:17:00.000 | 23:23:00.100 | 23:17:00.000 | 2014-07-30 14:55 | 1800 | 17.5 | 116.21 | 590.8 | 366.5 | 516.6 | 2.2 | 150.1 | 101.9 | 5.5 | 22.8 | 4.38 | 96 | 89.9 | 88.9 | 89.8 | 25.2 | 39.9 | 37.6 | 95.3 | 36.2 | 195 | 0.74327 | 89.9 | 1.504 | 0.000806 | 83.9 | 0.7432 | 12.772 | -0.00063 | 90.7 | 89.2 | -10.9 | -18.3 | 98.6 | 102.9
2795 | 921179 | OnTest | 0 | Test | 46:55:38.446 | 168938.446 | 23:17:30.000 | 23:23:30.100 | 23:17:30.000 | 2014-07-30 14:55 | 1800 | 18.6 | 115.33 | 591.5 | 366.4 | 516.6 | 2.2 | 150.3 | 102 | 5.5 | 22.8 | 4.4 | 96 | 89.9 | 88.9 | 89.7 | 25.1 | 40 | 37.4 | 95.2 | 36.2 | 194.8 | 0.74278 | 89.9 | 1.496 | 0.000805 | 83.9 | 0.7427 | 12.851 | -0.00063 | 90.6 | 89.2 | -10.9 | -18.3 | 98.5 | 102.9
2796 | 921480 | OnTest | 0 | Test | 46:56:08.446 | 168968.446 | 23:18:00.000 | 23:24:00.100 | 23:18:00.000 | 2014-07-30 14:56 | 1800 | 18.8 | 112.12 | 575.9 | 366.9 | 517.1 | 2.2 | 150.2 | 101.9 | 5.5 | 22.8 | 4.51 | 96 | 89.9 | 88.9 | 89.7 | 24.9 | 40.1 | 37.4 | 95.2 | 36.5 | 194.7 | 0.74229 | 89.9 | 1.495 | 0.000806 | 84 | 0.7422 | 12.924 | -0.00063 | 90.6 | 89.2 | -10.8 | -18.2 | 98.5 | 103
2797 | 921781 | OnTest | 0 | Test | 46:56:38.446 | 168998.446 | 23:18:30.000 | 23:24:30.100 | 23:18:30.000 | 2014-07-30 14:56 | 1800 | 18.5 | 115.44 | 587.8 | 366.8 | 517.2 | 2.2 | 150.3 | 101.9 | 5.4 | 22.9 | 4.47 | 96 | 89.9 | 88.9 | 89.7 | 24.7 | 39.9 | 37.3 | 95.2 | 36.8 | 194.6 | 0.74382 | 89.8 | 1.503 | 0.000807 | 84.1 | 0.7437 | 12.696 | -0.00063 | 90.6 | 89.1 | -10.8 | -18.3 | 98.6 | 103.1
2798 | 922082 | OnTest | 0 | Test | 46:57:08.446 | 169028.446 | 23:19:00.000 | 23:25:00.100 | 23:19:00.000 | 2014-07-30 14:57 | 1800 | 17.8 | 116.07 | 584.4 | 366.8 | 517.3 | 2.2 | 150.5 | 101.9 | 5.4 | 22.8 | 4.47 | 96 | 89.9 | 88.9 | 89.7 | 24.6 | 40 | 37.3 | 95.2 | 36.9 | 194.5 | 0.74327 | 89.8 | 1.502 | 0.000806 | 84 | 0.7432 | 12.781 | -0.00063 | 90.6 | 89.1 | -10.8 | -18.2 | 98.5 | 103
2799 | 922383 | OnTest | 0 | Test | 46:57:38.446 | 169058.446 | 23:19:30.000 | 23:25:30.100 | 23:19:30.000 | 2014-07-30 14:57 | 1800 | 17.2 | 115.58 | 592 | 366.8 | 517.2 | 2.2 | 150.4 | 102.1 | 5.4 | 22.8 | 4.45 | 96 | 89.9 | 89 | 89.7 | 24.8 | 40 | 37.4 | 95.2 | 36.6 | 194.4 | 0.74296 | 89.9 | 1.492 | 0.000806 | 84 | 0.7429 | 12.821 | -0.00063 | 90.6 | 89.2 | -10.8 | -18.2 | 98.5 | 103
2800 | 922684 | OnTest | 0 | Test | 46:58:08.446 | 169088.446 | 23:20:00.000 | 23:26:00.100 | 23:20:00.000 | 2014-07-30 14:58 | 1800 | 19.2 | 112.63 | 587.1 | 367 | 517.3 | 2.2 | 150.3 | 102.1 | 5.4 | 22.8 | 4.65 | 96 | 90 | 89 | 89.8 | 24.8 | 40 | 37.5 | 95.2 | 36.9 | 194.4 | 0.74272 | 89.8 | 1.495 | 0.000807 | 84.1 | 0.7426 | 12.864 | -0.00063 | 90.6 | 89.1 | -10.7 | -18.2 | 98.5 | 103.2
2801 | 922985 | OnTest | 0 | Test | 46:58:38.446 | 169118.446 | 23:20:30.000 | 23:26:30.100 | 23:20:30.000 | 2014-07-30 14:58 | 1800 | 18.4 | 109.92 | 592.3 | 367 | 517.2 | 2.2 | 150.3 | 101.9 | 5.4 | 22.8 | 4.62 | 96 | 90 | 89.1 | 89.8 | 24.9 | 40 | 37.9 | 95.2 | 37 | 194.4 | 0.74315 | 89.9 | 1.497 | 0.000807 | 84.1 | 0.7431 | 12.791 | -0.00063 | 90.7 | 89.2 | -10.7 | -18.2 | 98.5 | 103.1
2802 | 923286 | OnTest | 0 | Test | 46:59:08.446 | 169148.446 | 23:21:00.000 | 23:27:00.100 | 23:21:00.000 | 2014-07-30 14:59 | 1800 | 18.3 | 113.25 | 591.3 | 366.9 | 517.2 | 2.2 | 150.2 | 102 | 5.4 | 22.8 | 4.44 | 96 | 90 | 89.1 | 89.8 | 24.9 | 40.1 | 38.8 | 95.2 | 36.9 | 194.6 | 0.74364 | 89.9 | 1.502 | 0.000808 | 84.2 | 0.7436 | 12.718 | -0.00063 | 90.7 | 89.1 | -10.7 | -18.1 | 98.5 | 103
2803 | 923587 | OnTest | 0 | Test | 46:59:38.446 | 169178.446 | 23:21:30.000 | 23:27:30.100 | 23:21:30.000 | 2014-07-30 14:59 | 1800 | 17.7 | 115.33 | 573.7 | 367 | 517.3 | 2.2 | 150.3 | 101.8 | 5.4 | 22.9 | 4.43 | 96 | 90 | 89.1 | 89.8 | 24.9 | 40.1 | 40 | 95.3 | 37.2 | 194.9 | 0.74205 | 89.9 | 1.495 | 0.000806 | 84 | 0.742 | 12.964 | -0.00063 | 90.7 | 89 | -10.8 | -18.3 | 98.5 | 103
2804 | 923888 | OnTest | 0 | Test | 47:00:08.446 | 169208.446 | 23:22:00.000 | 23:28:00.100 | 23:22:00.000 | 2014-07-30 15:00 | 1801 | 16.4 | 117.81 | 596.3 | 366.7 | 517 | 2.2 | 150.3 | 101.8 | 5.4 | 23 | 4.34 | 96 | 90.1 | 89.1 | 89.8 | 24.8 | 40 | 41.1 | 95.3 | 37.1 | 195.3 | 0.74303 | 90 | 1.506 | 0.000806 | 84 | 0.743 | 12.804 | -0.00063 | 90.7 | 89.2 | -10.8 | -18.2 | 98.5 | 102.8
2805 | 924189 | OnTest | 0 | Test | 47:00:38.446 | 169238.446 | 23:22:30.000 | 23:28:30.100 | 23:22:30.000 | 2014-07-30 15:00 | 1800 | 16.4 | 113.79 | 577.8 | 366.2 | 516.5 | 2.2 | 150.2 | 101.9 | 5.4 | 23.1 | 4.36 | 96 | 90.1 | 89.2 | 89.8 | 24.8 | 40 | 41.9 | 95.3 | 37 | 195.8 | 0.74327 | 90 | 1.501 | 0.000805 | 83.9 | 0.7433 | 12.767 | -0.00063 | 90.7 | 89.2 | -10.8 | -18.3 | 98.5 | 102.9
2806 | 924490 | OnTest | 0 | Test | 47:01:08.446 | 169268.446 | 23:23:00.000 | 23:29:00.100 | 23:23:00.000 | 2014-07-30 15:01 | 1800 | 17.6 | 114.03 | 591.8 | 366.9 | 517.3 | 2.2 | 150.4 | 101.9 | 5.4 | 23.1 | 4.41 | 96 | 90.2 | 89.2 | 89.8 | 24.7 | 40.1 | 42.5 | 95.3 | 37.1 | 196.2 | 0.74235 | 90 | 1.502 | 0.000807 | 84.1 | 0.7423 | 12.907 | -0.00063 | 90.7 | 89.2 | -10.7 | -18.1 | 98.5 | 102.9
2807 | 924791 | OnTest | 0 | Test | 47:01:38.446 | 169298.446 | 23:23:30.000 | 23:29:30.100 | 23:23:30.000 | 2014-07-30 15:01 | 1800 | 17.6 | 111.35 | 580.8 | 366.9 | 517.3 | 2.2 | 150.3 | 101.9 | 5.4 | 23.1 | 4.59 | 96 | 90.2 | 89.2 | 89.9 | 24.8 | 40.3 | 42.8 | 95.3 | 37.1 | 196.5 | 0.74327 | 90 | 1.5 | 0.000808 | 84.2 | 0.7433 | 12.767 | -0.00063 | 90.7 | 89.2 | -10.6 | -18 | 98.6 | 103.1
2808 | 925092 | OnTest | 0 | Test | 47:02:08.446 | 169328.446 | 23:24:00.000 | 23:30:00.100 | 23:24:00.000 | 2014-07-30 15:02 | 1800 | 17.8 | 114.11 | 594.2 | 366.9 | 517.4 | 2.2 | 150.5 | 101.7 | 5.4 | 23.1 | 4.64 | 96 | 90.2 | 89.2 | 89.9 | 24.9 | 40.1 | 43.5 | 95.3 | 37.2 | 196.8 | 0.74303 | 90 | 1.498 | 0.000808 | 84.3 | 0.743 | 12.803 | -0.00063 | 90.8 | 89.2 | -10.5 | -18 | 98.5 | 103.2
2809 | 925393 | OnTest | 0 | Test | 47:02:38.446 | 169358.446 | 23:24:30.000 | 23:30:30.100 | 23:24:30.000 | 2014-07-30 15:02 | 1800 | 16 | 116.31 | 594.8 | 366.4 | 516.7 | 2.2 | 150.3 | 101.8 | 5.5 | 23.1 | 4.37 | 96 | 90.2 | 89.2 | 90 | 25.2 | 40.2 | 43.7 | 95.4 | 37.2 | 197.1 | 0.7426 | 90.1 | 1.505 | 0.000807 | 84.1 | 0.7427 | 12.857 | -0.00063 | 90.9 | 89.3 | -10.7 | -18.1 | 98.5 | 102.9
2810 | 925694 | OnTest | 0 | Test | 47:03:08.446 | 169388.446 | 23:25:00.000 | 23:31:00.100 | 23:25:00.000 | 2014-07-30 15:03 | 1801 | 16.7 | 114.82 | 592.1 | 366.6 | 517.2 | 2.2 | 150.6 | 101.7 | 5.4 | 23 | 4.37 | 96 | 90.2 | 89.2 | 90 | 25.3 | 40.2 | 43.8 | 95.4 | 37.1 | 197.4 | 0.7426 | 90.1 | 1.5 | 0.000808 | 84.2 | 0.7427 | 12.855 | -0.00063 | 90.8 | 89.4 | -10.6 | -18.1 | 98.6 | 102.9
2811 | 925995 | OnTest | 0 | Test | 47:03:38.446 | 169418.446 | 23:25:30.000 | 23:31:30.100 | 23:25:30.000 | 2014-07-30 15:03 | 1801 | 15.7 | 115.07 | 592 | 366.3 | 516.5 | 2.2 | 150.3 | 101.6 | 5.5 | 23.1 | 4.32 | 96 | 90.1 | 89.2 | 90 | 25.4 | 40.1 | 44 | 95.4 | 36.8 | 197.5 | 0.74174 | 90.2 | 1.505 | 0.000806 | 84.1 | 0.7418 | 12.982 | -0.00063 | 90.9 | 89.4 | -10.7 | -18.2 | 98.5 | 102.8
2812 | 926296 | OnTest | 0 | Test | 47:04:08.446 | 169448.446 | 23:26:00.000 | 23:32:00.100 | 23:26:00.000 | 2014-07-30 15:04 | 1800 | 16.6 | 113.03 | 577.4 | 366.2 | 516.6 | 2.2 | 150.4 | 101.9 | 5.5 | 23 | 4.33 | 96 | 90.1 | 89.1 | 90.1 | 25.3 | 40.2 | 43.3 | 95.5 | 37 | 197.5 | 0.74303 | 90.1 | 1.507 | 0.000807 | 84.1 | 0.7431 | 12.793 | -0.00063 | 90.8 | 89.3 | -10.7 | -18.1 | 98.5 | 102.9
2813 | 926597 | OnTest | 0 | Test | 47:04:38.446 | 169478.446 | 23:26:30.000 | 23:32:30.100 | 23:26:30.000 | 2014-07-30 15:04 | 1800 | 17.3 | 114.63 | 593.1 | 366.1 | 516.6 | 2.2 | 150.5 | 101.9 | 5.5 | 23 | 4.38 | 96 | 90.1 | 89.1 | 90 | 25.3 | 40 | 41.8 | 95.5 | 36.9 | 197.3 | 0.74358 | 90.1 | 1.505 | 0.000806 | 84 | 0.7436 | 12.708 | -0.00063 | 90.8 | 89.4 | -10.8 | -18.2 | 98.5 | 102.9
2814 | 926898 | OnTest | 0 | Test | 47:05:08.446 | 169508.446 | 23:27:00.000 | 23:33:00.100 | 23:27:00.000 | 2014-07-30 15:05 | 1800 | 16.6 | 115.2 | 591.3 | 366.3 | 516.5 | 2.2 | 150.2 | 101.9 | 5.5 | 23 | 4.35 | 96 | 90 | 89.1 | 90 | 25.3 | 39.9 | 40.6 | 95.5 | 37 | 196.9 | 0.74248 | 90 | 1.502 | 0.000808 | 84.2 | 0.7425 | 12.882 | -0.00063 | 90.9 | 89.2 | -10.7 | -18.1 | 98.6 | 102.9
2815 | 927199 | OnTest | 0 | Test | 47:05:38.446 | 169538.446 | 23:27:30.000 | 23:33:30.100 | 23:27:30.000 | 2014-07-30 15:05 | 1800 | 16.2 | 114.47 | 592.1 | 366.3 | 516.7 | 2.2 | 150.4 | 101.9 | 5.5 | 22.9 | 4.39 | 96 | 90 | 89 | 90 | 25.2 | 40 | 39.7 | 95.5 | 36.7 | 196.5 | 0.74241 | 90.1 | 1.505 | 0.000805 | 84 | 0.7425 | 12.886 | -0.00063 | 90.8 | 89.3 | -10.8 | -18.2 | 98.5 | 102.9
2816 | 927500 | OnTest | 0 | Test | 47:06:08.446 | 169568.446 | 23:28:00.000 | 23:34:00.100 | 23:28:00.000 | 2014-07-30 15:06 | 1800 | 15.3 | 114.29 | 592.2 | 366.3 | 516.8 | 2.2 | 150.5 | 101.9 | 5.5 | 22.9 | 4.38 | 96 | 89.9 | 89 | 90 | 25.1 | 40 | 39.2 | 95.5 | 36.7 | 196.2 | 0.74248 | 90.1 | 1.497 | 0.000806 | 84.1 | 0.7425 | 12.877 | -0.00063 | 90.8 | 89.3 | -10.8 | -18.2 | 98.5 | 102.9
2817 | 927801 | OnTest | 0 | Test | 47:06:38.446 | 169598.446 | 23:28:30.000 | 23:34:30.100 | 23:28:30.000 | 2014-07-30 15:06 | 1800 | 16.9 | 112.11 | 579.1 | 366.5 | 517.1 | 2.2 | 150.6 | 101.9 | 5.5 | 22.9 | 4.37 | 96 | 89.9 | 89 | 90 | 24.9 | 40.2 | 38.8 | 95.5 | 36.5 | 195.9 | 0.74248 | 90 | 1.5 | 0.000806 | 84 | 0.7425 | 12.882 | -0.00063 | 90.8 | 89.3 | -10.8 | -18.2 | 98.5 | 102.9
2818 | 928102 | OnTest | 0 | Test | 47:07:08.446 | 169628.446 | 23:29:00.000 | 23:35:00.100 | 23:29:00.000 | 2014-07-30 15:07 | 1800 | 15.8 | 114.77 | 592.3 | 366.1 | 516.3 | 2.2 | 150.3 | 102 | 5.5 | 22.9 | 4.36 | 96 | 89.9 | 89 | 90.1 | 24.8 | 40 | 38.5 | 95.5 | 36.7 | 195.6 | 0.74315 | 90.1 | 1.498 | 0.000807 | 84.1 | 0.7432 | 12.772 | -0.00063 | 90.9 | 89.4 | -10.7 | -18.1 | 98.6 | 102.9
2819 | 928403 | OnTest | 0 | Test | 47:07:38.446 | 169658.446 | 23:29:30.000 | 23:35:30.100 | 23:29:30.000 | 2014-07-30 15:07 | 1800 | 15.7 | 115.1 | 591.9 | 366.3 | 516.8 | 2.2 | 150.5 | 101.7 | 5.5 | 22.9 | 4.37 | 96 | 89.9 | 89 | 90.1 | 24.7 | 40 | 38.4 | 95.5 | 37.2 | 195.4 | 0.74211 | 90.1 | 1.502 | 0.000807 | 84.1 | 0.7422 | 12.932 | -0.00063 | 90.9 | 89.3 | -10.7 | -18.1 | 98.5 | 102.9
2820 | 928704 | OnTest | 0 | Test | 47:08:08.446 | 169688.446 | 23:30:00.000 | 23:36:00.100 | 23:30:00.000 | 2014-07-30 15:08 | 1800 | 16.5 | 115.26 | 592.1 | 366.1 | 516.4 | 2.2 | 150.3 | 102 | 5.5 | 23 | 4.39 | 96 | 89.9 | 88.9 | 90.1 | 24.6 | 39.9 | 38.4 | 95.5 | 37.2 | 195.2 | 0.74235 | 90.2 | 1.505 | 0.000805 | 84 | 0.7425 | 12.888 | -0.00063 | 90.9 | 89.4 | -10.9 | -18.3 | 98.5 | 102.9
2821 | 929005 | OnTest | 0 | Test | 47:08:38.446 | 169718.446 | 23:30:30.000 | 23:36:30.100 | 23:30:30.000 | 2014-07-30 15:08 | 1800 | 17.9 | 115.29 | 593.3 | 366.4 | 516.6 | 2.2 | 150.2 | 101.8 | 5.5 | 23 | 4.43 | 96 | 89.9 | 89 | 90.1 | 24.6 | 39.9 | 38.3 | 95.5 | 37 | 195.1 | 0.74192 | 90.1 | 1.507 | 0.000807 | 84.1 | 0.742 | 12.959 | -0.00063 | 90.9 | 89.3 | -10.8 | -18.2 | 98.5 | 103
2822 | 929306 | OnTest | 0 | Test | 47:09:08.446 | 169748.446 | 23:31:00.000 | 23:37:00.100 | 23:31:00.000 | 2014-07-30 15:09 | 1800 | 16.9 | 111.91 | 587.1 | 366.6 | 516.9 | 2.3 | 150.3 | 101.8 | 5.4 | 22.9 | 4.45 | 96 | 89.9 | 89 | 90.1 | 24.6 | 39.9 | 38.3 | 95.5 | 36.8 | 195 | 0.74248 | 90.1 | 1.502 | 0.000805 | 84 | 0.7425 | 12.875 | -0.00063 | 90.9 | 89.3 | -10.8 | -18.3 | 98.5 | 103
2823 | 929607 | OnTest | 0 | Test | 47:09:38.446 | 169778.446 | 23:31:30.000 | 23:37:30.100 | 23:31:30.000 | 2014-07-30 15:09 | 1800 | 16.9 | 112.58 | 590.7 | 366.7 | 517.1 | 2.3 | 150.5 | 101.9 | 5.5 | 22.8 | 4.44 | 96 | 89.9 | 89 | 90.1 | 24.9 | 39.9 | 38.2 | 95.5 | 37 | 194.9 | 0.74223 | 90.1 | 1.506 | 0.000806 | 84 | 0.7423 | 12.916 | -0.00063 | 90.9 | 89.2 | -10.8 | -18.2 | 98.5 | 103
2824 | 929908 | OnTest | 0 | Test | 47:10:08.446 | 169808.446 | 23:32:00.000 | 23:38:00.100 | 23:32:00.000 | 2014-07-30 15:10 | 1800 | 16 | 114.4 | 591.9 | 366.3 | 516.7 | 2.3 | 150.4 | 101.9 | 5.5 | 22.8 | 4.46 | 96 | 90 | 89 | 90.1 | 25.3 | 40 | 38.2 | 95.5 | 37 | 194.9 | 0.74229 | 90.1 | 1.504 | 0.000805 | 84 | 0.7424 | 12.901 | -0.00063 | 90.9 | 89.4 | -10.9 | -18.3 | 98.6 | 103
2825 | 930209 | OnTest | 0 | Test | 47:10:38.446 | 169838.446 | 23:32:30.000 | 23:38:30.100 | 23:32:30.000 | 2014-07-30 15:10 | 1800 | 14.7 | 115.47 | 588.7 | 366.5 | 516.7 | 2.3 | 150.3 | 101.9 | 5.5 | 22.7 | 4.47 | 96 | 90 | 89 | 90.1 | 25.4 | 40.1 | 38.2 | 95.5 | 37 | 194.9 | 0.74321 | 90.2 | 1.502 | 0.000807 | 84.1 | 0.7433 | 12.758 | -0.00063 | 90.9 | 89.4 | -10.8 | -18.2 | 98.6 | 103
2826 | 930510 | OnTest | 0 | Test | 47:11:08.446 | 169868.446 | 23:33:00.000 | 23:39:00.100 | 23:33:00.000 | 2014-07-30 15:11 | 1800 | 15.3 | 114.88 | 591.2 | 366.4 | 516.7 | 2.3 | 150.3 | 102 | 5.5 | 22.8 | 4.44 | 96 | 90 | 89 | 90.1 | 25.4 | 40 | 38.2 | 95.6 | 36.6 | 194.9 | 0.74254 | 90.1 | 1.498 | 0.000805 | 84 | 0.7426 | 12.867 | -0.00063 | 90.9 | 89.3 | -10.9 | -18.3 | 98.6 | 103
2827 | 930811 | OnTest | 0 | Test | 47:11:38.446 | 169898.446 | 23:33:30.000 | 23:39:30.100 | 23:33:30.000 | 2014-07-30 15:11 | 1800 | 16.3 | 113.32 | 585.6 | 366 | 516.4 | 2.3 | 150.4 | 102 | 5.5 | 22.8 | 4.42 | 96 | 90 | 89.1 | 90.2 | 25.4 | 39.9 | 38.2 | 95.5 | 37 | 194.8 | 0.74168 | 90.2 | 1.493 | 0.000804 | 83.9 | 0.7418 | 12.99 | -0.00063 | 90.9 | 89.4 | -10.9 | -18.3 | 98.5 | 102.9
2828 | 931112 | OnTest | 0 | Test | 47:12:08.446 | 169928.446 | 23:34:00.000 | 23:40:00.100 | 23:34:00.000 | 2014-07-30 15:12 | 1800 | 15.7 | 115.76 | 592.1 | 366.5 | 517.3 | 2.3 | 150.8 | 102 | 5.4 | 22.9 | 4.47 | 96 | 90 | 89.1 | 90.2 | 25.3 | 39.9 | 38.2 | 95.6 | 37 | 194.8 | 0.74192 | 90.2 | 1.5 | 0.000806 | 84 | 0.742 | 12.951 | -0.00063 | 90.9 | 89.5 | -10.8 | -18.2 | 98.5 | 103
2829 | 931413 | OnTest | 0 | Test | 47:12:38.446 | 169958.446 | 23:34:30.000 | 23:40:30.100 | 23:34:30.000 | 2014-07-30 15:12 | 1800 | 15.2 | 117.18 | 588.7 | 366.4 | 516.7 | 2.3 | 150.4 | 102 | 5.4 | 22.8 | 4.46 | 96 | 90 | 89.1 | 90.2 | 25.2 | 39.9 | 38.2 | 95.6 | 36.7 | 194.8 | 0.74125 | 90.1 | 1.5 | 0.000806 | 84.1 | 0.7413 | 13.059 | -0.00063 | 90.9 | 89.4 | -10.8 | -18.2 | 98.5 | 103
2830 | 931714 | OnTest | 0 | Test | 47:13:08.446 | 169988.446 | 23:35:00.000 | 23:41:00.100 | 23:35:00.000 | 2014-07-30 15:13 | 1800 | 15.2 | 116.41 | 590.5 | 366 | 516.5 | 2.3 | 150.5 | 102.1 | 5.4 | 22.9 | 4.44 | 96 | 90 | 89.1 | 90.2 | 25.1 | 40 | 38.2 | 95.6 | 36.8 | 194.7 | 0.7426 | 90.2 | 1.499 | 0.000806 | 84 | 0.7427 | 12.852 | -0.00063 | 90.9 | 89.4 | -10.8 | -18.2 | 98.5 | 103
2831 | 932015 | OnTest | 0 | Test | 47:13:38.446 | 170018.446 | 23:35:30.000 | 23:41:30.100 | 23:35:30.000 | 2014-07-30 15:13 | 1800 | 14.4 | 114.35 | 592 | 365.7 | 516 | 2.3 | 150.3 | 101.9 | 5.4 | 22.9 | 4.38 | 96 | 90.1 | 89.1 | 90.2 | 25.1 | 39.9 | 38.4 | 95.6 | 36.5 | 194.6 | 0.74272 | 90.1 | 1.501 | 0.000804 | 83.8 | 0.7428 | 12.841 | -0.00063 | 90.8 | 89.3 | -11 | -18.4 | 98.5 | 102.9
2832 | 932316 | OnTest | 0 | Test | 47:14:08.446 | 170048.446 | 23:36:00.000 | 23:42:00.100 | 23:36:00.000 | 2014-07-30 15:14 | 1800 | 14.4 | 112.36 | 590.1 | 365.8 | 516.4 | 2.3 | 150.5 | 101.6 | 5.4 | 23 | 4.32 | 96 | 90.1 | 89.1 | 90.2 | 24.9 | 39.9 | 38.8 | 95.6 | 36.8 | 194.6 | 0.74131 | 90.1 | 1.505 | 0.000804 | 83.9 | 0.7414 | 13.053 | -0.00063 | 90.8 | 89.3 | -10.9 | -18.4 | 98.5 | 102.8
2833 | 932617 | OnTest | 0 | Test | 47:14:38.446 | 170078.446 | 23:36:30.000 | 23:42:30.100 | 23:36:30.000 | 2014-07-30 15:14 | 1800 | 13.9 | 111.68 | 568.7 | 365.8 | 516.2 | 2.3 | 150.4 | 101.7 | 5.4 | 23.1 | 4.34 | 96 | 90.1 | 89.1 | 90.2 | 24.7 | 40.1 | 39.5 | 95.6 | 36.6 | 194.8 | 0.74199 | 90 | 1.496 | 0.000804 | 83.7 | 0.742 | 12.959 | -0.00063 | 90.8 | 89.2 | -11 | -18.4 | 98.5 | 102.8
2834 | 932918 | OnTest | 0 | Test | 47:15:08.446 | 170108.446 | 23:37:00.000 | 23:43:00.100 | 23:37:00.000 | 2014-07-30 15:15 | 1800 | 14.7 | 115 | 592.9 | 366.2 | 516.6 | 2.3 | 150.4 | 101.7 | 5.4 | 23 | 4.47 | 96 | 90.1 | 89.1 | 90.2 | 24.6 | 40 | 40.2 | 95.6 | 36.7 | 195 | 0.74131 | 90.2 | 1.503 | 0.000804 | 83.9 | 0.7414 | 13.047 | -0.00063 | 90.9 | 89.5 | -10.9 | -18.4 | 98.5 | 103
2835 | 933219 | OnTest | 0 | Test | 47:15:38.446 | 170138.446 | 23:37:30.000 | 23:43:30.100 | 23:37:30.000 | 2014-07-30 15:15 | 1800 | 15.2 | 112.98 | 575 | 366 | 516.7 | 2.3 | 150.6 | 101.8 | 5.4 | 23.1 | 4.52 | 96 | 90.1 | 89.1 | 90.2 | 24.6 | 40.3 | 40.7 | 95.6 | 36.9 | 195.3 | 0.74235 | 90.1 | 1.501 | 0.000805 | 84 | 0.7424 | 12.897 | -0.00063 | 90.8 | 89.3 | -10.9 | -18.3 | 98.5 | 103
2836 | 933520 | OnTest | 0 | Test | 47:16:08.446 | 170168.446 | 23:38:00.000 | 23:44:00.100 | 23:38:00.000 | 2014-07-30 15:16 | 1800 | 15.2 | 114.09 | 591.8 | 365.7 | 516.2 | 2.3 | 150.4 | 101.8 | 5.4 | 23.2 | 4.5 | 96 | 90.1 | 89.1 | 90.2 | 24.5 | 39.9 | 41 | 95.6 | 37.4 | 195.5 | 0.74217 | 90 | 1.484 | 0.000804 | 83.8 | 0.7422 | 12.928 | -0.00063 | 90.8 | 89.3 | -11 | -18.4 | 98.5 | 103
2837 | 933821 | OnTest | 0 | Test | 47:16:38.446 | 170198.446 | 23:38:30.000 | 23:44:30.100 | 23:38:30.000 | 2014-07-30 15:16 | 1800 | 15.7 | 113.14 | 587.4 | 365.8 | 516.3 | 2.3 | 150.5 | 101.7 | 5.5 | 23 | 4.51 | 96 | 90.1 | 89.1 | 90.2 | 24.7 | 40 | 41.3 | 95.6 | 37 | 195.7 | 0.74174 | 90.1 | 1.494 | 0.000806 | 84 | 0.7418 | 12.985 | -0.00063 | 90.9 | 89.4 | -10.9 | -18.3 | 98.6 | 103.1
2838 | 934122 | OnTest | 0 | Test | 47:17:08.446 | 170228.446 | 23:39:00.000 | 23:45:00.100 | 23:39:00.000 | 2014-07-30 15:17 | 1800 | 15.2 | 112.19 | 591.8 | 366.1 | 516.5 | 2.3 | 150.5 | 101.8 | 5.5 | 23 | 4.5 | 96 | 90.1 | 89.1 | 90.2 | 24.9 | 40 | 41.6 | 95.6 | 37.1 | 195.9 | 0.74211 | 90.1 | 1.498 | 0.000805 | 83.9 | 0.7422 | 12.928 | -0.00063 | 90.9 | 89.4 | -10.9 | -18.3 | 98.5 | 103
2839 | 934423 | OnTest | 0 | Test | 47:17:38.446 | 170258.446 | 23:39:30.000 | 23:45:30.100 | 23:39:30.000 | 2014-07-30 15:17 | 1800 | 14.8 | 113.28 | 592.3 | 365.8 | 516.4 | 2.3 | 150.6 | 102 | 5.5 | 23 | 4.51 | 96 | 90.1 | 89.1 | 90.2 | 25.3 | 40 | 41.8 | 95.7 | 37.4 | 196.1 | 0.74192 | 90.1 | 1.504 | 0.000805 | 83.9 | 0.742 | 12.955 | -0.00063 | 90.9 | 89.4 | -10.9 | -18.3 | 98.5 | 103.1
2840 | 934724 | OnTest | 0 | Test | 47:18:08.446 | 170288.446 | 23:40:00.000 | 23:46:00.100 | 23:40:00.000 | 2014-07-30 15:18 | 1800 | 14.4 | 113.64 | 590.8 | 365.7 | 516.2 | 2.3 | 150.5 | 101.7 | 5.5 | 23 | 4.39 | 96 | 90.1 | 89.1 | 90.2 | 25.6 | 40 | 41.9 | 95.6 | 37.2 | 196.3 | 0.74174 | 90.2 | 1.5 | 0.000805 | 84 | 0.7419 | 12.979 | -0.00063 | 90.9 | 89.4 | -10.9 | -18.3 | 98.5 | 102.9
2841 | 935025 | OnTest | 0 | Test | 47:18:38.446 | 170318.446 | 23:40:30.000 | 23:46:30.100 | 23:40:30.000 | 2014-07-30 15:18 | 1800 | 14.5 | 117 | 592.7 | 365.8 | 516.2 | 2.3 | 150.4 | 101.8 | 5.5 | 23 | 4.39 | 96 | 90.1 | 89.1 | 90.2 | 25.6 | 40 | 42 | 95.7 | 37.3 | 196.4 | 0.74229 | 90.1 | 1.504 | 0.000804 | 83.8 | 0.7423 | 12.905 | -0.00063 | 90.8 | 89.4 | -11 | -18.3 | 98.5 | 102.9
2842 | 935326 | OnTest | 0 | Test | 47:19:08.446 | 170348.446 | 23:41:00.000 | 23:47:00.100 | 23:41:00.000 | 2014-07-30 15:19 | 1800 | 14.1 | 115.96 | 591.6 | 365.8 | 516.3 | 2.3 | 150.6 | 101.7 | 5.5 | 23 | 4.43 | 96 | 90 | 89.1 | 90.2 | 25.5 | 39.9 | 42 | 95.7 | 37.4 | 196.5 | 0.74113 | 90.1 | 1.504 | 0.000804 | 83.8 | 0.7412 | 13.076 | -0.00063 | 90.9 | 89.4 | -11 | -18.3 | 98.5 | 102.9
2843 | 935627 | OnTest | 0 | Test | 47:19:38.446 | 170378.446 | 23:41:30.000 | 23:47:30.100 | 23:41:30.000 | 2014-07-30 15:19 | 1800 | 14 | 114.05 | 593 | 365.8 | 516.3 | 2.3 | 150.5 | 101.9 | 5.5 | 23.1 | 4.41 | 96 | 90 | 89.1 | 90.1 | 25.4 | 39.9 | 42 | 95.6 | 37.1 | 196.5 | 0.74272 | 90.1 | 1.502 | 0.000804 | 83.8 | 0.7428 | 12.837 | -0.00063 | 90.8 | 89.4 | -11 | -18.4 | 98.5 | 102.9
2844 | 935928 | OnTest | 0 | Test | 47:20:08.446 | 170408.446 | 23:42:00.000 | 23:48:00.100 | 23:42:00.000 | 2014-07-30 15:20 | 1800 | 14.8 | 112.41 | 591.2 | 366.2 | 516.7 | 2.3 | 150.5 | 101.7 | 5.5 | 23.1 | 4.39 | 96 | 90 | 89 | 90 | 25.2 | 39.9 | 42.1 | 95.6 | 37.4 | 196.6 | 0.74162 | 90 | 1.497 | 0.000804 | 83.8 | 0.7416 | 13.013 | -0.00063 | 90.7 | 89.3 | -11 | -18.4 | 98.5 | 102.9
2845 | 936229 | OnTest | 0 | Test | 47:20:38.446 | 170438.446 | 23:42:30.000 | 23:48:30.100 | 23:42:30.000 | 2014-07-30 15:20 | 1800 | 13.7 | 115.27 | 590.8 | 366.2 | 516.5 | 2.3 | 150.4 | 101.7 | 5.5 | 23.1 | 4.38 | 96 | 90 | 89 | 90 | 25 | 40 | 42.2 | 95.6 | 37.6 | 196.6 | 0.74241 | 90 | 1.495 | 0.000806 | 84 | 0.7424 | 12.896 | -0.00063 | 90.7 | 89.3 | -10.9 | -18.3 | 98.5 | 102.9
2846 | 936530 | OnTest | 0 | Test | 47:21:08.446 | 170468.446 | 23:43:00.000 | 23:49:00.100 | 23:43:00.000 | 2014-07-30 15:21 | 1800 | 14.4 | 114 | 591.9 | 366.3 | 516.6 | 2.3 | 150.3 | 101.7 | 5.5 | 23.2 | 4.54 | 96 | 90 | 89 | 90 | 24.8 | 40 | 42.2 | 95.5 | 37.6 | 196.7 | 0.7429 | 89.9 | 1.487 | 0.000806 | 84 | 0.7428 | 12.831 | -0.00063 | 90.6 | 89.1 | -10.8 | -18.2 | 98.5 | 103
2847 | 936831 | OnTest | 0 | Test | 47:21:38.446 | 170498.446 | 23:43:30.000 | 23:49:30.100 | 23:43:30.000 | 2014-07-30 15:21 | 1800 | 14.5 | 113.72 | 585.3 | 366.8 | 517.3 | 2.3 | 150.5 | 101.9 | 5.5 | 23.2 | 4.74 | 96 | 89.9 | 89 | 90 | 24.6 | 40 | 42.2 | 95.5 | 37.1 | 196.8 | 0.74284 | 89.9 | 1.497 | 0.000807 | 84.1 | 0.7428 | 12.841 | -0.00063 | 90.6 | 89.1 | -10.7 | -18.2 | 98.6 | 103.3
2848 | 937132 | OnTest | 0 | Test | 47:22:08.446 | 170528.446 | 23:44:00.000 | 23:50:00.100 | 23:44:00.000 | 2014-07-30 15:22 | 1800 | 15.1 | 112.62 | 563 | 366.2 | 516.4 | 2.3 | 150.2 | 101.8 | 5.5 | 23.2 | 4.57 | 96 | 89.9 | 89 | 90 | 24.5 | 40.2 | 42 | 95.5 | 37.3 | 196.8 | 0.74223 | 89.9 | 1.498 | 0.000807 | 84.1 | 0.7422 | 12.931 | -0.00063 | 90.6 | 89.2 | -10.7 | -18.1 | 98.5 | 103.1
2849 | 937433 | OnTest | 0 | Test | 47:22:38.446 | 170558.446 | 23:44:30.000 | 23:50:30.100 | 23:44:30.000 | 2014-07-30 15:22 | 1800 | 13.9 | 116.21 | 592.6 | 366.4 | 516.6 | 2.3 | 150.2 | 101.9 | 5.5 | 23.2 | 4.46 | 96 | 89.9 | 89 | 90 | 24.5 | 40.1 | 41.4 | 95.5 | 37.2 | 196.7 | 0.74168 | 89.9 | 1.5 | 0.000806 | 84 | 0.7416 | 13.015 | -0.00063 | 90.6 | 89.2 | -10.8 | -18.3 | 98.5 | 103
2850 | 937734 | OnTest | 0 | Test | 47:23:08.446 | 170588.446 | 23:45:00.000 | 23:51:00.100 | 23:45:00.000 | 2014-07-30 15:23 | 1800 | 15.2 | 114.19 | 568.8 | 367.1 | 517.5 | 2.3 | 150.5 | 101.7 | 5.5 | 23.1 | 4.5 | 96 | 89.9 | 89 | 89.9 | 24.6 | 40.1 | 40.6 | 95.5 | 37.1 | 196.5 | 0.74248 | 89.9 | 1.5 | 0.000807 | 84.1 | 0.7424 | 12.894 | -0.00063 | 90.7 | 89.1 | -10.8 | -18.2 | 98.5 | 103
2851 | 938035 | OnTest | 0 | Test | 47:23:38.446 | 170618.446 | 23:45:30.000 | 23:51:30.100 | 23:45:30.000 | 2014-07-30 15:23 | 1800 | 14.6 | 115.24 | 592.1 | 366.7 | 517 | 2.3 | 150.2 | 101.8 | 5.5 | 23.1 | 4.52 | 96 | 89.9 | 88.9 | 89.9 | 24.7 | 40 | 40 | 95.4 | 37.1 | 196.3 | 0.74358 | 89.8 | 1.5 | 0.000807 | 84 | 0.7435 | 12.735 | -0.00063 | 90.6 | 89.1 | -10.8 | -18.2 | 98.5 | 103
2852 | 938336 | OnTest | 0 | Test | 47:24:08.446 | 170648.446 | 23:46:00.000 | 23:52:00.100 | 23:46:00.000 | 2014-07-30 15:24 | 1800 | 16.1 | 114.52 | 587.9 | 366.8 | 517.2 | 2.3 | 150.3 | 101.8 | 5.5 | 23 | 4.54 | 96 | 89.9 | 88.9 | 89.9 | 24.9 | 39.9 | 39.5 | 95.4 | 37.6 | 196.1 | 0.74284 | 89.9 | 1.499 | 0.000806 | 84 | 0.7428 | 12.841 | -0.00063 | 90.6 | 89.1 | -10.8 | -18.3 | 98.5 | 103.1
2853 | 938637 | OnTest | 0 | Test | 47:24:38.446 | 170678.446 | 23:46:30.000 | 23:52:30.100 | 23:46:30.000 | 2014-07-30 15:24 | 1800 | 14.2 | 115.57 | 591.8 | 366.6 | 517.1 | 2.3 | 150.5 | 102.1 | 5.5 | 22.9 | 4.53 | 96 | 89.9 | 89 | 89.9 | 25 | 40 | 39.2 | 95.4 | 37.4 | 196 | 0.7426 | 89.9 | 1.502 | 0.000807 | 84.1 | 0.7426 | 12.872 | -0.00063 | 90.6 | 89.3 | -10.8 | -18.2 | 98.5 | 103.1
2854 | 938938 | OnTest | 0 | Test | 47:25:08.446 | 170708.446 | 23:47:00.000 | 23:53:00.100 | 23:47:00.000 | 2014-07-30 15:25 | 1800 | 16 | 113.91 | 592.2 | 366.3 | 516.6 | 2.3 | 150.3 | 101.8 | 5.5 | 22.9 | 4.52 | 96 | 89.9 | 89 | 89.9 | 25.2 | 40 | 39.1 | 95.4 | 37.4 | 195.9 | 0.74186 | 89.8 | 1.494 | 0.000805 | 83.9 | 0.7418 | 12.994 | -0.00063 | 90.6 | 89.1 | -10.9 | -18.3 | 98.5 | 103
2855 | 939239 | OnTest | 0 | Test | 47:25:38.446 | 170738.446 | 23:47:30.000 | 23:53:30.100 | 23:47:30.000 | 2014-07-30 15:25 | 1800 | 14 | 114.98 | 592.8 | 366.5 | 517 | 2.3 | 150.5 | 101.9 | 5.5 | 22.9 | 4.52 | 96 | 89.9 | 89 | 89.9 | 25.3 | 40.1 | 38.9 | 95.4 | 37.6 | 195.8 | 0.74119 | 89.9 | 1.499 | 0.000806 | 84 | 0.7412 | 13.087 | -0.00063 | 90.6 | 89.2 | -10.8 | -18.2 | 98.5 | 103
2856 | 939540 | OnTest | 0 | Test | 47:26:08.446 | 170768.446 | 23:48:00.000 | 23:54:00.100 | 23:48:00.000 | 2014-07-30 15:26 | 1800 | 14.7 | 112.1 | 591.9 | 366.6 | 517.4 | 2.3 | 150.8 | 101.9 | 5.5 | 22.9 | 4.51 | 96 | 89.9 | 89 | 89.9 | 25.4 | 40.1 | 38.9 | 95.4 | 37.4 | 195.7 | 0.74254 | 89.8 | 1.496 | 0.000807 | 84.1 | 0.7424 | 12.891 | -0.00063 | 90.6 | 89.1 | -10.7 | -18.2 | 98.6 | 103.1
2857 | 939841 | OnTest | 0 | Test | 47:26:38.446 | 170798.446 | 23:48:30.000 | 23:54:30.100 | 23:48:30.000 | 2014-07-30 15:26 | 1800 | 15.8 | 113.23 | 591.1 | 366.7 | 517.2 | 2.3 | 150.5 | 101.8 | 5.5 | 22.9 | 4.73 | 96 | 89.9 | 89 | 89.9 | 25.4 | 40.1 | 38.8 | 95.4 | 36.8 | 195.6 | 0.74254 | 89.9 | 1.495 | 0.000807 | 84.1 | 0.7425 | 12.887 | -0.00063 | 90.6 | 89.1 | -10.7 | -18.2 | 98.5 | 103.2
2858 | 940142 | OnTest | 0 | Test | 47:27:08.446 | 170828.446 | 23:49:00.000 | 23:55:00.100 | 23:49:00.000 | 2014-07-30 15:27 | 1800 | 14.3 | 112.98 | 582.7 | 366.7 | 517.4 | 2.3 | 150.7 | 101.8 | 5.5 | 22.9 | 4.73 | 96 | 89.9 | 89 | 89.9 | 25.3 | 40.2 | 38.8 | 95.4 | 36.6 | 195.5 | 0.74254 | 89.9 | 1.502 | 0.000807 | 84 | 0.7425 | 12.886 | -0.00063 | 90.6 | 89.2 | -10.7 | -18.2 | 98.5 | 103.2
2859 | 940443 | OnTest | 0 | Test | 47:27:38.446 | 170858.446 | 23:49:30.000 | 23:55:30.100 | 23:49:30.000 | 2014-07-30 15:27 | 1800 | 14.1 | 114.9 | 593.9 | 366.3 | 516.8 | 2.3 | 150.5 | 101.8 | 5.5 | 22.9 | 4.51 | 96 | 90 | 89.1 | 89.9 | 25.3 | 40 | 38.7 | 95.3 | 37.1 | 195.4 | 0.74309 | 89.9 | 1.501 | 0.000807 | 84.1 | 0.743 | 12.804 | -0.00063 | 90.6 | 89.2 | -10.7 | -18.2 | 98.5 | 103
2860 | 940744 | OnTest | 0 | Test | 47:28:08.446 | 170888.446 | 23:50:00.000 | 23:56:00.100 | 23:50:00.000 | 2014-07-30 15:28 | 1800 | 13.9 | 115.63 | 594.3 | 366.7 | 517.1 | 2.3 | 150.5 | 102 | 5.5 | 22.9 | 4.5 | 96 | 90 | 89.1 | 89.9 | 25.3 | 40 | 38.7 | 95.4 | 37.1 | 195.3 | 0.74241 | 89.9 | 1.503 | 0.000806 | 84 | 0.7423 | 12.904 | -0.00063 | 90.7 | 89.1 | -10.8 | -18.2 | 98.5 | 103
2861 | 941045 | OnTest | 0 | Test | 47:28:38.446 | 170918.446 | 23:50:30.000 | 23:56:30.100 | 23:50:30.000 | 2014-07-30 15:28 | 1800 | 13.6 | 114.39 | 577.5 | 366.4 | 516.8 | 2.3 | 150.4 | 101.9 | 5.5 | 22.9 | 4.51 | 96 | 90 | 89.1 | 89.9 | 25.3 | 40.2 | 38.7 | 95.4 | 37.3 | 195.2 | 0.74211 | 89.9 | 1.501 | 0.000806 | 84 | 0.742 | 12.951 | -0.00063 | 90.6 | 89.2 | -10.9 | -18.3 | 98.6 | 103.1
2862 | 941346 | OnTest | 0 | Test | 47:29:08.446 | 170948.446 | 23:51:00.000 | 23:57:00.100 | 23:51:00.000 | 2014-07-30 15:29 | 1800 | 13.7 | 114.96 | 592.4 | 366.4 | 517.2 | 2.3 | 150.8 | 101.8 | 5.5 | 22.9 | 4.54 | 96 | 90 | 89.1 | 89.9 | 25.2 | 40 | 38.6 | 95.4 | 37.3 | 195.2 | 0.74205 | 90 | 1.504 | 0.000806 | 84 | 0.742 | 12.955 | -0.00063 | 90.7 | 89.2 | -10.9 | -18.3 | 98.6 | 103.1
2863 | 941647 | OnTest | 0 | Test | 47:29:38.446 | 170978.446 | 23:51:30.000 | 23:57:30.100 | 23:51:30.000 | 2014-07-30 15:29 | 1800 | 13.7 | 115.52 | 593.1 | 366.6 | 517.3 | 2.3 | 150.7 | 101.6 | 5.5 | 23 | 4.49 | 96 | 90 | 89.1 | 89.9 | 25 | 40 | 38.6 | 95.4 | 37.5 | 195.2 | 0.74168 | 89.9 | 1.502 | 0.000807 | 84 | 0.7416 | 13.015 | -0.00063 | 90.6 | 89.2 | -10.8 | -18.2 | 98.5 | 103
2864 | 941948 | OnTest | 0 | Test | 47:30:08.446 | 171008.446 | 23:52:00.000 | 23:58:00.100 | 23:52:00.000 | 2014-07-30 15:30 | 1800 | 13.3 | 115.64 | 590.7 | 366.4 | 516.9 | 2.3 | 150.5 | 101.8 | 5.5 | 23 | 4.52 | 96 | 90 | 89.1 | 89.9 | 24.8 | 40.1 | 38.6 | 95.3 | 37.6 | 195.2 | 0.74199 | 89.9 | 1.499 | 0.000806 | 84 | 0.7419 | 12.967 | -0.00063 | 90.7 | 89.2 | -10.8 | -18.2 | 98.5 | 103
2865 | 942249 | OnTest | 0 | Test | 47:30:38.446 | 171038.446 | 23:52:30.000 | 23:58:30.100 | 23:52:30.000 | 2014-07-30 15:30 | 1800 | 14.2 | 115.75 | 593.6 | 366.2 | 516.8 | 2.3 | 150.6 | 101.8 | 5.5 | 23.1 | 4.47 | 96 | 90 | 89.1 | 89.9 | 24.6 | 40 | 38.6 | 95.4 | 37.5 | 195.1 | 0.74272 | 90 | 1.498 | 0.000806 | 84 | 0.7427 | 12.849 | -0.00063 | 90.7 | 89.3 | -10.8 | -18.2 | 98.5 | 102.9
2866 | 942550 | OnTest | 0 | Test | 47:31:08.446 | 171068.446 | 23:53:00.000 | 23:59:00.100 | 23:53:00.000 | 2014-07-30 15:31 | 1800 | 14.8 | 113.46 | 591 | 366.4 | 516.9 | 2.3 | 150.5 | 101.9 | 5.5 | 23 | 4.49 | 96 | 90 | 89.1 | 89.9 | 24.5 | 40 | 38.6 | 95.4 | 37.7 | 195 | 0.74315 | 89.9 | 1.503 | 0.000806 | 84 | 0.7431 | 12.79 | -0.00063 | 90.7 | 89.2 | -10.8 | -18.2 | 98.5 | 103
2867 | 942851 | OnTest | 0 | Test | 47:31:38.446 | 171098.446 | 23:53:30.000 | 23:59:30.100 | 23:53:30.000 | 2014-07-30 15:31 | 1800 | 14.2 | 111.38 | 591.8 | 366.5 | 517.2 | 2.3 | 150.6 | 101.7 | 5.5 | 23 | 4.57 | 96 | 90 | 89.1 | 89.9 | 24.6 | 40 | 38.6 | 95.4 | 37.6 | 194.9 | 0.74254 | 89.9 | 1.499 | 0.000806 | 84 | 0.7425 | 12.884 | -0.00063 | 90.7 | 89.1 | -10.7 | -18.2 | 98.5 | 103
2868 | 943152 | OnTest | 0 | Test | 47:32:08.446 | 171128.446 | 23:54:00.000 | 24:00:00.100 | 23:54:00.000 | 2014-07-30 15:32 | 1800 | 14.6 | 113.53 | 591.6 | 366.8 | 517.4 | 2.3 | 150.6 | 101.7 | 5.5 | 23 | 4.75 | 96 | 90 | 89.1 | 89.9 | 24.7 | 39.9 | 38.6 | 95.4 | 37.5 | 195 | 0.74321 | 90 | 1.511 | 0.000808 | 84.2 | 0.7432 | 12.775 | -0.00063 | 90.7 | 89.2 | -10.7 | -18.1 | 98.5 | 103.3
2869 | 943453 | OnTest | 0 | Test | 47:32:38.446 | 171158.446 | 23:54:30.000 | 24:00:30.100 | 23:54:30.000 | 2014-07-30 15:32 | 1800 | 14.6 | 113.68 | 581.9 | 366.9 | 517.5 | 2.3 | 150.6 | 101.8 | 5.5 | 23.1 | 4.62 | 96 | 90 | 89.1 | 89.9 | 24.7 | 40 | 38.6 | 95.3 | 37.6 | 194.9 | 0.74254 | 90 | 1.501 | 0.000807 | 84.1 | 0.7425 | 12.877 | -0.00063 | 90.7 | 89.3 | -10.7 | -18.1 | 98.5 | 103.1
2870 | 943754 | OnTest | 0 | Test | 47:33:08.446 | 171188.446 | 23:55:00.000 | 24:01:00.100 | 23:55:00.000 | 2014-07-30 15:33 | 1800 | 14.7 | 116.2 | 590.7 | 367 | 517.6 | 2.3 | 150.7 | 101.7 | 5.5 | 23 | 4.53 | 96 | 90 | 89.1 | 89.9 | 24.6 | 39.9 | 38.5 | 95.4 | 37.6 | 194.8 | 0.74174 | 90 | 1.499 | 0.000807 | 84.1 | 0.7417 | 12.999 | -0.00063 | 90.7 | 89.3 | -10.7 | -18.1 | 98.5 | 103
2871 | 944055 | OnTest | 0 | Test | 47:33:38.446 | 171218.446 | 23:55:30.000 | 24:01:30.100 | 23:55:30.000 | 2014-07-30 15:33 | 1800 | 14.4 | 113.49 | 581.5 | 366.5 | 516.9 | 2.3 | 150.4 | 101.9 | 5.5 | 23 | 4.45 | 96 | 90 | 89.1 | 89.9 | 24.8 | 40 | 38.6 | 95.4 | 37.5 | 194.7 | 0.74205 | 90 | 1.488 | 0.000807 | 84.1 | 0.742 | 12.951 | -0.00063 | 90.7 | 89.3 | -10.7 | -18.1 | 98.5 | 103
2872 | 944356 | OnTest | 0 | Test | 47:34:08.446 | 171248.446 | 23:56:00.000 | 24:02:00.100 | 23:56:00.000 | 2014-07-30 15:34 | 1800 | 14.8 | 113.4 | 591.7 | 366.6 | 517.3 | 2.3 | 150.6 | 101.9 | 5.5 | 22.9 | 4.42 | 96 | 90 | 89.1 | 89.9 | 25.1 | 39.8 | 38.7 | 95.3 | 37 | 194.7 | 0.74272 | 89.9 | 1.506 | 0.000806 | 84 | 0.7427 | 12.853 | -0.00063 | 90.7 | 89.2 | -10.7 | -18.1 | 98.5 | 102.9
2873 | 944657 | OnTest | 0 | Test | 47:34:38.446 | 171278.446 | 23:56:30.000 | 24:02:30.100 | 23:56:30.000 | 2014-07-30 15:34 | 1800 | 15.1 | 114.81 | 591.2 | 366.5 | 517.3 | 2.3 | 150.7 | 101.7 | 5.5 | 22.9 | 4.4 | 96 | 90 | 89.1 | 89.9 | 25.4 | 39.8 | 39.2 | 95.3 | 37.3 | 194.7 | 0.74241 | 90 | 1.499 | 0.000806 | 84 | 0.7424 | 12.899 | -0.00063 | 90.7 | 89.2 | -10.8 | -18.2 | 98.5 | 102.9
2874 | 944958 | OnTest | 0 | Test | 47:35:08.446 | 171308.446 | 23:57:00.000 | 24:03:00.100 | 23:57:00.000 | 2014-07-30 15:35 | 1800 | 13.8 | 115.13 | 577.9 | 366.4 | 516.9 | 2.3 | 150.4 | 101.6 | 5.5 | 22.9 | 4.38 | 96 | 90 | 89.1 | 89.9 | 25.5 | 40 | 39.9 | 95.4 | 37.5 | 194.9 | 0.74303 | 90 | 1.499 | 0.000807 | 84.1 | 0.743 | 12.805 | -0.00063 | 90.7 | 89.2 | -10.7 | -18.2 | 98.5 | 102.9
2875 | 945259 | OnTest | 0 | Test | 47:35:38.446 | 171338.446 | 23:57:30.000 | 24:03:30.100 | 23:57:30.000 | 2014-07-30 15:35 | 1800 | 14 | 116.54 | 592.5 | 366.3 | 516.8 | 2.3 | 150.4 | 101.7 | 5.4 | 22.8 | 4.42 | 96 | 90.1 | 89.1 | 89.9 | 25.9 | 39.8 | 40.6 | 95.4 | 37.3 | 195.1 | 0.74223 | 89.9 | 1.496 | 0.000806 | 84.1 | 0.7422 | 12.932 | -0.00063 | 90.7 | 89.1 | -10.7 | -18.1 | 98.5 | 102.9
2876 | 945560 | OnTest | 0 | Test | 47:36:08.446 | 171368.446 | 23:58:00.000 | 24:04:00.100 | 23:58:00.000 | 2014-07-30 15:36 | 1800 | 14.7 | 113.37 | 589.4 | 366.2 | 516.7 | 2.3 | 150.6 | 101.7 | 5.4 | 22.9 | 4.44 | 96 | 90.1 | 89.1 | 89.9 | 26.1 | 39.9 | 41 | 95.4 | 37.6 | 195.5 | 0.74254 | 90 | 1.509 | 0.000807 | 84.1 | 0.7425 | 12.875 | -0.00063 | 90.8 | 89.2 | -10.7 | -18.1 | 98.5 | 103
2877 | 945861 | OnTest | 0 | Test | 47:36:38.446 | 171398.446 | 23:58:30.000 | 24:04:30.100 | 23:58:30.000 | 2014-07-30 15:36 | 1800 | 14.2 | 114.24 | 591.6 | 366 | 516.4 | 2.3 | 150.5 | 101.8 | 5.5 | 23 | 4.49 | 96 | 90.1 | 89.1 | 90 | 26 | 39.9 | 41.5 | 95.4 | 37.8 | 195.8 | 0.74278 | 90 | 1.507 | 0.000806 | 84 | 0.7428 | 12.841 | -0.00063 | 90.7 | 89.2 | -10.8 | -18.2 | 98.5 | 103
2878 | 946162 | OnTest | 0 | Test | 47:37:08.446 | 171428.446 | 23:59:00.000 | 24:05:00.100 | 23:59:00.000 | 2014-07-30 15:37 | 1799 | 15.2 | 112.29 | 559.6 | 366.1 | 516.7 | 2.3 | 150.6 | 101.6 | 5.5 | 23 | 4.51 | 96 | 90.1 | 89.1 | 90 | 25.8 | 40.1 | 41.7 | 95.4 | 37.8 | 196 | 0.74137 | 90.1 | 1.5 | 0.000806 | 84 | 0.7414 | 13.047 | -0.00063 | 90.8 | 89.3 | -10.7 | -18.2 | 98.5 | 103
2879 | 946463 | OnTest | 0 | Test | 47:37:38.446 | 171458.446 | 23:59:30.000 | 24:05:30.100 | 23:59:30.000 | 2014-07-30 15:37 | 1800 | 15.9 | 115.09 | 590.7 | 366.2 | 516.8 | 2.3 | 150.6 | 101.8 | 5.5 | 23.1 | 4.46 | 96 | 90.1 | 89.1 | 90 | 25.4 | 39.9 | 41.8 | 95.4 | 37.8 | 196.3 | 0.74229 | 90.1 | 1.504 | 0.000805 | 83.9 | 0.7423 | 12.907 | -0.00063 | 90.8 | 89.4 | -10.8 | -18.2 | 98.4 | 102.8
2880 | 946764 | OnTest | 0 | Test | 47:38:08.446 | 171488.446 | 24:00:00.000 | 24:06:00.100 | 24:00:00.000 | 2014-07-30 15:38 | 1800 | 14.6 | 114.88 | 593.5 | 366.2 | 516.8 | 2.3 | 150.7 | 101.6 | 5.5 | 23.2 | 4.45 | 96 | 90 | 89.1 | 89.9 | 25 | 40 | 42 | 95.4 | 37.2 | 196.4 | 0.74272 | 89.9 | 1.496 | 0.000807 | 84.1 | 0.7427 | 12.853 | -0.00063 | 90.7 | 89.2 | -10.7 | -18.1 | 98.5 | 102.9
2881 | 947065 | OnTest | 0 | Test | 47:38:38.446 | 171518.446 | 24:00:30.000 | 24:06:30.100 | 24:00:30.000 | 2014-07-30 15:38 | 1800 | 15.6 | 112.58 | 592.2 | 366.3 | 516.8 | 2.3 | 150.5 | 101.7 | 5.5 | 23.3 | 4.48 | 96 | 90 | 89.1 | 89.9 | 24.6 | 40 | 42.1 | 95.4 | 37.7 | 196.6 | 0.74199 | 90 | 1.509 | 0.000807 | 84.1 | 0.742 | 12.96 | -0.00063 | 90.7 | 89.2 | -10.7 | -18.1 | 98.5 | 103
2882 | 947366 | OnTest | 0 | Test | 47:39:08.446 | 171548.446 | 24:01:00.000 | 24:07:00.100 | 24:01:00.000 | 2014-07-30 15:39 | 1800 | 15.4 | 112.62 | 591.5 | 366 | 516.3 | 2.3 | 150.4 | 101.8 | 5.5 | 23.4 | 4.45 | 96 | 90 | 89.1 | 89.9 | 24.3 | 40 | 42.3 | 95.4 | 37.2 | 196.8 | 0.74241 | 89.9 | 1.499 | 0.000805 | 83.9 | 0.7424 | 12.903 | -0.00063 | 90.8 | 89.1 | -10.9 | -18.3 | 98.4 | 102.9
2883 | 947667 | OnTest | 0 | Test | 47:39:38.446 | 171578.446 | 24:01:30.000 | 24:07:30.100 | 24:01:30.000 | 2014-07-30 15:39 | 1800 | 15.6 | 111.6 | 593.4 | 366.4 | 517.2 | 2.3 | 150.8 | 101.7 | 5.5 | 23.4 | 4.48 | 96 | 90 | 89 | 89.9 | 24.1 | 40 | 42.2 | 95.4 | 37 | 196.8 | 0.7418 | 90 | 1.503 | 0.000807 | 84.1 | 0.7418 | 12.985 | -0.00063 | 90.8 | 89.3 | -10.7 | -18.1 | 98.5 | 103
2884 | 947968 | OnTest | 0 | Test | 47:40:08.446 | 171608.446 | 24:02:00.000 | 24:08:00.100 | 24:02:00.000 | 2014-07-30 15:40 | 1800 | 15.7 | 114.91 | 592.5 | 366.3 | 517 | 2.3 | 150.7 | 101.6 | 5.5 | 23.4 | 4.44 | 96 | 90 | 89 | 89.9 | 24 | 40 | 42.2 | 95.4 | 37.1 | 196.8 | 0.7415 | 90 | 1.497 | 0.000806 | 84 | 0.7415 | 13.032 | -0.00063 | 90.7 | 89.3 | -10.8 | -18.2 | 98.4 | 102.9
2885 | 948269 | OnTest | 0 | Test | 47:40:38.446 | 171638.446 | 24:02:30.000 | 24:08:30.100 | 24:02:30.000 | 2014-07-30 15:40 | 1800 | 15.5 | 114.91 | 592 | 366.3 | 516.9 | 2.3 | 150.6 | 101.8 | 5.5 | 23.4 | 4.44 | 96 | 90 | 89 | 89.9 | 24.1 | 40 | 42.3 | 95.4 | 37.1 | 196.9 | 0.74205 | 90 | 1.505 | 0.000806 | 84 | 0.7421 | 12.95 | -0.00063 | 90.7 | 89.3 | -10.8 | -18.2 | 98.5 | 102.9
2886 | 948570 | OnTest | 0 | Test | 47:41:08.446 | 171668.446 | 24:03:00.000 | 24:09:00.100 | 24:03:00.000 | 2014-07-30 15:41 | 1800 | 16.9 | 114.41 | 594.6 | 366.5 | 517.1 | 2.3 | 150.6 | 101.8 | 5.5 | 23.3 | 4.45 | 96 | 90 | 89 | 89.9 | 24.2 | 40 | 42.2 | 95.4 | 37 | 196.9 | 0.74241 | 90 | 1.498 | 0.000807 | 84.1 | 0.7424 | 12.898 | -0.00063 | 90.7 | 89.2 | -10.7 | -18.2 | 98.5 | 102.9
2887 | 948871 | OnTest | 0 | Test | 47:41:38.446 | 171698.446 | 24:03:30.000 | 24:09:30.100 | 24:03:30.000 | 2014-07-30 15:41 | 1800 | 17.2 | 113.02 | 591.4 | 366 | 516.4 | 2.3 | 150.4 | 101.6 | 5.5 | 23.2 | 4.47 | 96 | 90 | 89 | 89.9 | 24.7 | 40 | 42.3 | 95.4 | 37 | 197 | 0.7426 | 90 | 1.502 | 0.000806 | 83.9 | 0.7426 | 12.869 | -0.00063 | 90.7 | 89.2 | -10.8 | -18.2 | 98.4 | 102.9
2888 | 949172 | OnTest | 0 | Test | 47:42:08.446 | 171728.446 | 24:04:00.000 | 24:10:00.100 | 24:04:00.000 | 2014-07-30 15:42 | 1800 | 16.3 | 115.89 | 594.8 | 366.3 | 517.1 | 2.3 | 150.7 | 101.7 | 5.5 | 23.1 | 4.42 | 96 | 90 | 89 | 89.9 | 25.2 | 40 | 41.7 | 95.4 | 37.1 | 196.9 | 0.74229 | 90 | 1.496 | 0.000806 | 84 | 0.7423 | 12.909 | -0.00063 | 90.8 | 89.3 | -10.7 | -18.1 | 98.4 | 102.8
2889 | 949473 | OnTest | 0 | Test | 47:42:38.446 | 171758.446 | 24:04:30.000 | 24:10:30.100 | 24:04:30.000 | 2014-07-30 15:42 | 1800 | 15.6 | 115.55 | 591.9 | 366.5 | 517.2 | 2.3 | 150.7 | 101.7 | 5.6 | 23.1 | 4.45 | 96 | 90 | 89 | 89.9 | 25.5 | 40 | 41 | 95.4 | 37.4 | 196.9 | 0.74156 | 90 | 1.5 | 0.000807 | 84.1 | 0.7416 | 13.02 | -0.00063 | 90.8 | 89.3 | -10.7 | -18.1 | 98.5 | 102.9
2890 | 949774 | OnTest | 0 | Test | 47:43:08.446 | 171788.446 | 24:05:00.000 | 24:11:00.100 | 24:05:00.000 | 2014-07-30 15:43 | 1800 | 15 | 113.65 | 591.9 | 366.4 | 516.8 | 2.3 | 150.4 | 101.9 | 5.6 | 23 | 4.46 | 96 | 90 | 89.1 | 89.9 | 25.6 | 40 | 40.3 | 95.4 | 37.7 | 196.7 | 0.74235 | 89.9 | 1.497 | 0.000806 | 84 | 0.7423 | 12.914 | -0.00063 | 90.7 | 89.1 | -10.8 | -18.2 | 98.5 | 103
2891 | 950075 | OnTest | 0 | Test | 47:43:38.446 | 171818.446 | 24:05:30.000 | 24:11:30.100 | 24:05:30.000 | 2014-07-30 15:43 | 1800 | 15.7 | 111.8 | 592.8 | 366.4 | 517.2 | 2.3 | 150.8 | 101.8 | 5.6 | 23 | 4.49 | 96 | 90 | 89.1 | 89.9 | 25.6 | 40 | 39.7 | 95.4 | 37.2 | 196.4 | 0.74192 | 90 | 1.502 | 0.000807 | 84.1 | 0.7419 | 12.969 | -0.00063 | 90.7 | 89.3 | -10.7 | -18.1 | 98.5 | 103
2892 | 950376 | OnTest | 0 | Test | 47:44:08.446 | 171848.446 | 24:06:00.000 | 24:12:00.100 | 24:06:00.000 | 2014-07-30 15:44 | 1800 | 14.6 | 113.44 | 592.9 | 366.4 | 517.4 | 2.3 | 151 | 101.8 | 5.6 | 22.9 | 4.51 | 96 | 90 | 89.1 | 90 | 25.4 | 40.1 | 39.4 | 95.4 | 36.9 | 196.2 | 0.74199 | 90 | 1.5 | 0.000806 | 84 | 0.742 | 12.957 | -0.00063 | 90.8 | 89.3 | -10.8 | -18.2 | 98.5 | 103
2893 | 950677 | OnTest | 0 | Test | 47:44:38.446 | 171878.446 | 24:06:30.000 | 24:12:30.100 | 24:06:30.000 | 2014-07-30 15:44 | 1800 | 15.1 | 114.12 | 587.2 | 366.3 | 516.8 | 2.3 | 150.5 | 101.7 | 5.6 | 23 | 4.51 | 96 | 90 | 89.1 | 90 | 25 | 40 | 39.2 | 95.4 | 36.7 | 196 | 0.74272 | 90.1 | 1.503 | 0.000806 | 84.1 | 0.7428 | 12.842 | -0.00063 | 90.8 | 89.3 | -10.7 | -18.1 | 98.5 | 103
2894 | 950978 | OnTest | 0 | Test | 47:45:08.446 | 171908.446 | 24:07:00.000 | 24:13:00.100 | 24:07:00.000 | 2014-07-30 15:45 | 1800 | 16.3 | 114.44 | 592.1 | 366.4 | 516.8 | 2.3 | 150.4 | 101.8 | 5.6 | 23 | 4.49 | 96 | 90 | 89.1 | 90 | 24.8 | 40 | 39 | 95.4 | 36.8 | 195.8 | 0.74217 | 90 | 1.501 | 0.000807 | 84.1 | 0.7422 | 12.927 | -0.00063 | 90.8 | 89.3 | -10.7 | -18.1 | 98.5 | 103
2895 | 951279 | OnTest | 0 | Test | 47:45:38.446 | 171938.446 | 24:07:30.000 | 24:13:30.100 | 24:07:30.000 | 2014-07-30 15:45 | 1800 | 16 | 112.41 | 584.3 | 366.1 | 516.6 | 2.3 | 150.5 | 101.7 | 5.5 | 23.1 | 4.48 | 95.9 | 90 | 89.1 | 90 | 24.5 | 39.9 | 38.9 | 95.5 | 36.9 | 195.6 | 0.7426 | 90 | 1.499 | 0.000805 | 83.9 | 0.7426 | 12.863 | -0.00063 | 90.8 | 89.3 | -10.9 | -18.3 | 98.5 | 102.9
2896 | 951580 | OnTest | 0 | Test | 47:46:08.446 | 171968.446 | 24:08:00.000 | 24:14:00.100 | 24:08:00.000 | 2014-07-30 15:46 | 1800 | 15.4 | 115.22 | 591.4 | 366.5 | 517 | 2.3 | 150.5 | 102 | 5.5 | 23 | 4.45 | 95.9 | 90 | 89 | 90.1 | 24.5 | 39.9 | 38.9 | 95.5 | 37 | 195.4 | 0.74168 | 90.1 | 1.504 | 0.000806 | 84 | 0.7418 | 12.995 | -0.00063 | 90.8 | 89.4 | -10.8 | -18.2 | 98.5 | 103
2897 | 951881 | OnTest | 0 | Test | 47:46:38.446 | 171998.446 | 24:08:30.000 | 24:14:30.100 | 24:08:30.000 | 2014-07-30 15:46 | 1800 | 15.9 | 117.36 | 592.9 | 366.1 | 516.7 | 2.3 | 150.6 | 101.9 | 5.5 | 22.9 | 4.43 | 95.9 | 90 | 89 | 90.1 | 24.6 | 40 | 38.8 | 95.5 | 37.1 | 195.2 | 0.74266 | 90.1 | 1.502 | 0.000804 | 83.8 | 0.7427 | 12.851 | -0.00063 | 90.8 | 89.3 | -10.9 | -18.3 | 98.4 | 102.9
2898 | 952182 | OnTest | 0 | Test | 47:47:08.446 | 172028.446 | 24:09:00.000 | 24:15:00.100 | 24:09:00.000 | 2014-07-30 15:47 | 1800 | 16 | 115.94 | 592.1 | 365.9 | 516.5 | 2.3 | 150.7 | 101.8 | 5.5 | 23 | 4.4 | 95.9 | 90 | 89.1 | 90.1 | 24.7 | 39.9 | 38.7 | 95.5 | 37 | 195.1 | 0.74131 | 90.1 | 1.497 | 0.000806 | 84 | 0.7414 | 13.053 | -0.00063 | 90.9 | 89.3 | -10.8 | -18.2 | 98.5 | 102.9
2899 | 952483 | OnTest | 0 | Test | 47:47:38.446 | 172058.446 | 24:09:30.000 | 24:15:30.100 | 24:09:30.000 | 2014-07-30 15:47 | 1800 | 14.7 | 114.08 | 591.5 | 365.9 | 516.3 | 2.3 | 150.4 | 101.7 | 5.5 | 22.9 | 4.41 | 95.9 | 90 | 89.1 | 90 | 24.6 | 40 | 38.7 | 95.5 | 37.3 | 195 | 0.74205 | 90 | 1.504 | 0.000805 | 83.9 | 0.7421 | 12.947 | -0.00063 | 90.8 | 89.3 | -10.9 | -18.2 | 98.5 | 102.9
2900 | 952784 | OnTest | 0 | Test | 47:48:08.446 | 172088.446 | 24:10:00.000 | 24:16:00.100 | 24:10:00.000 | 2014-07-30 15:48 | 1800 | 16.2 | 110.09 | 573.3 | 365.8 | 516.5 | 2.3 | 150.7 | 101.8 | 5.5 | 22.9 | 4.37 | 95.9 | 90 | 89 | 90 | 24.8 | 40.3 | 38.6 | 95.5 | 37.8 | 195 | 0.7418 | 90.1 | 1.506 | 0.000804 | 83.8 | 0.7419 | 12.978 | -0.00063 | 90.8 | 89.4 | -10.9 | -18.3 | 98.5 | 102.8
2901 | 953085 | OnTest | 0 | Test | 47:48:38.446 | 172118.446 | 24:10:30.000 | 24:16:30.100 | 24:10:30.000 | 2014-07-30 15:48 | 1800 | 14.6 | 110.39 | 591.4 | 365.9 | 516.5 | 2.3 | 150.6 | 101.8 | 5.5 | 22.8 | 4.44 | 95.9 | 90 | 89 | 90 | 25.2 | 40.1 | 38.6 | 95.5 | 37.6 | 195 | 0.74211 | 90.1 | 1.502 | 0.000805 | 83.9 | 0.7422 | 12.929 | -0.00063 | 90.8 | 89.4 | -10.9 | -18.2 | 98.5 | 102.9
2902 | 953386 | OnTest | 0 | Test | 47:49:08.446 | 172148.446 | 24:11:00.000 | 24:17:00.100 | 24:11:00.000 | 2014-07-30 15:49 | 1800 | 14.8 | 112.62 | 593.7 | 365.9 | 516.6 | 2.3 | 150.6 | 101.8 | 5.5 | 22.8 | 4.51 | 95.9 | 90 | 89.1 | 90.1 | 25.5 | 40.1 | 38.6 | 95.5 | 37.9 | 195 | 0.74156 | 90.1 | 1.502 | 0.000805 | 84 | 0.7416 | 13.019 | -0.00063 | 90.8 | 89.3 | -10.9 | -18.3 | 98.6 | 103.1
2903 | 953687 | OnTest | 0 | Test | 47:49:38.446 | 172178.446 | 24:11:30.000 | 24:17:30.100 | 24:11:30.000 | 2014-07-30 15:49 | 1800 | 14.9 | 113.97 | 593.2 | 366.3 | 517 | 2.3 | 150.7 | 101.9 | 5.5 | 22.8 | 4.54 | 95.9 | 90 | 89.1 | 90.1 | 25.6 | 40.1 | 38.7 | 95.5 | 37.5 | 195.1 | 0.74241 | 90.1 | 1.507 | 0.000806 | 84 | 0.7425 | 12.887 | -0.00063 | 90.8 | 89.3 | -10.8 | -18.2 | 98.5 | 103
2904 | 953988 | OnTest | 0 | Test | 47:50:08.446 | 172208.446 | 24:12:00.000 | 24:18:00.100 | 24:12:00.000 | 2014-07-30 15:50 | 1800 | 14.6 | 114.9 | 593.5 | 366.2 | 516.9 | 2.3 | 150.7 | 101.9 | 5.5 | 22.8 | 4.79 | 95.9 | 90 | 89.1 | 90.1 | 25.6 | 40.1 | 38.7 | 95.5 | 37.6 | 195.1 | 0.74162 | 90.1 | 1.5 | 0.000806 | 84 | 0.7417 | 13.007 | -0.00063 | 90.9 | 89.3 | -10.7 | -18.1 | 98.4 | 103.2
2905 | 954289 | OnTest | 0 | Test | 47:50:38.446 | 172238.446 | 24:12:30.000 | 24:18:30.100 | 24:12:30.000 | 2014-07-30 15:50 | 1800 | 15 | 115.6 | 590.1 | 366.6 | 517.3 | 2.3 | 150.8 | 101.7 | 5.5 | 22.5 | 4.95 | 95.9 | 90 | 89.1 | 90.1 | 25.5 | 40 | 38.7 | 95.5 | 37.8 | 195.2 | 0.74241 | 90.1 | 1.508 | 0.000808 | 84.2 | 0.7425 | 12.889 | -0.00063 | 90.9 | 89.3 | -10.6 | -18 | 98.4 | 103.4
2906 | 954590 | OnTest | 0 | Test | 47:51:08.446 | 172268.446 | 24:13:00.000 | 24:19:00.100 | 24:13:00.000 | 2014-07-30 15:51 | 1800 | 14.3 | 115.32 | 563.3 | 366.2 | 517 | 2.3 | 150.8 | 101.8 | 5.5 | 22.9 | 4.68 | 95.9 | 90.1 | 89.1 | 90.1 | 25.3 | 40.3 | 38.7 | 95.5 | 37.9 | 195.2 | 0.74095 | 90.2 | 1.502 | 0.000808 | 84.2 | 0.7411 | 13.102 | -0.00063 | 90.9 | 89.4 | -10.6 | -18 | 98.5 | 103.2
2907 | 954891 | OnTest | 0 | Test | 47:51:38.446 | 172298.446 | 24:13:30.000 | 24:19:30.100 | 24:13:30.000 | 2014-07-30 15:51 | 1800 | 14.4 | 116.97 | 592 | 366.2 | 516.8 | 2.3 | 150.6 | 101.7 | 5.5 | 23 | 4.66 | 96 | 90 | 89.1 | 90.1 | 25.1 | 40 | 38.7 | 95.5 | 37.9 | 195.2 | 0.74217 | 90.1 | 1.506 | 0.000807 | 84.2 | 0.7422 | 12.92 | -0.00063 | 90.8 | 89.4 | -10.7 | -18 | 98.5 | 103.2
2908 | 955192 | OnTest | 0 | Test | 47:52:08.446 | 172328.446 | 24:14:00.000 | 24:20:00.100 | 24:14:00.000 | 2014-07-30 15:52 | 1800 | 13.5 | 114.46 | 573.1 | 366.1 | 516.9 | 2.3 | 150.8 | 101.9 | 5.5 | 23 | 4.69 | 96 | 90 | 89.1 | 90.1 | 24.9 | 39.9 | 38.7 | 95.5 | 37.8 | 195.1 | 0.74241 | 90.1 | 1.502 | 0.000807 | 84.1 | 0.7425 | 12.883 | -0.00063 | 90.8 | 89.4 | -10.7 | -18.1 | 98.5 | 103.2
2909 | 955493 | OnTest | 0 | Test | 47:52:38.446 | 172358.446 | 24:14:30.000 | 24:20:30.100 | 24:14:30.000 | 2014-07-30 15:52 | 1800 | 14.5 | 115.69 | 591.9 | 366.2 | 516.7 | 2.3 | 150.6 | 101.7 | 5.5 | 23.1 | 4.72 | 95.9 | 90 | 89.1 | 90.1 | 24.7 | 40 | 38.7 | 95.5 | 37.8 | 195.1 | 0.7418 | 90.1 | 1.5 | 0.000807 | 84.1 | 0.7419 | 12.978 | -0.00063 | 90.8 | 89.3 | -10.7 | -18.1 | 98.5 | 103.2
2910 | 955794 | OnTest | 0 | Test | 47:53:08.446 | 172388.446 | 24:15:00.000 | 24:21:00.100 | 24:15:00.000 | 2014-07-30 15:53 | 1800 | 15.4 | 114.99 | 591.1 | 366.6 | 517.1 | 2.3 | 150.5 | 101.7 | 5.5 | 23.1 | 4.78 | 95.9 | 90 | 89.1 | 90.1 | 24.6 | 40 | 38.7 | 95.5 | 38 | 195.1 | 0.74107 | 90.1 | 1.499 | 0.000807 | 84.1 | 0.7411 | 13.093 | -0.00063 | 90.8 | 89.3 | -10.7 | -18 | 98.5 | 103.2
2911 | 956095 | OnTest | 0 | Test | 47:53:38.446 | 172418.446 | 24:15:30.000 | 24:21:30.100 | 24:15:30.000 | 2014-07-30 15:53 | 1800 | 14 | 112.35 | 591.8 | 365.9 | 516.2 | 2.3 | 150.3 | 101.8 | 5.5 | 23.1 | 4.6 | 95.9 | 90 | 89 | 90.1 | 24.5 | 40 | 38.7 | 95.5 | 37.9 | 195.1 | 0.74174 | 90.2 | 1.499 | 0.000805 | 84 | 0.7418 | 12.982 | -0.00063 | 90.9 | 89.4 | -10.8 | -18.2 | 98.5 | 103.1
2912 | 956396 | OnTest | 0 | Test | 47:54:08.446 | 172448.446 | 24:16:00.000 | 24:22:00.100 | 24:16:00.000 | 2014-07-30 15:54 | 1800 | 14.4 | 113.19 | 590.6 | 366.6 | 517.3 | 2.3 | 150.8 | 101.9 | 5.5 | 23.1 | 4.65 | 95.9 | 90 | 89 | 90.1 | 24.5 | 40 | 38.8 | 95.5 | 37.4 | 195.1 | 0.74199 | 90 | 1.505 | 0.000807 | 84.1 | 0.742 | 12.955 | -0.00063 | 90.7 | 89.3 | -10.7 | -18.1 | 98.5 | 103.1
2913 | 956697 | OnTest | 0 | Test | 47:54:38.446 | 172478.446 | 24:16:30.000 | 24:22:30.100 | 24:16:30.000 | 2014-07-30 15:54 | 1800 | 14.6 | 111.41 | 590.9 | 366.4 | 517.1 | 2.3 | 150.7 | 101.9 | 5.5 | 23.1 | 4.62 | 96 | 90 | 89 | 90.1 | 24.6 | 40.1 | 39.2 | 95.5 | 37.4 | 195.1 | 0.74137 | 90 | 1.502 | 0.000805 | 84 | 0.7414 | 13.054 | -0.00063 | 90.7 | 89.2 | -10.8 | -18.2 | 98.4 | 103.1
2914 | 956998 | OnTest | 0 | Test | 47:55:08.446 | 172508.446 | 24:17:00.000 | 24:23:00.100 | 24:17:00.000 | 2014-07-30 15:55 | 1800 | 13.5 | 114.84 | 591.6 | 365.9 | 516.6 | 2.3 | 150.7 | 101.8 | 5.5 | 23 | 4.57 | 95.9 | 90 | 89.1 | 90.1 | 24.8 | 40 | 39.7 | 95.5 | 37.5 | 195.3 | 0.74131 | 90 | 1.496 | 0.000805 | 83.9 | 0.7413 | 13.063 | -0.00063 | 90.8 | 89.2 | -10.9 | -18.3 | 98.5 | 103
2915 | 957299 | OnTest | 0 | Test | 47:55:38.446 | 172538.446 | 24:17:30.000 | 24:23:30.100 | 24:17:30.000 | 2014-07-30 15:55 | 1800 | 13.4 | 116.05 | 590.4 | 366.1 | 516.7 | 2.3 | 150.6 | 101.9 | 5.5 | 23.1 | 4.6 | 96 | 90.1 | 89.1 | 90.1 | 24.9 | 39.9 | 40.2 | 95.5 | 37.7 | 195.4 | 0.74082 | 90 | 1.496 | 0.000805 | 83.9 | 0.7409 | 13.133 | -0.00063 | 90.8 | 89.3 | -10.9 | -18.3 | 98.5 | 103.1
2916 | 957600 | OnTest | 0 | Test | 47:56:08.446 | 172568.446 | 24:18:00.000 | 24:24:00.100 | 24:18:00.000 | 2014-07-30 15:56 | 1800 | 12.5 | 114.56 | 582.1 | 365.9 | 516.4 | 2.3 | 150.5 | 101.8 | 5.5 | 23.1 | 4.55 | 96 | 90.1 | 89.1 | 90.1 | 25 | 40 | 40.5 | 95.6 | 37.6 | 195.6 | 0.74211 | 90.1 | 1.502 | 0.000805 | 83.9 | 0.7422 | 12.93 | -0.00063 | 90.8 | 89.4 | -10.9 | -18.2 | 98.5 | 103
2917 | 957901 | OnTest | 0 | Test | 47:56:38.446 | 172598.446 | 24:18:30.000 | 24:24:30.100 | 24:18:30.000 | 2014-07-30 15:56 | 1800 | 13.9 | 115.37 | 593.2 | 366.5 | 517.4 | 2.3 | 150.9 | 101.5 | 5.5 | 23.1 | 4.76 | 96 | 90 | 89.1 | 90.1 | 25 | 39.9 | 40.8 | 95.6 | 37.8 | 195.7 | 0.74199 | 90.1 | 1.502 | 0.000806 | 84 | 0.742 | 12.952 | -0.00063 | 90.8 | 89.4 | -10.7 | -18.1 | 98.4 | 103.2
2918 | 958202 | OnTest | 0 | Test | 47:57:08.446 | 172628.446 | 24:19:00.000 | 24:25:00.100 | 24:19:00.000 | 2014-07-30 15:57 | 1800 | 13.4 | 114.87 | 591.7 | 366.3 | 516.9 | 2.3 | 150.6 | 101.9 | 5.5 | 23.1 | 4.75 | 96 | 90 | 89.1 | 90.1 | 25.1 | 39.9 | 40.9 | 95.6 | 36.7 | 195.9 | 0.74205 | 90.1 | 1.487 | 0.000805 | 83.9 | 0.7421 | 12.944 | -0.00063 | 90.8 | 89.3 | -10.8 | -18.2 | 98.4 | 103.2
2919 | 958503 | OnTest | 0 | Test | 47:57:38.446 | 172658.446 | 24:19:30.000 | 24:25:30.100 | 24:19:30.000 | 2014-07-30 15:57 | 1800 | 14.1 | 115.06 | 587.6 | 365.8 | 516.5 | 2.3 | 150.7 | 101.8 | 5.5 | 23.1 | 4.56 | 96 | 90.1 | 89.1 | 90.1 | 25.2 | 39.9 | 41.1 | 95.6 | 37.1 | 196.1 | 0.74113 | 90 | 1.487 | 0.000805 | 83.9 | 0.7412 | 13.086 | -0.00063 | 90.8 | 89.3 | -10.9 | -18.3 | 98.4 | 103
2920 | 958804 | OnTest | 0 | Test | 47:58:08.446 | 172688.446 | 24:20:00.000 | 24:26:00.100 | 24:20:00.000 | 2014-07-30 15:58 | 1800 | 13.6 | 114.08 | 591.8 | 365.6 | 516.2 | 2.3 | 150.6 | 101.7 | 5.5 | 23.1 | 4.51 | 96 | 90.1 | 89.1 | 90.1 | 25.2 | 39.9 | 41.1 | 95.6 | 37.2 | 196.2 | 0.74192 | 90.1 | 1.502 | 0.000803 | 83.8 | 0.742 | 12.963 | -0.00063 | 90.8 | 89.3 | -11 | -18.4 | 98.4 | 103
2921 | 959105 | OnTest | 0 | Test | 47:58:38.446 | 172718.446 | 24:20:30.000 | 24:26:30.100 | 24:20:30.000 | 2014-07-30 15:58 | 1800 | 13.4 | 112.14 | 584.7 | 365.8 | 516.3 | 2.3 | 150.5 | 101.8 | 5.5 | 23.1 | 4.55 | 96 | 90 | 89.1 | 90.1 | 25.1 | 39.9 | 41.2 | 95.6 | 36.8 | 196.3 | 0.74168 | 90 | 1.503 | 0.000805 | 83.9 | 0.7417 | 13.003 | -0.00063 | 90.8 | 89.3 | -10.8 | -18.2 | 98.5 | 103
2922 | 959406 | OnTest | 0 | Test | 47:59:08.446 | 172748.446 | 24:21:00.000 | 24:27:00.100 | 24:21:00.000 | 2014-07-30 15:59 | 1800 | 13.5 | 113.59 | 590.2 | 365.7 | 516.6 | 2.3 | 150.9 | 102.1 | 5.5 | 23.1 | 4.54 | 96 | 90 | 89.1 | 90.1 | 25.1 | 39.9 | 41.2 | 95.6 | 37.5 | 196.3 | 0.74192 | 90 | 1.501 | 0.000804 | 83.8 | 0.742 | 12.965 | -0.00063 | 90.8 | 89.3 | -10.9 | -18.3 | 98.4 | 103
2923 | 959707 | OnTest | 0 | Test | 47:59:38.446 | 172778.446 | 24:21:30.000 | 24:27:30.100 | 24:21:30.000 | 2014-07-30 15:59 | 1800 | 13.3 | 116.28 | 592.5 | 366 | 516.9 | 2.3 | 150.9 | 101.9 | 5.5 | 23.1 | 4.51 | 96 | 90 | 89.1 | 90.1 | 25.2 | 39.9 | 41.3 | 95.6 | 37.6 | 196.3 | 0.74156 | 90 | 1.5 | 0.000804 | 83.8 | 0.7416 | 13.021 | -0.00063 | 90.8 | 89.3 | -10.9 | -18.3 | 98.4 | 102.9
2924 | 960008 | OnTest | 0 | Test | 48:00:08.446 | 172808.446 | 24:22:00.000 | 24:28:00.100 | 24:22:00.000 | 2014-07-30 16:00 | 1800 | 13.1 | 115.84 | 592.3 | 365.6 | 516.3 | 2.3 | 150.7 | 102.1 | 5.5 | 23 | 4.44 | 96 | 90 | 89.1 | 90.2 | 25.3 | 39.9 | 41.3 | 95.6 | 37.6 | 196.4 | 0.74143 | 90.1 | 1.495 | 0.000804 | 83.8 | 0.7415 | 13.031 | -0.00063 | 90.8 | 89.4 | -10.9 | -18.3 | 98.5 | 102.9
2925 | 960309 | OnTest | 0 | Test | 48:00:38.446 | 172838.446 | 24:22:30.000 | 24:28:30.100 | 24:22:30.000 | 2014-07-30 16:00 | 1800 | 14.1 | 114.87 | 590.1 | 366.1 | 516.8 | 2.3 | 150.8 | 101.8 | 5.5 | 23.1 | 4.63 | 96 | 90 | 89.1 | 90.2 | 25.3 | 39.9 | 41.4 | 95.6 | 37.7 | 196.4 | 0.74015 | 90.1 | 1.507 | 0.000804 | 83.8 | 0.7402 | 13.232 | -0.00063 | 90.8 | 89.4 | -10.9 | -18.3 | 98.4 | 103.1
2926 | 960610 | OnTest | 0 | Test | 48:01:08.446 | 172868.446 | 24:23:00.000 | 24:29:00.100 | 24:23:00.000 | 2014-07-30 16:01 | 1800 | 13.5 | 113.14 | 583.3 | 366.3 | 517 | 2.3 | 150.7 | 101.8 | 5.5 | 23.1 | 4.67 | 96 | 90 | 89.1 | 90.2 | 25.3 | 39.9 | 41.5 | 95.6 | 37.4 | 196.4 | 0.74095 | 90.1 | 1.502 | 0.000806 | 84 | 0.741 | 13.105 | -0.00063 | 90.9 | 89.4 | -10.8 | -18.1 | 98.5 | 103.2
2927 | 960911 | OnTest | 0 | Test | 48:01:38.446 | 172898.446 | 24:23:30.000 | 24:29:30.100 | 24:23:30.000 | 2014-07-30 16:01 | 1800 | 12.7 | 115.21 | 593.3 | 365.9 | 516.6 | 2.3 | 150.7 | 101.7 | 5.5 | 23.1 | 4.59 | 96 | 90 | 89 | 90.1 | 25.2 | 39.9 | 41.5 | 95.6 | 37.3 | 196.5 | 0.74143 | 90 | 1.495 | 0.000805 | 83.9 | 0.7414 | 13.043 | -0.00063 | 90.8 | 89.2 | -10.8 | -18.2 | 98.4 | 103
2928 | 961212 | OnTest | 0 | Test | 48:02:08.446 | 172928.446 | 24:24:00.000 | 24:30:00.100 | 24:24:00.000 | 2014-07-30 16:02 | 1800 | 13.8 | 113.69 | 582.5 | 365.6 | 516.3 | 2.3 | 150.7 | 101.9 | 5.5 | 23.1 | 4.59 | 96 | 90 | 89 | 90.1 | 25.1 | 39.9 | 41.5 | 95.6 | 36.3 | 196.4 | 0.74125 | 90 | 1.502 | 0.000804 | 83.9 | 0.7413 | 13.069 | -0.00063 | 90.7 | 89.3 | -10.9 | -18.3 | 98.4 | 103
2929 | 961513 | OnTest | 0 | Test | 48:02:38.446 | 172958.446 | 24:24:30.000 | 24:30:30.100 | 24:24:30.000 | 2014-07-30 16:02 | 1800 | 13.5 | 114.55 | 591.9 | 366.1 | 516.8 | 2.3 | 150.7 | 102 | 5.5 | 23.1 | 4.64 | 96 | 89.9 | 89 | 90.1 | 25 | 39.9 | 41.4 | 95.6 | 36.1 | 196.3 | 0.7418 | 90 | 1.489 | 0.000806 | 84 | 0.7418 | 12.988 | -0.00063 | 90.7 | 89.3 | -10.8 | -18.2 | 98.5 | 103.1
2930 | 961814 | OnTest | 0 | Test | 48:03:08.446 | 172988.446 | 24:25:00.000 | 24:31:00.100 | 24:25:00.000 | 2014-07-30 16:03 | 1800 | 13.3 | 116.05 | 591.6 | 366 | 516.8 | 2.3 | 150.8 | 101.8 | 5.5 | 23.1 | 4.57 | 96 | 89.9 | 88.9 | 90.1 | 24.9 | 39.9 | 41.4 | 95.6 | 36.4 | 196.3 | 0.74199 | 89.9 | 1.498 | 0.000806 | 84 | 0.7419 | 12.965 | -0.00063 | 90.6 | 89.2 | -10.8 | -18.2 | 98.4 | 103
2931 | 962115 | OnTest | 0 | Test | 48:03:38.446 | 173018.446 | 24:25:30.000 | 24:31:30.100 | 24:25:30.000 | 2014-07-30 16:03 | 1800 | 13.4 | 116.23 | 591.4 | 366.2 | 517.2 | 2.3 | 150.9 | 101.9 | 5.5 | 23.2 | 4.62 | 96 | 89.9 | 88.9 | 90.1 | 24.8 | 39.8 | 41.4 | 95.5 | 36.6 | 196.3 | 0.74137 | 89.8 | 1.496 | 0.000805 | 83.9 | 0.7413 | 13.069 | -0.00063 | 90.7 | 89 | -10.9 | -18.3 | 98.4 | 103.1
2932 | 962416 | OnTest | 0 | Test | 48:04:08.446 | 173048.446 | 24:26:00.000 | 24:32:00.100 | 24:26:00.000 | 2014-07-30 16:04 | 1800 | 13.9 | 114.31 | 590.7 | 366.4 | 517.1 | 2.3 | 150.7 | 101.7 | 5.5 | 23.2 | 4.63 | 96 | 89.9 | 89 | 90.1 | 24.7 | 39.9 | 41.4 | 95.5 | 36.7 | 196.3 | 0.74156 | 90 | 1.502 | 0.000807 | 84.1 | 0.7415 | 13.03 | -0.00063 | 90.7 | 89.2 | -10.7 | -18 | 98.5 | 103.1
2933 | 962717 | OnTest | 0 | Test | 48:04:38.446 | 173078.446 | 24:26:30.000 | 24:32:30.100 | 24:26:30.000 | 2014-07-30 16:04 | 1800 | 13.4 | 114.6 | 591.4 | 366.4 | 517.1 | 2.3 | 150.7 | 101.8 | 5.5 | 23.3 | 4.66 | 96 | 90 | 89 | 90.1 | 24.7 | 40 | 41.4 | 95.5 | 37.1 | 196.3 | 0.74143 | 90 | 1.498 | 0.000806 | 84 | 0.7414 | 13.043 | -0.00063 | 90.7 | 89.3 | -10.8 | -18.1 | 98.4 | 103.1
2934 | 963018 | OnTest | 0 | Test | 48:05:08.446 | 173108.446 | 24:27:00.000 | 24:33:00.100 | 24:27:00.000 | 2014-07-30 16:05 | 1800 | 13.8 | 112.91 | 580.2 | 366.3 | 516.8 | 2.3 | 150.5 | 101.9 | 5.6 | 23.2 | 4.63 | 96 | 90 | 89 | 90.1 | 24.8 | 40.2 | 41.4 | 95.6 | 37.4 | 196.3 | 0.74223 | 90 | 1.507 | 0.000808 | 84.2 | 0.7422 | 12.92 | -0.00063 | 90.7 | 89.3 | -10.5 | -18 | 98.5 | 103.1
2935 | 963319 | OnTest | 0 | Test | 48:05:38.446 | 173138.446 | 24:27:30.000 | 24:33:30.100 | 24:27:30.000 | 2014-07-30 16:05 | 1800 | 14.2 | 113.7 | 594.3 | 366.3 | 517 | 2.3 | 150.7 | 101.9 | 5.6 | 23.2 | 4.61 | 96 | 90 | 89 | 90.1 | 24.7 | 40 | 41.3 | 95.5 | 36.8 | 196.3 | 0.74217 | 90 | 1.5 | 0.000807 | 84.1 | 0.7422 | 12.934 | -0.00063 | 90.7 | 89.2 | -10.7 | -18.1 | 98.5 | 103.1
2936 | 963620 | OnTest | 0 | Test | 48:06:08.446 | 173168.446 | 24:28:00.000 | 24:34:00.100 | 24:28:00.000 | 2014-07-30 16:06 | 1800 | 13.6 | 112.89 | 589.3 | 366.2 | 517.2 | 2.3 | 151 | 101.8 | 5.6 | 23.2 | 4.61 | 96 | 90 | 89.1 | 90.1 | 24.7 | 40 | 40.8 | 95.6 | 37.1 | 196.3 | 0.74229 | 90 | 1.502 | 0.000807 | 84.1 | 0.7423 | 12.909 | -0.00063 | 90.8 | 89.3 | -10.7 | -18.1 | 98.4 | 103.1
2937 | 963921 | OnTest | 0 | Test | 48:06:38.446 | 173198.446 | 24:28:30.000 | 24:34:30.100 | 24:28:30.000 | 2014-07-30 16:06 | 1800 | 14.2 | 112.57 | 591.5 | 366.4 | 517 | 2.3 | 150.5 | 101.8 | 5.6 | 23.1 | 4.6 | 96 | 90 | 89.1 | 90.1 | 24.8 | 40 | 40.4 | 95.6 | 37.2 | 196.2 | 0.74254 | 90 | 1.507 | 0.000806 | 84 | 0.7425 | 12.878 | -0.00063 | 90.7 | 89.3 | -10.7 | -18.1 | 98.4 | 103
2938 | 964222 | OnTest | 0 | Test | 48:07:08.446 | 173228.446 | 24:29:00.000 | 24:35:00.100 | 24:29:00.000 | 2014-07-30 16:07 | 1800 | 13.2 | 114.08 | 591.9 | 366.4 | 517.4 | 2.3 | 151 | 101.9 | 5.6 | 23.3 | 4.54 | 96.1 | 90 | 89.1 | 90 | 24.8 | 40.1 | 40 | 95.6 | 37.7 | 196.1 | 0.74229 | 90 | 1.499 | 0.000807 | 84.1 | 0.7423 | 12.915 | -0.00063 | 90.7 | 89.3 | -10.6 | -18 | 98.5 | 103
2939 | 964523 | OnTest | 0 | Test | 48:07:38.446 | 173258.446 | 24:29:30.000 | 24:35:30.100 | 24:29:30.000 | 2014-07-30 16:07 | 1801 | 14.1 | 113.25 | 589.1 | 365.9 | 516.6 | 2.3 | 150.7 | 101.6 | 5.6 | 23.3 | 4.51 | 96.1 | 90 | 89.1 | 90 | 25 | 40 | 39.7 | 95.5 | 37.3 | 196 | 0.74278 | 89.9 | 1.499 | 0.000806 | 84 | 0.7427 | 12.846 | -0.00063 | 90.6 | 89.2 | -10.7 | -18.2 | 98.4 | 103
2940 | 964824 | OnTest | 0 | Test | 48:08:08.446 | 173288.446 | 24:30:00.000 | 24:36:00.100 | 24:30:00.000 | 2014-07-30 16:08 | 1800 | 14 | 112.43 | 591.7 | 366.4 | 517.2 | 2.3 | 150.8 | 101.6 | 5.6 | 23.3 | 4.54 | 96.1 | 90 | 89.1 | 90 | 25.1 | 40.1 | 39.5 | 95.5 | 37.4 | 195.9 | 0.74156 | 89.9 | 1.494 | 0.000806 | 84 | 0.7415 | 13.034 | -0.00063 | 90.6 | 89.2 | -10.7 | -18.1 | 98.4 | 103
2941 | 965125 | OnTest | 0 | Test | 48:08:38.446 | 173318.446 | 24:30:30.000 | 24:36:30.100 | 24:30:30.000 | 2014-07-30 16:08 | 1800 | 14.5 | 113.5 | 591.3 | 366.3 | 517.2 | 2.3 | 150.9 | 102 | 5.6 | 23.2 | 4.58 | 96.1 | 90 | 89.1 | 89.9 | 25.3 | 40.1 | 39.5 | 95.4 | 37.1 | 195.8 | 0.74162 | 89.9 | 1.503 | 0.000806 | 84 | 0.7416 | 13.026 | -0.00063 | 90.6 | 89.2 | -10.8 | -18.2 | 98.5 | 103
2942 | 965426 | OnTest | 0 | Test | 48:09:08.446 | 173348.446 | 24:31:00.000 | 24:37:00.100 | 24:31:00.000 | 2014-07-30 16:09 | 1799 | 14.3 | 113.48 | 592.3 | 366.2 | 517.1 | 2.3 | 150.9 | 101.8 | 5.6 | 23.3 | 4.58 | 96.1 | 90 | 89 | 89.9 | 25.3 | 40.1 | 39.4 | 95.4 | 37.3 | 195.8 | 0.74254 | 89.8 | 1.502 | 0.000806 | 84 | 0.7424 | 12.896 | -0.00063 | 90.6 | 89 | -10.7 | -18.2 | 98.5 | 103
2943 | 965727 | OnTest | 0 | Test | 48:09:38.446 | 173378.446 | 24:31:30.000 | 24:37:30.100 | 24:31:30.000 | 2014-07-30 16:09 | 1800 | 14.8 | 114.93 | 592.2 | 366.2 | 516.8 | 2.3 | 150.6 | 101.8 | 5.6 | 23.2 | 4.59 | 96.1 | 89.9 | 89 | 89.9 | 25.2 | 40.1 | 39.4 | 95.4 | 37.2 | 195.7 | 0.74223 | 90 | 1.498 | 0.000807 | 84.1 | 0.7422 | 12.926 | -0.00063 | 90.6 | 89.3 | -10.7 | -18.1 | 98.5 | 103.1
2944 | 966028 | OnTest | 0 | Test | 48:10:08.446 | 173408.446 | 24:32:00.000 | 24:38:00.100 | 24:32:00.000 | 2014-07-30 16:10 | 1800 | 14.2 | 113.66 | 587.6 | 366.1 | 516.9 | 2.3 | 150.8 | 101.9 | 5.6 | 23.3 | 4.59 | 96.1 | 89.9 | 89 | 89.9 | 25.3 | 40 | 39.3 | 95.4 | 37.1 | 195.7 | 0.74162 | 89.8 | 1.5 | 0.000807 | 84.1 | 0.7415 | 13.037 | -0.00063 | 90.6 | 89 | -10.7 | -18.1 | 98.5 | 103.1
2945 | 966329 | OnTest | 0 | Test | 48:10:38.446 | 173438.446 | 24:32:30.000 | 24:38:30.100 | 24:32:30.000 | 2014-07-30 16:10 | 1800 | 14.3 | 113.58 | 585 | 366.5 | 517.3 | 2.3 | 150.8 | 101.9 | 5.6 | 23.2 | 4.61 | 96.1 | 89.9 | 89 | 89.9 | 25.2 | 40 | 39.3 | 95.4 | 37.4 | 195.6 | 0.74199 | 89.9 | 1.506 | 0.000807 | 84.1 | 0.7419 | 12.967 | -0.00063 | 90.7 | 89.2 | -10.7 | -18.1 | 98.5 | 103.1
2946 | 966630 | OnTest | 0 | Test | 48:11:08.446 | 173468.446 | 24:33:00.000 | 24:39:00.100 | 24:33:00.000 | 2014-07-30 16:11 | 1801 | 14.4 | 112.9 | 579.5 | 366.3 | 517.1 | 2.3 | 150.7 | 101.9 | 5.6 | 23.3 | 4.57 | 96.1 | 89.9 | 89 | 89.9 | 25 | 40.1 | 39.3 | 95.4 | 36.9 | 195.6 | 0.74205 | 90 | 1.494 | 0.000807 | 84 | 0.742 | 12.955 | -0.00063 | 90.7 | 89.2 | -10.7 | -18.1 | 98.5 | 103
2947 | 966931 | OnTest | 0 | Test | 48:11:38.446 | 173498.446 | 24:33:30.000 | 24:39:30.100 | 24:33:30.000 | 2014-07-30 16:11 | 1800 | 14.7 | 114.84 | 591.9 | 366.5 | 517.4 | 2.3 | 150.9 | 101.9 | 5.5 | 23.3 | 4.6 | 96.1 | 89.9 | 89 | 89.9 | 25 | 40 | 39.2 | 95.4 | 37.5 | 195.5 | 0.74205 | 89.9 | 1.498 | 0.000806 | 84 | 0.742 | 12.962 | -0.00063 | 90.6 | 89.1 | -10.8 | -18.2 | 98.4 | 103
2948 | 967232 | OnTest | 0 | Test | 48:12:08.446 | 173528.446 | 24:34:00.000 | 24:40:00.100 | 24:34:00.000 | 2014-07-30 16:12 | 1800 | 14 | 114.42 | 589.3 | 366.4 | 517.1 | 2.3 | 150.7 | 101.8 | 5.6 | 23 | 4.58 | 96.1 | 89.9 | 89 | 89.9 | 25 | 40 | 39.2 | 95.3 | 37.7 | 195.4 | 0.74241 | 89.9 | 1.5 | 0.000807 | 84 | 0.7424 | 12.901 | -0.00063 | 90.7 | 89.2 | -10.7 | -18.1 | 98.5 | 103
2949 | 967533 | OnTest | 0 | Test | 48:12:38.446 | 173558.446 | 24:34:30.000 | 24:40:30.100 | 24:34:30.000 | 2014-07-30 16:12 | 1800 | 14.3 | 113.86 | 593.4 | 366.5 | 517.6 | 2.3 | 151.1 | 101.9 | 5.6 | 22.9 | 4.65 | 96.1 | 90 | 89.1 | 89.9 | 25 | 40 | 39.2 | 95.4 | 37.2 | 195.4 | 0.74199 | 89.9 | 1.503 | 0.000807 | 84.1 | 0.7419 | 12.972 | -0.00063 | 90.6 | 89.1 | -10.7 | -18.1 | 98.4 | 103.1
2950 | 967834 | OnTest | 0 | Test | 48:13:08.446 | 173588.446 | 24:35:00.000 | 24:41:00.100 | 24:35:00.000 | 2014-07-30 16:13 | 1800 | 13.9 | 110.14 | 592.1 | 366.6 | 517.3 | 2.3 | 150.7 | 101.9 | 5.5 | 23.2 | 4.64 | 96 | 90 | 89.1 | 89.9 | 25 | 40 | 39.2 | 95.4 | 37.7 | 195.3 | 0.74143 | 89.9 | 1.502 | 0.000807 | 84.1 | 0.7414 | 13.05 | -0.00063 | 90.6 | 89.2 | -10.6 | -18 | 98.4 | 103.1
2951 | 968135 | OnTest | 0 | Test | 48:13:38.446 | 173618.446 | 24:35:30.000 | 24:41:30.100 | 24:35:30.000 | 2014-07-30 16:13 | 1800 | 13.9 | 110.23 | 590.5 | 366.5 | 517.2 | 2.3 | 150.7 | 101.7 | 5.6 | 23.2 | 4.7 | 96 | 90 | 89 | 89.9 | 24.9 | 40 | 39.1 | 95.3 | 37.8 | 195.2 | 0.74235 | 89.9 | 1.496 | 0.000807 | 84.1 | 0.7423 | 12.914 | -0.00063 | 90.6 | 89.1 | -10.7 | -18.1 | 98.5 | 103.2
2952 | 968436 | OnTest | 0 | Test | 48:14:08.446 | 173648.446 | 24:36:00.000 | 24:42:00.100 | 24:36:00.000 | 2014-07-30 16:14 | 1800 | 14.9 | 113.14 | 580.7 | 366.7 | 517.4 | 2.3 | 150.7 | 101.8 | 5.5 | 23.3 | 4.69 | 96 | 90 | 89 | 89.9 | 24.8 | 40 | 39.2 | 95.4 | 37.5 | 195.2 | 0.74248 | 89.8 | 1.495 | 0.000807 | 84.1 | 0.7424 | 12.9 | -0.00063 | 90.6 | 89.1 | -10.7 | -18.1 | 98.4 | 103.1
2953 | 968737 | OnTest | 0 | Test | 48:14:38.446 | 173678.446 | 24:36:30.000 | 24:42:30.100 | 24:36:30.000 | 2014-07-30 16:14 | 1800 | 15.3 | 114.52 | 592.5 | 367 | 517.7 | 2.3 | 150.7 | 101.8 | 5.6 | 23 | 4.9 | 96 | 90 | 89 | 89.9 | 24.8 | 40 | 39.2 | 95.4 | 37.9 | 195.1 | 0.74266 | 89.9 | 1.499 | 0.000807 | 84.1 | 0.7426 | 12.865 | -0.00063 | 90.7 | 89.1 | -10.6 | -18 | 98.5 | 103.4
2954 | 969038 | OnTest | 0 | Test | 48:15:08.446 | 173708.446 | 24:37:00.000 | 24:43:00.100 | 24:37:00.000 | 2014-07-30 16:15 | 1800 | 14.5 | 115.6 | 591.8 | 366.7 | 517.4 | 2.3 | 150.8 | 101.8 | 5.5 | 23.2 | 4.63 | 96 | 90 | 89 | 89.9 | 24.8 | 40 | 39.2 | 95.4 | 37.9 | 195.1 | 0.74156 | 89.9 | 1.5 | 0.000809 | 84.3 | 0.7415 | 13.032 | -0.00063 | 90.7 | 89.2 | -10.5 | -17.9 | 98.5 | 103.1
2955 | 969339 | OnTest | 0 | Test | 48:15:38.446 | 173738.446 | 24:37:30.000 | 24:43:30.100 | 24:37:30.000 | 2014-07-30 16:15 | 1800 | 15 | 116.63 | 586.6 | 366.4 | 517.1 | 2.3 | 150.7 | 101.5 | 5.5 | 23.2 | 4.53 | 96 | 90 | 89 | 89.9 | 24.8 | 40 | 39.2 | 95.4 | 37.6 | 195.1 | 0.74095 | 89.9 | 1.502 | 0.000806 | 84 | 0.7409 | 13.127 | -0.00063 | 90.7 | 89.1 | -10.7 | -18.2 | 98.5 | 103
2956 | 969640 | OnTest | 0 | Test | 48:16:08.446 | 173768.446 | 24:38:00.000 | 24:44:00.100 | 24:38:00.000 | 2014-07-30 16:16 | 1800 | 14 | 116.36 | 591.7 | 366.2 | 516.8 | 2.3 | 150.6 | 101.6 | 5.5 | 23.2 | 4.49 | 96 | 90 | 89.1 | 89.9 | 24.9 | 39.9 | 39.2 | 95.3 | 37.8 | 195 | 0.74223 | 89.9 | 1.499 | 0.000806 | 84 | 0.7422 | 12.932 | -0.00063 | 90.7 | 89.1 | -10.7 | -18.2 | 98.5 | 103
2957 | 969941 | OnTest | 0 | Test | 48:16:38.446 | 173798.446 | 24:38:30.000 | 24:44:30.100 | 24:38:30.000 | 2014-07-30 16:16 | 1800 | 17 | 112.57 | 568.5 | 366.2 | 517.1 | 2.3 | 151 | 101.5 | 5.5 | 23.1 | 4.57 | 96 | 90 | 89.1 | 89.9 | 25.3 | 40.2 | 39.2 | 95.3 | 37.7 | 195.1 | 0.74125 | 89.9 | 1.491 | 0.000806 | 84 | 0.7412 | 13.084 | -0.00063 | 90.7 | 89.1 | -10.8 | -18.2 | 98.5 | 103
2958 | 970242 | OnTest | 0 | Test | 48:17:08.446 | 173828.446 | 24:39:00.000 | 24:45:00.100 | 24:39:00.000 | 2014-07-30 16:17 | 1800 | 14.8 | 115.42 | 586 | 366.5 | 517.3 | 2.3 | 150.9 | 102 | 5.5 | 23 | 4.54 | 96 | 90 | 89.1 | 89.9 | 25.6 | 40.1 | 39.2 | 95.3 | 38 | 195.1 | 0.74223 | 90 | 1.505 | 0.000806 | 84 | 0.7422 | 12.924 | -0.00063 | 90.7 | 89.2 | -10.7 | -18.1 | 98.4 | 103
2959 | 970543 | OnTest | 0 | Test | 48:17:38.446 | 173858.446 | 24:39:30.000 | 24:45:30.100 | 24:39:30.000 | 2014-07-30 16:17 | 1800 | 14.6 | 116.71 | 591.7 | 366.3 | 517.1 | 2.4 | 150.7 | 101.9 | 5.5 | 23 | 4.56 | 96 | 90 | 89.1 | 89.9 | 25.7 | 40 | 39.2 | 95.3 | 37.9 | 195.2 | 0.74211 | 90 | 1.5 | 0.000807 | 84 | 0.7421 | 12.944 | -0.00063 | 90.7 | 89.2 | -10.7 | -18.1 | 98.4 | 103
2960 | 970844 | OnTest | 0 | Test | 48:18:08.446 | 173888.446 | 24:40:00.000 | 24:46:00.100 | 24:40:00.000 | 2014-07-30 16:18 | 1800 | 14.7 | 115.67 | 588.4 | 366.4 | 517.2 | 2.3 | 150.8 | 101.9 | 5.5 | 23.1 | 4.56 | 96 | 90 | 89.1 | 89.9 | 25.6 | 40 | 39.2 | 95.3 | 38 | 195.2 | 0.74235 | 90 | 1.495 | 0.000807 | 84.1 | 0.7423 | 12.906 | -0.00063 | 90.7 | 89.2 | -10.7 | -18.1 | 98.4 | 103
2961 | 971145 | OnTest | 0 | Test | 48:18:38.446 | 173918.446 | 24:40:30.000 | 24:46:30.100 | 24:40:30.000 | 2014-07-30 16:18 | 1800 | 14.3 | 114.84 | 591.8 | 366.4 | 516.9 | 2.3 | 150.5 | 101.8 | 5.6 | 23.2 | 4.57 | 96 | 90 | 89.1 | 89.9 | 25.4 | 39.9 | 39.2 | 95.3 | 37.9 | 195.3 | 0.74088 | 90 | 1.506 | 0.000806 | 84 | 0.7409 | 13.13 | -0.00063 | 90.7 | 89.3 | -10.7 | -18.1 | 98.5 | 103
2962 | 971446 | OnTest | 0 | Test | 48:19:08.446 | 173948.446 | 24:41:00.000 | 24:47:00.100 | 24:41:00.000 | 2014-07-30 16:19 | 1800 | 15 | 115.42 | 593.5 | 366.3 | 517 | 2.4 | 150.7 | 101.7 | 5.5 | 23.2 | 4.56 | 96 | 90 | 89.1 | 89.9 | 25.1 | 40 | 39.2 | 95.3 | 37.7 | 195.4 | 0.74223 | 90 | 1.507 | 0.000806 | 84 | 0.7422 | 12.921 | -0.00063 | 90.7 | 89.3 | -10.7 | -18.1 | 98.4 | 103
2963 | 971747 | OnTest | 0 | Test | 48:19:38.446 | 173978.446 | 24:41:30.000 | 24:47:30.100 | 24:41:30.000 | 2014-07-30 16:19 | 1800 | 14.7 | 113.91 | 584.5 | 366.1 | 516.9 | 2.4 | 150.8 | 101.9 | 5.5 | 23.3 | 4.57 | 96 | 90.1 | 89.1 | 89.9 | 24.9 | 40 | 39.3 | 95.4 | 37.7 | 195.4 | 0.7415 | 90 | 1.501 | 0.000806 | 84.1 | 0.7415 | 13.033 | -0.00063 | 90.8 | 89.2 | -10.7 | -18.1 | 98.4 | 103
2964 | 972048 | OnTest | 0 | Test | 48:20:08.446 | 174008.446 | 24:42:00.000 | 24:48:00.100 | 24:42:00.000 | 2014-07-30 16:20 | 1800 | 15.8 | 112.57 | 589.3 | 365.9 | 516.7 | 2.4 | 150.8 | 101.6 | 5.6 | 23.3 | 4.57 | 96 | 90.1 | 89.1 | 89.9 | 24.7 | 40 | 39.3 | 95.4 | 37.5 | 195.4 | 0.74156 | 90 | 1.5 | 0.000806 | 84 | 0.7416 | 13.024 | -0.00063 | 90.8 | 89.3 | -10.7 | -18.1 | 98.4 | 103
2965 | 972349 | OnTest | 0 | Test | 48:20:38.446 | 174038.446 | 24:42:30.000 | 24:48:30.100 | 24:42:30.000 | 2014-07-30 16:20 | 1800 | 15 | 113.04 | 590.3 | 366.2 | 516.8 | 2.4 | 150.6 | 101.8 | 5.5 | 23.2 | 4.7 | 96 | 90 | 89.1 | 89.9 | 24.7 | 40 | 39.3 | 95.4 | 38.3 | 195.4 | 0.74199 | 90.1 | 1.507 | 0.000807 | 84.1 | 0.742 | 12.953 | -0.00063 | 90.8 | 89.4 | -10.7 | -18.1 | 98.5 | 103.2
2966 | 972650 | OnTest | 0 | Test | 48:21:08.446 | 174068.446 | 24:43:00.000 | 24:49:00.100 | 24:43:00.000 | 2014-07-30 16:21 | 1800 | 14.6 | 113.41 | 572.9 | 366.6 | 517.5 | 2.4 | 150.9 | 101.7 | 5.6 | 23.1 | 4.85 | 96 | 90 | 89.1 | 89.9 | 25.1 | 40.1 | 39.3 | 95.4 | 38 | 195.5 | 0.74199 | 89.9 | 1.503 | 0.000808 | 84.2 | 0.742 | 12.964 | -0.00063 | 90.7 | 89.2 | -10.6 | -18 | 98.5 | 103.3
2967 | 972951 | OnTest | 0 | Test | 48:21:38.446 | 174098.446 | 24:43:30.000 | 24:49:30.100 | 24:43:30.000 | 2014-07-30 16:21 | 1800 | 14.6 | 114.76 | 594.1 | 366.4 | 517.1 | 2.4 | 150.7 | 102 | 5.6 | 23.1 | 4.57 | 96 | 90 | 89.1 | 89.9 | 25.7 | 40 | 39.3 | 95.3 | 37.8 | 195.5 | 0.74192 | 90 | 1.502 | 0.000807 | 84.1 | 0.7419 | 12.97 | -0.00063 | 90.8 | 89.2 | -10.7 | -18.1 | 98.4 | 103
2968 | 973252 | OnTest | 0 | Test | 48:22:08.446 | 174128.446 | 24:44:00.000 | 24:50:00.100 | 24:44:00.000 | 2014-07-30 16:22 | 1799 | 14.2 | 114.73 | 589.4 | 365.9 | 516.5 | 2.4 | 150.5 | 102 | 5.6 | 23 | 4.54 | 96 | 90 | 89.1 | 89.9 | 26 | 40 | 39.3 | 95.3 | 37.5 | 195.4 | 0.7415 | 90 | 1.493 | 0.000806 | 84 | 0.7415 | 13.039 | -0.00063 | 90.7 | 89.2 | -10.8 | -18.1 | 98.5 | 103
2969 | 973553 | OnTest | 0 | Test | 48:22:38.446 | 174158.446 | 24:44:30.000 | 24:50:30.100 | 24:44:30.000 | 2014-07-30 16:22 | 1800 | 14.1 | 114.34 | 578.2 | 366.4 | 517.2 | 2.4 | 150.8 | 101.8 | 5.6 | 23.1 | 4.55 | 96 | 90 | 89.1 | 89.9 | 26.1 | 40 | 39.3 | 95.3 | 37.8 | 195.4 | 0.74205 | 89.9 | 1.495 | 0.000805 | 83.9 | 0.742 | 12.958 | -0.00063 | 90.7 | 89.2 | -10.9 | -18.3 | 98.5 | 103
2970 | 973854 | OnTest | 0 | Test | 48:23:08.446 | 174188.446 | 24:45:00.000 | 24:51:00.100 | 24:45:00.000 | 2014-07-30 16:23 | 1800 | 14 | 115.5 | 591.8 | 366.7 | 517.3 | 2.4 | 150.7 | 101.8 | 5.6 | 23.1 | 4.57 | 96 | 90 | 89.1 | 89.9 | 25.9 | 40 | 39.3 | 95.4 | 38.1 | 195.5 | 0.7418 | 90 | 1.503 | 0.000806 | 84.1 | 0.7418 | 12.988 | -0.00063 | 90.7 | 89.3 | -10.7 | -18.1 | 98.5 | 103
2971 | 974155 | OnTest | 0 | Test | 48:23:38.446 | 174218.446 | 24:45:30.000 | 24:51:30.100 | 24:45:30.000 | 2014-07-30 16:23 | 1800 | 13.2 | 113.7 | 590.9 | 366.4 | 517.1 | 2.4 | 150.7 | 101.8 | 5.6 | 23.2 | 4.59 | 96 | 90 | 89.1 | 89.9 | 25.6 | 40 | 39.4 | 95.4 | 38.1 | 195.5 | 0.74199 | 90 | 1.502 | 0.000806 | 84 | 0.742 | 12.963 | -0.00063 | 90.7 | 89.2 | -10.7 | -18.1 | 98.4 | 103
2972 | 974456 | OnTest | 0 | Test | 48:24:08.446 | 174248.446 | 24:46:00.000 | 24:52:00.100 | 24:46:00.000 | 2014-07-30 16:24 | 1800 | 14.4 | 113.5 | 591.8 | 366.3 | 517 | 2.4 | 150.7 | 101.7 | 5.6 | 23.3 | 4.57 | 96 | 90 | 89.1 | 89.9 | 25.2 | 40 | 39.4 | 95.4 | 37.6 | 195.5 | 0.74229 | 90 | 1.506 | 0.000805 | 83.9 | 0.7423 | 12.91 | -0.00063 | 90.8 | 89.3 | -10.8 | -18.2 | 98.4 | 103
2973 | 974757 | OnTest | 0 | Test | 48:24:38.446 | 174278.446 | 24:46:30.000 | 24:52:30.100 | 24:46:30.000 | 2014-07-30 16:24 | 1800 | 14.9 | 114.63 | 592.6 | 366.5 | 517 | 2.4 | 150.5 | 101.9 | 5.6 | 23.4 | 4.55 | 96 | 90 | 89.1 | 89.9 | 24.7 | 40 | 39.5 | 95.4 | 38 | 195.5 | 0.74199 | 90 | 1.501 | 0.000805 | 83.9 | 0.742 | 12.958 | -0.00063 | 90.7 | 89.3 | -10.8 | -18.2 | 98.4 | 103
2974 | 975058 | OnTest | 0 | Test | 48:25:08.446 | 174308.446 | 24:47:00.000 | 24:53:00.100 | 24:47:00.000 | 2014-07-30 16:25 | 1800 | 14.8 | 115.4 | 592.6 | 366.2 | 517 | 2.4 | 150.8 | 101.8 | 5.6 | 23.5 | 4.53 | 96 | 90 | 89.1 | 89.9 | 24.4 | 39.9 | 39.5 | 95.4 | 37.8 | 195.5 | 0.74156 | 90 | 1.501 | 0.000805 | 83.9 | 0.7416 | 13.025 | -0.00063 | 90.7 | 89.3 | -10.8 | -18.2 | 98.4 | 103
2975 | 975359 | OnTest | 0 | Test | 48:25:38.446 | 174338.446 | 24:47:30.000 | 24:53:30.100 | 24:47:30.000 | 2014-07-30 16:25 | 1800 | 15.1 | 116.03 | 593.6 | 365.9 | 516.7 | 2.4 | 150.8 | 101.7 | 5.6 | 23.5 | 4.54 | 96 | 90 | 89.1 | 89.9 | 24.1 | 39.9 | 39.7 | 95.4 | 38 | 195.5 | 0.74125 | 90 | 1.5 | 0.000807 | 84.1 | 0.7412 | 13.074 | -0.00063 | 90.7 | 89.2 | -10.7 | -18.1 | 98.5 | 103
2976 | 975660 | OnTest | 0 | Test | 48:26:08.446 | 174368.446 | 24:48:00.000 | 24:54:00.100 | 24:48:00.000 | 2014-07-30 16:26 | 1800 | 15.4 | 114.02 | 590 | 366.2 | 516.8 | 2.4 | 150.6 | 101.8 | 5.5 | 23.1 | 4.5 | 96 | 90 | 89.1 | 89.9 | 24 | 40 | 39.8 | 95.4 | 38.1 | 195.5 | 0.74174 | 89.9 | 1.498 | 0.000806 | 83.9 | 0.7417 | 13.009 | -0.00063 | 90.7 | 89.1 | -10.8 | -18.2 | 98.4 | 102.9
2977 | 975961 | OnTest | 0 | Test | 48:26:38.446 | 174398.446 | 24:48:30.000 | 24:54:30.100 | 24:48:30.000 | 2014-07-30 16:26 | 1800 | 14.6 | 110.57 | 565.9 | 366.3 | 517.1 | 2.4 | 150.8 | 101.8 | 5.5 | 23.5 | 4.54 | 96 | 90 | 89.1 | 89.9 | 23.8 | 40.2 | 39.9 | 95.4 | 37.7 | 195.6 | 0.74266 | 90 | 1.5 | 0.000806 | 84 | 0.7426 | 12.86 | -0.00063 | 90.7 | 89.2 | -10.7 | -18.1 | 98.4 | 103
2978 | 976262 | OnTest | 0 | Test | 48:27:08.446 | 174428.446 | 24:49:00.000 | 24:55:00.100 | 24:49:00.000 | 2014-07-30 16:27 | 1800 | 14.2 | 114.58 | 591.7 | 366.4 | 517.2 | 2.4 | 150.8 | 101.6 | 5.6 | 23.3 | 4.55 | 96 | 90 | 89 | 89.9 | 23.9 | 40 | 39.9 | 95.4 | 37.9 | 195.5 | 0.74192 | 90 | 1.502 | 0.000805 | 83.9 | 0.7419 | 12.97 | -0.00063 | 90.7 | 89.3 | -10.9 | -18.3 | 98.4 | 103
2979 | 976563 | OnTest | 0 | Test | 48:27:38.446 | 174458.446 | 24:49:30.000 | 24:55:30.100 | 24:49:30.000 | 2014-07-30 16:27 | 1800 | 14.3 | 117.09 | 589.4 | 365.9 | 516.5 | 2.4 | 150.5 | 101.7 | 5.5 | 23.2 | 4.55 | 96 | 90 | 89.1 | 90 | 24 | 40 | 40 | 95.4 | 37.9 | 195.6 | 0.74217 | 90 | 1.502 | 0.000805 | 84 | 0.7422 | 12.932 | -0.00063 | 90.8 | 89.2 | -10.7 | -18.2 | 98.4 | 103
2980 | 976864 | OnTest | 0 | Test | 48:28:08.446 | 174488.446 | 24:50:00.000 | 24:56:00.100 | 24:50:00.000 | 2014-07-30 16:28 | 1800 | 14.3 | 114.89 | 593.9 | 366 | 516.7 | 2.4 | 150.7 | 101.8 | 5.5 | 23.4 | 4.53 | 96 | 90 | 89.1 | 90 | 24.2 | 40 | 40 | 95.4 | 38 | 195.5 | 0.7418 | 90.1 | 1.481 | 0.000805 | 83.9 | 0.7418 | 12.982 | -0.00063 | 90.8 | 89.3 | -10.8 | -18.1 | 98.4 | 102.9
2981 | 977165 | OnTest | 0 | Test | 48:28:38.446 | 174518.446 | 24:50:30.000 | 24:56:30.100 | 24:50:30.000 | 2014-07-30 16:28 | 1800 | 13.7 | 111.57 | 589.9 | 366.1 | 517 | 2.4 | 150.9 | 101.7 | 5.5 | 23.2 | 4.54 | 96 | 90 | 89.1 | 90 | 24.5 | 40 | 40 | 95.5 | 37.8 | 195.5 | 0.7415 | 90 | 1.503 | 0.000806 | 84 | 0.7415 | 13.03 | -0.00063 | 90.9 | 89.2 | -10.7 | -18.2 | 98.5 | 103
2982 | 977466 | OnTest | 0 | Test | 48:29:08.446 | 174548.446 | 24:51:00.000 | 24:57:00.100 | 24:51:00.000 | 2014-07-30 16:29 | 1800 | 14 | 112.38 | 574.5 | 365.7 | 516.6 | 2.4 | 150.8 | 101.8 | 5.5 | 23.2 | 4.68 | 96 | 90 | 89.1 | 90.1 | 25.2 | 40 | 40.1 | 95.5 | 37.8 | 195.5 | 0.74156 | 90.1 | 1.499 | 0.000805 | 83.9 | 0.7416 | 13.012 | -0.00063 | 90.9 | 89.4 | -10.8 | -18.2 | 98.4 | 103.1
2983 | 977767 | OnTest | 0 | Test | 48:29:38.446 | 174578.446 | 24:51:30.000 | 24:57:30.100 | 24:51:30.000 | 2014-07-30 16:29 | 1800 | 14 | 117.51 | 592.3 | 365.9 | 516.6 | 2.4 | 150.7 | 101.8 | 5.5 | 23.1 | 4.83 | 96 | 90 | 89.1 | 90.1 | 25.6 | 40 | 40.1 | 95.5 | 38 | 195.5 | 0.74119 | 90.1 | 1.483 | 0.000806 | 84.1 | 0.7413 | 13.068 | -0.00063 | 90.9 | 89.4 | -10.6 | -18 | 98.4 | 103.3
2984 | 978068 | OnTest | 0 | Test | 48:30:08.446 | 174608.446 | 24:52:00.000 | 24:58:00.100 | 24:52:00.000 | 2014-07-30 16:30 | 1800 | 12.8 | 115.39 | 572.7 | 365.8 | 516.2 | 2.4 | 150.5 | 101.8 | 5.6 | 23.1 | 4.62 | 96 | 90.1 | 89.1 | 90.1 | 25.7 | 40.1 | 40.1 | 95.5 | 38 | 195.6 | 0.74107 | 90.2 | 1.501 | 0.000806 | 84 | 0.7412 | 13.082 | -0.00063 | 90.9 | 89.5 | -10.8 | -18.1 | 98.5 | 103.1
2985 | 978369 | OnTest | 0 | Test | 48:30:38.446 | 174638.446 | 24:52:30.000 | 24:58:30.100 | 24:52:30.000 | 2014-07-30 16:30 | 1800 | 12.5 | 115.16 | 592.6 | 365.5 | 516.2 | 2.4 | 150.7 | 101.8 | 5.6 | 23.1 | 4.51 | 96 | 90.1 | 89.1 | 90.1 | 25.7 | 40 | 40.2 | 95.5 | 38 | 195.6 | 0.74088 | 90.1 | 1.504 | 0.000806 | 84 | 0.7409 | 13.119 | -0.00063 | 90.8 | 89.3 | -10.7 | -18.1 | 98.4 | 102.9
2986 | 978670 | OnTest | 0 | Test | 48:31:08.446 | 174668.446 | 24:53:00.000 | 24:59:00.100 | 24:53:00.000 | 2014-07-30 16:31 | 1800 | 13.1 | 114.22 | 593.2 | 365.9 | 516.9 | 2.4 | 151 | 101.9 | 5.6 | 23.2 | 4.54 | 96 | 90.1 | 89.1 | 90.1 | 25.4 | 39.9 | 40.2 | 95.5 | 38.3 | 195.6 | 0.74205 | 90.1 | 1.505 | 0.000805 | 83.9 | 0.7421 | 12.944 | -0.00063 | 90.8 | 89.3 | -10.8 | -18.2 | 98.4 | 102.9
2987 | 978971 | OnTest | 0 | Test | 48:31:38.446 | 174698.446 | 24:53:30.000 | 24:59:30.100 | 24:53:30.000 | 2014-07-30 16:31 | 1800 | 13.3 | 113.19 | 579.8 | 366.1 | 516.8 | 2.4 | 150.7 | 101.8 | 5.6 | 23.2 | 4.55 | 96 | 90 | 89.1 | 90.1 | 25.2 | 40.2 | 40.2 | 95.5 | 38.4 | 195.6 | 0.74113 | 90.2 | 1.505 | 0.000804 | 83.9 | 0.7412 | 13.074 | -0.00063 | 90.9 | 89.4 | -10.8 | -18.2 | 98.4 | 102.9
2988 | 979272 | OnTest | 0 | Test | 48:32:08.446 | 174728.446 | 24:54:00.000 | 25:00:00.100 | 24:54:00.000 | 2014-07-30 16:32 | 1800 | 12.6 | 114.43 | 587.2 | 366.1 | 516.7 | 2.4 | 150.6 | 101.9 | 5.6 | 23.3 | 4.53 | 96 | 90.1 | 89.1 | 90.1 | 25.2 | 40 | 40.2 | 95.5 | 38.4 | 195.7 | 0.74107 | 90.1 | 1.496 | 0.000805 | 83.9 | 0.7411 | 13.094 | -0.00063 | 90.9 | 89.3 | -10.8 | -18.2 | 98.4 | 102.9
2989 | 979573 | OnTest | 0 | Test | 48:32:38.446 | 174758.446 | 24:54:30.000 | 25:00:30.100 | 24:54:30.000 | 2014-07-30 16:32 | 1800 | 12.4 | 112.66 | 581.2 | 366 | 516.5 | 2.4 | 150.5 | 101.9 | 5.6 | 23.3 | 4.56 | 96 | 90 | 89.1 | 90.1 | 25.1 | 40.1 | 40.3 | 95.5 | 38.4 | 195.6 | 0.7407 | 90.2 | 1.505 | 0.000805 | 84 | 0.7408 | 13.134 | -0.00063 | 90.9 | 89.5 | -10.8 | -18.1 | 98.4 | 103
2990 | 979874 | OnTest | 0 | Test | 48:33:08.446 | 174788.446 | 24:55:00.000 | 25:01:00.100 | 24:55:00.000 | 2014-07-30 16:33 | 1800 | 13 | 114.45 | 578.6 | 366 | 516.6 | 2.4 | 150.6 | 101.7 | 5.6 | 23.3 | 4.56 | 96 | 90 | 89.1 | 90.1 | 25 | 40 | 40.3 | 95.5 | 38.3 | 195.7 | 0.74131 | 90.2 | 1.505 | 0.000805 | 84 | 0.7414 | 13.047 | -0.00063 | 90.9 | 89.5 | -10.8 | -18.1 | 98.4 | 103
2991 | 980175 | OnTest | 0 | Test | 48:33:38.446 | 174818.446 | 24:55:30.000 | 25:01:30.100 | 24:55:30.000 | 2014-07-30 16:33 | 1800 | 13 | 113.89 | 575.2 | 366.2 | 516.9 | 2.4 | 150.7 | 101.5 | 5.6 | 23.4 | 4.53 | 96 | 90 | 89.1 | 90.1 | 24.9 | 40 | 40.3 | 95.5 | 38.1 | 195.7 | 0.74156 | 90.1 | 1.507 | 0.000807 | 84.1 | 0.7416 | 13.015 | -0.00063 | 90.8 | 89.4 | -10.7 | -18 | 98.4 | 103
2992 | 980476 | OnTest | 0 | Test | 48:34:08.446 | 174848.446 | 24:56:00.000 | 25:02:00.100 | 24:56:00.000 | 2014-07-30 16:34 | 1800 | 12.8 | 114.53 | 591.8 | 366.1 | 517.2 | 2.4 | 151 | 101.7 | 5.6 | 23.4 | 4.57 | 96 | 90 | 89.1 | 90.1 | 24.7 | 40 | 40.3 | 95.6 | 38.1 | 195.7 | 0.74205 | 90.1 | 1.506 | 0.000807 | 84.1 | 0.7421 | 12.942 | -0.00063 | 90.9 | 89.3 | -10.6 | -18 | 98.4 | 103
2993 | 980777 | OnTest | 0 | Test | 48:34:38.446 | 174878.446 | 24:56:30.000 | 25:02:30.100 | 24:56:30.000 | 2014-07-30 16:34 | 1800 | 13.5 | 114.58 | 594.6 | 365.6 | 516.4 | 2.4 | 150.8 | 101.8 | 5.6 | 23.4 | 4.54 | 96 | 90 | 89.1 | 90.1 | 24.6 | 39.9 | 40.3 | 95.5 | 37.8 | 195.7 | 0.7415 | 90 | 1.495 | 0.000805 | 83.9 | 0.7415 | 13.031 | -0.00063 | 90.8 | 89.3 | -10.8 | -18.2 | 98.4 | 102.9
2994 | 981078 | OnTest | 0 | Test | 48:35:08.446 | 174908.446 | 24:57:00.000 | 25:03:00.100 | 24:57:00.000 | 2014-07-30 16:35 | 1800 | 12.8 | 114.19 | 582.5 | 365.5 | 516.3 | 2.4 | 150.8 | 101.8 | 5.6 | 23.4 | 4.46 | 96 | 90 | 89 | 90.1 | 24.6 | 40.1 | 40.3 | 95.5 | 38.1 | 195.8 | 0.74162 | 90.1 | 1.499 | 0.000805 | 83.9 | 0.7417 | 13.008 | -0.00063 | 90.8 | 89.3 | -10.8 | -18.1 | 98.4 | 102.9
2995 | 981379 | OnTest | 0 | Test | 48:35:38.446 | 174938.446 | 24:57:30.000 | 25:03:30.100 | 24:57:30.000 | 2014-07-30 16:35 | 1800 | 13.7 | 116.39 | 592.6 | 365.7 | 516.4 | 2.4 | 150.7 | 101.7 | 5.6 | 23.4 | 4.46 | 96 | 90 | 89 | 90.1 | 24.6 | 40 | 40.2 | 95.5 | 38.1 | 195.8 | 0.74088 | 90 | 1.495 | 0.000806 | 84 | 0.7409 | 13.123 | -0.00063 | 90.8 | 89.3 | -10.7 | -18.1 | 98.4 | 102.9
2996 | 981680 | OnTest | 0 | Test | 48:36:08.446 | 174968.446 | 24:58:00.000 | 25:04:00.100 | 24:58:00.000 | 2014-07-30 16:36 | 1800 | 12.6 | 113.49 | 565 | 365.8 | 516.7 | 2.4 | 150.9 | 101.8 | 5.6 | 23.4 | 4.42 | 96 | 90 | 89 | 90.1 | 24.7 | 40.1 | 40.2 | 95.5 | 37.8 | 195.8 | 0.74101 | 90.1 | 1.477 | 0.000805 | 84 | 0.7411 | 13.099 | -0.00063 | 90.8 | 89.4 | -10.7 | -18.1 | 98.4 | 102.8
2997 | 981981 | OnTest | 0 | Test | 48:36:38.446 | 174998.446 | 24:58:30.000 | 25:04:30.100 | 24:58:30.000 | 2014-07-30 16:36 | 1800 | 13.1 | 114.2 | 592 | 365.8 | 516.7 | 2.4 | 150.9 | 101.8 | 5.6 | 23.3 | 4.46 | 96 | 90 | 89 | 90.1 | 24.8 | 40 | 40.2 | 95.5 | 38.1 | 195.8 | 0.74131 | 90.1 | 1.505 | 0.000805 | 84 | 0.7414 | 13.054 | -0.00063 | 90.8 | 89.4 | -10.8 | -18.1 | 98.4 | 102.9
2998 | 982282 | OnTest | 0 | Test | 48:37:08.446 | 175028.446 | 24:59:00.000 | 25:05:00.100 | 24:59:00.000 | 2014-07-30 16:37 | 1800 | 12.5 | 114.79 | 580.4 | 366 | 516.9 | 2.4 | 150.9 | 101.7 | 5.6 | 23.4 | 4.49 | 96 | 90 | 89 | 90.1 | 24.8 | 40 | 40.2 | 95.5 | 38.1 | 195.8 | 0.74131 | 90 | 1.496 | 0.000804 | 83.8 | 0.7413 | 13.064 | -0.00063 | 90.8 | 89.2 | -10.9 | -18.2 | 98.4 | 102.9
2999 | 982583 | OnTest | 0 | Test | 48:37:38.446 | 175058.446 | 24:59:30.000 | 25:05:30.100 | 24:59:30.000 | 2014-07-30 16:37 | 1800 | 13.4 | 115.73 | 591.5 | 365.7 | 516.5 | 2.4 | 150.8 | 101.7 | 5.6 | 23.4 | 4.54 | 96 | 90 | 89.1 | 90.1 | 24.9 | 40 | 40.2 | 95.6 | 38 | 195.9 | 0.74199 | 90.1 | 1.502 | 0.000805 | 83.9 | 0.7421 | 12.947 | -0.00063 | 90.9 | 89.4 | -10.8 | -18.2 | 98.4 | 102.9
3000 | 982884 | OnTest | 0 | Test | 48:38:08.446 | 175088.446 | 25:00:00.000 | 25:06:00.100 | 25:00:00.000 | 2014-07-30 16:38 | 1800 | 12.9 | 114.1 | 583.1 | 365.5 | 516.4 | 2.4 | 150.9 | 101.7 | 5.6 | 23.4 | 4.42 | 96 | 90 | 89.1 | 90.1 | 25 | 39.9 | 40.2 | 95.5 | 38.2 | 195.9 | 0.74162 | 90.1 | 1.503 | 0.000806 | 84 | 0.7417 | 13.007 | -0.00063 | 90.8 | 89.4 | -10.8 | -18.2 | 98.5 | 102.9
3001 | 983185 | OnTest | 0 | Test | 48:38:38.446 | 175118.446 | 25:00:30.000 | 25:06:30.100 | 25:00:30.000 | 2014-07-30 16:38 | 1800 | 12.5 | 113.41 | 589.3 | 365.6 | 516.4 | 2.4 | 150.9 | 101.7 | 5.6 | 23.4 | 4.41 | 96 | 90 | 89 | 90.1 | 25.1 | 40 | 40.2 | 95.6 | 38.4 | 196 | 0.7415 | 90.1 | 1.502 | 0.000805 | 83.9 | 0.7415 | 13.028 | -0.00063 | 90.8 | 89.3 | -10.8 | -18.1 | 98.4 | 102.8
3002 | 983486 | OnTest | 0 | Test | 48:39:08.446 | 175148.446 | 25:01:00.000 | 25:07:00.100 | 25:01:00.000 | 2014-07-30 16:39 | 1800 | 13.7 | 113.87 | 592.2 | 365.6 | 516.3 | 2.4 | 150.7 | 101.7 | 5.6 | 23.4 | 4.43 | 96 | 90 | 89 | 90.1 | 25.1 | 39.9 | 40.2 | 95.6 | 38.4 | 196 | 0.74156 | 90.1 | 1.498 | 0.000805 | 83.8 | 0.7416 | 13.017 | -0.00063 | 90.8 | 89.3 | -10.9 | -18.3 | 98.4 | 102.8
3003 | 983787 | OnTest | 0 | Test | 48:39:38.446 | 175178.446 | 25:01:30.000 | 25:07:30.100 | 25:01:30.000 | 2014-07-30 16:39 | 1800 | 13.4 | 113.06 | 577.9 | 365.6 | 516.4 | 2.4 | 150.9 | 101.6 | 5.6 | 23.3 | 4.43 | 96 | 90 | 89 | 90.1 | 25.1 | 40.1 | 40.2 | 95.6 | 38.3 | 196 | 0.74156 | 90.1 | 1.498 | 0.000805 | 83.9 | 0.7416 | 13.019 | -0.00063 | 90.8 | 89.3 | -10.8 | -18.2 | 98.4 | 102.9
3004 | 984088 | OnTest | 0 | Test | 48:40:08.446 | 175208.446 | 25:02:00.000 | 25:08:00.100 | 25:02:00.000 | 2014-07-30 16:40 | 1800 | 13.1 | 116.64 | 592.1 | 365.4 | 516.1 | 2.4 | 150.7 | 101.6 | 5.6 | 23.3 | 4.42 | 96 | 90 | 89.1 | 90.1 | 25.2 | 39.9 | 40.2 | 95.6 | 38.2 | 196.1 | 0.74168 | 90.1 | 1.506 | 0.000805 | 83.9 | 0.7417 | 12.996 | -0.00063 | 90.8 | 89.4 | -10.8 | -18.2 | 98.4 | 102.8
3005 | 984389 | OnTest | 0 | Test | 48:40:38.446 | 175238.446 | 25:02:30.000 | 25:08:30.100 | 25:02:30.000 | 2014-07-30 16:40 | 1800 | 12.8 | 114.01 | 571.9 | 365.7 | 516.4 | 2.4 | 150.7 | 101.8 | 5.6 | 23.3 | 4.45 | 96 | 90 | 89.1 | 90.1 | 25.3 | 40 | 40.2 | 95.5 | 38.4 | 196 | 0.74107 | 90 | 1.499 | 0.000806 | 84 | 0.7411 | 13.1 | -0.00063 | 90.8 | 89.2 | -10.7 | -18.1 | 98.4 | 102.9
3006 | 984690 | OnTest | 0 | Test | 48:41:08.446 | 175268.446 | 25:03:00.000 | 25:09:00.100 | 25:03:00.000 | 2014-07-30 16:41 | 1799 | 12 | 114.27 | 592.3 | 365.6 | 516.2 | 2.4 | 150.6 | 101.5 | 5.6 | 23.3 | 4.45 | 96 | 90 | 89.1 | 90.1 | 25.4 | 39.9 | 40.1 | 95.6 | 38.3 | 196.1 | 0.74211 | 90 | 1.501 | 0.000806 | 84 | 0.7421 | 12.936 | -0.00063 | 90.8 | 89.3 | -10.7 | -18.1 | 98.4 | 102.8
3007 | 984991 | OnTest | 0 | Test | 48:41:38.446 | 175298.446 | 25:03:30.000 | 25:09:30.100 | 25:03:30.000 | 2014-07-30 16:41 | 1800 | 13.5 | 114.29 | 591 | 365.7 | 516.5 | 2.4 | 150.7 | 101.8 | 5.6 | 23.3 | 4.45 | 96 | 90 | 89.1 | 90.1 | 25.3 | 39.9 | 40.2 | 95.6 | 38.2 | 196 | 0.74205 | 90.1 | 1.506 | 0.000806 | 84 | 0.7421 | 12.943 | -0.00063 | 90.8 | 89.3 | -10.8 | -18.1 | 98.5 | 102.9
3008 | 985292 | OnTest | 0 | Test | 48:42:08.446 | 175328.446 | 25:04:00.000 | 25:10:00.100 | 25:04:00.000 | 2014-07-30 16:42 | 1800 | 12.5 | 113.22 | 578.8 | 365.7 | 516.7 | 2.4 | 151 | 101.6 | 5.6 | 23.3 | 4.48 | 96 | 90 | 89.1 | 90.1 | 25.2 | 40.1 | 40.2 | 95.6 | 38.3 | 196 | 0.74162 | 90.1 | 1.502 | 0.000806 | 84 | 0.7417 | 13.008 | -0.00063 | 90.8 | 89.4 | -10.7 | -18.1 | 98.4 | 102.9
3009 | 985593 | OnTest | 0 | Test | 48:42:38.446 | 175358.446 | 25:04:30.000 | 25:10:30.100 | 25:04:30.000 | 2014-07-30 16:42 | 1800 | 12.5 | 112.97 | 592.1 | 365.8 | 517 | 2.4 | 151.2 | 101.7 | 5.6 | 23.3 | 4.56 | 96 | 90 | 89.1 | 90.2 | 25.2 | 39.9 | 40.2 | 95.6 | 38.5 | 196 | 0.74162 | 90 | 1.503 | 0.000807 | 84.1 | 0.7416 | 13.011 | -0.00063 | 90.8 | 89.3 | -10.6 | -18 | 98.4 | 103
3010 | 985894 | OnTest | 0 | Test | 48:43:08.446 | 175388.446 | 25:05:00.000 | 25:11:00.100 | 25:05:00.000 | 2014-07-30 16:43 | 1800 | 14.8 | 114.61 | 593.7 | 365.4 | 516.3 | 2.4 | 150.9 | 101.7 | 5.6 | 23.3 | 4.6 | 96 | 90 | 89.1 | 90.1 | 25.2 | 40 | 40.3 | 95.6 | 38.5 | 196 | 0.74229 | 90 | 1.506 | 0.000807 | 84.1 | 0.7423 | 12.916 | -0.00063 | 90.8 | 89.2 | -10.6 | -17.9 | 98.4 | 103
3011 | 986195 | OnTest | 0 | Test | 48:43:38.446 | 175418.446 | 25:05:30.000 | 25:11:30.100 | 25:05:30.000 | 2014-07-30 16:43 | 1800 | 11.8 | 114.35 | 590 | 366.1 | 517.2 | 2.4 | 151 | 101.8 | 5.6 | 23.2 | 4.86 | 96 | 90 | 89 | 90.2 | 25.3 | 39.9 | 40.3 | 95.6 | 38.4 | 196 | 0.74143 | 90.1 | 1.5 | 0.000808 | 84.2 | 0.7415 | 13.038 | -0.00063 | 90.8 | 89.3 | -10.5 | -17.9 | 98.4 | 103.3
3012 | 986496 | OnTest | 0 | Test | 48:44:08.446 | 175448.446 | 25:06:00.000 | 25:12:00.100 | 25:06:00.000 | 2014-07-30 16:44 | 1800 | 11.7 | 113.28 | 595 | 366.1 | 517 | 2.4 | 150.9 | 101.9 | 5.6 | 23.3 | 4.91 | 96 | 90 | 89.1 | 90.2 | 25.3 | 39.9 | 40.3 | 95.6 | 38.1 | 196 | 0.74125 | 90.1 | 1.506 | 0.000809 | 84.4 | 0.7413 | 13.064 | -0.00063 | 90.8 | 89.4 | -10.4 | -17.8 | 98.5 | 103.4
3013 | 986797 | OnTest | 0 | Test | 48:44:38.446 | 175478.446 | 25:06:30.000 | 25:12:30.100 | 25:06:30.000 | 2014-07-30 16:44 | 1800 | 11.2 | 113.02 | 586.8 | 364.1 | 515.9 | 2.4 | 151.9 | 101.8 | 5.6 | 23.3 | 4.64 | 96 | 90 | 89 | 90.1 | 25.2 | 39.9 | 40.3 | 95.6 | 38.2 | 196 | 0.74076 | 90 | 1.498 | 0.000803 | 83.7 | 0.7408 | 13.142 | -0.00063 | 90.8 | 89.3 | -11.1 | -18.3 | 98.4 | 103.1
3014 | 987098 | OnTest | 0 | Test | 48:45:08.446 | 175508.446 | 25:07:00.000 | 25:13:00.100 | 25:07:00.000 | 2014-07-30 16:45 | 1800 | 11.9 | 114.02 | 590.3 | 366.2 | 517.1 | 2.4 | 150.9 | 101.7 | 5.6 | 23.3 | 4.63 | 96 | 90 | 89 | 90.1 | 25.1 | 39.9 | 40.3 | 95.6 | 38.2 | 196 | 0.7415 | 90.1 | 1.507 | 0.000809 | 84.3 | 0.7416 | 13.024 | -0.00063 | 90.9 | 89.4 | -10.4 | -17.8 | 98.5 | 103.1
3015 | 987399 | OnTest | 0 | Test | 48:45:38.446 | 175538.446 | 25:07:30.000 | 25:13:30.100 | 25:07:30.000 | 2014-07-30 16:45 | 1800 | 12.1 | 115.58 | 591.5 | 366 | 516.8 | 2.4 | 150.8 | 101.6 | 5.6 | 23.4 | 4.6 | 96 | 90 | 89.1 | 90.1 | 24.9 | 40 | 40.3 | 95.6 | 38 | 195.8 | 0.74199 | 90.1 | 1.509 | 0.000806 | 84.1 | 0.742 | 12.95 | -0.00063 | 90.9 | 89.3 | -10.6 | -18 | 98.4 | 103
3016 | 987700 | OnTest | 0 | Test | 48:46:08.446 | 175568.446 | 25:08:00.000 | 25:14:00.100 | 25:08:00.000 | 2014-07-30 16:46 | 1800 | 12.5 | 112.64 | 577 | 366.2 | 517.2 | 2.4 | 151 | 101.8 | 5.6 | 23.4 | 4.61 | 96 | 90 | 89.1 | 90.1 | 24.7 | 40.2 | 40.3 | 95.6 | 38 | 195.8 | 0.74131 | 90 | 1.507 | 0.000807 | 84.2 | 0.7413 | 13.059 | -0.00063 | 90.8 | 89.3 | -10.5 | -17.9 | 98.4 | 103
3017 | 988001 | OnTest | 0 | Test | 48:46:38.446 | 175598.446 | 25:08:30.000 | 25:14:30.100 | 25:08:30.000 | 2014-07-30 16:46 | 1800 | 13.4 | 113.53 | 592 | 366.1 | 517 | 2.4 | 150.9 | 101.8 | 5.6 | 23.4 | 4.6 | 96 | 90 | 89.1 | 90.1 | 24.6 | 40.1 | 40.3 | 95.6 | 38.4 | 195.8 | 0.74162 | 90.1 | 1.502 | 0.000809 | 84.3 | 0.7417 | 13.009 | -0.00063 | 90.8 | 89.4 | -10.5 | -17.9 | 98.5 | 103.1
3018 | 988302 | OnTest | 0 | Test | 48:47:08.446 | 175628.446 | 25:09:00.000 | 25:15:00.100 | 25:09:00.000 | 2014-07-30 16:47 | 1800 | 13.6 | 115.6 | 591.2 | 365.6 | 516.5 | 2.4 | 150.9 | 101.9 | 5.6 | 23.4 | 4.65 | 96 | 90 | 89.1 | 90.1 | 24.6 | 39.9 | 40.3 | 95.6 | 38.4 | 195.8 | 0.7415 | 90 | 1.502 | 0.000808 | 84.2 | 0.7415 | 13.032 | -0.00063 | 90.8 | 89.3 | -10.6 | -18 | 98.4 | 103.1
3019 | 988603 | OnTest | 0 | Test | 48:47:38.446 | 175658.446 | 25:09:30.000 | 25:15:30.100 | 25:09:30.000 | 2014-07-30 16:47 | 1800 | 13.2 | 115.38 | 568.8 | 365.8 | 516.7 | 2.4 | 150.9 | 101.8 | 5.6 | 23.4 | 4.56 | 96 | 90 | 89 | 90.1 | 24.6 | 40.2 | 40.3 | 95.6 | 38.4 | 195.8 | 0.74131 | 90 | 1.496 | 0.000808 | 84.2 | 0.7413 | 13.059 | -0.00063 | 90.8 | 89.3 | -10.5 | -17.9 | 98.4 | 103
3020 | 988904 | OnTest | 0 | Test | 48:48:08.446 | 175688.446 | 25:10:00.000 | 25:16:00.100 | 25:10:00.000 | 2014-07-30 16:48 | 1800 | 13.2 | 114.79 | 592.9 | 366.1 | 517.1 | 2.4 | 151 | 101.8 | 5.6 | 23.5 | 4.55 | 96 | 90 | 89.1 | 90 | 24.6 | 40 | 40.3 | 95.5 | 38.6 | 195.9 | 0.7415 | 90 | 1.496 | 0.000806 | 84 | 0.7415 | 13.031 | -0.00063 | 90.7 | 89.3 | -10.6 | -18 | 98.4 | 102.9
3021 | 989205 | OnTest | 0 | Test | 48:48:38.446 | 175718.446 | 25:10:30.000 | 25:16:30.100 | 25:10:30.000 | 2014-07-30 16:48 | 1800 | 12.5 | 113.9 | 592.3 | 366 | 517.3 | 2.4 | 151.2 | 101.8 | 5.6 | 23.4 | 4.53 | 96 | 90 | 89 | 90 | 24.6 | 40 | 40.3 | 95.5 | 38.3 | 195.9 | 0.74125 | 90 | 1.503 | 0.000807 | 84.1 | 0.7412 | 13.073 | -0.00063 | 90.7 | 89.3 | -10.6 | -18 | 98.4 | 102.9
3022 | 989506 | OnTest | 0 | Test | 48:49:08.446 | 175748.446 | 25:11:00.000 | 25:17:00.100 | 25:11:00.000 | 2014-07-30 16:49 | 1801 | 12.6 | 113.51 | 592.1 | 366.1 | 517.2 | 2.4 | 151 | 101.8 | 5.6 | 23.4 | 4.53 | 96 | 90 | 89 | 89.9 | 24.7 | 40 | 40.3 | 95.5 | 38.1 | 195.9 | 0.74162 | 89.9 | 1.493 | 0.000807 | 84.1 | 0.7416 | 13.026 | -0.00063 | 90.6 | 89.2 | -10.6 | -18 | 98.4 | 102.9
3023 | 989807 | OnTest | 0 | Test | 48:49:38.446 | 175778.446 | 25:11:30.000 | 25:17:30.100 | 25:11:30.000 | 2014-07-30 16:49 | 1800 | 12.3 | 112.09 | 567.4 | 365.8 | 516.6 | 2.4 | 150.9 | 101.7 | 5.6 | 23.4 | 4.45 | 96 | 90 | 89 | 89.9 | 24.9 | 40.1 | 40.3 | 95.4 | 37.9 | 195.9 | 0.74217 | 89.9 | 1.484 | 0.000807 | 84 | 0.7421 | 12.942 | -0.00063 | 90.6 | 89.2 | -10.7 | -18 | 98.4 | 102.9
3024 | 990108 | OnTest | 0 | Test | 48:50:08.446 | 175808.446 | 25:12:00.000 | 25:18:00.100 | 25:12:00.000 | 2014-07-30 16:50 | 1800 | 12.6 | 117.07 | 592 | 366.1 | 517.1 | 2.4 | 151 | 101.7 | 5.6 | 23.3 | 4.48 | 96 | 89.9 | 89 | 89.9 | 25 | 40 | 40.3 | 95.4 | 38.2 | 195.9 | 0.74205 | 89.8 | 1.488 | 0.000806 | 83.9 | 0.7419 | 12.967 | -0.00063 | 90.6 | 89.1 | -10.8 | -18.2 | 98.4 | 102.9
3025 | 990409 | OnTest | 0 | Test | 48:50:38.446 | 175838.446 | 25:12:30.000 | 25:18:30.100 | 25:12:30.000 | 2014-07-30 16:50 | 1800 | 13.7 | 115.7 | 566.8 | 366.1 | 517 | 2.4 | 150.9 | 101.7 | 5.6 | 23.1 | 4.44 | 96 | 89.9 | 89 | 89.9 | 25.1 | 40.1 | 40.3 | 95.4 | 38.5 | 195.9 | 0.74205 | 89.9 | 1.506 | 0.000806 | 84 | 0.742 | 12.962 | -0.00063 | 90.6 | 89.2 | -10.7 | -18.2 | 98.4 | 102.9
3026 | 990710 | OnTest | 0 | Test | 48:51:08.446 | 175868.446 | 25:13:00.000 | 25:19:00.100 | 25:13:00.000 | 2014-07-30 16:51 | 1800 | 12.4 | 117.3 | 592.5 | 365.5 | 516.5 | 2.4 | 150.9 | 101.6 | 5.6 | 23.3 | 4.49 | 96 | 90 | 89 | 89.9 | 25.2 | 40 | 40.3 | 95.4 | 38.6 | 195.9 | 0.74272 | 89.9 | 1.502 | 0.000805 | 83.8 | 0.7426 | 12.862 | -0.00063 | 90.6 | 89.1 | -10.8 | -18.2 | 98.4 | 102.9
3027 | 991011 | OnTest | 0 | Test | 48:51:38.446 | 175898.446 | 25:13:30.000 | 25:19:30.100 | 25:13:30.000 | 2014-07-30 16:51 | 1800 | 12.6 | 114.72 | 592.3 | 366 | 517.1 | 2.4 | 151 | 101.6 | 5.6 | 23.3 | 4.52 | 96 | 90 | 89 | 89.9 | 25.3 | 40 | 40.3 | 95.4 | 38.7 | 195.9 | 0.74266 | 89.8 | 1.5 | 0.000805 | 83.9 | 0.7426 | 12.872 | -0.00063 | 90.6 | 89.1 | -10.8 | -18.1 | 98.4 | 102.9
3028 | 991312 | OnTest | 0 | Test | 48:52:08.446 | 175928.446 | 25:14:00.000 | 25:20:00.100 | 25:14:00.000 | 2014-07-30 16:52 | 1800 | 12.1 | 113.45 | 591.7 | 366.1 | 517.3 | 2.4 | 151.2 | 101.6 | 5.6 | 23.3 | 4.51 | 96 | 90 | 89.1 | 89.9 | 25.4 | 40 | 40.3 | 95.4 | 38.6 | 196 | 0.74205 | 89.9 | 1.49 | 0.000807 | 84.1 | 0.742 | 12.959 | -0.00063 | 90.6 | 89.2 | -10.7 | -18 | 98.4 | 102.9
3029 | 991613 | OnTest | 0 | Test | 48:52:38.446 | 175958.446 | 25:14:30.000 | 25:20:30.100 | 25:14:30.000 | 2014-07-30 16:52 | 1800 | 13 | 114.04 | 589.2 | 366.2 | 517.4 | 2.4 | 151.2 | 101.7 | 5.6 | 23.3 | 4.51 | 96 | 90 | 89.1 | 89.9 | 25.5 | 40 | 40.3 | 95.4 | 38.8 | 196.1 | 0.74192 | 89.9 | 1.507 | 0.000807 | 84 | 0.7418 | 12.983 | -0.00063 | 90.6 | 89.1 | -10.7 | -18.1 | 98.4 | 103
3030 | 991914 | OnTest | 0 | Test | 48:53:08.446 | 175988.446 | 25:15:00.000 | 25:21:00.100 | 25:15:00.000 | 2014-07-30 16:53 | 1800 | 12.9 | 114 | 585 | 365.8 | 516.8 | 2.4 | 151 | 101.8 | 5.6 | 23.3 | 4.51 | 96 | 90 | 89.1 | 89.9 | 25.4 | 40.2 | 40.4 | 95.4 | 38.8 | 196.1 | 0.7415 | 89.9 | 1.501 | 0.000807 | 84 | 0.7414 | 13.045 | -0.00063 | 90.6 | 89.1 | -10.7 | -18.1 | 98.5 | 103
3031 | 992215 | OnTest | 0 | Test | 48:53:38.446 | 176018.446 | 25:15:30.000 | 25:21:30.100 | 25:15:30.000 | 2014-07-30 16:53 | 1800 | 11.3 | 115.09 | 591.3 | 366 | 517 | 2.4 | 151 | 101.7 | 5.6 | 23.3 | 4.51 | 96 | 90 | 89.1 | 89.9 | 25.4 | 40 | 40.4 | 95.4 | 38.8 | 196.1 | 0.74143 | 89.9 | 1.495 | 0.000807 | 84.1 | 0.7414 | 13.048 | -0.00063 | 90.7 | 89.2 | -10.6 | -18 | 98.4 | 103
3032 | 992516 | OnTest | 0 | Test | 48:54:08.446 | 176048.446 | 25:16:00.000 | 25:22:00.100 | 25:16:00.000 | 2014-07-30 16:54 | 1800 | 12.3 | 115 | 590.8 | 366.4 | 517.3 | 2.4 | 150.9 | 101.6 | 5.6 | 23.3 | 4.55 | 96 | 90 | 89.1 | 89.9 | 25.2 | 40 | 40.4 | 95.4 | 38.9 | 196.1 | 0.74199 | 89.9 | 1.505 | 0.000806 | 84 | 0.7419 | 12.968 | -0.00063 | 90.6 | 89.2 | -10.7 | -18.1 | 98.4 | 103
3033 | 992817 | OnTest | 0 | Test | 48:54:38.446 | 176078.446 | 25:16:30.000 | 25:22:30.100 | 25:16:30.000 | 2014-07-30 16:54 | 1800 | 12.2 | 114.46 | 586.4 | 365.9 | 516.5 | 2.4 | 150.6 | 101.7 | 5.6 | 23.3 | 4.5 | 96 | 90 | 89.1 | 89.9 | 25.1 | 40.1 | 40.3 | 95.4 | 38.7 | 196.2 | 0.7426 | 89.9 | 1.502 | 0.000805 | 83.9 | 0.7425 | 12.874 | -0.00063 | 90.6 | 89.2 | -10.8 | -18.2 | 98.4 | 102.9
3034 | 993118 | OnTest | 0 | Test | 48:55:08.446 | 176108.446 | 25:17:00.000 | 25:23:00.100 | 25:17:00.000 | 2014-07-30 16:55 | 1800 | 12.2 | 112.81 | 593.5 | 365.8 | 516.9 | 2.4 | 151.1 | 101.7 | 5.6 | 23.4 | 4.52 | 96 | 90 | 89.1 | 89.9 | 24.9 | 40 | 40.3 | 95.4 | 38.5 | 196.2 | 0.74211 | 89.9 | 1.498 | 0.000806 | 84 | 0.742 | 12.95 | -0.00063 | 90.6 | 89.2 | -10.8 | -18.1 | 98.5 | 103
3035 | 993419 | OnTest | 0 | Test | 48:55:38.446 | 176138.446 | 25:17:30.000 | 25:23:30.100 | 25:17:30.000 | 2014-07-30 16:55 | 1800 | 12.5 | 115.07 | 591 | 365.9 | 516.7 | 2.4 | 150.8 | 101.8 | 5.6 | 23.4 | 4.51 | 96 | 90 | 89.1 | 89.9 | 24.7 | 40 | 40.3 | 95.4 | 38.5 | 196.1 | 0.74217 | 89.9 | 1.505 | 0.000806 | 84 | 0.7421 | 12.938 | -0.00063 | 90.6 | 89.2 | -10.6 | -18.1 | 98.4 | 102.9
3036 | 993720 | OnTest | 0 | Test | 48:56:08.446 | 176168.446 | 25:18:00.000 | 25:24:00.100 | 25:18:00.000 | 2014-07-30 16:56 | 1800 | 13 | 114.25 | 583.6 | 366 | 516.9 | 2.4 | 150.9 | 101.6 | 5.6 | 23.4 | 4.53 | 96 | 90 | 89.1 | 89.9 | 24.7 | 40.2 | 40.3 | 95.4 | 38.5 | 196.1 | 0.74156 | 89.9 | 1.498 | 0.000807 | 84 | 0.7415 | 13.031 | -0.00063 | 90.6 | 89.2 | -10.7 | -18.1 | 98.4 | 102.9
3037 | 994021 | OnTest | 0 | Test | 48:56:38.446 | 176198.446 | 25:18:30.000 | 25:24:30.100 | 25:18:30.000 | 2014-07-30 16:56 | 1800 | 12 | 115.9 | 591.8 | 366.3 | 517.5 | 2.5 | 151.2 | 101.8 | 5.7 | 23.4 | 4.53 | 96 | 90 | 89.1 | 89.9 | 24.6 | 40.1 | 40.4 | 95.4 | 38.5 | 196.1 | 0.74156 | 89.9 | 1.5 | 0.000807 | 84.1 | 0.7415 | 13.03 | -0.00063 | 90.7 | 89.2 | -10.6 | -18.1 | 98.4 | 103
3038 | 994322 | OnTest | 0 | Test | 48:57:08.446 | 176228.446 | 25:19:00.000 | 25:25:00.100 | 25:19:00.000 | 2014-07-30 16:57 | 1800 | 12.6 | 113.81 | 585.2 | 366.3 | 517 | 2.5 | 150.7 | 101.8 | 5.7 | 23.3 | 4.56 | 95.9 | 90 | 89.1 | 89.9 | 24.6 | 40.1 | 40.4 | 95.4 | 38.5 | 196 | 0.74248 | 90 | 1.513 | 0.000807 | 84.1 | 0.7424 | 12.889 | -0.00063 | 90.7 | 89.3 | -10.6 | -17.9 | 98.4 | 102.9
3039 | 994623 | OnTest | 0 | Test | 48:57:38.446 | 176258.446 | 25:19:30.000 | 25:25:30.100 | 25:19:30.000 | 2014-07-30 16:57 | 1800 | 12.2 | 113.38 | 576.4 | 366.6 | 517.6 | 2.5 | 151 | 101.7 | 5.7 | 23.3 | 4.54 | 95.9 | 90 | 89.1 | 89.9 | 24.6 | 40.1 | 40.4 | 95.4 | 38.6 | 196 | 0.74174 | 90 | 1.505 | 0.000806 | 84.1 | 0.7417 | 12.998 | -0.00063 | 90.7 | 89.3 | -10.6 | -18 | 98.3 | 102.9
3040 | 994924 | OnTest | 0 | Test | 48:58:08.446 | 176288.446 | 25:20:00.000 | 25:26:00.100 | 25:20:00.000 | 2014-07-30 16:58 | 1800 | 12.1 | 115.39 | 591.8 | 366.2 | 516.9 | 2.5 | 150.7 | 101.9 | 5.7 | 23.4 | 4.51 | 95.9 | 90 | 89.1 | 89.9 | 24.8 | 40 | 40.4 | 95.4 | 38.6 | 196 | 0.74113 | 90 | 1.495 | 0.000807 | 84.1 | 0.7411 | 13.091 | -0.00063 | 90.7 | 89.3 | -10.7 | -18 | 98.4 | 102.9
3041 | 995225 | OnTest | 0 | Test | 48:58:38.446 | 176318.446 | 25:20:30.000 | 25:26:30.100 | 25:20:30.000 | 2014-07-30 16:58 | 1800 | 12.8 | 112.98 | 572.5 | 366 | 517.1 | 2.5 | 151.1 | 101.8 | 5.6 | 23.3 | 4.51 | 96 | 90 | 89.1 | 89.9 | 24.9 | 40.1 | 40.4 | 95.4 | 38.5 | 195.9 | 0.74174 | 90 | 1.502 | 0.000807 | 84.1 | 0.7417 | 12.996 | -0.00063 | 90.7 | 89.3 | -10.5 | -17.9 | 98.4 | 102.9
3042 | 995526 | OnTest | 0 | Test | 48:59:08.446 | 176348.446 | 25:21:00.000 | 25:27:00.100 | 25:21:00.000 | 2014-07-30 16:59 | 1800 | 12.3 | 112.85 | 593.2 | 366 | 516.8 | 2.5 | 150.8 | 101.7 | 5.6 | 23.3 | 4.51 | 96 | 90 | 89.1 | 89.9 | 25 | 40 | 40.3 | 95.4 | 38.4 | 195.9 | 0.74058 | 89.8 | 1.505 | 0.000807 | 84.1 | 0.7405 | 13.191 | -0.00063 | 90.7 | 89 | -10.6 | -18 | 98.4 | 102.9
3043 | 995827 | OnTest | 0 | Test | 48:59:38.446 | 176378.446 | 25:21:30.000 | 25:27:30.100 | 25:21:30.000 | 2014-07-30 16:59 | 1800 | 12 | 114.59 | 589.8 | 365.8 | 516.8 | 2.5 | 151 | 101.8 | 5.6 | 23.3 | 4.52 | 96 | 90 | 89 | 89.9 | 25.1 | 40 | 40.3 | 95.4 | 38.3 | 195.9 | 0.74205 | 90 | 1.5 | 0.000806 | 84 | 0.7421 | 12.95 | -0.00063 | 90.7 | 89.3 | -10.7 | -18.1 | 98.4 | 102.9
3044 | 996128 | OnTest | 0 | Test | 49:00:08.446 | 176408.446 | 25:22:00.000 | 25:28:00.100 | 25:22:00.000 | 2014-07-30 17:00 | 1800 | 11.6 | 113.91 | 581.5 | 366 | 517 | 2.5 | 151 | 101.7 | 5.6 | 23.3 | 4.5 | 96 | 90 | 89 | 89.9 | 25.3 | 40 | 40.3 | 95.4 | 38.2 | 195.9 | 0.74119 | 90 | 1.507 | 0.000806 | 84 | 0.7412 | 13.085 | -0.00063 | 90.6 | 89.3 | -10.7 | -18 | 98.4 | 102.9
3045 | 996429 | OnTest | 0 | Test | 49:00:38.446 | 176438.446 | 25:22:30.000 | 25:28:30.100 | 25:22:30.000 | 2014-07-30 17:00 | 1800 | 12.1 | 113.52 | 591.7 | 366 | 516.9 | 2.5 | 150.9 | 101.8 | 5.6 | 23.2 | 4.52 | 96 | 90 | 89 | 89.9 | 25.4 | 40 | 40.3 | 95.4 | 38.4 | 195.8 | 0.74162 | 90 | 1.499 | 0.000806 | 84 | 0.7416 | 13.017 | -0.00063 | 90.7 | 89.3 | -10.7 | -18 | 98.4 | 102.9
3046 | 996730 | OnTest | 0 | Test | 49:01:08.446 | 176468.446 | 25:23:00.000 | 25:29:00.100 | 25:23:00.000 | 2014-07-30 17:01 | 1800 | 11.2 | 115.32 | 592.1 | 366 | 517.1 | 2.5 | 151.1 | 101.8 | 5.6 | 23.2 | 4.52 | 96 | 90 | 89.1 | 89.9 | 25.4 | 40 | 40.3 | 95.4 | 38.5 | 195.9 | 0.74248 | 90 | 1.503 | 0.000807 | 84.1 | 0.7425 | 12.889 | -0.00063 | 90.7 | 89.2 | -10.6 | -18 | 98.4 | 102.9
3047 | 997031 | OnTest | 0 | Test | 49:01:38.446 | 176498.446 | 25:23:30.000 | 25:29:30.100 | 25:23:30.000 | 2014-07-30 17:01 | 1800 | 11.6 | 113.8 | 590.2 | 366.1 | 517.3 | 2.5 | 151.2 | 101.6 | 5.6 | 23.3 | 4.53 | 96 | 90 | 89.1 | 89.9 | 25.4 | 40 | 40.3 | 95.4 | 38.5 | 195.9 | 0.74125 | 89.9 | 1.494 | 0.000806 | 84 | 0.7412 | 13.077 | -0.00063 | 90.7 | 89.2 | -10.7 | -18.1 | 98.4 | 102.9
3048 | 997332 | OnTest | 0 | Test | 49:02:08.446 | 176528.446 | 25:24:00.000 | 25:30:00.100 | 25:24:00.000 | 2014-07-30 17:02 | 1800 | 11.7 | 114.11 | 591.6 | 365.9 | 517.1 | 2.5 | 151.1 | 101.9 | 5.6 | 23.3 | 4.52 | 96 | 90 | 89.1 | 89.9 | 25.3 | 40 | 40.3 | 95.4 | 38.5 | 195.9 | 0.74205 | 90 | 1.503 | 0.000806 | 84 | 0.742 | 12.951 | -0.00063 | 90.7 | 89.3 | -10.7 | -18.1 | 98.4 | 102.9
3049 | 997633 | OnTest | 0 | Test | 49:02:38.446 | 176558.446 | 25:24:30.000 | 25:30:30.100 | 25:24:30.000 | 2014-07-30 17:02 | 1800 | 10.7 | 111.91 | 577.9 | 365.8 | 516.6 | 2.5 | 150.9 | 101.8 | 5.6 | 23.3 | 4.53 | 96 | 90 | 89.1 | 89.9 | 25.2 | 40.2 | 40.3 | 95.4 | 38.8 | 196 | 0.74199 | 90 | 1.502 | 0.000806 | 84 | 0.742 | 12.96 | -0.00063 | 90.7 | 89.3 | -10.7 | -18 | 98.4 | 102.9
3050 | 997934 | OnTest | 0 | Test | 49:03:08.446 | 176588.446 | 25:25:00.000 | 25:31:00.100 | 25:25:00.000 | 2014-07-30 17:03 | 1800 | 11.1 | 112.32 | 586.1 | 365.8 | 516.9 | 2.5 | 151.1 | 101.6 | 5.6 | 23.4 | 4.54 | 96 | 90 | 89.1 | 89.9 | 25.1 | 40.1 | 40.3 | 95.4 | 38.7 | 196.1 | 0.74168 | 90 | 1.506 | 0.000806 | 84 | 0.7417 | 13.003 | -0.00063 | 90.7 | 89.3 | -10.7 | -18.1 | 98.4 | 103
3051 | 998235 | OnTest | 0 | Test | 49:03:38.446 | 176618.446 | 25:25:30.000 | 25:31:30.100 | 25:25:30.000 | 2014-07-30 17:03 | 1800 | 12 | 115.58 | 591.2 | 365.8 | 516.9 | 2.5 | 151.1 | 101.8 | 5.6 | 23.4 | 4.51 | 96 | 90 | 89.1 | 89.9 | 25 | 40 | 40.3 | 95.4 | 38.6 | 196.1 | 0.7415 | 90 | 1.505 | 0.000806 | 84 | 0.7415 | 13.033 | -0.00063 | 90.7 | 89.3 | -10.7 | -18.1 | 98.4 | 102.9
3052 | 998536 | OnTest | 0 | Test | 49:04:08.446 | 176648.446 | 25:26:00.000 | 25:32:00.100 | 25:26:00.000 | 2014-07-30 17:04 | 1799 | 11.6 | 114.59 | 585.5 | 365.9 | 516.8 | 2.5 | 150.9 | 101.9 | 5.6 | 23.4 | 4.5 | 96 | 90 | 89.1 | 89.9 | 24.9 | 40 | 40.2 | 95.4 | 38.4 | 196.1 | 0.74058 | 89.9 | 1.506 | 0.000806 | 84 | 0.7405 | 13.18 | -0.00063 | 90.7 | 89.2 | -10.7 | -18 | 98.4 | 102.9
3053 | 998837 | OnTest | 0 | Test | 49:04:38.446 | 176678.446 | 25:26:30.000 | 25:32:30.100 | 25:26:30.000 | 2014-07-30 17:04 | 1800 | 10.8 | 113.04 | 593.3 | 366 | 517 | 2.5 | 151 | 101.8 | 5.6 | 23.4 | 4.54 | 96 | 90 | 89 | 89.9 | 24.7 | 39.9 | 40.2 | 95.4 | 38.1 | 196.1 | 0.74095 | 90 | 1.49 | 0.000807 | 84.2 | 0.7409 | 13.121 | -0.00063 | 90.7 | 89.2 | -10.5 | -17.9 | 98.4 | 102.9
3054 | 999138 | OnTest | 0 | Test | 49:05:08.446 | 176708.446 | 25:27:00.000 | 25:33:00.100 | 25:27:00.000 | 2014-07-30 17:05 | 1800 | 10.9 | 114.19 | 584.6 | 365.9 | 516.7 | 2.5 | 150.8 | 101.9 | 5.6 | 23.4 | 4.54 | 96 | 90 | 89.1 | 89.9 | 24.7 | 39.9 | 40.2 | 95.4 | 38.3 | 196 | 0.74168 | 89.9 | 1.501 | 0.000807 | 84.1 | 0.7416 | 13.014 | -0.00063 | 90.6 | 89.2 | -10.6 | -18 | 98.4 | 102.9
3055 | 999439 | OnTest | 0 | Test | 49:05:38.446 | 176738.446 | 25:27:30.000 | 25:33:30.100 | 25:27:30.000 | 2014-07-30 17:05 | 1800 | 10.7 | 115.17 | 591.2 | 365.6 | 516.6 | 2.5 | 151 | 101.8 | 5.6 | 23.4 | 4.47 | 96 | 90 | 89 | 89.9 | 24.6 | 40 | 40.3 | 95.4 | 38.5 | 196 | 0.74101 | 90 | 1.498 | 0.000805 | 83.9 | 0.741 | 13.114 | -0.00063 | 90.7 | 89.2 | -10.8 | -18.2 | 98.4 | 102.9
3056 | 999740 | OnTest | 0 | Test | 49:06:08.446 | 176768.446 | 25:28:00.000 | 25:34:00.100 | 25:28:00.000 | 2014-07-30 17:06 | 1800 | 12.5 | 114.83 | 592.4 | 366.3 | 517.5 | 2.5 | 151.1 | 101.5 | 5.6 | 23.4 | 4.46 | 96 | 90 | 89.1 | 89.9 | 24.6 | 40 | 40.3 | 95.4 | 38.4 | 196 | 0.74125 | 89.9 | 1.501 | 0.000807 | 84.1 | 0.7412 | 13.078 | -0.00063 | 90.7 | 89.2 | -10.6 | -18 | 98.4 | 102.9
3057 | 1000041 | OnTest | 0 | Test | 49:06:38.446 | 176798.446 | 25:28:30.000 | 25:34:30.100 | 25:28:30.000 | 2014-07-30 17:06 | 1800 | 10.5 | 113.4 | 592.5 | 366 | 517.1 | 2.5 | 151.1 | 101.7 | 5.6 | 23.4 | 4.53 | 96 | 90 | 89.1 | 89.9 | 24.6 | 39.9 | 40.3 | 95.4 | 38.6 | 196 | 0.74174 | 89.9 | 1.506 | 0.000806 | 84 | 0.7417 | 13.003 | -0.00063 | 90.7 | 89.2 | -10.7 | -18.1 | 98.5 | 103
3058 | 1000342 | OnTest | 0 | Test | 49:07:08.446 | 176828.446 | 25:29:00.000 | 25:35:00.100 | 25:29:00.000 | 2014-07-30 17:07 | 1800 | 11.3 | 112.76 | 586 | 365.9 | 516.8 | 2.5 | 151 | 101.7 | 5.6 | 23.5 | 4.56 | 96 | 90 | 89.1 | 89.9 | 24.7 | 40.1 | 40.3 | 95.4 | 38.7 | 196 | 0.74205 | 90 | 1.484 | 0.000806 | 84 | 0.742 | 12.952 | -0.00063 | 90.7 | 89.3 | -10.7 | -18.1 | 98.4 | 103
3059 | 1000643 | OnTest | 0 | Test | 49:07:38.446 | 176858.446 | 25:29:30.000 | 25:35:30.100 | 25:29:30.000 | 2014-07-30 17:07 | 1800 | 12 | 115.57 | 591.6 | 366.4 | 517.6 | 2.5 | 151.2 | 101.6 | 5.6 | 23.5 | 4.58 | 96 | 90 | 89.1 | 89.9 | 24.8 | 40 | 40.3 | 95.4 | 38.5 | 196.1 | 0.74131 | 89.9 | 1.5 | 0.000806 | 84 | 0.7413 | 13.07 | -0.00063 | 90.7 | 89.1 | -10.7 | -18.1 | 98.4 | 102.9
3060 | 1000944 | OnTest | 0 | Test | 49:08:08.446 | 176888.446 | 25:30:00.000 | 25:36:00.100 | 25:30:00.000 | 2014-07-30 17:08 | 1800 | 11.2 | 114.66 | 590.3 | 366.4 | 517.6 | 2.5 | 151.2 | 101.7 | 5.6 | 23.4 | 4.6 | 96 | 90 | 89.1 | 89.9 | 24.9 | 39.9 | 40.3 | 95.4 | 38.7 | 196.1 | 0.74211 | 90.1 | 1.501 | 0.000807 | 84.1 | 0.7421 | 12.935 | -0.00063 | 90.8 | 89.4 | -10.6 | -18 | 98.4 | 103
3061 | 1001245 | OnTest | 0 | Test | 49:08:38.446 | 176918.446 | 25:30:30.000 | 25:36:30.100 | 25:30:30.000 | 2014-07-30 17:08 | 1800 | 12.2 | 113.45 | 582.1 | 366.2 | 517.3 | 2.5 | 151.1 | 101.7 | 5.6 | 23.3 | 4.58 | 96 | 90 | 89.1 | 89.9 | 25 | 39.9 | 40.3 | 95.4 | 38.9 | 196 | 0.74039 | 90 | 1.496 | 0.000807 | 84.1 | 0.7404 | 13.206 | -0.00063 | 90.7 | 89.2 | -10.6 | -18 | 98.4 | 103
3062 | 1001546 | OnTest | 0 | Test | 49:09:08.446 | 176948.446 | 25:31:00.000 | 25:37:00.100 | 25:31:00.000 | 2014-07-30 17:09 | 1800 | 11.2 | 114.13 | 593.2 | 366 | 516.8 | 2.5 | 150.8 | 101.6 | 5.6 | 23.3 | 4.54 | 96 | 90 | 89.1 | 89.9 | 25.1 | 39.9 | 40.2 | 95.4 | 39.1 | 196.1 | 0.74125 | 90 | 1.503 | 0.000805 | 83.9 | 0.7412 | 13.073 | -0.00063 | 90.8 | 89.2 | -10.8 | -18.2 | 98.4 | 102.9
3063 | 1001847 | OnTest | 0 | Test | 49:09:38.446 | 176978.446 | 25:31:30.000 | 25:37:30.100 | 25:31:30.000 | 2014-07-30 17:09 | 1800 | 10.8 | 113.26 | 591.9 | 366 | 516.9 | 2.5 | 150.9 | 101.6 | 5.6 | 23.3 | 4.58 | 96 | 90 | 89.1 | 89.9 | 25.2 | 40 | 40.2 | 95.4 | 38.3 | 196.1 | 0.74199 | 90 | 1.5 | 0.000807 | 84.1 | 0.742 | 12.957 | -0.00063 | 90.7 | 89.3 | -10.6 | -18 | 98.4 | 102.9
3064 | 1002148 | OnTest | 0 | Test | 49:10:08.446 | 177008.446 | 25:32:00.000 | 25:38:00.100 | 25:32:00.000 | 2014-07-30 17:10 | 1800 | 11.4 | 110.53 | 568.8 | 365.9 | 517 | 2.5 | 151.1 | 101.8 | 5.6 | 23.4 | 4.57 | 96 | 90 | 89.1 | 89.9 | 25.3 | 40.2 | 40.3 | 95.4 | 38.4 | 196.1 | 0.74119 | 89.9 | 1.501 | 0.000807 | 84.1 | 0.7411 | 13.088 | -0.00063 | 90.7 | 89.2 | -10.6 | -18 | 98.4 | 103
3065 | 1002449 | OnTest | 0 | Test | 49:10:38.446 | 177038.446 | 25:32:30.000 | 25:38:30.100 | 25:32:30.000 | 2014-07-30 17:10 | 1800 | 10.6 | 114.78 | 593.4 | 365.9 | 517.1 | 2.5 | 151.1 | 101.8 | 5.6 | 23.4 | 4.6 | 96.1 | 90 | 89.1 | 89.9 | 25.3 | 40 | 40.3 | 95.4 | 38.1 | 196 | 0.74162 | 90 | 1.502 | 0.000807 | 84.1 | 0.7416 | 13.017 | -0.00063 | 90.7 | 89.2 | -10.6 | -18 | 98.4 | 103
3066 | 1002750 | OnTest | 0 | Test | 49:11:08.446 | 177068.446 | 25:33:00.000 | 25:39:00.100 | 25:33:00.000 | 2014-07-30 17:11 | 1801 | 11.2 | 116.74 | 591.8 | 365.9 | 516.9 | 2.5 | 151.1 | 101.7 | 5.6 | 23.4 | 4.65 | 96.1 | 90 | 89 | 89.9 | 25.3 | 39.9 | 40.3 | 95.4 | 38.3 | 196 | 0.7415 | 90 | 1.497 | 0.000806 | 84 | 0.7415 | 13.034 | -0.00063 | 90.7 | 89.3 | -10.7 | -18.1 | 98.4 | 103
3067 | 1003051 | OnTest | 0 | Test | 49:11:38.446 | 177098.446 | 25:33:30.000 | 25:39:30.100 | 25:33:30.000 | 2014-07-30 17:11 | 1800 | 11.8 | 117.25 | 590.7 | 366.1 | 517.3 | 2.5 | 151.2 | 101.7 | 5.6 | 23.5 | 4.75 | 96.1 | 90 | 89 | 89.9 | 25.2 | 39.9 | 40.3 | 95.4 | 38.1 | 195.9 | 0.74168 | 90 | 1.504 | 0.000807 | 84.1 | 0.7417 | 13.006 | -0.00063 | 90.7 | 89.3 | -10.6 | -18 | 98.4 | 103.2
3068 | 1003352 | OnTest | 0 | Test | 49:12:08.446 | 177128.446 | 25:34:00.000 | 25:40:00.100 | 25:34:00.000 | 2014-07-30 17:12 | 1800 | 11.4 | 114.92 | 591.8 | 366.2 | 517.2 | 2.5 | 151 | 101.9 | 5.6 | 23.4 | 4.79 | 96.1 | 90 | 89 | 90 | 25.2 | 39.8 | 40.3 | 95.4 | 38.2 | 195.9 | 0.74058 | 90 | 1.503 | 0.000806 | 84 | 0.7406 | 13.177 | -0.00063 | 90.7 | 89.2 | -10.6 | -18 | 98.3 | 103.1
3069 | 1003653 | OnTest | 0 | Test | 49:12:38.446 | 177158.446 | 25:34:30.000 | 25:40:30.100 | 25:34:30.000 | 2014-07-30 17:12 | 1800 | 11 | 114.79 | 591.9 | 366.4 | 517.7 | 2.5 | 151.2 | 101.7 | 5.6 | 23.5 | 4.77 | 96.1 | 90 | 89 | 90 | 25.1 | 39.8 | 40.3 | 95.4 | 38 | 195.9 | 0.74143 | 90 | 1.502 | 0.000807 | 84.1 | 0.7414 | 13.043 | -0.00063 | 90.8 | 89.3 | -10.7 | -18 | 98.4 | 103.2
3070 | 1003954 | OnTest | 0 | Test | 49:13:08.446 | 177188.446 | 25:35:00.000 | 25:41:00.100 | 25:35:00.000 | 2014-07-30 17:13 | 1800 | 10.8 | 113.21 | 581.6 | 366.3 | 517.5 | 2.5 | 151.2 | 101.9 | 5.6 | 23.5 | 4.76 | 96 | 90 | 89 | 90 | 24.9 | 39.9 | 40.3 | 95.4 | 38.2 | 195.8 | 0.74113 | 90 | 1.501 | 0.000807 | 84.1 | 0.7411 | 13.088 | -0.00063 | 90.8 | 89.3 | -10.6 | -17.9 | 98.3 | 103.1
3071 | 1004255 | OnTest | 0 | Test | 49:13:38.446 | 177218.446 | 25:35:30.000 | 25:41:30.100 | 25:35:30.000 | 2014-07-30 17:13 | 1800 | 11.6 | 115.9 | 591.8 | 366 | 516.9 | 2.5 | 150.9 | 101.8 | 5.6 | 23.5 | 4.68 | 96.1 | 90 | 89 | 90 | 24.9 | 39.9 | 40.2 | 95.4 | 38.3 | 195.8 | 0.74125 | 90 | 1.504 | 0.000806 | 84 | 0.7413 | 13.068 | -0.00063 | 90.7 | 89.3 | -10.7 | -18.1 | 98.4 | 103
3072 | 1004556 | OnTest | 0 | Test | 49:14:08.446 | 177248.446 | 25:36:00.000 | 25:42:00.100 | 25:36:00.000 | 2014-07-30 17:14 | 1800 | 11.3 | 114.04 | 582.8 | 365.7 | 516.9 | 2.5 | 151.1 | 101.8 | 5.6 | 23.5 | 4.58 | 96.1 | 90 | 89.1 | 90 | 24.9 | 39.9 | 40.2 | 95.4 | 38.5 | 195.8 | 0.74082 | 90.1 | 1.497 | 0.000805 | 83.9 | 0.7409 | 13.128 | -0.00063 | 90.8 | 89.4 | -10.8 | -18.1 | 98.4 | 103
3073 | 1004857 | OnTest | 0 | Test | 49:14:38.446 | 177278.446 | 25:36:30.000 | 25:42:30.100 | 25:36:30.000 | 2014-07-30 17:14 | 1800 | 11.4 | 114.6 | 592 | 365.8 | 516.8 | 2.5 | 151 | 101.7 | 5.6 | 23.5 | 4.58 | 96.1 | 90 | 89.1 | 90.1 | 24.9 | 39.9 | 40.2 | 95.5 | 38.6 | 195.8 | 0.74156 | 90 | 1.506 | 0.000804 | 83.8 | 0.7416 | 13.026 | -0.00063 | 90.7 | 89.2 | -10.9 | -18.3 | 98.4 | 102.9
3074 | 1005158 | OnTest | 0 | Test | 49:15:08.446 | 177308.446 | 25:37:00.000 | 25:43:00.100 | 25:37:00.000 | 2014-07-30 17:15 | 1800 | 11.2 | 113.49 | 590 | 366 | 517.2 | 2.5 | 151.2 | 101.5 | 5.6 | 23.1 | 4.56 | 96.1 | 90 | 89.1 | 90.1 | 25 | 39.9 | 40.2 | 95.5 | 38.7 | 195.7 | 0.74137 | 90 | 1.501 | 0.000805 | 83.9 | 0.7414 | 13.054 | -0.00063 | 90.8 | 89.2 | -10.8 | -18.2 | 98.4 | 103
3075 | 1005459 | OnTest | 0 | Test | 49:15:38.446 | 177338.446 | 25:37:30.000 | 25:43:30.100 | 25:37:30.000 | 2014-07-30 17:15 | 1800 | 10.7 | 114.11 | 589 | 365.9 | 516.9 | 2.5 | 150.9 | 101.7 | 5.6 | 23.6 | 4.59 | 96 | 90 | 89.1 | 90.1 | 24.9 | 39.9 | 40.2 | 95.5 | 38.9 | 195.7 | 0.74058 | 90 | 1.501 | 0.000805 | 83.9 | 0.7406 | 13.17 | -0.00063 | 90.8 | 89.2 | -10.8 | -18.1 | 98.4 | 103
3076 | 1005760 | OnTest | 0 | Test | 49:16:08.446 | 177368.446 | 25:38:00.000 | 25:44:00.100 | 25:38:00.000 | 2014-07-30 17:16 | 1800 | 10.9 | 114.99 | 587.2 | 365.9 | 516.9 | 2.5 | 150.9 | 101.6 | 5.6 | 23.6 | 4.61 | 96 | 90.1 | 89.1 | 90.1 | 24.8 | 39.9 | 40.2 | 95.5 | 38.7 | 195.6 | 0.74082 | 90.1 | 1.494 | 0.000805 | 83.9 | 0.7409 | 13.131 | -0.00063 | 90.8 | 89.3 | -10.7 | -18.1 | 98.3 | 103
3077 | 1006061 | OnTest | 0 | Test | 49:16:38.446 | 177398.446 | 25:38:30.000 | 25:44:30.100 | 25:38:30.000 | 2014-07-30 17:16 | 1799 | 10.9 | 113.05 | 582.4 | 366 | 517 | 2.5 | 150.9 | 101.9 | 5.6 | 23.5 | 4.63 | 96 | 90 | 89.1 | 90.1 | 24.8 | 40 | 40.2 | 95.5 | 38.7 | 195.6 | 0.74095 | 90.1 | 1.491 | 0.000805 | 84 | 0.741 | 13.112 | -0.00063 | 90.8 | 89.3 | -10.7 | -18.1 | 98.4 | 103
3078 | 1006362 | OnTest | 0 | Test | 49:17:08.446 | 177428.446 | 25:39:00.000 | 25:45:00.100 | 25:39:00.000 | 2014-07-30 17:17 | 1800 | 11.2 | 114.58 | 591.4 | 365.9 | 516.9 | 2.5 | 151.1 | 101.7 | 5.6 | 23.6 | 4.63 | 96 | 90 | 89.1 | 90.1 | 24.8 | 39.9 | 40.3 | 95.5 | 38.5 | 195.6 | 0.74137 | 90.1 | 1.502 | 0.000804 | 83.9 | 0.7415 | 13.039 | -0.00063 | 90.8 | 89.4 | -10.9 | -18.2 | 98.4 | 103.1
3079 | 1006663 | OnTest | 0 | Test | 49:17:38.446 | 177458.446 | 25:39:30.000 | 25:45:30.100 | 25:39:30.000 | 2014-07-30 17:17 | 1800 | 11.2 | 113.38 | 591 | 365.6 | 516.4 | 2.5 | 150.8 | 101.8 | 5.6 | 23.5 | 4.59 | 96 | 90.1 | 89.1 | 90.1 | 24.8 | 39.9 | 40.2 | 95.6 | 38.4 | 195.7 | 0.74027 | 90.2 | 1.507 | 0.000805 | 83.9 | 0.7404 | 13.202 | -0.00063 | 90.9 | 89.5 | -10.8 | -18.1 | 98.4 | 103
3080 | 1006964 | OnTest | 0 | Test | 49:18:08.446 | 177488.446 | 25:40:00.000 | 25:46:00.100 | 25:40:00.000 | 2014-07-30 17:18 | 1800 | 11.2 | 113.62 | 590.9 | 365.4 | 516.6 | 2.5 | 151.1 | 101.8 | 5.6 | 23.5 | 4.56 | 96 | 90.1 | 89.1 | 90.1 | 24.9 | 40 | 39.9 | 95.5 | 38.6 | 195.7 | 0.74131 | 90.1 | 1.492 | 0.000805 | 83.9 | 0.7414 | 13.051 | -0.00063 | 90.8 | 89.4 | -10.8 | -18.1 | 98.4 | 103
3081 | 1007265 | OnTest | 0 | Test | 49:18:38.446 | 177518.446 | 25:40:30.000 | 25:46:30.100 | 25:40:30.000 | 2014-07-30 17:18 | 1800 | 11.1 | 112.58 | 591 | 365.7 | 516.7 | 2.5 | 151 | 101.6 | 5.6 | 23.5 | 4.63 | 96 | 90.1 | 89.1 | 90.1 | 25 | 40 | 39.7 | 95.6 | 38.7 | 195.7 | 0.74088 | 90.1 | 1.502 | 0.000804 | 83.9 | 0.741 | 13.114 | -0.00063 | 90.9 | 89.4 | -10.8 | -18.2 | 98.3 | 103
3082 | 1007566 | OnTest | 0 | Test | 49:19:08.446 | 177548.446 | 25:41:00.000 | 25:47:00.100 | 25:41:00.000 | 2014-07-30 17:19 | 1800 | 10.9 | 110.57 | 571.5 | 365.7 | 516.7 | 2.5 | 151.1 | 101.6 | 5.6 | 23.4 | 4.61 | 96 | 90 | 89.1 | 90.1 | 25 | 40.3 | 39.6 | 95.6 | 38.8 | 195.8 | 0.74119 | 90.2 | 1.501 | 0.000804 | 83.9 | 0.7413 | 13.066 | -0.00063 | 90.8 | 89.5 | -10.8 | -18.1 | 98.4 | 103
3083 | 1007867 | OnTest | 0 | Test | 49:19:38.446 | 177578.446 | 25:41:30.000 | 25:47:30.100 | 25:41:30.000 | 2014-07-30 17:19 | 1800 | 10.5 | 114.77 | 582.5 | 365.8 | 516.7 | 2.5 | 150.9 | 101.7 | 5.6 | 23.5 | 4.67 | 96 | 90 | 89.1 | 90.1 | 25.1 | 40.2 | 39.5 | 95.6 | 38.7 | 195.8 | 0.74131 | 90 | 1.498 | 0.000805 | 83.9 | 0.7413 | 13.062 | -0.00063 | 90.8 | 89.2 | -10.8 | -18.1 | 98.4 | 103
3084 | 1008168 | OnTest | 0 | Test | 49:20:08.446 | 177608.446 | 25:42:00.000 | 25:48:00.100 | 25:42:00.000 | 2014-07-30 17:20 | 1800 | 10.5 | 117.1 | 592.3 | 365.5 | 516.4 | 2.5 | 150.9 | 101.7 | 5.6 | 23.5 | 4.69 | 96 | 90 | 89.1 | 90.1 | 25.2 | 40.1 | 39.5 | 95.6 | 38.7 | 195.8 | 0.74125 | 90.1 | 1.503 | 0.000805 | 83.9 | 0.7413 | 13.059 | -0.00063 | 90.9 | 89.4 | -10.8 | -18.1 | 98.3 | 103
3085 | 1008469 | OnTest | 0 | Test | 49:20:38.446 | 177638.446 | 25:42:30.000 | 25:48:30.100 | 25:42:30.000 | 2014-07-30 17:20 | 1800 | 11.1 | 116.84 | 594.2 | 365.7 | 516.7 | 2.5 | 150.9 | 101.8 | 5.6 | 23.5 | 4.7 | 96 | 90 | 89.1 | 90.1 | 25.2 | 40 | 39.4 | 95.6 | 38.3 | 195.8 | 0.74205 | 90 | 1.504 | 0.000806 | 84 | 0.7421 | 12.946 | -0.00063 | 90.8 | 89.3 | -10.7 | -18 | 98.4 | 103.1
3086 | 1008770 | OnTest | 0 | Test | 49:21:08.446 | 177668.446 | 25:43:00.000 | 25:49:00.100 | 25:43:00.000 | 2014-07-30 17:21 | 1800 | 10.9 | 114.46 | 577.1 | 365.6 | 516.6 | 2.5 | 151.1 | 101.7 | 5.6 | 23.4 | 4.73 | 96 | 90 | 89.1 | 90.1 | 25.2 | 40 | 39.4 | 95.6 | 38.6 | 195.8 | 0.74046 | 90.1 | 1.489 | 0.000805 | 84 | 0.7405 | 13.184 | -0.00063 | 90.9 | 89.3 | -10.7 | -18.1 | 98.4 | 103.1
3087 | 1009071 | OnTest | 0 | Test | 49:21:38.446 | 177698.446 | 25:43:30.000 | 25:49:30.100 | 25:43:30.000 | 2014-07-30 17:21 | 1800 | 10.7 | 114.98 | 591.6 | 365.7 | 516.7 | 2.5 | 151 | 101.7 | 5.6 | 23.4 | 4.73 | 96 | 90 | 89.1 | 90.1 | 25.2 | 40 | 39.4 | 95.6 | 38.6 | 195.8 | 0.74137 | 90.1 | 1.503 | 0.000807 | 84.1 | 0.7414 | 13.042 | -0.00063 | 90.8 | 89.4 | -10.7 | -18 | 98.4 | 103.2
3088 | 1009372 | OnTest | 0 | Test | 49:22:08.446 | 177728.446 | 25:44:00.000 | 25:50:00.100 | 25:44:00.000 | 2014-07-30 17:22 | 1800 | 11.5 | 113.42 | 588.8 | 365.7 | 516.7 | 2.5 | 151 | 101.8 | 5.7 | 23.4 | 4.73 | 96 | 90 | 89 | 90.1 | 25.3 | 39.9 | 39.4 | 95.6 | 38.3 | 195.8 | 0.74137 | 90 | 1.5 | 0.000806 | 84 | 0.7414 | 13.05 | -0.00063 | 90.7 | 89.3 | -10.7 | -18 | 98.4 | 103.1
3089 | 1009673 | OnTest | 0 | Test | 49:22:38.446 | 177758.446 | 25:44:30.000 | 25:50:30.100 | 25:44:30.000 | 2014-07-30 17:22 | 1800 | 11.8 | 114.16 | 592 | 366.1 | 517.3 | 2.5 | 151.2 | 101.8 | 5.6 | 23.5 | 4.73 | 96 | 90 | 89 | 90.1 | 25.3 | 40 | 39.4 | 95.6 | 38 | 195.8 | 0.74137 | 90 | 1.507 | 0.000807 | 84.1 | 0.7414 | 13.048 | -0.00063 | 90.8 | 89.3 | -10.6 | -18 | 98.4 | 103.1
3090 | 1009974 | OnTest | 0 | Test | 49:23:08.446 | 177788.446 | 25:45:00.000 | 25:51:00.100 | 25:45:00.000 | 2014-07-30 17:23 | 1800 | 11.2 | 112.82 | 587.4 | 365.6 | 516.8 | 2.5 | 151.2 | 101.8 | 5.6 | 23.5 | 4.67 | 96 | 90 | 89.1 | 90.1 | 25.2 | 40 | 39.3 | 95.6 | 38 | 195.7 | 0.74107 | 90 | 1.504 | 0.000805 | 83.9 | 0.7411 | 13.099 | -0.00063 | 90.7 | 89.3 | -10.8 | -18.2 | 98.4 | 103.1
3091 | 1010275 | OnTest | 0 | Test | 49:23:38.446 | 177818.446 | 25:45:30.000 | 25:51:30.100 | 25:45:30.000 | 2014-07-30 17:23 | 1800 | 10.4 | 113.08 | 584 | 365.4 | 516.2 | 2.5 | 150.8 | 101.8 | 5.7 | 23.5 | 4.64 | 96 | 90 | 89 | 90.1 | 25.1 | 40.1 | 39.3 | 95.6 | 38.3 | 195.7 | 0.74137 | 90 | 1.502 | 0.000804 | 83.8 | 0.7414 | 13.05 | -0.00063 | 90.8 | 89.3 | -10.8 | -18.2 | 98.3 | 103
3092 | 1010576 | OnTest | 0 | Test | 49:24:08.446 | 177848.446 | 25:46:00.000 | 25:52:00.100 | 25:46:00.000 | 2014-07-30 17:24 | 1800 | 10.9 | 111.89 | 589.1 | 365.8 | 516.8 | 2.5 | 151 | 101.7 | 5.7 | 23.5 | 4.67 | 96 | 90 | 89 | 90.1 | 25 | 40.1 | 39.3 | 95.6 | 38.6 | 195.7 | 0.74058 | 90.1 | 1.496 | 0.000806 | 84 | 0.7406 | 13.164 | -0.00063 | 90.8 | 89.4 | -10.7 | -18 | 98.4 | 103
3093 | 1010877 | OnTest | 0 | Test | 49:24:38.446 | 177878.446 | 25:46:30.000 | 25:52:30.100 | 25:46:30.000 | 2014-07-30 17:24 | 1800 | 10.5 | 112.58 | 590.2 | 366.2 | 517.2 | 2.5 | 151.1 | 101.7 | 5.7 | 23.5 | 4.7 | 96 | 90 | 89 | 90.1 | 24.9 | 40.1 | 39.3 | 95.6 | 38.7 | 195.7 | 0.74076 | 90 | 1.496 | 0.000806 | 84 | 0.7408 | 13.145 | -0.00063 | 90.8 | 89.3 | -10.7 | -18 | 98.4 | 103.1
3094 | 1011178 | OnTest | 0 | Test | 49:25:08.446 | 177908.446 | 25:47:00.000 | 25:53:00.100 | 25:47:00.000 | 2014-07-30 17:25 | 1800 | 11.1 | 114.76 | 591.7 | 366 | 516.8 | 2.5 | 150.8 | 101.8 | 5.7 | 23.5 | 4.67 | 96 | 90 | 89 | 90.1 | 24.9 | 40.1 | 39.3 | 95.6 | 38.5 | 195.7 | 0.74156 | 90.1 | 1.502 | 0.000805 | 84 | 0.7416 | 13.019 | -0.00063 | 90.8 | 89.3 | -10.7 | -18.1 | 98.3 | 103
3095 | 1011479 | OnTest | 0 | Test | 49:25:38.446 | 177938.446 | 25:47:30.000 | 25:53:30.100 | 25:47:30.000 | 2014-07-30 17:25 | 1800 | 11.2 | 117.75 | 594.1 | 365.9 | 516.8 | 2.5 | 150.9 | 101.7 | 5.7 | 23.5 | 4.67 | 96 | 90 | 89 | 90.1 | 24.8 | 40 | 39.3 | 95.5 | 38.6 | 195.7 | 0.74076 | 90 | 1.502 | 0.000805 | 84 | 0.7408 | 13.143 | -0.00063 | 90.8 | 89.3 | -10.7 | -18.1 | 98.4 | 103.1
3096 | 1011780 | OnTest | 0 | Test | 49:26:08.446 | 177968.446 | 25:48:00.000 | 25:54:00.100 | 25:48:00.000 | 2014-07-30 17:26 | 1799 | 10.8 | 115.56 | 582.9 | 365.7 | 516.8 | 2.5 | 151 | 101.9 | 5.7 | 23.5 | 4.65 | 96 | 90 | 89 | 90.1 | 24.9 | 40.2 | 39.3 | 95.6 | 38.9 | 195.7 | 0.74021 | 90 | 1.496 | 0.000805 | 83.9 | 0.7402 | 13.228 | -0.00063 | 90.8 | 89.2 | -10.7 | -18.1 | 98.4 | 103
3097 | 1012081 | OnTest | 0 | Test | 49:26:38.446 | 177998.446 | 25:48:30.000 | 25:54:30.100 | 25:48:30.000 | 2014-07-30 17:26 | 1800 | 10.6 | 114.63 | 592.1 | 365.6 | 516.6 | 2.5 | 151 | 101.8 | 5.6 | 23.5 | 4.61 | 96 | 90 | 89.1 | 90.1 | 24.8 | 40.1 | 39.4 | 95.6 | 38.8 | 195.7 | 0.74137 | 90 | 1.493 | 0.000806 | 84 | 0.7414 | 13.051 | -0.00063 | 90.8 | 89.3 | -10.7 | -18.1 | 98.4 | 103
3098 | 1012382 | OnTest | 0 | Test | 49:27:08.446 | 178028.446 | 25:49:00.000 | 25:55:00.100 | 25:49:00.000 | 2014-07-30 17:27 | 1799 | 10.8 | 113 | 589.5 | 365.3 | 516.4 | 2.5 | 151.1 | 101.5 | 5.6 | 23.5 | 4.61 | 96 | 90 | 89 | 90.1 | 24.8 | 40 | 39.3 | 95.6 | 38.8 | 195.7 | 0.74168 | 90 | 1.498 | 0.000805 | 83.9 | 0.7417 | 13.005 | -0.00063 | 90.8 | 89.3 | -10.8 | -18.2 | 98.4 | 103
3099 | 1012683 | OnTest | 0 | Test | 49:27:38.446 | 178058.446 | 25:49:30.000 | 25:55:30.100 | 25:49:30.000 | 2014-07-30 17:27 | 1800 | 10.4 | 111.31 | 563 | 365.7 | 516.8 | 2.5 | 151.1 | 101.9 | 5.6 | 23.5 | 4.59 | 96 | 90 | 89.1 | 90.1 | 24.8 | 40.2 | 39.3 | 95.6 | 38.7 | 195.7 | 0.74088 | 90 | 1.503 | 0.000805 | 83.9 | 0.7409 | 13.125 | -0.00063 | 90.8 | 89.3 | -10.8 | -18.2 | 98.4 | 103
3100 | 1012984 | OnTest | 0 | Test | 49:28:08.446 | 178088.446 | 25:50:00.000 | 25:56:00.100 | 25:50:00.000 | 2014-07-30 17:28 | 1800 | 11.3 | 116.03 | 593.9 | 365.6 | 516.6 | 2.5 | 150.9 | 101.8 | 5.6 | 23.5 | 4.6 | 96 | 90 | 89 | 90.1 | 24.8 | 40.1 | 39.3 | 95.6 | 38.4 | 195.7 | 0.74131 | 90.1 | 1.499 | 0.000805 | 83.9 | 0.7414 | 13.053 | -0.00063 | 90.8 | 89.4 | -10.8 | -18.1 | 98.4 | 103
3101 | 1013285 | OnTest | 0 | Test | 49:28:38.446 | 178118.446 | 25:50:30.000 | 25:56:30.100 | 25:50:30.000 | 2014-07-30 17:28 | 1800 | 10.4 | 114.08 | 574.3 | 366 | 517.2 | 2.5 | 151.3 | 101.7 | 5.6 | 23.4 | 4.65 | 96 | 90 | 89.1 | 90.1 | 24.9 | 40.1 | 39.3 | 95.5 | 38.5 | 195.6 | 0.74058 | 90 | 1.496 | 0.000805 | 83.9 | 0.7406 | 13.174 | -0.00063 | 90.7 | 89.3 | -10.7 | -18.1 | 98.4 | 103
3102 | 1013586 | OnTest | 0 | Test | 49:29:08.446 | 178148.446 | 25:51:00.000 | 25:57:00.100 | 25:51:00.000 | 2014-07-30 17:29 | 1800 | 10 | 115.38 | 592.8 | 365.5 | 516.6 | 2.5 | 151.1 | 101.8 | 5.6 | 23.5 | 4.63 | 96 | 90 | 89.1 | 90.1 | 24.9 | 40.1 | 39.3 | 95.6 | 38.2 | 195.6 | 0.74137 | 90.1 | 1.504 | 0.000806 | 84 | 0.7414 | 13.045 | -0.00063 | 90.8 | 89.4 | -10.7 | -18 | 98.4 | 103
3103 | 1013887 | OnTest | 0 | Test | 49:29:38.446 | 178178.446 | 25:51:30.000 | 25:57:30.100 | 25:51:30.000 | 2014-07-30 17:29 | 1800 | 10.6 | 115.44 | 593 | 365.8 | 516.7 | 2.5 | 151 | 101.7 | 5.6 | 23.4 | 4.6 | 96 | 90 | 89.1 | 90.1 | 25 | 40 | 39.3 | 95.6 | 38.4 | 195.6 | 0.74205 | 90 | 1.502 | 0.000806 | 84 | 0.742 | 12.954 | -0.00063 | 90.7 | 89.2 | -10.6 | -18 | 98.4 | 103
3104 | 1014188 | OnTest | 0 | Test | 49:30:08.446 | 178208.446 | 25:52:00.000 | 25:58:00.100 | 25:52:00.000 | 2014-07-30 17:30 | 1800 | 11 | 113.6 | 590.5 | 365.7 | 516.8 | 2.5 | 151.1 | 101.5 | 5.6 | 23.4 | 4.85 | 96 | 90 | 89.1 | 90.1 | 25 | 39.9 | 39.3 | 95.6 | 38.4 | 195.5 | 0.7418 | 90 | 1.505 | 0.000807 | 84.1 | 0.7418 | 12.983 | -0.00063 | 90.7 | 89.3 | -10.6 | -18 | 98.3 | 103.2
3105 | 1014489 | OnTest | 0 | Test | 49:30:38.446 | 178238.446 | 25:52:30.000 | 25:58:30.100 | 25:52:30.000 | 2014-07-30 17:30 | 1800 | 11 | 115.21 | 591.5 | 365.8 | 516.7 | 2.5 | 151 | 101.9 | 5.6 | 23.4 | 4.84 | 96 | 90 | 89.1 | 90.1 | 25.1 | 40 | 39.3 | 95.6 | 38.3 | 195.5 | 0.7407 | 90 | 1.495 | 0.000807 | 84.1 | 0.7407 | 13.159 | -0.00063 | 90.7 | 89.2 | -10.6 | -18 | 98.4 | 103.3
3106 | 1014790 | OnTest | 0 | Test | 49:31:08.446 | 178268.446 | 25:53:00.000 | 25:59:00.100 | 25:53:00.000 | 2014-07-30 17:31 | 1800 | 10.7 | 114.23 | 569.2 | 365.5 | 516.8 | 2.5 | 151.2 | 101.8 | 5.6 | 23.4 | 4.75 | 96 | 90 | 89.1 | 90.1 | 25.1 | 40 | 39.4 | 95.6 | 38.5 | 195.4 | 0.74131 | 90 | 1.504 | 0.000806 | 84 | 0.7413 | 13.066 | -0.00063 | 90.7 | 89.2 | -10.7 | -18 | 98.4 | 103.1
3107 | 1015091 | OnTest | 0 | Test | 49:31:38.446 | 178298.446 | 25:53:30.000 | 25:59:30.100 | 25:53:30.000 | 2014-07-30 17:31 | 1800 | 10.9 | 115.51 | 594.5 | 365.9 | 516.9 | 2.5 | 151 | 101.6 | 5.6 | 23.4 | 4.71 | 96 | 90 | 89.1 | 90.1 | 25.2 | 39.9 | 39.4 | 95.6 | 38.1 | 195.4 | 0.74113 | 90 | 1.505 | 0.000807 | 84.1 | 0.7412 | 13.086 | -0.00063 | 90.8 | 89.3 | -10.6 | -17.9 | 98.3 | 103.1
3108 | 1015392 | OnTest | 0 | Test | 49:32:08.446 | 178328.446 | 25:54:00.000 | 26:00:00.100 | 25:54:00.000 | 2014-07-30 17:32 | 1800 | 10.5 | 112.93 | 587.1 | 365.9 | 517.1 | 2.5 | 151.1 | 101.9 | 5.6 | 23.4 | 4.69 | 96 | 90 | 89.1 | 90.1 | 25.2 | 39.9 | 39.4 | 95.6 | 38.2 | 195.4 | 0.74156 | 90 | 1.502 | 0.000806 | 84 | 0.7415 | 13.029 | -0.00063 | 90.7 | 89.2 | -10.6 | -18 | 98.4 | 103.1
3109 | 1015693 | OnTest | 0 | Test | 49:32:38.446 | 178358.446 | 25:54:30.000 | 26:00:30.100 | 25:54:30.000 | 2014-07-30 17:32 | 1800 | 10.8 | 111.76 | 582.9 | 365.9 | 517.1 | 2.5 | 151.2 | 101.8 | 5.6 | 23.4 | 4.7 | 96 | 90 | 89.1 | 90 | 25.2 | 40 | 39.3 | 95.5 | 38.4 | 195.3 | 0.74248 | 89.9 | 1.504 | 0.000806 | 84 | 0.7424 | 12.893 | -0.00063 | 90.7 | 89.2 | -10.7 | -18.1 | 98.4 | 103.1
3110 | 1015994 | OnTest | 0 | Test | 49:33:08.446 | 178388.446 | 25:55:00.000 | 26:01:00.100 | 25:55:00.000 | 2014-07-30 17:33 | 1800 | 11.9 | 113.08 | 591.3 | 365.9 | 517.1 | 2.5 | 151.2 | 101.7 | 5.6 | 23.4 | 4.71 | 96 | 90 | 89.1 | 90 | 25.1 | 39.9 | 39.3 | 95.5 | 38.3 | 195.4 | 0.74211 | 89.9 | 1.504 | 0.000806 | 84 | 0.742 | 12.954 | -0.00063 | 90.6 | 89.1 | -10.6 | -18 | 98.3 | 103
3111 | 1016295 | OnTest | 0 | Test | 49:33:38.446 | 178418.446 | 25:55:30.000 | 26:01:30.100 | 25:55:30.000 | 2014-07-30 17:33 | 1800 | 11.2 | 116.21 | 592.1 | 365.7 | 516.8 | 2.5 | 151.1 | 101.6 | 5.6 | 23.5 | 4.66 | 96 | 90 | 89.1 | 90 | 25.2 | 39.9 | 39.3 | 95.5 | 38.4 | 195.4 | 0.74076 | 89.9 | 1.504 | 0.000806 | 84 | 0.7407 | 13.156 | -0.00063 | 90.7 | 89.1 | -10.7 | -18 | 98.3 | 103
3112 | 1016596 | OnTest | 0 | Test | 49:34:08.446 | 178448.446 | 25:56:00.000 | 26:02:00.100 | 25:56:00.000 | 2014-07-30 17:34 | 1800 | 10.8 | 115.32 | 592.6 | 366.1 | 517.2 | 2.5 | 151.1 | 101.7 | 5.6 | 23.3 | 4.65 | 96 | 90 | 89.1 | 90 | 25.2 | 39.9 | 39.3 | 95.5 | 38.3 | 195.5 | 0.74131 | 89.9 | 1.502 | 0.000806 | 84 | 0.7412 | 13.073 | -0.00063 | 90.7 | 89.1 | -10.7 | -18.1 | 98.4 | 103
3113 | 1016897 | OnTest | 0 | Test | 49:34:38.446 | 178478.446 | 25:56:30.000 | 26:02:30.100 | 25:56:30.000 | 2014-07-30 17:34 | 1800 | 11.1 | 112.34 | 593.3 | 366.2 | 517.3 | 2.5 | 151 | 101.8 | 5.7 | 23.3 | 4.65 | 96 | 90 | 89.1 | 90 | 25 | 39.9 | 39.3 | 95.5 | 38.4 | 195.5 | 0.74088 | 89.9 | 1.505 | 0.000806 | 84 | 0.7408 | 13.135 | -0.00063 | 90.6 | 89.2 | -10.7 | -18.1 | 98.3 | 103
3114 | 1017198 | OnTest | 0 | Test | 49:35:08.446 | 178508.446 | 25:57:00.000 | 26:03:00.100 | 25:57:00.000 | 2014-07-30 17:35 | 1800 | 10.4 | 111.56 | 566.9 | 365.8 | 516.7 | 2.5 | 150.9 | 101.9 | 5.7 | 23.5 | 4.64 | 96 | 90 | 89 | 90 | 24.9 | 40 | 39.3 | 95.5 | 38.7 | 195.5 | 0.74162 | 89.9 | 1.502 | 0.000806 | 84 | 0.7416 | 13.022 | -0.00063 | 90.7 | 89.2 | -10.7 | -18 | 98.4 | 103
3115 | 1017499 | OnTest | 0 | Test | 49:35:38.446 | 178538.446 | 25:57:30.000 | 26:03:30.100 | 25:57:30.000 | 2014-07-30 17:35 | 1800 | 11.1 | 115.27 | 591.3 | 366.1 | 517.1 | 2.5 | 151 | 101.6 | 5.7 | 23.5 | 4.65 | 96 | 90 | 89 | 90 | 24.9 | 39.9 | 39.4 | 95.4 | 38.7 | 195.6 | 0.74027 | 90 | 1.508 | 0.000806 | 84 | 0.7402 | 13.226 | -0.00063 | 90.7 | 89.2 | -10.7 | -18 | 98.3 | 103
3116 | 1017800 | OnTest | 0 | Test | 49:36:08.446 | 178568.446 | 25:58:00.000 | 26:04:00.100 | 25:58:00.000 | 2014-07-30 17:36 | 1799 | 11.6 | 116.45 | 593.4 | 366.1 | 517 | 2.5 | 150.9 | 102 | 5.7 | 23.5 | 4.64 | 96 | 90 | 89 | 89.9 | 24.9 | 39.8 | 39.4 | 95.4 | 38.9 | 195.6 | 0.74131 | 89.9 | 1.496 | 0.000806 | 84 | 0.7413 | 13.07 | -0.00063 | 90.7 | 89.2 | -10.6 | -18 | 98.3 | 103
3117 | 1018101 | OnTest | 0 | Test | 49:36:38.446 | 178598.446 | 25:58:30.000 | 26:04:30.100 | 25:58:30.000 | 2014-07-30 17:36 | 1800 | 11.5 | 115.91 | 580.5 | 365.8 | 516.9 | 2.5 | 151.1 | 101.7 | 5.6 | 23.5 | 4.62 | 96 | 90 | 89 | 89.9 | 24.8 | 40 | 39.4 | 95.4 | 38.8 | 195.7 | 0.74192 | 89.9 | 1.503 | 0.000806 | 84 | 0.7419 | 12.978 | -0.00063 | 90.6 | 89.2 | -10.6 | -18 | 98.3 | 102.9
3118 | 1018402 | OnTest | 0 | Test | 49:37:08.446 | 178628.446 | 25:59:00.000 | 26:05:00.100 | 25:59:00.000 | 2014-07-30 17:37 | 1800 | 10.6 | 114.5 | 593.7 | 366.1 | 516.9 | 2.5 | 150.8 | 101.8 | 5.6 | 23.5 | 4.62 | 96 | 90 | 89 | 89.9 | 24.8 | 39.9 | 39.3 | 95.4 | 38.8 | 195.6 | 0.74058 | 89.8 | 1.503 | 0.000806 | 84 | 0.7405 | 13.192 | -0.00063 | 90.6 | 89 | -10.6 | -18 | 98.3 | 103
3119 | 1018703 | OnTest | 0 | Test | 49:37:38.446 | 178658.446 | 25:59:30.000 | 26:05:30.100 | 25:59:30.000 | 2014-07-30 17:37 | 1800 | 11.2 | 113.74 | 593.2 | 365.9 | 516.9 | 2.5 | 151 | 101.9 | 5.6 | 23.5 | 4.63 | 96 | 90 | 89 | 89.9 | 24.8 | 39.9 | 39.3 | 95.4 | 39 | 195.6 | 0.74119 | 89.9 | 1.495 | 0.000806 | 84 | 0.7411 | 13.088 | -0.00063 | 90.7 | 89.2 | -10.7 | -18 | 98.4 | 103
3120 | 1019004 | OnTest | 0 | Test | 49:38:08.446 | 178688.446 | 26:00:00.000 | 26:06:00.100 | 26:00:00.000 | 2014-07-30 17:38 | 1800 | 11.3 | 114.17 | 587 | 365.9 | 517 | 2.5 | 151.1 | 101.8 | 5.6 | 23.5 | 4.69 | 96 | 90 | 89 | 89.9 | 24.8 | 39.9 | 39.4 | 95.4 | 39 | 195.6 | 0.74131 | 89.9 | 1.494 | 0.000806 | 83.9 | 0.7413 | 13.07 | -0.00063 | 90.6 | 89.2 | -10.7 | -18.1 | 98.3 | 103
3121 | 1019305 | OnTest | 0 | Test | 49:38:38.446 | 178718.446 | 26:00:30.000 | 26:06:30.100 | 26:00:30.000 | 2014-07-30 17:38 | 1800 | 11.3 | 114.74 | 592.3 | 365.9 | 516.8 | 2.5 | 150.9 | 101.8 | 5.6 | 23.5 | 4.7 | 96 | 90 | 89 | 89.9 | 24.8 | 40 | 39.5 | 95.4 | 38.7 | 195.7 | 0.74076 | 90 | 1.5 | 0.000806 | 84 | 0.7407 | 13.15 | -0.00063 | 90.7 | 89.3 | -10.7 | -18 | 98.4 | 103.1
3122 | 1019606 | OnTest | 0 | Test | 49:39:08.446 | 178748.446 | 26:01:00.000 | 26:07:00.100 | 26:01:00.000 | 2014-07-30 17:39 | 1800 | 11.8 | 115.07 | 591.5 | 365.8 | 516.8 | 2.5 | 151 | 101.9 | 5.6 | 23.5 | 4.7 | 96 | 90 | 89.1 | 89.9 | 24.9 | 39.9 | 39.8 | 95.4 | 38.4 | 195.8 | 0.74076 | 89.9 | 1.501 | 0.000807 | 84.1 | 0.7407 | 13.155 | -0.00063 | 90.7 | 89.2 | -10.6 | -17.9 | 98.4 | 103.1
3123 | 1019907 | OnTest | 0 | Test | 49:39:38.446 | 178778.446 | 26:01:30.000 | 26:07:30.100 | 26:01:30.000 | 2014-07-30 17:39 | 1800 | 11.9 | 114.41 | 580.8 | 365.9 | 517 | 2.5 | 151.1 | 101.7 | 5.6 | 23.5 | 4.69 | 96 | 90 | 89.1 | 89.9 | 24.9 | 40 | 40 | 95.4 | 38.5 | 195.8 | 0.74162 | 89.9 | 1.498 | 0.000806 | 83.9 | 0.7415 | 13.027 | -0.00063 | 90.6 | 89.1 | -10.7 | -18.1 | 98.3 | 103
3124 | 1020208 | OnTest | 0 | Test | 49:40:08.446 | 178808.446 | 26:02:00.000 | 26:08:00.100 | 26:02:00.000 | 2014-07-30 17:40 | 1800 | 11.1 | 116.96 | 595.1 | 366.1 | 517.4 | 2.5 | 151.3 | 101.8 | 5.6 | 23.5 | 4.7 | 96 | 90 | 89.1 | 89.9 | 25 | 39.9 | 40.2 | 95.4 | 38.4 | 195.8 | 0.74156 | 90 | 1.497 | 0.000807 | 84.1 | 0.7415 | 13.026 | -0.00063 | 90.7 | 89.3 | -10.7 | -18 | 98.4 | 103.1
3125 | 1020509 | OnTest | 0 | Test | 49:40:38.446 | 178838.446 | 26:02:30.000 | 26:08:30.100 | 26:02:30.000 | 2014-07-30 17:40 | 1800 | 11 | 115.53 | 580.3 | 365.8 | 516.8 | 2.5 | 151 | 101.8 | 5.6 | 23.5 | 4.64 | 96 | 90 | 89.1 | 89.9 | 25 | 39.9 | 40.3 | 95.4 | 38.7 | 196 | 0.7418 | 90 | 1.508 | 0.000805 | 83.9 | 0.7418 | 12.988 | -0.00063 | 90.7 | 89.3 | -10.6 | -18 | 98.3 | 102.9
3126 | 1020810 | OnTest | 0 | Test | 49:41:08.446 | 178868.446 | 26:03:00.000 | 26:09:00.100 | 26:03:00.000 | 2014-07-30 17:41 | 1800 | 11.2 | 114.8 | 592.3 | 365.8 | 516.8 | 2.5 | 151 | 101.9 | 5.6 | 23.5 | 4.63 | 96 | 90 | 89.1 | 89.9 | 25 | 39.9 | 40.3 | 95.4 | 38.5 | 196.1 | 0.74107 | 90 | 1.497 | 0.000805 | 84 | 0.741 | 13.104 | -0.00063 | 90.7 | 89.2 | -10.7 | -18 | 98.3 | 102.9
3127 | 1021111 | OnTest | 0 | Test | 49:41:38.446 | 178898.446 | 26:03:30.000 | 26:09:30.100 | 26:03:30.000 | 2014-07-30 17:41 | 1800 | 11.3 | 112.84 | 592.4 | 366 | 517.2 | 2.5 | 151.2 | 101.8 | 5.6 | 23.6 | 4.63 | 96 | 90 | 89.1 | 89.9 | 25.1 | 40 | 40.4 | 95.4 | 38.9 | 196.1 | 0.7407 | 90 | 1.499 | 0.000807 | 84.1 | 0.7407 | 13.159 | -0.00063 | 90.7 | 89.3 | -10.6 | -17.9 | 98.3 | 103
3128 | 1021412 | OnTest | 0 | Test | 49:42:08.446 | 178928.446 | 26:04:00.000 | 26:10:00.100 | 26:04:00.000 | 2014-07-30 17:42 | 1800 | 11.4 | 112.11 | 591.3 | 366.1 | 517.4 | 2.5 | 151.3 | 101.7 | 5.6 | 23.6 | 4.6 | 96 | 90 | 89.1 | 89.9 | 25.1 | 40 | 40.4 | 95.4 | 38.9 | 196.2 | 0.74137 | 89.9 | 1.507 | 0.000806 | 84 | 0.7413 | 13.063 | -0.00063 | 90.7 | 89.1 | -10.6 | -18 | 98.3 | 102.9
3129 | 1021713 | OnTest | 0 | Test | 49:42:38.446 | 178958.446 | 26:04:30.000 | 26:10:30.100 | 26:04:30.000 | 2014-07-30 17:42 | 1800 | 11.3 | 112.28 | 592.1 | 365.7 | 516.9 | 2.5 | 151.2 | 101.8 | 5.6 | 23.6 | 4.62 | 96 | 90 | 89 | 89.9 | 25.1 | 40.1 | 40.4 | 95.4 | 38.6 | 196.3 | 0.74156 | 90 | 1.501 | 0.000806 | 84 | 0.7415 | 13.026 | -0.00063 | 90.7 | 89.3 | -10.7 | -18 | 98.4 | 103
3130 | 1022014 | OnTest | 0 | Test | 49:43:08.446 | 178988.446 | 26:05:00.000 | 26:11:00.100 | 26:05:00.000 | 2014-07-30 17:43 | 1800 | 12.2 | 112.7 | 586 | 366 | 517.2 | 2.5 | 151.2 | 101.7 | 5.6 | 23.5 | 4.62 | 96 | 90 | 89.1 | 89.9 | 25.2 | 40.1 | 40.4 | 95.4 | 38.9 | 196.3 | 0.74186 | 90 | 1.501 | 0.000807 | 84.1 | 0.7419 | 12.98 | -0.00063 | 90.7 | 89.3 | -10.6 | -18 | 98.4 | 103
3131 | 1022315 | OnTest | 0 | Test | 49:43:38.446 | 179018.446 | 26:05:30.000 | 26:11:30.100 | 26:05:30.000 | 2014-07-30 17:43 | 1800 | 12.4 | 116.21 | 590.6 | 366.1 | 517.2 | 2.5 | 151 | 101.7 | 5.7 | 23.6 | 4.63 | 96 | 90 | 89.1 | 89.9 | 25.2 | 40.1 | 40.5 | 95.4 | 38.9 | 196.4 | 0.74174 | 89.9 | 1.496 | 0.000806 | 84 | 0.7417 | 13.006 | -0.00063 | 90.7 | 89.1 | -10.7 | -18.1 | 98.3 | 103
3132 | 1022616 | OnTest | 0 | Test | 49:44:08.446 | 179048.446 | 26:06:00.000 | 26:12:00.100 | 26:06:00.000 | 2014-07-30 17:44 | 1800 | 12 | 115.66 | 592.3 | 365.9 | 517 | 2.5 | 151.1 | 101.8 | 5.6 | 23.5 | 4.61 | 96 | 90 | 89.1 | 89.9 | 25.2 | 40.1 | 40.5 | 95.4 | 39 | 196.4 | 0.74137 | 89.9 | 1.49 | 0.000806 | 84 | 0.7413 | 13.062 | -0.00063 | 90.7 | 89.1 | -10.6 | -18 | 98.3 | 102.9
3133 | 1022917 | OnTest | 0 | Test | 49:44:38.446 | 179078.446 | 26:06:30.000 | 26:12:30.100 | 26:06:30.000 | 2014-07-30 17:44 | 1800 | 12.4 | 110.81 | 568.4 | 366.2 | 517.6 | 2.5 | 151.5 | 101.5 | 5.6 | 23.5 | 4.61 | 96 | 90.1 | 89.1 | 89.9 | 25.2 | 40.4 | 40.6 | 95.4 | 39 | 196.4 | 0.74162 | 90 | 1.507 | 0.000807 | 84.1 | 0.7416 | 13.013 | -0.00063 | 90.7 | 89.3 | -10.6 | -18 | 98.4 | 103
3134 | 1023218 | OnTest | 0 | Test | 49:45:08.446 | 179108.446 | 26:07:00.000 | 26:13:00.100 | 26:07:00.000 | 2014-07-30 17:45 | 1800 | 11.8 | 112.65 | 590.4 | 365.8 | 516.7 | 2.5 | 150.9 | 101.7 | 5.6 | 23.6 | 4.62 | 96 | 90.1 | 89.1 | 89.9 | 25.2 | 40.1 | 40.6 | 95.4 | 38.9 | 196.4 | 0.74107 | 90 | 1.502 | 0.000806 | 84 | 0.7411 | 13.097 | -0.00063 | 90.7 | 89.3 | -10.7 | -18.1 | 98.3 | 103
3135 | 1023519 | OnTest | 0 | Test | 49:45:38.446 | 179138.446 | 26:07:30.000 | 26:13:30.100 | 26:07:30.000 | 2014-07-30 17:45 | 1800 | 11.4 | 116.63 | 593.1 | 365.9 | 517.2 | 2.5 | 151.3 | 101.6 | 5.6 | 23.5 | 4.61 | 96 | 90.1 | 89.1 | 90 | 25.2 | 40.1 | 40.6 | 95.4 | 38.9 | 196.3 | 0.74052 | 90.1 | 1.499 | 0.000806 | 84 | 0.7406 | 13.178 | -0.00063 | 90.8 | 89.4 | -10.7 | -18 | 98.3 | 102.9
3136 | 1023820 | OnTest | 0 | Test | 49:46:08.446 | 179168.446 | 26:08:00.000 | 26:14:00.100 | 26:08:00.000 | 2014-07-30 17:46 | 1800 | 11.4 | 117.2 | 593.4 | 365.9 | 517.2 | 2.5 | 151.3 | 101.7 | 5.6 | 23.5 | 4.59 | 96 | 90.1 | 89.1 | 89.9 | 25.2 | 40.1 | 40.6 | 95.4 | 38.8 | 196.4 | 0.74125 | 90 | 1.5 | 0.000806 | 84 | 0.7412 | 13.074 | -0.00063 | 90.7 | 89.2 | -10.6 | -18 | 98.3 | 102.9
3137 | 1024121 | OnTest | 0 | Test | 49:46:38.446 | 179198.446 | 26:08:30.000 | 26:14:30.100 | 26:08:30.000 | 2014-07-30 17:46 | 1800 | 12.8 | 115.88 | 592.7 | 366 | 516.9 | 2.5 | 151 | 101.6 | 5.6 | 23.6 | 4.58 | 96 | 90 | 89.1 | 89.9 | 25.1 | 40 | 40.6 | 95.4 | 38.8 | 196.4 | 0.74101 | 90 | 1.492 | 0.000806 | 84 | 0.741 | 13.113 | -0.00063 | 90.7 | 89.2 | -10.6 | -18 | 98.3 | 102.9
3138 | 1024422 | OnTest | 0 | Test | 49:47:08.446 | 179228.446 | 26:09:00.000 | 26:15:00.100 | 26:09:00.000 | 2014-07-30 17:47 | 1800 | 11.7 | 114.32 | 582.2 | 365.8 | 516.8 | 2.5 | 151 | 101.8 | 5.6 | 23.6 | 4.6 | 96 | 90 | 89.1 | 89.9 | 25 | 40.1 | 40.6 | 95.4 | 38.8 | 196.3 | 0.74131 | 90 | 1.508 | 0.000807 | 84.1 | 0.7413 | 13.062 | -0.00063 | 90.7 | 89.2 | -10.5 | -17.9 | 98.3 | 102.9
3139 | 1024723 | OnTest | 0 | Test | 49:47:38.446 | 179258.446 | 26:09:30.000 | 26:15:30.100 | 26:09:30.000 | 2014-07-30 17:47 | 1800 | 11.7 | 113.58 | 592 | 365.9 | 517.2 | 2.5 | 151.3 | 101.7 | 5.7 | 23.6 | 4.61 | 96 | 90 | 89 | 89.9 | 25 | 40.1 | 40.6 | 95.4 | 38.8 | 196.4 | 0.74095 | 90 | 1.501 | 0.000805 | 83.9 | 0.7409 | 13.118 | -0.00063 | 90.7 | 89.3 | -10.7 | -18.1 | 98.3 | 102.9
3140 | 1025024 | OnTest | 0 | Test | 49:48:08.446 | 179288.446 | 26:10:00.000 | 26:16:00.100 | 26:10:00.000 | 2014-07-30 17:48 | 1800 | 11.6 | 113.66 | 592 | 365.9 | 516.9 | 2.5 | 151 | 101.8 | 5.7 | 23.6 | 4.64 | 96 | 90 | 89.1 | 89.9 | 24.9 | 40.1 | 40.5 | 95.4 | 38.8 | 196.4 | 0.74082 | 90 | 1.501 | 0.000807 | 84.1 | 0.7408 | 13.138 | -0.00063 | 90.7 | 89.3 | -10.6 | -18 | 98.3 | 103
3141 | 1025325 | OnTest | 0 | Test | 49:48:38.446 | 179318.446 | 26:10:30.000 | 26:16:30.100 | 26:10:30.000 | 2014-07-30 17:48 | 1800 | 12.7 | 114.1 | 572 | 366.3 | 517.6 | 2.5 | 151.3 | 101.7 | 5.7 | 23.5 | 4.64 | 96 | 90 | 89.1 | 89.9 | 24.8 | 40.2 | 40.6 | 95.4 | 38.8 | 196.4 | 0.74101 | 90 | 1.506 | 0.000807 | 84.1 | 0.741 | 13.113 | -0.00063 | 90.7 | 89.2 | -10.6 | -17.9 | 98.3 | 103
3142 | 1025626 | OnTest | 0 | Test | 49:49:08.446 | 179348.446 | 26:11:00.000 | 26:17:00.100 | 26:11:00.000 | 2014-07-30 17:49 | 1800 | 12.3 | 116.69 | 587.3 | 365.8 | 517 | 2.5 | 151.2 | 101.5 | 5.7 | 23.7 | 4.64 | 96 | 90 | 89.1 | 89.9 | 24.8 | 40.1 | 40.6 | 95.4 | 39 | 196.4 | 0.74143 | 90 | 1.51 | 0.000806 | 84 | 0.7414 | 13.043 | -0.00063 | 90.8 | 89.2 | -10.6 | -18 | 98.3 | 102.9
3143 | 1025927 | OnTest | 0 | Test | 49:49:38.446 | 179378.446 | 26:11:30.000 | 26:17:30.100 | 26:11:30.000 | 2014-07-30 17:49 | 1800 | 12.1 | 113.69 | 568 | 366.1 | 517.3 | 2.5 | 151.2 | 101.8 | 5.7 | 23.5 | 4.66 | 96 | 90 | 89 | 89.9 | 24.7 | 40.2 | 40.6 | 95.4 | 38.7 | 196.5 | 0.74107 | 90 | 1.502 | 0.000807 | 84.1 | 0.7411 | 13.099 | -0.00063 | 90.7 | 89.3 | -10.6 | -17.9 | 98.3 | 103
3144 | 1026228 | OnTest | 0 | Test | 49:50:08.446 | 179408.446 | 26:12:00.000 | 26:18:00.100 | 26:12:00.000 | 2014-07-30 17:50 | 1800 | 11.7 | 113.71 | 592 | 366.2 | 517.4 | 2.5 | 151.2 | 101.8 | 5.6 | 23.6 | 4.64 | 96 | 90 | 89 | 89.9 | 24.7 | 40 | 40.6 | 95.4 | 38.9 | 196.5 | 0.74125 | 90.1 | 1.501 | 0.000807 | 84.1 | 0.7413 | 13.066 | -0.00063 | 90.8 | 89.4 | -10.6 | -17.9 | 98.4 | 103
3145 | 1026529 | OnTest | 0 | Test | 49:50:38.446 | 179438.446 | 26:12:30.000 | 26:18:30.100 | 26:12:30.000 | 2014-07-30 17:50 | 1800 | 12.3 | 114.68 | 591.2 | 366.1 | 517.2 | 2.5 | 151.2 | 101.9 | 5.7 | 23.6 | 4.69 | 96 | 90 | 89 | 89.9 | 24.7 | 40 | 40.6 | 95.4 | 39.2 | 196.5 | 0.74101 | 90 | 1.509 | 0.000807 | 84.1 | 0.741 | 13.112 | -0.00063 | 90.7 | 89.2 | -10.6 | -17.9 | 98.4 | 103
3146 | 1026830 | OnTest | 0 | Test | 49:51:08.446 | 179468.446 | 26:13:00.000 | 26:19:00.100 | 26:13:00.000 | 2014-07-30 17:51 | 1799 | 12.7 | 115.53 | 587.6 | 366 | 517.1 | 2.5 | 151.1 | 101.9 | 5.7 | 23.6 | 4.68 | 96 | 90 | 89.1 | 89.9 | 24.8 | 40.1 | 40.5 | 95.4 | 39 | 196.5 | 0.7415 | 90.1 | 1.503 | 0.000806 | 84.1 | 0.7415 | 13.028 | -0.00063 | 90.7 | 89.4 | -10.6 | -17.9 | 98.3 | 103
3147 | 1027131 | OnTest | 0 | Test | 49:51:38.446 | 179498.446 | 26:13:30.000 | 26:19:30.100 | 26:13:30.000 | 2014-07-30 17:51 | 1800 | 11.7 | 115.65 | 590.4 | 366.1 | 517.3 | 2.5 | 151.2 | 101.7 | 5.7 | 23.6 | 4.69 | 96 | 90 | 89.1 | 89.9 | 24.8 | 40 | 40.5 | 95.4 | 38.7 | 196.6 | 0.74095 | 90 | 1.502 | 0.000806 | 84 | 0.7409 | 13.122 | -0.00063 | 90.7 | 89.2 | -10.7 | -18 | 98.3 | 103
3148 | 1027432 | OnTest | 0 | Test | 49:52:08.446 | 179528.446 | 26:14:00.000 | 26:20:00.100 | 26:14:00.000 | 2014-07-30 17:52 | 1800 | 12.5 | 113.5 | 584.3 | 366.6 | 517.7 | 2.5 | 151.1 | 101.8 | 5.7 | 23.6 | 4.7 | 96 | 90 | 89.1 | 89.9 | 24.9 | 40 | 40.5 | 95.4 | 38.5 | 196.5 | 0.74088 | 90 | 1.502 | 0.000808 | 84.2 | 0.7409 | 13.124 | -0.00063 | 90.7 | 89.4 | -10.5 | -17.9 | 98.4 | 103.1
3149 | 1027733 | OnTest | 0 | Test | 49:52:38.446 | 179558.446 | 26:14:30.000 | 26:20:30.100 | 26:14:30.000 | 2014-07-30 17:52 | 1800 | 12 | 113.56 | 591.4 | 366.1 | 517.3 | 2.5 | 151.2 | 101.8 | 5.7 | 23.6 | 4.69 | 96 | 90 | 89.1 | 89.9 | 24.9 | 40 | 40.5 | 95.4 | 38.9 | 196.6 | 0.74168 | 90 | 1.503 | 0.000807 | 84.1 | 0.7417 | 13.009 | -0.00063 | 90.7 | 89.3 | -10.5 | -17.9 | 98.3 | 103
3150 | 1028034 | OnTest | 0 | Test | 49:53:08.446 | 179588.446 | 26:15:00.000 | 26:21:00.100 | 26:15:00.000 | 2014-07-30 17:53 | 1800 | 11.3 | 115.14 | 591.4 | 366.1 | 517.1 | 2.5 | 151 | 101.8 | 5.7 | 23.5 | 4.65 | 96 | 90 | 89.1 | 89.9 | 25.1 | 39.9 | 40.5 | 95.4 | 38.9 | 196.6 | 0.74119 | 90 | 1.504 | 0.000806 | 84 | 0.7412 | 13.085 | -0.00063 | 90.7 | 89.2 | -10.7 | -18 | 98.4 | 103
3151 | 1028335 | OnTest | 0 | Test | 49:53:38.446 | 179618.446 | 26:15:30.000 | 26:21:30.100 | 26:15:30.000 | 2014-07-30 17:53 | 1800 | 11.9 | 114.09 | 574.9 | 366 | 517.1 | 2.5 | 151.1 | 101.9 | 5.7 | 23.6 | 4.64 | 96 | 90 | 89.1 | 89.9 | 25.2 | 40 | 40.5 | 95.4 | 38.8 | 196.7 | 0.74095 | 90 | 1.501 | 0.000805 | 83.9 | 0.741 | 13.118 | -0.00063 | 90.7 | 89.3 | -10.7 | -18.1 | 98.3 | 103
3152 | 1028636 | OnTest | 0 | Test | 49:54:08.446 | 179648.446 | 26:16:00.000 | 26:22:00.100 | 26:16:00.000 | 2014-07-30 17:54 | 1799 | 11.9 | 113.93 | 592 | 366 | 517.1 | 2.5 | 151.2 | 101.9 | 5.7 | 23.5 | 4.57 | 95.9 | 90 | 89.1 | 89.9 | 25.2 | 39.9 | 40.6 | 95.4 | 38.8 | 196.7 | 0.74101 | 90 | 1.499 | 0.000806 | 84 | 0.741 | 13.108 | -0.00063 | 90.7 | 89.3 | -10.7 | -18 | 98.3 | 102.9
3153 | 1028937 | OnTest | 0 | Test | 49:54:38.446 | 179678.446 | 26:16:30.000 | 26:22:30.100 | 26:16:30.000 | 2014-07-30 17:54 | 1800 | 10.8 | 114.41 | 591.2 | 365.9 | 517 | 2.5 | 151.1 | 102 | 5.7 | 23.6 | 4.55 | 96 | 90 | 89.1 | 89.9 | 25.3 | 39.9 | 40.6 | 95.4 | 38.5 | 196.7 | 0.74058 | 90.1 | 1.496 | 0.000806 | 84 | 0.7406 | 13.169 | -0.00063 | 90.8 | 89.3 | -10.6 | -18 | 98.3 | 102.9
3154 | 1029238 | OnTest | 0 | Test | 49:55:08.446 | 179708.446 | 26:17:00.000 | 26:23:00.100 | 26:17:00.000 | 2014-07-30 17:55 | 1800 | 11.8 | 115.51 | 585.7 | 365.7 | 516.8 | 2.5 | 151.1 | 101.8 | 5.7 | 23.4 | 4.62 | 96 | 90 | 89.1 | 89.9 | 25.4 | 39.8 | 40.6 | 95.4 | 38.6 | 196.8 | 0.74015 | 90 | 1.481 | 0.000805 | 83.9 | 0.7402 | 13.237 | -0.00063 | 90.7 | 89.3 | -10.8 | -18.1 | 98.3 | 102.9
3155 | 1029539 | OnTest | 0 | Test | 49:55:38.446 | 179738.446 | 26:17:30.000 | 26:23:30.100 | 26:17:30.000 | 2014-07-30 17:55 | 1800 | 10.8 | 114.97 | 592.5 | 365.2 | 516.2 | 2.5 | 151 | 101.7 | 5.7 | 23.5 | 4.62 | 96 | 90 | 89 | 89.9 | 25.3 | 39.8 | 40.6 | 95.4 | 38.9 | 196.8 | 0.7418 | 90 | 1.502 | 0.000805 | 83.9 | 0.7418 | 12.99 | -0.00063 | 90.7 | 89.3 | -10.7 | -18.1 | 98.3 | 103
3156 | 1029840 | OnTest | 0 | Test | 49:56:08.446 | 179768.446 | 26:18:00.000 | 26:24:00.100 | 26:18:00.000 | 2014-07-30 17:56 | 1800 | 11.7 | 114.48 | 591.3 | 365.7 | 516.8 | 2.5 | 151.1 | 101.8 | 5.7 | 23.5 | 4.64 | 96 | 90 | 89.1 | 89.9 | 25.3 | 39.8 | 40.6 | 95.4 | 38.9 | 196.9 | 0.74137 | 90 | 1.499 | 0.000805 | 83.9 | 0.7414 | 13.056 | -0.00063 | 90.7 | 89.2 | -10.7 | -18 | 98.3 | 102.9
3157 | 1030141 | OnTest | 0 | Test | 49:56:38.446 | 179798.446 | 26:18:30.000 | 26:24:30.100 | 26:18:30.000 | 2014-07-30 17:56 | 1800 | 12.7 | 112.52 | 573.5 | 365.5 | 516.7 | 2.5 | 151.1 | 101.7 | 5.7 | 23.6 | 4.63 | 96 | 90 | 89.1 | 89.9 | 25.2 | 39.9 | 40.6 | 95.4 | 38.8 | 196.9 | 0.74113 | 89.9 | 1.492 | 0.000805 | 84 | 0.7411 | 13.096 | -0.00063 | 90.7 | 89.2 | -10.7 | -18.1 | 98.3 | 102.9
3158 | 1030442 | OnTest | 0 | Test | 49:57:08.446 | 179828.446 | 26:19:00.000 | 26:25:00.100 | 26:19:00.000 | 2014-07-30 17:57 | 1800 | 11.8 | 116.87 | 588.7 | 365.8 | 516.8 | 2.5 | 151 | 102 | 5.7 | 23.5 | 4.73 | 96 | 90 | 89.1 | 89.9 | 25.1 | 39.9 | 40.6 | 95.4 | 38.6 | 197.1 | 0.74186 | 90 | 1.496 | 0.000804 | 83.8 | 0.7418 | 12.983 | -0.00063 | 90.7 | 89.2 | -10.7 | -18.1 | 98.3 | 103
3159 | 1030743 | OnTest | 0 | Test | 49:57:38.446 | 179858.446 | 26:19:30.000 | 26:25:30.100 | 26:19:30.000 | 2014-07-30 17:57 | 1800 | 11.1 | 114.96 | 577.5 | 366.2 | 517.4 | 2.5 | 151.2 | 101.8 | 5.7 | 23.5 | 4.71 | 96 | 90 | 89 | 89.9 | 25 | 40.1 | 40.6 | 95.4 | 38.9 | 197.1 | 0.73997 | 90 | 1.503 | 0.000805 | 83.8 | 0.7399 | 13.271 | -0.00063 | 90.7 | 89.2 | -10.7 | -18 | 98.2 | 102.9
3160 | 1031044 | OnTest | 0 | Test | 49:58:08.446 | 179888.446 | 26:20:00.000 | 26:26:00.100 | 26:20:00.000 | 2014-07-30 17:58 | 1800 | 12.3 | 115.02 | 592.7 | 366.1 | 517.2 | 2.5 | 151.1 | 101.7 | 5.7 | 23.5 | 4.69 | 96 | 90 | 89 | 89.9 | 25 | 39.9 | 40.6 | 95.4 | 38.7 | 197 | 0.74046 | 90 | 1.501 | 0.000806 | 84 | 0.7405 | 13.194 | -0.00063 | 90.7 | 89.3 | -10.6 | -18 | 98.3 | 103
3161 | 1031345 | OnTest | 0 | Test | 49:58:38.446 | 179918.446 | 26:20:30.000 | 26:26:30.100 | 26:20:30.000 | 2014-07-30 17:58 | 1800 | 12.7 | 112.58 | 585.5 | 365.9 | 516.9 | 2.5 | 151 | 101.8 | 5.7 | 23.5 | 4.68 | 96 | 90 | 89 | 89.9 | 24.9 | 39.8 | 40.6 | 95.4 | 38.7 | 197 | 0.74076 | 90 | 1.498 | 0.000805 | 83.9 | 0.7408 | 13.147 | -0.00063 | 90.7 | 89.3 | -10.7 | -18 | 98.3 | 102.9
3162 | 1031646 | OnTest | 0 | Test | 49:59:08.446 | 179948.446 | 26:21:00.000 | 26:27:00.100 | 26:21:00.000 | 2014-07-30 17:59 | 1800 | 11.6 | 114.1 | 591.6 | 365.9 | 517.1 | 2.5 | 151.2 | 101.8 | 5.7 | 23.5 | 4.7 | 96 | 90 | 89 | 89.9 | 24.9 | 39.8 | 40.6 | 95.4 | 38.8 | 197 | 0.7415 | 90 | 1.508 | 0.000807 | 84.1 | 0.7415 | 13.031 | -0.00063 | 90.7 | 89.3 | -10.6 | -18 | 98.4 | 103.1
3163 | 1031947 | OnTest | 0 | Test | 49:59:38.446 | 179978.446 | 26:21:30.000 | 26:27:30.100 | 26:21:30.000 | 2014-07-30 17:59 | 1800 | 10.8 | 114.06 | 591.1 | 366.2 | 517.4 | 2.5 | 151.2 | 101.7 | 5.7 | 23.4 | 4.65 | 96 | 90 | 89 | 89.9 | 24.9 | 39.9 | 40.6 | 95.4 | 38.7 | 196.9 | 0.74162 | 89.9 | 1.491 | 0.000807 | 84.1 | 0.7416 | 13.025 | -0.00063 | 90.7 | 89.2 | -10.6 | -17.9 | 98.4 | 103
3164 | 1032248 | OnTest | 0 | Test | 50:00:08.446 | 180008.446 | 26:22:00.000 | 26:28:00.100 | 26:22:00.000 | 2014-07-30 18:00 | 1800 | 11.1 | 114.22 | 582.1 | 366.2 | 517.2 | 2.5 | 151 | 101.7 | 5.7 | 23.4 | 4.64 | 96 | 90 | 89 | 89.9 | 24.9 | 39.9 | 40.6 | 95.4 | 38.8 | 196.8 | 0.74125 | 90 | 1.499 | 0.000806 | 84 | 0.7413 | 13.071 | -0.00063 | 90.7 | 89.3 | -10.6 | -18 | 98.3 | 102.9
3165 | 1032549 | OnTest | 0 | Test | 50:00:38.446 | 180038.446 | 26:22:30.000 | 26:28:30.100 | 26:22:30.000 | 2014-07-30 18:00 | 1800 | 11.8 | 115.47 | 592 | 365.9 | 517 | 2.5 | 151.1 | 101.5 | 5.7 | 23.5 | 4.63 | 96 | 90 | 89.1 | 89.9 | 24.8 | 39.9 | 40.6 | 95.4 | 38.8 | 196.7 | 0.74076 | 90 | 1.505 | 0.000805 | 83.9 | 0.7407 | 13.148 | -0.00063 | 90.7 | 89.2 | -10.8 | -18.1 | 98.3 | 102.9
3166 | 1032850 | OnTest | 0 | Test | 50:01:08.446 | 180068.446 | 26:23:00.000 | 26:29:00.100 | 26:23:00.000 | 2014-07-30 18:01 | 1800 | 10.9 | 112.15 | 560.3 | 365.7 | 516.7 | 2.5 | 151 | 101.8 | 5.7 | 23.4 | 4.62 | 96 | 90 | 89 | 90 | 24.6 | 40 | 40.5 | 95.4 | 39.1 | 196.6 | 0.74101 | 90.1 | 1.499 | 0.000805 | 83.9 | 0.741 | 13.103 | -0.00063 | 90.8 | 89.4 | -10.7 | -18.1 | 98.3 | 103
3167 | 1033151 | OnTest | 0 | Test | 50:01:38.446 | 180098.446 | 26:23:30.000 | 26:29:30.100 | 26:23:30.000 | 2014-07-30 18:01 | 1800 | 11.6 | 113.96 | 591.7 | 365.7 | 516.8 | 2.5 | 151.1 | 101.8 | 5.7 | 23.4 | 4.63 | 96 | 90 | 89.1 | 90 | 24.7 | 40 | 40.5 | 95.4 | 39 | 196.6 | 0.74156 | 90 | 1.502 | 0.000805 | 83.9 | 0.7416 | 13.021 | -0.00063 | 90.8 | 89.3 | -10.7 | -18 | 98.3 | 102.9
3168 | 1033452 | OnTest | 0 | Test | 50:02:08.446 | 180128.446 | 26:24:00.000 | 26:30:00.100 | 26:24:00.000 | 2014-07-30 18:02 | 1800 | 10.6 | 113.12 | 591.5 | 365.7 | 516.9 | 2.5 | 151.1 | 101.8 | 5.7 | 23.4 | 4.59 | 96 | 90 | 89.1 | 90 | 24.8 | 40 | 40.5 | 95.5 | 39 | 196.6 | 0.74137 | 89.9 | 1.502 | 0.000807 | 84.1 | 0.7413 | 13.061 | -0.00063 | 90.8 | 89.1 | -10.6 | -18 | 98.4 | 102.9
3169 | 1033753 | OnTest | 0 | Test | 50:02:38.446 | 180158.446 | 26:24:30.000 | 26:30:30.100 | 26:24:30.000 | 2014-07-30 18:02 | 1800 | 11.3 | 111.66 | 579.2 | 365.4 | 516.5 | 2.5 | 151.1 | 101.8 | 5.7 | 23.4 | 4.61 | 96 | 90 | 89.1 | 90 | 24.9 | 40.1 | 40.5 | 95.5 | 39 | 196.5 | 0.74064 | 90.1 | 1.495 | 0.000805 | 83.9 | 0.7407 | 13.153 | -0.00063 | 90.9 | 89.4 | -10.7 | -18.1 | 98.3 | 102.9
3170 | 1034054 | OnTest | 0 | Test | 50:03:08.446 | 180188.446 | 26:25:00.000 | 26:31:00.100 | 26:25:00.000 | 2014-07-30 18:03 | 1800 | 11.9 | 113.88 | 591.7 | 365.8 | 517.1 | 2.5 | 151.3 | 101.9 | 5.6 | 23.4 | 4.59 | 96 | 90.1 | 89.1 | 90.1 | 25 | 40 | 40.5 | 95.5 | 39 | 196.6 | 0.74088 | 90.1 | 1.494 | 0.000806 | 84.1 | 0.741 | 13.114 | -0.00063 | 90.8 | 89.4 | -10.6 | -17.9 | 98.4 | 102.9
3171 | 1034355 | OnTest | 0 | Test | 50:03:38.446 | 180218.446 | 26:25:30.000 | 26:31:30.100 | 26:25:30.000 | 2014-07-30 18:03 | 1800 | 12.2 | 116.28 | 595 | 365.4 | 516.7 | 2.5 | 151.2 | 101.7 | 5.7 | 23.5 | 4.62 | 96 | 90.1 | 89.1 | 90.1 | 25.1 | 40 | 40.5 | 95.5 | 38.8 | 196.6 | 0.74082 | 90.2 | 1.498 | 0.000806 | 84 | 0.7409 | 13.12 | -0.00063 | 90.9 | 89.5 | -10.6 | -18 | 98.3 | 102.9
3172 | 1034656 | OnTest | 0 | Test | 50:04:08.446 | 180248.446 | 26:26:00.000 | 26:32:00.100 | 26:26:00.000 | 2014-07-30 18:04 | 1800 | 12 | 117.19 | 592.2 | 365.4 | 516.6 | 2.5 | 151.3 | 102 | 5.7 | 23.4 | 4.64 | 96 | 90.1 | 89.1 | 90.1 | 25.2 | 40 | 40.5 | 95.5 | 38.6 | 196.7 | 0.74119 | 90.1 | 1.505 | 0.000805 | 83.9 | 0.7413 | 13.069 | -0.00063 | 90.9 | 89.4 | -10.7 | -18.1 | 98.3 | 103
3173 | 1034957 | OnTest | 0 | Test | 50:04:38.446 | 180278.446 | 26:26:30.000 | 26:32:30.100 | 26:26:30.000 | 2014-07-30 18:04 | 1799 | 12.2 | 116.65 | 581.3 | 365.4 | 516.5 | 2.5 | 151.1 | 102 | 5.7 | 23.4 | 4.68 | 96 | 90 | 89.1 | 90.1 | 25.2 | 40 | 40.3 | 95.5 | 38.7 | 196.8 | 0.74064 | 90.1 | 1.504 | 0.000805 | 84 | 0.7407 | 13.151 | -0.00063 | 90.9 | 89.4 | -10.7 | -18 | 98.3 | 103
3174 | 1035258 | OnTest | 0 | Test | 50:05:08.446 | 180308.446 | 26:27:00.000 | 26:33:00.100 | 26:27:00.000 | 2014-07-30 18:05 | 1799 | 13 | 115.53 | 591.6 | 365.5 | 516.6 | 2.5 | 151.2 | 101.8 | 5.7 | 23.4 | 4.68 | 96 | 90 | 89.1 | 90.1 | 25.2 | 39.9 | 40.1 | 95.5 | 38.5 | 196.8 | 0.74217 | 90.1 | 1.51 | 0.000806 | 84 | 0.7422 | 12.926 | -0.00063 | 90.8 | 89.3 | -10.7 | -18 | 98.3 | 103
3175 | 1035559 | OnTest | 0 | Test | 50:05:38.446 | 180338.446 | 26:27:30.000 | 26:33:30.100 | 26:27:30.000 | 2014-07-30 18:05 | 1800 | 12.4 | 114.31 | 593.2 | 365.6 | 516.6 | 2.5 | 151 | 101.9 | 5.7 | 23.5 | 4.68 | 96 | 90 | 89.1 | 90.1 | 25.3 | 40 | 39.9 | 95.5 | 38.9 | 196.7 | 0.74131 | 90.1 | 1.502 | 0.000806 | 84 | 0.7414 | 13.055 | -0.00063 | 90.8 | 89.3 | -10.7 | -18 | 98.3 | 103
3176 | 1035860 | OnTest | 0 | Test | 50:06:08.446 | 180368.446 | 26:28:00.000 | 26:34:00.100 | 26:28:00.000 | 2014-07-30 18:06 | 1800 | 11.6 | 113.02 | 568.9 | 365.6 | 516.7 | 2.5 | 151.1 | 101.6 | 5.7 | 23.1 | 4.67 | 96 | 90 | 89.1 | 90.1 | 25.2 | 40.2 | 39.7 | 95.6 | 38.6 | 196.7 | 0.74039 | 90.1 | 1.498 | 0.000806 | 84 | 0.7405 | 13.189 | -0.00063 | 90.8 | 89.5 | -10.6 | -18 | 98.3 | 103
3177 | 1036161 | OnTest | 0 | Test | 50:06:38.446 | 180398.446 | 26:28:30.000 | 26:34:30.100 | 26:28:30.000 | 2014-07-30 18:06 | 1800 | 11.7 | 115.78 | 591.2 | 365.6 | 516.9 | 2.5 | 151.3 | 101.8 | 5.7 | 23.1 | 4.69 | 96 | 90 | 89.1 | 90.1 | 25.3 | 40.1 | 39.6 | 95.6 | 38.8 | 196.7 | 0.74033 | 90.1 | 1.498 | 0.000805 | 84 | 0.7404 | 13.204 | -0.00063 | 90.8 | 89.3 | -10.7 | -18 | 98.3 | 103
3178 | 1036462 | OnTest | 0 | Test | 50:07:08.446 | 180428.446 | 26:29:00.000 | 26:35:00.100 | 26:29:00.000 | 2014-07-30 18:07 | 1800 | 11.4 | 114.08 | 585 | 365.6 | 517 | 2.5 | 151.4 | 101.8 | 5.7 | 23.4 | 4.64 | 96 | 90 | 89.1 | 90.1 | 25.3 | 40.1 | 39.6 | 95.6 | 39.1 | 196.7 | 0.74039 | 90.1 | 1.502 | 0.000806 | 84 | 0.7405 | 13.191 | -0.00063 | 90.8 | 89.4 | -10.7 | -18 | 98.3 | 103
3179 | 1036763 | OnTest | 0 | Test | 50:07:38.446 | 180458.446 | 26:29:30.000 | 26:35:30.100 | 26:29:30.000 | 2014-07-30 18:07 | 1800 | 11.6 | 113.29 | 591.5 | 365.5 | 516.7 | 2.5 | 151.2 | 101.7 | 5.7 | 23.4 | 4.6 | 96 | 90 | 89.1 | 90.1 | 25.2 | 40 | 39.6 | 95.6 | 38.8 | 196.7 | 0.73966 | 90.1 | 1.485 | 0.000806 | 84 | 0.7397 | 13.308 | -0.00063 | 90.8 | 89.3 | -10.7 | -18 | 98.3 | 102.9
3180 | 1037064 | OnTest | 0 | Test | 50:08:08.446 | 180488.446 | 26:30:00.000 | 26:36:00.100 | 26:30:00.000 | 2014-07-30 18:08 | 1800 | 10.4 | 111.01 | 585.8 | 365.6 | 516.9 | 2.5 | 151.3 | 101.9 | 5.7 | 23.5 | 4.65 | 96 | 90 | 89.1 | 90.1 | 25.1 | 39.9 | 39.6 | 95.6 | 39 | 196.6 | 0.74101 | 90.1 | 1.504 | 0.000805 | 83.9 | 0.7411 | 13.1 | -0.00063 | 90.8 | 89.4 | -10.7 | -18 | 98.3 | 102.9
3181 | 1037365 | OnTest | 0 | Test | 50:08:38.446 | 180518.446 | 26:30:30.000 | 26:36:30.100 | 26:30:30.000 | 2014-07-30 18:08 | 1800 | 10.5 | 113.98 | 587.7 | 366 | 517.2 | 2.5 | 151.2 | 101.8 | 5.7 | 23.5 | 4.63 | 96 | 90 | 89 | 90.1 | 25 | 40.2 | 39.6 | 95.6 | 38.7 | 196.6 | 0.74076 | 90.1 | 1.502 | 0.000806 | 84 | 0.7408 | 13.134 | -0.00063 | 90.9 | 89.4 | -10.6 | -17.9 | 98.3 | 102.9
3182 | 1037666 | OnTest | 0 | Test | 50:09:08.446 | 180548.446 | 26:31:00.000 | 26:37:00.100 | 26:31:00.000 | 2014-07-30 18:09 | 1800 | 10.4 | 115.4 | 589.6 | 365.7 | 517 | 2.5 | 151.3 | 101.9 | 5.7 | 23.5 | 4.64 | 96 | 90 | 89 | 90.1 | 24.9 | 40.1 | 39.6 | 95.6 | 38.8 | 196.5 | 0.7415 | 90.1 | 1.505 | 0.000806 | 84 | 0.7415 | 13.026 | -0.00063 | 90.8 | 89.4 | -10.6 | -18 | 98.3 | 103
3183 | 1037967 | OnTest | 0 | Test | 50:09:38.446 | 180578.446 | 26:31:30.000 | 26:37:30.100 | 26:31:30.000 | 2014-07-30 18:09 | 1800 | 11.4 | 113.23 | 567.4 | 365.9 | 517.2 | 2.5 | 151.3 | 101.8 | 5.7 | 23.7 | 4.63 | 96 | 90 | 89.1 | 90.1 | 24.8 | 40.2 | 39.6 | 95.6 | 39 | 196.4 | 0.7407 | 90.1 | 1.508 | 0.000806 | 84 | 0.7408 | 13.145 | -0.00063 | 90.8 | 89.4 | -10.6 | -18 | 98.3 | 103
3184 | 1038268 | OnTest | 0 | Test | 50:10:08.446 | 180608.446 | 26:32:00.000 | 26:38:00.100 | 26:32:00.000 | 2014-07-30 18:10 | 1801 | 10.6 | 114.92 | 588.7 | 365.8 | 517 | 2.5 | 151.2 | 101.7 | 5.7 | 23.6 | 4.63 | 96 | 90 | 89 | 90.1 | 24.8 | 40 | 39.5 | 95.6 | 38.8 | 196.5 | 0.7407 | 90.1 | 1.51 | 0.000806 | 84.1 | 0.7408 | 13.143 | -0.00063 | 90.8 | 89.5 | -10.6 | -17.9 | 98.3 | 102.9
3185 | 1038569 | OnTest | 0 | Test | 50:10:38.446 | 180638.446 | 26:32:30.000 | 26:38:30.100 | 26:32:30.000 | 2014-07-30 18:10 | 1800 | 11.1 | 115.57 | 591.3 | 365.4 | 516.6 | 2.5 | 151.2 | 101.7 | 5.7 | 23.6 | 4.64 | 96 | 90 | 89 | 90.1 | 24.7 | 40 | 39.5 | 95.6 | 39 | 196.5 | 0.7407 | 90 | 1.483 | 0.000806 | 84 | 0.7407 | 13.153 | -0.00063 | 90.7 | 89.3 | -10.7 | -18 | 98.3 | 103
3186 | 1038870 | OnTest | 0 | Test | 50:11:08.446 | 180668.446 | 26:33:00.000 | 26:39:00.100 | 26:33:00.000 | 2014-07-30 18:11 | 1800 | 12.6 | 112.86 | 592 | 365.4 | 516.7 | 2.5 | 151.3 | 101.7 | 5.7 | 23.6 | 4.71 | 96.1 | 90 | 89 | 90.1 | 24.7 | 40.1 | 39.5 | 95.6 | 39 | 196.5 | 0.74119 | 90 | 1.488 | 0.000805 | 83.9 | 0.7412 | 13.08 | -0.00063 | 90.8 | 89.2 | -10.7 | -18 | 98.3 | 103
3187 | 1039171 | OnTest | 0 | Test | 50:11:38.446 | 180698.446 | 26:33:30.000 | 26:39:30.100 | 26:33:30.000 | 2014-07-30 18:11 | 1800 | 11.2 | 112.67 | 593.3 | 365.5 | 516.6 | 2.5 | 151.1 | 101.9 | 5.7 | 23.7 | 4.7 | 96.1 | 89.9 | 89 | 90.1 | 24.7 | 40.1 | 39.5 | 95.6 | 38.6 | 196.5 | 0.74137 | 90.1 | 1.502 | 0.000805 | 83.9 | 0.7414 | 13.048 | -0.00063 | 90.8 | 89.3 | -10.7 | -18 | 98.3 | 103
3188 | 1039472 | OnTest | 0 | Test | 50:12:08.446 | 180728.446 | 26:34:00.000 | 26:40:00.100 | 26:34:00.000 | 2014-07-30 18:12 | 1800 | 11.7 | 113.38 | 585.8 | 365.6 | 516.8 | 2.5 | 151.2 | 101.9 | 5.7 | 23.6 | 4.7 | 96.1 | 90 | 89 | 90.1 | 24.7 | 40 | 39.4 | 95.6 | 38.6 | 196.5 | 0.74143 | 90 | 1.501 | 0.000806 | 84 | 0.7415 | 13.039 | -0.00063 | 90.7 | 89.4 | -10.7 | -18 | 98.3 | 103
3189 | 1039773 | OnTest | 0 | Test | 50:12:38.446 | 180758.446 | 26:34:30.000 | 26:40:30.100 | 26:34:30.000 | 2014-07-30 18:12 | 1800 | 11.6 | 116.92 | 592 | 365.5 | 516.8 | 2.5 | 151.3 | 101.8 | 5.7 | 23.6 | 4.65 | 96.1 | 90 | 89 | 90.1 | 24.7 | 40.1 | 39.4 | 95.5 | 39 | 196.4 | 0.74039 | 90.1 | 1.498 | 0.000806 | 84 | 0.7404 | 13.195 | -0.00063 | 90.8 | 89.4 | -10.6 | -18 | 98.4 | 103
3190 | 1040074 | OnTest | 0 | Test | 50:13:08.446 | 180788.446 | 26:35:00.000 | 26:41:00.100 | 26:35:00.000 | 2014-07-30 18:13 | 1800 | 11.3 | 117.79 | 593.3 | 365.5 | 516.9 | 2.5 | 151.4 | 101.9 | 5.7 | 23.5 | 4.64 | 96 | 90 | 89 | 90.1 | 24.8 | 39.9 | 39.4 | 95.5 | 38.9 | 196.4 | 0.74088 | 90 | 1.498 | 0.000807 | 84.1 | 0.7409 | 13.126 | -0.00063 | 90.7 | 89.3 | -10.6 | -18 | 98.4 | 103
3191 | 1040375 | OnTest | 0 | Test | 50:13:38.446 | 180818.446 | 26:35:30.000 | 26:41:30.100 | 26:35:30.000 | 2014-07-30 18:13 | 1800 | 12.8 | 115.65 | 592.5 | 365.6 | 516.8 | 2.5 | 151.2 | 101.7 | 5.7 | 23.5 | 4.63 | 96 | 90 | 89.1 | 90.1 | 24.9 | 39.9 | 39.4 | 95.6 | 39 | 196.4 | 0.74076 | 90 | 1.506 | 0.000805 | 83.9 | 0.7408 | 13.147 | -0.00063 | 90.8 | 89.2 | -10.8 | -18.1 | 98.3 | 103
3192 | 1040676 | OnTest | 0 | Test | 50:14:08.446 | 180848.446 | 26:36:00.000 | 26:42:00.100 | 26:36:00.000 | 2014-07-30 18:14 | 1800 | 10.7 | 112.74 | 583.8 | 365.3 | 516.6 | 2.5 | 151.3 | 101.7 | 5.7 | 23.5 | 4.62 | 96 | 90 | 89 | 90.1 | 25 | 40 | 39.4 | 95.5 | 39.2 | 196.3 | 0.74076 | 90 | 1.504 | 0.000806 | 84 | 0.7408 | 13.148 | -0.00063 | 90.8 | 89.2 | -10.7 | -18 | 98.4 | 103
3193 | 1040977 | OnTest | 0 | Test | 50:14:38.446 | 180878.446 | 26:36:30.000 | 26:42:30.100 | 26:36:30.000 | 2014-07-30 18:14 | 1800 | 11.8 | 113.03 | 591.4 | 365.2 | 516.5 | 2.5 | 151.3 | 101.8 | 5.7 | 23.4 | 4.6 | 96 | 90 | 89 | 90.1 | 25.1 | 40 | 39.4 | 95.5 | 39.1 | 196.2 | 0.7407 | 90 | 1.499 | 0.000805 | 84 | 0.7407 | 13.153 | -0.00063 | 90.8 | 89.3 | -10.7 | -18.1 | 98.3 | 102.9
3194 | 1041278 | OnTest | 0 | Test | 50:15:08.446 | 180908.446 | 26:37:00.000 | 26:43:00.100 | 26:37:00.000 | 2014-07-30 18:15 | 1800 | 11.3 | 112.14 | 592.4 | 365.1 | 516.2 | 2.5 | 151.1 | 101.7 | 5.7 | 23.5 | 4.56 | 96 | 90 | 89.1 | 90.1 | 25.1 | 40 | 39.4 | 95.5 | 39.1 | 196.2 | 0.73997 | 90.1 | 1.491 | 0.000805 | 83.9 | 0.74 | 13.263 | -0.00063 | 90.8 | 89.3 | -10.8 | -18.1 | 98.3 | 102.9
3195 | 1041579 | OnTest | 0 | Test | 50:15:38.446 | 180938.446 | 26:37:30.000 | 26:43:30.100 | 26:37:30.000 | 2014-07-30 18:15 | 1800 | 10.7 | 113.6 | 584.9 | 365.7 | 516.7 | 2.5 | 151 | 101.8 | 5.7 | 23 | 4.54 | 96 | 90 | 89.1 | 90.1 | 25.2 | 40.2 | 39.3 | 95.6 | 39 | 196.2 | 0.74095 | 90.1 | 1.5 | 0.000806 | 84 | 0.741 | 13.112 | -0.00063 | 90.8 | 89.4 | -10.7 | -18 | 98.3 | 102.9
3196 | 1041880 | OnTest | 0 | Test | 50:16:08.446 | 180968.446 | 26:38:00.000 | 26:44:00.100 | 26:38:00.000 | 2014-07-30 18:16 | 1800 | 10.9 | 116.4 | 591.2 | 365 | 516.3 | 2.5 | 151.2 | 101.8 | 5.7 | 23.4 | 4.51 | 96 | 90 | 89 | 90.1 | 25.3 | 40 | 39.3 | 95.5 | 39.4 | 196.2 | 0.74064 | 90 | 1.498 | 0.000804 | 83.8 | 0.7407 | 13.163 | -0.00063 | 90.8 | 89.3 | -10.8 | -18.1 | 98.3 | 102.8
3197 | 1042181 | OnTest | 0 | Test | 50:16:38.446 | 180998.446 | 26:38:30.000 | 26:44:30.100 | 26:38:30.000 | 2014-07-30 18:16 | 1800 | 11.1 | 114.63 | 578.2 | 365.6 | 516.7 | 2.5 | 151.1 | 101.7 | 5.7 | 23.4 | 4.54 | 96 | 90 | 89 | 90.1 | 25.3 | 40.3 | 39.3 | 95.5 | 39.1 | 196.2 | 0.74113 | 90 | 1.498 | 0.000806 | 84 | 0.7411 | 13.088 | -0.00063 | 90.8 | 89.3 | -10.6 | -18 | 98.3 | 102.9
3198 | 1042482 | OnTest | 0 | Test | 50:17:08.446 | 181028.446 | 26:39:00.000 | 26:45:00.100 | 26:39:00.000 | 2014-07-30 18:17 | 1801 | 10.5 | 115.73 | 585.9 | 365.5 | 516.8 | 2.5 | 151.4 | 101.7 | 5.7 | 23.4 | 4.62 | 96 | 90 | 89.1 | 90.1 | 25.3 | 40.1 | 39.3 | 95.5 | 39.1 | 196.2 | 0.74119 | 90 | 1.505 | 0.000805 | 83.9 | 0.7412 | 13.078 | -0.00063 | 90.7 | 89.3 | -10.7 | -18 | 98.3 | 102.9
3199 | 1042783 | OnTest | 0 | Test | 50:17:38.446 | 181058.446 | 26:39:30.000 | 26:45:30.100 | 26:39:30.000 | 2014-07-30 18:17 | 1800 | 10.5 | 114.02 | 592.7 | 365.4 | 516.8 | 2.5 | 151.4 | 101.7 | 5.7 | 23.4 | 4.71 | 96 | 90 | 89.1 | 90.1 | 25.2 | 40 | 39.4 | 95.6 | 38.7 | 196.1 | 0.74064 | 90.1 | 1.502 | 0.000805 | 83.9 | 0.7407 | 13.159 | -0.00063 | 90.8 | 89.3 | -10.7 | -18 | 98.3 | 103
3200 | 1043084 | OnTest | 0 | Test | 50:18:08.446 | 181088.446 | 26:40:00.000 | 26:46:00.100 | 26:40:00.000 | 2014-07-30 18:18 | 1800 | 11.9 | 114.42 | 593.1 | 365.5 | 516.6 | 2.5 | 151.1 | 101.7 | 5.7 | 23.4 | 4.72 | 96 | 90 | 89.1 | 90.2 | 25.2 | 39.9 | 39.4 | 95.6 | 38.8 | 196.1 | 0.74131 | 90 | 1.498 | 0.000807 | 84.1 | 0.7413 | 13.062 | -0.00063 | 90.8 | 89.2 | -10.6 | -17.9 | 98.3 | 103
3201 | 1043385 | OnTest | 0 | Test | 50:18:38.446 | 181118.446 | 26:40:30.000 | 26:46:30.100 | 26:40:30.000 | 2014-07-30 18:18 | 1800 | 11.3 | 116.01 | 591.4 | 365.6 | 517 | 2.5 | 151.4 | 101.7 | 5.7 | 23.4 | 4.72 | 96 | 90 | 89.1 | 90.2 | 25.1 | 39.9 | 39.4 | 95.6 | 39.2 | 196 | 0.74058 | 90.1 | 1.505 | 0.000805 | 84 | 0.7406 | 13.164 | -0.00063 | 90.8 | 89.4 | -10.7 | -18 | 98.3 | 103
3202 | 1043686 | OnTest | 0 | Test | 50:19:08.446 | 181148.446 | 26:41:00.000 | 26:47:00.100 | 26:41:00.000 | 2014-07-30 18:19 | 1800 | 10.7 | 117.71 | 592.4 | 365.9 | 517.1 | 2.5 | 151.2 | 101.7 | 5.7 | 22.9 | 4.63 | 96 | 90 | 89.1 | 90.2 | 25 | 39.9 | 39.4 | 95.6 | 39.2 | 196 | 0.74003 | 90 | 1.508 | 0.000805 | 83.9 | 0.7401 | 13.254 | -0.00063 | 90.8 | 89.3 | -10.7 | -18 | 98.3 | 102.9
3203 | 1043987 | OnTest | 0 | Test | 50:19:38.446 | 181178.446 | 26:41:30.000 | 26:47:30.100 | 26:41:30.000 | 2014-07-30 18:19 | 1799 | 10.6 | 115.39 | 576.5 | 365.3 | 516.4 | 2.5 | 151 | 102.1 | 5.7 | 23.4 | 4.69 | 96 | 90 | 89 | 90.1 | 25 | 40.1 | 39.4 | 95.6 | 38.8 | 196.1 | 0.74107 | 90 | 1.498 | 0.000806 | 84 | 0.7411 | 13.097 | -0.00063 | 90.7 | 89.3 | -10.6 | -18 | 98.3 | 103
3204 | 1044288 | OnTest | 0 | Test | 50:20:08.446 | 181208.446 | 26:42:00.000 | 26:48:00.100 | 26:42:00.000 | 2014-07-30 18:20 | 1800 | 10.8 | 113.52 | 591.5 | 365.5 | 516.7 | 2.5 | 151.2 | 101.7 | 5.7 | 23.4 | 4.68 | 96 | 90 | 89.1 | 90.1 | 25 | 39.9 | 39.4 | 95.6 | 38.8 | 196.1 | 0.74217 | 90.1 | 1.509 | 0.000806 | 84 | 0.7422 | 12.926 | -0.00063 | 90.8 | 89.3 | -10.6 | -17.9 | 98.3 | 103
3205 | 1044589 | OnTest | 0 | Test | 50:20:38.446 | 181238.446 | 26:42:30.000 | 26:48:30.100 | 26:42:30.000 | 2014-07-30 18:20 | 1800 | 9.9 | 111.37 | 589.8 | 365.7 | 517.1 | 2.5 | 151.4 | 101.8 | 5.7 | 23.4 | 4.66 | 96 | 90 | 89 | 90.1 | 24.9 | 40 | 39.4 | 95.6 | 38.9 | 196.1 | 0.74088 | 90.1 | 1.506 | 0.000807 | 84.1 | 0.7409 | 13.123 | -0.00063 | 90.7 | 89.4 | -10.6 | -18 | 98.4 | 103
3206 | 1044890 | OnTest | 0 | Test | 50:21:08.446 | 181268.446 | 26:43:00.000 | 26:49:00.100 | 26:43:00.000 | 2014-07-30 18:21 | 1800 | 10.4 | 109.95 | 563.1 | 365.6 | 516.8 | 2.5 | 151.2 | 101.8 | 5.7 | 23.4 | 4.64 | 96 | 90 | 89.1 | 90 | 24.9 | 40.2 | 39.4 | 95.5 | 38.8 | 196.1 | 0.7415 | 89.9 | 1.498 | 0.000806 | 84 | 0.7415 | 13.039 | -0.00063 | 90.7 | 89.2 | -10.6 | -18 | 98.3 | 102.9
3207 | 1045191 | OnTest | 0 | Test | 50:21:38.446 | 181298.446 | 26:43:30.000 | 26:49:30.100 | 26:43:30.000 | 2014-07-30 18:21 | 1800 | 10.7 | 116.05 | 591.6 | 365.6 | 516.9 | 2.5 | 151.3 | 101.9 | 5.7 | 23.4 | 4.7 | 96 | 90 | 89.1 | 90 | 24.9 | 40 | 39.5 | 95.5 | 38.5 | 196.1 | 0.74003 | 89.9 | 1.495 | 0.000807 | 84 | 0.74 | 13.269 | -0.00063 | 90.6 | 89.2 | -10.6 | -17.9 | 98.3 | 103
3208 | 1045492 | OnTest | 0 | Test | 50:22:08.446 | 181328.446 | 26:44:00.000 | 26:50:00.100 | 26:44:00.000 | 2014-07-30 18:22 | 1800 | 11.1 | 116.43 | 591 | 365.3 | 516.8 | 2.5 | 151.4 | 101.8 | 5.7 | 23.4 | 4.7 | 96 | 90 | 89.1 | 90 | 24.8 | 40 | 39.5 | 95.5 | 38.4 | 196.1 | 0.74119 | 89.9 | 1.493 | 0.000805 | 83.9 | 0.7411 | 13.092 | -0.00063 | 90.6 | 89.2 | -10.7 | -18 | 98.3 | 103
3209 | 1045793 | OnTest | 0 | Test | 50:22:38.446 | 181358.446 | 26:44:30.000 | 26:50:30.100 | 26:44:30.000 | 2014-07-30 18:22 | 1800 | 10.7 | 114.46 | 592.2 | 365.7 | 517 | 2.5 | 151.2 | 101.8 | 5.7 | 23.3 | 4.63 | 96 | 90 | 89 | 90 | 24.8 | 39.9 | 39.5 | 95.5 | 38.5 | 196.1 | 0.74125 | 89.9 | 1.497 | 0.000807 | 84.1 | 0.7412 | 13.083 | -0.00063 | 90.6 | 89.1 | -10.6 | -17.9 | 98.3 | 102.9
3210 | 1046094 | OnTest | 0 | Test | 50:23:08.446 | 181388.446 | 26:45:00.000 | 26:51:00.100 | 26:45:00.000 | 2014-07-30 18:23 | 1800 | 10.1 | 114.15 | 590.5 | 365.6 | 516.8 | 2.5 | 151.3 | 102 | 5.7 | 23.4 | 4.62 | 96 | 90 | 89 | 89.9 | 24.9 | 39.9 | 39.6 | 95.4 | 38.4 | 196 | 0.74125 | 89.9 | 1.502 | 0.000806 | 84 | 0.7412 | 13.085 | -0.00063 | 90.6 | 89.2 | -10.6 | -17.9 | 98.3 | 102.9
3211 | 1046395 | OnTest | 0 | Test | 50:23:38.446 | 181418.446 | 26:45:30.000 | 26:51:30.100 | 26:45:30.000 | 2014-07-30 18:23 | 1800 | 11.1 | 115.31 | 590.5 | 365.8 | 517.1 | 2.5 | 151.3 | 101.9 | 5.7 | 23.4 | 4.68 | 96 | 90 | 89 | 89.9 | 24.8 | 39.9 | 39.6 | 95.4 | 38.7 | 196 | 0.74125 | 89.8 | 1.489 | 0.000807 | 84 | 0.7411 | 13.09 | -0.00063 | 90.5 | 89.1 | -10.6 | -18 | 98.4 | 103
3212 | 1046696 | OnTest | 0 | Test | 50:24:08.446 | 181448.446 | 26:46:00.000 | 26:52:00.100 | 26:46:00.000 | 2014-07-30 18:24 | 1800 | 10.6 | 117.25 | 591.9 | 366.1 | 517.3 | 2.5 | 151.2 | 101.9 | 5.7 | 23.3 | 4.7 | 96 | 90 | 89 | 89.9 | 24.8 | 39.9 | 39.6 | 95.4 | 38.8 | 196.1 | 0.74186 | 89.9 | 1.503 | 0.000807 | 84 | 0.7418 | 12.992 | -0.00063 | 90.6 | 89.1 | -10.6 | -18 | 98.3 | 103
3213 | 1046997 | OnTest | 0 | Test | 50:24:38.446 | 181478.446 | 26:46:30.000 | 26:52:30.100 | 26:46:30.000 | 2014-07-30 18:24 | 1800 | 10.4 | 115.56 | 585.3 | 366.1 | 517.3 | 2.5 | 151.2 | 101.8 | 5.7 | 23.3 | 4.68 | 96 | 89.9 | 89 | 89.9 | 24.8 | 40 | 39.6 | 95.4 | 38.9 | 196.1 | 0.74095 | 89.8 | 1.502 | 0.000806 | 84 | 0.7408 | 13.137 | -0.00063 | 90.6 | 89 | -10.6 | -18 | 98.3 | 103
3214 | 1047298 | OnTest | 0 | Test | 50:25:08.446 | 181508.446 | 26:47:00.000 | 26:53:00.100 | 26:47:00.000 | 2014-07-30 18:25 | 1800 | 11.4 | 115.59 | 592 | 365.8 | 517 | 2.5 | 151.2 | 101.9 | 5.7 | 23.3 | 4.66 | 96 | 90 | 89.1 | 89.9 | 24.9 | 39.9 | 39.5 | 95.4 | 38.9 | 196 | 0.74095 | 89.8 | 1.495 | 0.000807 | 84 | 0.7408 | 13.134 | -0.00063 | 90.6 | 89.1 | -10.7 | -18 | 98.3 | 103
3215 | 1047599 | OnTest | 0 | Test | 50:25:38.446 | 181538.446 | 26:47:30.000 | 26:53:30.100 | 26:47:30.000 | 2014-07-30 18:25 | 1800 | 10.4 | 112.15 | 591.4 | 366 | 517.1 | 2.5 | 151.1 | 101.8 | 5.7 | 23.3 | 4.66 | 96 | 90 | 89 | 89.9 | 25 | 40 | 39.5 | 95.4 | 38.6 | 196.1 | 0.7407 | 89.8 | 1.493 | 0.000805 | 83.9 | 0.7406 | 13.177 | -0.00063 | 90.6 | 89 | -10.7 | -18.1 | 98.3 | 102.9
3216 | 1047900 | OnTest | 0 | Test | 50:26:08.446 | 181568.446 | 26:48:00.000 | 26:54:00.100 | 26:48:00.000 | 2014-07-30 18:26 | 1800 | 11.7 | 113.23 | 591.1 | 365.8 | 517.1 | 2.5 | 151.3 | 101.8 | 5.7 | 23.3 | 4.7 | 96 | 90 | 89.1 | 89.9 | 25 | 40 | 39.5 | 95.4 | 38.5 | 196.1 | 0.7415 | 89.8 | 1.495 | 0.000806 | 83.9 | 0.7414 | 13.049 | -0.00063 | 90.6 | 89.1 | -10.7 | -18 | 98.3 | 103
3217 | 1048201 | OnTest | 0 | Test | 50:26:38.446 | 181598.446 | 26:48:30.000 | 26:54:30.100 | 26:48:30.000 | 2014-07-30 18:26 | 1800 | 10.8 | 113.55 | 591.3 | 366 | 516.9 | 2.5 | 150.9 | 101.7 | 5.7 | 23.3 | 4.7 | 96 | 90 | 89.1 | 89.9 | 25 | 39.9 | 39.6 | 95.3 | 38.5 | 196.2 | 0.74064 | 89.9 | 1.501 | 0.000806 | 84 | 0.7406 | 13.174 | -0.00063 | 90.6 | 89.2 | -10.6 | -18 | 98.3 | 103
3218 | 1048502 | OnTest | 0 | Test | 50:27:08.446 | 181628.446 | 26:49:00.000 | 26:55:00.100 | 26:49:00.000 | 2014-07-30 18:27 | 1800 | 10.5 | 112.84 | 582.9 | 365.7 | 516.9 | 2.5 | 151.2 | 101.7 | 5.7 | 23.3 | 4.7 | 96 | 90 | 89.1 | 89.9 | 25 | 40.1 | 39.6 | 95.4 | 38.6 | 196.2 | 0.74046 | 89.9 | 1.484 | 0.000806 | 84 | 0.7404 | 13.2 | -0.00063 | 90.7 | 89.2 | -10.6 | -18 | 98.3 | 103
3219 | 1048803 | OnTest | 0 | Test | 50:27:38.446 | 181658.446 | 26:49:30.000 | 26:55:30.100 | 26:49:30.000 | 2014-07-30 18:27 | 1800 | 10.1 | 115.2 | 590.9 | 365.9 | 516.8 | 2.5 | 150.9 | 101.8 | 5.7 | 23.3 | 4.72 | 96 | 90 | 89.1 | 89.9 | 25.1 | 39.8 | 39.6 | 95.4 | 38.4 | 196.3 | 0.74076 | 89.9 | 1.507 | 0.000805 | 83.9 | 0.7407 | 13.152 | -0.00063 | 90.7 | 89.2 | -10.7 | -18.1 | 98.3 | 103
3220 | 1049104 | OnTest | 0 | Test | 50:28:08.446 | 181688.446 | 26:50:00.000 | 26:56:00.100 | 26:50:00.000 | 2014-07-30 18:28 | 1800 | 10.4 | 115.72 | 590.7 | 366.3 | 517.5 | 2.5 | 151.1 | 101.8 | 5.7 | 23.2 | 4.73 | 96 | 90 | 89.1 | 89.9 | 25.2 | 39.9 | 39.7 | 95.4 | 38.6 | 196.2 | 0.74058 | 90 | 1.505 | 0.000807 | 84.1 | 0.7406 | 13.177 | -0.00063 | 90.7 | 89.3 | -10.5 | -17.9 | 98.3 | 103
3221 | 1049405 | OnTest | 0 | Test | 50:28:38.446 | 181718.446 | 26:50:30.000 | 26:56:30.100 | 26:50:30.000 | 2014-07-30 18:28 | 1800 | 11.2 | 112.95 | 591 | 366.4 | 517.5 | 2.5 | 151.2 | 101.8 | 5.7 | 23.2 | 4.72 | 96 | 90 | 89.1 | 89.9 | 25.2 | 39.9 | 39.7 | 95.4 | 38.9 | 196.2 | 0.74052 | 89.9 | 1.499 | 0.000807 | 84.1 | 0.7405 | 13.189 | -0.00063 | 90.6 | 89.3 | -10.5 | -17.8 | 98.2 | 102.9
3222 | 1049706 | OnTest | 0 | Test | 50:29:08.446 | 181748.446 | 26:51:00.000 | 26:57:00.100 | 26:51:00.000 | 2014-07-30 18:29 | 1800 | 11.7 | 112.81 | 592.5 | 365.8 | 517.2 | 2.5 | 151.4 | 101.7 | 5.7 | 23.3 | 4.7 | 96 | 90 | 89.1 | 89.9 | 25.3 | 39.9 | 39.7 | 95.4 | 39.2 | 196.3 | 0.74101 | 89.9 | 1.495 | 0.000805 | 83.9 | 0.741 | 13.114 | -0.00063 | 90.7 | 89.2 | -10.7 | -18.1 | 98.3 | 103
3223 | 1050007 | OnTest | 0 | Test | 50:29:38.446 | 181778.446 | 26:51:30.000 | 26:57:30.100 | 26:51:30.000 | 2014-07-30 18:29 | 1800 | 10.2 | 113.18 | 588.5 | 365.6 | 516.9 | 2.5 | 151.3 | 101.7 | 5.7 | 23.2 | 4.7 | 96 | 90 | 89.1 | 89.9 | 25.3 | 39.9 | 39.6 | 95.3 | 38.9 | 196.3 | 0.74107 | 90 | 1.499 | 0.000806 | 84 | 0.741 | 13.104 | -0.00063 | 90.7 | 89.2 | -10.6 | -18 | 98.3 | 103
3224 | 1050308 | OnTest | 0 | Test | 50:30:08.446 | 181808.446 | 26:52:00.000 | 26:58:00.100 | 26:52:00.000 | 2014-07-30 18:30 | 1800 | 10.8 | 114.31 | 592 | 365.8 | 517.2 | 2.5 | 151.4 | 102 | 5.7 | 23.2 | 4.69 | 96 | 90 | 89.1 | 89.8 | 25.2 | 40 | 39.6 | 95.3 | 38.4 | 196.3 | 0.74205 | 89.9 | 1.501 | 0.000807 | 84 | 0.742 | 12.96 | -0.00063 | 90.7 | 89.1 | -10.7 | -18 | 98.4 | 103.1
3225 | 1050609 | OnTest | 0 | Test | 50:30:38.446 | 181838.446 | 26:52:30.000 | 26:58:30.100 | 26:52:30.000 | 2014-07-30 18:30 | 1800 | 10.6 | 115.4 | 593.2 | 366 | 517.2 | 2.5 | 151.2 | 101.9 | 5.7 | 23.3 | 4.68 | 96 | 90 | 89 | 89.8 | 25.1 | 40 | 39.6 | 95.3 | 38.4 | 196.2 | 0.74156 | 89.8 | 1.504 | 0.000807 | 84.1 | 0.7414 | 13.041 | -0.00063 | 90.6 | 89.1 | -10.6 | -17.9 | 98.4 | 103
3226 | 1050910 | OnTest | 0 | Test | 50:31:08.446 | 181868.446 | 26:53:00.000 | 26:59:00.100 | 26:53:00.000 | 2014-07-30 18:31 | 1800 | 11.7 | 115.33 | 587.6 | 365.8 | 517.1 | 2.5 | 151.3 | 101.8 | 5.7 | 23.3 | 4.68 | 96 | 90 | 89.1 | 89.8 | 25.1 | 40 | 39.7 | 95.3 | 38.9 | 196.2 | 0.74015 | 89.9 | 1.498 | 0.000806 | 84 | 0.7401 | 13.253 | -0.00063 | 90.6 | 89.1 | -10.7 | -18 | 98.4 | 103
3227 | 1051211 | OnTest | 0 | Test | 50:31:38.446 | 181898.446 | 26:53:30.000 | 26:59:30.100 | 26:53:30.000 | 2014-07-30 18:31 | 1800 | 10.8 | 115.85 | 592.2 | 365.7 | 517 | 2.5 | 151.3 | 101.8 | 5.7 | 23.3 | 4.68 | 96 | 90 | 89 | 89.9 | 25 | 40 | 39.9 | 95.3 | 38.9 | 196.2 | 0.74076 | 90 | 1.495 | 0.000807 | 84.1 | 0.7407 | 13.149 | -0.00063 | 90.7 | 89.3 | -10.6 | -17.9 | 98.3 | 103
3228 | 1051512 | OnTest | 0 | Test | 50:32:08.446 | 181928.446 | 26:54:00.000 | 27:00:00.100 | 26:54:00.000 | 2014-07-30 18:32 | 1800 | 10.4 | 115.64 | 592.5 | 366 | 517.4 | 2.5 | 151.4 | 101.8 | 5.7 | 23.3 | 4.64 | 96 | 90 | 89 | 89.8 | 25 | 39.9 | 40 | 95.3 | 38.4 | 196.2 | 0.74058 | 89.9 | 1.5 | 0.000807 | 84.1 | 0.7405 | 13.182 | -0.00063 | 90.7 | 89.2 | -10.6 | -18 | 98.4 | 103
3229 | 1051813 | OnTest | 0 | Test | 50:32:38.446 | 181958.446 | 26:54:30.000 | 27:00:30.100 | 26:54:30.000 | 2014-07-30 18:32 | 1800 | 11.2 | 112.88 | 577.5 | 365.8 | 517 | 2.5 | 151.2 | 101.8 | 5.7 | 23.3 | 4.65 | 96 | 90 | 89 | 89.8 | 25 | 40.2 | 40.1 | 95.3 | 38.5 | 196.2 | 0.74119 | 89.9 | 1.502 | 0.000806 | 84 | 0.7412 | 13.086 | -0.00063 | 90.6 | 89.2 | -10.6 | -18 | 98.3 | 103
3230 | 1052114 | OnTest | 0 | Test | 50:33:08.446 | 181988.446 | 26:55:00.000 | 27:01:00.100 | 26:55:00.000 | 2014-07-30 18:33 | 1800 | 11.4 | 114.74 | 591.2 | 365.8 | 516.7 | 2.5 | 150.9 | 101.8 | 5.7 | 23.3 | 4.72 | 96 | 90 | 89 | 89.8 | 25 | 40 | 40.1 | 95.3 | 38.5 | 196.3 | 0.74192 | 89.9 | 1.497 | 0.000807 | 84.1 | 0.7419 | 12.977 | -0.00063 | 90.6 | 89.2 | -10.6 | -17.9 | 98.3 | 103
3231 | 1052415 | OnTest | 0 | Test | 50:33:38.446 | 182018.446 | 26:55:30.000 | 27:01:30.100 | 26:55:30.000 | 2014-07-30 18:33 | 1800 | 10.7 | 114.95 | 590.6 | 365.9 | 517.4 | 2.5 | 151.5 | 101.7 | 5.7 | 23.3 | 4.69 | 96 | 90 | 89.1 | 89.8 | 25 | 39.9 | 40.2 | 95.3 | 38.6 | 196.3 | 0.74082 | 89.9 | 1.496 | 0.000807 | 84.1 | 0.7408 | 13.144 | -0.00063 | 90.7 | 89.2 | -10.6 | -17.9 | 98.3 | 103
3232 | 1052716 | OnTest | 0 | Test | 50:34:08.446 | 182048.446 | 26:56:00.000 | 27:02:00.100 | 26:56:00.000 | 2014-07-30 18:34 | 1800 | 11.2 | 113.77 | 581.2 | 365.6 | 517 | 2.5 | 151.4 | 101.8 | 5.7 | 23 | 4.65 | 96 | 90 | 89 | 89.8 | 24.9 | 40.1 | 40.2 | 95.3 | 38.8 | 196.3 | 0.74095 | 90 | 1.496 | 0.000806 | 84 | 0.7409 | 13.122 | -0.00063 | 90.7 | 89.3 | -10.6 | -18 | 98.3 | 103
3233 | 1053017 | OnTest | 0 | Test | 50:34:38.446 | 182078.446 | 26:56:30.000 | 27:02:30.100 | 26:56:30.000 | 2014-07-30 18:34 | 1800 | 10.5 | 116.01 | 591.4 | 365.8 | 517.1 | 2.5 | 151.3 | 101.8 | 5.7 | 23.4 | 4.68 | 96 | 90 | 89.1 | 89.8 | 24.9 | 39.9 | 40.2 | 95.3 | 39.1 | 196.4 | 0.74009 | 89.9 | 1.488 | 0.000806 | 84 | 0.7401 | 13.255 | -0.00063 | 90.7 | 89.2 | -10.6 | -18 | 98.3 | 103
3234 | 1053318 | OnTest | 0 | Test | 50:35:08.446 | 182108.446 | 26:57:00.000 | 27:03:00.100 | 26:57:00.000 | 2014-07-30 18:35 | 1800 | 11.6 | 115.39 | 593.2 | 366.3 | 517.6 | 2.5 | 151.2 | 101.6 | 5.7 | 23.4 | 4.73 | 96 | 90 | 89.1 | 89.8 | 24.9 | 40 | 40.2 | 95.3 | 39 | 196.4 | 0.74119 | 89.9 | 1.502 | 0.000807 | 84.1 | 0.7411 | 13.087 | -0.00063 | 90.7 | 89.2 | -10.5 | -17.9 | 98.3 | 103.1
3235 | 1053619 | OnTest | 0 | Test | 50:35:38.446 | 182138.446 | 26:57:30.000 | 27:03:30.100 | 26:57:30.000 | 2014-07-30 18:35 | 1800 | 11.3 | 114.97 | 591.9 | 366 | 517.1 | 2.5 | 151.1 | 101.6 | 5.7 | 23.4 | 4.71 | 96 | 90 | 89.1 | 89.8 | 24.9 | 40 | 40.2 | 95.3 | 39.4 | 196.5 | 0.7407 | 89.9 | 1.499 | 0.000806 | 84 | 0.7406 | 13.167 | -0.00063 | 90.7 | 89.1 | -10.6 | -18 | 98.3 | 103
3236 | 1053920 | OnTest | 0 | Test | 50:36:08.446 | 182168.446 | 26:58:00.000 | 27:04:00.100 | 26:58:00.000 | 2014-07-30 18:36 | 1800 | 11.7 | 114.94 | 591.1 | 365.9 | 517 | 2.5 | 151.1 | 101.7 | 5.7 | 23.4 | 4.68 | 96 | 90 | 89.1 | 89.8 | 24.9 | 40 | 40.2 | 95.3 | 38.9 | 196.6 | 0.74125 | 90 | 1.505 | 0.000805 | 83.9 | 0.7413 | 13.071 | -0.00063 | 90.7 | 89.3 | -10.7 | -18 | 98.2 | 102.9
3237 | 1054221 | OnTest | 0 | Test | 50:36:38.446 | 182198.446 | 26:58:30.000 | 27:04:30.100 | 26:58:30.000 | 2014-07-30 18:36 | 1800 | 11.7 | 113.03 | 591.1 | 366 | 517.6 | 2.5 | 151.5 | 101.8 | 5.7 | 23.4 | 4.69 | 96 | 90 | 89.1 | 89.9 | 24.9 | 40 | 40.3 | 95.3 | 38.9 | 196.6 | 0.74119 | 90 | 1.504 | 0.000807 | 84.1 | 0.7412 | 13.086 | -0.00063 | 90.7 | 89.2 | -10.6 | -17.9 | 98.3 | 103
3238 | 1054522 | OnTest | 0 | Test | 50:37:08.446 | 182228.446 | 26:59:00.000 | 27:05:00.100 | 26:59:00.000 | 2014-07-30 18:37 | 1801 | 11.8 | 114.41 | 590 | 366.4 | 517.7 | 2.5 | 151.3 | 101.7 | 5.7 | 23.4 | 4.74 | 96 | 90 | 89.1 | 89.9 | 24.8 | 40 | 40.3 | 95.3 | 38.7 | 196.7 | 0.7418 | 90 | 1.499 | 0.000806 | 84.1 | 0.7418 | 12.988 | -0.00063 | 90.7 | 89.3 | -10.5 | -17.9 | 98.3 | 103
3239 | 1054823 | OnTest | 0 | Test | 50:37:38.446 | 182258.446 | 26:59:30.000 | 27:05:30.100 | 26:59:30.000 | 2014-07-30 18:37 | 1800 | 11.3 | 115.61 | 591.1 | 366.2 | 517.3 | 2.5 | 151.2 | 101.6 | 5.7 | 23 | 4.72 | 96 | 90 | 89.1 | 89.9 | 24.8 | 39.9 | 40.3 | 95.3 | 38.9 | 196.7 | 0.74137 | 90 | 1.501 | 0.000808 | 84.2 | 0.7414 | 13.056 | -0.00063 | 90.7 | 89.3 | -10.4 | -17.8 | 98.3 | 103
3240 | 1055124 | OnTest | 0 | Test | 50:38:08.446 | 182288.446 | 27:00:00.000 | 27:06:00.100 | 27:00:00.000 | 2014-07-30 18:38 | 1800 | 12.2 | 115.32 | 591.7 | 366.1 | 517.2 | 2.5 | 151 | 101.9 | 5.7 | 23.4 | 4.69 | 96 | 90 | 89.1 | 89.9 | 24.9 | 40 | 40.3 | 95.4 | 38.5 | 196.7 | 0.74095 | 90 | 1.495 | 0.000807 | 84.1 | 0.7409 | 13.12 | -0.00063 | 90.8 | 89.2 | -10.5 | -17.9 | 98.3 | 103
3241 | 1055425 | OnTest | 0 | Test | 50:38:38.446 | 182318.446 | 27:00:30.000 | 27:06:30.100 | 27:00:30.000 | 2014-07-30 18:38 | 1800 | 12.3 | 116.59 | 591 | 365.8 | 517 | 2.5 | 151.2 | 101.7 | 5.7 | 23.4 | 4.66 | 96 | 90 | 89.1 | 90 | 24.9 | 39.9 | 40.3 | 95.4 | 38.4 | 196.7 | 0.74162 | 90 | 1.504 | 0.000807 | 84.1 | 0.7416 | 13.012 | -0.00063 | 90.7 | 89.3 | -10.5 | -17.9 | 98.3 | 102.9
3242 | 1055726 | OnTest | 0 | Test | 50:39:08.446 | 182348.446 | 27:01:00.000 | 27:07:00.100 | 27:01:00.000 | 2014-07-30 18:39 | 1800 | 12 | 115.51 | 585.7 | 365.5 | 516.8 | 2.5 | 151.3 | 101.8 | 5.7 | 23.4 | 4.7 | 96 | 90 | 89.1 | 90 | 24.9 | 39.9 | 40.2 | 95.4 | 38.9 | 196.7 | 0.74046 | 90 | 1.503 | 0.000806 | 84 | 0.7405 | 13.19 | -0.00063 | 90.8 | 89.3 | -10.5 | -17.9 | 98.2 | 102.9
3243 | 1056027 | OnTest | 0 | Test | 50:39:38.446 | 182378.446 | 27:01:30.000 | 27:07:30.100 | 27:01:30.000 | 2014-07-30 18:39 | 1800 | 11.2 | 115.49 | 591.8 | 365.5 | 516.9 | 2.5 | 151.4 | 101.8 | 5.7 | 23.4 | 4.69 | 96 | 90 | 89.1 | 90 | 24.9 | 40 | 40.2 | 95.4 | 38.7 | 196.8 | 0.7407 | 90 | 1.497 | 0.000807 | 84.1 | 0.7407 | 13.154 | -0.00063 | 90.8 | 89.2 | -10.5 | -17.8 | 98.3 | 103
3244 | 1056328 | OnTest | 0 | Test | 50:40:08.446 | 182408.446 | 27:02:00.000 | 27:08:00.100 | 27:02:00.000 | 2014-07-30 18:40 | 1800 | 11.3 | 114.67 | 590.9 | 365.4 | 516.7 | 2.5 | 151.2 | 101.9 | 5.7 | 23.4 | 4.68 | 96 | 90 | 89.1 | 90 | 24.9 | 40 | 40.1 | 95.4 | 38.6 | 196.7 | 0.74076 | 90.1 | 1.504 | 0.000806 | 84 | 0.7408 | 13.14 | -0.00063 | 90.8 | 89.3 | -10.6 | -18 | 98.3 | 103
3245 | 1056629 | OnTest | 0 | Test | 50:40:38.446 | 182438.446 | 27:02:30.000 | 27:08:30.100 | 27:02:30.000 | 2014-07-30 18:40 | 1800 | 11.8 | 112.71 | 574.9 | 365.5 | 516.8 | 2.5 | 151.3 | 101.9 | 5.7 | 23.4 | 4.66 | 96 | 90 | 89.1 | 90.1 | 24.9 | 40.2 | 40.1 | 95.4 | 38.4 | 196.8 | 0.74076 | 90.1 | 1.509 | 0.000805 | 84 | 0.7409 | 13.132 | -0.00063 | 90.9 | 89.4 | -10.6 | -17.9 | 98.3 | 102.9
3246 | 1056930 | OnTest | 0 | Test | 50:41:08.446 | 182468.446 | 27:03:00.000 | 27:09:00.100 | 27:03:00.000 | 2014-07-30 18:41 | 1800 | 11.2 | 113.48 | 591.5 | 365.3 | 516.5 | 2.5 | 151.2 | 102 | 5.7 | 23.4 | 4.64 | 96 | 90 | 89.1 | 90.1 | 25 | 40 | 40.1 | 95.5 | 38.4 | 196.8 | 0.74095 | 90.1 | 1.503 | 0.000807 | 84.1 | 0.741 | 13.11 | -0.00063 | 90.8 | 89.3 | -10.5 | -17.8 | 98.3 | 102.9
3247 | 1057231 | OnTest | 0 | Test | 50:41:38.446 | 182498.446 | 27:03:30.000 | 27:09:30.100 | 27:03:30.000 | 2014-07-30 18:41 | 1800 | 11.5 | 112.52 | 584.5 | 365.3 | 516.6 | 2.5 | 151.3 | 101.7 | 5.7 | 23.4 | 4.7 | 96 | 90 | 89.1 | 90.1 | 25.1 | 40 | 40.2 | 95.5 | 38.6 | 196.8 | 0.74119 | 90.1 | 1.503 | 0.000806 | 84.1 | 0.7413 | 13.071 | -0.00063 | 90.8 | 89.4 | -10.6 | -17.9 | 98.3 | 103
3248 | 1057532 | OnTest | 0 | Test | 50:42:08.446 | 182528.446 | 27:04:00.000 | 27:10:00.100 | 27:04:00.000 | 2014-07-30 18:42 | 1800 | 12.9 | 114.13 | 591.6 | 365.5 | 516.9 | 2.5 | 151.4 | 101.8 | 5.7 | 23.2 | 4.68 | 96 | 90 | 89.1 | 90.1 | 25.2 | 39.9 | 40.2 | 95.5 | 38.8 | 196.9 | 0.7396 | 90.1 | 1.496 | 0.000806 | 84 | 0.7397 | 13.313 | -0.00063 | 90.9 | 89.4 | -10.6 | -18 | 98.3 | 103
3249 | 1057833 | OnTest | 0 | Test | 50:42:38.446 | 182558.446 | 27:04:30.000 | 27:10:30.100 | 27:04:30.000 | 2014-07-30 18:42 | 1800 | 11.4 | 115.99 | 591.5 | 365.5 | 516.8 | 2.5 | 151.2 | 101.7 | 5.7 | 22.9 | 4.6 | 96 | 90.1 | 89.1 | 90.1 | 25.3 | 40 | 40.1 | 95.5 | 39 | 196.9 | 0.74101 | 90.1 | 1.5 | 0.000806 | 84 | 0.7411 | 13.097 | -0.00063 | 90.9 | 89.4 | -10.6 | -17.9 | 98.3 | 102.9
3250 | 1058134 | OnTest | 0 | Test | 50:43:08.446 | 182588.446 | 27:05:00.000 | 27:11:00.100 | 27:05:00.000 | 2014-07-30 18:43 | 1800 | 10.5 | 113.66 | 575.2 | 365.9 | 517.5 | 2.5 | 151.6 | 101.8 | 5.7 | 23.3 | 4.67 | 96 | 90 | 89.1 | 90.1 | 25.3 | 40.1 | 40.1 | 95.5 | 38.9 | 196.9 | 0.74015 | 90.2 | 1.503 | 0.000807 | 84.1 | 0.7403 | 13.22 | -0.00063 | 90.9 | 89.5 | -10.5 | -17.9 | 98.3 | 103
3251 | 1058435 | OnTest | 0 | Test | 50:43:38.446 | 182618.446 | 27:05:30.000 | 27:11:30.100 | 27:05:30.000 | 2014-07-30 18:43 | 1800 | 12 | 115.42 | 592.2 | 365.4 | 516.5 | 2.5 | 151.2 | 101.6 | 5.7 | 23.3 | 4.75 | 96 | 90.1 | 89.1 | 90.1 | 25.3 | 40 | 40 | 95.5 | 39.2 | 196.9 | 0.74046 | 90.1 | 1.491 | 0.000806 | 84 | 0.7405 | 13.18 | -0.00063 | 90.9 | 89.4 | -10.6 | -17.9 | 98.3 | 103.1
3252 | 1058736 | OnTest | 0 | Test | 50:44:08.446 | 182648.446 | 27:06:00.000 | 27:12:00.100 | 27:06:00.000 | 2014-07-30 18:44 | 1800 | 10.1 | 115.07 | 590.2 | 365.7 | 516.8 | 2.5 | 151.1 | 101.8 | 5.7 | 23.3 | 4.74 | 96 | 90.1 | 89.1 | 90.1 | 25.2 | 39.9 | 40 | 95.5 | 38.8 | 196.8 | 0.74046 | 90.1 | 1.499 | 0.000806 | 84 | 0.7405 | 13.183 | -0.00063 | 90.9 | 89.4 | -10.6 | -17.9 | 98.3 | 103
3253 | 1059037 | OnTest | 0 | Test | 50:44:38.446 | 182678.446 | 27:06:30.000 | 27:12:30.100 | 27:06:30.000 | 2014-07-30 18:44 | 1800 | 11 | 113.46 | 576.8 | 366 | 517.4 | 2.5 | 151.4 | 101.8 | 5.7 | 23.3 | 4.72 | 96 | 90 | 89.1 | 90.1 | 25.2 | 40.1 | 40 | 95.5 | 38.5 | 196.7 | 0.74046 | 90.1 | 1.506 | 0.000806 | 84 | 0.7405 | 13.184 | -0.00063 | 90.9 | 89.3 | -10.6 | -18 | 98.3 | 103
3254 | 1059338 | OnTest | 0 | Test | 50:45:08.446 | 182708.446 | 27:07:00.000 | 27:13:00.100 | 27:07:00.000 | 2014-07-30 18:45 | 1800 | 11.2 | 113.77 | 584.8 | 366.1 | 517.1 | 2.5 | 151.1 | 101.9 | 5.7 | 23.4 | 4.78 | 96 | 90 | 89 | 90.1 | 25.1 | 40 | 40 | 95.6 | 38.6 | 196.7 | 0.7396 | 90.1 | 1.497 | 0.000804 | 83.8 | 0.7396 | 13.318 | -0.00063 | 90.8 | 89.4 | -10.9 | -18.2 | 98.3 | 103.1
3255 | 1059639 | OnTest | 0 | Test | 50:45:38.446 | 182738.446 | 27:07:30.000 | 27:13:30.100 | 27:07:30.000 | 2014-07-30 18:45 | 1800 | 11.3 | 114.87 | 591 | 365.8 | 516.9 | 2.5 | 151.1 | 101.9 | 5.7 | 23.4 | 4.78 | 96 | 90 | 89 | 90.1 | 25 | 40 | 40 | 95.5 | 38.2 | 196.6 | 0.74033 | 90.1 | 1.491 | 0.000802 | 83.6 | 0.7404 | 13.206 | -0.00063 | 90.8 | 89.3 | -11 | -18.3 | 98.3 | 103.1
3256 | 1059940 | OnTest | 0 | Test | 50:46:08.446 | 182768.446 | 27:08:00.000 | 27:14:00.100 | 27:08:00.000 | 2014-07-30 18:46 | 1800 | 10.3 | 116.42 | 592.3 | 365.7 | 517 | 2.5 | 151.4 | 101.9 | 5.7 | 23.4 | 4.78 | 96 | 90 | 89.1 | 90.1 | 25 | 40 | 40 | 95.5 | 38.4 | 196.5 | 0.7399 | 90 | 1.497 | 0.000804 | 83.8 | 0.7399 | 13.273 | -0.00063 | 90.8 | 89.3 | -10.9 | -18.2 | 98.3 | 103.1
3257 | 1060241 | OnTest | 0 | Test | 50:46:38.446 | 182798.446 | 27:08:30.000 | 27:14:30.100 | 27:08:30.000 | 2014-07-30 18:46 | 1800 | 10.6 | 114.85 | 576 | 365.5 | 516.7 | 2.5 | 151.3 | 101.7 | 5.7 | 23.4 | 4.73 | 96 | 90 | 89 | 90.1 | 25 | 40.2 | 40.1 | 95.5 | 38.6 | 196.4 | 0.73911 | 90.1 | 1.497 | 0.000802 | 83.6 | 0.7392 | 13.39 | -0.00063 | 90.8 | 89.4 | -11 | -18.3 | 98.3 | 103
3258 | 1060542 | OnTest | 0 | Test | 50:47:08.446 | 182828.446 | 27:09:00.000 | 27:15:00.100 | 27:09:00.000 | 2014-07-30 18:47 | 1800 | 11.4 | 115.16 | 591.2 | 365.6 | 516.9 | 2.5 | 151.3 | 101.5 | 5.7 | 23.4 | 4.73 | 96 | 90 | 89 | 90.1 | 25 | 40 | 40.1 | 95.5 | 38.7 | 196.4 | 0.74009 | 90 | 1.501 | 0.000803 | 83.7 | 0.7401 | 13.246 | -0.00063 | 90.8 | 89.3 | -10.9 | -18.3 | 98.3 | 103
3259 | 1060843 | OnTest | 0 | Test | 50:47:38.446 | 182858.446 | 27:09:30.000 | 27:15:30.100 | 27:09:30.000 | 2014-07-30 18:47 | 1800 | 11.1 | 114.36 | 591.5 | 365.4 | 516.9 | 2.5 | 151.4 | 101.8 | 5.7 | 23.4 | 4.73 | 96 | 90 | 89 | 90.1 | 25 | 39.9 | 40.1 | 95.5 | 38.6 | 196.4 | 0.74058 | 90.1 | 1.498 | 0.000803 | 83.7 | 0.7406 | 13.167 | -0.00063 | 90.8 | 89.4 | -10.9 | -18.3 | 98.3 | 103
3260 | 1061144 | OnTest | 0 | Test | 50:48:08.446 | 182888.446 | 27:10:00.000 | 27:16:00.100 | 27:10:00.000 | 2014-07-30 18:48 | 1799 | 11.1 | 112.81 | 580.3 | 365.4 | 516.5 | 2.5 | 151.2 | 101.9 | 5.7 | 23.4 | 4.73 | 96 | 90 | 89.1 | 90.1 | 24.9 | 40.1 | 40.1 | 95.6 | 38.7 | 196.5 | 0.7396 | 90.1 | 1.501 | 0.000803 | 83.7 | 0.7397 | 13.313 | -0.00063 | 90.8 | 89.4 | -10.9 | -18.2 | 98.3 | 103
3261 | 1061445 | OnTest | 0 | Test | 50:48:38.446 | 182918.446 | 27:10:30.000 | 27:16:30.100 | 27:10:30.000 | 2014-07-30 18:48 | 1800 | 10.4 | 112.3 | 589.6 | 365.2 | 516.6 | 2.5 | 151.4 | 102 | 5.7 | 23.4 | 4.71 | 96 | 90 | 89.1 | 90.1 | 24.9 | 40 | 40 | 95.5 | 38.6 | 196.4 | 0.74107 | 90 | 1.502 | 0.000804 | 83.8 | 0.7411 | 13.097 | -0.00063 | 90.7 | 89.3 | -10.8 | -18.1 | 98.3 | 103
3262 | 1061746 | OnTest | 0 | Test | 50:49:08.446 | 182948.446 | 27:11:00.000 | 27:17:00.100 | 27:11:00.000 | 2014-07-30 18:49 | 1800 | 11 | 113.71 | 591 | 365.2 | 516.3 | 2.5 | 151.1 | 101.8 | 5.7 | 23.3 | 4.71 | 96 | 90 | 89 | 90.1 | 24.9 | 39.9 | 40 | 95.6 | 38.7 | 196.4 | 0.74052 | 90 | 1.498 | 0.000805 | 83.9 | 0.7405 | 13.18 | -0.00063 | 90.8 | 89.3 | -10.7 | -18 | 98.3 | 103
3263 | 1062047 | OnTest | 0 | Test | 50:49:38.446 | 182978.446 | 27:11:30.000 | 27:17:30.100 | 27:11:30.000 | 2014-07-30 18:49 | 1800 | 10.7 | 113.28 | 579.6 | 365.3 | 516.4 | 2.5 | 151.1 | 101.6 | 5.7 | 23.4 | 4.68 | 96 | 90 | 89 | 90.1 | 25 | 40.1 | 40 | 95.5 | 38.8 | 196.5 | 0.74095 | 90 | 1.496 | 0.000805 | 83.9 | 0.7409 | 13.121 | -0.00063 | 90.8 | 89.2 | -10.7 | -18 | 98.3 | 103
3264 | 1062348 | OnTest | 0 | Test | 50:50:08.446 | 183008.446 | 27:12:00.000 | 27:18:00.100 | 27:12:00.000 | 2014-07-30 18:50 | 1800 | 11.1 | 115.55 | 592.4 | 365.4 | 516.7 | 2.5 | 151.3 | 101.7 | 5.7 | 23.4 | 4.76 | 96 | 90 | 89 | 90.1 | 24.9 | 40 | 40 | 95.5 | 39 | 196.6 | 0.74095 | 90.1 | 1.501 | 0.000805 | 84 | 0.741 | 13.112 | -0.00063 | 90.8 | 89.3 | -10.7 | -18 | 98.3 | 103.1
3265 | 1062649 | OnTest | 0 | Test | 50:50:38.446 | 183038.446 | 27:12:30.000 | 27:18:30.100 | 27:12:30.000 | 2014-07-30 18:50 | 1800 | 11 | 114.64 | 593.4 | 365.6 | 517 | 2.5 | 151.4 | 101.5 | 5.7 | 23.4 | 4.77 | 96 | 89.9 | 89 | 90.1 | 24.8 | 39.9 | 40 | 95.5 | 39.2 | 196.6 | 0.74082 | 90 | 1.503 | 0.000807 | 84.1 | 0.7408 | 13.138 | -0.00063 | 90.8 | 89.2 | -10.5 | -17.8 | 98.3 | 103
3266 | 1062950 | OnTest | 0 | Test | 50:51:08.446 | 183068.446 | 27:13:00.000 | 27:19:00.100 | 27:13:00.000 | 2014-07-30 18:51 | 1800 | 11 | 113.76 | 584.6 | 364.9 | 516.1 | 2.5 | 151.2 | 101.6 | 5.7 | 23.4 | 4.79 | 96 | 90 | 89 | 90.1 | 24.9 | 39.9 | 40 | 95.5 | 38.9 | 196.7 | 0.73984 | 90.1 | 1.501 | 0.000805 | 83.9 | 0.7399 | 13.276 | -0.00063 | 90.8 | 89.4 | -10.7 | -18 | 98.2 | 103
3267 | 1063251 | OnTest | 0 | Test | 50:51:38.446 | 183098.446 | 27:13:30.000 | 27:19:30.100 | 27:13:30.000 | 2014-07-30 18:51 | 1800 | 11.2 | 114.02 | 592.4 | 365.4 | 516.7 | 2.5 | 151.3 | 101.6 | 5.7 | 23.4 | 4.82 | 96 | 90 | 89.1 | 90.1 | 24.8 | 39.9 | 40 | 95.5 | 39.1 | 196.7 | 0.74058 | 90 | 1.502 | 0.000807 | 84.1 | 0.7406 | 13.17 | -0.00063 | 90.8 | 89.3 | -10.5 | -17.9 | 98.3 | 103.2
3268 | 1063552 | OnTest | 0 | Test | 50:52:08.446 | 183128.446 | 27:14:00.000 | 27:20:00.100 | 27:14:00.000 | 2014-07-30 18:52 | 1800 | 10.5 | 116.11 | 588.5 | 365.6 | 516.9 | 2.5 | 151.3 | 101.6 | 5.7 | 23.4 | 4.85 | 96 | 90 | 89.1 | 90.1 | 24.8 | 40 | 40.1 | 95.5 | 39 | 196.7 | 0.74088 | 90 | 1.505 | 0.000808 | 84.2 | 0.7409 | 13.124 | -0.00063 | 90.8 | 89.3 | -10.4 | -17.7 | 98.3 | 103.1
3269 | 1063853 | OnTest | 0 | Test | 50:52:38.446 | 183158.446 | 27:14:30.000 | 27:20:30.100 | 27:14:30.000 | 2014-07-30 18:52 | 1800 | 10.9 | 114.75 | 575.8 | 366.1 | 517.2 | 2.5 | 151.1 | 101.7 | 5.7 | 23.4 | 4.86 | 96 | 90 | 89.1 | 90.1 | 24.8 | 40.1 | 40.1 | 95.6 | 38.7 | 196.8 | 0.74058 | 90.1 | 1.498 | 0.000808 | 84.3 | 0.7406 | 13.166 | -0.00063 | 90.8 | 89.3 | -10.3 | -17.7 | 98.3 | 103.1
3270 | 1064154 | OnTest | 0 | Test | 50:53:08.446 | 183188.446 | 27:15:00.000 | 27:21:00.100 | 27:15:00.000 | 2014-07-30 18:53 | 1800 | 10.5 | 114.87 | 591.8 | 365.9 | 517 | 2.5 | 151.2 | 101.7 | 5.7 | 23.4 | 4.87 | 96 | 90 | 89.1 | 90.1 | 24.9 | 40 | 40 | 95.6 | 38.9 | 196.8 | 0.74082 | 90.1 | 1.504 | 0.000807 | 84.1 | 0.7409 | 13.129 | -0.00063 | 90.8 | 89.4 | -10.4 | -17.8 | 98.3 | 103.1
3271 | 1064455 | OnTest | 0 | Test | 50:53:38.446 | 183218.446 | 27:15:30.000 | 27:21:30.100 | 27:15:30.000 | 2014-07-30 18:53 | 1800 | 10.3 | 112.77 | 591.4 | 365.9 | 517 | 2.5 | 151.1 | 101.6 | 5.7 | 23.4 | 4.86 | 96 | 90 | 89.1 | 90.1 | 24.9 | 40 | 40 | 95.6 | 39 | 196.8 | 0.74082 | 90 | 1.501 | 0.000807 | 84.2 | 0.7408 | 13.133 | -0.00063 | 90.8 | 89.3 | -10.4 | -17.8 | 98.3 | 103.2
3272 | 1064756 | OnTest | 0 | Test | 50:54:08.446 | 183248.446 | 27:16:00.000 | 27:22:00.100 | 27:16:00.000 | 2014-07-30 18:54 | 1800 | 10.3 | 113.18 | 577.3 | 365.9 | 517 | 2.5 | 151.1 | 101.8 | 5.7 | 23.4 | 4.8 | 96 | 90.1 | 89.1 | 90.1 | 24.9 | 40.1 | 40 | 95.6 | 39 | 196.8 | 0.73984 | 90.1 | 1.504 | 0.000807 | 84.2 | 0.7399 | 13.276 | -0.00063 | 90.8 | 89.4 | -10.5 | -17.8 | 98.3 | 103.1
3273 | 1065057 | OnTest | 0 | Test | 50:54:38.446 | 183278.446 | 27:16:30.000 | 27:22:30.100 | 27:16:30.000 | 2014-07-30 18:54 | 1800 | 10.8 | 115.76 | 592 | 365.5 | 516.6 | 2.5 | 151.1 | 101.7 | 5.7 | 23.4 | 4.8 | 96 | 90.1 | 89.1 | 90.1 | 24.9 | 40 | 40 | 95.5 | 39.1 | 196.8 | 0.7407 | 90 | 1.509 | 0.000807 | 84.1 | 0.7407 | 13.151 | -0.00063 | 90.7 | 89.3 | -10.5 | -17.8 | 98.3 | 103.1
3274 | 1065358 | OnTest | 0 | Test | 50:55:08.446 | 183308.446 | 27:17:00.000 | 27:23:00.100 | 27:17:00.000 | 2014-07-30 18:55 | 1800 | 11 | 114.9 | 589.2 | 365.4 | 516.6 | 2.5 | 151.2 | 101.7 | 5.7 | 23.4 | 4.79 | 96 | 90 | 89.1 | 90.1 | 25 | 40 | 40.1 | 95.6 | 39.3 | 196.8 | 0.74125 | 90 | 1.494 | 0.000807 | 84.1 | 0.7413 | 13.068 | -0.00063 | 90.8 | 89.3 | -10.5 | -17.9 | 98.2 | 103
3275 | 1065659 | OnTest | 0 | Test | 50:55:38.446 | 183338.446 | 27:17:30.000 | 27:23:30.100 | 27:17:30.000 | 2014-07-30 18:55 | 1800 | 11.7 | 113.42 | 591.4 | 365.7 | 517 | 2.5 | 151.3 | 101.5 | 5.7 | 23.4 | 4.88 | 96 | 90.1 | 89.1 | 90.2 | 25.1 | 40 | 40.1 | 95.6 | 38.8 | 196.8 | 0.74107 | 90.1 | 1.504 | 0.000807 | 84.1 | 0.7411 | 13.093 | -0.00063 | 90.8 | 89.3 | -10.5 | -17.8 | 98.2 | 103.1
3276 | 1065960 | OnTest | 0 | Test | 50:56:08.446 | 183368.446 | 27:18:00.000 | 27:24:00.100 | 27:18:00.000 | 2014-07-30 18:56 | 1800 | 11.8 | 112.28 | 590.1 | 365.2 | 516.6 | 2.5 | 151.4 | 101.5 | 5.7 | 23.4 | 4.83 | 96 | 90 | 89.1 | 90.2 | 25.1 | 40 | 40.1 | 95.6 | 39.3 | 196.9 | 0.74113 | 90 | 1.497 | 0.000806 | 84 | 0.7412 | 13.086 | -0.00063 | 90.8 | 89.3 | -10.6 | -18 | 98.3 | 103.1
3277 | 1066261 | OnTest | 0 | Test | 50:56:38.446 | 183398.446 | 27:18:30.000 | 27:24:30.100 | 27:18:30.000 | 2014-07-30 18:56 | 1800 | 12 | 113.43 | 587.5 | 365.3 | 516.6 | 2.5 | 151.3 | 101.7 | 5.7 | 23.4 | 4.79 | 96 | 90 | 89.1 | 90.1 | 25.2 | 39.9 | 40.1 | 95.6 | 38.9 | 196.9 | 0.74021 | 90.1 | 1.505 | 0.000806 | 84 | 0.7403 | 13.221 | -0.00063 | 90.8 | 89.4 | -10.6 | -18 | 98.3 | 103.1
3278 | 1066562 | OnTest | 0 | Test | 50:57:08.446 | 183428.446 | 27:19:00.000 | 27:25:00.100 | 27:19:00.000 | 2014-07-30 18:57 | 1800 | 12.1 | 115.58 | 591.1 | 365.7 | 517.2 | 2.5 | 151.5 | 101.8 | 5.7 | 23.4 | 4.84 | 96 | 90 | 89.1 | 90.2 | 25.2 | 40 | 40.1 | 95.6 | 38.7 | 197 | 0.74058 | 90 | 1.504 | 0.000807 | 84.1 | 0.7406 | 13.173 | -0.00063 | 90.8 | 89.3 | -10.6 | -17.9 | 98.3 | 103.1
3279 | 1066863 | OnTest | 0 | Test | 50:57:38.446 | 183458.446 | 27:19:30.000 | 27:25:30.100 | 27:19:30.000 | 2014-07-30 18:57 | 1800 | 11.1 | 114.61 | 591.4 | 365.2 | 516.6 | 2.5 | 151.4 | 102 | 5.7 | 23.3 | 4.83 | 96 | 90 | 89.1 | 90.1 | 25.3 | 40 | 40.1 | 95.6 | 38.4 | 197 | 0.74143 | 90 | 1.502 | 0.000806 | 84 | 0.7414 | 13.046 | -0.00063 | 90.7 | 89.2 | -10.6 | -17.9 | 98.3 | 103.1
3280 | 1067164 | OnTest | 0 | Test | 50:58:08.446 | 183488.446 | 27:20:00.000 | 27:26:00.100 | 27:20:00.000 | 2014-07-30 18:58 | 1800 | 11.5 | 112.81 | 588.6 | 365.4 | 516.7 | 2.5 | 151.3 | 101.7 | 5.7 | 23.4 | 4.77 | 96 | 90 | 89 | 90.1 | 25.3 | 40 | 40.1 | 95.6 | 38.5 | 197 | 0.74046 | 90 | 1.499 | 0.000807 | 84.1 | 0.7405 | 13.191 | -0.00063 | 90.8 | 89.3 | -10.6 | -17.9 | 98.3 | 103.1
3281 | 1067465 | OnTest | 0 | Test | 50:58:38.446 | 183518.446 | 27:20:30.000 | 27:26:30.100 | 27:20:30.000 | 2014-07-30 18:58 | 1800 | 11.1 | 114.28 | 582.1 | 365.4 | 516.8 | 2.5 | 151.4 | 101.8 | 5.7 | 23.3 | 4.77 | 96 | 90 | 89 | 90.1 | 25.2 | 40 | 40.1 | 95.6 | 38.3 | 197 | 0.74046 | 90 | 1.496 | 0.000805 | 83.9 | 0.7405 | 13.192 | -0.00063 | 90.7 | 89.3 | -10.7 | -18 | 98.3 | 103
3282 | 1067766 | OnTest | 0 | Test | 50:59:08.446 | 183548.446 | 27:21:00.000 | 27:27:00.100 | 27:21:00.000 | 2014-07-30 18:59 | 1800 | 10.8 | 115.98 | 592.1 | 365.7 | 516.9 | 2.5 | 151.3 | 101.8 | 5.7 | 23.4 | 4.77 | 96 | 90 | 89 | 90.1 | 25.1 | 40 | 40.1 | 95.6 | 38.4 | 196.9 | 0.74101 | 90 | 1.497 | 0.000805 | 83.9 | 0.741 | 13.113 | -0.00063 | 90.7 | 89.2 | -10.7 | -18 | 98.2 | 103
3283 | 1068067 | OnTest | 0 | Test | 50:59:38.446 | 183578.446 | 27:21:30.000 | 27:27:30.100 | 27:21:30.000 | 2014-07-30 18:59 | 1800 | 9.8 | 113.95 | 587.8 | 365.6 | 517 | 2.5 | 151.4 | 101.7 | 5.7 | 23.4 | 4.71 | 96 | 90 | 89 | 90 | 25 | 40 | 40.1 | 95.5 | 38.8 | 196.9 | 0.74076 | 89.9 | 1.507 | 0.000805 | 83.9 | 0.7407 | 13.152 | -0.00063 | 90.6 | 89.2 | -10.7 | -18 | 98.3 | 103
3284 | 1068368 | OnTest | 0 | Test | 51:00:08.446 | 183608.446 | 27:22:00.000 | 27:28:00.100 | 27:22:00.000 | 2014-07-30 19:00 | 1800 | 9.8 | 112.73 | 591.4 | 365.6 | 516.8 | 2.5 | 151.2 | 101.6 | 5.7 | 23.4 | 4.74 | 96 | 90 | 89 | 90 | 25 | 40 | 40.1 | 95.5 | 38.8 | 196.8 | 0.74058 | 89.9 | 1.495 | 0.000806 | 84 | 0.7405 | 13.183 | -0.00063 | 90.7 | 89.2 | -10.7 | -18 | 98.3 | 103.1
3285 | 1068669 | OnTest | 0 | Test | 51:00:38.446 | 183638.446 | 27:22:30.000 | 27:28:30.100 | 27:22:30.000 | 2014-07-30 19:00 | 1801 | 10.9 | 115.84 | 591.5 | 366.1 | 517.2 | 2.5 | 151.2 | 101.8 | 5.7 | 23.4 | 4.81 | 96 | 89.9 | 89 | 90 | 25 | 40 | 40.1 | 95.5 | 38.8 | 196.8 | 0.74088 | 90 | 1.499 | 0.000807 | 84.1 | 0.7409 | 13.129 | -0.00063 | 90.7 | 89.3 | -10.5 | -17.9 | 98.3 | 103.1
3286 | 1068970 | OnTest | 0 | Test | 51:01:08.446 | 183668.446 | 27:23:00.000 | 27:29:00.100 | 27:23:00.000 | 2014-07-30 19:01 | 1800 | 11.4 | 116.34 | 583.5 | 365.8 | 517 | 2.5 | 151.2 | 101.5 | 5.7 | 23.3 | 4.81 | 96 | 89.9 | 89 | 90 | 25 | 40.2 | 40.1 | 95.5 | 38.9 | 196.8 | 0.74101 | 89.9 | 1.499 | 0.000805 | 83.9 | 0.741 | 13.115 | -0.00063 | 90.6 | 89.2 | -10.6 | -18 | 98.3 | 103.1
3287 | 1069271 | OnTest | 0 | Test | 51:01:38.446 | 183698.446 | 27:23:30.000 | 27:29:30.100 | 27:23:30.000 | 2014-07-30 19:01 | 1800 | 10.8 | 115.29 | 591.6 | 365.7 | 516.9 | 2.5 | 151.2 | 101.7 | 5.7 | 23.3 | 4.82 | 96 | 90 | 89 | 90 | 25 | 40 | 40.1 | 95.5 | 39.1 | 196.7 | 0.74107 | 89.9 | 1.503 | 0.000806 | 84 | 0.741 | 13.109 | -0.00063 | 90.6 | 89.2 | -10.6 | -18 | 98.3 | 103.1
3288 | 1069572 | OnTest | 0 | Test | 51:02:08.446 | 183728.446 | 27:24:00.000 | 27:30:00.100 | 27:24:00.000 | 2014-07-30 19:02 | 1800 | 11.1 | 114.35 | 591.6 | 366 | 517.3 | 2.5 | 151.3 | 101.5 | 5.7 | 23.3 | 4.84 | 96 | 90 | 89 | 90 | 24.9 | 40 | 40.1 | 95.5 | 39.1 | 196.7 | 0.74027 | 89.9 | 1.504 | 0.000807 | 84.1 | 0.7402 | 13.226 | -0.00063 | 90.7 | 89.2 | -10.6 | -17.9 | 98.3 | 103.1
3289 | 1069873 | OnTest | 0 | Test | 51:02:38.446 | 183758.446 | 27:24:30.000 | 27:30:30.100 | 27:24:30.000 | 2014-07-30 19:02 | 1800 | 10.6 | 113.71 | 581.2 | 365.4 | 516.6 | 2.5 | 151.2 | 101.7 | 5.7 | 23.3 | 4.81 | 96 | 90 | 89.1 | 89.9 | 24.9 | 40.1 | 40.1 | 95.5 | 39.2 | 196.7 | 0.74076 | 90 | 1.501 | 0.000805 | 83.9 | 0.7407 | 13.151 | -0.00063 | 90.6 | 89.3 | -10.8 | -18.1 | 98.4 | 103.2
3290 | 1070174 | OnTest | 0 | Test | 51:03:08.446 | 183788.446 | 27:25:00.000 | 27:31:00.100 | 27:25:00.000 | 2014-07-30 19:03 | 1800 | 10.7 | 115.59 | 593 | 365.6 | 516.8 | 2.5 | 151.1 | 101.4 | 5.7 | 23.3 | 4.7 | 96 | 90 | 89 | 89.9 | 24.9 | 40 | 40.1 | 95.4 | 38.7 | 196.6 | 0.74088 | 90 | 1.502 | 0.000805 | 83.9 | 0.7409 | 13.13 | -0.00063 | 90.7 | 89.3 | -10.7 | -18.1 | 98.2 | 102.9
3291 | 1070475 | OnTest | 0 | Test | 51:03:38.446 | 183818.446 | 27:25:30.000 | 27:31:30.100 | 27:25:30.000 | 2014-07-30 19:03 | 1800 | 9.9 | 112.94 | 591.6 | 365.7 | 517.1 | 2.5 | 151.4 | 101.5 | 5.7 | 23.3 | 4.71 | 96 | 90 | 89 | 89.9 | 24.9 | 40 | 40.1 | 95.4 | 38.8 | 196.6 | 0.74039 | 90 | 1.503 | 0.000804 | 83.8 | 0.7404 | 13.207 | -0.00063 | 90.6 | 89.3 | -10.8 | -18.1 | 98.3 | 103
3292 | 1070776 | OnTest | 0 | Test | 51:04:08.446 | 183848.446 | 27:26:00.000 | 27:32:00.100 | 27:26:00.000 | 2014-07-30 19:04 | 1800 | 10.4 | 109.79 | 591.3 | 365.7 | 517.2 | 2.5 | 151.5 | 101.7 | 5.7 | 23.3 | 4.74 | 96 | 90 | 89.1 | 89.9 | 24.9 | 40.1 | 40.1 | 95.4 | 38.7 | 196.6 | 0.7407 | 89.9 | 1.502 | 0.000806 | 83.9 | 0.7406 | 13.164 | -0.00063 | 90.6 | 89.2 | -10.7 | -18.1 | 98.3 | 103
3293 | 1071077 | OnTest | 0 | Test | 51:04:38.446 | 183878.446 | 27:26:30.000 | 27:32:30.100 | 27:26:30.000 | 2014-07-30 19:04 | 1800 | 10.7 | 113.21 | 592.1 | 365.5 | 516.9 | 2.5 | 151.4 | 101.4 | 5.7 | 23.4 | 4.77 | 96 | 90 | 89.1 | 89.9 | 24.9 | 40.1 | 40 | 95.4 | 39 | 196.6 | 0.74064 | 89.9 | 1.499 | 0.000805 | 83.9 | 0.7406 | 13.175 | -0.00063 | 90.7 | 89.1 | -10.7 | -18 | 98.2 | 103
3294 | 1071378 | OnTest | 0 | Test | 51:05:08.446 | 183908.446 | 27:27:00.000 | 27:33:00.100 | 27:27:00.000 | 2014-07-30 19:05 | 1800 | 10.9 | 115.62 | 585.9 | 365.5 | 516.7 | 2.5 | 151.3 | 101.7 | 5.7 | 23.4 | 4.74 | 96 | 90 | 89.1 | 89.9 | 24.8 | 40 | 40 | 95.4 | 38.8 | 196.7 | 0.74009 | 90 | 1.504 | 0.000806 | 84 | 0.7401 | 13.254 | -0.00063 | 90.7 | 89.3 | -10.6 | -17.9 | 98.3 | 103
3295 | 1071679 | OnTest | 0 | Test | 51:05:38.446 | 183938.446 | 27:27:30.000 | 27:33:30.100 | 27:27:30.000 | 2014-07-30 19:05 | 1800 | 10.3 | 116.87 | 587.6 | 365.5 | 516.6 | 2.5 | 151.1 | 101.5 | 5.7 | 23.4 | 4.75 | 96 | 90 | 89.1 | 89.9 | 24.8 | 40.2 | 40.1 | 95.4 | 38.7 | 196.7 | 0.74076 | 89.9 | 1.493 | 0.000805 | 83.9 | 0.7407 | 13.159 | -0.00063 | 90.7 | 89 | -10.8 | -18.1 | 98.3 | 103.1
3296 | 1071980 | OnTest | 0 | Test | 51:06:08.446 | 183968.446 | 27:28:00.000 | 27:34:00.100 | 27:28:00.000 | 2014-07-30 19:06 | 1800 | 11 | 113.47 | 592.7 | 365.9 | 517.5 | 2.5 | 151.5 | 101.4 | 5.7 | 23.3 | 4.83 | 96 | 90 | 89.1 | 90 | 24.8 | 39.9 | 40.1 | 95.4 | 39 | 196.8 | 0.74113 | 90 | 1.503 | 0.000806 | 84 | 0.7412 | 13.087 | -0.00063 | 90.7 | 89.4 | -10.6 | -18 | 98.3 | 103.1
3297 | 1072281 | OnTest | 0 | Test | 51:06:38.446 | 183998.446 | 27:28:30.000 | 27:34:30.100 | 27:28:30.000 | 2014-07-30 19:06 | 1800 | 10.8 | 114.09 | 588.6 | 366 | 517.2 | 2.5 | 151.3 | 101.5 | 5.7 | 23.4 | 4.87 | 96 | 90 | 89.1 | 89.9 | 24.9 | 39.9 | 40.1 | 95.4 | 39 | 196.8 | 0.7407 | 89.9 | 1.502 | 0.000807 | 84.1 | 0.7406 | 13.164 | -0.00063 | 90.6 | 89.2 | -10.5 | -17.9 | 98.3 | 103.1
3298 | 1072582 | OnTest | 0 | Test | 51:07:08.446 | 184028.446 | 27:29:00.000 | 27:35:00.100 | 27:29:00.000 | 2014-07-30 19:07 | 1800 | 11.4 | 115.57 | 589.5 | 365.9 | 517.2 | 2.5 | 151.3 | 101.5 | 5.7 | 23.4 | 4.84 | 96 | 90 | 89.1 | 89.9 | 24.8 | 39.9 | 40.1 | 95.4 | 38.6 | 196.9 | 0.74082 | 89.9 | 1.504 | 0.000805 | 83.9 | 0.7408 | 13.143 | -0.00063 | 90.6 | 89.2 | -10.7 | -18 | 98.3 | 103.1
3299 | 1072883 | OnTest | 0 | Test | 51:07:38.446 | 184058.446 | 27:29:30.000 | 27:35:30.100 | 27:29:30.000 | 2014-07-30 19:07 | 1800 | 10.7 | 114.3 | 592.6 | 365.5 | 516.9 | 2.5 | 151.3 | 101.5 | 5.7 | 23.4 | 4.75 | 96 | 90 | 89.1 | 89.9 | 24.9 | 40 | 40 | 95.4 | 38.3 | 196.9 | 0.74095 | 89.9 | 1.483 | 0.000805 | 83.9 | 0.7409 | 13.131 | -0.00063 | 90.6 | 89.1 | -10.7 | -18.1 | 98.3 | 103
3300 | 1073184 | OnTest | 0 | Test | 51:08:08.446 | 184088.446 | 27:30:00.000 | 27:36:00.100 | 27:30:00.000 | 2014-07-30 19:08 | 1800 | 10.7 | 114.32 | 591.4 | 365.9 | 517.2 | 2.5 | 151.2 | 101.6 | 5.8 | 23.3 | 4.74 | 96 | 90 | 89.1 | 89.9 | 24.9 | 40 | 40 | 95.4 | 38.7 | 196.9 | 0.74095 | 89.9 | 1.491 | 0.000805 | 83.9 | 0.7409 | 13.124 | -0.00063 | 90.7 | 89.2 | -10.7 | -18.1 | 98.3 | 103
3301 | 1073485 | OnTest | 0 | Test | 51:08:38.446 | 184118.446 | 27:30:30.000 | 27:36:30.100 | 27:30:30.000 | 2014-07-30 19:08 | 1800 | 11.6 | 114.32 | 576.2 | 366.2 | 517.2 | 2.5 | 151.1 | 101.6 | 5.8 | 23.3 | 4.78 | 96 | 90 | 89.1 | 89.9 | 25 | 40.2 | 40 | 95.4 | 39 | 196.9 | 0.74058 | 89.9 | 1.495 | 0.000806 | 84 | 0.7405 | 13.18 | -0.00063 | 90.7 | 89.2 | -10.6 | -17.9 | 98.3 | 103.1
3302 | 1073786 | OnTest | 0 | Test | 51:09:08.446 | 184148.446 | 27:31:00.000 | 27:37:00.100 | 27:31:00.000 | 2014-07-30 19:09 | 1800 | 10.9 | 117.91 | 593.6 | 366.1 | 517.3 | 2.5 | 151.2 | 101.6 | 5.8 | 23.2 | 5.06 | 96 | 90 | 89.1 | 89.9 | 25.1 | 40 | 40 | 95.4 | 39 | 196.9 | 0.74021 | 89.9 | 1.496 | 0.000806 | 84 | 0.7402 | 13.237 | -0.00063 | 90.7 | 89.2 | -10.7 | -18 | 98.3 | 103.4
3303 | 1074087 | OnTest | 0 | Test | 51:09:38.446 | 184178.446 | 27:31:30.000 | 27:37:30.100 | 27:31:30.000 | 2014-07-30 19:09 | 1800 | 11 | 115.95 | 585.1 | 366.2 | 517.5 | 2.5 | 151.3 | 101.4 | 5.7 | 23.3 | 4.9 | 96 | 90 | 89.1 | 89.9 | 25.3 | 39.9 | 40 | 95.4 | 38.5 | 196.9 | 0.74076 | 89.9 | 1.502 | 0.000806 | 84 | 0.7407 | 13.151 | -0.00063 | 90.7 | 89.2 | -10.6 | -17.9 | 98.3 | 103.2
3304 | 1074388 | OnTest | 0 | Test | 51:10:08.446 | 184208.446 | 27:32:00.000 | 27:38:00.100 | 27:32:00.000 | 2014-07-30 19:10 | 1800 | 10.9 | 115.29 | 578.8 | 366 | 517.2 | 2.5 | 151.2 | 101.7 | 5.8 | 23.3 | 4.76 | 96 | 90 | 89.1 | 89.9 | 25.3 | 40.1 | 40 | 95.4 | 38.4 | 196.9 | 0.74015 | 90 | 1.501 | 0.000806 | 84 | 0.7401 | 13.245 | -0.00063 | 90.7 | 89.2 | -10.6 | -17.9 | 98.3 | 103
3305 | 1074689 | OnTest | 0 | Test | 51:10:38.446 | 184238.446 | 27:32:30.000 | 27:38:30.100 | 27:32:30.000 | 2014-07-30 19:10 | 1800 | 10.8 | 114.54 | 591.4 | 366 | 517.3 | 2.5 | 151.3 | 101.5 | 5.7 | 23.4 | 4.77 | 96 | 90 | 89.1 | 89.9 | 25.2 | 40 | 40 | 95.4 | 38.4 | 196.9 | 0.74052 | 89.9 | 1.497 | 0.000806 | 84 | 0.7405 | 13.191 | -0.00063 | 90.7 | 89.2 | -10.7 | -18 | 98.3 | 103.1
3306 | 1074990 | OnTest | 0 | Test | 51:11:08.446 | 184268.446 | 27:33:00.000 | 27:39:00.100 | 27:33:00.000 | 2014-07-30 19:11 | 1800 | 10.6 | 113.63 | 592.1 | 365.5 | 516.8 | 2.5 | 151.2 | 101.5 | 5.7 | 23.4 | 4.82 | 96 | 90 | 89.1 | 89.9 | 25.2 | 39.9 | 40.1 | 95.4 | 38.7 | 197 | 0.74143 | 90 | 1.496 | 0.000805 | 83.9 | 0.7415 | 13.041 | -0.00063 | 90.7 | 89.3 | -10.7 | -18.1 | 98.3 | 103.1
3307 | 1075291 | OnTest | 0 | Test | 51:11:38.446 | 184298.446 | 27:33:30.000 | 27:39:30.100 | 27:33:30.000 | 2014-07-30 19:11 | 1800 | 10.8 | 111.76 | 567 | 365.5 | 516.8 | 2.5 | 151.3 | 101.6 | 5.7 | 23.4 | 4.83 | 96 | 90 | 89.1 | 89.9 | 25.3 | 40.2 | 40.1 | 95.4 | 38.6 | 197.1 | 0.74058 | 90 | 1.502 | 0.000804 | 83.9 | 0.7406 | 13.178 | -0.00063 | 90.7 | 89.2 | -10.7 | -18.1 | 98.3 | 103.1
3308 | 1075592 | OnTest | 0 | Test | 51:12:08.446 | 184328.446 | 27:34:00.000 | 27:40:00.100 | 27:34:00.000 | 2014-07-30 19:12 | 1800 | 11.1 | 114.19 | 591 | 365.9 | 517.3 | 2.5 | 151.4 | 101.5 | 5.7 | 23.4 | 4.85 | 96 | 90 | 89.1 | 89.9 | 25.1 | 39.9 | 40 | 95.4 | 38.8 | 197.1 | 0.74033 | 89.9 | 1.496 | 0.000806 | 84 | 0.7403 | 13.218 | -0.00063 | 90.7 | 89.1 | -10.6 | -17.9 | 98.3 | 103.1
3309 | 1075893 | OnTest | 0 | Test | 51:12:38.446 | 184358.446 | 27:34:30.000 | 27:40:30.100 | 27:34:30.000 | 2014-07-30 19:12 | 1800 | 11.7 | 112.68 | 581 | 365.9 | 517.4 | 2.5 | 151.5 | 101.6 | 5.7 | 23.4 | 4.95 | 96 | 90 | 89.1 | 89.9 | 24.9 | 40 | 40 | 95.4 | 38.8 | 197.1 | 0.74082 | 90 | 1.503 | 0.000807 | 84.1 | 0.7408 | 13.138 | -0.00063 | 90.7 | 89.3 | -10.5 | -17.9 | 98.3 | 103.3
3310 | 1076194 | OnTest | 0 | Test | 51:13:08.446 | 184388.446 | 27:35:00.000 | 27:41:00.100 | 27:35:00.000 | 2014-07-30 19:13 | 1799 | 11.1 | 116.71 | 590.1 | 365.8 | 517.1 | 2.5 | 151.3 | 101.4 | 5.7 | 23.4 | 4.97 | 96 | 90 | 89 | 89.9 | 24.9 | 40 | 40 | 95.4 | 39 | 197.1 | 0.74039 | 89.9 | 1.49 | 0.000807 | 84.1 | 0.7404 | 13.209 | -0.00063 | 90.7 | 89.2 | -10.5 | -17.9 | 98.3 | 103.3
3311 | 1076495 | OnTest | 0 | Test | 51:13:38.446 | 184418.446 | 27:35:30.000 | 27:41:30.100 | 27:35:30.000 | 2014-07-30 19:13 | 1800 | 11.9 | 117.09 | 588.1 | 365.9 | 517.2 | 2.5 | 151.3 | 101.6 | 5.7 | 23.4 | 4.95 | 96 | 90 | 89 | 89.9 | 24.8 | 39.9 | 40 | 95.4 | 38.8 | 197 | 0.73948 | 89.9 | 1.499 | 0.000807 | 84.1 | 0.7394 | 13.354 | -0.00063 | 90.7 | 89.1 | -10.5 | -17.9 | 98.3 | 103.3
3312 | 1076796 | OnTest | 0 | Test | 51:14:08.446 | 184448.446 | 27:36:00.000 | 27:42:00.100 | 27:36:00.000 | 2014-07-30 19:14 | 1800 | 12.6 | 115.76 | 591.8 | 365.8 | 516.9 | 2.5 | 151.1 | 101.4 | 5.7 | 23.4 | 4.8 | 96 | 90 | 89 | 89.9 | 24.8 | 40 | 40 | 95.4 | 39.1 | 197 | 0.74046 | 90 | 1.506 | 0.000807 | 84.1 | 0.7405 | 13.194 | -0.00063 | 90.7 | 89.3 | -10.5 | -17.9 | 98.3 | 103.1
3313 | 1077097 | OnTest | 0 | Test | 51:14:38.446 | 184478.446 | 27:36:30.000 | 27:42:30.100 | 27:36:30.000 | 2014-07-30 19:14 | 1800 | 10.3 | 113.76 | 591 | 365.3 | 516.7 | 2.5 | 151.4 | 101.7 | 5.7 | 23.3 | 4.82 | 96 | 90 | 89.1 | 89.9 | 24.7 | 40 | 40 | 95.4 | 39 | 196.9 | 0.73978 | 90 | 1.497 | 0.000805 | 83.9 | 0.7398 | 13.298 | -0.00063 | 90.7 | 89.3 | -10.6 | -18 | 98.2 | 103.1
3314 | 1077398 | OnTest | 0 | Test | 51:15:08.446 | 184508.446 | 27:37:00.000 | 27:43:00.100 | 27:37:00.000 | 2014-07-30 19:15 | 1800 | 11.3 | 112.06 | 583.3 | 365.7 | 517 | 2.5 | 151.2 | 101.5 | 5.7 | 23.3 | 4.87 | 96 | 90 | 89.1 | 89.9 | 24.8 | 40 | 40 | 95.4 | 38.7 | 196.9 | 0.73978 | 90.1 | 1.505 | 0.000806 | 84 | 0.7398 | 13.29 | -0.00063 | 90.8 | 89.4 | -10.6 | -17.9 | 98.2 | 103.1
3315 | 1077699 | OnTest | 0 | Test | 51:15:38.446 | 184538.446 | 27:37:30.000 | 27:43:30.100 | 27:37:30.000 | 2014-07-30 19:15 | 1800 | 11.3 | 114.03 | 593.6 | 365.9 | 517.4 | 2.5 | 151.5 | 101.5 | 5.7 | 23.3 | 4.88 | 96 | 90 | 89.1 | 89.9 | 24.9 | 39.9 | 40 | 95.4 | 38.7 | 196.8 | 0.74052 | 90 | 1.498 | 0.000807 | 84.1 | 0.7405 | 13.188 | -0.00063 | 90.7 | 89.2 | -10.5 | -17.9 | 98.3 | 103.2
3316 | 1078000 | OnTest | 0 | Test | 51:16:08.446 | 184568.446 | 27:38:00.000 | 27:44:00.100 | 27:38:00.000 | 2014-07-30 19:16 | 1800 | 10.6 | 115.41 | 592.2 | 365.5 | 516.8 | 2.5 | 151.3 | 101.5 | 5.7 | 23.3 | 4.85 | 96 | 90 | 89 | 89.9 | 24.9 | 39.9 | 40 | 95.4 | 38.8 | 196.8 | 0.74076 | 90 | 1.494 | 0.000806 | 84 | 0.7408 | 13.144 | -0.00063 | 90.7 | 89.3 | -10.6 | -17.9 | 98.2 | 103.1
3317 | 1078301 | OnTest | 0 | Test | 51:16:38.446 | 184598.446 | 27:38:30.000 | 27:44:30.100 | 27:38:30.000 | 2014-07-30 19:16 | 1801 | 11.5 | 113.56 | 590.9 | 366.1 | 517.5 | 2.5 | 151.4 | 101.7 | 5.7 | 23.3 | 4.79 | 96 | 90 | 89.1 | 89.9 | 24.9 | 39.9 | 40 | 95.4 | 38.6 | 196.8 | 0.74021 | 90.1 | 1.504 | 0.000806 | 84 | 0.7402 | 13.225 | -0.00063 | 90.7 | 89.4 | -10.6 | -17.9 | 98.3 | 103.1
3318 | 1078602 | OnTest | 0 | Test | 51:17:08.446 | 184628.446 | 27:39:00.000 | 27:45:00.100 | 27:39:00.000 | 2014-07-30 19:17 | 1800 | 11.3 | 115.88 | 591.8 | 365.9 | 517.3 | 2.5 | 151.4 | 101.6 | 5.7 | 23.4 | 4.79 | 96 | 90 | 89.1 | 89.9 | 24.9 | 39.9 | 40 | 95.4 | 38.5 | 196.8 | 0.74076 | 90 | 1.503 | 0.000808 | 84.2 | 0.7408 | 13.147 | -0.00063 | 90.7 | 89.3 | -10.5 | -17.8 | 98.3 | 103.1
3319 | 1078903 | OnTest | 0 | Test | 51:17:38.446 | 184658.446 | 27:39:30.000 | 27:45:30.100 | 27:39:30.000 | 2014-07-30 19:17 | 1800 | 11.2 | 113.94 | 580.3 | 366.1 | 517.3 | 2.5 | 151.2 | 101.5 | 5.7 | 23.3 | 4.85 | 96 | 90 | 89.1 | 89.9 | 24.8 | 40 | 40 | 95.4 | 38.5 | 196.7 | 0.74082 | 89.9 | 1.499 | 0.000807 | 84 | 0.7408 | 13.142 | -0.00063 | 90.7 | 89.2 | -10.5 | -17.9 | 98.2 | 103.1
3320 | 1079204 | OnTest | 0 | Test | 51:18:08.446 | 184688.446 | 27:40:00.000 | 27:46:00.100 | 27:40:00.000 | 2014-07-30 19:18 | 1800 | 11.2 | 113.27 | 591.8 | 365.9 | 517.1 | 2.5 | 151.3 | 101.5 | 5.7 | 23.4 | 4.79 | 96 | 90 | 89.1 | 89.9 | 24.8 | 40 | 40 | 95.4 | 38.5 | 196.7 | 0.73978 | 90 | 1.502 | 0.000807 | 84.1 | 0.7398 | 13.293 | -0.00063 | 90.8 | 89.3 | -10.5 | -17.8 | 98.3 | 103.1
3321 | 1079505 | OnTest | 0 | Test | 51:18:38.446 | 184718.446 | 27:40:30.000 | 27:46:30.100 | 27:40:30.000 | 2014-07-30 19:18 | 1800 | 11.7 | 113.92 | 589.5 | 366.1 | 517 | 2.5 | 151 | 101.6 | 5.7 | 23.3 | 4.77 | 96 | 90 | 89 | 89.9 | 24.9 | 40 | 40 | 95.4 | 38.7 | 196.7 | 0.74052 | 90 | 1.502 | 0.000806 | 84 | 0.7405 | 13.185 | -0.00063 | 90.7 | 89.3 | -10.6 | -18 | 98.3 | 103.1
3322 | 1079806 | OnTest | 0 | Test | 51:19:08.446 | 184748.446 | 27:41:00.000 | 27:47:00.100 | 27:41:00.000 | 2014-07-30 19:19 | 1800 | 10.2 | 113.7 | 580.7 | 366 | 517.2 | 2.5 | 151.2 | 101.6 | 5.7 | 23.3 | 4.75 | 96 | 90 | 89.1 | 89.9 | 25 | 40 | 40 | 95.4 | 38.5 | 196.7 | 0.74039 | 90.1 | 1.506 | 0.000806 | 84 | 0.7404 | 13.198 | -0.00063 | 90.7 | 89.4 | -10.6 | -17.9 | 98.3 | 103
3323 | 1080107 | OnTest | 0 | Test | 51:19:38.446 | 184778.446 | 27:41:30.000 | 27:47:30.100 | 27:41:30.000 | 2014-07-30 19:19 | 1800 | 10.8 | 115.77 | 593.3 | 365.7 | 516.9 | 2.5 | 151.2 | 101.4 | 5.7 | 23.4 | 4.8 | 96 | 90 | 89.1 | 89.9 | 25.1 | 40 | 40 | 95.4 | 38.6 | 196.9 | 0.74021 | 90 | 1.501 | 0.000806 | 84 | 0.7402 | 13.228 | -0.00063 | 90.8 | 89.3 | -10.6 | -17.9 | 98.2 | 103
3324 | 1080408 | OnTest | 0 | Test | 51:20:08.446 | 184808.446 | 27:42:00.000 | 27:48:00.100 | 27:42:00.000 | 2014-07-30 19:20 | 1800 | 11.6 | 115.24 | 592 | 365.6 | 516.9 | 2.5 | 151.3 | 101.7 | 5.7 | 23.3 | 4.77 | 96 | 90 | 89.1 | 89.9 | 25.2 | 39.9 | 40 | 95.4 | 38.4 | 196.8 | 0.73972 | 90 | 1.492 | 0.000806 | 84 | 0.7397 | 13.307 | -0.00063 | 90.7 | 89.3 | -10.5 | -17.9 | 98.3 | 103
3325 | 1080709 | OnTest | 0 | Test | 51:20:38.446 | 184838.446 | 27:42:30.000 | 27:48:30.100 | 27:42:30.000 | 2014-07-30 19:20 | 1800 | 11.2 | 113.62 | 573.9 | 365.6 | 517.2 | 2.5 | 151.6 | 101.5 | 5.7 | 23.2 | 4.77 | 96 | 90 | 89.1 | 89.9 | 25.3 | 40.1 | 40 | 95.4 | 38.7 | 196.9 | 0.73966 | 90 | 1.506 | 0.000806 | 84 | 0.7397 | 13.312 | -0.00063 | 90.7 | 89.3 | -10.6 | -18 | 98.3 | 103.1
3326 | 1081010 | OnTest | 0 | Test | 51:21:08.446 | 184868.446 | 27:43:00.000 | 27:49:00.100 | 27:43:00.000 | 2014-07-30 19:21 | 1800 | 11.4 | 113.49 | 591.9 | 365.5 | 516.9 | 2.5 | 151.3 | 101.5 | 5.7 | 23.3 | 4.86 | 96 | 90 | 89.1 | 89.9 | 25.4 | 39.9 | 40 | 95.4 | 38.7 | 196.9 | 0.74027 | 90 | 1.503 | 0.000806 | 84.1 | 0.7403 | 13.218 | -0.00063 | 90.8 | 89.3 | -10.6 | -17.9 | 98.3 | 103.1
3327 | 1081311 | OnTest | 0 | Test | 51:21:38.446 | 184898.446 | 27:43:30.000 | 27:49:30.100 | 27:43:30.000 | 2014-07-30 19:21 | 1800 | 11.8 | 112.16 | 587.6 | 365.5 | 516.8 | 2.5 | 151.3 | 101.6 | 5.7 | 23.2 | 4.81 | 96 | 90 | 89.1 | 89.9 | 25.4 | 39.9 | 40 | 95.4 | 38.4 | 196.9 | 0.74015 | 90 | 1.5 | 0.000806 | 84.1 | 0.7402 | 13.239 | -0.00063 | 90.7 | 89.3 | -10.6 | -17.9 | 98.3 | 103.1
3328 | 1081612 | OnTest | 0 | Test | 51:22:08.446 | 184928.446 | 27:44:00.000 | 27:50:00.100 | 27:44:00.000 | 2014-07-30 19:22 | 1800 | 11.3 | 113.44 | 591.2 | 366 | 517.4 | 2.5 | 151.5 | 101.5 | 5.7 | 23.3 | 4.9 | 96 | 90 | 89.1 | 89.9 | 25.3 | 39.9 | 40 | 95.4 | 38.7 | 197 | 0.74095 | 90 | 1.507 | 0.000808 | 84.2 | 0.741 | 13.117 | -0.00063 | 90.7 | 89.3 | -10.5 | -17.8 | 98.3 | 103.2
3329 | 1081913 | OnTest | 0 | Test | 51:22:38.446 | 184958.446 | 27:44:30.000 | 27:50:30.100 | 27:44:30.000 | 2014-07-30 19:22 | 1800 | 11.2 | 115.23 | 590.9 | 365.8 | 517 | 2.5 | 151.2 | 101.5 | 5.7 | 23.3 | 4.84 | 96 | 90 | 89.1 | 89.9 | 25.2 | 39.9 | 40 | 95.4 | 38.8 | 196.9 | 0.7407 | 90 | 1.503 | 0.000808 | 84.2 | 0.7407 | 13.16 | -0.00063 | 90.7 | 89.2 | -10.5 | -17.8 | 98.3 | 103.2
3330 | 1082214 | OnTest | 0 | Test | 51:23:08.446 | 184988.446 | 27:45:00.000 | 27:51:00.100 | 27:45:00.000 | 2014-07-30 19:23 | 1800 | 10.5 | 115.33 | 576.7 | 365.9 | 517.5 | 2.5 | 151.6 | 101.4 | 5.7 | 23.4 | 4.86 | 96 | 90 | 89.1 | 89.9 | 25.1 | 40 | 40 | 95.4 | 38.9 | 196.9 | 0.74009 | 89.9 | 1.5 | 0.000808 | 84.2 | 0.74 | 13.259 | -0.00063 | 90.7 | 89.1 | -10.5 | -17.8 | 98.4 | 103.2
3331 | 1082515 | OnTest | 0 | Test | 51:23:38.446 | 185018.446 | 27:45:30.000 | 27:51:30.100 | 27:45:30.000 | 2014-07-30 19:23 | 1800 | 12.5 | 117.73 | 592.3 | 365.5 | 516.6 | 2.5 | 151.2 | 101.4 | 5.7 | 23.5 | 4.78 | 96 | 90 | 89.1 | 89.9 | 25 | 39.9 | 40 | 95.4 | 39 | 197 | 0.74205 | 90 | 1.504 | 0.000806 | 84 | 0.7421 | 12.946 | -0.00063 | 90.8 | 89.3 | -10.6 | -17.9 | 98.3 | 103.1
3332 | 1082816 | OnTest | 0 | Test | 51:24:08.446 | 185048.446 | 27:46:00.000 | 27:52:00.100 | 27:46:00.000 | 2014-07-30 19:24 | 1800 | 11.1 | 116.59 | 591.8 | 366 | 517.1 | 2.5 | 151.2 | 101.5 | 5.7 | 23.5 | 4.83 | 96 | 90 | 89.1 | 89.9 | 25 | 39.9 | 40 | 95.4 | 38.8 | 197 | 0.73972 | 90 | 1.503 | 0.000807 | 84.1 | 0.7397 | 13.304 | -0.00063 | 90.8 | 89.3 | -10.5 | -17.9 | 98.3 | 103.1
3333 | 1083117 | OnTest | 0 | Test | 51:24:38.446 | 185078.446 | 27:46:30.000 | 27:52:30.100 | 27:46:30.000 | 2014-07-30 19:24 | 1800 | 11.3 | 114.98 | 567.3 | 365.9 | 517.2 | 2.5 | 151.3 | 101.3 | 5.7 | 23.5 | 4.87 | 96 | 90 | 89.1 | 89.9 | 25 | 40 | 40 | 95.4 | 38.9 | 196.9 | 0.7396 | 90.1 | 1.501 | 0.000806 | 84 | 0.7396 | 13.317 | -0.00063 | 90.8 | 89.4 | -10.6 | -17.9 | 98.3 | 103.1
3334 | 1083418 | OnTest | 0 | Test | 51:25:08.446 | 185108.446 | 27:47:00.000 | 27:53:00.100 | 27:47:00.000 | 2014-07-30 19:25 | 1800 | 11.3 | 116.02 | 590.7 | 365.8 | 517 | 2.5 | 151.2 | 101.5 | 5.7 | 23.5 | 4.9 | 96 | 90 | 89.1 | 90 | 24.9 | 39.9 | 40 | 95.4 | 38.9 | 197 | 0.7396 | 90 | 1.495 | 0.000806 | 84 | 0.7396 | 13.32 | -0.00063 | 90.8 | 89.3 | -10.7 | -18 | 98.3 | 103.2
3335 | 1083719 | OnTest | 0 | Test | 51:25:38.446 | 185138.446 | 27:47:30.000 | 27:53:30.100 | 27:47:30.000 | 2014-07-30 19:25 | 1800 | 12.4 | 112.85 | 581.7 | 365.9 | 517 | 2.5 | 151.2 | 101.4 | 5.7 | 23.5 | 4.91 | 96 | 90 | 89.1 | 90 | 24.9 | 40.1 | 40 | 95.4 | 38.8 | 197 | 0.74113 | 90 | 1.493 | 0.000806 | 84 | 0.7411 | 13.091 | -0.00063 | 90.7 | 89.3 | -10.6 | -17.9 | 98.3 | 103.2
3336 | 1084020 | OnTest | 0 | Test | 51:26:08.446 | 185168.446 | 27:48:00.000 | 27:54:00.100 | 27:48:00.000 | 2014-07-30 19:26 | 1800 | 10.7 | 113.62 | 593.2 | 365.9 | 517.2 | 2.5 | 151.3 | 101.2 | 5.7 | 23.5 | 4.88 | 96 | 90 | 89.1 | 89.9 | 24.9 | 39.9 | 40 | 95.4 | 38.6 | 196.9 | 0.7407 | 90 | 1.499 | 0.000806 | 84 | 0.7407 | 13.152 | -0.00063 | 90.8 | 89.3 | -10.6 | -17.9 | 98.3 | 103.1
3337 | 1084321 | OnTest | 0 | Test | 51:26:38.446 | 185198.446 | 27:48:30.000 | 27:54:30.100 | 27:48:30.000 | 2014-07-30 19:26 | 1801 | 10.8 | 113.86 | 586.9 | 366 | 517.2 | 2.5 | 151.2 | 101.5 | 5.7 | 23.5 | 4.9 | 96 | 90 | 89.1 | 89.9 | 24.9 | 39.9 | 40 | 95.4 | 38.7 | 197 | 0.74039 | 89.9 | 1.506 | 0.000806 | 84 | 0.7404 | 13.208 | -0.00063 | 90.7 | 89.2 | -10.6 | -18 | 98.3 | 103.2
3338 | 1084622 | OnTest | 0 | Test | 51:27:08.446 | 185228.446 | 27:49:00.000 | 27:55:00.100 | 27:49:00.000 | 2014-07-30 19:27 | 1800 | 11.9 | 114.52 | 591.7 | 365.9 | 517.2 | 2.5 | 151.3 | 101.4 | 5.7 | 23.5 | 4.94 | 96 | 90 | 89.1 | 89.9 | 24.9 | 39.9 | 40 | 95.4 | 38.7 | 196.9 | 0.74009 | 90.1 | 1.502 | 0.000807 | 84.1 | 0.7401 | 13.244 | -0.00063 | 90.8 | 89.3 | -10.5 | -17.9 | 98.3 | 103.2
3339 | 1084923 | OnTest | 0 | Test | 51:27:38.446 | 185258.446 | 27:49:30.000 | 27:55:30.100 | 27:49:30.000 | 2014-07-30 19:27 | 1800 | 11.7 | 113.65 | 593.3 | 365.9 | 517.3 | 2.5 | 151.4 | 101.5 | 5.7 | 23.5 | 4.92 | 96 | 90 | 89.1 | 89.9 | 24.8 | 39.9 | 39.9 | 95.4 | 38.9 | 196.9 | 0.73942 | 89.9 | 1.5 | 0.000805 | 83.9 | 0.7394 | 13.36 | -0.00063 | 90.7 | 89.1 | -10.8 | -18.1 | 98.3 | 103.2
3340 | 1085224 | OnTest | 0 | Test | 51:28:08.446 | 185288.446 | 27:50:00.000 | 27:56:00.100 | 27:50:00.000 | 2014-07-30 19:28 | 1800 | 11 | 114.13 | 584.2 | 365.5 | 516.9 | 2.5 | 151.4 | 101.5 | 5.7 | 23.5 | 4.83 | 96 | 90 | 89.1 | 89.9 | 24.8 | 40 | 39.9 | 95.4 | 38.6 | 196.9 | 0.73984 | 90.1 | 1.5 | 0.000805 | 83.9 | 0.7399 | 13.279 | -0.00063 | 90.8 | 89.4 | -10.7 | -18.1 | 98.3 | 103.1
3341 | 1085525 | OnTest | 0 | Test | 51:28:38.446 | 185318.446 | 27:50:30.000 | 27:56:30.100 | 27:50:30.000 | 2014-07-30 19:28 | 1800 | 11.2 | 116.24 | 590.1 | 365.8 | 517.2 | 2.5 | 151.3 | 101.4 | 5.7 | 23.5 | 4.8 | 96 | 90 | 89 | 89.9 | 24.8 | 40 | 39.9 | 95.4 | 38.8 | 196.9 | 0.74058 | 90 | 1.501 | 0.000805 | 83.9 | 0.7406 | 13.174 | -0.00063 | 90.7 | 89.3 | -10.7 | -18 | 98.3 | 103.1
3342 | 1085826 | OnTest | 0 | Test | 51:29:08.446 | 185348.446 | 27:51:00.000 | 27:57:00.100 | 27:51:00.000 | 2014-07-30 19:29 | 1800 | 10.2 | 113.84 | 578.1 | 365.7 | 516.9 | 2.5 | 151.2 | 101.4 | 5.7 | 23.5 | 4.78 | 96 | 90 | 89.1 | 89.9 | 24.8 | 40.3 | 39.9 | 95.4 | 38.7 | 196.9 | 0.74009 | 90 | 1.493 | 0.000804 | 83.8 | 0.7401 | 13.254 | -0.00063 | 90.7 | 89.2 | -10.8 | -18.2 | 98.3 | 103.1
3343 | 1086127 | OnTest | 0 | Test | 51:29:38.446 | 185378.446 | 27:51:30.000 | 27:57:30.100 | 27:51:30.000 | 2014-07-30 19:29 | 1800 | 11.3 | 112.05 | 589.7 | 365.7 | 517.2 | 2.5 | 151.6 | 101.4 | 5.7 | 23.5 | 4.77 | 96 | 90 | 89 | 89.9 | 24.8 | 40 | 39.9 | 95.4 | 38.6 | 196.8 | 0.74009 | 90 | 1.503 | 0.000805 | 83.9 | 0.7401 | 13.254 | -0.00063 | 90.8 | 89.1 | -10.7 | -18.1 | 98.3 | 103.1
3344 | 1086428 | OnTest | 0 | Test | 51:30:08.446 | 185408.446 | 27:52:00.000 | 27:58:00.100 | 27:52:00.000 | 2014-07-30 19:30 | 1800 | 10.2 | 110.74 | 582 | 365.2 | 516.2 | 2.5 | 151 | 101.5 | 5.7 | 23.5 | 4.7 | 96 | 89.9 | 89 | 89.9 | 24.8 | 40 | 39.9 | 95.4 | 38.8 | 196.7 | 0.73899 | 90 | 1.504 | 0.000803 | 83.7 | 0.739 | 13.418 | -0.00063 | 90.7 | 89.3 | -10.9 | -18.2 | 98.3 | 103
3345 | 1086729 | OnTest | 0 | Test | 51:30:38.446 | 185438.446 | 27:52:30.000 | 27:58:30.100 | 27:52:30.000 | 2014-07-30 19:30 | 1799 | 10.2 | 114.43 | 589.5 | 365.5 | 516.4 | 2.5 | 151 | 101.5 | 5.7 | 23.5 | 4.72 | 96 | 90 | 89.1 | 90 | 24.9 | 40 | 39.9 | 95.4 | 39.1 | 196.7 | 0.74082 | 90 | 1.499 | 0.000803 | 83.8 | 0.7408 | 13.137 | -0.00063 | 90.7 | 89.3 | -10.8 | -18.1 | 98.2 | 102.9
3346 | 1087030 | OnTest | 0 | Test | 51:31:08.446 | 185468.446 | 27:53:00.000 | 27:59:00.100 | 27:53:00.000 | 2014-07-30 19:31 | 1800 | 10.3 | 118.05 | 592.1 | 365.4 | 516.8 | 2.5 | 151.3 | 101.3 | 5.7 | 23.4 | 4.69 | 96 | 90 | 89 | 90 | 25 | 40 | 39.9 | 95.4 | 38.8 | 196.7 | 0.74033 | 90 | 1.499 | 0.000804 | 83.8 | 0.7403 | 13.213 | -0.00063 | 90.7 | 89.2 | -10.8 | -18.1 | 98.2 | 102.9
3347 | 1087331 | OnTest | 0 | Test | 51:31:38.446 | 185498.446 | 27:53:30.000 | 27:59:30.100 | 27:53:30.000 | 2014-07-30 19:31 | 1800 | 10.6 | 116.02 | 590.1 | 365.4 | 516.9 | 2.5 | 151.5 | 101.5 | 5.7 | 23.4 | 4.83 | 96 | 90 | 89.1 | 90 | 25 | 39.9 | 39.9 | 95.4 | 38.9 | 196.6 | 0.74039 | 90 | 1.499 | 0.000805 | 83.9 | 0.7404 | 13.2 | -0.00063 | 90.8 | 89.3 | -10.8 | -18.1 | 98.3 | 103.2
3348 | 1087632 | OnTest | 0 | Test | 51:32:08.446 | 185528.446 | 27:54:00.000 | 28:00:00.100 | 27:54:00.000 | 2014-07-30 19:32 | 1800 | 11.2 | 111.99 | 586.2 | 365.7 | 516.9 | 2.5 | 151.2 | 101.5 | 5.7 | 23.4 | 4.85 | 96 | 90 | 89.1 | 90 | 25.2 | 40 | 39.9 | 95.5 | 38.8 | 196.6 | 0.73929 | 90.1 | 1.502 | 0.000805 | 83.9 | 0.7394 | 13.361 | -0.00063 | 90.8 | 89.4 | -10.6 | -18 | 98.2 | 103.1
3349 | 1087933 | OnTest | 0 | Test | 51:32:38.446 | 185558.446 | 27:54:30.000 | 28:00:30.100 | 27:54:30.000 | 2014-07-30 19:32 | 1800 | 11.5 | 113.05 | 590.3 | 365.7 | 517 | 2.5 | 151.3 | 101.6 | 5.7 | 23.4 | 4.86 | 96 | 90 | 89.1 | 90.1 | 25.2 | 40 | 39.9 | 95.5 | 38.6 | 196.6 | 0.74113 | 90.1 | 1.502 | 0.000805 | 84 | 0.7412 | 13.08 | -0.00063 | 90.8 | 89.4 | -10.7 | -18 | 98.3 | 103.2
3350 | 1088234 | OnTest | 0 | Test | 51:33:08.446 | 185588.446 | 27:55:00.000 | 28:01:00.100 | 27:55:00.000 | 2014-07-30 19:33 | 1800 | 11 | 116.05 | 591.5 | 366 | 517.3 | 2.5 | 151.3 | 101.6 | 5.7 | 23.4 | 4.94 | 96 | 90 | 89.1 | 90.1 | 25.3 | 40 | 39.9 | 95.5 | 38.7 | 196.6 | 0.73948 | 90 | 1.48 | 0.000806 | 84.1 | 0.7395 | 13.34 | -0.00063 | 90.8 | 89.3 | -10.6 | -17.9 | 98.3 | 103.2
3351 | 1088535 | OnTest | 0 | Test | 51:33:38.446 | 185618.446 | 27:55:30.000 | 28:01:30.100 | 27:55:30.000 | 2014-07-30 19:33 | 1801 | 10.6 | 116.02 | 586 | 365.9 | 517.5 | 2.5 | 151.6 | 101.4 | 5.8 | 23.4 | 4.93 | 96 | 90 | 89.1 | 90.1 | 25.2 | 40.2 | 39.9 | 95.5 | 38.4 | 196.6 | 0.73997 | 90 | 1.49 | 0.000806 | 84 | 0.74 | 13.266 | -0.00063 | 90.8 | 89.2 | -10.6 | -18 | 98.3 | 103.2
3352 | 1088836 | OnTest | 0 | Test | 51:34:08.446 | 185648.446 | 27:56:00.000 | 28:02:00.100 | 27:56:00.000 | 2014-07-30 19:34 | 1801 | 10.4 | 113.17 | 591.8 | 365.9 | 517.3 | 2.5 | 151.5 | 101.5 | 5.7 | 23.4 | 4.9 | 96 | 90 | 89.1 | 90.1 | 25.2 | 40 | 39.9 | 95.5 | 38.3 | 196.6 | 0.73942 | 90.2 | 1.501 | 0.000806 | 84 | 0.7395 | 13.338 | -0.00063 | 90.9 | 89.4 | -10.6 | -17.9 | 98.2 | 103.1
3353 | 1089137 | OnTest | 0 | Test | 51:34:38.446 | 185678.446 | 27:56:30.000 | 28:02:30.100 | 27:56:30.000 | 2014-07-30 19:34 | 1800 | 10.7 | 109.57 | 575.8 | 365.6 | 516.9 | 2.5 | 151.3 | 101.6 | 5.7 | 23.4 | 4.89 | 96 | 90 | 89.1 | 90.1 | 25.2 | 40.1 | 40 | 95.5 | 38.5 | 196.6 | 0.73948 | 90.2 | 1.502 | 0.000805 | 83.9 | 0.7396 | 13.328 | -0.00063 | 90.8 | 89.5 | -10.7 | -18.1 | 98.3 | 103.2
3354 | 1089438 | OnTest | 0 | Test | 51:35:08.446 | 185708.446 | 27:57:00.000 | 28:03:00.100 | 27:57:00.000 | 2014-07-30 19:35 | 1800 | 11.3 | 114.22 | 590.6 | 365.8 | 517.1 | 2.5 | 151.3 | 101.4 | 5.7 | 23.4 | 4.91 | 96 | 90.1 | 89.1 | 90.1 | 25.1 | 40 | 40 | 95.5 | 38.6 | 196.7 | 0.7399 | 90.1 | 1.493 | 0.000806 | 84.1 | 0.74 | 13.266 | -0.00063 | 90.9 | 89.3 | -10.5 | -17.9 | 98.3 | 103.2
3355 | 1089739 | OnTest | 0 | Test | 51:35:38.446 | 185738.446 | 27:57:30.000 | 28:03:30.100 | 27:57:30.000 | 2014-07-30 19:35 | 1800 | 11.4 | 116.35 | 593.7 | 365.4 | 516.8 | 2.5 | 151.3 | 101.6 | 5.7 | 23.5 | 4.89 | 96 | 90 | 89.1 | 90.1 | 25.1 | 40 | 40 | 95.5 | 38.6 | 196.8 | 0.7399 | 90.1 | 1.503 | 0.000806 | 84 | 0.74 | 13.268 | -0.00063 | 90.8 | 89.4 | -10.7 | -18 | 98.3 | 103.2
3356 | 1090040 | OnTest | 0 | Test | 51:36:08.446 | 185768.446 | 27:58:00.000 | 28:04:00.100 | 27:58:00.000 | 2014-07-30 19:36 | 1800 | 10.9 | 116.55 | 592 | 365.1 | 516.2 | 2.5 | 151.2 | 101.6 | 5.7 | 23.4 | 4.87 | 96 | 90 | 89.1 | 90.1 | 25.1 | 40 | 40 | 95.5 | 38.5 | 196.8 | 0.73935 | 90.1 | 1.498 | 0.000805 | 83.9 | 0.7394 | 13.348 | -0.00063 | 90.9 | 89.4 | -10.7 | -18.1 | 98.3 | 103.2
3357 | 1090341 | OnTest | 0 | Test | 51:36:38.446 | 185798.446 | 27:58:30.000 | 28:04:30.100 | 27:58:30.000 | 2014-07-30 19:36 | 1799 | 10.4 | 114.49 | 591.8 | 365.3 | 516.7 | 2.5 | 151.4 | 101.6 | 5.7 | 23.4 | 4.79 | 96 | 90 | 89.1 | 90.1 | 25.1 | 40 | 39.9 | 95.6 | 38.7 | 196.9 | 0.73997 | 90.1 | 1.502 | 0.000805 | 84 | 0.74 | 13.258 | -0.00063 | 90.8 | 89.4 | -10.6 | -18 | 98.3 | 103.1
3358 | 1090642 | OnTest | 0 | Test | 51:37:08.446 | 185828.446 | 27:59:00.000 | 28:05:00.100 | 27:59:00.000 | 2014-07-30 19:37 | 1801 | 10.3 | 110.39 | 563.2 | 365.7 | 517 | 2.5 | 151.4 | 101.6 | 5.7 | 23.4 | 4.8 | 96 | 90 | 89.1 | 90.1 | 25.1 | 40.3 | 39.9 | 95.5 | 38.8 | 196.9 | 0.73997 | 90.2 | 1.502 | 0.000805 | 83.9 | 0.7401 | 13.252 | -0.00063 | 90.8 | 89.5 | -10.7 | -18 | 98.3 | 103.1
3359 | 1090943 | OnTest | 0 | Test | 51:37:38.446 | 185858.446 | 27:59:30.000 | 28:05:30.100 | 27:59:30.000 | 2014-07-30 19:37 | 1800 | 11.1 | 114.67 | 586.4 | 365.3 | 516.7 | 2.5 | 151.4 | 101.6 | 5.7 | 23.5 | 4.77 | 96 | 90 | 89.1 | 90.1 | 24.9 | 40.1 | 39.9 | 95.5 | 38.6 | 196.9 | 0.7396 | 90.1 | 1.498 | 0.000804 | 83.9 | 0.7397 | 13.312 | -0.00063 | 90.8 | 89.4 | -10.7 | -18.1 | 98.3 | 103
3360 | 1091244 | OnTest | 0 | Test | 51:38:08.446 | 185888.446 | 28:00:00.000 | 28:06:00.100 | 28:00:00.000 | 2014-07-30 19:38 | 1800 | 9.7 | 115.92 | 593.3 | 365.3 | 516.7 | 2.5 | 151.3 | 101.6 | 5.7 | 23.5 | 4.73 | 96 | 90 | 89.1 | 90.1 | 24.9 | 40 | 39.9 | 95.5 | 38.7 | 196.9 | 0.74076 | 90 | 1.504 | 0.000805 | 83.9 | 0.7408 | 13.145 | -0.00063 | 90.8 | 89.3 | -10.7 | -18 | 98.3 | 103
3361 | 1091545 | OnTest | 0 | Test | 51:38:38.446 | 185918.446 | 28:00:30.000 | 28:06:30.100 | 28:00:30.000 | 2014-07-30 19:38 | 1800 | 10.5 | 112.17 | 572.9 | 365.1 | 516.3 | 2.5 | 151.2 | 101.5 | 5.7 | 23.5 | 4.69 | 96 | 90 | 89.1 | 90.1 | 24.7 | 40.2 | 39.9 | 95.6 | 38.8 | 196.8 | 0.74107 | 90.1 | 1.502 | 0.000804 | 83.9 | 0.7411 | 13.092 | -0.00063 | 90.8 | 89.4 | -10.7 | -18.1 | 98.3 | 103
3362 | 1091846 | OnTest | 0 | Test | 51:39:08.446 | 185948.446 | 28:01:00.000 | 28:07:00.100 | 28:01:00.000 | 2014-07-30 19:39 | 1800 | 10 | 111.63 | 586.9 | 365.6 | 517 | 2.5 | 151.3 | 101.3 | 5.7 | 23.5 | 4.78 | 96 | 90 | 89.1 | 90.1 | 24.7 | 40.1 | 39.9 | 95.6 | 38.7 | 196.9 | 0.74058 | 90 | 1.5 | 0.000805 | 83.9 | 0.7406 | 13.177 | -0.00063 | 90.8 | 89.2 | -10.7 | -18 | 98.2 | 103
3363 | 1092147 | OnTest | 0 | Test | 51:39:38.446 | 185978.446 | 28:01:30.000 | 28:07:30.100 | 28:01:30.000 | 2014-07-30 19:39 | 1800 | 10.6 | 115.65 | 589.4 | 365.2 | 516.8 | 2.5 | 151.6 | 101.6 | 5.7 | 23.5 | 4.89 | 96 | 90 | 89.1 | 90.1 | 24.7 | 40 | 39.9 | 95.6 | 38.8 | 196.9 | 0.74174 | 90.1 | 1.504 | 0.000808 | 84.2 | 0.7418 | 12.985 | -0.00063 | 90.9 | 89.4 | -10.5 | -17.8 | 98.4 | 103.2
3364 | 1092448 | OnTest | 0 | Test | 51:40:08.446 | 186008.446 | 28:02:00.000 | 28:08:00.100 | 28:02:00.000 | 2014-07-30 19:40 | 1799 | 10.5 | 115.21 | 591.2 | 365.2 | 516.3 | 2.5 | 151.1 | 101.6 | 5.7 | 23.5 | 4.87 | 96 | 90 | 89.1 | 90.1 | 24.6 | 40 | 39.9 | 95.6 | 38.5 | 196.9 | 0.73978 | 90.1 | 1.501 | 0.000806 | 84 | 0.7398 | 13.288 | -0.00063 | 90.8 | 89.4 | -10.6 | -17.9 | 98.3 | 103.1
3365 | 1092749 | OnTest | 0 | Test | 51:40:38.446 | 186038.446 | 28:02:30.000 | 28:08:30.100 | 28:02:30.000 | 2014-07-30 19:40 | 1800 | 10.5 | 115.2 | 592 | 365.7 | 517 | 2.5 | 151.3 | 101.6 | 5.7 | 23.3 | 4.81 | 96 | 90 | 89 | 90.1 | 24.7 | 40 | 39.9 | 95.6 | 38.6 | 196.9 | 0.73966 | 90.1 | 1.506 | 0.000807 | 84.1 | 0.7397 | 13.303 | -0.00063 | 90.8 | 89.4 | -10.5 | -17.9 | 98.3 | 103.1
3366 | 1093050 | OnTest | 0 | Test | 51:41:08.446 | 186068.446 | 28:03:00.000 | 28:09:00.100 | 28:03:00.000 | 2014-07-30 19:41 | 1800 | 10.9 | 114.36 | 580.4 | 365.8 | 517 | 2.5 | 151.1 | 101.6 | 5.7 | 23.5 | 4.81 | 96 | 90 | 89 | 90.1 | 24.8 | 40.1 | 39.9 | 95.5 | 38.8 | 197 | 0.73868 | 90.1 | 1.498 | 0.000807 | 84.1 | 0.7387 | 13.456 | -0.00063 | 90.8 | 89.4 | -10.6 | -17.8 | 98.3 | 103.1
3367 | 1093351 | OnTest | 0 | Test | 51:41:38.446 | 186098.446 | 28:03:30.000 | 28:09:30.100 | 28:03:30.000 | 2014-07-30 19:41 | 1800 | 11.1 | 114.89 | 588.9 | 365.8 | 517.3 | 2.5 | 151.5 | 101.6 | 5.7 | 23.6 | 4.81 | 96 | 90 | 89 | 90.1 | 24.9 | 39.9 | 39.8 | 95.6 | 38.7 | 196.9 | 0.73966 | 90 | 1.504 | 0.000807 | 84.1 | 0.7397 | 13.313 | -0.00063 | 90.7 | 89.3 | -10.5 | -17.8 | 98.3 | 103.1
3368 | 1093652 | OnTest | 0 | Test | 51:42:08.446 | 186128.446 | 28:04:00.000 | 28:10:00.100 | 28:04:00.000 | 2014-07-30 19:42 | 1800 | 10.2 | 115.54 | 591.8 | 365.9 | 517 | 2.5 | 151.1 | 101.6 | 5.7 | 23.5 | 4.79 | 96 | 90 | 89 | 90.1 | 24.9 | 40 | 39.8 | 95.5 | 38.5 | 196.9 | 0.7396 | 90.1 | 1.498 | 0.000806 | 84 | 0.7396 | 13.319 | -0.00063 | 90.8 | 89.3 | -10.6 | -17.9 | 98.3 | 103
3369 | 1093953 | OnTest | 0 | Test | 51:42:38.446 | 186158.446 | 28:04:30.000 | 28:10:30.100 | 28:04:30.000 | 2014-07-30 19:42 | 1799 | 10.1 | 114.47 | 585.8 | 365.3 | 516.4 | 2.5 | 151.1 | 101.6 | 5.7 | 23.5 | 4.83 | 96 | 90 | 89 | 90.1 | 24.9 | 40 | 39.8 | 95.6 | 38.6 | 196.9 | 0.74003 | 90 | 1.503 | 0.000806 | 84 | 0.74 | 13.257 | -0.00063 | 90.7 | 89.3 | -10.7 | -18 | 98.3 | 103.1
3370 | 1094254 | OnTest | 0 | Test | 51:43:08.446 | 186188.446 | 28:05:00.000 | 28:11:00.100 | 28:05:00.000 | 2014-07-30 19:43 | 1800 | 11.3 | 114.71 | 591.4 | 365.4 | 516.8 | 2.5 | 151.4 | 101.7 | 5.7 | 23.4 | 4.77 | 96 | 90 | 89.1 | 90.1 | 25 | 39.9 | 39.8 | 95.5 | 38.6 | 196.8 | 0.74003 | 90.1 | 1.495 | 0.000805 | 84 | 0.7401 | 13.253 | -0.00063 | 90.8 | 89.4 | -10.7 | -18 | 98.3 | 103.1
3371 | 1094555 | OnTest | 0 | Test | 51:43:38.446 | 186218.446 | 28:05:30.000 | 28:11:30.100 | 28:05:30.000 | 2014-07-30 19:43 | 1800 | 11.6 | 116.63 | 591.6 | 365.2 | 516.5 | 2.5 | 151.4 | 101.7 | 5.7 | 23.5 | 4.75 | 96 | 90 | 89.1 | 90.1 | 25.2 | 39.9 | 39.8 | 95.5 | 38.6 | 196.8 | 0.74015 | 90 | 1.504 | 0.000805 | 83.9 | 0.7402 | 13.239 | -0.00063 | 90.7 | 89.3 | -10.7 | -18 | 98.3 | 103
3372 | 1094856 | OnTest | 0 | Test | 51:44:08.446 | 186248.446 | 28:06:00.000 | 28:12:00.100 | 28:06:00.000 | 2014-07-30 19:44 | 1800 | 10.9 | 114.5 | 576.6 | 365.3 | 516.5 | 2.5 | 151.2 | 101.6 | 5.7 | 23.5 | 4.77 | 96 | 90 | 89.1 | 90.1 | 25.1 | 40.1 | 39.9 | 95.5 | 38.8 | 196.8 | 0.73997 | 90 | 1.5 | 0.000806 | 84 | 0.7399 | 13.273 | -0.00063 | 90.8 | 89.2 | -10.6 | -18 | 98.3 | 103
3373 | 1095157 | OnTest | 0 | Test | 51:44:38.446 | 186278.446 | 28:06:30.000 | 28:12:30.100 | 28:06:30.000 | 2014-07-30 19:44 | 1800 | 11.1 | 115.88 | 591.9 | 365.2 | 516.6 | 2.5 | 151.3 | 101.5 | 5.7 | 23.4 | 4.75 | 96 | 90 | 89.1 | 90.1 | 25.1 | 39.9 | 39.9 | 95.5 | 38.6 | 196.7 | 0.73844 | 90.1 | 1.504 | 0.000805 | 83.9 | 0.7385 | 13.495 | -0.00063 | 90.8 | 89.4 | -10.7 | -18 | 98.3 | 103
3374 | 1095458 | OnTest | 0 | Test | 51:45:08.446 | 186308.446 | 28:07:00.000 | 28:13:00.100 | 28:07:00.000 | 2014-07-30 19:45 | 1800 | 9.9 | 112.3 | 582.1 | 365.5 | 516.8 | 2.5 | 151.3 | 101.6 | 5.7 | 23.4 | 4.77 | 96 | 90 | 89.1 | 90.1 | 25.2 | 40.1 | 39.9 | 95.6 | 38.7 | 196.7 | 0.74021 | 90 | 1.503 | 0.000806 | 84 | 0.7402 | 13.227 | -0.00063 | 90.7 | 89.4 | -10.6 | -17.9 | 98.3 | 103.1
3375 | 1095759 | OnTest | 0 | Test | 51:45:38.446 | 186338.446 | 28:07:30.000 | 28:13:30.100 | 28:07:30.000 | 2014-07-30 19:45 | 1800 | 10.8 | 113.14 | 591.1 | 365.9 | 517.4 | 2.5 | 151.6 | 101.6 | 5.7 | 23.4 | 4.83 | 96 | 90 | 89.1 | 90.1 | 25.2 | 39.9 | 39.9 | 95.6 | 38.7 | 196.7 | 0.74156 | 90 | 1.502 | 0.000806 | 84.1 | 0.7416 | 13.02 | -0.00063 | 90.7 | 89.4 | -10.6 | -17.9 | 98.3 | 103.1
3376 | 1096060 | OnTest | 0 | Test | 51:46:08.446 | 186368.446 | 28:08:00.000 | 28:14:00.100 | 28:08:00.000 | 2014-07-30 19:46 | 1800 | 10.1 | 112.68 | 583.8 | 365.4 | 516.6 | 2.5 | 151.2 | 101.7 | 5.7 | 23.4 | 4.8 | 96 | 90 | 89.1 | 90.1 | 25.3 | 39.9 | 39.9 | 95.5 | 38.7 | 196.6 | 0.7407 | 90 | 1.5 | 0.000806 | 84 | 0.7407 | 13.159 | -0.00063 | 90.7 | 89.3 | -10.7 | -18 | 98.3 | 103.1
3377 | 1096361 | OnTest | 0 | Test | 51:46:38.446 | 186398.446 | 28:08:30.000 | 28:14:30.100 | 28:08:30.000 | 2014-07-30 19:46 | 1799 | 11 | 115.22 | 591.6 | 365.3 | 516.4 | 2.5 | 151.1 | 101.7 | 5.7 | 23.5 | 4.75 | 96 | 90 | 89.1 | 90.1 | 25.2 | 40 | 39.9 | 95.6 | 38.8 | 196.7 | 0.74033 | 90 | 1.496 | 0.000805 | 83.9 | 0.7404 | 13.209 | -0.00063 | 90.7 | 89.3 | -10.7 | -18 | 98.3 | 103
3378 | 1096662 | OnTest | 0 | Test | 51:47:08.446 | 186428.446 | 28:09:00.000 | 28:15:00.100 | 28:09:00.000 | 2014-07-30 19:47 | 1800 | 11.1 | 114.06 | 591.6 | 365.6 | 516.8 | 2.5 | 151.2 | 101.6 | 5.7 | 23.4 | 4.76 | 96 | 90 | 89.1 | 90.1 | 25.1 | 39.9 | 39.8 | 95.6 | 38.6 | 196.7 | 0.73978 | 90 | 1.502 | 0.000806 | 84 | 0.7398 | 13.293 | -0.00063 | 90.8 | 89.3 | -10.6 | -18 | 98.3 | 103.1
3379 | 1096963 | OnTest | 0 | Test | 51:47:38.446 | 186458.446 | 28:09:30.000 | 28:15:30.100 | 28:09:30.000 | 2014-07-30 19:47 | 1800 | 11.1 | 111.02 | 563 | 365.5 | 516.6 | 2.5 | 151.1 | 101.6 | 5.7 | 23.4 | 4.75 | 96 | 90 | 89.1 | 90.1 | 25.1 | 40.1 | 39.8 | 95.5 | 38.6 | 196.6 | 0.73966 | 90 | 1.503 | 0.000806 | 83.9 | 0.7397 | 13.316 | -0.00063 | 90.7 | 89.2 | -10.7 | -18 | 98.3 | 103.1
3380 | 1097264 | OnTest | 0 | Test | 51:48:08.446 | 186488.446 | 28:10:00.000 | 28:16:00.100 | 28:10:00.000 | 2014-07-30 19:48 | 1800 | 10.8 | 115.47 | 591.2 | 365.6 | 516.8 | 2.5 | 151.2 | 101.8 | 5.7 | 23.4 | 4.66 | 96 | 90 | 89.1 | 90.1 | 25.1 | 39.9 | 39.8 | 95.6 | 38.7 | 196.6 | 0.74003 | 90.1 | 1.506 | 0.000805 | 84 | 0.7401 | 13.251 | -0.00063 | 90.8 | 89.4 | -10.6 | -18 | 98.3 | 103
3381 | 1097565 | OnTest | 0 | Test | 51:48:38.446 | 186518.446 | 28:10:30.000 | 28:16:30.100 | 28:10:30.000 | 2014-07-30 19:48 | 1800 | 10.7 | 115.27 | 583.2 | 365.5 | 517 | 2.5 | 151.5 | 101.6 | 5.7 | 23.5 | 4.66 | 96 | 90 | 89.1 | 90.1 | 25.1 | 40.1 | 39.9 | 95.6 | 38.3 | 196.6 | 0.74003 | 90 | 1.471 | 0.000806 | 84 | 0.74 | 13.261 | -0.00063 | 90.7 | 89.3 | -10.6 | -18 | 98.3 | 102.9
3382 | 1097866 | OnTest | 0 | Test | 51:49:08.446 | 186548.446 | 28:11:00.000 | 28:17:00.100 | 28:11:00.000 | 2014-07-30 19:49 | 1800 | 9.9 | 116.37 | 592 | 365.2 | 516.4 | 2.5 | 151.1 | 101.8 | 5.7 | 23.5 | 4.64 | 96 | 90 | 89.1 | 90.1 | 25 | 39.9 | 39.9 | 95.6 | 38.3 | 196.6 | 0.74039 | 90 | 1.503 | 0.000805 | 83.9 | 0.7404 | 13.199 | -0.00063 | 90.8 | 89.3 | -10.8 | -18 | 98.3 | 102.9
3383 | 1098167 | OnTest | 0 | Test | 51:49:38.446 | 186578.446 | 28:11:30.000 | 28:17:30.100 | 28:11:30.000 | 2014-07-30 19:49 | 1800 | 11 | 113.42 | 583.8 | 365.2 | 516.4 | 2.5 | 151.3 | 101.6 | 5.7 | 23.6 | 4.6 | 96 | 90 | 89 | 90.1 | 24.9 | 39.9 | 39.9 | 95.6 | 38.3 | 196.6 | 0.74064 | 90 | 1.499 | 0.000805 | 84 | 0.7406 | 13.164 | -0.00063 | 90.7 | 89.3 | -10.7 | -18 | 98.3 | 102.9
3384 | 1098468 | OnTest | 0 | Test | 51:50:08.446 | 186608.446 | 28:12:00.000 | 28:18:00.100 | 28:12:00.000 | 2014-07-30 19:50 | 1800 | 10.9 | 114.37 | 563.1 | 365.4 | 517 | 2.5 | 151.6 | 101.6 | 5.7 | 23.5 | 4.64 | 96 | 90 | 89.1 | 90.1 | 24.9 | 40 | 39.9 | 95.6 | 38.4 | 196.7 | 0.74015 | 90 | 1.5 | 0.000805 | 83.9 | 0.7401 | 13.24 | -0.00063 | 90.7 | 89.3 | -10.6 | -18 | 98.2 | 102.9
3385 | 1098769 | OnTest | 0 | Test | 51:50:38.446 | 186638.446 | 28:12:30.000 | 28:18:30.100 | 28:12:30.000 | 2014-07-30 19:50 | 1800 | 10.9 | 116.02 | 590.2 | 365.6 | 517 | 2.5 | 151.5 | 101.8 | 5.7 | 23.5 | 4.67 | 96 | 90 | 89.1 | 90.1 | 24.9 | 39.8 | 39.8 | 95.5 | 38.4 | 196.7 | 0.74058 | 90 | 1.5 | 0.000806 | 84 | 0.7406 | 13.175 | -0.00063 | 90.7 | 89.3 | -10.6 | -18 | 98.3 | 103
3386 | 1099070 | OnTest | 0 | Test | 51:51:08.446 | 186668.446 | 28:13:00.000 | 28:19:00.100 | 28:13:00.000 | 2014-07-30 19:51 | 1800 | 9.9 | 114.66 | 589.4 | 365.3 | 516.7 | 2.5 | 151.4 | 101.7 | 5.7 | 23.5 | 4.64 | 96 | 90 | 89 | 90 | 24.8 | 39.8 | 39.8 | 95.5 | 38.3 | 196.7 | 0.73984 | 89.9 | 1.494 | 0.000806 | 83.9 | 0.7398 | 13.297 | -0.00063 | 90.7 | 89.1 | -10.7 | -18 | 98.3 | 102.9
3387 | 1099371 | OnTest | 0 | Test | 51:51:38.446 | 186698.446 | 28:13:30.000 | 28:19:30.100 | 28:13:30.000 | 2014-07-30 19:51 | 1800 | 11.7 | 113.79 | 591.8 | 365.4 | 516.5 | 2.5 | 151.1 | 101.6 | 5.7 | 23.5 | 4.73 | 96 | 90 | 89 | 90 | 24.7 | 39.8 | 39.8 | 95.5 | 38.5 | 196.7 | 0.74052 | 90 | 1.501 | 0.000806 | 84 | 0.7405 | 13.188 | -0.00063 | 90.7 | 89.2 | -10.6 | -18 | 98.3 | 103
3388 | 1099672 | OnTest | 0 | Test | 51:52:08.446 | 186728.446 | 28:14:00.000 | 28:20:00.100 | 28:14:00.000 | 2014-07-30 19:52 | 1800 | 11.3 | 112.72 | 590.5 | 365.4 | 516.8 | 2.5 | 151.4 | 101.6 | 5.7 | 23.5 | 4.81 | 96 | 90 | 89.1 | 90 | 24.7 | 39.8 | 39.8 | 95.5 | 38.5 | 196.7 | 0.74003 | 89.9 | 1.501 | 0.000807 | 84 | 0.74 | 13.27 | -0.00063 | 90.6 | 89.1 | -10.7 | -18 | 98.4 | 103.2
3389 | 1099973 | OnTest | 0 | Test | 51:52:38.446 | 186758.446 | 28:14:30.000 | 28:20:30.100 | 28:14:30.000 | 2014-07-30 19:52 | 1800 | 11.4 | 112.7 | 590.7 | 365.5 | 516.9 | 2.5 | 151.4 | 101.8 | 5.7 | 23.5 | 4.84 | 96 | 90 | 89 | 89.9 | 24.7 | 39.9 | 39.8 | 95.5 | 38.3 | 196.7 | 0.74033 | 89.9 | 1.504 | 0.000807 | 84.1 | 0.7403 | 13.22 | -0.00063 | 90.6 | 89.2 | -10.5 | -17.9 | 98.3 | 103.1
3390 | 1100274 | OnTest | 0 | Test | 51:53:08.446 | 186788.446 | 28:15:00.000 | 28:21:00.100 | 28:15:00.000 | 2014-07-30 19:53 | 1800 | 11.2 | 114.78 | 592.7 | 365.8 | 517.2 | 2.5 | 151.4 | 101.8 | 5.7 | 23.4 | 4.81 | 96 | 90 | 89 | 90 | 24.7 | 40 | 39.8 | 95.4 | 38.1 | 196.7 | 0.7396 | 89.9 | 1.502 | 0.000806 | 84 | 0.7395 | 13.335 | -0.00063 | 90.6 | 89.2 | -10.5 | -17.8 | 98.2 | 103
3391 | 1100575 | OnTest | 0 | Test | 51:53:38.446 | 186818.446 | 28:15:30.000 | 28:21:30.100 | 28:15:30.000 | 2014-07-30 19:53 | 1800 | 11.3 | 114.31 | 578.8 | 365.4 | 516.5 | 2.5 | 151.1 | 101.7 | 5.7 | 23.4 | 4.77 | 96 | 89.9 | 89 | 90 | 24.8 | 40 | 39.8 | 95.4 | 38.1 | 196.7 | 0.74046 | 89.9 | 1.506 | 0.000805 | 83.9 | 0.7404 | 13.202 | -0.00063 | 90.6 | 89.2 | -10.7 | -18 | 98.3 | 103
3392 | 1100876 | OnTest | 0 | Test | 51:54:08.446 | 186848.446 | 28:16:00.000 | 28:22:00.100 | 28:16:00.000 | 2014-07-30 19:54 | 1800 | 12 | 114.22 | 588.8 | 365.5 | 516.8 | 2.5 | 151.3 | 101.7 | 5.7 | 23.5 | 4.71 | 96 | 89.9 | 89 | 89.9 | 24.8 | 39.9 | 39.8 | 95.4 | 38.5 | 196.7 | 0.74003 | 89.9 | 1.495 | 0.000807 | 84 | 0.74 | 13.266 | -0.00063 | 90.6 | 89.2 | -10.6 | -17.9 | 98.3 | 103
3393 | 1101177 | OnTest | 0 | Test | 51:54:38.446 | 186878.446 | 28:16:30.000 | 28:22:30.100 | 28:16:30.000 | 2014-07-30 19:54 | 1800 | 10.6 | 112.12 | 578.7 | 365.4 | 516.7 | 2.5 | 151.3 | 101.7 | 5.7 | 23.5 | 4.73 | 96 | 89.9 | 89 | 89.9 | 24.9 | 39.9 | 39.8 | 95.4 | 38.4 | 196.7 | 0.74052 | 89.9 | 1.495 | 0.000806 | 84 | 0.7404 | 13.196 | -0.00063 | 90.6 | 89.1 | -10.6 | -18 | 98.3 | 103
3394 | 1101478 | OnTest | 0 | Test | 51:55:08.446 | 186908.446 | 28:17:00.000 | 28:23:00.100 | 28:17:00.000 | 2014-07-30 19:55 | 1800 | 11.8 | 114.89 | 590.8 | 365.4 | 516.7 | 2.5 | 151.3 | 101.8 | 5.7 | 23.5 | 4.8 | 96 | 90 | 89 | 89.9 | 25.1 | 40 | 39.8 | 95.4 | 38 | 196.7 | 0.74009 | 89.9 | 1.498 | 0.000806 | 83.9 | 0.74 | 13.258 | -0.00063 | 90.6 | 89.2 | -10.7 | -18 | 98.3 | 103
3395 | 1101779 | OnTest | 0 | Test | 51:55:38.446 | 186938.446 | 28:17:30.000 | 28:23:30.100 | 28:17:30.000 | 2014-07-30 19:55 | 1800 | 11.6 | 114.66 | 590.1 | 365.3 | 516.4 | 2.5 | 151.1 | 101.7 | 5.7 | 23.5 | 4.73 | 96 | 89.9 | 89 | 89.9 | 25.1 | 40 | 39.8 | 95.4 | 38.2 | 196.8 | 0.74009 | 89.9 | 1.501 | 0.000806 | 84 | 0.74 | 13.263 | -0.00063 | 90.6 | 89.1 | -10.7 | -18 | 98.3 | 103.1
3396 | 1102080 | OnTest | 0 | Test | 51:56:08.446 | 186968.446 | 28:18:00.000 | 28:24:00.100 | 28:18:00.000 | 2014-07-30 19:56 | 1800 | 11.2 | 114.18 | 589.9 | 365.6 | 517 | 2.5 | 151.4 | 101.6 | 5.7 | 23.5 | 4.76 | 96 | 90 | 89 | 89.9 | 25.1 | 40 | 39.8 | 95.4 | 38.2 | 196.7 | 0.74021 | 89.8 | 1.502 | 0.000806 | 84 | 0.7401 | 13.248 | -0.00063 | 90.6 | 89.1 | -10.6 | -17.9 | 98.3 | 103
3397 | 1102381 | OnTest | 0 | Test | 51:56:38.446 | 186998.446 | 28:18:30.000 | 28:24:30.100 | 28:18:30.000 | 2014-07-30 19:56 | 1800 | 10.7 | 113.57 | 568.8 | 365.9 | 517.3 | 2.5 | 151.4 | 101.8 | 5.7 | 23.3 | 4.81 | 96 | 90 | 89.1 | 89.9 | 25.1 | 40 | 39.8 | 95.4 | 38.1 | 196.7 | 0.74082 | 89.9 | 1.498 | 0.000807 | 84 | 0.7407 | 13.151 | -0.00063 | 90.6 | 89.1 | -10.6 | -18 | 98.3 | 103.1
3398 | 1102682 | OnTest | 0 | Test | 51:57:08.446 | 187028.446 | 28:19:00.000 | 28:25:00.100 | 28:19:00.000 | 2014-07-30 19:57 | 1800 | 11.7 | 116.68 | 589.6 | 365.6 | 516.7 | 2.5 | 151.1 | 101.9 | 5.7 | 23.4 | 4.8 | 96 | 90 | 89.1 | 89.9 | 25.1 | 40 | 39.8 | 95.4 | 37.8 | 196.7 | 0.73905 | 89.8 | 1.506 | 0.000806 | 84 | 0.739 | 13.424 | -0.00063 | 90.6 | 89.1 | -10.6 | -18 | 98.3 | 103.1
3399 | 1102983 | OnTest | 0 | Test | 51:57:38.446 | 187058.446 | 28:19:30.000 | 28:25:30.100 | 28:19:30.000 | 2014-07-30 19:57 | 1800 | 12.1 | 114.81 | 591.9 | 365.6 | 516.6 | 2.5 | 151 | 101.8 | 5.7 | 23.4 | 4.81 | 96 | 90 | 89.1 | 89.9 | 25.2 | 40.1 | 39.8 | 95.4 | 37.6 | 196.6 | 0.73978 | 90 | 1.504 | 0.000807 | 84.1 | 0.7398 | 13.298 | -0.00063 | 90.7 | 89.3 | -10.6 | -17.9 | 98.4 | 103.2
3400 | 1103284 | OnTest | 0 | Test | 51:58:08.446 | 187088.446 | 28:20:00.000 | 28:26:00.100 | 28:20:00.000 | 2014-07-30 19:58 | 1800 | 12.4 | 113.29 | 590.8 | 366.1 | 517.3 | 2.5 | 151.2 | 101.7 | 5.7 | 23.4 | 4.81 | 96 | 90 | 89.1 | 89.9 | 25.2 | 40 | 40 | 95.4 | 38 | 196.6 | 0.74058 | 89.9 | 1.509 | 0.000808 | 84.2 | 0.7405 | 13.185 | -0.00063 | 90.6 | 89.2 | -10.5 | -17.8 | 98.3 | 103.1
3401 | 1103585 | OnTest | 0 | Test | 51:58:38.446 | 187118.446 | 28:20:30.000 | 28:26:30.100 | 28:20:30.000 | 2014-07-30 19:58 | 1800 | 12.1 | 109.97 | 563.7 | 366.1 | 517.4 | 2.5 | 151.3 | 101.8 | 5.7 | 23.4 | 4.81 | 96 | 90 | 89.1 | 89.9 | 25.2 | 40.3 | 40.3 | 95.4 | 37.6 | 196.7 | 0.74058 | 89.9 | 1.495 | 0.000807 | 84.1 | 0.7405 | 13.181 | -0.00063 | 90.7 | 89.2 | -10.5 | -17.9 | 98.3 | 103.1
3402 | 1103886 | OnTest | 0 | Test | 51:59:08.446 | 187148.446 | 28:21:00.000 | 28:27:00.100 | 28:21:00.000 | 2014-07-30 19:59 | 1800 | 11 | 112.12 | 592.2 | 366 | 517.3 | 2.5 | 151.2 | 101.8 | 5.7 | 23.4 | 4.77 | 96 | 90 | 89.1 | 89.9 | 25.3 | 40 | 40.5 | 95.4 | 37.7 | 196.7 | 0.73997 | 89.9 | 1.503 | 0.000808 | 84.1 | 0.7399 | 13.276 | -0.00063 | 90.7 | 89.2 | -10.5 | -17.8 | 98.3 | 103.1
3403 | 1104187 | OnTest | 0 | Test | 51:59:38.446 | 187178.446 | 28:21:30.000 | 28:27:30.100 | 28:21:30.000 | 2014-07-30 19:59 | 1800 | 11.7 | 111.83 | 587.1 | 365.3 | 516.8 | 2.5 | 151.5 | 101.8 | 5.7 | 23.4 | 4.76 | 96 | 90 | 89.1 | 89.9 | 25.1 | 40.1 | 40.7 | 95.4 | 37.9 | 196.7 | 0.74003 | 89.9 | 1.5 | 0.000806 | 84 | 0.74 | 13.265 | -0.00063 | 90.7 | 89.2 | -10.6 | -18 | 98.3 | 103
3404 | 1104488 | OnTest | 0 | Test | 52:00:08.446 | 187208.446 | 28:22:00.000 | 28:28:00.100 | 28:22:00.000 | 2014-07-30 20:00 | 1800 | 11.5 | 114.02 | 591.2 | 365.8 | 517.3 | 2.5 | 151.5 | 101.6 | 5.7 | 23.5 | 4.75 | 96 | 90 | 89.1 | 89.9 | 25 | 40 | 40.8 | 95.4 | 38.1 | 196.8 | 0.74003 | 90 | 1.506 | 0.000807 | 84.1 | 0.74 | 13.258 | -0.00063 | 90.7 | 89.3 | -10.5 | -17.8 | 98.3 | 103
3405 | 1104789 | OnTest | 0 | Test | 52:00:38.446 | 187238.446 | 28:22:30.000 | 28:28:30.100 | 28:22:30.000 | 2014-07-30 20:00 | 1800 | 11.5 | 114.38 | 591.1 | 365.7 | 517.1 | 2.5 | 151.4 | 101.8 | 5.7 | 23.5 | 4.72 | 96 | 90 | 89.1 | 89.9 | 24.9 | 40 | 40.9 | 95.4 | 38 | 196.8 | 0.74027 | 89.9 | 1.496 | 0.000808 | 84.2 | 0.7402 | 13.23 | -0.00063 | 90.6 | 89.2 | -10.5 | -17.8 | 98.3 | 103
3406 | 1105090 | OnTest | 0 | Test | 52:01:08.446 | 187268.446 | 28:23:00.000 | 28:29:00.100 | 28:23:00.000 | 2014-07-30 20:01 | 1800 | 10.9 | 115.9 | 585 | 365.8 | 517 | 2.5 | 151.2 | 101.9 | 5.7 | 23.5 | 4.77 | 96 | 90 | 89.1 | 89.9 | 24.9 | 39.9 | 40.9 | 95.4 | 37.7 | 196.9 | 0.74033 | 89.9 | 1.504 | 0.000806 | 84 | 0.7403 | 13.219 | -0.00063 | 90.7 | 89.2 | -10.6 | -17.9 | 98.3 | 103
3407 | 1105391 | OnTest | 0 | Test | 52:01:38.446 | 187298.446 | 28:23:30.000 | 28:29:30.100 | 28:23:30.000 | 2014-07-30 20:01 | 1800 | 11.1 | 114.17 | 581.3 | 365.7 | 517.4 | 2.5 | 151.7 | 101.8 | 5.7 | 23.5 | 4.74 | 96 | 90 | 89.1 | 89.9 | 24.7 | 40.1 | 41 | 95.4 | 37.9 | 196.9 | 0.74058 | 90 | 1.496 | 0.000807 | 84.1 | 0.7405 | 13.179 | -0.00063 | 90.7 | 89.2 | -10.5 | -17.9 | 98.3 | 103.1
3408 | 1105692 | OnTest | 0 | Test | 52:02:08.446 | 187328.446 | 28:24:00.000 | 28:30:00.100 | 28:24:00.000 | 2014-07-30 20:02 | 1800 | 12 | 116.28 | 583.5 | 365.6 | 516.7 | 2.5 | 151.2 | 101.8 | 5.7 | 23.4 | 4.73 | 96 | 90 | 89.1 | 89.9 | 24.7 | 40.1 | 41 | 95.4 | 38.1 | 196.9 | 0.74033 | 89.9 | 1.501 | 0.000808 | 84.1 | 0.7403 | 13.22 | -0.00063 | 90.6 | 89.2 | -10.5 | -17.9 | 98.4 | 103.1
3409 | 1105993 | OnTest | 0 | Test | 52:02:38.446 | 187358.446 | 28:24:30.000 | 28:30:30.100 | 28:24:30.000 | 2014-07-30 20:02 | 1800 | 10.9 | 115.38 | 591.1 | 365.6 | 517.2 | 2.5 | 151.6 | 101.8 | 5.7 | 23.5 | 4.73 | 96 | 90 | 89.1 | 89.9 | 24.7 | 40 | 41 | 95.4 | 37.9 | 196.9 | 0.74125 | 90 | 1.504 | 0.000807 | 84.1 | 0.7412 | 13.076 | -0.00063 | 90.7 | 89.3 | -10.5 | -17.8 | 98.3 | 103
3410 | 1106294 | OnTest | 0 | Test | 52:03:08.446 | 187388.446 | 28:25:00.000 | 28:31:00.100 | 28:25:00.000 | 2014-07-30 20:03 | 1800 | 11.2 | 114.4 | 588.7 | 365.6 | 516.9 | 2.5 | 151.2 | 101.9 | 5.7 | 23.5 | 4.73 | 96 | 90 | 89.1 | 89.9 | 24.8 | 40 | 41.1 | 95.4 | 38.1 | 196.9 | 0.7399 | 89.9 | 1.506 | 0.000807 | 84.1 | 0.7399 | 13.284 | -0.00063 | 90.7 | 89.2 | -10.5 | -17.9 | 98.3 | 103
3411 | 1106595 | OnTest | 0 | Test | 52:03:38.446 | 187418.446 | 28:25:30.000 | 28:31:30.100 | 28:25:30.000 | 2014-07-30 20:03 | 1800 | 10.7 | 114.47 | 591 | 365.9 | 517.2 | 2.5 | 151.3 | 101.8 | 5.7 | 23.4 | 4.8 | 96 | 90 | 89.1 | 89.9 | 24.9 | 39.9 | 41.1 | 95.4 | 38.2 | 197 | 0.74046 | 90 | 1.499 | 0.000807 | 84.1 | 0.7404 | 13.196 | -0.00063 | 90.7 | 89.3 | -10.5 | -17.8 | 98.3 | 103.1
3412 | 1106896 | OnTest | 0 | Test | 52:04:08.446 | 187448.446 | 28:26:00.000 | 28:32:00.100 | 28:26:00.000 | 2014-07-30 20:04 | 1800 | 11.1 | 114.11 | 591.6 | 365.5 | 516.8 | 2.5 | 151.4 | 101.7 | 5.7 | 23.5 | 4.79 | 96 | 90 | 89.1 | 89.9 | 24.9 | 40 | 41.1 | 95.4 | 38.1 | 197 | 0.74027 | 90 | 1.502 | 0.000807 | 84.1 | 0.7403 | 13.221 | -0.00063 | 90.7 | 89.3 | -10.5 | -17.9 | 98.3 | 103.1
3413 | 1107197 | OnTest | 0 | Test | 52:04:38.446 | 187478.446 | 28:26:30.000 | 28:32:30.100 | 28:26:30.000 | 2014-07-30 20:04 | 1800 | 11 | 112.18 | 579 | 365.6 | 517.1 | 2.5 | 151.5 | 101.8 | 5.7 | 23.5 | 4.77 | 96 | 90 | 89.1 | 89.9 | 25 | 40 | 41.1 | 95.4 | 37.6 | 197 | 0.73954 | 89.9 | 1.499 | 0.000807 | 84.1 | 0.7395 | 13.34 | -0.00063 | 90.7 | 89.2 | -10.5 | -17.8 | 98.2 | 103
3414 | 1107498 | OnTest | 0 | Test | 52:05:08.446 | 187508.446 | 28:27:00.000 | 28:33:00.100 | 28:27:00.000 | 2014-07-30 20:05 | 1800 | 12 | 114.6 | 583.8 | 365.6 | 516.8 | 2.5 | 151.2 | 101.8 | 5.7 | 23.5 | 4.79 | 96 | 90 | 89.1 | 89.9 | 25 | 40.2 | 41.1 | 95.4 | 37.6 | 197.1 | 0.74058 | 90 | 1.502 | 0.000806 | 84 | 0.7406 | 13.176 | -0.00063 | 90.7 | 89.3 | -10.6 | -18 | 98.3 | 103
3415 | 1107799 | OnTest | 0 | Test | 52:05:38.446 | 187538.446 | 28:27:30.000 | 28:33:30.100 | 28:27:30.000 | 2014-07-30 20:05 | 1800 | 11 | 116.04 | 591.5 | 365.8 | 516.8 | 2.5 | 151 | 101.9 | 5.7 | 23.4 | 4.81 | 96 | 90 | 89.1 | 89.9 | 25.1 | 40 | 41 | 95.4 | 37.6 | 197.2 | 0.74033 | 89.9 | 1.498 | 0.000806 | 84 | 0.7403 | 13.218 | -0.00063 | 90.7 | 89.2 | -10.6 | -18 | 98.3 | 103.1
3416 | 1108100 | OnTest | 0 | Test | 52:06:08.446 | 187568.446 | 28:28:00.000 | 28:34:00.100 | 28:28:00.000 | 2014-07-30 20:06 | 1800 | 11.1 | 115.84 | 588.4 | 365.8 | 516.9 | 2.5 | 151.1 | 101.7 | 5.7 | 23.5 | 4.75 | 96 | 90 | 89.1 | 89.9 | 25 | 39.9 | 41 | 95.4 | 37.9 | 197.2 | 0.73984 | 89.9 | 1.496 | 0.000806 | 84 | 0.7398 | 13.295 | -0.00063 | 90.7 | 89.1 | -10.6 | -17.9 | 98.3 | 103
3417 | 1108401 | OnTest | 0 | Test | 52:06:38.446 | 187598.446 | 28:28:30.000 | 28:34:30.100 | 28:28:30.000 | 2014-07-30 20:06 | 1800 | 10.9 | 115.79 | 592.4 | 365.8 | 517 | 2.5 | 151.2 | 101.9 | 5.7 | 23.5 | 4.74 | 96 | 90 | 89.1 | 89.9 | 25 | 39.9 | 41 | 95.4 | 37.9 | 197.2 | 0.73984 | 90 | 1.504 | 0.000808 | 84.2 | 0.7399 | 13.282 | -0.00063 | 90.7 | 89.3 | -10.6 | -17.9 | 98.5 | 103.2
3418 | 1108702 | OnTest | 0 | Test | 52:07:08.446 | 187628.446 | 28:29:00.000 | 28:35:00.100 | 28:29:00.000 | 2014-07-30 20:07 | 1800 | 11.4 | 112.06 | 585.6 | 365.8 | 517.2 | 2.5 | 151.4 | 101.8 | 5.7 | 23.5 | 4.75 | 96 | 90 | 89.1 | 89.9 | 25 | 39.9 | 41 | 95.4 | 37.8 | 197.3 | 0.73972 | 90 | 1.501 | 0.000806 | 84 | 0.7397 | 13.305 | -0.00063 | 90.7 | 89.3 | -10.6 | -18 | 98.3 | 103.1
3419 | 1109003 | OnTest | 0 | Test | 52:07:38.446 | 187658.446 | 28:29:30.000 | 28:35:30.100 | 28:29:30.000 | 2014-07-30 20:07 | 1800 | 10.9 | 112.77 | 587.8 | 365.7 | 517.1 | 2.5 | 151.3 | 101.7 | 5.7 | 23.5 | 4.75 | 96 | 90 | 89.1 | 89.9 | 25 | 40 | 41 | 95.4 | 37.7 | 197.3 | 0.74033 | 90 | 1.495 | 0.000806 | 84 | 0.7403 | 13.214 | -0.00063 | 90.7 | 89.2 | -10.7 | -18 | 98.3 | 103
3420 | 1109304 | OnTest | 0 | Test | 52:08:08.446 | 187688.446 | 28:30:00.000 | 28:36:00.100 | 28:30:00.000 | 2014-07-30 20:08 | 1800 | 10.8 | 115.44 | 590.9 | 365.6 | 516.7 | 2.5 | 151.1 | 101.7 | 5.7 | 23.5 | 4.75 | 96 | 90 | 89.1 | 90 | 25.1 | 40 | 41.1 | 95.4 | 37.6 | 197.3 | 0.74003 | 90 | 1.5 | 0.000806 | 84 | 0.74 | 13.259 | -0.00063 | 90.7 | 89.3 | -10.7 | -18 | 98.3 | 103.1
3421 | 1109605 | OnTest | 0 | Test | 52:08:38.446 | 187718.446 | 28:30:30.000 | 28:36:30.100 | 28:30:30.000 | 2014-07-30 20:08 | 1800 | 12.5 | 114.55 | 577.6 | 365.5 | 517.1 | 2.5 | 151.6 | 102 | 5.7 | 23.5 | 4.78 | 96 | 90 | 89.1 | 90 | 25 | 40.2 | 41.1 | 95.4 | 37.6 | 197.3 | 0.73978 | 90 | 1.502 | 0.000805 | 83.9 | 0.7398 | 13.294 | -0.00063 | 90.7 | 89.3 | -10.7 | -18.1 | 98.3 | 103.1
3422 | 1109906 | OnTest | 0 | Test | 52:09:08.446 | 187748.446 | 28:31:00.000 | 28:37:00.100 | 28:31:00.000 | 2014-07-30 20:09 | 1800 | 11.3 | 114.67 | 589.8 | 365.4 | 516.8 | 2.4 | 151.4 | 101.8 | 5.7 | 23.5 | 4.8 | 96 | 90 | 89.1 | 90 | 25 | 39.8 | 41.1 | 95.4 | 37.4 | 197.3 | 0.73984 | 90 | 1.499 | 0.000807 | 84.1 | 0.7399 | 13.285 | -0.00063 | 90.8 | 89.3 | -10.6 | -17.9 | 98.3 | 103.1
3423 | 1110207 | OnTest | 0 | Test | 52:09:38.446 | 187778.446 | 28:31:30.000 | 28:37:30.100 | 28:31:30.000 | 2014-07-30 20:09 | 1799 | 10.6 | 114.35 | 589.7 | 365.6 | 516.8 | 2.4 | 151.2 | 101.8 | 5.7 | 23.6 | 4.8 | 96 | 90 | 89.1 | 89.9 | 25 | 39.8 | 41.1 | 95.4 | 37.7 | 197.4 | 0.73837 | 90 | 1.506 | 0.000806 | 84 | 0.7384 | 13.513 | -0.00063 | 90.7 | 89.3 | -10.6 | -18 | 98.3 | 103.1
3424 | 1110508 | OnTest | 0 | Test | 52:10:08.446 | 187808.446 | 28:32:00.000 | 28:38:00.100 | 28:32:00.000 | 2014-07-30 20:10 | 1800 | 12.3 | 113.77 | 590.9 | 366.2 | 517.8 | 2.4 | 151.6 | 101.6 | 5.7 | 23.5 | 4.81 | 96 | 90 | 89 | 89.9 | 25 | 39.9 | 41.1 | 95.4 | 37.7 | 197.5 | 0.73966 | 90 | 1.504 | 0.000806 | 84 | 0.7397 | 13.314 | -0.00063 | 90.7 | 89.3 | -10.6 | -18 | 98.3 | 103.1
3425 | 1110809 | OnTest | 0 | Test | 52:10:38.446 | 187838.446 | 28:32:30.000 | 28:38:30.100 | 28:32:30.000 | 2014-07-30 20:10 | 1800 | 12.1 | 110.83 | 580.4 | 365.6 | 516.9 | 2.4 | 151.3 | 101.7 | 5.7 | 23.5 | 4.83 | 96 | 90 | 89.1 | 89.9 | 25 | 40.2 | 41 | 95.4 | 37.7 | 197.5 | 0.73978 | 90 | 1.496 | 0.000806 | 83.9 | 0.7398 | 13.295 | -0.00063 | 90.7 | 89.3 | -10.7 | -18 | 98.3 | 103.1
3426 | 1111110 | OnTest | 0 | Test | 52:11:08.446 | 187868.446 | 28:33:00.000 | 28:39:00.100 | 28:33:00.000 | 2014-07-30 20:11 | 1800 | 11.7 | 112.65 | 590.2 | 365.4 | 516.6 | 2.4 | 151.3 | 101.8 | 5.7 | 23.5 | 4.82 | 96 | 90 | 89 | 89.9 | 25 | 39.9 | 41 | 95.4 | 37.6 | 197.5 | 0.74058 | 90 | 1.494 | 0.000805 | 83.9 | 0.7406 | 13.177 | -0.00063 | 90.7 | 89.3 | -10.7 | -18 | 98.3 | 103.1
3427 | 1111411 | OnTest | 0 | Test | 52:11:38.446 | 187898.446 | 28:33:30.000 | 28:39:30.100 | 28:33:30.000 | 2014-07-30 20:11 | 1800 | 11.3 | 111.84 | 576.3 | 365.2 | 516.4 | 2.4 | 151.2 | 101.8 | 5.7 | 23.5 | 4.76 | 96 | 90 | 89 | 89.9 | 25 | 40.3 | 40.9 | 95.4 | 37.5 | 197.5 | 0.74046 | 89.9 | 1.504 | 0.000805 | 83.9 | 0.7404 | 13.202 | -0.00063 | 90.7 | 89.1 | -10.7 | -18.1 | 98.3 | 103
3428 | 1111712 | OnTest | 0 | Test | 52:12:08.446 | 187928.446 | 28:34:00.000 | 28:40:00.100 | 28:34:00.000 | 2014-07-30 20:12 | 1799 | 11.3 | 116.82 | 591.7 | 365.4 | 516.5 | 2.4 | 151.1 | 101.7 | 5.7 | 23.5 | 4.72 | 96 | 90 | 89 | 89.9 | 25 | 40 | 40.5 | 95.4 | 37.6 | 197.5 | 0.74021 | 90 | 1.502 | 0.000804 | 83.8 | 0.7402 | 13.228 | -0.00063 | 90.8 | 89.3 | -10.7 | -18.1 | 98.2 | 102.9
3429 | 1112013 | OnTest | 0 | Test | 52:12:38.446 | 187958.446 | 28:34:30.000 | 28:40:30.100 | 28:34:30.000 | 2014-07-30 20:12 | 1799 | 12 | 114.47 | 568.2 | 366.2 | 517.5 | 2.4 | 151.3 | 101.7 | 5.8 | 23.5 | 4.75 | 96 | 90 | 89.1 | 89.9 | 25 | 40.1 | 40.2 | 95.4 | 37.6 | 197.3 | 0.74015 | 90 | 1.505 | 0.000806 | 84 | 0.7402 | 13.238 | -0.00063 | 90.7 | 89.3 | -10.6 | -17.9 | 98.3 | 103.1
3430 | 1112314 | OnTest | 0 | Test | 52:13:08.446 | 187988.446 | 28:35:00.000 | 28:41:00.100 | 28:35:00.000 | 2014-07-30 20:13 | 1800 | 11.7 | 115.81 | 586.6 | 365.9 | 517 | 2.4 | 151.2 | 101.8 | 5.7 | 23.5 | 4.77 | 96 | 90 | 89.1 | 89.9 | 25 | 39.9 | 39.9 | 95.4 | 37.5 | 197.2 | 0.74021 | 90 | 1.498 | 0.000806 | 84 | 0.7402 | 13.23 | -0.00063 | 90.7 | 89.3 | -10.6 | -18 | 98.3 | 103.1
3431 | 1112615 | OnTest | 0 | Test | 52:13:38.446 | 188018.446 | 28:35:30.000 | 28:41:30.100 | 28:35:30.000 | 2014-07-30 20:13 | 1800 | 11.9 | 114.98 | 590 | 365.8 | 517.1 | 2.4 | 151.3 | 101.9 | 5.7 | 23.4 | 4.76 | 96 | 90 | 89.1 | 90 | 25 | 39.9 | 39.8 | 95.4 | 37.6 | 197.1 | 0.74082 | 90 | 1.502 | 0.000807 | 84.1 | 0.7408 | 13.141 | -0.00063 | 90.7 | 89.2 | -10.6 | -17.9 | 98.3 | 103.1
3432 | 1112916 | OnTest | 0 | Test | 52:14:08.446 | 188048.446 | 28:36:00.000 | 28:42:00.100 | 28:36:00.000 | 2014-07-30 20:14 | 1800 | 11.4 | 114.39 | 590.3 | 365.9 | 517.1 | 2.4 | 151.2 | 101.8 | 5.7 | 23.5 | 4.75 | 96 | 90 | 89.1 | 90 | 25 | 39.9 | 39.6 | 95.4 | 37.9 | 197 | 0.74192 | 89.9 | 1.502 | 0.000804 | 83.8 | 0.7419 | 12.974 | -0.00063 | 90.7 | 89.2 | -10.7 | -18 | 98.1 | 102.9
3433 | 1113217 | OnTest | 0 | Test | 52:14:38.446 | 188078.446 | 28:36:30.000 | 28:42:30.100 | 28:36:30.000 | 2014-07-30 20:14 | 1800 | 11.5 | 115.34 | 592.4 | 365.5 | 516.5 | 2.4 | 151 | 101.7 | 5.7 | 23.4 | 4.73 | 96 | 90 | 89.1 | 89.9 | 25 | 39.9 | 39.5 | 95.4 | 37.7 | 196.8 | 0.73954 | 90 | 1.483 | 0.000807 | 84.1 | 0.7395 | 13.337 | -0.00063 | 90.7 | 89.2 | -10.6 | -17.9 | 98.3 | 103.1
3434 | 1113518 | OnTest | 0 | Test | 52:15:08.446 | 188108.446 | 28:37:00.000 | 28:43:00.100 | 28:37:00.000 | 2014-07-30 20:15 | 1800 | 11.3 | 115.6 | 591.1 | 365.5 | 516.8 | 2.4 | 151.2 | 101.8 | 5.7 | 23.4 | 4.74 | 96 | 90 | 89 | 89.9 | 25 | 39.9 | 39.4 | 95.4 | 37.6 | 196.7 | 0.74027 | 90 | 1.498 | 0.000806 | 83.9 | 0.7403 | 13.222 | -0.00063 | 90.7 | 89.3 | -10.6 | -18 | 98.2 | 103
3435 | 1113819 | OnTest | 0 | Test | 52:15:38.446 | 188138.446 | 28:37:30.000 | 28:43:30.100 | 28:37:30.000 | 2014-07-30 20:15 | 1801 | 12.3 | 114.1 | 590.5 | 365.5 | 516.9 | 2.4 | 151.4 | 101.8 | 5.7 | 23.3 | 4.75 | 96 | 90 | 89.1 | 89.9 | 25 | 40 | 39.4 | 95.4 | 37.7 | 196.6 | 0.73954 | 90 | 1.495 | 0.000806 | 84 | 0.7395 | 13.332 | -0.00063 | 90.7 | 89.3 | -10.6 | -18 | 98.3 | 103
3436 | 1114120 | OnTest | 0 | Test | 52:16:08.446 | 188168.446 | 28:38:00.000 | 28:44:00.100 | 28:38:00.000 | 2014-07-30 20:16 | 1800 | 11.6 | 113.08 | 590.1 | 365.5 | 516.7 | 2.4 | 151.2 | 101.9 | 5.7 | 23.4 | 4.75 | 96 | 90 | 89 | 89.9 | 25 | 40 | 39.3 | 95.4 | 37.6 | 196.5 | 0.73966 | 90 | 1.502 | 0.000805 | 83.9 | 0.7397 | 13.311 | -0.00063 | 90.7 | 89.3 | -10.7 | -18 | 98.3 | 103
3437 | 1114421 | OnTest | 0 | Test | 52:16:38.446 | 188198.446 | 28:38:30.000 | 28:44:30.100 | 28:38:30.000 | 2014-07-30 20:16 | 1800 | 11.5 | 112.62 | 591.1 | 365.5 | 516.9 | 2.4 | 151.4 | 102 | 5.7 | 23.4 | 4.74 | 96 | 90 | 89 | 89.9 | 24.9 | 40 | 39.3 | 95.4 | 37.6 | 196.5 | 0.74095 | 90 | 1.502 | 0.000806 | 84 | 0.7409 | 13.122 | -0.00063 | 90.7 | 89.3 | -10.7 | -18 | 98.4 | 103.1
3438 | 1114722 | OnTest | 0 | Test | 52:17:08.446 | 188228.446 | 28:39:00.000 | 28:45:00.100 | 28:39:00.000 | 2014-07-30 20:17 | 1799 | 11.8 | 111.95 | 590.3 | 365.3 | 516.3 | 2.4 | 151 | 101.9 | 5.7 | 23.4 | 4.74 | 96 | 90 | 89 | 89.9 | 24.9 | 40 | 39.3 | 95.4 | 37.5 | 196.4 | 0.73997 | 90 | 1.494 | 0.000806 | 83.9 | 0.74 | 13.27 | -0.00063 | 90.7 | 89.3 | -10.6 | -18 | 98.3 | 103
3439 | 1115023 | OnTest | 0 | Test | 52:17:38.446 | 188258.446 | 28:39:30.000 | 28:45:30.100 | 28:39:30.000 | 2014-07-30 20:17 | 1800 | 10.8 | 113.96 | 591.2 | 365.3 | 516.6 | 2.4 | 151.3 | 101.8 | 5.7 | 23.4 | 4.72 | 96 | 90 | 89.1 | 90 | 24.9 | 40.1 | 39.3 | 95.4 | 37.6 | 196.4 | 0.74064 | 90 | 1.503 | 0.000805 | 83.9 | 0.7406 | 13.164 | -0.00063 | 90.7 | 89.3 | -10.7 | -18 | 98.3 | 103
3440 | 1115324 | OnTest | 0 | Test | 52:18:08.446 | 188288.446 | 28:40:00.000 | 28:46:00.100 | 28:40:00.000 | 2014-07-30 20:18 | 1800 | 11.6 | 113.2 | 556.2 | 365.6 | 516.9 | 2.4 | 151.3 | 101.7 | 5.7 | 23.4 | 4.73 | 96 | 90 | 89.1 | 90 | 24.9 | 40.1 | 39.3 | 95.4 | 37.7 | 196.3 | 0.74125 | 90 | 1.507 | 0.000805 | 83.9 | 0.7413 | 13.07 | -0.00063 | 90.7 | 89.3 | -10.7 | -18 | 98.3 | 103
3441 | 1115625 | OnTest | 0 | Test | 52:18:38.446 | 188318.446 | 28:40:30.000 | 28:46:30.100 | 28:40:30.000 | 2014-07-30 20:18 | 1800 | 11.3 | 117.95 | 589.9 | 365.4 | 516.7 | 2.4 | 151.3 | 101.8 | 5.7 | 23.4 | 4.76 | 96 | 90 | 89.1 | 90 | 24.9 | 40 | 39.3 | 95.4 | 37.6 | 196.3 | 0.74009 | 90 | 1.478 | 0.000805 | 83.9 | 0.7401 | 13.247 | -0.00063 | 90.8 | 89.3 | -10.6 | -18 | 98.2 | 103
3442 | 1115926 | OnTest | 0 | Test | 52:19:08.446 | 188348.446 | 28:41:00.000 | 28:47:00.100 | 28:41:00.000 | 2014-07-30 20:19 | 1800 | 11.9 | 115.72 | 573.7 | 365.4 | 516.9 | 2.4 | 151.5 | 101.9 | 5.7 | 23.4 | 4.81 | 96 | 90 | 89.1 | 90 | 25 | 40.1 | 39.3 | 95.4 | 37.6 | 196.4 | 0.73978 | 90 | 1.488 | 0.000806 | 84 | 0.7398 | 13.295 | -0.00063 | 90.7 | 89.3 | -10.7 | -18 | 98.3 | 103.1
3443 | 1116227 | OnTest | 0 | Test | 52:19:38.446 | 188378.446 | 28:41:30.000 | 28:47:30.100 | 28:41:30.000 | 2014-07-30 20:19 | 1800 | 12.1 | 114.4 | 590.3 | 365.4 | 516.6 | 2.4 | 151.1 | 101.8 | 5.7 | 23.3 | 4.78 | 96 | 90 | 89.1 | 89.9 | 25 | 39.9 | 39.2 | 95.4 | 37.6 | 196.4 | 0.73972 | 90 | 1.502 | 0.000806 | 84 | 0.7397 | 13.302 | -0.00063 | 90.8 | 89.3 | -10.6 | -17.9 | 98.3 | 103
3444 | 1116528 | OnTest | 0 | Test | 52:20:08.446 | 188408.446 | 28:42:00.000 | 28:48:00.100 | 28:42:00.000 | 2014-07-30 20:20 | 1800 | 12.4 | 110.79 | 564.9 | 365.4 | 516.8 | 2.4 | 151.4 | 101.7 | 5.7 | 23.4 | 4.78 | 96 | 90 | 89.1 | 89.9 | 24.9 | 40.2 | 39.2 | 95.4 | 37.3 | 196.4 | 0.74003 | 90 | 1.5 | 0.000806 | 84 | 0.74 | 13.261 | -0.00063 | 90.7 | 89.2 | -10.7 | -18 | 98.3 | 103.1
3445 | 1116829 | OnTest | 0 | Test | 52:20:38.446 | 188438.446 | 28:42:30.000 | 28:48:30.100 | 28:42:30.000 | 2014-07-30 20:20 | 1800 | 12.1 | 113.65 | 593.6 | 365.7 | 517.1 | 2.4 | 151.4 | 101.8 | 5.7 | 23.4 | 4.79 | 96 | 90 | 89.1 | 89.9 | 24.9 | 40 | 39.2 | 95.4 | 37.4 | 196.5 | 0.73997 | 90 | 1.498 | 0.000805 | 83.9 | 0.7399 | 13.272 | -0.00063 | 90.7 | 89.3 | -10.6 | -18 | 98.2 | 103
3446 | 1117130 | OnTest | 0 | Test | 52:21:08.446 | 188468.446 | 28:43:00.000 | 28:49:00.100 | 28:43:00.000 | 2014-07-30 20:21 | 1800 | 11.1 | 111.88 | 586.4 | 365.7 | 516.9 | 2.4 | 151.2 | 101.6 | 5.7 | 23.4 | 4.83 | 96 | 90 | 89.1 | 89.9 | 24.9 | 40.2 | 39.2 | 95.4 | 37.5 | 196.4 | 0.74015 | 90 | 1.494 | 0.000806 | 84 | 0.7401 | 13.245 | -0.00063 | 90.7 | 89.2 | -10.7 | -18 | 98.3 | 103.1
3447 | 1117431 | OnTest | 0 | Test | 52:21:38.446 | 188498.446 | 28:43:30.000 | 28:49:30.100 | 28:43:30.000 | 2014-07-30 20:21 | 1800 | 11.4 | 115.99 | 591.1 | 365.6 | 516.8 | 2.4 | 151.1 | 101.7 | 5.7 | 23.4 | 4.73 | 95.9 | 90 | 89 | 89.9 | 25 | 40 | 39.2 | 95.4 | 37.6 | 196.4 | 0.74033 | 90 | 1.507 | 0.000806 | 84 | 0.7403 | 13.216 | -0.00063 | 90.7 | 89.3 | -10.6 | -18 | 98.3 | 103
3448 | 1117732 | OnTest | 0 | Test | 52:22:08.446 | 188528.446 | 28:44:00.000 | 28:50:00.100 | 28:44:00.000 | 2014-07-30 20:22 | 1800 | 11.1 | 115.09 | 583.3 | 366 | 517.2 | 2.4 | 151.3 | 101.7 | 5.7 | 23.4 | 4.75 | 95.9 | 90 | 89.1 | 89.9 | 25 | 40.1 | 39.2 | 95.4 | 37.6 | 196.4 | 0.74039 | 90 | 1.5 | 0.000807 | 84.1 | 0.7404 | 13.203 | -0.00063 | 90.7 | 89.3 | -10.6 | -18 | 98.3 | 103.1
3449 | 1118033 | OnTest | 0 | Test | 52:22:38.446 | 188558.446 | 28:44:30.000 | 28:50:30.100 | 28:44:30.000 | 2014-07-30 20:22 | 1800 | 11.6 | 115.35 | 591.8 | 365.9 | 517 | 2.4 | 151.1 | 101.7 | 5.7 | 23.3 | 4.73 | 95.9 | 90 | 89.1 | 90 | 25 | 40 | 39.2 | 95.4 | 37.6 | 196.4 | 0.74027 | 90 | 1.504 | 0.000806 | 84 | 0.7403 | 13.222 | -0.00063 | 90.7 | 89.3 | -10.7 | -18 | 98.3 | 103
3450 | 1118334 | OnTest | 0 | Test | 52:23:08.446 | 188588.446 | 28:45:00.000 | 28:51:00.100 | 28:45:00.000 | 2014-07-30 20:23 | 1800 | 11.5 | 113.43 | 572.7 | 365.9 | 517.1 | 2.4 | 151.2 | 101.8 | 5.7 | 23.4 | 4.74 | 95.9 | 90 | 89.1 | 90 | 25.1 | 39.9 | 39.2 | 95.4 | 37.3 | 196.4 | 0.73972 | 90 | 1.503 | 0.000805 | 83.9 | 0.7397 | 13.303 | -0.00063 | 90.8 | 89.3 | -10.6 | -18 | 98.2 | 102.9
3451 | 1118635 | OnTest | 0 | Test | 52:23:38.446 | 188618.446 | 28:45:30.000 | 28:51:30.100 | 28:45:30.000 | 2014-07-30 20:23 | 1800 | 12.5 | 115.84 | 590.8 | 365.9 | 517 | 2.4 | 151.1 | 101.9 | 5.7 | 23.4 | 4.76 | 95.9 | 90 | 89.1 | 90 | 25.1 | 39.9 | 39.2 | 95.4 | 37.4 | 196.4 | 0.7407 | 90.1 | 1.504 | 0.000806 | 84 | 0.7408 | 13.148 | -0.00063 | 90.8 | 89.4 | -10.6 | -17.9 | 98.3 | 103.1
3452 | 1118936 | OnTest | 0 | Test | 52:24:08.446 | 188648.446 | 28:46:00.000 | 28:52:00.100 | 28:46:00.000 | 2014-07-30 20:24 | 1800 | 12.7 | 115.03 | 590.7 | 365.4 | 516.8 | 2.4 | 151.4 | 101.7 | 5.7 | 23.5 | 4.73 | 96 | 90 | 89.1 | 90 | 25.1 | 39.9 | 39.2 | 95.5 | 37.4 | 196.4 | 0.7399 | 90.1 | 1.5 | 0.000806 | 84 | 0.7399 | 13.271 | -0.00063 | 90.8 | 89.3 | -10.6 | -17.9 | 98.3 | 103
3453 | 1119237 | OnTest | 0 | Test | 52:24:38.446 | 188678.446 | 28:46:30.000 | 28:52:30.100 | 28:46:30.000 | 2014-07-30 20:24 | 1800 | 12.4 | 114.89 | 591.6 | 365.1 | 516.5 | 2.4 | 151.4 | 101.7 | 5.7 | 23.5 | 4.71 | 96 | 90 | 89 | 90 | 25.2 | 39.9 | 39.2 | 95.5 | 37.4 | 196.4 | 0.73978 | 90.1 | 1.5 | 0.000805 | 83.9 | 0.7398 | 13.291 | -0.00063 | 90.8 | 89.3 | -10.7 | -18 | 98.3 | 103
3454 | 1119538 | OnTest | 0 | Test | 52:25:08.446 | 188708.446 | 28:47:00.000 | 28:53:00.100 | 28:47:00.000 | 2014-07-30 20:25 | 1800 | 12.1 | 114.53 | 589.9 | 365.2 | 516.8 | 2.4 | 151.5 | 101.7 | 5.7 | 23.5 | 4.72 | 96 | 90 | 89.1 | 90 | 25.2 | 39.9 | 39.2 | 95.5 | 37.4 | 196.4 | 0.74003 | 90.1 | 1.502 | 0.000805 | 84 | 0.7401 | 13.251 | -0.00063 | 90.8 | 89.4 | -10.6 | -18 | 98.3 | 103
3455 | 1119839 | OnTest | 0 | Test | 52:25:38.446 | 188738.446 | 28:47:30.000 | 28:53:30.100 | 28:47:30.000 | 2014-07-30 20:25 | 1800 | 12.5 | 113.97 | 590.7 | 365.2 | 516.2 | 2.4 | 151 | 101.8 | 5.7 | 23.5 | 4.72 | 96 | 90 | 89.1 | 90 | 25 | 40 | 39.2 | 95.5 | 37.2 | 196.4 | 0.7399 | 90 | 1.499 | 0.000805 | 84 | 0.7399 | 13.277 | -0.00063 | 90.7 | 89.3 | -10.6 | -18 | 98.3 | 103
3456 | 1120140 | OnTest | 0 | Test | 52:26:08.446 | 188768.446 | 28:48:00.000 | 28:54:00.100 | 28:48:00.000 | 2014-07-30 20:26 | 1800 | 12.2 | 112.67 | 585.5 | 365.2 | 516.5 | 2.4 | 151.2 | 101.7 | 5.7 | 23.5 | 4.74 | 96 | 90 | 89.1 | 90 | 25 | 40 | 39.1 | 95.4 | 37.5 | 196.4 | 0.74039 | 90.1 | 1.501 | 0.000806 | 84 | 0.7404 | 13.194 | -0.00063 | 90.8 | 89.4 | -10.6 | -18 | 98.3 | 103
3457 | 1120441 | OnTest | 0 | Test | 52:26:38.446 | 188798.446 | 28:48:30.000 | 28:54:30.100 | 28:48:30.000 | 2014-07-30 20:26 | 1800 | 11.6 | 113.12 | 589.1 | 365.4 | 516.7 | 2.4 | 151.3 | 101.8 | 5.7 | 23.5 | 4.69 | 96 | 90 | 89.1 | 90 | 24.9 | 40 | 39.2 | 95.5 | 37.4 | 196.4 | 0.74058 | 90 | 1.504 | 0.000806 | 84 | 0.7406 | 13.174 | -0.00063 | 90.7 | 89.3 | -10.6 | -18 | 98.3 | 103
3458 | 1120742 | OnTest | 0 | Test | 52:27:08.446 | 188828.446 | 28:49:00.000 | 28:55:00.100 | 28:49:00.000 | 2014-07-30 20:27 | 1800 | 12.3 | 111.95 | 585 | 365.2 | 516.6 | 2.4 | 151.4 | 101.8 | 5.7 | 23.5 | 4.67 | 96 | 90 | 89 | 90 | 24.9 | 40 | 39.2 | 95.5 | 37.4 | 196.4 | 0.74064 | 90 | 1.49 | 0.000805 | 83.9 | 0.7406 | 13.166 | -0.00063 | 90.7 | 89.3 | -10.7 | -18 | 98.2 | 102.9
3459 | 1121043 | OnTest | 0 | Test | 52:27:38.446 | 188858.446 | 28:49:30.000 | 28:55:30.100 | 28:49:30.000 | 2014-07-30 20:27 | 1800 | 12.4 | 113.85 | 590.8 | 365.7 | 517.1 | 2.4 | 151.3 | 101.8 | 5.7 | 23.5 | 4.73 | 96 | 90 | 89.1 | 90.1 | 25 | 40 | 39.2 | 95.4 | 37.4 | 196.3 | 0.74033 | 90 | 1.491 | 0.000805 | 84 | 0.7403 | 13.209 | -0.00063 | 90.8 | 89.3 | -10.6 | -18 | 98.3 | 103
3460 | 1121344 | OnTest | 0 | Test | 52:28:08.446 | 188888.446 | 28:50:00.000 | 28:56:00.100 | 28:50:00.000 | 2014-07-30 20:28 | 1800 | 12.2 | 114.6 | 590.2 | 365.2 | 516.5 | 2.4 | 151.2 | 102 | 5.7 | 23.5 | 4.75 | 96 | 90 | 89.1 | 90.1 | 25 | 40 | 39.2 | 95.5 | 37.1 | 196.3 | 0.74052 | 90.1 | 1.505 | 0.000805 | 83.9 | 0.7406 | 13.174 | -0.00063 | 90.8 | 89.4 | -10.7 | -18 | 98.3 | 103
3461 | 1121645 | OnTest | 0 | Test | 52:28:38.446 | 188918.446 | 28:50:30.000 | 28:56:30.100 | 28:50:30.000 | 2014-07-30 20:28 | 1800 | 12.8 | 113.26 | 584.6 | 365.5 | 516.8 | 2.4 | 151.3 | 101.8 | 5.7 | 23.5 | 4.74 | 96 | 90 | 89.1 | 90.1 | 25.1 | 40.1 | 39.2 | 95.5 | 37.1 | 196.2 | 0.7396 | 90.1 | 1.505 | 0.000806 | 84.1 | 0.7397 | 13.315 | -0.00063 | 90.8 | 89.4 | -10.5 | -17.8 | 98.2 | 103
3462 | 1121946 | OnTest | 0 | Test | 52:29:08.446 | 188948.446 | 28:51:00.000 | 28:57:00.100 | 28:51:00.000 | 2014-07-30 20:29 | 1800 | 11.9 | 112.68 | 589.1 | 365.2 | 516.4 | 2.4 | 151.2 | 101.8 | 5.7 | 23.4 | 4.71 | 96 | 90 | 89.1 | 90.1 | 25.1 | 40 | 39.3 | 95.5 | 37 | 196.1 | 0.74058 | 90 | 1.502 | 0.000805 | 83.9 | 0.7406 | 13.175 | -0.00063 | 90.7 | 89.3 | -10.7 | -18 | 98.3 | 103
3463 | 1122247 | OnTest | 0 | Test | 52:29:38.446 | 188978.446 | 28:51:30.000 | 28:57:30.100 | 28:51:30.000 | 2014-07-30 20:29 | 1800 | 13.2 | 110.71 | 566.5 | 365 | 516.1 | 2.4 | 151.1 | 101.7 | 5.7 | 23.5 | 4.73 | 96 | 90 | 89.1 | 90 | 25.1 | 40.1 | 39.2 | 95.5 | 37.3 | 196.1 | 0.73997 | 90 | 1.497 | 0.000806 | 84 | 0.74 | 13.27 | -0.00063 | 90.8 | 89.2 | -10.7 | -18 | 98.3 | 103
3464 | 1122548 | OnTest | 0 | Test | 52:30:08.446 | 189008.446 | 28:52:00.000 | 28:58:00.100 | 28:52:00.000 | 2014-07-30 20:30 | 1800 | 12.5 | 115.86 | 591.1 | 365 | 515.9 | 2.4 | 150.9 | 101.9 | 5.7 | 23.4 | 4.75 | 96 | 90 | 89 | 90 | 25.1 | 39.9 | 39.2 | 95.5 | 37.1 | 196.1 | 0.73948 | 90 | 1.5 | 0.000806 | 84 | 0.7395 | 13.342 | -0.00063 | 90.7 | 89.3 | -10.7 | -18 | 98.3 | 103
3465 | 1122849 | OnTest | 0 | Test | 52:30:38.446 | 189038.446 | 28:52:30.000 | 28:58:30.100 | 28:52:30.000 | 2014-07-30 20:30 | 1800 | 12.5 | 117.03 | 591.4 | 365.2 | 516.7 | 2.4 | 151.5 | 101.9 | 5.7 | 23.4 | 4.72 | 96 | 90 | 89.1 | 90 | 25 | 40 | 39.2 | 95.5 | 37.2 | 196 | 0.73984 | 90 | 1.503 | 0.000805 | 83.9 | 0.7398 | 13.287 | -0.00063 | 90.7 | 89.3 | -10.7 | -18.1 | 98.3 | 103
3466 | 1123150 | OnTest | 0 | Test | 52:31:08.446 | 189068.446 | 28:53:00.000 | 28:59:00.100 | 28:53:00.000 | 2014-07-30 20:31 | 1800 | 12.5 | 117.2 | 593.7 | 365.3 | 516.5 | 2.4 | 151.3 | 101.9 | 5.7 | 23.5 | 4.71 | 96 | 90 | 89 | 90 | 25 | 40 | 39.5 | 95.5 | 37.3 | 196.1 | 0.74058 | 90 | 1.505 | 0.000807 | 84.1 | 0.7406 | 13.172 | -0.00063 | 90.8 | 89.3 | -10.5 | -17.9 | 98.3 | 103
3467 | 1123451 | OnTest | 0 | Test | 52:31:38.446 | 189098.446 | 28:53:30.000 | 28:59:30.100 | 28:53:30.000 | 2014-07-30 20:31 | 1800 | 12.4 | 115.3 | 589.8 | 365.9 | 517.2 | 2.4 | 151.3 | 101.8 | 5.7 | 23.5 | 4.74 | 96 | 90 | 89.1 | 90 | 25 | 40 | 39.7 | 95.5 | 37.2 | 196.2 | 0.73972 | 90 | 1.504 | 0.000807 | 84.1 | 0.7397 | 13.307 | -0.00063 | 90.7 | 89.3 | -10.5 | -17.9 | 98.3 | 103
3468 | 1123752 | OnTest | 0 | Test | 52:32:08.446 | 189128.446 | 28:54:00.000 | 29:00:00.100 | 28:54:00.000 | 2014-07-30 20:32 | 1799 | 12.3 | 114.05 | 591.4 | 365.3 | 516.1 | 2.4 | 150.8 | 101.9 | 5.7 | 23.6 | 4.75 | 96 | 90 | 89.1 | 90.1 | 25 | 40 | 40 | 95.5 | 37 | 196.2 | 0.74021 | 90 | 1.503 | 0.000805 | 84 | 0.7402 | 13.227 | -0.00063 | 90.8 | 89.3 | -10.6 | -18 | 98.3 | 103
3469 | 1124053 | OnTest | 0 | Test | 52:32:38.446 | 189158.446 | 28:54:30.000 | 29:00:30.100 | 28:54:30.000 | 2014-07-30 20:32 | 1800 | 12.9 | 111.64 | 589.7 | 365.5 | 516.6 | 2.4 | 151.1 | 101.7 | 5.7 | 23.5 | 4.82 | 96 | 90 | 89.1 | 90.1 | 25 | 40 | 40.2 | 95.5 | 37 | 196.2 | 0.74058 | 89.9 | 1.5 | 0.000806 | 84 | 0.7405 | 13.18 | -0.00063 | 90.8 | 89.1 | -10.6 | -17.9 | 98.3 | 103.1
3470 | 1124354 | OnTest | 0 | Test | 52:33:08.446 | 189188.446 | 28:55:00.000 | 29:01:00.100 | 28:55:00.000 | 2014-07-30 20:33 | 1800 | 12.7 | 115.16 | 591.1 | 365.2 | 516.2 | 2.4 | 151 | 101.8 | 5.7 | 23.6 | 4.77 | 96 | 90.1 | 89.1 | 90.1 | 25 | 40.1 | 40.3 | 95.5 | 36.7 | 196.3 | 0.73984 | 90.1 | 1.5 | 0.000807 | 84.1 | 0.7399 | 13.281 | -0.00063 | 90.8 | 89.4 | -10.6 | -17.9 | 98.4 | 103.1
3471 | 1124655 | OnTest | 0 | Test | 52:33:38.446 | 189218.446 | 28:55:30.000 | 29:01:30.100 | 28:55:30.000 | 2014-07-30 20:33 | 1800 | 12.7 | 115.42 | 590.2 | 365.6 | 516.8 | 2.4 | 151.2 | 102.1 | 5.7 | 23.1 | 4.76 | 96 | 90 | 89.1 | 90.1 | 25 | 39.9 | 40.4 | 95.5 | 36.6 | 196.4 | 0.74058 | 90 | 1.506 | 0.000807 | 84.1 | 0.7406 | 13.175 | -0.00063 | 90.7 | 89.3 | -10.6 | -17.9 | 98.3 | 103.1
3472 | 1124956 | OnTest | 0 | Test | 52:34:08.446 | 189248.446 | 28:56:00.000 | 29:02:00.100 | 28:56:00.000 | 2014-07-30 20:34 | 1800 | 12.9 | 113.46 | 579.8 | 365.4 | 516.6 | 2.4 | 151.3 | 101.8 | 5.7 | 23.6 | 4.79 | 96 | 90 | 89.1 | 90.1 | 24.9 | 40.1 | 40.5 | 95.5 | 36.6 | 196.5 | 0.7407 | 90 | 1.502 | 0.000806 | 84 | 0.7407 | 13.153 | -0.00063 | 90.7 | 89.3 | -10.6 | -17.9 | 98.3 | 103.1
3473 | 1125257 | OnTest | 0 | Test | 52:34:38.446 | 189278.446 | 28:56:30.000 | 29:02:30.100 | 28:56:30.000 | 2014-07-30 20:34 | 1800 | 12.6 | 115.15 | 590.6 | 365.3 | 516.5 | 2.4 | 151.3 | 101.7 | 5.7 | 23.6 | 4.76 | 96 | 90 | 89.1 | 90.1 | 24.9 | 39.9 | 40.5 | 95.5 | 36.5 | 196.6 | 0.74015 | 90 | 1.498 | 0.000807 | 84.1 | 0.7402 | 13.237 | -0.00063 | 90.8 | 89.3 | -10.6 | -17.9 | 98.3 | 103.1
3474 | 1125558 | OnTest | 0 | Test | 52:35:08.446 | 189308.446 | 28:57:00.000 | 29:03:00.100 | 28:57:00.000 | 2014-07-30 20:35 | 1800 | 13.8 | 114.79 | 591.5 | 365.2 | 516.5 | 2.4 | 151.3 | 101.6 | 5.7 | 23.6 | 4.7 | 96 | 90 | 89.1 | 90 | 24.9 | 40 | 40.5 | 95.5 | 36.5 | 196.7 | 0.74076 | 90 | 1.502 | 0.000807 | 84.1 | 0.7408 | 13.146 | -0.00063 | 90.7 | 89.3 | -10.5 | -17.9 | 98.3 | 103
3475 | 1125859 | OnTest | 0 | Test | 52:35:38.446 | 189338.446 | 28:57:30.000 | 29:03:30.100 | 28:57:30.000 | 2014-07-30 20:35 | 1800 | 13.3 | 114.22 | 591.2 | 365.1 | 516.2 | 2.4 | 151.1 | 101.7 | 5.7 | 23.5 | 4.71 | 96 | 90 | 89 | 90 | 25 | 40 | 40.5 | 95.5 | 36.8 | 196.7 | 0.73942 | 90 | 1.475 | 0.000806 | 84.1 | 0.7394 | 13.348 | -0.00063 | 90.8 | 89.3 | -10.6 | -17.9 | 98.3 | 103
3476 | 1126160 | OnTest | 0 | Test | 52:36:08.446 | 189368.446 | 28:58:00.000 | 29:04:00.100 | 28:58:00.000 | 2014-07-30 20:36 | 1800 | 14.3 | 111.52 | 590.7 | 365.2 | 516.4 | 2.4 | 151.2 | 101.5 | 5.7 | 23.6 | 4.7 | 96 | 90 | 89 | 90 | 25 | 40 | 40.5 | 95.5 | 36.6 | 196.7 | 0.74033 | 90 | 1.495 | 0.000807 | 84.1 | 0.7403 | 13.213 | -0.00063 | 90.7 | 89.3 | -10.5 | -17.8 | 98.2 | 102.9
3477 | 1126461 | OnTest | 0 | Test | 52:36:38.446 | 189398.446 | 28:58:30.000 | 29:04:30.100 | 28:58:30.000 | 2014-07-30 20:36 | 1800 | 13.1 | 114.73 | 589.7 | 365.2 | 516.4 | 2.4 | 151.3 | 101.8 | 5.7 | 23.6 | 4.63 | 96 | 90 | 89 | 90 | 25 | 40 | 40.5 | 95.4 | 36.5 | 196.7 | 0.73966 | 90 | 1.491 | 0.000806 | 84 | 0.7396 | 13.319 | -0.00063 | 90.7 | 89.2 | -10.6 | -18 | 98.3 | 102.9
3478 | 1126762 | OnTest | 0 | Test | 52:37:08.446 | 189428.446 | 28:59:00.000 | 29:05:00.100 | 28:59:00.000 | 2014-07-30 20:37 | 1800 | 13 | 115.81 | 585.8 | 365.4 | 516.6 | 2.4 | 151.1 | 101.8 | 5.7 | 23.5 | 4.64 | 96 | 90 | 89 | 90 | 25 | 40.1 | 40.6 | 95.5 | 36.4 | 196.8 | 0.74039 | 90 | 1.497 | 0.000806 | 84 | 0.7404 | 13.201 | -0.00063 | 90.7 | 89.3 | -10.6 | -18 | 98.3 | 103
3479 | 1127063 | OnTest | 0 | Test | 52:37:38.446 | 189458.446 | 28:59:30.000 | 29:05:30.100 | 28:59:30.000 | 2014-07-30 20:37 | 1800 | 13 | 117.65 | 592.4 | 365.2 | 516.5 | 2.4 | 151.2 | 101.9 | 5.7 | 23.6 | 4.61 | 96 | 90 | 89.1 | 90.1 | 25 | 39.9 | 40.6 | 95.5 | 36.3 | 196.8 | 0.74064 | 90 | 1.502 | 0.000806 | 84 | 0.7407 | 13.163 | -0.00063 | 90.7 | 89.3 | -10.7 | -18 | 98.3 | 102.9
3480 | 1127364 | OnTest | 0 | Test | 52:38:08.446 | 189488.446 | 29:00:00.000 | 29:06:00.100 | 29:00:00.000 | 2014-07-30 20:38 | 1800 | 13.1 | 114.08 | 580.1 | 365 | 515.9 | 2.4 | 150.9 | 101.9 | 5.7 | 23.6 | 4.63 | 96 | 90 | 89.1 | 90.1 | 25 | 40.1 | 40.6 | 95.5 | 35.8 | 196.8 | 0.74009 | 90 | 1.498 | 0.000805 | 83.9 | 0.7401 | 13.246 | -0.00063 | 90.8 | 89.3 | -10.7 | -18.1 | 98.3 | 102.9
3481 | 1127665 | OnTest | 0 | Test | 52:38:38.446 | 189518.446 | 29:00:30.000 | 29:06:30.100 | 29:00:30.000 | 2014-07-30 20:38 | 1800 | 13.9 | 114.15 | 592 | 365.2 | 516.5 | 2.4 | 151.3 | 102 | 5.7 | 23.5 | 4.61 | 96 | 90 | 89.1 | 90.1 | 25 | 39.9 | 40.6 | 95.5 | 35.7 | 196.8 | 0.73997 | 90 | 1.501 | 0.000806 | 84 | 0.74 | 13.267 | -0.00063 | 90.7 | 89.3 | -10.6 | -18 | 98.3 | 102.9
3482 | 1127966 | OnTest | 0 | Test | 52:39:08.446 | 189548.446 | 29:01:00.000 | 29:07:00.100 | 29:01:00.000 | 2014-07-30 20:39 | 1799 | 13.6 | 113.03 | 590.7 | 365.1 | 516.2 | 2.4 | 151 | 101.7 | 5.7 | 23.6 | 4.6 | 96 | 90 | 89.1 | 90 | 25 | 39.9 | 40.6 | 95.5 | 36 | 196.7 | 0.74076 | 89.9 | 1.499 | 0.000805 | 83.9 | 0.7407 | 13.153 | -0.00063 | 90.6 | 89.2 | -10.7 | -18 | 98.3 | 102.9
3483 | 1128267 | OnTest | 0 | Test | 52:39:38.446 | 189578.446 | 29:01:30.000 | 29:07:30.100 | 29:01:30.000 | 2014-07-30 20:39 | 1800 | 14.1 | 114.2 | 591.2 | 365.3 | 516.3 | 2.3 | 151.1 | 101.8 | 5.7 | 23.6 | 4.63 | 96 | 90 | 89.1 | 90 | 25 | 40 | 40.6 | 95.5 | 35.9 | 196.7 | 0.7415 | 89.9 | 1.5 | 0.000806 | 84 | 0.7414 | 13.047 | -0.00063 | 90.7 | 89.1 | -10.6 | -17.9 | 98.3 | 102.9
3484 | 1128568 | OnTest | 0 | Test | 52:40:08.446 | 189608.446 | 29:02:00.000 | 29:08:00.100 | 29:02:00.000 | 2014-07-30 20:40 | 1800 | 14.4 | 113.02 | 577.4 | 365.1 | 516.1 | 2.3 | 151.1 | 101.8 | 5.7 | 23.5 | 4.61 | 96 | 90 | 89.1 | 90 | 25.1 | 40.3 | 40.6 | 95.5 | 35.9 | 196.7 | 0.74058 | 89.9 | 1.502 | 0.000806 | 84 | 0.7405 | 13.186 | -0.00063 | 90.7 | 89.1 | -10.7 | -18 | 98.3 | 102.9
3485 | 1128869 | OnTest | 0 | Test | 52:40:38.446 | 189638.446 | 29:02:30.000 | 29:08:30.100 | 29:02:30.000 | 2014-07-30 20:40 | 1800 | 13.6 | 114.68 | 590.9 | 365.5 | 516.8 | 2.3 | 151.3 | 101.9 | 5.7 | 23.6 | 4.63 | 96 | 90 | 89.1 | 90 | 25.1 | 40 | 40.6 | 95.5 | 35.8 | 196.7 | 0.74088 | 90 | 1.496 | 0.000806 | 84 | 0.7409 | 13.129 | -0.00063 | 90.7 | 89.3 | -10.6 | -18 | 98.3 | 102.9
3486 | 1129170 | OnTest | 0 | Test | 52:41:08.446 | 189668.446 | 29:03:00.000 | 29:09:00.100 | 29:03:00.000 | 2014-07-30 20:41 | 1800 | 12.8 | 112.49 | 574 | 365.3 | 516.2 | 2.3 | 150.9 | 101.6 | 5.7 | 23.4 | 4.62 | 96 | 90 | 89 | 90 | 25 | 40.3 | 40.6 | 95.5 | 36.3 | 196.6 | 0.74137 | 89.9 | 1.499 | 0.000805 | 83.9 | 0.7413 | 13.059 | -0.00063 | 90.7 | 89.2 | -10.7 | -18 | 98.3 | 102.9
3487 | 1129471 | OnTest | 0 | Test | 52:41:38.446 | 189698.446 | 29:03:30.000 | 29:09:30.100 | 29:03:30.000 | 2014-07-30 20:41 | 1800 | 13.5 | 114.92 | 590.6 | 365.7 | 516.6 | 2.3 | 150.9 | 101.7 | 5.7 | 23.5 | 4.62 | 96 | 90 | 89 | 90 | 25 | 40 | 40.6 | 95.5 | 36.5 | 196.7 | 0.74046 | 89.9 | 1.501 | 0.000807 | 84 | 0.7404 | 13.204 | -0.00063 | 90.7 | 89.1 | -10.6 | -17.9 | 98.3 | 102.9
3488 | 1129772 | OnTest | 0 | Test | 52:42:08.446 | 189728.446 | 29:04:00.000 | 29:10:00.100 | 29:04:00.000 | 2014-07-30 20:42 | 1800 | 13.5 | 113.13 | 580.5 | 365.7 | 517 | 2.3 | 151.3 | 101.9 | 5.7 | 23.5 | 4.64 | 96 | 90 | 89 | 90 | 25 | 40.1 | 40.7 | 95.5 | 36.2 | 196.7 | 0.7407 | 89.9 | 1.5 | 0.000806 | 84 | 0.7407 | 13.162 | -0.00063 | 90.8 | 89.1 | -10.6 | -17.9 | 98.3 | 102.9
3489 | 1130073 | OnTest | 0 | Test | 52:42:38.446 | 189758.446 | 29:04:30.000 | 29:10:30.100 | 29:04:30.000 | 2014-07-30 20:42 | 1800 | 13 | 116.1 | 588.1 | 365.2 | 516.4 | 2.3 | 151.2 | 101.8 | 5.7 | 23.5 | 4.6 | 96 | 90 | 89 | 90 | 25 | 39.9 | 40.7 | 95.5 | 35.9 | 196.7 | 0.7399 | 90 | 1.501 | 0.000806 | 84 | 0.7399 | 13.276 | -0.00063 | 90.8 | 89.3 | -10.7 | -18 | 98.3 | 102.9
3490 | 1130374 | OnTest | 0 | Test | 52:43:08.446 | 189788.446 | 29:05:00.000 | 29:11:00.100 | 29:05:00.000 | 2014-07-30 20:43 | 1800 | 14.4 | 114.68 | 570.9 | 365.4 | 516.8 | 2.3 | 151.4 | 101.6 | 5.7 | 23.5 | 4.61 | 96 | 90 | 89 | 90 | 24.9 | 40.1 | 40.7 | 95.5 | 36.2 | 196.7 | 0.74058 | 90 | 1.502 | 0.000806 | 84 | 0.7406 | 13.173 | -0.00063 | 90.8 | 89.3 | -10.6 | -18 | 98.3 | 102.9
3491 | 1130675 | OnTest | 0 | Test | 52:43:38.446 | 189818.446 | 29:05:30.000 | 29:11:30.100 | 29:05:30.000 | 2014-07-30 20:43 | 1800 | 14.2 | 114.49 | 591.3 | 365 | 516 | 2.3 | 151 | 101.8 | 5.7 | 23.5 | 4.6 | 96 | 90 | 89 | 90 | 24.9 | 40 | 40.6 | 95.5 | 36.2 | 196.7 | 0.74039 | 90 | 1.497 | 0.000805 | 83.9 | 0.7404 | 13.202 | -0.00063 | 90.7 | 89.3 | -10.7 | -18 | 98.3 | 102.9
3492 | 1130976 | OnTest | 0 | Test | 52:44:08.446 | 189848.446 | 29:06:00.000 | 29:12:00.100 | 29:06:00.000 | 2014-07-30 20:44 | 1800 | 14.6 | 111.08 | 589.8 | 364.9 | 515.9 | 2.3 | 151 | 101.7 | 5.7 | 23.6 | 4.55 | 96 | 90 | 89.1 | 90 | 24.8 | 40 | 40.6 | 95.5 | 36.3 | 196.7 | 0.74039 | 90 | 1.496 | 0.000804 | 83.8 | 0.7404 | 13.206 | -0.00063 | 90.7 | 89.2 | -10.8 | -18.2 | 98.3 | 102.8
3493 | 1131277 | OnTest | 0 | Test | 52:44:38.446 | 189878.446 | 29:06:30.000 | 29:12:30.100 | 29:06:30.000 | 2014-07-30 20:44 | 1800 | 13.9 | 112.79 | 590 | 365 | 516.1 | 2.3 | 151.1 | 101.8 | 5.7 | 23.5 | 4.55 | 96 | 90 | 89 | 90 | 24.8 | 40 | 40.5 | 95.5 | 36.2 | 196.6 | 0.73978 | 90 | 1.494 | 0.000805 | 84 | 0.7398 | 13.295 | -0.00063 | 90.7 | 89.3 | -10.6 | -18 | 98.3 | 102.8
3494 | 1131578 | OnTest | 0 | Test | 52:45:08.446 | 189908.446 | 29:07:00.000 | 29:13:00.100 | 29:07:00.000 | 2014-07-30 20:45 | 1800 | 13.5 | 113.59 | 580.2 | 365.5 | 516.7 | 2.3 | 151.2 | 101.7 | 5.7 | 23.5 | 4.63 | 96 | 90 | 89 | 90 | 24.8 | 40 | 40.5 | 95.5 | 36.1 | 196.6 | 0.74003 | 90 | 1.492 | 0.000806 | 84 | 0.74 | 13.258 | -0.00063 | 90.7 | 89.3 | -10.7 | -18 | 98.3 | 102.9
3495 | 1131879 | OnTest | 0 | Test | 52:45:38.446 | 189938.446 | 29:07:30.000 | 29:13:30.100 | 29:07:30.000 | 2014-07-30 20:45 | 1800 | 13.6 | 116.87 | 593.3 | 364.9 | 516 | 2.3 | 151.1 | 101.8 | 5.7 | 23.5 | 4.7 | 96 | 90 | 89.1 | 90 | 25.1 | 40 | 40.5 | 95.5 | 36.3 | 196.6 | 0.74039 | 90 | 1.496 | 0.000806 | 83.9 | 0.7404 | 13.202 | -0.00063 | 90.7 | 89.3 | -10.7 | -18 | 98.3 | 103
3496 | 1132180 | OnTest | 0 | Test | 52:46:08.446 | 189968.446 | 29:08:00.000 | 29:14:00.100 | 29:08:00.000 | 2014-07-30 20:46 | 1800 | 13.7 | 114.41 | 594.7 | 365.4 | 516.4 | 2.3 | 151.1 | 101.9 | 5.7 | 23.4 | 4.67 | 96 | 90 | 89.1 | 90 | 25.4 | 40.1 | 40.5 | 95.5 | 36.3 | 196.6 | 0.7407 | 89.9 | 1.496 | 0.000806 | 84 | 0.7407 | 13.161 | -0.00063 | 90.7 | 89.2 | -10.7 | -18 | 98.3 | 103
3497 | 1132481 | OnTest | 0 | Test | 52:46:38.446 | 189998.446 | 29:08:30.000 | 29:14:30.100 | 29:08:30.000 | 2014-07-30 20:46 | 1800 | 14.5 | 113.79 | 589.1 | 365.5 | 516.5 | 2.3 | 151 | 101.7 | 5.7 | 23.4 | 4.68 | 96 | 90 | 89.1 | 90.1 | 25.6 | 40 | 40.5 | 95.5 | 36.5 | 196.6 | 0.74082 | 90 | 1.499 | 0.000805 | 83.9 | 0.7408 | 13.134 | -0.00063 | 90.8 | 89.3 | -10.7 | -18 | 98.3 | 103
3498 | 1132782 | OnTest | 0 | Test | 52:47:08.446 | 190028.446 | 29:09:00.000 | 29:15:00.100 | 29:09:00.000 | 2014-07-30 20:47 | 1800 | 14.7 | 112.68 | 580.6 | 365.3 | 516.3 | 2.3 | 150.9 | 101.8 | 5.7 | 23.4 | 4.67 | 96 | 90 | 89.1 | 90.1 | 25.5 | 40.3 | 40.6 | 95.5 | 35.9 | 196.6 | 0.74033 | 90.1 | 1.505 | 0.000805 | 84 | 0.7404 | 13.205 | -0.00063 | 90.8 | 89.3 | -10.6 | -17.9 | 98.2 | 102.9
3499 | 1133083 | OnTest | 0 | Test | 52:47:38.446 | 190058.446 | 29:09:30.000 | 29:15:30.100 | 29:09:30.000 | 2014-07-30 20:47 | 1800 | 13.8 | 115.23 | 591.8 | 365.5 | 516.6 | 2.3 | 151 | 101.8 | 5.7 | 23.4 | 4.64 | 96 | 90 | 89.1 | 90.1 | 25.3 | 40 | 40.5 | 95.5 | 35.9 | 196.6 | 0.74058 | 90 | 1.508 | 0.000807 | 84.1 | 0.7406 | 13.171 | -0.00063 | 90.7 | 89.3 | -10.6 | -17.9 | 98.3 | 103
3500 | 1133384 | OnTest | 0 | Test | 52:48:08.446 | 190088.446 | 29:10:00.000 | 29:16:00.100 | 29:10:00.000 | 2014-07-30 20:48 | 1800 | 14.2 | 114.85 | 590.8 | 365 | 516.1 | 2.3 | 151.1 | 101.7 | 5.7 | 23.5 | 4.61 | 96 | 90 | 89.1 | 90.1 | 25.1 | 39.9 | 40.5 | 95.5 | 35.6 | 196.6 | 0.74009 | 90 | 1.5 | 0.000806 | 84 | 0.7401 | 13.246 | -0.00063 | 90.8 | 89.3 | -10.6 | -18 | 98.3 | 102.9
3501 | 1133685 | OnTest | 0 | Test | 52:48:38.446 | 190118.446 | 29:10:30.000 | 29:16:30.100 | 29:10:30.000 | 2014-07-30 20:48 | 1800 | 14.9 | 113.08 | 581.8 | 365.1 | 516.4 | 2.3 | 151.3 | 101.7 | 5.7 | 23.5 | 4.59 | 96 | 90 | 89 | 90 | 25 | 40.2 | 40.6 | 95.5 | 35.8 | 196.6 | 0.74156 | 90 | 1.507 | 0.000806 | 84 | 0.7415 | 13.028 | -0.00063 | 90.7 | 89.2 | -10.6 | -18 | 98.3 | 102.9
3502 | 1133986 | OnTest | 0 | Test | 52:49:08.446 | 190148.446 | 29:11:00.000 | 29:17:00.100 | 29:11:00.000 | 2014-07-30 20:49 | 1800 | 14.1 | 112.84 | 590.7 | 365 | 516.1 | 2.3 | 151.1 | 101.8 | 5.7 | 23.5 | 4.59 | 96 | 90 | 89 | 90 | 24.8 | 39.9 | 40.6 | 95.5 | 35.7 | 196.6 | 0.74095 | 89.9 | 1.499 | 0.000806 | 84 | 0.7409 | 13.124 | -0.00063 | 90.6 | 89.3 | -10.7 | -18 | 98.3 | 102.9
3503 | 1134287 | OnTest | 0 | Test | 52:49:38.446 | 190178.446 | 29:11:30.000 | 29:17:30.100 | 29:11:30.000 | 2014-07-30 20:49 | 1800 | 14.8 | 111.51 | 591.1 | 365.1 | 516.3 | 2.3 | 151.2 | 101.8 | 5.7 | 23.5 | 4.6 | 96 | 90 | 89.1 | 90 | 24.6 | 40 | 40.6 | 95.4 | 36 | 196.6 | 0.73984 | 89.9 | 1.494 | 0.000806 | 84 | 0.7397 | 13.301 | -0.00063 | 90.7 | 89 | -10.6 | -18 | 98.3 | 102.9
3504 | 1134588 | OnTest | 0 | Test | 52:50:08.446 | 190208.446 | 29:12:00.000 | 29:18:00.100 | 29:12:00.000 | 2014-07-30 20:50 | 1800 | 12.5 | 113.33 | 590.9 | 365.1 | 516.4 | 2.3 | 151.3 | 101.9 | 5.7 | 23.5 | 4.59 | 96 | 90 | 89 | 90 | 24.6 | 40 | 40.5 | 95.5 | 35.5 | 196.6 | 0.74095 | 90 | 1.502 | 0.000805 | 83.9 | 0.7409 | 13.121 | -0.00063 | 90.7 | 89.2 | -10.7 | -18 | 98.3 | 102.9
3505 | 1134889 | OnTest | 0 | Test | 52:50:38.446 | 190238.446 | 29:12:30.000 | 29:18:30.100 | 29:12:30.000 | 2014-07-30 20:50 | 1800 | 14.3 | 112.46 | 565.8 | 365.1 | 516.2 | 2.3 | 151.1 | 101.8 | 5.7 | 23.5 | 4.64 | 96 | 90 | 89 | 90 | 24.5 | 40.1 | 40.5 | 95.4 | 35.7 | 196.6 | 0.74046 | 90 | 1.492 | 0.000805 | 83.9 | 0.7404 | 13.196 | -0.00063 | 90.7 | 89.3 | -10.7 | -18.1 | 98.3 | 103
3506 | 1135190 | OnTest | 0 | Test | 52:51:08.446 | 190268.446 | 29:13:00.000 | 29:19:00.100 | 29:13:00.000 | 2014-07-30 20:51 | 1800 | 13.9 | 117.33 | 590.1 | 365.2 | 516.2 | 2.3 | 151 | 101.6 | 5.7 | 23.4 | 4.68 | 96 | 90 | 89 | 90 | 24.8 | 40 | 40.5 | 95.4 | 35.4 | 196.6 | 0.73893 | 90 | 1.497 | 0.000806 | 84 | 0.7389 | 13.429 | -0.00063 | 90.7 | 89.3 | -10.6 | -18 | 98.3 | 103
3507 | 1135491 | OnTest | 0 | Test | 52:51:38.446 | 190298.446 | 29:13:30.000 | 29:19:30.100 | 29:13:30.000 | 2014-07-30 20:51 | 1800 | 14.4 | 116.44 | 592.6 | 365.3 | 516.4 | 2.3 | 151.2 | 101.9 | 5.7 | 23.4 | 4.66 | 96 | 90 | 89.1 | 90 | 25 | 39.9 | 40.5 | 95.4 | 35.3 | 196.6 | 0.74064 | 89.9 | 1.493 | 0.000807 | 84.1 | 0.7406 | 13.17 | -0.00063 | 90.7 | 89.2 | -10.6 | -17.9 | 98.3 | 103
3508 | 1135792 | OnTest | 0 | Test | 52:52:08.446 | 190328.446 | 29:14:00.000 | 29:20:00.100 | 29:14:00.000 | 2014-07-30 20:52 | 1800 | 14.5 | 113.95 | 590.9 | 365.3 | 516.7 | 2.3 | 151.3 | 101.7 | 5.7 | 23.3 | 4.65 | 96 | 90 | 89.1 | 90 | 25.4 | 39.9 | 40.6 | 95.4 | 35.8 | 196.6 | 0.74064 | 89.9 | 1.496 | 0.000807 | 84.1 | 0.7406 | 13.171 | -0.00063 | 90.7 | 89.2 | -10.6 | -17.9 | 98.3 | 103
3509 | 1136093 | OnTest | 0 | Test | 52:52:38.446 | 190358.446 | 29:14:30.000 | 29:20:30.100 | 29:14:30.000 | 2014-07-30 20:52 | 1800 | 13.7 | 112.57 | 583.5 | 365.3 | 516.5 | 2.3 | 151.2 | 101.9 | 5.7 | 22.8 | 4.61 | 96 | 90 | 89.1 | 90 | 25.5 | 40.1 | 40.6 | 95.4 | 35.7 | 196.7 | 0.74064 | 90 | 1.494 | 0.000807 | 84.1 | 0.7406 | 13.165 | -0.00063 | 90.7 | 89.3 | -10.6 | -17.9 | 98.3 | 102.9
3510 | 1136394 | OnTest | 0 | Test | 52:53:08.446 | 190388.446 | 29:15:00.000 | 29:21:00.100 | 29:15:00.000 | 2014-07-30 20:53 | 1800 | 13.8 | 115.2 | 591.3 | 365.4 | 516.4 | 2.3 | 151 | 101.8 | 5.7 | 23.1 | 4.61 | 96 | 90 | 89.1 | 90 | 25.4 | 40 | 40.6 | 95.5 | 35.7 | 196.7 | 0.74107 | 90 | 1.479 | 0.000807 | 84.1 | 0.741 | 13.104 | -0.00063 | 90.7 | 89.2 | -10.5 | -17.9 | 98.3 | 102.9
3511 | 1136695 | OnTest | 0 | Test | 52:53:38.446 | 190418.446 | 29:15:30.000 | 29:21:30.100 | 29:15:30.000 | 2014-07-30 20:53 | 1800 | 13.6 | 115.6 | 590.9 | 365.5 | 516.5 | 2.3 | 151 | 101.8 | 5.7 | 23.2 | 4.57 | 96 | 90 | 89 | 90 | 25.2 | 40 | 40.6 | 95.5 | 35.7 | 196.7 | 0.74064 | 89.9 | 1.5 | 0.000807 | 84.1 | 0.7406 | 13.173 | -0.00063 | 90.7 | 89.1 | -10.5 | -17.9 | 98.3 | 102.8
3512 | 1136996 | OnTest | 0 | Test | 52:54:08.446 | 190448.446 | 29:16:00.000 | 29:22:00.100 | 29:16:00.000 | 2014-07-30 20:54 | 1800 | 14.2 | 115.96 | 590.9 | 365.4 | 516.3 | 2.3 | 150.8 | 102 | 5.7 | 23 | 4.59 | 96 | 90 | 89 | 90 | 25.1 | 40 | 40.5 | 95.4 | 35.5 | 196.7 | 0.74101 | 90 | 1.504 | 0.000806 | 84 | 0.741 | 13.11 | -0.00063 | 90.7 | 89.3 | -10.6 | -18 | 98.3 | 102.9
3513 | 1137297 | OnTest | 0 | Test | 52:54:38.446 | 190478.446 | 29:16:30.000 | 29:22:30.100 | 29:16:30.000 | 2014-07-30 20:54 | 1800 | 13.8 | 114.99 | 590.5 | 365.5 | 516.6 | 2.3 | 151.1 | 101.6 | 5.7 | 23.6 | 4.58 | 96 | 90 | 89.1 | 90 | 24.9 | 40 | 40.6 | 95.5 | 35.5 | 196.7 | 0.73997 | 89.9 | 1.5 | 0.000806 | 84 | 0.7399 | 13.274 | -0.00063 | 90.7 | 89.2 | -10.6 | -18 | 98.3 | 102.9
3514 | 1137598 | OnTest | 0 | Test | 52:55:08.446 | 190508.446 | 29:17:00.000 | 29:23:00.100 | 29:17:00.000 | 2014-07-30 20:55 | 1800 | 13.9 | 114.43 | 592.3 | 365.2 | 516.2 | 2.3 | 151 | 101.8 | 5.7 | 23.6 | 4.61 | 96 | 90 | 89.1 | 90 | 24.7 | 40 | 40.6 | 95.5 | 35.6 | 196.7 | 0.74039 | 90 | 1.5 | 0.000806 | 84 | 0.7404 | 13.204 | -0.00063 | 90.8 | 89.2 | -10.6 | -17.9 | 98.3 | 102.9
3515 | 1137899 | OnTest | 0 | Test | 52:55:38.446 | 190538.446 | 29:17:30.000 | 29:23:30.100 | 29:17:30.000 | 2014-07-30 20:55 | 1800 | 14.1 | 113.09 | 591 | 365.3 | 516.2 | 2.3 | 150.9 | 101.9 | 5.7 | 23.5 | 4.67 | 96 | 90 | 89.1 | 90 | 24.6 | 40 | 40.5 | 95.5 | 36.1 | 196.7 | 0.74052 | 90 | 1.501 | 0.000805 | 83.9 | 0.7405 | 13.187 | -0.00063 | 90.7 | 89.2 | -10.7 | -18 | 98.3 | 102.9
3516 | 1138200 | OnTest | 0 | Test | 52:56:08.446 | 190568.446 | 29:18:00.000 | 29:24:00.100 | 29:18:00.000 | 2014-07-30 20:56 | 1800 | 14.5 | 111.93 | 589.1 | 364.9 | 515.9 | 2.3 | 150.9 | 101.8 | 5.7 | 23.5 | 4.6 | 96 | 90 | 89.1 | 90.1 | 24.5 | 40 | 40.4 | 95.5 | 35.7 | 196.6 | 0.7407 | 90 | 1.505 | 0.000806 | 84 | 0.7407 | 13.151 | -0.00063 | 90.8 | 89.3 | -10.6 | -17.9 | 98.3 | 102.9
3517 | 1138501 | OnTest | 0 | Test | 52:56:38.446 | 190598.446 | 29:18:30.000 | 29:24:30.100 | 29:18:30.000 | 2014-07-30 20:56 | 1800 | 14.1 | 113.57 | 588.2 | 364.9 | 515.9 | 2.3 | 151 | 101.6 | 5.7 | 23.5 | 4.61 | 96 | 90 | 89.1 | 90.1 | 24.6 | 39.9 | 40.2 | 95.5 | 35.6 | 196.6 | 0.74064 | 90 | 1.498 | 0.000806 | 84 | 0.7406 | 13.167 | -0.00063 | 90.7 | 89.2 | -10.7 | -18 | 98.3 | 103
3518 | 1138802 | OnTest | 0 | Test | 52:57:08.446 | 190628.446 | 29:19:00.000 | 29:25:00.100 | 29:19:00.000 | 2014-07-30 20:57 | 1801 | 14.6 | 112.95 | 587 | 365.2 | 516.4 | 2.3 | 151.2 | 101.8 | 5.7 | 23.4 | 4.65 | 96 | 90 | 89.1 | 90.1 | 24.8 | 40.1 | 40.1 | 95.5 | 35.3 | 196.5 | 0.74027 | 90 | 1.499 | 0.000806 | 84 | 0.7403 | 13.224 | -0.00063 | 90.7 | 89.2 | -10.6 | -18 | 98.3 | 102.9
3519 | 1139103 | OnTest | 0 | Test | 52:57:38.446 | 190658.446 | 29:19:30.000 | 29:25:30.100 | 29:19:30.000 | 2014-07-30 20:57 | 1800 | 14.6 | 112.88 | 588.1 | 365.1 | 516.2 | 2.3 | 151.1 | 101.8 | 5.7 | 23.3 | 4.64 | 96 | 90 | 89.1 | 90 | 25.1 | 39.9 | 39.9 | 95.4 | 35.2 | 196.4 | 0.74015 | 90 | 1.499 | 0.000807 | 84.1 | 0.7401 | 13.24 | -0.00063 | 90.7 | 89.3 | -10.6 | -17.9 | 98.3 | 102.9
3520 | 1139404 | OnTest | 0 | Test | 52:58:08.446 | 190688.446 | 29:20:00.000 | 29:26:00.100 | 29:20:00.000 | 2014-07-30 20:58 | 1800 | 13.2 | 110.85 | 568.8 | 365.2 | 516.4 | 2.3 | 151.2 | 101.8 | 5.7 | 23.4 | 4.54 | 96 | 90 | 89.1 | 90 | 25.5 | 40.1 | 39.8 | 95.4 | 35.3 | 196.4 | 0.74076 | 89.9 | 1.495 | 0.000805 | 83.9 | 0.7407 | 13.159 | -0.00063 | 90.7 | 89.1 | -10.7 | -18 | 98.3 | 102.8
3521 | 1139705 | OnTest | 0 | Test | 52:58:38.446 | 190718.446 | 29:20:30.000 | 29:26:30.100 | 29:20:30.000 | 2014-07-30 20:58 | 1800 | 13.8 | 114.64 | 589.2 | 364.9 | 515.9 | 2.3 | 150.9 | 101.9 | 5.7 | 23.3 | 4.53 | 96 | 90 | 89 | 90 | 25.5 | 40 | 39.7 | 95.4 | 35.1 | 196.3 | 0.74186 | 89.8 | 1.502 | 0.000805 | 83.9 | 0.7418 | 12.993 | -0.00063 | 90.7 | 89 | -10.7 | -18 | 98.2 | 102.8
3522 | 1140006 | OnTest | 0 | Test | 52:59:08.446 | 190748.446 | 29:21:00.000 | 29:27:00.100 | 29:21:00.000 | 2014-07-30 20:59 | 1800 | 13 | 116.24 | 589.4 | 365.3 | 516.3 | 2.2 | 151 | 101.7 | 5.7 | 23.3 | 4.58 | 96 | 90 | 89 | 90 | 25.5 | 39.9 | 39.6 | 95.4 | 34.9 | 196.2 | 0.74033 | 89.9 | 1.502 | 0.000805 | 83.9 | 0.7403 | 13.224 | -0.00063 | 90.7 | 89.1 | -10.7 | -18.1 | 98.3 | 102.9
3523 | 1140307 | OnTest | 0 | Test | 52:59:38.446 | 190778.446 | 29:21:30.000 | 29:27:30.100 | 29:21:30.000 | 2014-07-30 20:59 | 1800 | 13.3 | 117.68 | 591.4 | 365.3 | 516.2 | 2.2 | 150.9 | 101.8 | 5.7 | 23.4 | 4.61 | 96 | 90 | 89 | 90 | 25.3 | 39.9 | 39.6 | 95.4 | 35.1 | 196.1 | 0.74088 | 89.9 | 1.492 | 0.000807 | 84.1 | 0.7408 | 13.138 | -0.00063 | 90.7 | 89.1 | -10.6 | -17.9 | 98.3 | 102.9
3524 | 1140608 | OnTest | 0 | Test | 53:00:08.446 | 190808.446 | 29:22:00.000 | 29:28:00.100 | 29:22:00.000 | 2014-07-30 21:00 | 1800 | 14.4 | 113.74 | 589.7 | 365.2 | 515.9 | 2.2 | 150.8 | 101.7 | 5.7 | 23.3 | 4.65 | 96 | 90 | 89 | 90 | 25.1 | 39.9 | 39.6 | 95.4 | 35 | 195.9 | 0.74143 | 89.9 | 1.495 | 0.000806 | 84 | 0.7414 | 13.054 | -0.00063 | 90.6 | 89.1 | -10.6 | -18 | 98.3 | 103
3525 | 1140909 | OnTest | 0 | Test | 53:00:38.446 | 190838.446 | 29:22:30.000 | 29:28:30.100 | 29:22:30.000 | 2014-07-30 21:00 | 1800 | 13.6 | 113.09 | 588 | 365.3 | 516.5 | 2.2 | 151.2 | 101.7 | 5.7 | 23.4 | 4.64 | 96 | 89.9 | 89 | 90 | 24.9 | 39.9 | 39.6 | 95.4 | 35.1 | 195.8 | 0.74088 | 89.9 | 1.501 | 0.000806 | 84 | 0.7408 | 13.136 | -0.00063 | 90.7 | 89.1 | -10.6 | -18 | 98.3 | 102.9
3526 | 1141210 | OnTest | 0 | Test | 53:01:08.446 | 190868.446 | 29:23:00.000 | 29:29:00.100 | 29:23:00.000 | 2014-07-30 21:01 | 1800 | 14 | 114.42 | 589.9 | 365.3 | 516.4 | 2.2 | 151 | 101.6 | 5.7 | 23.4 | 4.62 | 96 | 90 | 89 | 90 | 24.7 | 39.9 | 39.6 | 95.4 | 35.2 | 195.7 | 0.74046 | 89.9 | 1.507 | 0.000806 | 84 | 0.7404 | 13.201 | -0.00063 | 90.7 | 89.2 | -10.6 | -18 | 98.3 | 102.9
3527 | 1141511 | OnTest | 0 | Test | 53:01:38.446 | 190898.446 | 29:23:30.000 | 29:29:30.100 | 29:23:30.000 | 2014-07-30 21:01 | 1800 | 13.7 | 115.92 | 592.9 | 365.3 | 516.1 | 2.2 | 150.9 | 101.8 | 5.7 | 23.4 | 4.65 | 96 | 90 | 89 | 90 | 24.6 | 39.9 | 39.6 | 95.4 | 35.2 | 195.7 | 0.74039 | 89.9 | 1.499 | 0.000806 | 84 | 0.7403 | 13.212 | -0.00063 | 90.7 | 89.1 | -10.6 | -18 | 98.3 | 103
3528 | 1141812 | OnTest | 0 | Test | 53:02:08.446 | 190928.446 | 29:24:00.000 | 29:30:00.100 | 29:24:00.000 | 2014-07-30 21:02 | 1800 | 14.4 | 112.09 | 575.4 | 365.5 | 516.5 | 2.2 | 151 | 101.6 | 5.7 | 23.4 | 4.67 | 96 | 90 | 89.1 | 90 | 24.5 | 40.3 | 39.6 | 95.4 | 35.4 | 195.7 | 0.74119 | 90 | 1.501 | 0.000807 | 84.1 | 0.7412 | 13.084 | -0.00063 | 90.7 | 89.2 | -10.6 | -17.9 | 98.3 | 103
3529 | 1142113 | OnTest | 0 | Test | 53:02:38.446 | 190958.446 | 29:24:30.000 | 29:30:30.100 | 29:24:30.000 | 2014-07-30 21:02 | 1800 | 14 | 112.37 | 591.2 | 365.3 | 516.6 | 2.2 | 151.3 | 101.9 | 5.7 | 23.4 | 4.59 | 95.9 | 90 | 89.1 | 90 | 24.5 | 39.9 | 39.6 | 95.4 | 35.2 | 195.7 | 0.74119 | 90 | 1.495 | 0.000807 | 84.1 | 0.7412 | 13.084 | -0.00063 | 90.7 | 89.2 | -10.6 | -17.9 | 98.3 | 102.9
3530 | 1142414 | OnTest | 0 | Test | 53:03:08.446 | 190988.446 | 29:25:00.000 | 29:31:00.100 | 29:25:00.000 | 2014-07-30 21:03 | 1800 | 13.8 | 111.48 | 573.2 | 365.2 | 516.1 | 2.2 | 151 | 101.9 | 5.7 | 23.3 | 4.56 | 95.9 | 90 | 89.1 | 90 | 24.7 | 40.1 | 39.6 | 95.4 | 34.7 | 195.6 | 0.74131 | 90 | 1.503 | 0.000806 | 84 | 0.7413 | 13.062 | -0.00063 | 90.7 | 89.3 | -10.6 | -18 | 98.3 | 102.9
3531 | 1142715 | OnTest | 0 | Test | 53:03:38.446 | 191018.446 | 29:25:30.000 | 29:31:30.100 | 29:25:30.000 | 2014-07-30 21:03 | 1800 | 13.7 | 114.26 | 590.8 | 365.5 | 516.4 | 2.2 | 150.9 | 101.9 | 5.7 | 23.2 | 4.55 | 95.9 | 90 | 89 | 90 | 25 | 40.1 | 39.6 | 95.4 | 34.9 | 195.6 | 0.74107 | 89.9 | 1.506 | 0.000805 | 83.9 | 0.741 | 13.105 | -0.00063 | 90.7 | 89.2 | -10.7 | -18 | 98.3 | 102.8
3532 | 1143016 | OnTest | 0 | Test | 53:04:08.446 | 191048.446 | 29:26:00.000 | 29:32:00.100 | 29:26:00.000 | 2014-07-30 21:04 | 1800 | 14.7 | 112.54 | 576.8 | 365.6 | 516.6 | 2.2 | 151 | 101.7 | 5.7 | 23.3 | 4.6 | 95.9 | 90 | 89 | 90 | 25.4 | 40.3 | 39.6 | 95.4 | 35 | 195.6 | 0.74021 | 89.9 | 1.5 | 0.000806 | 84 | 0.7401 | 13.242 | -0.00063 | 90.7 | 89.1 | -10.7 | -18 | 98.3 | 102.9
3533 | 1143317 | OnTest | 0 | Test | 53:04:38.446 | 191078.446 | 29:26:30.000 | 29:32:30.100 | 29:26:30.000 | 2014-07-30 21:04 | 1800 | 13.8 | 114.97 | 591 | 365.5 | 516.3 | 2.2 | 150.8 | 101.8 | 5.7 | 23.2 | 4.61 | 95.9 | 90 | 89 | 90 | 25.5 | 40.1 | 39.5 | 95.4 | 35 | 195.7 | 0.73929 | 89.9 | 1.506 | 0.000807 | 84.1 | 0.7392 | 13.385 | -0.00063 | 90.7 | 89 | -10.5 | -17.9 | 98.3 | 102.9
3534 | 1143618 | OnTest | 0 | Test | 53:05:08.446 | 191108.446 | 29:27:00.000 | 29:33:00.100 | 29:27:00.000 | 2014-07-30 21:05 | 1800 | 13.5 | 113.45 | 576.3 | 365.4 | 516.4 | 2.2 | 151 | 102 | 5.7 | 23.3 | 4.56 | 96 | 90 | 89 | 90 | 25.4 | 40.2 | 39.6 | 95.4 | 34.6 | 195.7 | 0.74137 | 89.9 | 1.502 | 0.000807 | 84.1 | 0.7413 | 13.06 | -0.00063 | 90.7 | 89.2 | -10.5 | -17.9 | 98.3 | 102.9
3535 | 1143919 | OnTest | 0 | Test | 53:05:38.446 | 191138.446 | 29:27:30.000 | 29:33:30.100 | 29:27:30.000 | 2014-07-30 21:05 | 1799 | 13.8 | 114.31 | 592.8 | 365.5 | 516.6 | 2.2 | 151.1 | 101.7 | 5.7 | 23.4 | 4.58 | 96 | 89.9 | 89 | 90 | 25.3 | 39.9 | 39.6 | 95.4 | 34.4 | 195.6 | 0.74131 | 89.8 | 1.496 | 0.000806 | 84 | 0.7412 | 13.086 | -0.00063 | 90.6 | 88.9 | -10.6 | -18 | 98.3 | 102.9
3536 | 1144220 | OnTest | 0 | Test | 53:06:08.446 | 191168.446 | 29:28:00.000 | 29:34:00.100 | 29:28:00.000 | 2014-07-30 21:06 | 1800 | 13.6 | 112.98 | 591 | 365 | 516.2 | 2.2 | 151.2 | 101.7 | 5.7 | 23.4 | 4.58 | 96 | 90 | 89.1 | 90 | 25.1 | 40 | 39.6 | 95.4 | 34.9 | 195.6 | 0.74162 | 89.9 | 1.497 | 0.000806 | 84 | 0.7416 | 13.022 | -0.00063 | 90.7 | 89.1 | -10.7 | -18 | 98.3 | 102.9
3537 | 1144521 | OnTest | 0 | Test | 53:06:38.446 | 191198.446 | 29:28:30.000 | 29:34:30.100 | 29:28:30.000 | 2014-07-30 21:06 | 1800 | 13.1 | 115.55 | 591.8 | 365.1 | 515.9 | 2.2 | 150.8 | 101.8 | 5.7 | 23.4 | 4.69 | 96 | 90 | 89.1 | 90 | 24.9 | 40 | 39.6 | 95.4 | 34.9 | 195.6 | 0.74137 | 89.9 | 1.502 | 0.000807 | 84.1 | 0.7413 | 13.061 | -0.00063 | 90.7 | 89.1 | -10.6 | -17.9 | 98.3 | 103
3538 | 1144822 | OnTest | 0 | Test | 53:07:08.446 | 191228.446 | 29:29:00.000 | 29:35:00.100 | 29:29:00.000 | 2014-07-30 21:07 | 1800 | 14.4 | 115.18 | 591.9 | 365.2 | 516.3 | 2.2 | 151.2 | 101.6 | 5.7 | 23.2 | 4.64 | 96 | 90 | 89.1 | 90 | 24.7 | 39.9 | 39.6 | 95.4 | 34.8 | 195.6 | 0.74003 | 90 | 1.493 | 0.000807 | 84.1 | 0.74 | 13.258 | -0.00063 | 90.8 | 89.3 | -10.6 | -17.9 | 98.3 | 103
3539 | 1145123 | OnTest | 0 | Test | 53:07:38.446 | 191258.446 | 29:29:30.000 | 29:35:30.100 | 29:29:30.000 | 2014-07-30 21:07 | 1800 | 13.5 | 114.41 | 586.2 | 365.3 | 516.2 | 2.2 | 150.9 | 101.8 | 5.7 | 23.4 | 4.67 | 96 | 90 | 89.1 | 90 | 24.6 | 39.9 | 39.6 | 95.4 | 34.8 | 195.5 | 0.74101 | 89.9 | 1.499 | 0.000807 | 84.1 | 0.7409 | 13.122 | -0.00063 | 90.7 | 89 | -10.6 | -18 | 98.3 | 103
3540 | 1145424 | OnTest | 0 | Test | 53:08:08.446 | 191288.446 | 29:30:00.000 | 29:36:00.100 | 29:30:00.000 | 2014-07-30 21:08 | 1800 | 13.7 | 116.09 | 590 | 365.2 | 516.1 | 2.2 | 150.9 | 101.8 | 5.7 | 23.4 | 4.65 | 96 | 90 | 89.1 | 90 | 24.5 | 39.9 | 39.6 | 95.4 | 34.7 | 195.5 | 0.73997 | 90 | 1.506 | 0.000807 | 84.1 | 0.7399 | 13.271 | -0.00063 | 90.8 | 89.2 | -10.6 | -18 | 98.4 | 103.1
3541 | 1145725 | OnTest | 0 | Test | 53:08:38.446 | 191318.446 | 29:30:30.000 | 29:36:30.100 | 29:30:30.000 | 2014-07-30 21:08 | 1800 | 13 | 115.76 | 592 | 365.3 | 516.3 | 2.2 | 151 | 101.7 | 5.7 | 23.3 | 4.65 | 96 | 90 | 89.1 | 90 | 24.6 | 39.9 | 39.6 | 95.4 | 34.6 | 195.5 | 0.74052 | 90 | 1.502 | 0.000808 | 84.2 | 0.7405 | 13.182 | -0.00063 | 90.8 | 89.3 | -10.4 | -17.8 | 98.3 | 102.9
3542 | 1146026 | OnTest | 0 | Test | 53:09:08.446 | 191348.446 | 29:31:00.000 | 29:37:00.100 | 29:31:00.000 | 2014-07-30 21:09 | 1800 | 13.1 | 116.1 | 593.8 | 365.2 | 516.2 | 2.2 | 151.1 | 101.8 | 5.7 | 23.3 | 4.63 | 96 | 90 | 89.1 | 90 | 24.9 | 39.9 | 39.6 | 95.4 | 34.3 | 195.5 | 0.74199 | 89.9 | 1.5 | 0.000806 | 84 | 0.7419 | 12.969 | -0.00063 | 90.7 | 89.1 | -10.6 | -18 | 98.3 | 103
3543 | 1146327 | OnTest | 0 | Test | 53:09:38.446 | 191378.446 | 29:31:30.000 | 29:37:30.100 | 29:31:30.000 | 2014-07-30 21:09 | 1800 | 12.6 | 114.13 | 591.3 | 365 | 516.1 | 2.2 | 151.1 | 101.6 | 5.7 | 23.3 | 4.54 | 96 | 90 | 89.1 | 90 | 25.3 | 40 | 39.6 | 95.4 | 34.5 | 195.6 | 0.74088 | 89.9 | 1.504 | 0.000806 | 84 | 0.7408 | 13.138 | -0.00063 | 90.7 | 89.1 | -10.6 | -17.9 | 98.3 | 102.8
3544 | 1146628 | OnTest | 0 | Test | 53:10:08.446 | 191408.446 | 29:32:00.000 | 29:38:00.100 | 29:32:00.000 | 2014-07-30 21:10 | 1800 | 12.6 | 114.46 | 589.5 | 364.9 | 515.9 | 2.1 | 151 | 101.6 | 5.7 | 23.2 | 4.56 | 96 | 90 | 89.1 | 90 | 25.5 | 40 | 39.6 | 95.4 | 34.9 | 195.6 | 0.74095 | 89.9 | 1.502 | 0.000804 | 83.8 | 0.7409 | 13.124 | -0.00063 | 90.7 | 89.1 | -10.8 | -18.2 | 98.3 | 102.9
3545 | 1146929 | OnTest | 0 | Test | 53:10:38.446 | 191438.446 | 29:32:30.000 | 29:38:30.100 | 29:32:30.000 | 2014-07-30 21:10 | 1800 | 12.7 | 115.12 | 587.3 | 365.3 | 516.2 | 2.1 | 151 | 101.6 | 5.7 | 23.3 | 4.6 | 96 | 90 | 89.1 | 90 | 25.5 | 39.9 | 39.6 | 95.4 | 34.9 | 195.6 | 0.73984 | 89.9 | 1.505 | 0.000806 | 84 | 0.7398 | 13.292 | -0.00063 | 90.8 | 89.1 | -10.6 | -18 | 98.3 | 102.9
3546 | 1147230 | OnTest | 0 | Test | 53:11:08.446 | 191468.446 | 29:33:00.000 | 29:39:00.100 | 29:33:00.000 | 2014-07-30 21:11 | 1800 | 12.7 | 115.21 | 593.2 | 365.4 | 516.6 | 2.1 | 151.2 | 101.8 | 5.7 | 23.3 | 4.64 | 96 | 90 | 89.1 | 90 | 25.4 | 39.9 | 39.6 | 95.4 | 34.7 | 195.7 | 0.74046 | 90.1 | 1.503 | 0.000805 | 83.9 | 0.7405 | 13.187 | -0.00063 | 90.8 | 89.3 | -10.6 | -18 | 98.3 | 102.9
3547 | 1147531 | OnTest | 0 | Test | 53:11:38.446 | 191498.446 | 29:33:30.000 | 29:39:30.100 | 29:33:30.000 | 2014-07-30 21:11 | 1800 | 13.3 | 115.26 | 590.4 | 365.1 | 516.2 | 2.1 | 151.1 | 101.7 | 5.7 | 23.3 | 4.63 | 96 | 90 | 89.1 | 90 | 25.1 | 40 | 39.6 | 95.4 | 34.5 | 195.7 | 0.74046 | 90 | 1.502 | 0.000806 | 84 | 0.7405 | 13.194 | -0.00063 | 90.8 | 89.2 | -10.7 | -18.1 | 98.4 | 103
3548 | 1147832 | OnTest | 0 | Test | 53:12:08.446 | 191528.446 | 29:34:00.000 | 29:40:00.100 | 29:34:00.000 | 2014-07-30 21:12 | 1800 | 12.9 | 115.28 | 590.7 | 365.2 | 516 | 2.1 | 150.8 | 101.7 | 5.7 | 23.3 | 4.58 | 96 | 90 | 89.1 | 90 | 24.9 | 40 | 39.6 | 95.4 | 34.8 | 195.6 | 0.74174 | 90 | 1.5 | 0.000806 | 84.1 | 0.7417 | 13 | -0.00063 | 90.8 | 89.2 | -10.5 | -17.9 | 98.3 | 102.9
3549 | 1148133 | OnTest | 0 | Test | 53:12:38.446 | 191558.446 | 29:34:30.000 | 29:40:30.100 | 29:34:30.000 | 2014-07-30 21:12 | 1800 | 14 | 111.94 | 591.4 | 365.5 | 516.5 | 2.1 | 150.9 | 101.7 | 5.7 | 23.3 | 4.64 | 96 | 90 | 89.1 | 90 | 24.7 | 40.1 | 39.6 | 95.4 | 34.6 | 195.6 | 0.74101 | 90 | 1.496 | 0.000807 | 84.1 | 0.741 | 13.11 | -0.00063 | 90.8 | 89.2 | -10.6 | -17.9 | 98.4 | 103
3550 | 1148434 | OnTest | 0 | Test | 53:13:08.446 | 191588.446 | 29:35:00.000 | 29:41:00.100 | 29:35:00.000 | 2014-07-30 21:13 | 1800 | 13.3 | 111.81 | 588.9 | 365.1 | 516 | 2.1 | 150.9 | 101.6 | 5.7 | 23.4 | 4.65 | 96 | 90 | 89.1 | 90 | 24.5 | 40 | 39.6 | 95.4 | 34.5 | 195.5 | 0.74027 | 90 | 1.502 | 0.000806 | 84 | 0.7403 | 13.223 | -0.00063 | 90.8 | 89.2 | -10.6 | -18 | 98.3 | 103
3551 | 1148735 | OnTest | 0 | Test | 53:13:38.446 | 191618.446 | 29:35:30.000 | 29:41:30.100 | 29:35:30.000 | 2014-07-30 21:13 | 1800 | 13.7 | 115.54 | 589.7 | 365.9 | 516.6 | 2.1 | 150.8 | 101.8 | 5.7 | 23.3 | 4.59 | 96 | 90 | 89.1 | 90 | 24.5 | 40.1 | 39.6 | 95.4 | 34.6 | 195.5 | 0.74101 | 90 | 1.502 | 0.000807 | 84.1 | 0.741 | 13.11 | -0.00063 | 90.8 | 89.2 | -10.6 | -17.9 | 98.3 | 102.9
3552 | 1149036 | OnTest | 0 | Test | 53:14:08.446 | 191648.446 | 29:36:00.000 | 29:42:00.100 | 29:36:00.000 | 2014-07-30 21:14 | 1800 | 13.3 | 114.53 | 580.3 | 365.4 | 516.5 | 2.1 | 151.1 | 101.7 | 5.7 | 23.4 | 4.56 | 96 | 90 | 89.1 | 90 | 24.5 | 40.3 | 39.6 | 95.4 | 34.7 | 195.4 | 0.74058 | 89.9 | 1.505 | 0.000806 | 84 | 0.7405 | 13.186 | -0.00063 | 90.8 | 89 | -10.6 | -18 | 98.3 | 102.9
3553 | 1149337 | OnTest | 0 | Test | 53:14:38.446 | 191678.446 | 29:36:30.000 | 29:42:30.100 | 29:36:30.000 | 2014-07-30 21:14 | 1800 | 13.8 | 115.12 | 591.1 | 365.5 | 516.5 | 2.1 | 151 | 101.6 | 5.7 | 23.3 | 4.53 | 96 | 90 | 89.1 | 90 | 24.8 | 40.1 | 39.6 | 95.4 | 34.7 | 195.4 | 0.74101 | 89.9 | 1.501 | 0.000807 | 84.1 | 0.741 | 13.114 | -0.00063 | 90.8 | 89.1 | -10.5 | -17.9 | 98.3 | 102.9
3554 | 1149638 | OnTest | 0 | Test | 53:15:08.446 | 191708.446 | 29:37:00.000 | 29:43:00.100 | 29:37:00.000 | 2014-07-30 21:15 | 1800 | 13.5 | 112.97 | 591.1 | 365.2 | 516.3 | 2.1 | 151.1 | 101.7 | 5.7 | 23.2 | 4.56 | 96 | 90 | 89.1 | 90 | 25.1 | 39.9 | 39.7 | 95.4 | 34.2 | 195.4 | 0.74137 | 89.9 | 1.504 | 0.000807 | 84.1 | 0.7413 | 13.058 | -0.00063 | 90.7 | 89.2 | -10.6 | -17.9 | 98.3 | 102.9
3555 | 1149939 | OnTest | 0 | Test | 53:15:38.446 | 191738.446 | 29:37:30.000 | 29:43:30.100 | 29:37:30.000 | 2014-07-30 21:15 | 1800 | 13.5 | 112.64 | 590.8 | 364.8 | 515.7 | 2.1 | 150.8 | 102 | 5.7 | 23.2 | 4.56 | 96 | 90 | 89.1 | 90 | 25.4 | 40 | 39.6 | 95.4 | 34.2 | 195.4 | 0.74009 | 90 | 1.484 | 0.000805 | 83.9 | 0.7401 | 13.253 | -0.00063 | 90.8 | 89.1 | -10.8 | -18.1 | 98.3 | 102.8
3556 | 1150240 | OnTest | 0 | Test | 53:16:08.446 | 191768.446 | 29:38:00.000 | 29:44:00.100 | 29:38:00.000 | 2014-07-30 21:16 | 1800 | 12.9 | 113.53 | 591 | 364.9 | 515.8 | 2.1 | 150.9 | 101.8 | 5.7 | 23.2 | 4.55 | 96 | 90 | 89.1 | 90 | 25.5 | 39.9 | 39.7 | 95.4 | 34.6 | 195.4 | 0.74113 | 90 | 1.505 | 0.000806 | 84 | 0.7412 | 13.086 | -0.00063 | 90.8 | 89.3 | -10.6 | -18 | 98.3 | 102.9
3557 | 1150541 | OnTest | 0 | Test | 53:16:38.446 | 191798.446 | 29:38:30.000 | 29:44:30.100 | 29:38:30.000 | 2014-07-30 21:16 | 1800 | 13.1 | 117.52 | 590.4 | 365.1 | 516.2 | 2.1 | 151 | 101.6 | 5.6 | 23.2 | 4.54 | 96 | 90 | 89.1 | 90 | 25.5 | 39.9 | 39.7 | 95.4 | 34.5 | 195.4 | 0.74027 | 90.1 | 1.502 | 0.000806 | 84.1 | 0.7403 | 13.216 | -0.00063 | 90.8 | 89.3 | -10.6 | -18 | 98.4 | 102.9
3558 | 1150842 | OnTest | 0 | Test | 53:17:08.446 | 191828.446 | 29:39:00.000 | 29:45:00.100 | 29:39:00.000 | 2014-07-30 21:17 | 1800 | 12.6 | 116.9 | 590.6 | 364.8 | 515.5 | 2.1 | 150.7 | 101.7 | 5.7 | 23.3 | 4.54 | 96 | 90 | 89.1 | 90 | 25.3 | 39.9 | 39.6 | 95.4 | 34.1 | 195.3 | 0.74033 | 90 | 1.483 | 0.000805 | 83.9 | 0.7403 | 13.213 | -0.00063 | 90.8 | 89.2 | -10.8 | -18.1 | 98.3 | 102.8
3559 | 1151143 | OnTest | 0 | Test | 53:17:38.446 | 191858.446 | 29:39:30.000 | 29:45:30.100 | 29:39:30.000 | 2014-07-30 21:17 | 1800 | 12.7 | 113.75 | 589.5 | 365 | 515.9 | 2.1 | 150.9 | 101.8 | 5.6 | 23.4 | 4.55 | 96 | 90 | 89.1 | 90 | 25.1 | 39.9 | 39.7 | 95.4 | 34.3 | 195.3 | 0.74052 | 90 | 1.498 | 0.000805 | 84 | 0.7405 | 13.182 | -0.00063 | 90.8 | 89.2 | -10.6 | -18 | 98.3 | 102.8
3560 | 1151444 | OnTest | 0 | Test | 53:18:08.446 | 191888.446 | 29:40:00.000 | 29:46:00.100 | 29:40:00.000 | 2014-07-30 21:18 | 1800 | 12.8 | 111.83 | 589.8 | 365.2 | 516 | 2.1 | 150.8 | 101.8 | 5.6 | 23.4 | 4.59 | 96 | 90 | 89.1 | 90 | 24.8 | 40 | 39.6 | 95.4 | 34.2 | 195.2 | 0.74125 | 90 | 1.502 | 0.000807 | 84.1 | 0.7412 | 13.074 | -0.00063 | 90.8 | 89.2 | -10.6 | -18 | 98.3 | 102.9
3561 | 1151745 | OnTest | 0 | Test | 53:18:38.446 | 191918.446 | 29:40:30.000 | 29:46:30.100 | 29:40:30.000 | 2014-07-30 21:18 | 1800 | 12.7 | 112.82 | 590 | 365.1 | 515.9 | 2.1 | 150.8 | 101.7 | 5.7 | 23.5 | 4.55 | 96 | 90 | 89 | 90 | 24.6 | 39.9 | 39.6 | 95.4 | 34.1 | 195.3 | 0.74082 | 89.9 | 1.491 | 0.000806 | 84.1 | 0.7408 | 13.142 | -0.00063 | 90.8 | 89.1 | -10.6 | -18 | 98.4 | 102.9
3562 | 1152046 | OnTest | 0 | Test | 53:19:08.446 | 191948.446 | 29:41:00.000 | 29:47:00.100 | 29:41:00.000 | 2014-07-30 21:19 | 1800 | 13 | 114.42 | 580.3 | 365.2 | 516.1 | 2.1 | 150.9 | 101.7 | 5.7 | 23.5 | 4.51 | 96.1 | 90 | 89 | 90 | 24.5 | 39.8 | 39.6 | 95.4 | 34.4 | 195.3 | 0.74076 | 89.8 | 1.503 | 0.000806 | 84 | 0.7407 | 13.161 | -0.00063 | 90.7 | 88.9 | -10.6 | -18 | 98.3 | 102.8
3563 | 1152347 | OnTest | 0 | Test | 53:19:38.446 | 191978.446 | 29:41:30.000 | 29:47:30.100 | 29:41:30.000 | 2014-07-30 21:19 | 1800 | 12.7 | 114.09 | 589.8 | 365.3 | 516.2 | 2.1 | 150.9 | 101.8 | 5.6 | 23.5 | 4.55 | 96 | 90 | 89 | 89.9 | 24.5 | 40 | 39.6 | 95.3 | 34.4 | 195.3 | 0.7407 | 90 | 1.505 | 0.000805 | 83.9 | 0.7407 | 13.156 | -0.00063 | 90.7 | 89.2 | -10.7 | -18.1 | 98.3 | 102.9
3564 | 1152648 | OnTest | 0 | Test | 53:20:08.446 | 192008.446 | 29:42:00.000 | 29:48:00.100 | 29:42:00.000 | 2014-07-30 21:20 | 1800 | 13 | 112.01 | 590.8 | 365.7 | 516.6 | 2.1 | 150.9 | 101.7 | 5.7 | 23.3 | 4.57 | 96 | 90 | 89 | 90 | 24.8 | 39.9 | 39.6 | 95.3 | 34.5 | 195.3 | 0.74064 | 89.9 | 1.497 | 0.000807 | 84.1 | 0.7406 | 13.174 | -0.00063 | 90.8 | 89 | -10.6 | -18 | 98.3 | 102.9
3565 | 1152949 | OnTest | 0 | Test | 53:20:38.446 | 192038.446 | 29:42:30.000 | 29:48:30.100 | 29:42:30.000 | 2014-07-30 21:20 | 1800 | 13.3 | 113.13 | 590.5 | 365.6 | 516.6 | 2.1 | 150.9 | 101.8 | 5.7 | 23.3 | 4.57 | 96 | 90 | 89 | 90 | 25.1 | 40 | 39.7 | 95.4 | 34.3 | 195.2 | 0.74076 | 89.9 | 1.5 | 0.000807 | 84.1 | 0.7407 | 13.155 | -0.00063 | 90.7 | 89.1 | -10.6 | -18 | 98.3 | 102.9
3566 | 1153250 | OnTest | 0 | Test | 53:21:08.446 | 192068.446 | 29:43:00.000 | 29:49:00.100 | 29:43:00.000 | 2014-07-30 21:21 | 1800 | 14 | 114.69 | 590.6 | 365.4 | 516.2 | 2.1 | 150.8 | 101.8 | 5.7 | 23.3 | 4.53 | 96 | 90 | 89.1 | 90 | 25.4 | 40 | 39.7 | 95.4 | 34.2 | 195.3 | 0.74254 | 90 | 1.506 | 0.000806 | 84 | 0.7425 | 12.877 | -0.00063 | 90.8 | 89.2 | -10.6 | -17.9 | 98.3 | 102.8
3567 | 1153551 | OnTest | 0 | Test | 53:21:38.446 | 192098.446 | 29:43:30.000 | 29:49:30.100 | 29:43:30.000 | 2014-07-30 21:21 | 1800 | 13.5 | 115.82 | 593.2 | 365.4 | 516.2 | 2.1 | 150.8 | 101.8 | 5.7 | 23.3 | 4.56 | 96 | 90 | 89.1 | 90 | 25.5 | 40 | 39.7 | 95.4 | 34.2 | 195.3 | 0.74162 | 89.9 | 1.498 | 0.000807 | 84.1 | 0.7416 | 13.021 | -0.00063 | 90.8 | 89.1 | -10.6 | -17.9 | 98.3 | 102.9
3568 | 1153852 | OnTest | 0 | Test | 53:22:08.446 | 192128.446 | 29:44:00.000 | 29:50:00.100 | 29:44:00.000 | 2014-07-30 21:22 | 1800 | 13.6 | 115.71 | 592.2 | 365.7 | 516.7 | 2.1 | 151 | 101.7 | 5.7 | 23.4 | 4.63 | 96 | 90 | 89.1 | 90 | 25.4 | 39.9 | 39.7 | 95.4 | 34.7 | 195.3 | 0.74137 | 90 | 1.502 | 0.000806 | 84 | 0.7414 | 13.057 | -0.00063 | 90.8 | 89.1 | -10.6 | -17.9 | 98.3 | 102.9
3569 | 1154153 | OnTest | 0 | Test | 53:22:38.446 | 192158.446 | 29:44:30.000 | 29:50:30.100 | 29:44:30.000 | 2014-07-30 21:22 | 1800 | 13.2 | 113.59 | 589 | 365.4 | 516.1 | 2.1 | 150.7 | 101.7 | 5.7 | 23.4 | 4.66 | 96 | 90 | 89.1 | 90 | 25.2 | 39.9 | 39.7 | 95.4 | 34.3 | 195.3 | 0.74119 | 90 | 1.502 | 0.000807 | 84.1 | 0.7412 | 13.077 | -0.00063 | 90.8 | 89.3 | -10.5 | -17.9 | 98.4 | 103
3570 | 1154454 | OnTest | 0 | Test | 53:23:08.446 | 192188.446 | 29:45:00.000 | 29:51:00.100 | 29:45:00.000 | 2014-07-30 21:23 | 1800 | 13.3 | 113.09 | 590.5 | 365.4 | 516.3 | 2.1 | 150.9 | 101.7 | 5.7 | 23.3 | 4.61 | 96 | 90 | 89.1 | 90 | 25 | 40 | 39.6 | 95.4 | 34.6 | 195.4 | 0.74082 | 89.9 | 1.504 | 0.000807 | 84.1 | 0.7408 | 13.143 | -0.00063 | 90.8 | 89.1 | -10.6 | -18 | 98.3 | 103
3571 | 1154755 | OnTest | 0 | Test | 53:23:38.446 | 192218.446 | 29:45:30.000 | 29:51:30.100 | 29:45:30.000 | 2014-07-30 21:23 | 1800 | 13.9 | 112.25 | 589.5 | 365.2 | 516.2 | 2.1 | 151.1 | 101.7 | 5.7 | 23.4 | 4.62 | 96.1 | 90.1 | 89.1 | 90 | 24.8 | 40 | 39.7 | 95.4 | 34.3 | 195.4 | 0.74088 | 90 | 1.501 | 0.000806 | 84 | 0.7409 | 13.125 | -0.00063 | 90.8 | 89.3 | -10.7 | -18 | 98.3 | 102.9
3572 | 1155056 | OnTest | 0 | Test | 53:24:08.446 | 192248.446 | 29:46:00.000 | 29:52:00.100 | 29:46:00.000 | 2014-07-30 21:24 | 1800 | 14.4 | 111.02 | 591.7 | 365.1 | 516 | 2.1 | 150.8 | 101.7 | 5.7 | 23.4 | 4.62 | 96 | 90 | 89.1 | 90 | 24.6 | 40 | 39.7 | 95.4 | 34.3 | 195.5 | 0.74082 | 90 | 1.502 | 0.000804 | 83.8 | 0.7408 | 13.14 | -0.00063 | 90.8 | 89.2 | -10.8 | -18.1 | 98.3 | 102.9
3573 | 1155357 | OnTest | 0 | Test | 53:24:38.446 | 192278.446 | 29:46:30.000 | 29:52:30.100 | 29:46:30.000 | 2014-07-30 21:24 | 1800 | 13.8 | 113.29 | 591 | 365.2 | 516 | 2.1 | 150.8 | 101.9 | 5.7 | 23.4 | 4.59 | 96 | 90 | 89.1 | 90 | 24.5 | 40.1 | 39.7 | 95.4 | 34.4 | 195.5 | 0.74003 | 90 | 1.491 | 0.000806 | 84 | 0.74 | 13.258 | -0.00063 | 90.8 | 89.2 | -10.7 | -18.1 | 98.3 | 102.9
3574 | 1155658 | OnTest | 0 | Test | 53:25:08.446 | 192308.446 | 29:47:00.000 | 29:53:00.100 | 29:47:00.000 | 2014-07-30 21:25 | 1800 | 13.5 | 115.01 | 590.8 | 365.3 | 516.2 | 2.1 | 150.9 | 101.8 | 5.7 | 23.3 | 4.56 | 96 | 90 | 89.1 | 90 | 24.6 | 40 | 39.7 | 95.4 | 34.2 | 195.6 | 0.74125 | 90 | 1.502 | 0.000806 | 84 | 0.7413 | 13.07 | -0.00063 | 90.8 | 89.3 | -10.7 | -18 | 98.3 | 102.9
3575 | 1155959 | OnTest | 0 | Test | 53:25:38.446 | 192338.446 | 29:47:30.000 | 29:53:30.100 | 29:47:30.000 | 2014-07-30 21:25 | 1800 | 14.7 | 114.05 | 584.8 | 365.2 | 515.9 | 2.1 | 150.7 | 101.8 | 5.7 | 23.3 | 4.56 | 96 | 90 | 89.1 | 90 | 24.9 | 40 | 39.7 | 95.4 | 34.8 | 195.6 | 0.7407 | 90 | 1.5 | 0.000806 | 84.1 | 0.7407 | 13.152 | -0.00063 | 90.8 | 89.3 | -10.7 | -18 | 98.4 | 103
3576 | 1156260 | OnTest | 0 | Test | 53:26:08.446 | 192368.446 | 29:48:00.000 | 29:54:00.100 | 29:48:00.000 | 2014-07-30 21:26 | 1800 | 13.7 | 114.29 | 588 | 365.3 | 516.1 | 2.1 | 150.8 | 101.7 | 5.7 | 23.2 | 4.55 | 96 | 90 | 89.1 | 90 | 25.2 | 39.9 | 39.8 | 95.4 | 34.4 | 195.6 | 0.74021 | 90.1 | 1.501 | 0.000805 | 84 | 0.7403 | 13.222 | -0.00063 | 90.8 | 89.3 | -10.7 | -18 | 98.3 | 102.9
3577 | 1156561 | OnTest | 0 | Test | 53:26:38.446 | 192398.446 | 29:48:30.000 | 29:54:30.100 | 29:48:30.000 | 2014-07-30 21:26 | 1800 | 15.1 | 114.44 | 590.6 | 365.5 | 516.2 | 2.1 | 150.8 | 101.8 | 5.7 | 23.2 | 4.58 | 96 | 90 | 89.1 | 90 | 25.5 | 40 | 39.8 | 95.4 | 34.7 | 195.6 | 0.74082 | 90 | 1.506 | 0.000806 | 84 | 0.7408 | 13.136 | -0.00063 | 90.8 | 89.2 | -10.7 | -18 | 98.3 | 102.9
3578 | 1156862 | OnTest | 0 | Test | 53:27:08.446 | 192428.446 | 29:49:00.000 | 29:55:00.100 | 29:49:00.000 | 2014-07-30 21:27 | 1800 | 14.3 | 112.84 | 590.2 | 365.3 | 515.9 | 2.1 | 150.6 | 101.8 | 5.7 | 23.2 | 4.6 | 96 | 90 | 89.1 | 90 | 25.5 | 39.9 | 39.8 | 95.4 | 34.6 | 195.7 | 0.74076 | 90 | 1.494 | 0.000805 | 83.9 | 0.7408 | 13.143 | -0.00063 | 90.8 | 89.2 | -10.8 | -18.1 | 98.3 | 102.9
3579 | 1157163 | OnTest | 0 | Test | 53:27:38.446 | 192458.446 | 29:49:30.000 | 29:55:30.100 | 29:49:30.000 | 2014-07-30 21:27 | 1800 | 14.3 | 114.67 | 591.7 | 365.4 | 516.3 | 2.1 | 150.9 | 101.8 | 5.7 | 23.2 | 4.56 | 96 | 90 | 89.1 | 90 | 25.3 | 40 | 39.8 | 95.4 | 34.3 | 195.6 | 0.7396 | 90 | 1.501 | 0.000805 | 83.9 | 0.7396 | 13.321 | -0.00063 | 90.8 | 89.3 | -10.7 | -18.1 | 98.3 | 102.9
3580 | 1157464 | OnTest | 0 | Test | 53:28:08.446 | 192488.446 | 29:50:00.000 | 29:56:00.100 | 29:50:00.000 | 2014-07-30 21:28 | 1800 | 13.7 | 113.35 | 591 | 365.4 | 516 | 2.1 | 150.5 | 101.8 | 5.7 | 22.9 | 4.57 | 96 | 90 | 89.1 | 90 | 25.1 | 40 | 39.7 | 95.4 | 34.4 | 195.6 | 0.74088 | 90 | 1.504 | 0.000804 | 83.8 | 0.7409 | 13.129 | -0.00063 | 90.8 | 89.2 | -10.8 | -18.2 | 98.3 | 102.9
3581 | 1157765 | OnTest | 0 | Test | 53:28:38.446 | 192518.446 | 29:50:30.000 | 29:56:30.100 | 29:50:30.000 | 2014-07-30 21:28 | 1800 | 14 | 114.67 | 591 | 365.2 | 516.1 | 2.1 | 150.9 | 101.9 | 5.7 | 23 | 4.57 | 96 | 90 | 89.1 | 90 | 24.9 | 40 | 39.8 | 95.4 | 34.1 | 195.7 | 0.74088 | 90 | 1.501 | 0.000806 | 84 | 0.7409 | 13.125 | -0.00063 | 90.8 | 89.2 | -10.7 | -18 | 98.4 | 102.9
3582 | 1158066 | OnTest | 0 | Test | 53:29:08.446 | 192548.446 | 29:51:00.000 | 29:57:00.100 | 29:51:00.000 | 2014-07-30 21:29 | 1800 | 13.5 | 113.67 | 579.8 | 365.1 | 515.9 | 2.1 | 150.8 | 101.7 | 5.7 | 23.4 | 4.56 | 96 | 90 | 89.1 | 90 | 24.7 | 40 | 39.8 | 95.4 | 34.2 | 195.6 | 0.74088 | 89.9 | 1.505 | 0.000806 | 84 | 0.7408 | 13.133 | -0.00063 | 90.8 | 89.1 | -10.6 | -18 | 98.4 | 102.9
3583 | 1158367 | OnTest | 0 | Test | 53:29:38.446 | 192578.446 | 29:51:30.000 | 29:57:30.100 | 29:51:30.000 | 2014-07-30 21:29 | 1800 | 13.8 | 114.43 | 591.3 | 365.3 | 516.2 | 2.1 | 150.9 | 101.8 | 5.7 | 23.3 | 4.59 | 96 | 90 | 89.1 | 90 | 24.5 | 40 | 39.8 | 95.4 | 34.1 | 195.6 | 0.74088 | 90 | 1.493 | 0.000805 | 84 | 0.7409 | 13.126 | -0.00063 | 90.8 | 89.2 | -10.7 | -18.1 | 98.4 | 103
3584 | 1158668 | OnTest | 0 | Test | 53:30:08.446 | 192608.446 | 29:52:00.000 | 29:58:00.100 | 29:52:00.000 | 2014-07-30 21:30 | 1800 | 13.9 | 113.27 | 581 | 365.2 | 515.6 | 2.1 | 150.4 | 101.7 | 5.7 | 22.9 | 4.52 | 96 | 90 | 89 | 90 | 24.6 | 40.2 | 39.8 | 95.4 | 33.8 | 195.5 | 0.74082 | 90 | 1.501 | 0.000805 | 83.9 | 0.7408 | 13.134 | -0.00063 | 90.8 | 89.2 | -10.8 | -18.1 | 98.3 | 102.9
3585 | 1158969 | OnTest | 0 | Test | 53:30:38.446 | 192638.446 | 29:52:30.000 | 29:58:30.100 | 29:52:30.000 | 2014-07-30 21:30 | 1800 | 14 | 113.3 | 591.2 | 365.3 | 515.6 | 2.1 | 150.3 | 101.8 | 5.7 | 22.9 | 4.51 | 96 | 90 | 89.1 | 90 | 24.7 | 39.9 | 39.8 | 95.4 | 33.7 | 195.4 | 0.74046 | 90 | 1.501 | 0.000806 | 84 | 0.7405 | 13.19 | -0.00063 | 90.8 | 89.3 | -10.7 | -18 | 98.3 | 102.8
3586 | 1159270 | OnTest | 0 | Test | 53:31:08.446 | 192668.446 | 29:53:00.000 | 29:59:00.100 | 29:53:00.000 | 2014-07-30 21:31 | 1800 | 14.5 | 111.44 | 584.8 | 365.1 | 515.8 | 2.1 | 150.6 | 101.7 | 5.7 | 22.9 | 4.51 | 96 | 90 | 89.1 | 90 | 25 | 40 | 39.8 | 95.4 | 33.8 | 195.4 | 0.74076 | 90 | 1.5 | 0.000805 | 83.9 | 0.7408 | 13.144 | -0.00063 | 90.8 | 89.3 | -10.7 | -18.1 | 98.3 | 102.8
3587 | 1159571 | OnTest | 0 | Test | 53:31:38.446 | 192698.446 | 29:53:30.000 | 29:59:30.100 | 29:53:30.000 | 2014-07-30 21:31 | 1800 | 14 | 113.27 | 591.9 | 365.3 | 516 | 2.1 | 150.6 | 101.7 | 5.7 | 22.8 | 4.54 | 96 | 90 | 89.1 | 90 | 25.3 | 39.9 | 39.8 | 95.4 | 33.8 | 195.3 | 0.73997 | 89.9 | 1.495 | 0.000806 | 84 | 0.7399 | 13.278 | -0.00063 | 90.8 | 89 | -10.7 | -18.1 | 98.4 | 102.9
3588 | 1159872 | OnTest | 0 | Test | 53:32:08.446 | 192728.446 | 29:54:00.000 | 30:00:00.100 | 29:54:00.000 | 2014-07-30 21:32 | 1800 | 14.4 | 112.29 | 561.9 | 365.3 | 516 | 2.1 | 150.6 | 101.8 | 5.7 | 23.1 | 4.54 | 96 | 90 | 89 | 90 | 25.5 | 40.3 | 39.8 | 95.4 | 34.2 | 195.3 | 0.74113 | 90 | 1.497 | 0.000806 | 84 | 0.7411 | 13.089 | -0.00063 | 90.8 | 89.2 | -10.7 | -18 | 98.3 | 102.9
3589 | 1160173 | OnTest | 0 | Test | 53:32:38.446 | 192758.446 | 29:54:30.000 | 30:00:30.100 | 29:54:30.000 | 2014-07-30 21:32 | 1800 | 14.8 | 116 | 583.1 | 365.5 | 516.2 | 2.1 | 150.7 | 101.7 | 5.7 | 23.1 | 4.54 | 96 | 90 | 89 | 90 | 25.4 | 39.9 | 39.8 | 95.4 | 34.4 | 195.3 | 0.74082 | 89.9 | 1.5 | 0.000805 | 83.9 | 0.7408 | 13.143 | -0.00063 | 90.7 | 89.1 | -10.7 | -18 | 98.3 | 102.8
3590 | 1160474 | OnTest | 0 | Test | 53:33:08.446 | 192788.446 | 29:55:00.000 | 30:01:00.100 | 29:55:00.000 | 2014-07-30 21:33 | 1800 | 13.8 | 115.95 | 590.8 | 365.4 | 516 | 2.1 | 150.6 | 101.9 | 5.6 | 23.2 | 4.56 | 96 | 90 | 89.1 | 90 | 25.3 | 40 | 39.8 | 95.4 | 34 | 195.3 | 0.74125 | 89.9 | 1.494 | 0.000805 | 83.9 | 0.7412 | 13.078 | -0.00063 | 90.8 | 89.1 | -10.7 | -18 | 98.3 | 102.9
3591 | 1160775 | OnTest | 0 | Test | 53:33:38.446 | 192818.446 | 29:55:30.000 | 30:01:30.100 | 29:55:30.000 | 2014-07-30 21:33 | 1800 | 15.2 | 116.96 | 591.7 | 365.4 | 516.3 | 2.1 | 150.9 | 101.6 | 5.6 | 23.2 | 4.62 | 96 | 90 | 89.1 | 90 | 25.1 | 40 | 39.8 | 95.4 | 33.9 | 195.3 | 0.74058 | 90 | 1.503 | 0.000806 | 84 | 0.7406 | 13.176 | -0.00063 | 90.8 | 89.2 | -10.7 | -18 | 98.3 | 103
3592 | 1161076 | OnTest | 0 | Test | 53:34:08.446 | 192848.446 | 29:56:00.000 | 30:02:00.100 | 29:56:00.000 | 2014-07-30 21:34 | 1800 | 15 | 115.02 | 591.2 | 365.2 | 515.8 | 2.1 | 150.6 | 101.7 | 5.6 | 23.2 | 4.6 | 96 | 90 | 89 | 90 | 24.9 | 39.9 | 39.7 | 95.4 | 33.7 | 195.4 | 0.74088 | 90 | 1.498 | 0.000806 | 84 | 0.7409 | 13.131 | -0.00063 | 90.7 | 89.2 | -10.6 | -18 | 98.3 | 102.9
3593 | 1161377 | OnTest | 0 | Test | 53:34:38.446 | 192878.446 | 29:56:30.000 | 30:02:30.100 | 29:56:30.000 | 2014-07-30 21:34 | 1800 | 14.5 | 115.07 | 585.3 | 365.3 | 515.6 | 2.1 | 150.3 | 101.7 | 5.6 | 23 | 4.59 | 96 | 90 | 89.1 | 90 | 24.7 | 39.9 | 39.7 | 95.4 | 33.6 | 195.4 | 0.74137 | 90 | 1.503 | 0.000806 | 84 | 0.7414 | 13.051 | -0.00063 | 90.8 | 89.2 | -10.6 | -17.9 | 98.3 | 102.9
3594 | 1161678 | OnTest | 0 | Test | 53:35:08.446 | 192908.446 | 29:57:00.000 | 30:03:00.100 | 29:57:00.000 | 2014-07-30 21:35 | 1800 | 14.7 | 113.21 | 585.3 | 365.4 | 516.1 | 2.1 | 150.7 | 101.8 | 5.6 | 23.3 | 4.6 | 96 | 90 | 89.1 | 90 | 24.6 | 40.1 | 39.8 | 95.4 | 33.6 | 195.5 | 0.74174 | 90 | 1.498 | 0.000806 | 84 | 0.7417 | 13.002 | -0.00063 | 90.7 | 89.2 | -10.7 | -18 | 98.4 | 103
3595 | 1161979 | OnTest | 0 | Test | 53:35:38.446 | 192938.446 | 29:57:30.000 | 30:03:30.100 | 29:57:30.000 | 2014-07-30 21:35 | 1800 | 14.7 | 115.64 | 591.8 | 365.3 | 516.1 | 2.1 | 150.8 | 101.8 | 5.6 | 23.3 | 4.57 | 96 | 90 | 89.1 | 90 | 24.6 | 40 | 39.8 | 95.4 | 33.4 | 195.5 | 0.74162 | 89.9 | 1.474 | 0.000807 | 84.1 | 0.7416 | 13.022 | -0.00063 | 90.8 | 89 | -10.6 | -18 | 98.5 | 103
3596 | 1162280 | OnTest | 0 | Test | 53:36:08.446 | 192968.446 | 29:58:00.000 | 30:04:00.100 | 29:58:00.000 | 2014-07-30 21:36 | 1800 | 15.2 | 113.86 | 586.2 | 365 | 515.7 | 2 | 150.7 | 101.7 | 5.6 | 23.3 | 4.53 | 96 | 90 | 89.1 | 90 | 24.7 | 40 | 39.8 | 95.4 | 33.6 | 195.5 | 0.74119 | 90 | 1.504 | 0.000805 | 83.9 | 0.7412 | 13.076 | -0.00063 | 90.8 | 89.3 | -10.7 | -18.1 | 98.3 | 102.8
3597 | 1162581 | OnTest | 0 | Test | 53:36:38.446 | 192998.446 | 29:58:30.000 | 30:04:30.100 | 29:58:30.000 | 2014-07-30 21:36 | 1800 | 14.9 | 115 | 590.1 | 365 | 515.5 | 2 | 150.5 | 101.7 | 5.6 | 23.2 | 4.47 | 96 | 90 | 89.1 | 90 | 24.9 | 40 | 39.9 | 95.4 | 33.5 | 195.5 | 0.74119 | 90 | 1.495 | 0.000805 | 83.9 | 0.7412 | 13.086 | -0.00063 | 90.8 | 89.1 | -10.8 | -18.1 | 98.3 | 102.8
3598 | 1162882 | OnTest | 0 | Test | 53:37:08.446 | 193028.446 | 29:59:00.000 | 30:05:00.100 | 29:59:00.000 | 2014-07-30 21:37 | 1800 | 15.7 | 112.62 | 568.6 | 365.2 | 515.8 | 2 | 150.7 | 101.8 | 5.6 | 23.2 | 4.5 | 96 | 90 | 89 | 90 | 25.1 | 40.2 | 40 | 95.4 | 33.6 | 195.5 | 0.74088 | 89.9 | 1.505 | 0.000806 | 84 | 0.7408 | 13.136 | -0.00063 | 90.8 | 89 | -10.7 | -18 | 98.3 | 102.8
3599 | 1163183 | OnTest | 0 | Test | 53:37:38.446 | 193058.446 | 29:59:30.000 | 30:05:30.100 | 29:59:30.000 | 2014-07-30 21:37 | 1800 | 14.8 | 115.85 | 591.2 | 365.7 | 516.5 | 2 | 150.8 | 101.6 | 5.6 | 23.1 | 4.55 | 96 | 90 | 89 | 90 | 25.4 | 40 | 40 | 95.4 | 33.8 | 195.5 | 0.74095 | 90 | 1.506 | 0.000806 | 84 | 0.7409 | 13.123 | -0.00063 | 90.8 | 89.1 | -10.6 | -18 | 98.3 | 102.9
3600 | 1163484 | OnTest | 0 | Test | 53:38:08.446 | 193088.446 | 30:00:00.000 | 30:06:00.100 | 30:00:00.000 | 2014-07-30 21:38 | 1800 | 15.1 | 114.11 | 588.7 | 365 | 515.5 | 2 | 150.4 | 101.6 | 5.7 | 23.1 | 4.53 | 96 | 90 | 89.1 | 90 | 25.5 | 40 | 40.1 | 95.4 | 34 | 195.6 | 0.74125 | 90 | 1.495 | 0.000805 | 83.9 | 0.7412 | 13.072 | -0.00063 | 90.8 | 89.2 | -10.7 | -18.1 | 98.4 | 102.9
3601 | 1163785 | OnTest | 0 | Test | 53:38:38.446 | 193118.446 | 30:00:30.000 | 30:06:30.100 | 30:00:30.000 | 2014-07-30 21:38 | 1800 | 15 | 113.84 | 591.8 | 365.3 | 515.7 | 2 | 150.5 | 101.7 | 5.6 | 23.2 | 4.52 | 96 | 90 | 89.1 | 90 | 25.4 | 40 | 40.1 | 95.4 | 33.8 | 195.7 | 0.73966 | 90 | 1.499 | 0.000805 | 83.9 | 0.7396 | 13.317 | -0.00063 | 90.8 | 89.2 | -10.7 | -18.1 | 98.3 | 102.8
3602 | 1164086 | OnTest | 0 | Test | 53:39:08.446 | 193148.446 | 30:01:00.000 | 30:07:00.100 | 30:01:00.000 | 2014-07-30 21:39 | 1800 | 14.8 | 114.59 | 590.6 | 365.1 | 515.8 | 2 | 150.7 | 101.8 | 5.7 | 23.2 | 4.57 | 96 | 90 | 89.1 | 90 | 25.3 | 40.1 | 40.2 | 95.4 | 33.7 | 195.7 | 0.74088 | 90 | 1.504 | 0.000806 | 84 | 0.7409 | 13.127 | -0.00063 | 90.8 | 89.2 | -10.6 | -18.1 | 98.4 | 103
3603 | 1164387 | OnTest | 0 | Test | 53:39:38.446 | 193178.446 | 30:01:30.000 | 30:07:30.100 | 30:01:30.000 | 2014-07-30 21:39 | 1799 | 15.1 | 111.89 | 578.9 | 365.6 | 516.3 | 2 | 150.7 | 101.8 | 5.7 | 23.2 | 4.59 | 96 | 90 | 89.1 | 90 | 25 | 40.4 | 40.2 | 95.4 | 33.5 | 195.7 | 0.74052 | 90 | 1.504 | 0.000807 | 84.1 | 0.7405 | 13.184 | -0.00063 | 90.8 | 89.2 | -10.6 | -18 | 98.4 | 103
3604 | 1164688 | OnTest | 0 | Test | 53:40:08.446 | 193208.446 | 30:02:00.000 | 30:08:00.100 | 30:02:00.000 | 2014-07-30 21:40 | 1800 | 15.2 | 111.11 | 593.6 | 365.1 | 515.6 | 2 | 150.6 | 101.7 | 5.7 | 23.3 | 4.57 | 96 | 90 | 89.1 | 90 | 24.8 | 40 | 40.3 | 95.4 | 33.6 | 195.7 | 0.74052 | 89.9 | 1.505 | 0.000806 | 84 | 0.7405 | 13.189 | -0.00063 | 90.8 | 89.1 | -10.7 | -18 | 98.3 | 102.9
3605 | 1164989 | OnTest | 0 | Test | 53:40:38.446 | 193238.446 | 30:02:30.000 | 30:08:30.100 | 30:02:30.000 | 2014-07-30 21:40 | 1800 | 15.1 | 111.45 | 587.9 | 365.4 | 516 | 2 | 150.7 | 101.8 | 5.7 | 23.3 | 4.57 | 96 | 90 | 89.1 | 90 | 24.6 | 40 | 40.3 | 95.4 | 33.4 | 195.8 | 0.7415 | 89.9 | 1.502 | 0.000806 | 84 | 0.7414 | 13.046 | -0.00063 | 90.8 | 89 | -10.6 | -18 | 98.4 | 102.9
3606 | 1165290 | OnTest | 0 | Test | 53:41:08.446 | 193268.446 | 30:03:00.000 | 30:09:00.100 | 30:03:00.000 | 2014-07-30 21:41 | 1800 | 14.7 | 114.67 | 590.4 | 365.3 | 515.9 | 2 | 150.6 | 101.8 | 5.6 | 23.3 | 4.54 | 96 | 90 | 89.1 | 90 | 24.5 | 40 | 40.2 | 95.4 | 33.7 | 195.7 | 0.74156 | 89.9 | 1.494 | 0.000805 | 83.9 | 0.7415 | 13.033 | -0.00063 | 90.7 | 89.1 | -10.7 | -18 | 98.3 | 102.8
3607 | 1165591 | OnTest | 0 | Test | 53:41:38.446 | 193298.446 | 30:03:30.000 | 30:09:30.100 | 30:03:30.000 | 2014-07-30 21:41 | 1800 | 15 | 112.65 | 587 | 365.1 | 515.9 | 2 | 150.8 | 101.7 | 5.6 | 23.2 | 4.53 | 96 | 90 | 89.1 | 90 | 24.6 | 40 | 40.2 | 95.4 | 33.7 | 195.7 | 0.74119 | 90 | 1.5 | 0.000805 | 83.9 | 0.7412 | 13.083 | -0.00063 | 90.8 | 89.2 | -10.7 | -18.1 | 98.3 | 102.9
3608 | 1165892 | OnTest | 0 | Test | 53:42:08.446 | 193328.446 | 30:04:00.000 | 30:10:00.100 | 30:04:00.000 | 2014-07-30 21:42 | 1800 | 15.4 | 113.77 | 589.9 | 365 | 515.7 | 2 | 150.6 | 101.8 | 5.6 | 23.2 | 4.53 | 96 | 90 | 89 | 90 | 24.8 | 40 | 40.2 | 95.4 | 33.4 | 195.7 | 0.74076 | 90 | 1.502 | 0.000805 | 83.9 | 0.7407 | 13.15 | -0.00063 | 90.8 | 89.2 | -10.8 | -18.2 | 98.3 | 102.9
3609 | 1166193 | OnTest | 0 | Test | 53:42:38.446 | 193358.446 | 30:04:30.000 | 30:10:30.100 | 30:04:30.000 | 2014-07-30 21:42 | 1800 | 15.3 | 114.44 | 578.5 | 364.9 | 515.5 | 2 | 150.6 | 101.8 | 5.6 | 23.2 | 4.5 | 96 | 90 | 89 | 90 | 25 | 40.2 | 40.1 | 95.4 | 33.3 | 195.7 | 0.74046 | 90 | 1.501 | 0.000806 | 84 | 0.7405 | 13.192 | -0.00063 | 90.8 | 89.2 | -10.6 | -18 | 98.3 | 102.8
3610 | 1166494 | OnTest | 0 | Test | 53:43:08.446 | 193388.446 | 30:05:00.000 | 30:11:00.100 | 30:05:00.000 | 2014-07-30 21:43 | 1800 | 15.4 | 117.74 | 588.6 | 365.1 | 515.8 | 2 | 150.8 | 101.7 | 5.7 | 23.1 | 4.49 | 96 | 90 | 89 | 90 | 25.4 | 39.8 | 40.1 | 95.4 | 33.4 | 195.7 | 0.74076 | 90 | 1.497 | 0.000807 | 84.1 | 0.7407 | 13.15 | -0.00063 | 90.8 | 89.2 | -10.7 | -18 | 98.5 | 103
3611 | 1166795 | OnTest | 0 | Test | 53:43:38.446 | 193418.446 | 30:05:30.000 | 30:11:30.100 | 30:05:30.000 | 2014-07-30 21:43 | 1800 | 13.9 | 116.57 | 592.3 | 365.4 | 516.4 | 2 | 151 | 101.7 | 5.6 | 23 | 4.48 | 96 | 90 | 89.1 | 90 | 25.6 | 39.8 | 40.2 | 95.4 | 33.3 | 195.7 | 0.74101 | 90 | 1.505 | 0.000806 | 84 | 0.741 | 13.109 | -0.00063 | 90.8 | 89.2 | -10.7 | -18.1 | 98.4 | 102.9
3612 | 1167096 | OnTest | 0 | Test | 53:44:08.446 | 193448.446 | 30:06:00.000 | 30:12:00.100 | 30:06:00.000 | 2014-07-30 21:44 | 1800 | 14.6 | 113.42 | 580.4 | 365 | 515.6 | 2 | 150.6 | 101.8 | 5.6 | 23.1 | 4.47 | 96 | 90 | 89.1 | 90 | 25.6 | 40 | 40.2 | 95.4 | 33.1 | 195.7 | 0.74046 | 90 | 1.491 | 0.000805 | 83.9 | 0.7404 | 13.198 | -0.00063 | 90.8 | 89.1 | -10.8 | -18.1 | 98.3 | 102.8
3613 | 1167397 | OnTest | 0 | Test | 53:44:38.446 | 193478.446 | 30:06:30.000 | 30:12:30.100 | 30:06:30.000 | 2014-07-30 21:44 | 1800 | 14.5 | 111.84 | 592.1 | 365.2 | 515.9 | 2 | 150.7 | 101.8 | 5.6 | 23.1 | 4.48 | 96 | 90 | 89 | 90 | 25.5 | 40 | 40.3 | 95.3 | 33.4 | 195.7 | 0.74015 | 90 | 1.497 | 0.000806 | 84 | 0.7401 | 13.242 | -0.00063 | 90.8 | 89.2 | -10.7 | -18.1 | 98.4 | 102.9
3614 | 1167698 | OnTest | 0 | Test | 53:45:08.446 | 193508.446 | 30:07:00.000 | 30:13:00.100 | 30:07:00.000 | 2014-07-30 21:45 | 1800 | 14.4 | 109.47 | 570.3 | 365.3 | 516 | 2 | 150.7 | 101.7 | 5.6 | 23.2 | 4.47 | 96 | 90 | 89.1 | 90 | 25.3 | 40.3 | 40.3 | 95.4 | 33.5 | 195.7 | 0.74046 | 90 | 1.495 | 0.000805 | 83.9 | 0.7404 | 13.195 | -0.00063 | 90.8 | 89.1 | -10.7 | -18.1 | 98.3 | 102.8
3615 | 1167999 | OnTest | 0 | Test | 53:45:38.446 | 193538.446 | 30:07:30.000 | 30:13:30.100 | 30:07:30.000 | 2014-07-30 21:45 | 1800 | 15 | 114.77 | 591.6 | 365.1 | 515.8 | 2 | 150.7 | 101.6 | 5.6 | 23.3 | 4.55 | 96 | 90 | 89.1 | 90 | 25 | 40 | 40.2 | 95.4 | 33.6 | 195.7 | 0.74082 | 90 | 1.496 | 0.000805 | 84 | 0.7408 | 13.136 | -0.00063 | 90.8 | 89.2 | -10.7 | -18.1 | 98.3 | 102.9
3616 | 1168300 | OnTest | 0 | Test | 53:46:08.446 | 193568.446 | 30:08:00.000 | 30:14:00.100 | 30:08:00.000 | 2014-07-30 21:46 | 1800 | 14.6 | 113.84 | 577.1 | 365.3 | 515.7 | 2 | 150.3 | 101.7 | 5.6 | 23.2 | 4.63 | 96 | 90 | 89 | 90 | 24.7 | 40.1 | 40.2 | 95.4 | 33.2 | 195.7 | 0.74064 | 90.1 | 1.505 | 0.000806 | 84 | 0.7407 | 13.158 | -0.00063 | 90.8 | 89.3 | -10.6 | -18 | 98.3 | 102.9
3617 | 1168601 | OnTest | 0 | Test | 53:46:38.446 | 193598.446 | 30:08:30.000 | 30:14:30.100 | 30:08:30.000 | 2014-07-30 21:46 | 1800 | 14.6 | 113.52 | 591.4 | 365.3 | 515.9 | 2 | 150.6 | 101.8 | 5.6 | 23.3 | 4.62 | 96 | 90 | 89.1 | 90 | 24.5 | 40 | 40.2 | 95.4 | 33.2 | 195.6 | 0.74064 | 89.9 | 1.497 | 0.000807 | 84 | 0.7406 | 13.173 | -0.00063 | 90.8 | 89 | -10.6 | -18 | 98.4 | 103
3618 | 1168902 | OnTest | 0 | Test | 53:47:08.446 | 193628.446 | 30:09:00.000 | 30:15:00.100 | 30:09:00.000 | 2014-07-30 21:47 | 1800 | 14.4 | 111.23 | 573.7 | 365.1 | 515.6 | 2 | 150.5 | 101.8 | 5.7 | 23.2 | 4.62 | 96 | 90 | 89.1 | 90 | 24.4 | 40 | 40.1 | 95.4 | 33.2 | 195.5 | 0.7418 | 89.9 | 1.492 | 0.000807 | 84 | 0.7417 | 12.997 | -0.00063 | 90.7 | 89.1 | -10.7 | -18 | 98.4 | 103
3619 | 1169203 | OnTest | 0 | Test | 53:47:38.446 | 193658.446 | 30:09:30.000 | 30:15:30.100 | 30:09:30.000 | 2014-07-30 21:47 | 1800 | 15 | 114.67 | 591.8 | 366.4 | 517.1 | 2 | 150.7 | 101.6 | 5.7 | 23.2 | 4.85 | 96 | 90 | 89.1 | 90 | 24.4 | 40 | 40.1 | 95.3 | 33.2 | 195.5 | 0.74131 | 90 | 1.507 | 0.000808 | 84.2 | 0.7413 | 13.064 | -0.00063 | 90.8 | 89.1 | -10.5 | -17.9 | 98.4 | 103.2
3620 | 1169504 | OnTest | 0 | Test | 53:48:08.446 | 193688.446 | 30:10:00.000 | 30:16:00.100 | 30:10:00.000 | 2014-07-30 21:48 | 1800 | 15.6 | 114.4 | 583.6 | 366 | 516.5 | 2 | 150.5 | 101.8 | 5.7 | 23.1 | 4.94 | 96 | 90 | 89.1 | 90 | 24.5 | 40 | 40 | 95.4 | 33.3 | 195.5 | 0.74113 | 90 | 1.5 | 0.000807 | 84.1 | 0.7411 | 13.094 | -0.00063 | 90.8 | 89.2 | -10.5 | -17.9 | 98.3 | 103.2
3621 | 1169805 | OnTest | 0 | Test | 53:48:38.446 | 193718.446 | 30:10:30.000 | 30:16:30.100 | 30:10:30.000 | 2014-07-30 21:48 | 1800 | 14.6 | 115.47 | 590.8 | 365.2 | 515.5 | 2 | 150.3 | 101.7 | 5.7 | 23.2 | 4.64 | 96 | 90 | 89 | 90 | 24.7 | 40 | 40 | 95.4 | 33.2 | 195.6 | 0.74082 | 90 | 1.502 | 0.000807 | 84.1 | 0.7408 | 13.138 | -0.00063 | 90.8 | 89.2 | -10.6 | -18 | 98.4 | 103
3622 | 1170106 | OnTest | 0 | Test | 53:49:08.446 | 193748.446 | 30:11:00.000 | 30:17:00.100 | 30:11:00.000 | 2014-07-30 21:49 | 1800 | 14.3 | 113.5 | 586.9 | 365.4 | 516.2 | 2 | 150.7 | 101.7 | 5.7 | 23.1 | 4.54 | 96 | 90 | 89 | 90 | 24.9 | 39.9 | 40.1 | 95.4 | 33.4 | 195.7 | 0.74027 | 90 | 1.503 | 0.000806 | 84 | 0.7403 | 13.224 | -0.00063 | 90.8 | 89.2 | -10.6 | -18 | 98.3 | 102.8
3623 | 1170407 | OnTest | 0 | Test | 53:49:38.446 | 193778.446 | 30:11:30.000 | 30:17:30.100 | 30:11:30.000 | 2014-07-30 21:49 | 1800 | 14.4 | 113.58 | 590.6 | 364.9 | 515.6 | 2 | 150.7 | 101.7 | 5.6 | 23.1 | 4.52 | 96 | 90 | 89 | 90 | 25.1 | 40 | 40.1 | 95.4 | 33.3 | 195.7 | 0.74039 | 90.1 | 1.496 | 0.000805 | 83.9 | 0.7404 | 13.195 | -0.00063 | 90.8 | 89.3 | -10.7 | -18.1 | 98.4 | 102.9
3624 | 1170708 | OnTest | 0 | Test | 53:50:08.446 | 193808.446 | 30:12:00.000 | 30:18:00.100 | 30:12:00.000 | 2014-07-30 21:50 | 1800 | 14.7 | 114.56 | 591.3 | 365 | 515.6 | 2 | 150.6 | 101.9 | 5.6 | 23 | 4.5 | 96 | 90 | 89.1 | 90 | 25.4 | 40 | 40.1 | 95.4 | 33.2 | 195.8 | 0.74162 | 90 | 1.501 | 0.000806 | 83.9 | 0.7416 | 13.02 | -0.00063 | 90.7 | 89.2 | -10.8 | -18.1 | 98.4 | 102.9
3625 | 1171009 | OnTest | 0 | Test | 53:50:38.446 | 193838.446 | 30:12:30.000 | 30:18:30.100 | 30:12:30.000 | 2014-07-30 21:50 | 1800 | 14.3 | 115.05 | 590.5 | 365.2 | 515.8 | 2 | 150.6 | 101.5 | 5.6 | 23.1 | 4.49 | 96 | 90 | 89.1 | 90 | 25.6 | 39.9 | 40.1 | 95.4 | 33.4 | 195.9 | 0.74162 | 90 | 1.501 | 0.000807 | 84 | 0.7416 | 13.019 | -0.00063 | 90.7 | 89.2 | -10.6 | -18 | 98.4 | 102.8
3626 | 1171310 | OnTest | 0 | Test | 53:51:08.446 | 193868.446 | 30:13:00.000 | 30:19:00.100 | 30:13:00.000 | 2014-07-30 21:51 | 1800 | 14 | 111.96 | 590.2 | 365.3 | 516 | 2 | 150.7 | 101.9 | 5.6 | 23.1 | 4.51 | 96 | 90 | 89.1 | 90 | 25.4 | 40 | 40 | 95.4 | 33.5 | 195.9 | 0.74125 | 89.9 | 1.494 | 0.000806 | 84 | 0.7412 | 13.077 | -0.00063 | 90.8 | 89.1 | -10.7 | -18 | 98.4 | 102.9
3627 | 1171611 | OnTest | 0 | Test | 53:51:38.446 | 193898.446 | 30:13:30.000 | 30:19:30.100 | 30:13:30.000 | 2014-07-30 21:51 | 1800 | 13.9 | 111.52 | 588.9 | 365.1 | 515.8 | 2 | 150.7 | 101.8 | 5.6 | 23.1 | 4.53 | 96 | 90 | 89.1 | 90 | 25.3 | 40 | 40 | 95.4 | 33.2 | 195.9 | 0.74021 | 90 | 1.502 | 0.000806 | 84 | 0.7402 | 13.229 | -0.00063 | 90.8 | 89.2 | -10.7 | -18 | 98.3 | 102.9
3628 | 1171912 | OnTest | 0 | Test | 53:52:08.446 | 193928.446 | 30:14:00.000 | 30:20:00.100 | 30:14:00.000 | 2014-07-30 21:52 | 1800 | 14.7 | 112.77 | 588.2 | 365.7 | 516.6 | 2 | 150.9 | 101.5 | 5.6 | 22.9 | 4.52 | 96 | 90 | 89.1 | 90 | 25.1 | 40.1 | 39.8 | 95.4 | 33.5 | 195.9 | 0.74119 | 90.1 | 1.504 | 0.000807 | 84.1 | 0.7412 | 13.074 | -0.00063 | 90.8 | 89.3 | -10.6 | -17.9 | 98.4 | 102.9
3629 | 1172213 | OnTest | 0 | Test | 53:52:38.446 | 193958.446 | 30:14:30.000 | 30:20:30.100 | 30:14:30.000 | 2014-07-30 21:52 | 1800 | 15 | 116.2 | 591.3 | 365.3 | 515.8 | 2 | 150.5 | 101.7 | 5.6 | 23.2 | 4.54 | 96 | 90 | 89.1 | 90 | 24.8 | 40.1 | 39.9 | 95.4 | 33.3 | 195.9 | 0.74058 | 90 | 1.499 | 0.000807 | 84.1 | 0.7406 | 13.172 | -0.00063 | 90.8 | 89.2 | -10.6 | -18 | 98.4 | 102.9
3630 | 1172514 | OnTest | 0 | Test | 53:53:08.446 | 193988.446 | 30:15:00.000 | 30:21:00.100 | 30:15:00.000 | 2014-07-30 21:53 | 1800 | 14.7 | 115.06 | 592 | 365 | 515.5 | 2 | 150.5 | 101.7 | 5.6 | 23.2 | 4.59 | 96 | 90 | 89.1 | 90 | 24.6 | 40.1 | 39.8 | 95.4 | 33.2 | 195.9 | 0.74101 | 90 | 1.495 | 0.000806 | 84.1 | 0.741 | 13.106 | -0.00063 | 90.9 | 89.2 | -10.7 | -18.1 | 98.4 | 103
3631 | 1172815 | OnTest | 0 | Test | 53:53:38.446 | 194018.446 | 30:15:30.000 | 30:21:30.100 | 30:15:30.000 | 2014-07-30 21:53 | 1800 | 15.2 | 114.47 | 591.8 | 365.2 | 515.7 | 2 | 150.5 | 101.7 | 5.6 | 23.2 | 4.57 | 96 | 90 | 89.1 | 90 | 24.6 | 39.8 | 40 | 95.4 | 33.4 | 195.9 | 0.74088 | 90 | 1.492 | 0.000805 | 83.9 | 0.7409 | 13.123 | -0.00063 | 90.8 | 89.3 | -10.8 | -18.1 | 98.4 | 103
3632 | 1173116 | OnTest | 0 | Test | 53:54:08.446 | 194048.446 | 30:16:00.000 | 30:22:00.100 | 30:16:00.000 | 2014-07-30 21:54 | 1800 | 14.5 | 111.39 | 576.3 | 365.2 | 515.7 | 2 | 150.6 | 101.6 | 5.6 | 23.3 | 4.55 | 96 | 90 | 89.1 | 90 | 24.6 | 40.2 | 40 | 95.4 | 33.1 | 195.9 | 0.74082 | 90.1 | 1.5 | 0.000806 | 84 | 0.7409 | 13.131 | -0.00063 | 90.9 | 89.3 | -10.6 | -18 | 98.3 | 102.9
3633 | 1173417 | OnTest | 0 | Test | 53:54:38.446 | 194078.446 | 30:16:30.000 | 30:22:30.100 | 30:16:30.000 | 2014-07-30 21:54 | 1800 | 14.7 | 113.14 | 590.9 | 365.7 | 516.2 | 2 | 150.5 | 101.7 | 5.6 | 23.1 | 4.55 | 96 | 90 | 89.1 | 90 | 24.7 | 40 | 40.1 | 95.4 | 33.2 | 195.9 | 0.74095 | 90 | 1.502 | 0.000807 | 84.1 | 0.7409 | 13.118 | -0.00063 | 90.8 | 89.2 | -10.6 | -18 | 98.4 | 102.9
3634 | 1173718 | OnTest | 0 | Test | 53:55:08.446 | 194108.446 | 30:17:00.000 | 30:23:00.100 | 30:17:00.000 | 2014-07-30 21:55 | 1800 | 13.7 | 111.85 | 562.4 | 365.6 | 516.1 | 2 | 150.5 | 101.7 | 5.6 | 22.7 | 4.53 | 96 | 90 | 89.1 | 90 | 24.8 | 40.1 | 40.2 | 95.4 | 33.2 | 196 | 0.74076 | 90.1 | 1.503 | 0.000807 | 84.1 | 0.7408 | 13.14 | -0.00063 | 90.9 | 89.3 | -10.5 | -17.9 | 98.3 | 102.9
3635 | 1174019 | OnTest | 0 | Test | 53:55:38.446 | 194138.446 | 30:17:30.000 | 30:23:30.100 | 30:17:30.000 | 2014-07-30 21:55 | 1800 | 13 | 115.71 | 590.6 | 365 | 515.6 | 2 | 150.5 | 101.6 | 5.6 | 23 | 4.49 | 96 | 90 | 89.1 | 90 | 25.1 | 40 | 40.2 | 95.4 | 33.5 | 196 | 0.74046 | 90.1 | 1.504 | 0.000806 | 84 | 0.7405 | 13.184 | -0.00063 | 90.9 | 89.3 | -10.6 | -18 | 98.4 | 102.9
3636 | 1174320 | OnTest | 0 | Test | 53:56:08.446 | 194168.446 | 30:18:00.000 | 30:24:00.100 | 30:18:00.000 | 2014-07-30 21:56 | 1800 | 14.5 | 114.28 | 578.7 | 365.2 | 515.5 | 2 | 150.3 | 101.7 | 5.6 | 23 | 4.5 | 96 | 90 | 89.1 | 90 | 25.3 | 40.2 | 40.2 | 95.4 | 33.3 | 196 | 0.74027 | 90 | 1.5 | 0.000806 | 84 | 0.7403 | 13.221 | -0.00063 | 90.8 | 89.2 | -10.7 | -18.1 | 98.4 | 102.9
3637 | 1174621 | OnTest | 0 | Test | 53:56:38.446 | 194198.446 | 30:18:30.000 | 30:24:30.100 | 30:18:30.000 | 2014-07-30 21:56 | 1800 | 13.7 | 113.41 | 593 | 364.9 | 515.2 | 2 | 150.3 | 101.6 | 5.6 | 23 | 4.43 | 96 | 90 | 89.1 | 90 | 25.5 | 39.9 | 40 | 95.4 | 33.5 | 196 | 0.74119 | 90 | 1.495 | 0.000806 | 84 | 0.7412 | 13.084 | -0.00063 | 90.8 | 89.1 | -10.7 | -18.1 | 98.3 | 102.8
3638 | 1174922 | OnTest | 0 | Test | 53:57:08.446 | 194228.446 | 30:19:00.000 | 30:25:00.100 | 30:19:00.000 | 2014-07-30 21:57 | 1800 | 13.6 | 112.83 | 586.1 | 365.1 | 515.6 | 2 | 150.5 | 101.6 | 5.6 | 23 | 4.5 | 96 | 90.1 | 89.1 | 90 | 25.4 | 39.9 | 39.9 | 95.4 | 33.3 | 196 | 0.74125 | 90 | 1.496 | 0.000805 | 83.9 | 0.7413 | 13.07 | -0.00063 | 90.8 | 89.2 | -10.7 | -18.1 | 98.3 | 102.8
3639 | 1175223 | OnTest | 0 | Test | 53:57:38.446 | 194258.446 | 30:19:30.000 | 30:25:30.100 | 30:19:30.000 | 2014-07-30 21:57 | 1800 | 13.7 | 116.98 | 591.3 | 365.2 | 515.7 | 2 | 150.6 | 101.8 | 5.6 | 23 | 4.59 | 96 | 90 | 89.1 | 90 | 25.3 | 40 | 40 | 95.4 | 33.3 | 196.1 | 0.74095 | 90 | 1.502 | 0.000806 | 84 | 0.741 | 13.114 | -0.00063 | 90.9 | 89.2 | -10.7 | -18 | 98.4 | 103
3640 | 1175524 | OnTest | 0 | Test | 53:58:08.446 | 194288.446 | 30:20:00.000 | 30:26:00.100 | 30:20:00.000 | 2014-07-30 21:58 | 1800 | 13.6 | 115.25 | 581.3 | 365.6 | 516.2 | 2 | 150.6 | 101.8 | 5.6 | 23.1 | 4.6 | 96 | 90 | 89.1 | 90 | 25 | 40.2 | 40.1 | 95.4 | 32.8 | 196.1 | 0.74095 | 90 | 1.501 | 0.000808 | 84.2 | 0.7409 | 13.118 | -0.00063 | 90.8 | 89.2 | -10.5 | -17.9 | 98.4 | 103
3641 | 1175825 | OnTest | 0 | Test | 53:58:38.446 | 194318.446 | 30:20:30.000 | 30:26:30.100 | 30:20:30.000 | 2014-07-30 21:58 | 1800 | 14 | 116.08 | 591.2 | 365.1 | 515.6 | 2 | 150.5 | 101.8 | 5.6 | 23.1 | 4.56 | 96 | 90 | 89.1 | 90 | 24.8 | 40 | 40 | 95.4 | 32.9 | 196 | 0.74064 | 90 | 1.499 | 0.000807 | 84.1 | 0.7406 | 13.17 | -0.00063 | 90.8 | 89.1 | -10.6 | -18 | 98.4 | 103
3642 | 1176126 | OnTest | 0 | Test | 53:59:08.446 | 194348.446 | 30:21:00.000 | 30:27:00.100 | 30:21:00.000 | 2014-07-30 21:59 | 1800 | 13.6 | 113.09 | 590.9 | 365.4 | 515.9 | 2 | 150.5 | 101.5 | 5.6 | 23.1 | 4.56 | 96 | 90 | 89.1 | 90 | 24.7 | 39.9 | 40.2 | 95.4 | 32.8 | 195.9 | 0.74064 | 90 | 1.49 | 0.000807 | 84.1 | 0.7406 | 13.165 | -0.00063 | 90.8 | 89.2 | -10.6 | -18 | 98.4 | 103
3643 | 1176427 | OnTest | 0 | Test | 53:59:38.446 | 194378.446 | 30:21:30.000 | 30:27:30.100 | 30:21:30.000 | 2014-07-30 21:59 | 1800 | 14.7 | 112.21 | 590.8 | 365.4 | 515.9 | 2 | 150.5 | 101.7 | 5.6 | 23.2 | 4.56 | 96 | 90 | 89.1 | 90 | 24.6 | 40 | 40.1 | 95.4 | 33.3 | 195.9 | 0.74143 | 90 | 1.493 | 0.000807 | 84.1 | 0.7414 | 13.043 | -0.00063 | 90.8 | 89.2 | -10.6 | -18 | 98.4 | 103
3644 | 1176728 | OnTest | 0 | Test | 54:00:08.446 | 194408.446 | 30:22:00.000 | 30:28:00.100 | 30:22:00.000 | 2014-07-30 22:00 | 1800 | 14.1 | 111.14 | 584.1 | 365.2 | 515.7 | 2 | 150.6 | 102 | 5.6 | 23.1 | 4.54 | 96 | 90 | 89 | 90 | 24.7 | 40.2 | 40.2 | 95.4 | 33.1 | 195.8 | 0.74033 | 90 | 1.471 | 0.000806 | 83.9 | 0.7403 | 13.213 | -0.00063 | 90.8 | 89.1 | -10.8 | -18.2 | 98.4 | 103
3645 | 1177029 | OnTest | 0 | Test | 54:00:38.446 | 194438.446 | 30:22:30.000 | 30:28:30.100 | 30:22:30.000 | 2014-07-30 22:00 | 1800 | 14.1 | 115.52 | 591.4 | 365.5 | 515.9 | 2 | 150.4 | 101.7 | 5.6 | 23.1 | 4.52 | 96 | 90 | 89 | 90 | 24.7 | 40 | 39.6 | 95.4 | 33.1 | 195.8 | 0.74119 | 90 | 1.501 | 0.000805 | 83.9 | 0.7412 | 13.076 | -0.00063 | 90.8 | 89.3 | -10.8 | -18.1 | 98.4 | 102.9
3646 | 1177330 | OnTest | 0 | Test | 54:01:08.446 | 194468.446 | 30:23:00.000 | 30:29:00.100 | 30:23:00.000 | 2014-07-30 22:01 | 1800 | 13.5 | 115.57 | 584.7 | 365.6 | 516 | 2 | 150.4 | 101.7 | 5.6 | 23.1 | 4.48 | 96 | 90 | 89 | 90 | 24.9 | 40.2 | 40 | 95.4 | 33.1 | 195.7 | 0.74046 | 90.1 | 1.506 | 0.000805 | 84 | 0.7405 | 13.188 | -0.00063 | 90.8 | 89.3 | -10.7 | -18.1 | 98.4 | 102.9
3647 | 1177631 | OnTest | 0 | Test | 54:01:38.446 | 194498.446 | 30:23:30.000 | 30:29:30.100 | 30:23:30.000 | 2014-07-30 22:01 | 1800 | 14.1 | 115.93 | 591.4 | 365.3 | 515.7 | 2 | 150.4 | 101.9 | 5.6 | 23.1 | 4.48 | 96 | 90 | 89 | 90 | 25 | 40 | 40.1 | 95.4 | 32.8 | 195.7 | 0.74046 | 90 | 1.498 | 0.000806 | 84 | 0.7404 | 13.196 | -0.00063 | 90.8 | 89.2 | -10.7 | -18.1 | 98.4 | 102.9
3648 | 1177932 | OnTest | 0 | Test | 54:02:08.446 | 194528.446 | 30:24:00.000 | 30:30:00.100 | 30:24:00.000 | 2014-07-30 22:02 | 1800 | 14 | 112.47 | 589.4 | 365.4 | 515.9 | 2 | 150.4 | 101.9 | 5.6 | 23 | 4.49 | 96 | 90 | 89 | 90 | 25.2 | 40.1 | 40 | 95.4 | 33 | 195.7 | 0.74119 | 90 | 1.501 | 0.000805 | 83.9 | 0.7412 | 13.08 | -0.00063 | 90.8 | 89.2 | -10.8 | -18.1 | 98.4 | 102.9
3649 | 1178233 | OnTest | 0 | Test | 54:02:38.446 | 194558.446 | 30:24:30.000 | 30:30:30.100 | 30:24:30.000 | 2014-07-30 22:02 | 1800 | 13.3 | 114.25 | 590.9 | 365.2 | 515.8 | 2 | 150.6 | 101.8 | 5.6 | 23 | 4.51 | 96 | 90 | 89 | 90 | 25.5 | 40.1 | 40.1 | 95.4 | 32.6 | 195.7 | 0.74064 | 89.9 | 1.499 | 0.000807 | 84 | 0.7406 | 13.172 | -0.00063 | 90.8 | 89.1 | -10.7 | -18.1 | 98.4 | 102.9
3650 | 1178534 | OnTest | 0 | Test | 54:03:08.446 | 194588.446 | 30:25:00.000 | 30:31:00.100 | 30:25:00.000 | 2014-07-30 22:03 | 1800 | 13.5 | 113.67 | 577.2 | 365.2 | 515.7 | 2 | 150.5 | 101.6 | 5.6 | 23 | 4.56 | 96 | 90 | 89 | 90 | 25.4 | 40.1 | 40.2 | 95.4 | 32.6 | 195.7 | 0.74143 | 90 | 1.497 | 0.000806 | 84 | 0.7414 | 13.045 | -0.00063 | 90.8 | 89.2 | -10.7 | -18 | 98.4 | 102.9
3651 | 1178835 | OnTest | 0 | Test | 54:03:38.446 | 194618.446 | 30:25:30.000 | 30:31:30.100 | 30:25:30.000 | 2014-07-30 22:03 | 1800 | 13.7 | 115.91 | 594.9 | 365.2 | 515.5 | 1.9 | 150.3 | 101.9 | 5.6 | 23.1 | 4.51 | 96 | 90 | 89 | 90 | 25.3 | 39.9 | 40.3 | 95.3 | 32.6 | 195.7 | 0.74107 | 90 | 1.503 | 0.000807 | 84 | 0.741 | 13.103 | -0.00063 | 90.7 | 89.2 | -10.7 | -18.1 | 98.4 | 102.9
3652 | 1179136 | OnTest | 0 | Test | 54:04:08.446 | 194648.446 | 30:26:00.000 | 30:32:00.100 | 30:26:00.000 | 2014-07-30 22:04 | 1800 | 13 | 112.5 | 592.1 | 365.2 | 515.6 | 1.9 | 150.4 | 101.7 | 5.6 | 23.2 | 4.52 | 96 | 90 | 89.1 | 90 | 25.1 | 39.9 | 40.2 | 95.3 | 32.4 | 195.6 | 0.74046 | 90 | 1.498 | 0.000806 | 83.9 | 0.7404 | 13.197 | -0.00063 | 90.7 | 89.2 | -10.8 | -18.1 | 98.4 | 102.9
3653 | 1179437 | OnTest | 0 | Test | 54:04:38.446 | 194678.446 | 30:26:30.000 | 30:32:30.100 | 30:26:30.000 | 2014-07-30 22:04 | 1800 | 12.1 | 111.37 | 590.6 | 365.6 | 516 | 1.9 | 150.4 | 101.8 | 5.6 | 23.2 | 4.55 | 96 | 90 | 89.1 | 90 | 24.9 | 39.9 | 40.1 | 95.4 | 32.2 | 195.6 | 0.74076 | 89.9 | 1.501 | 0.000807 | 84.1 | 0.7407 | 13.157 | -0.00063 | 90.7 | 89 | -10.6 | -18 | 98.4 | 102.9
3654 | 1179738 | OnTest | 0 | Test | 54:05:08.446 | 194708.446 | 30:27:00.000 | 30:33:00.100 | 30:27:00.000 | 2014-07-30 22:05 | 1800 | 12.1 | 111.87 | 577.1 | 365.4 | 515.6 | 1.9 | 150.2 | 101.8 | 5.6 | 23.3 | 4.55 | 96 | 90 | 89.1 | 90 | 24.7 | 40 | 40.2 | 95.4 | 32.1 | 195.7 | 0.74223 | 89.8 | 1.511 | 0.000806 | 84 | 0.7421 | 12.937 | -0.00063 | 90.7 | 89 | -10.7 | -18.1 | 98.4 | 102.9
3655 | 1180039 | OnTest | 0 | Test | 54:05:38.446 | 194738.446 | 30:27:30.000 | 30:33:30.100 | 30:27:30.000 | 2014-07-30 22:05 | 1800 | 12.6 | 116.29 | 591.9 | 365.2 | 515.7 | 1.9 | 150.5 | 101.6 | 5.6 | 23.3 | 4.48 | 96 | 90 | 89 | 89.9 | 24.6 | 39.9 | 40.2 | 95.3 | 32.5 | 195.6 | 0.74137 | 89.9 | 1.502 | 0.000805 | 83.9 | 0.7413 | 13.063 | -0.00063 | 90.7 | 89.1 | -10.8 | -18.2 | 98.4 | 102.9
3656 | 1180340 | OnTest | 0 | Test | 54:06:08.446 | 194768.446 | 30:28:00.000 | 30:34:00.100 | 30:28:00.000 | 2014-07-30 22:06 | 1800 | 12.1 | 114.05 | 592 | 365.4 | 515.7 | 1.9 | 150.3 | 101.8 | 5.6 | 23.2 | 4.48 | 96 | 90 | 89 | 89.9 | 24.6 | 39.9 | 40.2 | 95.3 | 32.3 | 195.6 | 0.74131 | 89.9 | 1.5 | 0.000806 | 84 | 0.7412 | 13.072 | -0.00063 | 90.8 | 89 | -10.7 | -18.1 | 98.4 | 102.9
3657 | 1180641 | OnTest | 0 | Test | 54:06:38.446 | 194798.446 | 30:28:30.000 | 30:34:30.100 | 30:28:30.000 | 2014-07-30 22:06 | 1801 | 12.4 | 113.89 | 591.2 | 365.4 | 516 | 1.9 | 150.6 | 101.6 | 5.6 | 23.2 | 4.51 | 96 | 90 | 89 | 89.9 | 24.7 | 39.9 | 40.2 | 95.3 | 32.6 | 195.6 | 0.74113 | 90 | 1.503 | 0.000805 | 83.9 | 0.7411 | 13.095 | -0.00063 | 90.8 | 89.1 | -10.7 | -18.1 | 98.4 | 102.9
3658 | 1180942 | OnTest | 0 | Test | 54:07:08.446 | 194828.446 | 30:29:00.000 | 30:35:00.100 | 30:29:00.000 | 2014-07-30 22:07 | 1800 | 13.2 | 112.01 | 590.6 | 365.1 | 515.4 | 1.9 | 150.3 | 101.5 | 5.6 | 23.1 | 4.49 | 96 | 90 | 89 | 89.9 | 24.8 | 40 | 40.3 | 95.3 | 32.5 | 195.6 | 0.74254 | 90 | 1.498 | 0.000805 | 83.8 | 0.7425 | 12.88 | -0.00063 | 90.8 | 89.1 | -10.8 | -18.2 | 98.4 | 102.9
3659 | 1181243 | OnTest | 0 | Test | 54:07:38.446 | 194858.446 | 30:29:30.000 | 30:35:30.100 | 30:29:30.000 | 2014-07-30 22:07 | 1800 | 11.8 | 110.63 | 574.6 | 365.4 | 515.9 | 1.9 | 150.5 | 101.7 | 5.6 | 23.2 | 4.47 | 96 | 90 | 89 | 89.9 | 24.9 | 40.1 | 40.3 | 95.3 | 32.4 | 195.6 | 0.74143 | 89.9 | 1.505 | 0.000804 | 83.8 | 0.7414 | 13.049 | -0.00063 | 90.8 | 89.1 | -10.9 | -18.3 | 98.3 | 102.8
3660 | 1181544 | OnTest | 0 | Test | 54:08:08.446 | 194888.446 | 30:30:00.000 | 30:36:00.100 | 30:30:00.000 | 2014-07-30 22:08 | 1800 | 12.8 | 115.05 | 591.2 | 365.7 | 516.1 | 1.9 | 150.4 | 101.7 | 5.6 | 23 | 4.46 | 96 | 90 | 89.1 | 89.9 | 25.2 | 40 | 40.4 | 95.3 | 32.3 | 195.6 | 0.74046 | 89.9 | 1.504 | 0.000806 | 84 | 0.7404 | 13.203 | -0.00063 | 90.8 | 89 | -10.7 | -18 | 98.4 | 102.8
3661 | 1181845 | OnTest | 0 | Test | 54:08:38.446 | 194918.446 | 30:30:30.000 | 30:36:30.100 | 30:30:30.000 | 2014-07-30 22:08 | 1800 | 13.1 | 114.33 | 582.4 | 365.6 | 515.8 | 1.9 | 150.2 | 101.7 | 5.6 | 23 | 4.57 | 96 | 90 | 89.1 | 90 | 25.4 | 40.1 | 40.4 | 95.3 | 32.6 | 195.6 | 0.74162 | 90 | 1.503 | 0.000806 | 84 | 0.7416 | 13.016 | -0.00063 | 90.8 | 89.2 | -10.7 | -18.1 | 98.4 | 103
3662 | 1182146 | OnTest | 0 | Test | 54:09:08.446 | 194948.446 | 30:31:00.000 | 30:37:00.100 | 30:31:00.000 | 2014-07-30 22:09 | 1800 | 13.2 | 114.58 | 591.1 | 365.6 | 515.9 | 1.9 | 150.3 | 101.7 | 5.6 | 23 | 4.58 | 96 | 90 | 89.1 | 90 | 25.5 | 40 | 40.5 | 95.3 | 32.6 | 195.6 | 0.7407 | 89.9 | 1.507 | 0.000806 | 84 | 0.7407 | 13.162 | -0.00063 | 90.8 | 89.1 | -10.7 | -18.1 | 98.4 | 103
3663 | 1182447 | OnTest | 0 | Test | 54:09:38.446 | 194978.446 | 30:31:30.000 | 30:37:30.100 | 30:31:30.000 | 2014-07-30 22:09 | 1800 | 12.8 | 113.04 | 589.4 | 365.4 | 515.7 | 1.9 | 150.3 | 101.6 | 5.6 | 23.1 | 4.59 | 96 | 90 | 89.1 | 90 | 25.4 | 39.9 | 40.4 | 95.4 | 32.4 | 195.7 | 0.74186 | 90 | 1.503 | 0.000807 | 84.1 | 0.7419 | 12.976 | -0.00063 | 90.9 | 89.2 | -10.7 | -18 | 98.4 | 103
3664 | 1182748 | OnTest | 0 | Test | 54:10:08.446 | 195008.446 | 30:32:00.000 | 30:38:00.100 | 30:32:00.000 | 2014-07-30 22:10 | 1800 | 11.9 | 114.6 | 580.9 | 365.6 | 515.8 | 1.9 | 150.3 | 101.9 | 5.6 | 23.2 | 4.57 | 96 | 90 | 89.1 | 90 | 25.2 | 39.8 | 40.5 | 95.3 | 32.3 | 195.7 | 0.74033 | 90 | 1.497 | 0.000806 | 83.9 | 0.7403 | 13.215 | -0.00063 | 90.8 | 89.2 | -10.8 | -18.2 | 98.4 | 103
3665 | 1183049 | OnTest | 0 | Test | 54:10:38.446 | 195038.446 | 30:32:30.000 | 30:38:30.100 | 30:32:30.000 | 2014-07-30 22:10 | 1800 | 12.3 | 115.3 | 590.2 | 365.6 | 515.9 | 1.9 | 150.3 | 101.7 | 5.6 | 23.1 | 4.55 | 96 | 90 | 89.1 | 90 | 25 | 40 | 40.5 | 95.4 | 32.5 | 195.7 | 0.7407 | 90 | 1.506 | 0.000806 | 84 | 0.7407 | 13.158 | -0.00063 | 90.8 | 89.1 | -10.7 | -18.1 | 98.4 | 102.9
3666 | 1183350 | OnTest | 0 | Test | 54:11:08.446 | 195068.446 | 30:33:00.000 | 30:39:00.100 | 30:33:00.000 | 2014-07-30 22:11 | 1800 | 11.9 | 112.24 | 574.5 | 365.6 | 516 | 1.9 | 150.4 | 101.9 | 5.6 | 23.2 | 4.5 | 96 | 90 | 89.1 | 90 | 24.8 | 40.3 | 40.4 | 95.3 | 32.8 | 195.7 | 0.7407 | 90 | 1.501 | 0.000807 | 84.1 | 0.7407 | 13.161 | -0.00063 | 90.8 | 89.1 | -10.7 | -18 | 98.4 | 102.9
3667 | 1183651 | OnTest | 0 | Test | 54:11:38.446 | 195098.446 | 30:33:30.000 | 30:39:30.100 | 30:33:30.000 | 2014-07-30 22:11 | 1800 | 11.6 | 112.42 | 584.1 | 365.5 | 515.8 | 1.9 | 150.3 | 101.8 | 5.6 | 23.2 | 4.48 | 96 | 90 | 89 | 90 | 24.6 | 39.9 | 40.4 | 95.3 | 32.6 | 195.8 | 0.7407 | 89.9 | 1.499 | 0.000806 | 84 | 0.7407 | 13.162 | -0.00063 | 90.8 | 89.1 | -10.7 | -18.1 | 98.4 | 102.9
3668 | 1183952 | OnTest | 0 | Test | 54:12:08.446 | 195128.446 | 30:34:00.000 | 30:40:00.100 | 30:34:00.000 | 2014-07-30 22:12 | 1800 | 11.4 | 111.79 | 572.6 | 365 | 515.5 | 1.9 | 150.5 | 101.7 | 5.6 | 23.1 | 4.45 | 96 | 90 | 89 | 89.9 | 24.6 | 40.2 | 40.3 | 95.3 | 32.1 | 195.7 | 0.74119 | 90 | 1.498 | 0.000804 | 83.8 | 0.7412 | 13.081 | -0.00063 | 90.8 | 89.2 | -10.8 | -18.2 | 98.4 | 102.8
3669 | 1184253 | OnTest | 0 | Test | 54:12:38.446 | 195158.446 | 30:34:30.000 | 30:40:30.100 | 30:34:30.000 | 2014-07-30 22:12 | 1800 | 10.8 | 115.97 | 593.9 | 365.4 | 515.8 | 1.9 | 150.4 | 101.8 | 5.6 | 23.1 | 4.48 | 96 | 90 | 89.1 | 89.9 | 24.7 | 40 | 40.4 | 95.3 | 32.1 | 195.7 | 0.74082 | 89.9 | 1.475 | 0.000806 | 83.9 | 0.7408 | 13.144 | -0.00063 | 90.8 | 89.1 | -10.7 | -18.1 | 98.4 | 102.9
3670 | 1184554 | OnTest | 0 | Test | 54:13:08.446 | 195188.446 | 30:35:00.000 | 30:41:00.100 | 30:35:00.000 | 2014-07-30 22:13 | 1800 | 11 | 114.55 | 579.5 | 365.4 | 515.7 | 1.9 | 150.3 | 101.7 | 5.6 | 23.1 | 4.52 | 96 | 90 | 89.1 | 90 | 24.8 | 40 | 40.3 | 95.3 | 32.1 | 195.7 | 0.74119 | 90 | 1.5 | 0.000806 | 84 | 0.7412 | 13.083 | -0.00063 | 90.8 | 89.2 | -10.7 | -18 | 98.4 | 102.9
3671 | 1184855 | OnTest | 0 | Test | 54:13:38.446 | 195218.446 | 30:35:30.000 | 30:41:30.100 | 30:35:30.000 | 2014-07-30 22:13 | 1800 | 11.2 | 114.4 | 592.9 | 365.5 | 515.8 | 1.9 | 150.4 | 101.7 | 5.6 | 23 | 4.59 | 96 | 90 | 89 | 90 | 25 | 39.8 | 40.3 | 95.3 | 32.3 | 195.6 | 0.74223 | 90 | 1.498 | 0.000806 | 84 | 0.7422 | 12.924 | -0.00063 | 90.8 | 89.2 | -10.7 | -18.1 | 98.4 | 103
3672 | 1185156 | OnTest | 0 | Test | 54:14:08.446 | 195248.446 | 30:36:00.000 | 30:42:00.100 | 30:36:00.000 | 2014-07-30 22:14 | 1800 | 10.6 | 112.09 | 581 | 365.5 | 515.7 | 1.9 | 150.2 | 101.8 | 5.6 | 23 | 4.61 | 96 | 90 | 89.1 | 90 | 25.3 | 40.2 | 40.3 | 95.3 | 31.9 | 195.6 | 0.74021 | 90 | 1.485 | 0.000806 | 84 | 0.7402 | 13.235 | -0.00063 | 90.8 | 89.1 | -10.7 | -18.1 | 98.4 | 103
3673 | 1185457 | OnTest | 0 | Test | 54:14:38.446 | 195278.446 | 30:36:30.000 | 30:42:30.100 | 30:36:30.000 | 2014-07-30 22:14 | 1800 | 10.8 | 113.71 | 590 | 365.1 | 515.4 | 1.9 | 150.3 | 101.6 | 5.6 | 23 | 4.58 | 96 | 90 | 89.1 | 90 | 25.5 | 40 | 40.3 | 95.3 | 31.9 | 195.6 | 0.74113 | 90 | 1.507 | 0.000806 | 84 | 0.7412 | 13.086 | -0.00063 | 90.8 | 89.3 | -10.7 | -18 | 98.4 | 102.9
3674 | 1185758 | OnTest | 0 | Test | 54:15:08.446 | 195308.446 | 30:37:00.000 | 30:43:00.100 | 30:37:00.000 | 2014-07-30 22:15 | 1800 | 10.7 | 114.5 | 584.5 | 365.7 | 515.9 | 1.9 | 150.2 | 101.7 | 5.6 | 22.8 | 4.83 | 96 | 90 | 89.1 | 90 | 25.4 | 39.8 | 40.3 | 95.3 | 31.8 | 195.6 | 0.74064 | 90 | 1.5 | 0.000806 | 84 | 0.7406 | 13.168 | -0.00063 | 90.8 | 89.2 | -10.6 | -18.1 | 98.3 | 103.1
3675 | 1186059 | OnTest | 0 | Test | 54:15:38.446 | 195338.446 | 30:37:30.000 | 30:43:30.100 | 30:37:30.000 | 2014-07-30 22:15 | 1800 | 10.7 | 118.74 | 592 | 365.7 | 515.8 | 1.9 | 150.1 | 101.8 | 5.6 | 22.8 | 4.89 | 96 | 90 | 89.1 | 90 | 25.2 | 40 | 40.3 | 95.4 | 32 | 195.6 | 0.74107 | 90 | 1.498 | 0.000806 | 84.1 | 0.7411 | 13.096 | -0.00063 | 90.8 | 89.2 | -10.6 | -18 | 98.4 | 103.2
3676 | 1186360 | OnTest | 0 | Test | 54:16:08.446 | 195368.446 | 30:38:00.000 | 30:44:00.100 | 30:38:00.000 | 2014-07-30 22:16 | 1800 | 10.4 | 116.12 | 591.9 | 365 | 515.5 | 1.9 | 150.5 | 101.7 | 5.6 | 23.1 | 4.63 | 96 | 90 | 89.1 | 90 | 25 | 40 | 40.3 | 95.4 | 32.1 | 195.6 | 0.74046 | 90 | 1.499 | 0.000807 | 84.1 | 0.7404 | 13.195 | -0.00063 | 90.8 | 89.2 | -10.6 | -18 | 98.4 | 103
3677 | 1186661 | OnTest | 0 | Test | 54:16:38.446 | 195398.446 | 30:38:30.000 | 30:44:30.100 | 30:38:30.000 | 2014-07-30 22:16 | 1800 | 10.1 | 111.51 | 588.1 | 365.5 | 516.1 | 1.9 | 150.6 | 101.6 | 5.6 | 23.1 | 4.56 | 96 | 90 | 89.1 | 90 | 24.8 | 40 | 40.4 | 95.3 | 32.1 | 195.6 | 0.74119 | 90 | 1.502 | 0.000807 | 84.1 | 0.7412 | 13.08 | -0.00063 | 90.8 | 89.2 | -10.7 | -18 | 98.4 | 103
3678 | 1186962 | OnTest | 0 | Test | 54:17:08.446 | 195428.446 | 30:39:00.000 | 30:45:00.100 | 30:39:00.000 | 2014-07-30 22:17 | 1800 | 10.8 | 110.7 | 589.7 | 365.1 | 515.2 | 1.9 | 150.2 | 101.8 | 5.6 | 23 | 4.54 | 96 | 90 | 89.1 | 90 | 24.6 | 40.1 | 40.2 | 95.4 | 32.2 | 195.5 | 0.74131 | 90 | 1.496 | 0.000806 | 84 | 0.7413 | 13.065 | -0.00063 | 90.8 | 89.2 | -10.8 | -18.2 | 98.4 | 102.9
3679 | 1187263 | OnTest | 0 | Test | 54:17:38.446 | 195458.446 | 30:39:30.000 | 30:45:30.100 | 30:39:30.000 | 2014-07-30 22:17 | 1800 | 11.1 | 111.61 | 566.4 | 365.4 | 515.7 | 1.9 | 150.4 | 101.7 | 5.6 | 23.1 | 4.56 | 96 | 90 | 89.1 | 90 | 24.6 | 40.2 | 40.4 | 95.4 | 32.3 | 195.5 | 0.74125 | 90 | 1.502 | 0.000806 | 84 | 0.7413 | 13.071 | -0.00063 | 90.8 | 89.2 | -10.7 | -18.1 | 98.4 | 103
3680 | 1187564 | OnTest | 0 | Test | 54:18:08.446 | 195488.446 | 30:40:00.000 | 30:46:00.100 | 30:40:00.000 | 2014-07-30 22:18 | 1800 | 11.2 | 115.62 | 586.6 | 365.1 | 515.4 | 1.9 | 150.2 | 101.8 | 5.6 | 23.1 | 4.55 | 96 | 90 | 89.1 | 90.1 | 24.6 | 40 | 40.3 | 95.4 | 32.6 | 195.5 | 0.74021 | 90 | 1.493 | 0.000806 | 84 | 0.7402 | 13.23 | -0.00063 | 90.9 | 89.1 | -10.7 | -18.1 | 98.4 | 102.9
3681 | 1187865 | OnTest | 0 | Test | 54:18:38.446 | 195518.446 | 30:40:30.000 | 30:46:30.100 | 30:40:30.000 | 2014-07-30 22:18 | 1800 | 12.1 | 113.79 | 576.5 | 365.4 | 515.9 | 1.9 | 150.4 | 101.7 | 5.6 | 23 | 4.59 | 96 | 90 | 89.1 | 90.1 | 24.7 | 40.1 | 40.4 | 95.4 | 32.6 | 195.5 | 0.74168 | 90.1 | 1.506 | 0.000807 | 84.1 | 0.7417 | 13 | -0.00063 | 90.9 | 89.2 | -10.6 | -18 | 98.4 | 103
3682 | 1188166 | OnTest | 0 | Test | 54:19:08.446 | 195548.446 | 30:41:00.000 | 30:47:00.100 | 30:41:00.000 | 2014-07-30 22:19 | 1800 | 10.8 | 114.28 | 587.8 | 365.4 | 515.5 | 1.9 | 150.1 | 101.6 | 5.6 | 23 | 4.6 | 96 | 90 | 89 | 90.1 | 24.8 | 39.9 | 40.4 | 95.4 | 32.2 | 195.6 | 0.74033 | 90.1 | 1.502 | 0.000806 | 84.1 | 0.7404 | 13.201 | -0.00063 | 90.9 | 89.3 | -10.7 | -18 | 98.4 | 103
3683 | 1188467 | OnTest | 0 | Test | 54:19:38.446 | 195578.446 | 30:41:30.000 | 30:47:30.100 | 30:41:30.000 | 2014-07-30 22:19 | 1800 | 11.4 | 112.87 | 590.8 | 365.1 | 515.4 | 1.9 | 150.3 | 101.8 | 5.6 | 23 | 4.64 | 96 | 90 | 89.1 | 90 | 25 | 40 | 40.4 | 95.4 | 32.2 | 195.6 | 0.74082 | 90.1 | 1.499 | 0.000806 | 84 | 0.7409 | 13.128 | -0.00063 | 90.9 | 89.3 | -10.8 | -18.1 | 98.4 | 103
3684 | 1188768 | OnTest | 0 | Test | 54:20:08.446 | 195608.446 | 30:42:00.000 | 30:48:00.100 | 30:42:00.000 | 2014-07-30 22:20 | 1800 | 11.8 | 113.82 | 591.3 | 365.8 | 516.2 | 1.9 | 150.4 | 101.6 | 5.6 | 22.9 | 4.7 | 96 | 90 | 89.1 | 90.1 | 25.3 | 40 | 40.4 | 95.4 | 32.3 | 195.6 | 0.73942 | 90 | 1.501 | 0.000808 | 84.2 | 0.7394 | 13.349 | -0.00063 | 90.9 | 89.2 | -10.5 | -17.9 | 98.4 | 103.1
3685 | 1189069 | OnTest | 0 | Test | 54:20:38.446 | 195638.446 | 30:42:30.000 | 30:48:30.100 | 30:42:30.000 | 2014-07-30 22:20 | 1800 | 11 | 112.88 | 591.1 | 365.5 | 515.7 | 1.9 | 150.1 | 101.7 | 5.6 | 23 | 4.68 | 96 | 90 | 89.1 | 90.1 | 25.5 | 40.1 | 40.5 | 95.4 | 32.3 | 195.6 | 0.74113 | 90 | 1.495 | 0.000807 | 84.1 | 0.7412 | 13.086 | -0.00063 | 90.9 | 89.2 | -10.6 | -18 | 98.4 | 103.1
3686 | 1189370 | OnTest | 0 | Test | 54:21:08.446 | 195668.446 | 30:43:00.000 | 30:49:00.100 | 30:43:00.000 | 2014-07-30 22:21 | 1800 | 11.2 | 113.42 | 591.5 | 365.4 | 515.6 | 1.9 | 150.2 | 101.7 | 5.6 | 23 | 4.57 | 96 | 90 | 89.1 | 90 | 25.5 | 40 | 40.5 | 95.4 | 32.3 | 195.6 | 0.74052 | 90 | 1.501 | 0.000807 | 84.1 | 0.7405 | 13.18 | -0.00063 | 90.9 | 89.2 | -10.6 | -18 | 98.4 | 103
3687 | 1189671 | OnTest | 0 | Test | 54:21:38.446 | 195698.446 | 30:43:30.000 | 30:49:30.100 | 30:43:30.000 | 2014-07-30 22:21 | 1800 | 11.3 | 114.88 | 591.1 | 365.1 | 515.3 | 1.9 | 150.2 | 101.6 | 5.6 | 23 | 4.57 | 96 | 90 | 89.1 | 90.1 | 25.3 | 40 | 40.5 | 95.4 | 32.4 | 195.7 | 0.7399 | 90.1 | 1.503 | 0.000807 | 84.1 | 0.74 | 13.268 | -0.00063 | 90.9 | 89.3 | -10.6 | -18 | 98.4 | 103
3688 | 1189972 | OnTest | 0 | Test | 54:22:08.446 | 195728.446 | 30:44:00.000 | 30:50:00.100 | 30:44:00.000 | 2014-07-30 22:22 | 1800 | 10.7 | 114 | 591.2 | 365.3 | 515.6 | 1.8 | 150.3 | 101.8 | 5.6 | 23.1 | 4.58 | 96 | 90 | 89.1 | 90.1 | 25.2 | 40 | 40.5 | 95.4 | 32.1 | 195.6 | 0.74088 | 90 | 1.502 | 0.000807 | 84.1 | 0.7409 | 13.129 | -0.00063 | 90.8 | 89.2 | -10.7 | -18 | 98.4 | 103
3689 | 1190273 | OnTest | 0 | Test | 54:22:38.446 | 195758.446 | 30:44:30.000 | 30:50:30.100 | 30:44:30.000 | 2014-07-30 22:22 | 1800 | 11.1 | 113.97 | 590.6 | 365.3 | 515.6 | 1.8 | 150.2 | 101.5 | 5.6 | 23.2 | 4.61 | 96 | 90 | 89.1 | 90.1 | 24.9 | 39.9 | 40.4 | 95.4 | 32.1 | 195.6 | 0.74101 | 90 | 1.496 | 0.000806 | 84 | 0.741 | 13.108 | -0.00063 | 90.9 | 89.1 | -10.7 | -18.1 | 98.4 | 103.1
3690 | 1190574 | OnTest | 0 | Test | 54:23:08.446 | 195788.446 | 30:45:00.000 | 30:51:00.100 | 30:45:00.000 | 2014-07-30 22:23 | 1800 | 10.3 | 112.09 | 585.8 | 365.3 | 515.7 | 1.8 | 150.4 | 101.8 | 5.6 | 23.2 | 4.58 | 96 | 90 | 89.1 | 90.1 | 24.7 | 39.9 | 40.4 | 95.4 | 32.5 | 195.6 | 0.74046 | 90.1 | 1.496 | 0.000807 | 84.1 | 0.7405 | 13.187 | -0.00063 | 90.9 | 89.2 | -10.7 | -18.1 | 98.5 | 103.1
3691 | 1190875 | OnTest | 0 | Test | 54:23:38.446 | 195818.446 | 30:45:30.000 | 30:51:30.100 | 30:45:30.000 | 2014-07-30 22:23 | 1800 | 10.9 | 112.55 | 593.9 | 365 | 515.1 | 1.8 | 150 | 101.6 | 5.6 | 23.1 | 4.6 | 96 | 90 | 89.1 | 90.1 | 24.6 | 39.9 | 40.4 | 95.4 | 32.6 | 195.6 | 0.74052 | 90.1 | 1.5 | 0.000805 | 83.9 | 0.7406 | 13.176 | -0.00063 | 90.9 | 89.2 | -10.9 | -18.3 | 98.5 | 103.1
3692 | 1191176 | OnTest | 0 | Test | 54:24:08.446 | 195848.446 | 30:46:00.000 | 30:52:00.100 | 30:46:00.000 | 2014-07-30 22:24 | 1800 | 11.5 | 111.44 | 590 | 365.1 | 515.4 | 1.8 | 150.3 | 101.6 | 5.6 | 23.2 | 4.6 | 96 | 90.1 | 89.1 | 90.1 | 24.6 | 40 | 40.4 | 95.5 | 33.1 | 195.6 | 0.73997 | 90.1 | 1.501 | 0.000806 | 84.1 | 0.74 | 13.261 | -0.00063 | 91 | 89.2 | -10.7 | -18 | 98.4 | 103
3693 | 1191477 | OnTest | 0 | Test | 54:24:38.446 | 195878.446 | 30:46:30.000 | 30:52:30.100 | 30:46:30.000 | 2014-07-30 22:24 | 1800 | 11.4 | 113.78 | 590.3 | 365 | 515.3 | 1.8 | 150.3 | 101.8 | 5.6 | 23.1 | 4.61 | 96 | 90.1 | 89.1 | 90.1 | 24.7 | 40 | 40.4 | 95.4 | 33.1 | 195.6 | 0.7399 | 90.1 | 1.499 | 0.000805 | 83.9 | 0.74 | 13.267 | -0.00063 | 90.9 | 89.3 | -10.9 | -18.2 | 98.4 | 103.1
3694 | 1191778 | OnTest | 0 | Test | 54:25:08.446 | 195908.446 | 30:47:00.000 | 30:53:00.100 | 30:47:00.000 | 2014-07-30 22:25 | 1800 | 11.3 | 114.31 | 585.5 | 365.4 | 515.4 | 1.8 | 150 | 101.6 | 5.6 | 23.1 | 4.64 | 96 | 90 | 89.1 | 90.1 | 24.8 | 40 | 40.2 | 95.4 | 33 | 195.7 | 0.74003 | 90.1 | 1.502 | 0.000806 | 84 | 0.7401 | 13.251 | -0.00063 | 90.9 | 89.2 | -10.7 | -18.1 | 98.4 | 103.1
3695 | 1192079 | OnTest | 0 | Test | 54:25:38.446 | 195938.446 | 30:47:30.000 | 30:53:30.100 | 30:47:30.000 | 2014-07-30 22:25 | 1800 | 11.7 | 115.55 | 589.2 | 365.1 | 515.3 | 1.8 | 150.1 | 101.9 | 5.6 | 23.1 | 4.62 | 96 | 90 | 89.1 | 90.1 | 24.9 | 40.1 | 40.2 | 95.4 | 32.7 | 195.7 | 0.74033 | 90.1 | 1.5 | 0.000805 | 84 | 0.7404 | 13.201 | -0.00063 | 90.9 | 89.3 | -10.8 | -18.1 | 98.4 | 103.1
3696 | 1192380 | OnTest | 0 | Test | 54:26:08.446 | 195968.446 | 30:48:00.000 | 30:54:00.100 | 30:48:00.000 | 2014-07-30 22:26 | 1800 | 11.7 | 116.24 | 592.1 | 365.2 | 515.4 | 1.8 | 150.2 | 101.8 | 5.6 | 23 | 4.62 | 96 | 90 | 89.1 | 90.1 | 25.2 | 40 | 40.3 | 95.5 | 32.8 | 195.8 | 0.74039 | 90.1 | 1.495 | 0.000805 | 84 | 0.7405 | 13.189 | -0.00063 | 91 | 89.3 | -10.8 | -18.1 | 98.4 | 103
3697 | 1192681 | OnTest | 0 | Test | 54:26:38.446 | 195998.446 | 30:48:30.000 | 30:54:30.100 | 30:48:30.000 | 2014-07-30 22:26 | 1800 | 11 | 114.66 | 591.5 | 365.1 | 515.3 | 1.9 | 150.2 | 101.7 | 5.6 | 23 | 4.61 | 96 | 90 | 89.1 | 90.1 | 25.4 | 40 | 40.1 | 95.4 | 32.2 | 195.8 | 0.74064 | 90.1 | 1.501 | 0.000806 | 84 | 0.7407 | 13.157 | -0.00063 | 90.9 | 89.3 | -10.8 | -18.1 | 98.4 | 103
3698 | 1192982 | OnTest | 0 | Test | 54:27:08.446 | 196028.446 | 30:49:00.000 | 30:55:00.100 | 30:49:00.000 | 2014-07-30 22:27 | 1800 | 10.7 | 113.57 | 592.6 | 365.4 | 515.5 | 1.9 | 150.1 | 101.6 | 5.6 | 23 | 4.61 | 96 | 90 | 89.1 | 90.1 | 25.6 | 40 | 40.3 | 95.4 | 32.4 | 195.8 | 0.74168 | 90 | 1.502 | 0.000806 | 84 | 0.7417 | 13.011 | -0.00063 | 90.9 | 89 | -10.8 | -18.2 | 98.4 | 103
3699 | 1193283 | OnTest | 0 | Test | 54:27:38.446 | 196058.446 | 30:49:30.000 | 30:55:30.100 | 30:49:30.000 | 2014-07-30 22:27 | 1800 | 10.6 | 111.64 | 590.8 | 365.6 | 516 | 1.9 | 150.4 | 101.7 | 5.6 | 23 | 4.63 | 96 | 90 | 89 | 90.1 | 25.4 | 40.1 | 40.4 | 95.5 | 32.1 | 195.8 | 0.74095 | 90.1 | 1.498 | 0.000806 | 84.1 | 0.741 | 13.107 | -0.00063 | 90.9 | 89.3 | -10.7 | -18.1 | 98.5 | 103.1
3700 | 1193584 | OnTest | 0 | Test | 54:28:08.446 | 196088.446 | 30:50:00.000 | 30:56:00.100 | 30:50:00.000 | 2014-07-30 22:28 | 1800 | 10.9 | 114.56 | 592.5 | 365.4 | 515.7 | 1.9 | 150.3 | 101.7 | 5.6 | 23 | 4.59 | 96 | 90 | 89 | 90.1 | 25.2 | 40 | 40.4 | 95.5 | 32.3 | 195.7 | 0.74095 | 90.1 | 1.501 | 0.000805 | 83.9 | 0.741 | 13.113 | -0.00063 | 90.9 | 89.2 | -10.8 | -18.1 | 98.4 | 103
3701 | 1193885 | OnTest | 0 | Test | 54:28:38.446 | 196118.446 | 30:50:30.000 | 30:56:30.100 | 30:50:30.000 | 2014-07-30 22:28 | 1801 | 10.5 | 115.78 | 590.3 | 365.5 | 515.9 | 1.9 | 150.4 | 101.8 | 5.6 | 23 | 4.53 | 96 | 90 | 89 | 90.1 | 25 | 40.1 | 40.4 | 95.5 | 32.6 | 195.6 | 0.74015 | 90.1 | 1.499 | 0.000807 | 84.2 | 0.7402 | 13.226 | -0.00063 | 90.9 | 89.4 | -10.6 | -18 | 98.5 | 103
3702 | 1194186 | OnTest | 0 | Test | 54:29:08.446 | 196148.446 | 30:51:00.000 | 30:57:00.100 | 30:51:00.000 | 2014-07-30 22:29 | 1800 | 11.2 | 116.68 | 591.9 | 365.2 | 515.5 | 1.9 | 150.3 | 101.8 | 5.6 | 23 | 4.57 | 96 | 90 | 89 | 90.1 | 24.8 | 40 | 40.2 | 95.5 | 32.5 | 195.6 | 0.74113 | 90.1 | 1.501 | 0.000805 | 83.9 | 0.7412 | 13.082 | -0.00063 | 90.9 | 89.3 | -10.8 | -18.2 | 98.4 | 103
3703 | 1194487 | OnTest | 0 | Test | 54:29:38.446 | 196178.446 | 30:51:30.000 | 30:57:30.100 | 30:51:30.000 | 2014-07-30 22:29 | 1800 | 10.7 | 113.74 | 591.4 | 365.4 | 515.8 | 1.9 | 150.4 | 101.7 | 5.5 | 23 | 4.6 | 96 | 90 | 89.1 | 90.1 | 24.6 | 40 | 40.2 | 95.5 | 32.9 | 195.6 | 0.74058 | 90.1 | 1.496 | 0.000805 | 83.9 | 0.7406 | 13.165 | -0.00063 | 91 | 89.3 | -10.8 | -18.2 | 98.4 | 103
3704 | 1194788 | OnTest | 0 | Test | 54:30:08.446 | 196208.446 | 30:52:00.000 | 30:58:00.100 | 30:52:00.000 | 2014-07-30 22:30 | 1800 | 10.5 | 112.52 | 590.3 | 365.1 | 515.5 | 1.9 | 150.4 | 101.7 | 5.5 | 23 | 4.66 | 96 | 90 | 89 | 90.1 | 24.6 | 39.9 | 40.1 | 95.5 | 32.6 | 195.5 | 0.74076 | 90.1 | 1.504 | 0.000805 | 83.9 | 0.7408 | 13.135 | -0.00063 | 90.9 | 89.3 | -10.8 | -18.2 | 98.4 | 103.1
3705 | 1195089 | OnTest | 0 | Test | 54:30:38.446 | 196238.446 | 30:52:30.000 | 30:58:30.100 | 30:52:30.000 | 2014-07-30 22:30 | 1800 | 10.8 | 114.36 | 587.6 | 365.3 | 515.5 | 1.9 | 150.2 | 101.8 | 5.5 | 22.9 | 4.67 | 96 | 90 | 89 | 90.1 | 24.6 | 39.9 | 40.2 | 95.5 | 32.6 | 195.5 | 0.74046 | 90.1 | 1.507 | 0.000806 | 84 | 0.7405 | 13.184 | -0.00063 | 90.9 | 89.3 | -10.7 | -18.1 | 98.4 | 103.1
3706 | 1195390 | OnTest | 0 | Test | 54:31:08.446 | 196268.446 | 30:53:00.000 | 30:59:00.100 | 30:53:00.000 | 2014-07-30 22:31 | 1800 | 10.6 | 117.32 | 592.5 | 365.6 | 516 | 1.9 | 150.4 | 101.5 | 5.5 | 22.5 | 4.66 | 96 | 90 | 89 | 90.1 | 24.7 | 40 | 40.1 | 95.5 | 32.6 | 195.6 | 0.74021 | 90.1 | 1.497 | 0.000806 | 84.1 | 0.7403 | 13.22 | -0.00063 | 90.9 | 89.3 | -10.7 | -18 | 98.4 | 103.1
3707 | 1195691 | OnTest | 0 | Test | 54:31:38.446 | 196298.446 | 30:53:30.000 | 30:59:30.100 | 30:53:30.000 | 2014-07-30 22:31 | 1800 | 11.2 | 114.89 | 585.6 | 365.2 | 515.3 | 1.9 | 150.1 | 101.6 | 5.5 | 22.9 | 4.6 | 96 | 90 | 89.1 | 90.1 | 24.8 | 40.1 | 40.1 | 95.5 | 32.9 | 195.5 | 0.74137 | 90.1 | 1.504 | 0.000806 | 84 | 0.7414 | 13.046 | -0.00063 | 90.9 | 89.3 | -10.7 | -18.1 | 98.5 | 103.1
3708 | 1195992 | OnTest | 0 | Test | 54:32:08.446 | 196328.446 | 30:54:00.000 | 31:00:00.100 | 30:54:00.000 | 2014-07-30 22:32 | 1800 | 10.7 | 114.08 | 591.5 | 365.1 | 515.1 | 1.9 | 150.1 | 101.7 | 5.5 | 22.8 | 4.57 | 96 | 90 | 89.1 | 90.1 | 25 | 39.9 | 40.2 | 95.5 | 32.2 | 195.5 | 0.74046 | 90.1 | 1.501 | 0.000806 | 84 | 0.7405 | 13.184 | -0.00063 | 90.8 | 89.4 | -10.8 | -18.2 | 98.5 | 103
3709 | 1196293 | OnTest | 0 | Test | 54:32:38.446 | 196358.446 | 30:54:30.000 | 31:00:30.100 | 30:54:30.000 | 2014-07-30 22:32 | 1800 | 10.9 | 111.56 | 581.2 | 364.9 | 515.3 | 1.9 | 150.3 | 101.8 | 5.5 | 22.8 | 4.6 | 96 | 90 | 89 | 90.1 | 25.3 | 40.1 | 40.2 | 95.5 | 32.4 | 195.4 | 0.74058 | 90.1 | 1.5 | 0.000807 | 84.2 | 0.7407 | 13.163 | -0.00063 | 90.9 | 89.4 | -10.7 | -18.1 | 98.5 | 103.1
3710 | 1196594 | OnTest | 0 | Test | 54:33:08.446 | 196388.446 | 30:55:00.000 | 31:01:00.100 | 30:55:00.000 | 2014-07-30 22:33 | 1800 | 10.9 | 113.65 | 592.5 | 365.5 | 515.7 | 1.9 | 150.2 | 101.7 | 5.6 | 22.7 | 4.58 | 96 | 90 | 89.1 | 90.1 | 25.5 | 40 | 40.2 | 95.5 | 32.3 | 195.4 | 0.74021 | 90 | 1.501 | 0.000806 | 84 | 0.7402 | 13.229 | -0.00063 | 90.8 | 89.3 | -10.7 | -18.1 | 98.4 | 103
3711 | 1196895 | OnTest | 0 | Test | 54:33:38.446 | 196418.446 | 30:55:30.000 | 31:01:30.100 | 30:55:30.000 | 2014-07-30 22:33 | 1800 | 11.1 | 111.97 | 592.2 | 365.4 | 515.4 | 1.9 | 150.1 | 101.7 | 5.6 | 22.5 | 4.59 | 96 | 90 | 89.1 | 90.1 | 25.6 | 40 | 40.2 | 95.5 | 32.6 | 195.4 | 0.74058 | 90 | 1.503 | 0.000806 | 84 | 0.7406 | 13.173 | -0.00063 | 90.9 | 89.2 | -10.8 | -18.1 | 98.5 | 103.1
3712 | 1197196 | OnTest | 0 | Test | 54:34:08.446 | 196448.446 | 30:56:00.000 | 31:02:00.100 | 30:56:00.000 | 2014-07-30 22:34 | 1801 | 11.3 | 112.52 | 590.6 | 365.6 | 515.9 | 1.9 | 150.3 | 101.8 | 5.6 | 22.8 | 4.62 | 96 | 90 | 89.1 | 90.1 | 25.4 | 39.9 | 40.2 | 95.5 | 32.4 | 195.4 | 0.74033 | 90.1 | 1.504 | 0.000806 | 84 | 0.7404 | 13.205 | -0.00063 | 90.9 | 89.3 | -10.8 | -18.1 | 98.4 | 103.1
3713 | 1197497 | OnTest | 0 | Test | 54:34:38.446 | 196478.446 | 30:56:30.000 | 31:02:30.100 | 30:56:30.000 | 2014-07-30 22:34 | 1800 | 10.8 | 112.49 | 578.2 | 365.8 | 516 | 1.9 | 150.2 | 101.7 | 5.6 | 22.9 | 4.65 | 96 | 90 | 89.1 | 90.1 | 25.2 | 40.1 | 40 | 95.5 | 32.7 | 195.4 | 0.74039 | 90.1 | 1.496 | 0.000805 | 83.9 | 0.7404 | 13.197 | -0.00063 | 90.9 | 89.3 | -10.8 | -18.1 | 98.4 | 103
3714 | 1197798 | OnTest | 0 | Test | 54:35:08.446 | 196508.446 | 30:57:00.000 | 31:03:00.100 | 30:57:00.000 | 2014-07-30 22:35 | 1800 | 11 | 114.81 | 587.2 | 365.4 | 515.7 | 1.9 | 150.3 | 101.8 | 5.6 | 23 | 4.62 | 96 | 90 | 89.1 | 90.1 | 24.9 | 39.9 | 40.1 | 95.5 | 32.7 | 195.5 | 0.74009 | 90.1 | 1.497 | 0.000806 | 84 | 0.7401 | 13.241 | -0.00063 | 90.9 | 89.3 | -10.8 | -18.1 | 98.4 | 103.1
3715 | 1198099 | OnTest | 0 | Test | 54:35:38.446 | 196538.446 | 30:57:30.000 | 31:03:30.100 | 30:57:30.000 | 2014-07-30 22:35 | 1800 | 11.2 | 113.41 | 589.1 | 365.2 | 515.1 | 1.9 | 149.9 | 101.7 | 5.6 | 23 | 4.58 | 96 | 90 | 89 | 90.1 | 24.7 | 39.9 | 40.3 | 95.5 | 32.5 | 195.5 | 0.73997 | 90 | 1.498 | 0.000805 | 83.9 | 0.74 | 13.263 | -0.00063 | 90.8 | 89.3 | -10.9 | -18.2 | 98.5 | 103.1
3716 | 1198400 | OnTest | 0 | Test | 54:36:08.446 | 196568.446 | 30:58:00.000 | 31:04:00.100 | 30:58:00.000 | 2014-07-30 22:36 | 1800 | 11.3 | 111.69 | 590.6 | 365.3 | 515.6 | 1.9 | 150.3 | 101.6 | 5.6 | 22.9 | 4.53 | 96 | 90 | 89 | 90.1 | 24.6 | 39.9 | 40.1 | 95.5 | 32.6 | 195.5 | 0.7407 | 90.1 | 1.506 | 0.000806 | 84 | 0.7407 | 13.148 | -0.00063 | 90.9 | 89.3 | -10.8 | -18.2 | 98.5 | 103
3717 | 1198701 | OnTest | 0 | Test | 54:36:38.446 | 196598.446 | 30:58:30.000 | 31:04:30.100 | 30:58:30.000 | 2014-07-30 22:36 | 1800 | 10.7 | 112.31 | 591.6 | 365.4 | 515.7 | 1.9 | 150.3 | 101.6 | 5.5 | 22.9 | 4.57 | 96 | 90 | 89 | 90.1 | 24.6 | 40 | 40 | 95.5 | 32.8 | 195.5 | 0.74003 | 90 | 1.504 | 0.000805 | 84 | 0.74 | 13.257 | -0.00063 | 90.9 | 89.2 | -10.8 | -18.2 | 98.5 | 103.1
3718 | 1199002 | OnTest | 0 | Test | 54:37:08.446 | 196628.446 | 30:59:00.000 | 31:05:00.100 | 30:59:00.000 | 2014-07-30 22:37 | 1800 | 11.5 | 115.67 | 591.2 | 365.4 | 515.5 | 1.9 | 150.1 | 101.7 | 5.5 | 22.9 | 4.66 | 96 | 90 | 89 | 90.1 | 24.7 | 40 | 40 | 95.5 | 32.8 | 195.5 | 0.74015 | 90 | 1.494 | 0.000805 | 83.9 | 0.7402 | 13.238 | -0.00063 | 90.9 | 89.2 | -10.8 | -18.2 | 98.4 | 103.1
3719 | 1199303 | OnTest | 0 | Test | 54:37:38.446 | 196658.446 | 30:59:30.000 | 31:05:30.100 | 30:59:30.000 | 2014-07-30 22:37 | 1800 | 11.6 | 115.07 | 593.5 | 365.3 | 515.4 | 1.9 | 150.1 | 101.6 | 5.5 | 22.9 | 4.67 | 96 | 90 | 89 | 90.1 | 24.7 | 40 | 40 | 95.5 | 32.8 | 195.5 | 0.73978 | 90.1 | 1.499 | 0.000806 | 84 | 0.7398 | 13.287 | -0.00063 | 90.9 | 89.3 | -10.7 | -18.1 | 98.4 | 103.1
3720 | 1199604 | OnTest | 0 | Test | 54:38:08.446 | 196688.446 | 31:00:00.000 | 31:06:00.100 | 31:00:00.000 | 2014-07-30 22:38 | 1800 | 11 | 114.21 | 591.4 | 365.2 | 515.4 | 1.9 | 150.2 | 101.7 | 5.6 | 22.8 | 4.66 | 96 | 90 | 89.1 | 90.1 | 24.9 | 39.9 | 40 | 95.4 | 33 | 195.6 | 0.74107 | 90 | 1.495 | 0.000806 | 84 | 0.7411 | 13.096 | -0.00063 | 90.8 | 89.3 | -10.8 | -18.2 | 98.4 | 103.1
3721 | 1199905 | OnTest | 0 | Test | 54:38:38.446 | 196718.446 | 31:00:30.000 | 31:06:30.100 | 31:00:30.000 | 2014-07-30 22:38 | 1800 | 12.2 | 111.93 | 590.8 | 365.3 | 515.7 | 1.9 | 150.3 | 101.7 | 5.6 | 22.9 | 4.66 | 96 | 90 | 89.1 | 90.1 | 25.1 | 40 | 40.1 | 95.5 | 32.8 | 195.6 | 0.74058 | 90.1 | 1.507 | 0.000805 | 84 | 0.7406 | 13.167 | -0.00063 | 90.9 | 89.3 | -10.8 | -18.1 | 98.4 | 103
3722 | 1200206 | OnTest | 0 | Test | 54:39:08.446 | 196748.446 | 31:01:00.000 | 31:07:00.100 | 31:01:00.000 | 2014-07-30 22:39 | 1800 | 11.3 | 114.05 | 591.4 | 365.6 | 515.9 | 1.9 | 150.3 | 101.7 | 5.6 | 22.7 | 4.65 | 96 | 90 | 89.1 | 90.1 | 25.3 | 40 | 40.1 | 95.5 | 32.8 | 195.7 | 0.74027 | 90.1 | 1.505 | 0.000806 | 84.1 | 0.7403 | 13.214 | -0.00063 | 90.9 | 89.3 | -10.7 | -18.1 | 98.5 | 103.1
3723 | 1200507 | OnTest | 0 | Test | 54:39:38.446 | 196778.446 | 31:01:30.000 | 31:07:30.100 | 31:01:30.000 | 2014-07-30 22:39 | 1800 | 12.2 | 114.68 | 589.9 | 364.9 | 514.9 | 1.9 | 150.1 | 101.7 | 5.5 | 22.8 | 4.59 | 96 | 90 | 89 | 90.1 | 25.5 | 40 | 40.2 | 95.5 | 32.6 | 195.8 | 0.74009 | 90 | 1.501 | 0.000804 | 83.8 | 0.7401 | 13.249 | -0.00063 | 90.8 | 89.2 | -10.9 | -18.3 | 98.4 | 103
3724 | 1200808 | OnTest | 0 | Test | 54:40:08.446 | 196808.446 | 31:02:00.000 | 31:08:00.100 | 31:02:00.000 | 2014-07-30 22:40 | 1800 | 10.8 | 114.44 | 592.1 | 365.4 | 515.6 | 1.9 | 150.2 | 101.7 | 5.6 | 22.8 | 4.62 | 96 | 90 | 89.1 | 90 | 25.5 | 39.9 | 40.1 | 95.4 | 32.4 | 195.8 | 0.7407 | 90 | 1.493 | 0.000805 | 83.9 | 0.7407 | 13.154 | -0.00063 | 90.8 | 89.2 | -10.9 | -18.2 | 98.5 | 103.1
3725 | 1201109 | OnTest | 0 | Test | 54:40:38.446 | 196838.446 | 31:02:30.000 | 31:08:30.100 | 31:02:30.000 | 2014-07-30 22:40 | 1800 | 10.7 | 114.42 | 592.3 | 365.6 | 515.8 | 1.9 | 150.2 | 101.7 | 5.5 | 22.8 | 4.6 | 96 | 90 | 89.1 | 90 | 25.3 | 39.9 | 40.1 | 95.4 | 32.5 | 195.8 | 0.74046 | 89.9 | 1.502 | 0.000805 | 83.9 | 0.7404 | 13.2 | -0.00063 | 90.7 | 89.1 | -10.8 | -18.2 | 98.4 | 103
3726 | 1201410 | OnTest | 0 | Test | 54:41:08.446 | 196868.446 | 31:03:00.000 | 31:09:00.100 | 31:03:00.000 | 2014-07-30 22:41 | 1800 | 10.8 | 113.58 | 590.2 | 365.7 | 515.7 | 1.9 | 150 | 101.6 | 5.6 | 22.9 | 4.61 | 96 | 90 | 89.1 | 90 | 25.1 | 40 | 40.1 | 95.4 | 32 | 195.8 | 0.73954 | 89.9 | 1.506 | 0.000806 | 84 | 0.7395 | 13.342 | -0.00063 | 90.8 | 89.1 | -10.7 | -18.1 | 98.4 | 103
3727 | 1201711 | OnTest | 0 | Test | 54:41:38.446 | 196898.446 | 31:03:30.000 | 31:09:30.100 | 31:03:30.000 | 2014-07-30 22:41 | 1800 | 10.9 | 112.06 | 590.6 | 365.5 | 515.5 | 1.9 | 150 | 101.8 | 5.6 | 22.9 | 4.63 | 96 | 90 | 89.1 | 90 | 24.9 | 40 | 40.2 | 95.4 | 32.1 | 195.8 | 0.74052 | 89.9 | 1.494 | 0.000805 | 83.9 | 0.7405 | 13.193 | -0.00063 | 90.7 | 89.1 | -10.8 | -18.2 | 98.4 | 103.1
3728 | 1202012 | OnTest | 0 | Test | 54:42:08.446 | 196928.446 | 31:04:00.000 | 31:10:00.100 | 31:04:00.000 | 2014-07-30 22:42 | 1800 | 10.9 | 109.53 | 576.5 | 365.8 | 515.6 | 1.9 | 149.8 | 101.7 | 5.6 | 22.9 | 4.64 | 96 | 90 | 89 | 90 | 24.6 | 40.1 | 40.3 | 95.4 | 32.2 | 195.7 | 0.74039 | 90 | 1.499 | 0.000805 | 83.9 | 0.7404 | 13.206 | -0.00063 | 90.7 | 89.2 | -10.8 | -18.2 | 98.4 | 103.1
3729 | 1202313 | OnTest | 0 | Test | 54:42:38.446 | 196958.446 | 31:04:30.000 | 31:10:30.100 | 31:04:30.000 | 2014-07-30 22:42 | 1800 | 10.8 | 113.85 | 593 | 365.9 | 516.1 | 1.9 | 150.3 | 101.7 | 5.6 | 22.9 | 4.63 | 96 | 90 | 89 | 90 | 24.6 | 39.9 | 40.2 | 95.4 | 32 | 195.7 | 0.74113 | 89.9 | 1.503 | 0.000806 | 84 | 0.7411 | 13.101 | -0.00063 | 90.7 | 89.1 | -10.8 | -18.2 | 98.4 | 103.1
3730 | 1202614 | OnTest | 0 | Test | 54:43:08.446 | 196988.446 | 31:05:00.000 | 31:11:00.100 | 31:05:00.000 | 2014-07-30 22:43 | 1800 | 10.5 | 114.2 | 579 | 365.7 | 515.6 | 1.9 | 150 | 101.8 | 5.6 | 22.9 | 4.62 | 96 | 90 | 89.1 | 90 | 24.7 | 40 | 40.2 | 95.4 | 31.9 | 195.7 | 0.74058 | 89.9 | 1.493 | 0.000807 | 84 | 0.7405 | 13.186 | -0.00063 | 90.6 | 89.1 | -10.7 | -18.1 | 98.5 | 103.1
3731 | 1202915 | OnTest | 0 | Test | 54:43:38.446 | 197018.446 | 31:05:30.000 | 31:11:30.100 | 31:05:30.000 | 2014-07-30 22:43 | 1800 | 10.6 | 116.81 | 590.4 | 365.4 | 515.7 | 1.9 | 150.3 | 101.8 | 5.6 | 22.8 | 4.61 | 96 | 90 | 89 | 90 | 24.7 | 39.9 | 40 | 95.4 | 32 | 195.6 | 0.74052 | 89.9 | 1.493 | 0.000805 | 83.9 | 0.7405 | 13.191 | -0.00063 | 90.7 | 89.1 | -10.8 | -18.2 | 98.4 | 103
3732 | 1203216 | OnTest | 0 | Test | 54:44:08.446 | 197048.446 | 31:06:00.000 | 31:12:00.100 | 31:06:00.000 | 2014-07-30 22:44 | 1800 | 10.9 | 113.38 | 587.9 | 365.3 | 515.4 | 1.9 | 150.1 | 101.6 | 5.6 | 22.8 | 4.61 | 96 | 89.9 | 89 | 89.9 | 24.8 | 40 | 39.9 | 95.3 | 32.2 | 195.5 | 0.74046 | 89.8 | 1.497 | 0.000805 | 83.8 | 0.7403 | 13.211 | -0.00063 | 90.7 | 89 | -11 | -18.3 | 98.5 | 103.1
3733 | 1203517 | OnTest | 0 | Test | 54:44:38.446 | 197078.446 | 31:06:30.000 | 31:12:30.100 | 31:06:30.000 | 2014-07-30 22:44 | 1800 | 10.4 | 112.99 | 590.1 | 365.6 | 516 | 1.9 | 150.4 | 101.7 | 5.6 | 22.7 | 4.62 | 96 | 89.9 | 89 | 89.9 | 25 | 40 | 39.6 | 95.3 | 32 | 195.4 | 0.74119 | 89.9 | 1.502 | 0.000806 | 83.9 | 0.7411 | 13.09 | -0.00063 | 90.7 | 89.1 | -10.8 | -18.2 | 98.4 | 103.1
3734 | 1203818 | OnTest | 0 | Test | 54:45:08.446 | 197108.446 | 31:07:00.000 | 31:13:00.100 | 31:07:00.000 | 2014-07-30 22:45 | 1800 | 10.3 | 111.64 | 589.3 | 365.5 | 515.7 | 1.9 | 150.2 | 101.7 | 5.5 | 22.7 | 4.6 | 96 | 90 | 89 | 89.9 | 25.2 | 40.1 | 39.5 | 95.3 | 31.9 | 195.3 | 0.74052 | 89.9 | 1.491 | 0.000805 | 83.9 | 0.7404 | 13.196 | -0.00063 | 90.7 | 89.1 | -10.9 | -18.3 | 98.5 | 103.1
3735 | 1204119 | OnTest | 0 | Test | 54:45:38.446 | 197138.446 | 31:07:30.000 | 31:13:30.100 | 31:07:30.000 | 2014-07-30 22:45 | 1800 | 10.6 | 112.81 | 576.5 | 365.5 | 515.7 | 1.9 | 150.2 | 101.7 | 5.5 | 22.6 | 4.55 | 96 | 90 | 89.1 | 89.9 | 25.5 | 39.9 | 39.5 | 95.3 | 32.3 | 195.3 | 0.74015 | 89.9 | 1.501 | 0.000806 | 84 | 0.7401 | 13.247 | -0.00063 | 90.7 | 89.1 | -10.8 | -18.1 | 98.5 | 103
3736 | 1204420 | OnTest | 0 | Test | 54:46:08.446 | 197168.446 | 31:08:00.000 | 31:14:00.100 | 31:08:00.000 | 2014-07-30 22:46 | 1800 | 10.1 | 113.58 | 576.3 | 365.3 | 515.4 | 1.9 | 150.1 | 101.7 | 5.5 | 22.7 | 4.54 | 96 | 90 | 89.1 | 89.9 | 25.5 | 40.2 | 39.4 | 95.3 | 31.8 | 195.3 | 0.74088 | 89.9 | 1.488 | 0.000806 | 83.9 | 0.7408 | 13.139 | -0.00063 | 90.7 | 89 | -10.8 | -18.2 | 98.5 | 103
3737 | 1204721 | OnTest | 0 | Test | 54:46:38.446 | 197198.446 | 31:08:30.000 | 31:14:30.100 | 31:08:30.000 | 2014-07-30 22:46 | 1801 | 10.1 | 116.45 | 592.1 | 365.5 | 515.8 | 1.9 | 150.4 | 101.7 | 5.5 | 22.7 | 4.59 | 96 | 90 | 89.1 | 89.9 | 25.3 | 40 | 39.2 | 95.3 | 32.2 | 195.2 | 0.74082 | 89.8 | 1.491 | 0.000808 | 84.1 | 0.7407 | 13.154 | -0.00063 | 90.7 | 88.9 | -10.8 | -18.2 | 98.6 | 103.2
3738 | 1205022 | OnTest | 0 | Test | 54:47:08.446 | 197228.446 | 31:09:00.000 | 31:15:00.100 | 31:09:00.000 | 2014-07-30 22:47 | 1800 | 10.1 | 114.77 | 591.7 | 365.7 | 515.8 | 1.9 | 150.1 | 101.8 | 5.5 | 22.8 | 4.65 | 96 | 90 | 89.1 | 89.9 | 25.1 | 39.9 | 39.3 | 95.3 | 32 | 195.2 | 0.74082 | 90 | 1.508 | 0.000806 | 84 | 0.7408 | 13.141 | -0.00063 | 90.8 | 89.2 | -10.8 | -18.1 | 98.5 | 103.1
3739 | 1205323 | OnTest | 0 | Test | 54:47:38.446 | 197258.446 | 31:09:30.000 | 31:15:30.100 | 31:09:30.000 | 2014-07-30 22:47 | 1800 | 10.4 | 113.1 | 592.2 | 365.9 | 516.1 | 1.9 | 150.2 | 101.6 | 5.5 | 22.7 | 4.73 | 96 | 90 | 89.1 | 89.9 | 24.9 | 39.9 | 39.4 | 95.3 | 32.5 | 195.1 | 0.74107 | 90 | 1.503 | 0.000807 | 84.1 | 0.741 | 13.103 | -0.00063 | 90.8 | 89.2 | -10.7 | -18.1 | 98.4 | 103.2
3740 | 1205624 | OnTest | 0 | Test | 54:48:08.446 | 197288.446 | 31:10:00.000 | 31:16:00.100 | 31:10:00.000 | 2014-07-30 22:48 | 1800 | 10.4 | 111.93 | 590.8 | 365.5 | 515.2 | 1.9 | 149.7 | 101.7 | 5.5 | 22.8 | 4.69 | 96 | 90 | 89.1 | 89.9 | 24.7 | 40 | 39.3 | 95.3 | 32.3 | 195 | 0.74076 | 90 | 1.495 | 0.000806 | 84 | 0.7408 | 13.147 | -0.00063 | 90.8 | 89.2 | -10.7 | -18.1 | 98.4 | 103.1
3741 | 1205925 | OnTest | 0 | Test | 54:48:38.446 | 197318.446 | 31:10:30.000 | 31:16:30.100 | 31:10:30.000 | 2014-07-30 22:48 | 1800 | 10.4 | 110.04 | 565 | 365.6 | 515.7 | 1.9 | 150.1 | 101.7 | 5.6 | 22.8 | 4.67 | 96 | 90 | 89.1 | 89.9 | 24.6 | 40.2 | 39.3 | 95.3 | 32.2 | 194.9 | 0.74131 | 90 | 1.504 | 0.000806 | 84 | 0.7413 | 13.061 | -0.00063 | 90.8 | 89.2 | -10.8 | -18.1 | 98.4 | 103.1
3742 | 1206226 | OnTest | 0 | Test | 54:49:08.446 | 197348.446 | 31:11:00.000 | 31:17:00.100 | 31:11:00.000 | 2014-07-30 22:49 | 1800 | 10 | 114.46 | 591.4 | 366.1 | 516 | 1.9 | 149.9 | 101.8 | 5.6 | 22.8 | 4.62 | 96 | 90 | 89.1 | 89.9 | 24.7 | 40 | 39.2 | 95.3 | 32.1 | 194.8 | 0.74113 | 90 | 1.497 | 0.000807 | 84.1 | 0.7411 | 13.093 | -0.00063 | 90.7 | 89.2 | -10.6 | -18.1 | 98.5 | 103.1
3743 | 1206527 | OnTest | 0 | Test | 54:49:38.446 | 197378.446 | 31:11:30.000 | 31:17:30.100 | 31:11:30.000 | 2014-07-30 22:49 | 1800 | 10.2 | 113.29 | 582.7 | 365.5 | 515.4 | 1.9 | 149.9 | 101.6 | 5.6 | 22.8 | 4.6 | 96 | 90 | 89.1 | 89.9 | 24.7 | 40 | 39.4 | 95.3 | 32.1 | 194.8 | 0.74125 | 89.9 | 1.503 | 0.000806 | 84 | 0.7412 | 13.083 | -0.00063 | 90.7 | 89.1 | -10.8 | -18.2 | 98.5 | 103.1
3744 | 1206828 | OnTest | 0 | Test | 54:50:08.446 | 197408.446 | 31:12:00.000 | 31:18:00.100 | 31:12:00.000 | 2014-07-30 22:50 | 1800 | 10.4 | 113 | 590.8 | 365.7 | 515.6 | 1.9 | 149.9 | 101.7 | 5.5 | 22.8 | 4.59 | 96 | 90 | 89.1 | 89.9 | 24.8 | 40 | 39.3 | 95.3 | 32 | 194.8 | 0.74076 | 89.8 | 1.496 | 0.000806 | 84 | 0.7407 | 13.163 | -0.00063 | 90.7 | 89 | -10.8 | -18.1 | 98.5 | 103.1
3745 | 1207129 | OnTest | 0 | Test | 54:50:38.446 | 197438.446 | 31:12:30.000 | 31:18:30.100 | 31:12:30.000 | 2014-07-30 22:50 | 1800 | 11.2 | 112.11 | 564.3 | 365.6 | 515.4 | 1.9 | 149.7 | 101.6 | 5.5 | 22.7 | 4.58 | 96 | 90 | 89 | 89.9 | 24.9 | 40.3 | 39.2 | 95.3 | 32 | 194.8 | 0.74064 | 90 | 1.502 | 0.000807 | 84.1 | 0.7406 | 13.166 | -0.00063 | 90.8 | 89.2 | -10.6 | -18.1 | 98.5 | 103
3746 | 1207430 | OnTest | 0 | Test | 54:51:08.446 | 197468.446 | 31:13:00.000 | 31:19:00.100 | 31:13:00.000 | 2014-07-30 22:51 | 1800 | 10.4 | 115 | 591.6 | 365.6 | 515.6 | 1.9 | 150.1 | 101.7 | 5.5 | 22.7 | 4.55 | 96 | 90 | 89 | 89.9 | 25.1 | 40 | 39.1 | 95.3 | 32.5 | 194.8 | 0.74107 | 90 | 1.501 | 0.000806 | 84 | 0.741 | 13.103 | -0.00063 | 90.8 | 89.2 | -10.8 | -18.2 | 98.4 | 103
3747 | 1207731 | OnTest | 0 | Test | 54:51:38.446 | 197498.446 | 31:13:30.000 | 31:19:30.100 | 31:13:30.000 | 2014-07-30 22:51 | 1800 | 10.4 | 112.98 | 591.5 | 365.4 | 515.4 | 1.8 | 150 | 101.6 | 5.5 | 22.7 | 4.6 | 96 | 90 | 89 | 89.9 | 25.2 | 40 | 39 | 95.3 | 32.8 | 194.9 | 0.74076 | 90 | 1.501 | 0.000806 | 84 | 0.7407 | 13.149 | -0.00063 | 90.8 | 89.1 | -10.8 | -18.1 | 98.5 | 103.1
3748 | 1208032 | OnTest | 0 | Test | 54:52:08.446 | 197528.446 | 31:14:00.000 | 31:20:00.100 | 31:14:00.000 | 2014-07-30 22:52 | 1800 | 10.9 | 114.31 | 590.6 | 365.8 | 516.1 | 1.8 | 150.2 | 101.7 | 5.5 | 22.6 | 4.62 | 96 | 90 | 89.1 | 89.9 | 25.5 | 39.9 | 38.6 | 95.3 | 32.9 | 195 | 0.74046 | 90 | 1.503 | 0.000807 | 84.2 | 0.7405 | 13.19 | -0.00063 | 90.8 | 89.3 | -10.6 | -17.9 | 98.5 | 103.1
3749 | 1208333 | OnTest | 0 | Test | 54:52:38.446 | 197558.446 | 31:14:30.000 | 31:20:30.100 | 31:14:30.000 | 2014-07-30 22:52 | 1800 | 11.3 | 114.46 | 570.2 | 365.7 | 515.8 | 1.8 | 150 | 101.5 | 5.5 | 22.4 | 4.66 | 96 | 90 | 89.1 | 89.9 | 25.5 | 40.1 | 38.5 | 95.3 | 32.8 | 195 | 0.74033 | 90 | 1.497 | 0.000807 | 84.1 | 0.7403 | 13.215 | -0.00063 | 90.8 | 89.1 | -10.7 | -18.1 | 98.5 | 103.2
3750 | 1208634 | OnTest | 0 | Test | 54:53:08.446 | 197588.446 | 31:15:00.000 | 31:21:00.100 | 31:15:00.000 | 2014-07-30 22:53 | 1800 | 10.4 | 117.13 | 590.1 | 365.6 | 515.4 | 1.8 | 149.7 | 101.8 | 5.5 | 22.3 | 4.63 | 96 | 90 | 89.1 | 89.9 | 25.3 | 39.9 | 38.7 | 95.3 | 32.5 | 195.1 | 0.74052 | 90 | 1.505 | 0.000807 | 84.1 | 0.7405 | 13.18 | -0.00063 | 90.9 | 89.2 | -10.7 | -18 | 98.5 | 103.1
3751 | 1208935 | OnTest | 0 | Test | 54:53:38.446 | 197618.446 | 31:15:30.000 | 31:21:30.100 | 31:15:30.000 | 2014-07-30 22:53 | 1800 | 11.3 | 114.62 | 591.4 | 365.7 | 515.8 | 1.8 | 150.1 | 101.5 | 5.5 | 22.7 | 4.65 | 96 | 90 | 89 | 89.9 | 25.1 | 39.9 | 38.8 | 95.3 | 32.5 | 195.1 | 0.74046 | 90 | 1.501 | 0.000808 | 84.2 | 0.7405 | 13.193 | -0.00063 | 90.8 | 89.2 | -10.6 | -17.9 | 98.5 | 103.1
3752 | 1209236 | OnTest | 0 | Test | 54:54:08.446 | 197648.446 | 31:16:00.000 | 31:22:00.100 | 31:16:00.000 | 2014-07-30 22:54 | 1800 | 10.5 | 111.24 | 588.5 | 365.8 | 515.8 | 1.8 | 150 | 101.7 | 5.5 | 22.8 | 4.67 | 96 | 90 | 89.1 | 89.9 | 24.9 | 39.9 | 38.8 | 95.3 | 32.4 | 195.2 | 0.74088 | 90 | 1.504 | 0.000806 | 84 | 0.7409 | 13.132 | -0.00063 | 90.8 | 89.1 | -10.7 | -18.1 | 98.4 | 103.1
3753 | 1209537 | OnTest | 0 | Test | 54:54:38.446 | 197678.446 | 31:16:30.000 | 31:22:30.100 | 31:16:30.000 | 2014-07-30 22:54 | 1800 | 10.5 | 111.37 | 590.2 | 365.1 | 514.9 | 1.8 | 149.8 | 101.7 | 5.5 | 22.9 | 4.61 | 96 | 90 | 89.1 | 89.9 | 24.7 | 40 | 38.9 | 95.3 | 31.9 | 195.2 | 0.74027 | 90 | 1.494 | 0.000806 | 84 | 0.7403 | 13.223 | -0.00063 | 90.8 | 89.2 | -10.8 | -18.1 | 98.5 | 103.1
3754 | 1209838 | OnTest | 0 | Test | 54:55:08.446 | 197708.446 | 31:17:00.000 | 31:23:00.100 | 31:17:00.000 | 2014-07-30 22:55 | 1800 | 9.6 | 111.82 | 567.1 | 365.6 | 515.6 | 1.8 | 150 | 101.7 | 5.5 | 22.8 | 4.58 | 96 | 90 | 89.1 | 89.9 | 24.7 | 40.2 | 38.6 | 95.3 | 31.9 | 195.1 | 0.74058 | 90 | 1.506 | 0.000807 | 84.1 | 0.7406 | 13.177 | -0.00063 | 90.8 | 89.2 | -10.7 | -18.1 | 98.5 | 103.1
3755 | 1210139 | OnTest | 0 | Test | 54:55:38.446 | 197738.446 | 31:17:30.000 | 31:23:30.100 | 31:17:30.000 | 2014-07-30 22:55 | 1800 | 9.7 | 116.1 | 591.7 | 365.4 | 515.3 | 1.8 | 149.9 | 101.7 | 5.5 | 22.8 | 4.58 | 96 | 90 | 89.1 | 89.9 | 24.7 | 40 | 38.6 | 95.3 | 31.9 | 195.1 | 0.74101 | 90 | 1.504 | 0.000806 | 84 | 0.741 | 13.11 | -0.00063 | 90.8 | 89.2 | -10.8 | -18.2 | 98.5 | 103.1
3756 | 1210440 | OnTest | 0 | Test | 54:56:08.446 | 197768.446 | 31:18:00.000 | 31:24:00.100 | 31:18:00.000 | 2014-07-30 22:56 | 1800 | 10.7 | 115.2 | 591.7 | 365.7 | 515.8 | 1.8 | 150.1 | 101.7 | 5.5 | 22.8 | 4.59 | 96 | 90 | 89.1 | 89.9 | 24.7 | 40 | 38.7 | 95.3 | 31.7 | 195.1 | 0.74058 | 90 | 1.491 | 0.000806 | 84 | 0.7406 | 13.176 | -0.00063 | 90.8 | 89.2 | -10.8 | -18.2 | 98.4 | 103
3757 | 1210741 | OnTest | 0 | Test | 54:56:38.446 | 197798.446 | 31:18:30.000 | 31:24:30.100 | 31:18:30.000 | 2014-07-30 22:56 | 1800 | 10.2 | 114.05 | 590.5 | 365.7 | 515.6 | 1.8 | 149.9 | 101.6 | 5.5 | 22.8 | 4.66 | 96 | 90 | 89 | 89.9 | 24.8 | 39.9 | 38.9 | 95.3 | 31.5 | 195.1 | 0.74039 | 89.9 | 1.505 | 0.000807 | 84.1 | 0.7404 | 13.208 | -0.00063 | 90.8 | 89.1 | -10.7 | -18 | 98.5 | 103.2
3758 | 1211042 | OnTest | 0 | Test | 54:57:08.446 | 197828.446 | 31:19:00.000 | 31:25:00.100 | 31:19:00.000 | 2014-07-30 22:57 | 1800 | 9.9 | 113.17 | 591.1 | 365.7 | 515.7 | 1.8 | 150 | 101.6 | 5.5 | 22.7 | 4.65 | 96 | 90 | 89 | 89.9 | 24.9 | 39.9 | 39.3 | 95.3 | 31.7 | 195.1 | 0.74119 | 90 | 1.502 | 0.000808 | 84.2 | 0.7412 | 13.083 | -0.00063 | 90.8 | 89.2 | -10.6 | -18 | 98.5 | 103.1
3759 | 1211343 | OnTest | 0 | Test | 54:57:38.446 | 197858.446 | 31:19:30.000 | 31:25:30.100 | 31:19:30.000 | 2014-07-30 22:57 | 1800 | 10 | 113.97 | 586.6 | 365.8 | 516 | 1.8 | 150.2 | 101.7 | 5.5 | 22.7 | 4.66 | 96 | 90 | 89.1 | 89.9 | 25 | 39.9 | 39.2 | 95.3 | 31.4 | 195.1 | 0.74039 | 90 | 1.498 | 0.000806 | 84 | 0.7404 | 13.206 | -0.00063 | 90.8 | 89.2 | -10.8 | -18.2 | 98.5 | 103.2
3760 | 1211644 | OnTest | 0 | Test | 54:58:08.446 | 197888.446 | 31:20:00.000 | 31:26:00.100 | 31:20:00.000 | 2014-07-30 22:58 | 1800 | 9.6 | 114.9 | 591.4 | 365.8 | 515.9 | 1.8 | 150.1 | 101.5 | 5.5 | 22.7 | 4.65 | 96 | 90 | 89.1 | 89.9 | 25.2 | 39.9 | 39.4 | 95.3 | 31.2 | 195.1 | 0.74052 | 89.9 | 1.503 | 0.000806 | 84 | 0.7405 | 13.192 | -0.00063 | 90.7 | 89.1 | -10.8 | -18.1 | 98.5 | 103.1
3761 | 1211945 | OnTest | 0 | Test | 54:58:38.446 | 197918.446 | 31:20:30.000 | 31:26:30.100 | 31:20:30.000 | 2014-07-30 22:58 | 1800 | 9.9 | 115.24 | 590.5 | 365.7 | 515.5 | 1.8 | 149.8 | 101.7 | 5.5 | 22.7 | 4.63 | 96 | 90 | 89.1 | 89.9 | 25.4 | 39.9 | 39.3 | 95.3 | 31.3 | 195.2 | 0.74076 | 89.9 | 1.483 | 0.000807 | 84.1 | 0.7407 | 13.152 | -0.00063 | 90.7 | 89.1 | -10.7 | -18 | 98.5 | 103.1
3762 | 1212246 | OnTest | 0 | Test | 54:59:08.446 | 197948.446 | 31:21:00.000 | 31:27:00.100 | 31:21:00.000 | 2014-07-30 22:59 | 1800 | 9.6 | 115.34 | 583.9 | 365.9 | 515.8 | 1.8 | 150 | 101.6 | 5.5 | 22.6 | 4.59 | 96 | 90 | 89.1 | 89.9 | 25.5 | 39.8 | 39.7 | 95.3 | 31 | 195.1 | 0.74052 | 89.9 | 1.494 | 0.000807 | 84.1 | 0.7404 | 13.198 | -0.00063 | 90.7 | 89 | -10.8 | -18.1 | 98.5 | 103.1
3763 | 1212547 | OnTest | 0 | Test | 54:59:38.446 | 197978.446 | 31:21:30.000 | 31:27:30.100 | 31:21:30.000 | 2014-07-30 22:59 | 1800 | 10.1 | 113.42 | 592 | 365.4 | 515.5 | 1.8 | 150.1 | 101.6 | 5.5 | 22.7 | 4.59 | 96 | 90 | 89.1 | 89.9 | 25.3 | 39.9 | 39.9 | 95.3 | 31.3 | 195.2 | 0.74125 | 89.9 | 1.501 | 0.000806 | 83.9 | 0.7412 | 13.079 | -0.00063 | 90.7 | 89.1 | -10.9 | -18.2 | 98.5 | 103.1
3764 | 1212848 | OnTest | 0 | Test | 55:00:08.446 | 198008.446 | 31:22:00.000 | 31:28:00.100 | 31:22:00.000 | 2014-07-30 23:00 | 1800 | 9.5 | 111.94 | 589.7 | 365.5 | 515.8 | 1.8 | 150.3 | 101.7 | 5.5 | 22.7 | 4.58 | 96 | 90 | 89.1 | 89.9 | 25.1 | 39.9 | 40.1 | 95.3 | 31.3 | 195.2 | 0.74076 | 89.9 | 1.488 | 0.000806 | 84 | 0.7407 | 13.152 | -0.00063 | 90.7 | 89.2 | -10.8 | -18.2 | 98.5 | 103.1
3765 | 1213149 | OnTest | 0 | Test | 55:00:38.446 | 198038.446 | 31:22:30.000 | 31:28:30.100 | 31:22:30.000 | 2014-07-30 23:00 | 1800 | 9.4 | 113.74 | 588.7 | 365.9 | 515.8 | 1.8 | 149.9 | 101.6 | 5.5 | 22.7 | 4.61 | 96 | 90 | 89.1 | 89.9 | 24.9 | 39.9 | 40.2 | 95.2 | 31.5 | 195.3 | 0.74052 | 89.9 | 1.499 | 0.000805 | 83.9 | 0.7405 | 13.192 | -0.00063 | 90.7 | 89.1 | -10.9 | -18.2 | 98.5 | 103.1
3766 | 1213450 | OnTest | 0 | Test | 55:01:08.446 | 198068.446 | 31:23:00.000 | 31:29:00.100 | 31:23:00.000 | 2014-07-30 23:01 | 1800 | 9.3 | 113.1 | 582.8 | 365.4 | 515.3 | 1.8 | 150 | 101.7 | 5.5 | 22.8 | 4.59 | 96 | 90 | 89.1 | 89.9 | 24.7 | 40 | 40.4 | 95.3 | 31.3 | 195.3 | 0.74015 | 90 | 1.502 | 0.000805 | 83.9 | 0.7401 | 13.245 | -0.00063 | 90.8 | 89.1 | -10.9 | -18.3 | 98.5 | 103.1
3767 | 1213751 | OnTest | 0 | Test | 55:01:38.446 | 198098.446 | 31:23:30.000 | 31:29:30.100 | 31:23:30.000 | 2014-07-30 23:01 | 1800 | 9.5 | 111.88 | 576 | 365.5 | 515.5 | 1.8 | 150.1 | 101.7 | 5.5 | 22.8 | 4.6 | 96 | 90 | 89.1 | 89.9 | 24.7 | 40.1 | 40.4 | 95.3 | 31.2 | 195.3 | 0.74033 | 89.9 | 1.502 | 0.000805 | 83.8 | 0.7402 | 13.226 | -0.00063 | 90.7 | 89 | -11 | -18.3 | 98.5 | 103.1
3768 | 1214052 | OnTest | 0 | Test | 55:02:08.446 | 198128.446 | 31:24:00.000 | 31:30:00.100 | 31:24:00.000 | 2014-07-30 23:02 | 1800 | 9.7 | 114.65 | 590.5 | 365.4 | 515.4 | 1.8 | 150 | 101.8 | 5.5 | 22.7 | 4.63 | 96 | 90 | 89.1 | 89.9 | 24.8 | 40 | 40.4 | 95.3 | 31.3 | 195.3 | 0.74131 | 89.9 | 1.495 | 0.000806 | 84 | 0.7413 | 13.067 | -0.00063 | 90.7 | 89.2 | -10.8 | -18.2 | 98.5 | 103.1
3769 | 1214353 | OnTest | 0 | Test | 55:02:38.446 | 198158.446 | 31:24:30.000 | 31:30:30.100 | 31:24:30.000 | 2014-07-30 23:02 | 1800 | 9.6 | 113.57 | 592.3 | 365.7 | 515.7 | 1.8 | 150 | 101.7 | 5.5 | 22.8 | 4.68 | 96 | 90 | 89.1 | 89.9 | 24.8 | 40 | 40.4 | 95.3 | 31.3 | 195.3 | 0.74064 | 89.9 | 1.502 | 0.000806 | 83.9 | 0.7406 | 13.175 | -0.00063 | 90.7 | 89.1 | -10.8 | -18.3 | 98.5 | 103.2
3770 | 1214654 | OnTest | 0 | Test | 55:03:08.446 | 198188.446 | 31:25:00.000 | 31:31:00.100 | 31:25:00.000 | 2014-07-30 23:03 | 1800 | 9.5 | 111.35 | 584.3 | 365.8 | 515.8 | 1.8 | 150.1 | 101.6 | 5.5 | 22.8 | 4.67 | 96 | 90 | 89.1 | 89.9 | 24.8 | 39.9 | 40.4 | 95.3 | 31.9 | 195.3 | 0.73954 | 89.9 | 1.502 | 0.000805 | 83.9 | 0.7395 | 13.34 | -0.00063 | 90.8 | 89.1 | -10.9 | -18.3 | 98.5 | 103.2
3771 | 1214955 | OnTest | 0 | Test | 55:03:38.446 | 198218.446 | 31:25:30.000 | 31:31:30.100 | 31:25:30.000 | 2014-07-30 23:03 | 1800 | 10.2 | 110.6 | 574.6 | 365.8 | 515.6 | 1.8 | 149.8 | 101.7 | 5.5 | 22.8 | 4.65 | 96 | 90 | 89.1 | 89.9 | 24.9 | 40.5 | 40.5 | 95.3 | 32.3 | 195.3 | 0.73942 | 90 | 1.503 | 0.000806 | 84 | 0.7394 | 13.356 | -0.00063 | 90.8 | 89.2 | -10.8 | -18.2 | 98.5 | 103.2
3772 | 1215256 | OnTest | 0 | Test | 55:04:08.446 | 198248.446 | 31:26:00.000 | 31:32:00.100 | 31:26:00.000 | 2014-07-30 23:04 | 1800 | 9.8 | 115.18 | 587.3 | 365.6 | 515.5 | 1.8 | 149.9 | 101.8 | 5.5 | 22.8 | 4.62 | 96 | 90 | 89.1 | 89.9 | 25 | 40 | 40.7 | 95.3 | 31.5 | 195.4 | 0.74021 | 89.9 | 1.501 | 0.000806 | 84 | 0.7402 | 13.237 | -0.00063 | 90.7 | 89.1 | -10.8 | -18.2 | 98.5 | 103.1
3773 | 1215557 | OnTest | 0 | Test | 55:04:38.446 | 198278.446 | 31:26:30.000 | 31:32:30.100 | 31:26:30.000 | 2014-07-30 23:04 | 1800 | 9.7 | 116.58 | 590.8 | 365.7 | 515.8 | 1.8 | 150.1 | 101.7 | 5.5 | 22.7 | 4.54 | 96 | 90 | 89.1 | 89.9 | 25.1 | 40 | 40.4 | 95.3 | 31.3 | 195.4 | 0.74131 | 89.9 | 1.503 | 0.000806 | 84 | 0.7413 | 13.07 | -0.00063 | 90.7 | 89.1 | -10.8 | -18.2 | 98.4 | 103
3774 | 1215858 | OnTest | 0 | Test | 55:05:08.446 | 198308.446 | 31:27:00.000 | 31:33:00.100 | 31:27:00.000 | 2014-07-30 23:05 | 1800 | 9.5 | 114.19 | 595.3 | 365.8 | 515.7 | 1.8 | 149.9 | 101.7 | 5.5 | 22.7 | 4.55 | 96 | 90 | 89.1 | 89.9 | 25.3 | 40 | 40.7 | 95.3 | 31.4 | 195.5 | 0.74052 | 89.9 | 1.497 | 0.000805 | 83.9 | 0.7404 | 13.194 | -0.00063 | 90.8 | 89 | -10.9 | -18.3 | 98.5 | 103.1
3775 | 1216159 | OnTest | 0 | Test | 55:05:38.446 | 198338.446 | 31:27:30.000 | 31:33:30.100 | 31:27:30.000 | 2014-07-30 23:05 | 1799 | 10 | 110.9 | 587.6 | 365.7 | 515.5 | 1.8 | 149.8 | 101.8 | 5.5 | 22.6 | 4.51 | 96 | 90 | 89.1 | 90 | 25.4 | 40 | 40.6 | 95.3 | 31.5 | 195.5 | 0.74046 | 90 | 1.504 | 0.000805 | 83.9 | 0.7405 | 13.189 | -0.00063 | 90.9 | 89.2 | -10.9 | -18.3 | 98.4 | 103
3776 | 1216460 | OnTest | 0 | Test | 55:06:08.446 | 198368.446 | 31:28:00.000 | 31:34:00.100 | 31:28:00.000 | 2014-07-30 23:06 | 1801 | 9.8 | 113.05 | 591.3 | 365.6 | 515.6 | 1.8 | 150 | 101.7 | 5.5 | 22.7 | 4.54 | 96 | 90 | 89.1 | 90 | 25.4 | 40.1 | 40.6 | 95.3 | 32.2 | 195.5 | 0.74046 | 90 | 1.503 | 0.000805 | 83.9 | 0.7405 | 13.191 | -0.00063 | 90.8 | 89.2 | -10.9 | -18.3 | 98.5 | 103.1
3777 | 1216761 | OnTest | 0 | Test | 55:06:38.446 | 198398.446 | 31:28:30.000 | 31:34:30.100 | 31:28:30.000 | 2014-07-30 23:06 | 1800 | 9.5 | 113.21 | 592.1 | 365.6 | 515.7 | 1.8 | 150.1 | 101.8 | 5.5 | 22.8 | 4.56 | 96 | 90 | 89.1 | 90 | 25.2 | 40 | 40.6 | 95.4 | 32.2 | 195.6 | 0.74039 | 90 | 1.502 | 0.000805 | 83.9 | 0.7404 | 13.201 | -0.00063 | 90.9 | 89.1 | -10.8 | -18.3 | 98.5 | 103.1
3778 | 1217062 | OnTest | 0 | Test | 55:07:08.446 | 198428.446 | 31:29:00.000 | 31:35:00.100 | 31:29:00.000 | 2014-07-30 23:07 | 1800 | 9.5 | 115.62 | 589.9 | 365.3 | 515.3 | 1.8 | 150 | 101.7 | 5.5 | 22.8 | 4.56 | 96 | 90 | 89.1 | 90.1 | 25 | 40 | 40.7 | 95.4 | 32 | 195.6 | 0.74058 | 90 | 1.5 | 0.000805 | 83.9 | 0.7406 | 13.17 | -0.00063 | 91 | 89.1 | -10.9 | -18.3 | 98.5 | 103
3779 | 1217363 | OnTest | 0 | Test | 55:07:38.446 | 198458.446 | 31:29:30.000 | 31:35:30.100 | 31:29:30.000 | 2014-07-30 23:07 | 1800 | 9.9 | 114.88 | 592.3 | 365.1 | 515.1 | 1.8 | 150 | 101.7 | 5.5 | 22.8 | 4.57 | 96 | 90 | 89.1 | 90.1 | 24.8 | 40 | 40.6 | 95.4 | 32.1 | 195.7 | 0.74088 | 90.1 | 1.495 | 0.000805 | 83.9 | 0.741 | 13.117 | -0.00063 | 91 | 89.3 | -10.9 | -18.3 | 98.5 | 103.1
3780 | 1217664 | OnTest | 0 | Test | 55:08:08.446 | 198488.446 | 31:30:00.000 | 31:36:00.100 | 31:30:00.000 | 2014-07-30 23:08 | 1800 | 9.8 | 113.94 | 594 | 365.4 | 515.1 | 1.8 | 149.7 | 101.6 | 5.5 | 22.8 | 4.59 | 96 | 90 | 89.1 | 90.1 | 24.7 | 39.9 | 40.6 | 95.4 | 32.2 | 195.8 | 0.74107 | 90.2 | 1.507 | 0.000805 | 83.9 | 0.7412 | 13.082 | -0.00063 | 91 | 89.4 | -10.9 | -18.2 | 98.5 | 103.1
3781 | 1217965 | OnTest | 0 | Test | 55:08:38.446 | 198518.446 | 31:30:30.000 | 31:36:30.100 | 31:30:30.000 | 2014-07-30 23:08 | 1800 | 9.7 | 113.93 | 590.7 | 365.4 | 515.4 | 1.8 | 150 | 101.6 | 5.5 | 22.8 | 4.65 | 96 | 90 | 89.1 | 90.1 | 24.7 | 40 | 40.5 | 95.4 | 31.6 | 195.9 | 0.74076 | 90.1 | 1.502 | 0.000806 | 84.1 | 0.7408 | 13.136 | -0.00063 | 90.9 | 89.3 | -10.7 | -18.1 | 98.5 | 103.2
3782 | 1218266 | OnTest | 0 | Test | 55:09:08.446 | 198548.446 | 31:31:00.000 | 31:37:00.100 | 31:31:00.000 | 2014-07-30 23:09 | 1800 | 9.8 | 113.16 | 587.5 | 365.3 | 515.4 | 1.8 | 150.1 | 101.7 | 5.5 | 22.7 | 4.67 | 96 | 90 | 89.1 | 90.1 | 24.7 | 40 | 40.6 | 95.4 | 31.4 | 195.9 | 0.74113 | 90.1 | 1.499 | 0.000806 | 84 | 0.7412 | 13.084 | -0.00063 | 90.9 | 89.2 | -10.8 | -18.1 | 98.5 | 103.2
3783 | 1218567 | OnTest | 0 | Test | 55:09:38.446 | 198578.446 | 31:31:30.000 | 31:37:30.100 | 31:31:30.000 | 2014-07-30 23:09 | 1800 | 10.1 | 114.24 | 593.2 | 365.3 | 515.2 | 1.8 | 150 | 101.6 | 5.5 | 22.8 | 4.63 | 96 | 90 | 89.1 | 90.1 | 24.8 | 40 | 40.5 | 95.4 | 31.4 | 195.9 | 0.74088 | 90.1 | 1.496 | 0.000806 | 84 | 0.7409 | 13.121 | -0.00063 | 90.9 | 89.2 | -10.8 | -18.1 | 98.5 | 103.1
3784 | 1218868 | OnTest | 0 | Test | 55:10:08.446 | 198608.446 | 31:32:00.000 | 31:38:00.100 | 31:32:00.000 | 2014-07-30 23:10 | 1800 | 9.5 | 111.52 | 580.9 | 365.2 | 515.2 | 1.8 | 149.9 | 101.7 | 5.5 | 22.7 | 4.61 | 96 | 90 | 89.1 | 90.1 | 24.8 | 40.1 | 40.6 | 95.4 | 31.9 | 195.8 | 0.74039 | 90.1 | 1.505 | 0.000804 | 83.9 | 0.7404 | 13.196 | -0.00063 | 90.9 | 89.2 | -10.9 | -18.3 | 98.5 | 103.1
3785 | 1219169 | OnTest | 0 | Test | 55:10:38.446 | 198638.446 | 31:32:30.000 | 31:38:30.100 | 31:32:30.000 | 2014-07-30 23:10 | 1800 | 9.5 | 113.99 | 592.1 | 365.1 | 514.9 | 1.8 | 149.8 | 101.7 | 5.5 | 22.7 | 4.56 | 96 | 90 | 89.1 | 90.1 | 24.9 | 40 | 40.6 | 95.4 | 31.4 | 195.9 | 0.74015 | 90.1 | 1.499 | 0.000806 | 84 | 0.7402 | 13.231 | -0.00063 | 90.9 | 89.3 | -10.9 | -18.2 | 98.6 | 103.1
3786 | 1219470 | OnTest | 0 | Test | 55:11:08.446 | 198668.446 | 31:33:00.000 | 31:39:00.100 | 31:33:00.000 | 2014-07-30 23:11 | 1800 | 9.8 | 114.36 | 585.7 | 365.4 | 515.4 | 1.8 | 150 | 101.7 | 5.5 | 22.7 | 4.55 | 96 | 90 | 89.1 | 90.1 | 25 | 39.8 | 40.6 | 95.4 | 31.2 | 195.9 | 0.73978 | 90.1 | 1.502 | 0.000807 | 84.2 | 0.7398 | 13.289 | -0.00063 | 90.9 | 89.3 | -10.6 | -18.1 | 98.5 | 103.1
3787 | 1219771 | OnTest | 0 | Test | 55:11:38.446 | 198698.446 | 31:33:30.000 | 31:39:30.100 | 31:33:30.000 | 2014-07-30 23:11 | 1800 | 10.1 | 113.59 | 582 | 365.3 | 515.3 | 1.8 | 150.1 | 101.6 | 5.5 | 22.7 | 4.57 | 96 | 90 | 89.1 | 90.1 | 25.1 | 39.9 | 40.7 | 95.4 | 31.7 | 195.8 | 0.74064 | 90.1 | 1.508 | 0.000806 | 84.1 | 0.7407 | 13.153 | -0.00063 | 90.9 | 89.3 | -10.8 | -18.1 | 98.5 | 103.1
3788 | 1220072 | OnTest | 0 | Test | 55:12:08.446 | 198728.446 | 31:34:00.000 | 31:40:00.100 | 31:34:00.000 | 2014-07-30 23:12 | 1800 | 9.9 | 113.92 | 590.8 | 365.3 | 515 | 1.8 | 149.7 | 101.7 | 5.5 | 22.6 | 4.61 | 96 | 90 | 89.1 | 90.1 | 25.2 | 40 | 40.5 | 95.4 | 31.6 | 195.8 | 0.74174 | 90 | 1.502 | 0.000806 | 84 | 0.7418 | 12.994 | -0.00063 | 90.8 | 89.2 | -10.8 | -18.1 | 98.5 | 103.1
3789 | 1220373 | OnTest | 0 | Test | 55:12:38.446 | 198758.446 | 31:34:30.000 | 31:40:30.100 | 31:34:30.000 | 2014-07-30 23:12 | 1800 | 10.2 | 113.64 | 593.2 | 365.5 | 515.4 | 1.8 | 149.9 | 101.7 | 5.5 | 22.7 | 4.58 | 96 | 90 | 89 | 90.1 | 25.3 | 40 | 40.6 | 95.4 | 31.4 | 195.9 | 0.74095 | 90 | 1.502 | 0.000807 | 84.1 | 0.7409 | 13.12 | -0.00063 | 90.9 | 89.1 | -10.8 | -18.1 | 98.5 | 103.1
3790 | 1220674 | OnTest | 0 | Test | 55:13:08.446 | 198788.446 | 31:35:00.000 | 31:41:00.100 | 31:35:00.000 | 2014-07-30 23:13 | 1800 | 9.9 | 112.69 | 591.5 | 365.3 | 515.1 | 1.8 | 149.8 | 101.6 | 5.5 | 22.7 | 4.56 | 96 | 90 | 89.1 | 90.1 | 25.4 | 40 | 40.7 | 95.4 | 31.4 | 195.9 | 0.74021 | 90.1 | 1.497 | 0.000807 | 84.1 | 0.7402 | 13.226 | -0.00063 | 90.9 | 89.2 | -10.7 | -18.1 | 98.5 | 103
3791 | 1220975 | OnTest | 0 | Test | 55:13:38.446 | 198818.446 | 31:35:30.000 | 31:41:30.100 | 31:35:30.000 | 2014-07-30 23:13 | 1800 | 9.7 | 111.03 | 589 | 365.3 | 515.3 | 1.8 | 150 | 101.6 | 5.5 | 22.8 | 4.59 | 96 | 90 | 89.1 | 90.1 | 25.3 | 39.9 | 40.6 | 95.4 | 31.6 | 196 | 0.74052 | 90.1 | 1.503 | 0.000806 | 84 | 0.7406 | 13.177 | -0.00063 | 90.9 | 89.3 | -10.8 | -18.2 | 98.6 | 103.1
3792 | 1221276 | OnTest | 0 | Test | 55:14:08.446 | 198848.446 | 31:36:00.000 | 31:42:00.100 | 31:36:00.000 | 2014-07-30 23:14 | 1800 | 9.7 | 109.67 | 586 | 365.3 | 515.2 | 1.8 | 149.9 | 101.5 | 5.5 | 22.7 | 4.58 | 96 | 90 | 89 | 90.1 | 25.1 | 40.1 | 40.4 | 95.4 | 31.5 | 196 | 0.73984 | 90.1 | 1.507 | 0.000806 | 84 | 0.7399 | 13.276 | -0.00063 | 90.9 | 89.3 | -10.8 | -18.2 | 98.5 | 103.1
3793 | 1221577 | OnTest | 0 | Test | 55:14:38.446 | 198878.446 | 31:36:30.000 | 31:42:30.100 | 31:36:30.000 | 2014-07-30 23:14 | 1800 | 9.9 | 112.64 | 588.6 | 365.2 | 515.4 | 1.8 | 150.1 | 101.6 | 5.5 | 22.9 | 4.65 | 96 | 90 | 89 | 90.1 | 24.8 | 40 | 40.4 | 95.4 | 31.6 | 196 | 0.74015 | 90 | 1.494 | 0.000806 | 84 | 0.7401 | 13.242 | -0.00063 | 90.8 | 89.1 | -10.8 | -18.2 | 98.5 | 103.2
3794 | 1221878 | OnTest | 0 | Test | 55:15:08.446 | 198908.446 | 31:37:00.000 | 31:43:00.100 | 31:37:00.000 | 2014-07-30 23:15 | 1800 | 10.3 | 113.87 | 579.9 | 365.5 | 515.2 | 1.8 | 149.8 | 101.8 | 5.5 | 22.8 | 4.68 | 96 | 90 | 89.1 | 90.1 | 24.7 | 40.2 | 40.3 | 95.4 | 31.4 | 196 | 0.74076 | 90 | 1.506 | 0.000807 | 84.1 | 0.7408 | 13.142 | -0.00063 | 90.9 | 89.2 | -10.7 | -18.1 | 98.5 | 103.2
3795 | 1222179 | OnTest | 0 | Test | 55:15:38.446 | 198938.446 | 31:37:30.000 | 31:43:30.100 | 31:37:30.000 | 2014-07-30 23:15 | 1800 | 10.6 | 114.94 | 591.6 | 365.5 | 515.5 | 1.8 | 150 | 101.7 | 5.5 | 22.8 | 4.68 | 96 | 90 | 89.1 | 90.1 | 24.8 | 40 | 40.4 | 95.4 | 31.6 | 196 | 0.74131 | 90 | 1.51 | 0.000808 | 84.2 | 0.7413 | 13.061 | -0.00063 | 90.9 | 89.2 | -10.7 | -18 | 98.6 | 103.2
3796 | 1222480 | OnTest | 0 | Test | 55:16:08.446 | 198968.446 | 31:38:00.000 | 31:44:00.100 | 31:38:00.000 | 2014-07-30 23:16 | 1800 | 10.4 | 113.95 | 590.5 | 365.3 | 515.2 | 1.8 | 149.9 | 101.5 | 5.5 | 22.7 | 4.62 | 96 | 90 | 89.1 | 90.1 | 24.8 | 40 | 40.4 | 95.4 | 31.6 | 195.9 | 0.74064 | 90.1 | 1.497 | 0.000807 | 84.1 | 0.7407 | 13.159 | -0.00063 | 90.9 | 89.2 | -10.8 | -18.1 | 98.5 | 103.2
3797 | 1222781 | OnTest | 0 | Test | 55:16:38.446 | 198998.446 | 31:38:30.000 | 31:44:30.100 | 31:38:30.000 | 2014-07-30 23:16 | 1800 | 9.7 | 112.53 | 583 | 365.4 | 515.5 | 1.8 | 150.1 | 101.4 | 5.5 | 22.7 | 4.63 | 96 | 90 | 89.1 | 90.1 | 24.8 | 40.1 | 40.1 | 95.5 | 31.7 | 195.9 | 0.74119 | 90.1 | 1.497 | 0.000807 | 84.1 | 0.7412 | 13.075 | -0.00063 | 90.9 | 89.2 | -10.7 | -18.1 | 98.5 | 103.1
3798 | 1223082 | OnTest | 0 | Test | 55:17:08.446 | 199028.446 | 31:39:00.000 | 31:45:00.100 | 31:39:00.000 | 2014-07-30 23:17 | 1800 | 10.3 | 112.78 | 591.1 | 365.4 | 515.6 | 1.8 | 150.2 | 101.5 | 5.5 | 22.8 | 4.56 | 96 | 90 | 89.1 | 90.1 | 24.8 | 40 | 40.1 | 95.4 | 31.8 | 195.9 | 0.74039 | 90.1 | 1.5 | 0.000807 | 84.1 | 0.7405 | 13.194 | -0.00063 | 90.9 | 89.3 | -10.7 | -18.1 | 98.5 | 103.1
3799 | 1223383 | OnTest | 0 | Test | 55:17:38.446 | 199058.446 | 31:39:30.000 | 31:45:30.100 | 31:39:30.000 | 2014-07-30 23:17 | 1799 | 10.1 | 113.94 | 581.6 | 365.1 | 514.8 | 1.8 | 149.8 | 101.6 | 5.5 | 22.7 | 4.58 | 96 | 90 | 89.1 | 90.1 | 24.9 | 39.9 | 40.2 | 95.4 | 31.9 | 195.9 | 0.74143 | 90.1 | 1.503 | 0.000805 | 83.9 | 0.7415 | 13.037 | -0.00063 | 90.9 | 89.2 | -10.9 | -18.2 | 98.5 | 103.1
3800 | 1223684 | OnTest | 0 | Test | 55:18:08.446 | 199088.446 | 31:40:00.000 | 31:46:00.100 | 31:40:00.000 | 2014-07-30 23:18 | 1799 | 10.2 | 117.15 | 592.1 | 365.3 | 514.9 | 1.8 | 149.6 | 101.6 | 5.5 | 22.7 | 4.58 | 96 | 90 | 89.1 | 90.1 | 25 | 39.9 | 39.8 | 95.4 | 31.6 | 195.9 | 0.74137 | 90.1 | 1.504 | 0.000806 | 84 | 0.7414 | 13.046 | -0.00063 | 90.9 | 89.2 | -10.8 | -18.2 | 98.5 | 103.1
3801 | 1223985 | OnTest | 0 | Test | 55:18:38.446 | 199118.446 | 31:40:30.000 | 31:46:30.100 | 31:40:30.000 | 2014-07-30 23:18 | 1800 | 10.3 | 114.9 | 592.4 | 365.4 | 515.4 | 1.8 | 150 | 101.7 | 5.5 | 22.6 | 4.56 | 96 | 90 | 89.1 | 90.1 | 25.1 | 40 | 40.5 | 95.5 | 31.4 | 195.8 | 0.74021 | 90 | 1.502 | 0.000805 | 84 | 0.7402 | 13.227 | -0.00063 | 90.9 | 89.2 | -10.8 | -18.2 | 98.5 | 103
3802 | 1224286 | OnTest | 0 | Test | 55:19:08.446 | 199148.446 | 31:41:00.000 | 31:47:00.100 | 31:41:00.000 | 2014-07-30 23:19 | 1800 | 9.9 | 111.81 | 584.5 | 365.5 | 515.4 | 1.8 | 149.9 | 101.8 | 5.5 | 22.6 | 4.56 | 96 | 90 | 89.1 | 90.1 | 25.2 | 40.1 | 40.3 | 95.4 | 31.6 | 195.8 | 0.74027 | 90.1 | 1.503 | 0.000806 | 84 | 0.7404 | 13.207 | -0.00063 | 90.9 | 89.4 | -10.8 | -18.1 | 98.5 | 103.1
3803 | 1224587 | OnTest | 0 | Test | 55:19:38.446 | 199178.446 | 31:41:30.000 | 31:47:30.100 | 31:41:30.000 | 2014-07-30 23:19 | 1800 | 9.7 | 114.12 | 592.8 | 365.1 | 514.9 | 1.8 | 149.8 | 101.6 | 5.5 | 22.6 | 4.6 | 96 | 90 | 89 | 90.1 | 25.3 | 39.9 | 40.5 | 95.5 | 31.7 | 195.8 | 0.74064 | 90 | 1.496 | 0.000806 | 84 | 0.7407 | 13.163 | -0.00063 | 90.9 | 89.2 | -10.8 | -18.2 | 98.5 | 103.1
3804 | 1224888 | OnTest | 0 | Test | 55:20:08.446 | 199208.446 | 31:42:00.000 | 31:48:00.100 | 31:42:00.000 | 2014-07-30 23:20 | 1800 | 9.6 | 113.99 | 590.8 | 365.4 | 515.2 | 1.8 | 149.8 | 101.7 | 5.5 | 22.5 | 4.65 | 96 | 90 | 89.1 | 90.1 | 25.4 | 40 | 40.4 | 95.5 | 31.5 | 195.8 | 0.74046 | 90.1 | 1.498 | 0.000807 | 84.2 | 0.7405 | 13.188 | -0.00063 | 90.9 | 89.2 | -10.7 | -18.1 | 98.5 | 103.2
3805 | 1225189 | OnTest | 0 | Test | 55:20:38.446 | 199238.446 | 31:42:30.000 | 31:48:30.100 | 31:42:30.000 | 2014-07-30 23:20 | 1799 | 9.4 | 111.67 | 581.2 | 365.2 | 515.2 | 1.8 | 150 | 101.6 | 5.5 | 22.6 | 4.66 | 96 | 90 | 89.1 | 90.1 | 25.4 | 40.3 | 40.5 | 95.4 | 31.6 | 195.7 | 0.7399 | 90.1 | 1.499 | 0.000806 | 84.1 | 0.74 | 13.27 | -0.00063 | 90.9 | 89.3 | -10.8 | -18.2 | 98.5 | 103.2
3806 | 1225490 | OnTest | 0 | Test | 55:21:08.446 | 199268.446 | 31:43:00.000 | 31:49:00.100 | 31:43:00.000 | 2014-07-30 23:21 | 1800 | 9.5 | 113.17 | 592 | 365.2 | 515 | 1.8 | 149.7 | 101.5 | 5.5 | 22.6 | 4.61 | 96 | 90 | 89.1 | 90.1 | 25.1 | 39.9 | 40.5 | 95.5 | 31.7 | 195.7 | 0.74015 | 90 | 1.503 | 0.000806 | 84.1 | 0.7402 | 13.236 | -0.00063 | 90.9 | 89.2 | -10.7 | -18.1 | 98.5 | 103.1
3807 | 1225791 | OnTest | 0 | Test | 55:21:38.446 | 199298.446 | 31:43:30.000 | 31:49:30.100 | 31:43:30.000 | 2014-07-30 23:21 | 1800 | 9.9 | 113.07 | 582.7 | 365.1 | 515.1 | 1.8 | 150 | 101.6 | 5.5 | 22.7 | 4.63 | 96 | 90 | 89.1 | 90.1 | 24.9 | 40 | 40.4 | 95.5 | 31.4 | 195.6 | 0.74015 | 90.1 | 1.502 | 0.000806 | 84 | 0.7402 | 13.232 | -0.00063 | 90.9 | 89.3 | -10.8 | -18.2 | 98.5 | 103.1
3808 | 1226092 | OnTest | 0 | Test | 55:22:08.446 | 199328.446 | 31:44:00.000 | 31:50:00.100 | 31:44:00.000 | 2014-07-30 23:22 | 1800 | 9.9 | 114.35 | 589.7 | 365.4 | 515.5 | 1.8 | 150.1 | 101.7 | 5.5 | 22.7 | 4.65 | 96 | 90 | 89.1 | 90.1 | 24.7 | 39.9 | 40.3 | 95.5 | 31.1 | 195.6 | 0.74119 | 90 | 1.502 | 0.000807 | 84 | 0.7412 | 13.081 | -0.00063 | 90.8 | 89.2 | -10.8 | -18.1 | 98.5 | 103.1
3809 | 1226393 | OnTest | 0 | Test | 55:22:38.446 | 199358.446 | 31:44:30.000 | 31:50:30.100 | 31:44:30.000 | 2014-07-30 23:22 | 1800 | 9.7 | 112.13 | 589.9 | 365.2 | 515 | 1.8 | 149.8 | 101.6 | 5.5 | 22.7 | 4.57 | 96 | 90 | 89.1 | 90.1 | 24.7 | 40 | 40.6 | 95.5 | 31.3 | 195.6 | 0.74119 | 90 | 1.499 | 0.000806 | 84 | 0.7412 | 13.085 | -0.00063 | 90.8 | 89.1 | -10.8 | -18.2 | 98.5 | 103.1
3810 | 1226694 | OnTest | 0 | Test | 55:23:08.446 | 199388.446 | 31:45:00.000 | 31:51:00.100 | 31:45:00.000 | 2014-07-30 23:23 | 1800 | 10.1 | 112.53 | 590.8 | 365.2 | 515.2 | 1.8 | 150 | 101.7 | 5.5 | 22.7 | 4.56 | 96 | 90 | 89.1 | 90.1 | 24.8 | 40 | 40.7 | 95.4 | 31.2 | 195.7 | 0.74027 | 90 | 1.502 | 0.000805 | 83.9 | 0.7403 | 13.218 | -0.00063 | 90.9 | 89.2 | -10.9 | -18.3 | 98.5 | 103.1
3811 | 1226995 | OnTest | 0 | Test | 55:23:38.446 | 199418.446 | 31:45:30.000 | 31:51:30.100 | 31:45:30.000 | 2014-07-30 23:23 | 1800 | 9.9 | 112.48 | 574.5 | 365.1 | 515.3 | 1.8 | 150.1 | 101.4 | 5.5 | 22.7 | 4.51 | 96 | 90 | 89 | 90.1 | 24.8 | 39.9 | 40.6 | 95.4 | 31.7 | 195.7 | 0.74039 | 90 | 1.501 | 0.000804 | 83.8 | 0.7404 | 13.203 | -0.00063 | 90.8 | 89.2 | -10.9 | -18.3 | 98.4 | 102.9
3812 | 1227296 | OnTest | 0 | Test | 55:24:08.446 | 199448.446 | 31:46:00.000 | 31:52:00.100 | 31:46:00.000 | 2014-07-30 23:24 | 1800 | 10.1 | 112.68 | 591.4 | 365.3 | 514.9 | 1.8 | 149.6 | 101.6 | 5.5 | 22.7 | 4.59 | 96 | 90 | 89 | 90.1 | 24.8 | 40.1 | 40.5 | 95.4 | 31.5 | 195.8 | 0.73997 | 90.1 | 1.499 | 0.000806 | 84 | 0.74 | 13.263 | -0.00063 | 90.8 | 89.3 | -10.8 | -18.2 | 98.5 | 103.1
3813 | 1227597 | OnTest | 0 | Test | 55:24:38.446 | 199478.446 | 31:46:30.000 | 31:52:30.100 | 31:46:30.000 | 2014-07-30 23:24 | 1800 | 9.8 | 112.64 | 585 | 365.1 | 515.1 | 1.8 | 150 | 101.7 | 5.5 | 22.6 | 4.56 | 96 | 90 | 89 | 90.1 | 24.8 | 40 | 40.2 | 95.5 | 31.5 | 195.8 | 0.74131 | 89.9 | 1.499 | 0.000806 | 84 | 0.7413 | 13.067 | -0.00063 | 90.8 | 89.1 | -10.8 | -18.2 | 98.5 | 103.1
3814 | 1227898 | OnTest | 0 | Test | 55:25:08.446 | 199508.446 | 31:47:00.000 | 31:53:00.100 | 31:47:00.000 | 2014-07-30 23:25 | 1800 | 9.9 | 112.58 | 590.1 | 365.2 | 515.3 | 1.8 | 150 | 101.6 | 5.5 | 22.6 | 4.6 | 96 | 90 | 89.1 | 90.1 | 24.9 | 40 | 40.7 | 95.4 | 32.2 | 195.8 | 0.74015 | 90 | 1.495 | 0.000807 | 84 | 0.7401 | 13.241 | -0.00063 | 90.9 | 89.1 | -10.9 | -18.3 | 98.6 | 103.2
3815 | 1228199 | OnTest | 0 | Test | 55:25:38.446 | 199538.446 | 31:47:30.000 | 31:53:30.100 | 31:47:30.000 | 2014-07-30 23:25 | 1800 | 10.2 | 115.61 | 591 | 365.1 | 515.1 | 1.8 | 150 | 101.4 | 5.5 | 22.6 | 4.58 | 96 | 90 | 89.1 | 90.1 | 25 | 40 | 40.4 | 95.4 | 31.7 | 195.9 | 0.74064 | 90.1 | 1.499 | 0.000804 | 83.8 | 0.7407 | 13.156 | -0.00063 | 90.9 | 89.3 | -11 | -18.3 | 98.5 | 103
3816 | 1228500 | OnTest | 0 | Test | 55:26:08.446 | 199568.446 | 31:48:00.000 | 31:54:00.100 | 31:48:00.000 | 2014-07-30 23:26 | 1800 | 9.7 | 117.09 | 592.8 | 365.2 | 514.8 | 1.8 | 149.6 | 101.5 | 5.5 | 22.6 | 4.56 | 96 | 90 | 89.1 | 90.1 | 25.2 | 39.8 | 40.5 | 95.5 | 32 | 196 | 0.73978 | 90.1 | 1.497 | 0.000805 | 83.9 | 0.7398 | 13.291 | -0.00063 | 90.9 | 89.2 | -10.9 | -18.3 | 98.5 | 103.1
3817 | 1228801 | OnTest | 0 | Test | 55:26:38.446 | 199598.446 | 31:48:30.000 | 31:54:30.100 | 31:48:30.000 | 2014-07-30 23:26 | 1800 | 10.1 | 114.17 | 592 | 365.3 | 515.1 | 1.8 | 149.8 | 101.6 | 5.5 | 22.5 | 4.57 | 95.9 | 90 | 89.1 | 90.1 | 25.3 | 39.9 | 40.9 | 95.5 | 31.3 | 196 | 0.73984 | 90 | 1.506 | 0.000805 | 83.9 | 0.7399 | 13.285 | -0.00063 | 90.9 | 89.1 | -10.9 | -18.3 | 98.5 | 103.1
3818 | 1229102 | OnTest | 0 | Test | 55:27:08.446 | 199628.446 | 31:49:00.000 | 31:55:00.100 | 31:49:00.000 | 2014-07-30 23:27 | 1800 | 10.1 | 110.9 | 585.2 | 365.8 | 515.7 | 1.8 | 149.9 | 101.7 | 5.5 | 22.5 | 4.62 | 96 | 90 | 89.1 | 90.1 | 25.4 | 39.9 | 40.6 | 95.5 | 31.3 | 195.9 | 0.7399 | 90.1 | 1.502 | 0.000806 | 84 | 0.7399 | 13.272 | -0.00063 | 90.9 | 89.2 | -10.8 | -18.1 | 98.5 | 103.1
3819 | 1229403 | OnTest | 0 | Test | 55:27:38.446 | 199658.446 | 31:49:30.000 | 31:55:30.100 | 31:49:30.000 | 2014-07-30 23:27 | 1800 | 9.8 | 112.86 | 591.9 | 365.4 | 515 | 1.8 | 149.6 | 101.7 | 5.5 | 22.2 | 4.6 | 96 | 90 | 89.1 | 90.1 | 25.5 | 40 | 40.3 | 95.5 | 31.4 | 195.8 | 0.7407 | 90 | 1.498 | 0.000806 | 84 | 0.7407 | 13.155 | -0.00063 | 90.8 | 89.2 | -10.8 | -18.2 | 98.5 | 103.1
3820 | 1229704 | OnTest | 0 | Test | 55:28:08.446 | 199688.446 | 31:50:00.000 | 31:56:00.100 | 31:50:00.000 | 2014-07-30 23:28 | 1800 | 10.3 | 114.34 | 585.6 | 365.5 | 515.3 | 1.8 | 149.8 | 101.8 | 5.5 | 22.6 | 4.63 | 96 | 90 | 89.1 | 90.1 | 25.2 | 40.1 | 39.7 | 95.5 | 31.5 | 195.7 | 0.74009 | 90.1 | 1.504 | 0.000807 | 84.1 | 0.7401 | 13.241 | -0.00063 | 90.9 | 89.3 | -10.8 | -18.2 | 98.6 | 103.2
3821 | 1230005 | OnTest | 0 | Test | 55:28:38.446 | 199718.446 | 31:50:30.000 | 31:56:30.100 | 31:50:30.000 | 2014-07-30 23:28 | 1801 | 10.4 | 113.08 | 591.7 | 365.3 | 515.3 | 1.8 | 150 | 101.6 | 5.5 | 22.7 | 4.65 | 96 | 90 | 89 | 90.1 | 24.9 | 40.1 | 39.3 | 95.5 | 31 | 195.6 | 0.73978 | 90 | 1.5 | 0.000807 | 84.1 | 0.7398 | 13.293 | -0.00063 | 90.9 | 89.2 | -10.8 | -18.1 | 98.6 | 103.2
3822 | 1230306 | OnTest | 0 | Test | 55:29:08.446 | 199748.446 | 31:51:00.000 | 31:57:00.100 | 31:51:00.000 | 2014-07-30 23:29 | 1800 | 10.2 | 112.91 | 590.5 | 365.5 | 515.3 | 1.8 | 149.8 | 101.5 | 5.5 | 22.7 | 4.64 | 96 | 90 | 89 | 90.1 | 24.7 | 40 | 39.8 | 95.5 | 30.9 | 195.5 | 0.74088 | 90 | 1.503 | 0.000805 | 83.9 | 0.7409 | 13.124 | -0.00063 | 90.8 | 89.2 | -10.8 | -18.2 | 98.4 | 103.1
3823 | 1230607 | OnTest | 0 | Test | 55:29:38.446 | 199778.446 | 31:51:30.000 | 31:57:30.100 | 31:51:30.000 | 2014-07-30 23:29 | 1800 | 10.1 | 114.06 | 590.7 | 365.4 | 515.3 | 1.8 | 149.9 | 101.7 | 5.5 | 22.7 | 4.64 | 96 | 90 | 89 | 90.1 | 24.8 | 39.9 | 39.5 | 95.5 | 31.3 | 195.5 | 0.74082 | 90 | 1.498 | 0.000805 | 83.9 | 0.7408 | 13.138 | -0.00063 | 90.8 | 89.2 | -10.9 | -18.2 | 98.5 | 103.1
3824 | 1230908 | OnTest | 0 | Test | 55:30:08.446 | 199808.446 | 31:52:00.000 | 31:58:00.100 | 31:52:00.000 | 2014-07-30 23:30 | 1801 | 10.5 | 113.16 | 583.3 | 365.4 | 515.3 | 1.8 | 149.9 | 101.6 | 5.5 | 22.6 | 4.65 | 96 | 89.9 | 89 | 90 | 24.8 | 40.4 | 39.5 | 95.4 | 31.1 | 195.4 | 0.7399 | 90 | 1.496 | 0.000805 | 83.9 | 0.7399 | 13.279 | -0.00063 | 90.8 | 89.2 | -10.9 | -18.3 | 98.5 | 103.2
3825 | 1231209 | OnTest | 0 | Test | 55:30:38.446 | 199838.446 | 31:52:30.000 | 31:58:30.100 | 31:52:30.000 | 2014-07-30 23:30 | 1800 | 10 | 111.77 | 590.9 | 365.2 | 515 | 1.8 | 149.7 | 101.5 | 5.5 | 22.6 | 4.54 | 96 | 89.9 | 89 | 90 | 24.8 | 40 | 39.5 | 95.4 | 30.7 | 195.4 | 0.73984 | 89.9 | 1.502 | 0.000806 | 84 | 0.7398 | 13.293 | -0.00063 | 90.8 | 89.1 | -10.9 | -18.3 | 98.6 | 103.1
3826 | 1231510 | OnTest | 0 | Test | 55:31:08.446 | 199868.446 | 31:53:00.000 | 31:59:00.100 | 31:53:00.000 | 2014-07-30 23:31 | 1800 | 10.8 | 110.48 | 591.6 | 365.4 | 515 | 1.8 | 149.7 | 101.6 | 5.5 | 22.7 | 4.52 | 96 | 89.9 | 88.9 | 89.9 | 24.8 | 39.9 | 39.3 | 95.4 | 30.9 | 195.3 | 0.74003 | 89.9 | 1.493 | 0.000805 | 83.9 | 0.74 | 13.27 | -0.00063 | 90.7 | 89.1 | -10.9 | -18.3 | 98.5 | 103
3827 | 1231811 | OnTest | 0 | Test | 55:31:38.446 | 199898.446 | 31:53:30.000 | 31:59:30.100 | 31:53:30.000 | 2014-07-30 23:31 | 1800 | 10.6 | 114.78 | 591 | 365.5 | 515.3 | 1.8 | 149.8 | 101.6 | 5.5 | 22.6 | 4.5 | 96 | 90 | 89 | 89.9 | 24.8 | 40 | 39.3 | 95.4 | 31 | 195.2 | 0.74033 | 89.9 | 1.489 | 0.000805 | 83.9 | 0.7403 | 13.223 | -0.00063 | 90.7 | 89.1 | -10.9 | -18.3 | 98.5 | 103
3828 | 1232112 | OnTest | 0 | Test | 55:32:08.446 | 199928.446 | 31:54:00.000 | 32:00:00.100 | 31:54:00.000 | 2014-07-30 23:32 | 1800 | 10.7 | 115.96 | 575.3 | 365.6 | 515.6 | 1.8 | 150 | 101.3 | 5.5 | 22.6 | 4.51 | 96 | 89.9 | 89 | 89.9 | 24.9 | 40 | 39.2 | 95.3 | 31.4 | 195.2 | 0.74058 | 89.9 | 1.507 | 0.000805 | 83.9 | 0.7405 | 13.187 | -0.00063 | 90.7 | 89.1 | -10.9 | -18.3 | 98.5 | 103
3829 | 1232413 | OnTest | 0 | Test | 55:32:38.446 | 199958.446 | 31:54:30.000 | 32:00:30.100 | 31:54:30.000 | 2014-07-30 23:32 | 1800 | 10.4 | 119.45 | 595.2 | 365.4 | 515.2 | 1.8 | 149.8 | 101.5 | 5.5 | 22.6 | 4.48 | 96 | 90 | 89 | 89.9 | 24.9 | 39.8 | 39.3 | 95.3 | 31.3 | 195.1 | 0.74021 | 89.9 | 1.497 | 0.000805 | 83.9 | 0.7402 | 13.24 | -0.00063 | 90.7 | 89.1 | -10.9 | -18.3 | 98.5 | 103
3830 | 1232714 | OnTest | 0 | Test | 55:33:08.446 | 199988.446 | 31:55:00.000 | 32:01:00.100 | 31:55:00.000 | 2014-07-30 23:33 | 1800 | 9.9 | 117.42 | 591.6 | 365.7 | 515.4 | 1.8 | 149.7 | 101.5 | 5.5 | 22.6 | 4.51 | 96 | 90 | 89 | 89.9 | 25 | 39.9 | 39.3 | 95.3 | 30.8 | 195 | 0.74015 | 89.9 | 1.502 | 0.000805 | 83.9 | 0.7401 | 13.252 | -0.00063 | 90.7 | 89.1 | -10.9 | -18.3 | 98.5 | 103
3831 | 1233015 | OnTest | 0 | Test | 55:33:38.446 | 200018.446 | 31:55:30.000 | 32:01:30.100 | 31:55:30.000 | 2014-07-30 23:33 | 1800 | 10.3 | 112.83 | 587.1 | 365.8 | 515.4 | 1.8 | 149.6 | 101.6 | 5.5 | 22.5 | 4.56 | 96 | 89.9 | 89 | 89.9 | 25.1 | 39.9 | 39.3 | 95.3 | 30.9 | 194.9 | 0.74003 | 89.8 | 1.5 | 0.000807 | 84 | 0.7399 | 13.277 | -0.00063 | 90.7 | 88.9 | -10.7 | -18.2 | 98.5 | 103.1
3832 | 1233316 | OnTest | 0 | Test | 55:34:08.446 | 200048.446 | 31:56:00.000 | 32:02:00.100 | 31:56:00.000 | 2014-07-30 23:34 | 1800 | 10.1 | 110.14 | 587.4 | 366.1 | 516.1 | 1.8 | 150 | 101.6 | 5.5 | 22.6 | 4.61 | 96 | 89.9 | 89 | 89.9 | 25.2 | 40 | 39.3 | 95.3 | 31.3 | 194.8 | 0.74082 | 89.9 | 1.505 | 0.000806 | 84 | 0.7407 | 13.15 | -0.00063 | 90.7 | 89 | -10.8 | -18.2 | 98.5 | 103.2
3833 | 1233617 | OnTest | 0 | Test | 55:34:38.446 | 200078.446 | 31:56:30.000 | 32:02:30.100 | 31:56:30.000 | 2014-07-30 23:34 | 1800 | 10.7 | 109.83 | 575.2 | 365.8 | 515.6 | 1.7 | 149.8 | 101.7 | 5.5 | 22.5 | 4.67 | 96 | 90 | 89.1 | 89.9 | 25.4 | 40.4 | 39.4 | 95.3 | 31.3 | 194.8 | 0.74125 | 89.9 | 1.506 | 0.000808 | 84.1 | 0.7412 | 13.085 | -0.00063 | 90.7 | 89 | -10.7 | -18.1 | 98.5 | 103.2
3834 | 1233918 | OnTest | 0 | Test | 55:35:08.446 | 200108.446 | 31:57:00.000 | 32:03:00.100 | 31:57:00.000 | 2014-07-30 23:35 | 1800 | 10.6 | 113.98 | 585.4 | 365.6 | 515.5 | 1.7 | 149.9 | 101.6 | 5.4 | 22.5 | 4.61 | 96 | 90 | 89.1 | 89.9 | 25.5 | 40 | 39.4 | 95.3 | 30.6 | 194.8 | 0.74137 | 89.9 | 1.499 | 0.000805 | 83.9 | 0.7413 | 13.059 | -0.00063 | 90.8 | 89.1 | -10.9 | -18.2 | 98.5 | 103.1
3835 | 1234219 | OnTest | 0 | Test | 55:35:38.446 | 200138.446 | 31:57:30.000 | 32:03:30.100 | 31:57:30.000 | 2014-07-30 23:35 | 1800 | 10.8 | 113.79 | 586.2 | 365.4 | 515.4 | 1.7 | 150 | 101.7 | 5.4 | 22.4 | 4.62 | 96 | 90 | 89.1 | 89.9 | 25.3 | 39.8 | 39.4 | 95.3 | 30.8 | 194.7 | 0.74003 | 90 | 1.498 | 0.000805 | 83.9 | 0.74 | 13.262 | -0.00063 | 90.8 | 89.2 | -10.8 | -18.3 | 98.5 | 103.1
3836 | 1234520 | OnTest | 0 | Test | 55:36:08.446 | 200168.446 | 31:58:00.000 | 32:04:00.100 | 31:58:00.000 | 2014-07-30 23:36 | 1800 | 10.8 | 112.54 | 587.2 | 365.3 | 515.2 | 1.7 | 149.8 | 101.6 | 5.4 | 22.6 | 4.61 | 96 | 90 | 89.1 | 89.9 | 25 | 39.9 | 39.3 | 95.3 | 30.9 | 194.7 | 0.74033 | 89.9 | 1.496 | 0.000806 | 83.9 | 0.7403 | 13.219 | -0.00063 | 90.7 | 89.1 | -10.9 | -18.3 | 98.5 | 103.2
3837 | 1234821 | OnTest | 0 | Test | 55:36:38.446 | 200198.446 | 31:58:30.000 | 32:04:30.100 | 31:58:30.000 | 2014-07-30 23:36 | 1800 | 10.8 | 112.91 | 593.1 | 366.2 | 516 | 1.7 | 149.8 | 101.5 | 5.4 | 22.6 | 4.61 | 96 | 90 | 89.1 | 89.9 | 24.8 | 40 | 39.4 | 95.2 | 31.1 | 194.6 | 0.74168 | 89.9 | 1.506 | 0.000807 | 84.1 | 0.7416 | 13.013 | -0.00063 | 90.7 | 89.1 | -10.7 | -18.1 | 98.5 | 103.1
3838 | 1235122 | OnTest | 0 | Test | 55:37:08.446 | 200228.446 | 31:59:00.000 | 32:05:00.100 | 31:59:00.000 | 2014-07-30 23:37 | 1800 | 10.6 | 112.92 | 592.7 | 365.5 | 515.2 | 1.7 | 149.6 | 101.6 | 5.5 | 22.5 | 4.51 | 96 | 90 | 89.1 | 89.9 | 24.8 | 39.9 | 39.4 | 95.3 | 31.2 | 194.6 | 0.74064 | 89.9 | 1.498 | 0.000806 | 83.9 | 0.7406 | 13.178 | -0.00063 | 90.7 | 89 | -10.9 | -18.3 | 98.5 | 103
3839 | 1235423 | OnTest | 0 | Test | 55:37:38.446 | 200258.446 | 31:59:30.000 | 32:05:30.100 | 31:59:30.000 | 2014-07-30 23:37 | 1800 | 10.9 | 115.18 | 590.7 | 365.9 | 515.7 | 1.7 | 149.8 | 101.5 | 5.5 | 22.5 | 4.53 | 96 | 90 | 89.1 | 89.9 | 24.8 | 40 | 39.5 | 95.3 | 31.4 | 194.5 | 0.74027 | 89.9 | 1.507 | 0.000807 | 84.1 | 0.7402 | 13.227 | -0.00063 | 90.8 | 89.1 | -10.8 | -18.1 | 98.5 | 103.1
3840 | 1235724 | OnTest | 0 | Test | 55:38:08.446 | 200288.446 | 32:00:00.000 | 32:06:00.100 | 32:00:00.000 | 2014-07-30 23:38 | 1800 | 10.7 | 118.68 | 592.7 | 365.6 | 515.4 | 1.7 | 149.8 | 101.6 | 5.5 | 22.5 | 4.57 | 96 | 90 | 89.1 | 89.9 | 24.8 | 39.9 | 39.5 | 95.3 | 31.1 | 194.4 | 0.74009 | 89.9 | 1.505 | 0.000807 | 84 | 0.74 | 13.258 | -0.00063 | 90.7 | 89.1 | -10.8 | -18.3 | 98.6 | 103.2
3841 | 1236025 | OnTest | 0 | Test | 55:38:38.446 | 200318.446 | 32:00:30.000 | 32:06:30.100 | 32:00:30.000 | 2014-07-30 23:38 | 1800 | 10.3 | 118.49 | 592.4 | 365.7 | 515.5 | 1.7 | 149.8 | 101.5 | 5.4 | 22.5 | 4.56 | 96 | 90 | 89.1 | 89.9 | 24.8 | 40 | 39.4 | 95.3 | 31.3 | 194.4 | 0.74064 | 90 | 1.491 | 0.000806 | 84 | 0.7406 | 13.169 | -0.00063 | 90.8 | 89.1 | -10.8 | -18.2 | 98.5 | 103.1
3842 | 1236326 | OnTest | 0 | Test | 55:39:08.446 | 200348.446 | 32:01:00.000 | 32:07:00.100 | 32:01:00.000 | 2014-07-30 23:39 | 1800 | 10.3 | 114.18 | 593.4 | 365.6 | 515.2 | 1.7 | 149.7 | 101.6 | 5.4 | 22.5 | 4.64 | 96 | 90 | 89.1 | 89.9 | 24.8 | 40 | 39.4 | 95.3 | 31.7 | 194.5 | 0.74021 | 90 | 1.502 | 0.000806 | 84 | 0.7402 | 13.233 | -0.00063 | 90.8 | 89.2 | -10.9 | -18.2 | 98.5 | 103.2
3843 | 1236627 | OnTest | 0 | Test | 55:39:38.446 | 200378.446 | 32:01:30.000 | 32:07:30.100 | 32:01:30.000 | 2014-07-30 23:39 | 1800 | 10.3 | 109.31 | 578.2 | 365.4 | 515.3 | 1.7 | 149.8 | 101.6 | 5.5 | 22.5 | 4.52 | 96 | 90 | 89.1 | 89.9 | 24.8 | 40.3 | 39.2 | 95.3 | 31.6 | 194.5 | 0.74101 | 90 | 1.502 | 0.000807 | 84.1 | 0.741 | 13.112 | -0.00063 | 90.8 | 89.2 | -10.7 | -18.2 | 98.6 | 103.1
3844 | 1236928 | OnTest | 0 | Test | 55:40:08.446 | 200408.446 | 32:02:00.000 | 32:08:00.100 | 32:02:00.000 | 2014-07-30 23:40 | 1800 | 10 | 111.46 | 590.6 | 365.5 | 515.4 | 1.7 | 149.9 | 101.4 | 5.4 | 22.5 | 4.63 | 96 | 90 | 89.1 | 89.9 | 24.9 | 40.2 | 39.5 | 95.3 | 31.4 | 194.6 | 0.74076 | 89.9 | 1.491 | 0.000806 | 84 | 0.7407 | 13.152 | -0.00063 | 90.8 | 89.1 | -10.8 | -18.2 | 98.5 | 103.1
3845 | 1237229 | OnTest | 0 | Test | 55:40:38.446 | 200438.446 | 32:02:30.000 | 32:08:30.100 | 32:02:30.000 | 2014-07-30 23:40 | 1800 | 10.6 | 113.28 | 594.3 | 365.5 | 515.1 | 1.7 | 149.6 | 101.6 | 5.5 | 22.5 | 4.66 | 96 | 90 | 89.1 | 89.9 | 25 | 40.1 | 39.4 | 95.3 | 31.3 | 194.6 | 0.74046 | 90 | 1.509 | 0.000807 | 84.1 | 0.7404 | 13.195 | -0.00063 | 90.8 | 89.2 | -10.8 | -18.1 | 98.5 | 103.2
3846 | 1237530 | OnTest | 0 | Test | 55:41:08.446 | 200468.446 | 32:03:00.000 | 32:09:00.100 | 32:03:00.000 | 2014-07-30 23:41 | 1800 | 10.5 | 113.79 | 594.8 | 365.4 | 515.3 | 1.7 | 149.9 | 101.7 | 5.4 | 22.5 | 4.62 | 96 | 90 | 89.1 | 89.9 | 25.1 | 40 | 39.3 | 95.3 | 31.8 | 194.7 | 0.74003 | 90 | 1.501 | 0.000806 | 84.1 | 0.74 | 13.257 | -0.00063 | 90.8 | 89.2 | -10.7 | -18.1 | 98.5 | 103.1
3847 | 1237831 | OnTest | 0 | Test | 55:41:38.446 | 200498.446 | 32:03:30.000 | 32:09:30.100 | 32:03:30.000 | 2014-07-30 23:41 | 1799 | 10.4 | 111.56 | 568.3 | 365.3 | 514.7 | 1.7 | 149.5 | 101.7 | 5.5 | 22.5 | 4.52 | 96 | 90 | 89.1 | 89.9 | 25.2 | 40.3 | 39.2 | 95.3 | 31.9 | 194.8 | 0.74046 | 90 | 1.5 | 0.000806 | 84 | 0.7404 | 13.196 | -0.00063 | 90.8 | 89.1 | -10.8 | -18.2 | 98.6 | 103.1
3848 | 1238132 | OnTest | 0 | Test | 55:42:08.446 | 200528.446 | 32:04:00.000 | 32:10:00.100 | 32:04:00.000 | 2014-07-30 23:42 | 1800 | 11.2 | 113.11 | 587.7 | 365.7 | 515.5 | 1.7 | 149.9 | 101.5 | 5.5 | 22.4 | 4.62 | 96 | 90 | 89 | 89.9 | 25.4 | 39.9 | 39.2 | 95.3 | 31.2 | 194.9 | 0.74033 | 90 | 1.503 | 0.000806 | 84 | 0.7403 | 13.214 | -0.00063 | 90.8 | 89.2 | -10.8 | -18.2 | 98.5 | 103.1
3849 | 1238433 | OnTest | 0 | Test | 55:42:38.446 | 200558.446 | 32:04:30.000 | 32:10:30.100 | 32:04:30.000 | 2014-07-30 23:42 | 1800 | 10.9 | 113.44 | 588.3 | 365.5 | 515.4 | 1.7 | 149.9 | 101.6 | 5.5 | 22.4 | 4.58 | 96 | 90 | 89 | 89.9 | 25.5 | 40 | 39 | 95.3 | 31.4 | 194.9 | 0.74088 | 90 | 1.504 | 0.000806 | 84 | 0.7409 | 13.126 | -0.00063 | 90.8 | 89.2 | -10.9 | -18.2 | 98.5 | 103.1
3850 | 1238734 | OnTest | 0 | Test | 55:43:08.446 | 200588.446 | 32:05:00.000 | 32:11:00.100 | 32:05:00.000 | 2014-07-30 23:43 | 1800 | 10.7 | 113 | 590.4 | 365.4 | 515.2 | 1.7 | 149.8 | 101.6 | 5.5 | 22.5 | 4.59 | 96 | 90 | 89.1 | 89.9 | 25.3 | 40.1 | 38.9 | 95.3 | 31.1 | 194.9 | 0.74039 | 90 | 1.504 | 0.000806 | 84 | 0.7404 | 13.207 | -0.00063 | 90.8 | 89.1 | -10.8 | -18.2 | 98.5 | 103.1
3851 | 1239035 | OnTest | 0 | Test | 55:43:38.446 | 200618.446 | 32:05:30.000 | 32:11:30.100 | 32:05:30.000 | 2014-07-30 23:43 | 1800 | 11 | 111.22 | 587.2 | 365.5 | 515.3 | 1.7 | 149.8 | 101.6 | 5.5 | 22.5 | 4.61 | 96 | 90 | 89.1 | 89.9 | 25 | 40.3 | 39.1 | 95.2 | 30.9 | 194.9 | 0.74058 | 90 | 1.502 | 0.000807 | 84.1 | 0.7406 | 13.179 | -0.00063 | 90.7 | 89.2 | -10.7 | -18.1 | 98.5 | 103.1
3852 | 1239336 | OnTest | 0 | Test | 55:44:08.446 | 200648.446 | 32:06:00.000 | 32:12:00.100 | 32:06:00.000 | 2014-07-30 23:44 | 1800 | 10.6 | 113.75 | 591.3 | 365.8 | 515.7 | 1.7 | 149.9 | 101.7 | 5.5 | 22.7 | 4.66 | 96.1 | 90 | 89.1 | 89.9 | 24.8 | 40 | 39.2 | 95.2 | 31 | 194.9 | 0.74095 | 89.9 | 1.487 | 0.000808 | 84.2 | 0.7409 | 13.123 | -0.00063 | 90.7 | 89.2 | -10.7 | -18 | 98.5 | 103.2
3853 | 1239637 | OnTest | 0 | Test | 55:44:38.446 | 200678.446 | 32:06:30.000 | 32:12:30.100 | 32:06:30.000 | 2014-07-30 23:44 | 1800 | 11.5 | 113.48 | 585.9 | 365.8 | 515.5 | 1.7 | 149.8 | 101.7 | 5.5 | 22.7 | 4.66 | 96.1 | 90 | 89.1 | 89.9 | 24.8 | 40 | 39.1 | 95.3 | 30.8 | 194.8 | 0.74076 | 89.9 | 1.498 | 0.000807 | 84.1 | 0.7407 | 13.152 | -0.00063 | 90.7 | 89.1 | -10.7 | -18.1 | 98.6 | 103.2
3854 | 1239938 | OnTest | 0 | Test | 55:45:08.446 | 200708.446 | 32:07:00.000 | 32:13:00.100 | 32:07:00.000 | 2014-07-30 23:45 | 1800 | 12 | 111.95 | 583 | 365.8 | 515.7 | 1.7 | 149.9 | 101.7 | 5.5 | 22.7 | 4.72 | 96.1 | 90.1 | 89.1 | 89.9 | 24.8 | 40.2 | 39.3 | 95.3 | 30.9 | 194.9 | 0.74009 | 90 | 1.507 | 0.000808 | 84.2 | 0.7401 | 13.249 | -0.00063 | 90.8 | 89.2 | -10.7 | -18.1 | 98.6 | 103.3
3855 | 1240239 | OnTest | 0 | Test | 55:45:38.446 | 200738.446 | 32:07:30.000 | 32:13:30.100 | 32:07:30.000 | 2014-07-30 23:45 | 1800 | 11.8 | 113.92 | 591.1 | 366 | 515.7 | 1.7 | 149.7 | 101.5 | 5.5 | 22.6 | 4.84 | 96.1 | 90 | 89.1 | 89.9 | 24.8 | 40 | 39.1 | 95.3 | 30.9 | 194.9 | 0.74076 | 90 | 1.506 | 0.000807 | 84.2 | 0.7408 | 13.148 | -0.00063 | 90.8 | 89.2 | -10.7 | -18.1 | 98.5 | 103.4
3856 | 1240540 | OnTest | 0 | Test | 55:46:08.446 | 200768.446 | 32:08:00.000 | 32:14:00.100 | 32:08:00.000 | 2014-07-30 23:46 | 1800 | 12.4 | 112.93 | 586 | 365.9 | 515.8 | 1.7 | 150 | 101.6 | 5.5 | 22.7 | 4.75 | 96.1 | 90 | 89.1 | 89.9 | 24.8 | 40.2 | 39.4 | 95.3 | 31.1 | 194.9 | 0.73997 | 90.1 | 1.5 | 0.000808 | 84.2 | 0.74 | 13.26 | -0.00063 | 90.9 | 89.3 | -10.6 | -18 | 98.5 | 103.3
3857 | 1240841 | OnTest | 0 | Test | 55:46:38.446 | 200798.446 | 32:08:30.000 | 32:14:30.100 | 32:08:30.000 | 2014-07-30 23:46 | 1800 | 12.7 | 115.44 | 591.8 | 365.6 | 515.2 | 1.7 | 149.6 | 101.5 | 5.5 | 22.7 | 4.66 | 96.1 | 90 | 89.1 | 89.9 | 24.8 | 40 | 39.1 | 95.3 | 31.2 | 194.9 | 0.74015 | 90 | 1.5 | 0.000807 | 84.1 | 0.7401 | 13.242 | -0.00063 | 90.7 | 89.2 | -10.7 | -18.1 | 98.5 | 103.2
3858 | 1241142 | OnTest | 0 | Test | 55:47:08.446 | 200828.446 | 32:09:00.000 | 32:15:00.100 | 32:09:00.000 | 2014-07-30 23:47 | 1800 | 12.2 | 113.64 | 581.6 | 365.8 | 515.4 | 1.7 | 149.6 | 101.6 | 5.5 | 22.7 | 4.69 | 96.1 | 90 | 89.1 | 89.9 | 24.8 | 40.2 | 39.4 | 95.3 | 30.7 | 194.9 | 0.7399 | 89.9 | 1.5 | 0.000805 | 83.9 | 0.7399 | 13.284 | -0.00063 | 90.8 | 89.1 | -10.9 | -18.3 | 98.5 | 103.2
3859 | 1241443 | OnTest | 0 | Test | 55:47:38.446 | 200858.446 | 32:09:30.000 | 32:15:30.100 | 32:09:30.000 | 2014-07-30 23:47 | 1800 | 13 | 113.42 | 591.8 | 365.7 | 515.6 | 1.7 | 149.9 | 101.4 | 5.5 | 22.6 | 4.61 | 96.1 | 90 | 89.1 | 89.9 | 24.9 | 40 | 39.4 | 95.3 | 31.4 | 195 | 0.7407 | 90 | 1.499 | 0.000807 | 84.1 | 0.7407 | 13.159 | -0.00063 | 90.8 | 89.2 | -10.8 | -18.2 | 98.6 | 103.2
3860 | 1241744 | OnTest | 0 | Test | 55:48:08.446 | 200888.446 | 32:10:00.000 | 32:16:00.100 | 32:10:00.000 | 2014-07-30 23:48 | 1800 | 12.6 | 112.74 | 584.7 | 365.9 | 515.8 | 1.7 | 149.9 | 101.8 | 5.4 | 22.6 | 4.78 | 96.1 | 90 | 89 | 89.9 | 24.9 | 39.9 | 39.8 | 95.3 | 30.9 | 195.1 | 0.73984 | 90 | 1.489 | 0.000807 | 84.1 | 0.7398 | 13.291 | -0.00063 | 90.8 | 89.1 | -10.8 | -18.2 | 98.5 | 103.3
3861 | 1242045 | OnTest | 0 | Test | 55:48:38.446 | 200918.446 | 32:10:30.000 | 32:16:30.100 | 32:10:30.000 | 2014-07-30 23:48 | 1800 | 13.4 | 115.12 | 595.4 | 366 | 516 | 1.7 | 150 | 101.6 | 5.4 | 22.6 | 4.85 | 96.1 | 90 | 89.1 | 89.9 | 25 | 40 | 39.9 | 95.2 | 31.2 | 195.2 | 0.73984 | 89.9 | 1.492 | 0.000807 | 84 | 0.7398 | 13.293 | -0.00063 | 90.8 | 89.1 | -10.8 | -18.1 | 98.5 | 103.4
3862 | 1242346 | OnTest | 0 | Test | 55:49:08.446 | 200948.446 | 32:11:00.000 | 32:17:00.100 | 32:11:00.000 | 2014-07-30 23:49 | 1799 | 12.5 | 114.11 | 589.6 | 365.6 | 515.4 | 1.7 | 149.8 | 101.5 | 5.4 | 22.6 | 4.56 | 96.1 | 90 | 89.1 | 89.9 | 25.1 | 39.9 | 40.2 | 95.3 | 31.2 | 195.2 | 0.7399 | 90 | 1.499 | 0.000807 | 84.1 | 0.7399 | 13.28 | -0.00063 | 90.8 | 89.2 | -10.7 | -18.1 | 98.5 | 103.1
3863 | 1242647 | OnTest | 0 | Test | 55:49:38.446 | 200978.446 | 32:11:30.000 | 32:17:30.100 | 32:11:30.000 | 2014-07-30 23:49 | 1800 | 12.1 | 114.16 | 592.2 | 365.1 | 514.8 | 1.7 | 149.7 | 101.6 | 5.4 | 22.3 | 4.41 | 96.1 | 90 | 89.1 | 89.9 | 25.2 | 40 | 40.4 | 95.3 | 31.2 | 195.3 | 0.74143 | 90 | 1.499 | 0.000804 | 83.8 | 0.7414 | 13.044 | -0.00063 | 90.8 | 89.2 | -11 | -18.4 | 98.5 | 102.9
3864 | 1242948 | OnTest | 0 | Test | 55:50:08.446 | 201008.446 | 32:12:00.000 | 32:18:00.100 | 32:12:00.000 | 2014-07-30 23:50 | 1800 | 12.7 | 111.49 | 591.2 | 365.6 | 515.1 | 1.7 | 149.5 | 101.6 | 5.5 | 22.3 | 4.47 | 96 | 90 | 89.1 | 89.9 | 25.3 | 40 | 40.4 | 95.3 | 31.4 | 195.5 | 0.74046 | 90 | 1.495 | 0.000805 | 83.9 | 0.7404 | 13.196 | -0.00063 | 90.8 | 89.1 | -10.9 | -18.3 | 98.5 | 103
3865 | 1243249 | OnTest | 0 | Test | 55:50:38.446 | 201038.446 | 32:12:30.000 | 32:18:30.100 | 32:12:30.000 | 2014-07-30 23:50 | 1800 | 12.2 | 111.34 | 590.6 | 365.2 | 515.1 | 1.7 | 149.9 | 101.7 | 5.4 | 22.5 | 4.47 | 96 | 90.1 | 89.1 | 90 | 25.5 | 40 | 40.5 | 95.3 | 31.7 | 195.5 | 0.74021 | 90 | 1.498 | 0.000804 | 83.8 | 0.7402 | 13.231 | -0.00063 | 90.8 | 89.2 | -11 | -18.4 | 98.5 | 103
3866 | 1243550 | OnTest | 0 | Test | 55:51:08.446 | 201068.446 | 32:13:00.000 | 32:19:00.100 | 32:13:00.000 | 2014-07-30 23:51 | 1800 | 11.7 | 112.05 | 592.8 | 365.4 | 515.2 | 1.7 | 149.8 | 101.6 | 5.5 | 22.6 | 4.47 | 96 | 90 | 89.1 | 89.9 | 25.3 | 40 | 40.2 | 95.3 | 31.2 | 195.5 | 0.74082 | 90.1 | 1.504 | 0.000805 | 83.9 | 0.7409 | 13.132 | -0.00063 | 90.8 | 89.3 | -11 | -18.4 | 98.6 | 103
3867 | 1243851 | OnTest | 0 | Test | 55:51:38.446 | 201098.446 | 32:13:30.000 | 32:19:30.100 | 32:13:30.000 | 2014-07-30 23:51 | 1800 | 11.8 | 115.83 | 593.5 | 365.2 | 514.9 | 1.7 | 149.7 | 101.6 | 5.5 | 22.7 | 4.45 | 96 | 90 | 89.1 | 89.9 | 25 | 39.9 | 40.5 | 95.3 | 30.7 | 195.5 | 0.74082 | 89.9 | 1.5 | 0.000805 | 83.9 | 0.7408 | 13.142 | -0.00063 | 90.8 | 89.1 | -11 | -18.4 | 98.6 | 103
3868 | 1244152 | OnTest | 0 | Test | 55:52:08.446 | 201128.446 | 32:14:00.000 | 32:20:00.100 | 32:14:00.000 | 2014-07-30 23:52 | 1800 | 12.4 | 116.03 | 593.4 | 365.2 | 514.9 | 1.7 | 149.7 | 101.6 | 5.5 | 22.6 | 4.46 | 96 | 90 | 89.1 | 89.9 | 24.8 | 39.9 | 40.6 | 95.3 | 30.7 | 195.5 | 0.74076 | 90 | 1.493 | 0.000805 | 83.8 | 0.7407 | 13.151 | -0.00063 | 90.8 | 89.1 | -11.1 | -18.4 | 98.6 | 103
3869 | 1244453 | OnTest | 0 | Test | 55:52:38.446 | 201158.446 | 32:14:30.000 | 32:20:30.100 | 32:14:30.000 | 2014-07-30 23:52 | 1800 | 12.4 | 112.17 | 587.2 | 365.3 | 515.1 | 1.7 | 149.8 | 101.6 | 5.5 | 22.6 | 4.39 | 96 | 90 | 89.1 | 89.9 | 24.8 | 40.1 | 40.6 | 95.3 | 30.8 | 195.5 | 0.74027 | 89.9 | 1.489 | 0.000804 | 83.8 | 0.7402 | 13.228 | -0.00063 | 90.8 | 89.1 | -11 | -18.4 | 98.5 | 102.9
3870 | 1244754 | OnTest | 0 | Test | 55:53:08.446 | 201188.446 | 32:15:00.000 | 32:21:00.100 | 32:15:00.000 | 2014-07-30 23:53 | 1800 | 12.4 | 110.6 | 578.4 | 365.3 | 515 | 1.7 | 149.7 | 101.4 | 5.5 | 22.5 | 4.46 | 96 | 90 | 89.1 | 89.9 | 24.8 | 39.9 | 40.4 | 95.3 | 31.4 | 195.5 | 0.74076 | 90 | 1.495 | 0.000805 | 83.9 | 0.7408 | 13.144 | -0.00063 | 90.8 | 89.2 | -11 | -18.3 | 98.6 | 103
3871 | 1245055 | OnTest | 0 | Test | 55:53:38.446 | 201218.446 | 32:15:30.000 | 32:21:30.100 | 32:15:30.000 | 2014-07-30 23:53 | 1800 | 14 | 110.84 | 579.6 | 366.1 | 515.8 | 1.7 | 149.8 | 101.5 | 5.5 | 22.5 | 4.69 | 96 | 90 | 89.1 | 89.9 | 24.8 | 40.3 | 40.6 | 95.3 | 30.9 | 195.4 | 0.74027 | 90 | 1.502 | 0.000806 | 84 | 0.7403 | 13.22 | -0.00063 | 90.8 | 89.2 | -10.8 | -18.2 | 98.5 | 103.2
3872 | 1245356 | OnTest | 0 | Test | 55:54:08.446 | 201248.446 | 32:16:00.000 | 32:22:00.100 | 32:16:00.000 | 2014-07-30 23:54 | 1800 | 12.4 | 115.48 | 590.9 | 365.8 | 515.8 | 1.7 | 150 | 101.5 | 5.5 | 22.6 | 4.62 | 96 | 90 | 89.1 | 90 | 24.8 | 40 | 40.5 | 95.3 | 31.4 | 195.4 | 0.74125 | 89.9 | 1.494 | 0.000805 | 83.9 | 0.7412 | 13.081 | -0.00063 | 90.8 | 89 | -10.9 | -18.3 | 98.5 | 103.1
3873 | 1245657 | OnTest | 0 | Test | 55:54:38.446 | 201278.446 | 32:16:30.000 | 32:22:30.100 | 32:16:30.000 | 2014-07-30 23:54 | 1800 | 12.3 | 115.95 | 593.8 | 365.1 | 514.6 | 1.7 | 149.5 | 101.5 | 5.5 | 22.6 | 4.41 | 96 | 90 | 89.1 | 90 | 24.8 | 40 | 40.7 | 95.3 | 31.1 | 195.5 | 0.74027 | 90 | 1.468 | 0.000805 | 83.9 | 0.7403 | 13.222 | -0.00063 | 90.9 | 89.1 | -11 | -18.4 | 98.6 | 103
3874 | 1245958 | OnTest | 0 | Test | 55:55:08.446 | 201308.446 | 32:17:00.000 | 32:23:00.100 | 32:17:00.000 | 2014-07-30 23:55 | 1800 | 12.1 | 116.25 | 591.5 | 365.2 | 514.9 | 1.7 | 149.7 | 101.5 | 5.5 | 22.6 | 4.37 | 96 | 90 | 89.1 | 90 | 24.8 | 39.9 | 40.6 | 95.3 | 30.9 | 195.5 | 0.74046 | 90.1 | 1.5 | 0.000804 | 83.9 | 0.7405 | 13.186 | -0.00063 | 90.9 | 89.3 | -11 | -18.4 | 98.6 | 102.9
3875 | 1246259 | OnTest | 0 | Test | 55:55:38.446 | 201338.446 | 32:17:30.000 | 32:23:30.100 | 32:17:30.000 | 2014-07-30 23:55 | 1800 | 11.9 | 115.69 | 591.1 | 365.4 | 515.3 | 1.7 | 149.8 | 101.7 | 5.5 | 22.6 | 4.43 | 96 | 90 | 89.1 | 90 | 24.9 | 40 | 40.6 | 95.3 | 30.9 | 195.5 | 0.74009 | 90.1 | 1.5 | 0.000805 | 83.9 | 0.7401 | 13.243 | -0.00063 | 90.9 | 89.2 | -11 | -18.3 | 98.5 | 102.9
3876 | 1246560 | OnTest | 0 | Test | 55:56:08.446 | 201368.446 | 32:18:00.000 | 32:24:00.100 | 32:18:00.000 | 2014-07-30 23:56 | 1800 | 12.4 | 113.62 | 592.6 | 365 | 514.6 | 1.7 | 149.6 | 101.7 | 5.5 | 22.6 | 4.45 | 96 | 90 | 89.1 | 90 | 25 | 39.9 | 40.7 | 95.3 | 30.7 | 195.5 | 0.74095 | 90.1 | 1.498 | 0.000805 | 83.9 | 0.741 | 13.11 | -0.00063 | 90.9 | 89.3 | -10.9 | -18.3 | 98.5 | 103
3877 | 1246861 | OnTest | 0 | Test | 55:56:38.446 | 201398.446 | 32:18:30.000 | 32:24:30.100 | 32:18:30.000 | 2014-07-30 23:56 | 1800 | 12.9 | 112.29 | 587.9 | 365.1 | 514.6 | 1.7 | 149.5 | 101.3 | 5.5 | 22.6 | 4.59 | 96 | 90 | 89.1 | 90 | 25 | 39.9 | 40.5 | 95.4 | 31.1 | 195.6 | 0.74033 | 90 | 1.501 | 0.000806 | 84 | 0.7404 | 13.207 | -0.00063 | 90.8 | 89.3 | -10.8 | -18.2 | 98.5 | 103.1
3878 | 1247162 | OnTest | 0 | Test | 55:57:08.446 | 201428.446 | 32:19:00.000 | 32:25:00.100 | 32:19:00.000 | 2014-07-30 23:57 | 1800 | 12.8 | 111.72 | 594.5 | 365.7 | 515.5 | 1.7 | 149.8 | 101.4 | 5.5 | 22.5 | 4.7 | 96 | 90 | 89.1 | 90 | 25.1 | 39.9 | 40.4 | 95.4 | 31.2 | 195.7 | 0.74046 | 90.1 | 1.504 | 0.000807 | 84.2 | 0.7405 | 13.186 | -0.00063 | 90.9 | 89.2 | -10.7 | -18.1 | 98.6 | 103.3
3879 | 1247463 | OnTest | 0 | Test | 55:57:38.446 | 201458.446 | 32:19:30.000 | 32:25:30.100 | 32:19:30.000 | 2014-07-30 23:57 | 1800 | 13.1 | 114.2 | 590.8 | 365.1 | 514.8 | 1.7 | 149.6 | 101.5 | 5.5 | 22.2 | 4.44 | 96 | 90.1 | 89.1 | 90 | 25.2 | 40 | 40.4 | 95.4 | 31.3 | 195.8 | 0.74058 | 90 | 1.499 | 0.000807 | 84.1 | 0.7406 | 13.17 | -0.00063 | 90.9 | 89.2 | -10.8 | -18.2 | 98.6 | 103
3880 | 1247764 | OnTest | 0 | Test | 55:58:08.446 | 201488.446 | 32:20:00.000 | 32:26:00.100 | 32:20:00.000 | 2014-07-30 23:58 | 1800 | 12.5 | 114.15 | 592.1 | 365.2 | 514.7 | 1.7 | 149.5 | 101.5 | 5.5 | 22.3 | 4.54 | 96 | 90 | 89 | 90 | 25.3 | 40 | 40.7 | 95.4 | 31.4 | 195.9 | 0.74039 | 90.2 | 1.502 | 0.000807 | 84.1 | 0.7405 | 13.187 | -0.00063 | 91 | 89.4 | -10.8 | -18.1 | 98.5 | 103.1
3881 | 1248065 | OnTest | 0 | Test | 55:58:38.446 | 201518.446 | 32:20:30.000 | 32:26:30.100 | 32:20:30.000 | 2014-07-30 23:58 | 1800 | 12.2 | 112 | 592.4 | 365.2 | 514.7 | 1.7 | 149.6 | 101.5 | 5.4 | 22.5 | 4.59 | 96 | 90 | 89.1 | 90.1 | 25.4 | 40 | 40.6 | 95.4 | 31.4 | 195.9 | 0.74021 | 90.1 | 1.502 | 0.000807 | 84.1 | 0.7403 | 13.222 | -0.00063 | 90.9 | 89.3 | -10.7 | -18.1 | 98.5 | 103.1
3882 | 1248366 | OnTest | 0 | Test | 55:59:08.446 | 201548.446 | 32:21:00.000 | 32:27:00.100 | 32:21:00.000 | 2014-07-30 23:59 | 1800 | 12.6 | 110.07 | 587.8 | 365.2 | 514.9 | 1.7 | 149.7 | 101.6 | 5.4 | 22.6 | 4.48 | 96 | 90 | 89.1 | 90.1 | 25.4 | 40.2 | 40.6 | 95.4 | 31.2 | 195.9 | 0.74009 | 90.1 | 1.503 | 0.000807 | 84.1 | 0.7401 | 13.242 | -0.00063 | 90.9 | 89.3 | -10.8 | -18.1 | 98.5 | 103
3883 | 1248667 | OnTest | 0 | Test | 55:59:38.446 | 201578.446 | 32:21:30.000 | 32:27:30.100 | 32:21:30.000 | 2014-07-30 23:59 | 1800 | 12.7 | 113.07 | 590.7 | 365.3 | 514.9 | 1.7 | 149.6 | 101.6 | 5.4 | 22.6 | 4.42 | 96 | 90 | 89.1 | 90.1 | 25.1 | 40.1 | 40.6 | 95.4 | 31.4 | 195.9 | 0.7407 | 90.1 | 1.507 | 0.000806 | 84 | 0.7408 | 13.143 | -0.00063 | 90.9 | 89.3 | -10.8 | -18.2 | 98.5 | 102.9
3884 | 1248968 | OnTest | 0 | Test | 56:00:08.446 | 201608.446 | 32:22:00.000 | 32:28:00.100 | 32:22:00.000 | 2014-07-31 | 1800 | 12.6 | 114.45 | 594.2 | 365.1 | 514.8 | 1.7 | 149.7 | 101.6 | 5.5 | 22.7 | 4.44 | 96 | 90 | 89.1 | 90.1 | 24.8 | 40 | 40.6 | 95.4 | 31.2 | 195.9 | 0.7399 | 90.1 | 1.501 | 0.000807 | 84.1 | 0.74 | 13.27 | -0.00063 | 90.9 | 89.3 | -10.8 | -18.2 | 98.6 | 103
3885 | 1249269 | OnTest | 0 | Test | 56:00:38.446 | 201638.446 | 32:22:30.000 | 32:28:30.100 | 32:22:30.000 | 2014-07-31 | 1800 | 12.4 | 113.07 | 579.6 | 365.2 | 514.7 | 1.7 | 149.5 | 101.5 | 5.5 | 22.2 | 4.36 | 96 | 90 | 89.1 | 90.1 | 24.8 | 40.1 | 40.3 | 95.4 | 31 | 195.8 | 0.74039 | 90.1 | 1.496 | 0.000807 | 84.1 | 0.7405 | 13.193 | -0.00063 | 90.9 | 89.3 | -10.7 | -18.1 | 98.5 | 102.9
3886 | 1249570 | OnTest | 0 | Test | 56:01:08.446 | 201668.446 | 32:23:00.000 | 32:29:00.100 | 32:23:00.000 | 2014-07-31 00:01 | 1800 | 12 | 112.98 | 591.1 | 365.1 | 514.7 | 1.7 | 149.6 | 101.4 | 5.4 | 22.4 | 4.3 | 96 | 90 | 89.1 | 90.1 | 24.9 | 39.9 | 39.8 | 95.4 | 30.6 | 195.8 | 0.74088 | 90 | 1.503 | 0.000805 | 83.9 | 0.7409 | 13.126 | -0.00063 | 90.9 | 89.2 | -10.9 | -18.3 | 98.5 | 102.8
3887 | 1249871 | OnTest | 0 | Test | 56:01:38.446 | 201698.446 | 32:23:30.000 | 32:29:30.100 | 32:23:30.000 | 2014-07-31 00:01 | 1801 | 12.7 | 112.09 | 592.4 | 364.8 | 514.7 | 1.7 | 149.9 | 101.4 | 5.4 | 22.6 | 4.25 | 96 | 90 | 89.1 | 90.1 | 24.8 | 39.9 | 40.2 | 95.4 | 30.1 | 195.9 | 0.74064 | 90 | 1.502 | 0.000806 | 84 | 0.7406 | 13.164 | -0.00063 | 90.9 | 89.2 | -10.9 | -18.3 | 98.5 | 102.8
3888 | 1250172 | OnTest | 0 | Test | 56:02:08.446 | 201728.446 | 32:24:00.000 | 32:30:00.100 | 32:24:00.000 | 2014-07-31 00:02 | 1800 | 12.9 | 113.7 | 593.2 | 365.2 | 514.9 | 1.7 | 149.7 | 101.5 | 5.4 | 22.6 | 4.25 | 96 | 90 | 89.1 | 90 | 24.8 | 40 | 39.9 | 95.4 | 29.9 | 195.8 | 0.74107 | 90.1 | 1.507 | 0.000806 | 84 | 0.7411 | 13.091 | -0.00063 | 90.9 | 89.3 | -10.8 | -18.2 | 98.5 | 102.8
3889 | 1250473 | OnTest | 0 | Test | 56:02:38.446 | 201758.446 | 32:24:30.000 | 32:30:30.100 | 32:24:30.000 | 2014-07-31 00:02 | 1800 | 12.9 | 115.5 | 590.5 | 365 | 514.7 | 1.7 | 149.7 | 101.5 | 5.4 | 22.7 | 4.3 | 96 | 90 | 89 | 90 | 24.8 | 40 | 40.3 | 95.4 | 30.8 | 195.9 | 0.74101 | 90 | 1.505 | 0.000806 | 84 | 0.741 | 13.111 | -0.00063 | 90.8 | 89.2 | -10.9 | -18.3 | 98.6 | 102.9
3890 | 1250774 | OnTest | 0 | Test | 56:03:08.446 | 201788.446 | 32:25:00.000 | 32:31:00.100 | 32:25:00.000 | 2014-07-31 00:03 | 1800 | 12.9 | 115.09 | 591.3 | 364.8 | 514.6 | 1.7 | 149.8 | 101.4 | 5.4 | 22.6 | 4.36 | 96 | 90 | 89.1 | 90 | 24.8 | 40 | 40.4 | 95.4 | 31.1 | 195.9 | 0.74082 | 90 | 1.502 | 0.000805 | 83.9 | 0.7408 | 13.133 | -0.00063 | 90.8 | 89.3 | -11 | -18.4 | 98.6 | 102.9
3891 | 1251075 | OnTest | 0 | Test | 56:03:38.446 | 201818.446 | 32:25:30.000 | 32:31:30.100 | 32:25:30.000 | 2014-07-31 00:03 | 1800 | 12.8 | 114.2 | 591.8 | 365.3 | 515 | 1.7 | 149.7 | 101.4 | 5.4 | 22.6 | 4.4 | 96 | 90 | 89.1 | 90.1 | 24.8 | 40 | 40.3 | 95.4 | 31.4 | 195.9 | 0.74064 | 90 | 1.496 | 0.000805 | 83.9 | 0.7407 | 13.161 | -0.00063 | 90.9 | 89.2 | -11 | -18.3 | 98.6 | 103
3892 | 1251376 | OnTest | 0 | Test | 56:04:08.446 | 201848.446 | 32:26:00.000 | 32:32:00.100 | 32:26:00.000 | 2014-07-31 00:04 | 1800 | 13.1 | 111.99 | 586.2 | 365.1 | 514.8 | 1.7 | 149.7 | 101.5 | 5.4 | 22.6 | 4.41 | 96 | 90 | 89.1 | 90.1 | 24.9 | 39.9 | 40.4 | 95.4 | 30.8 | 195.9 | 0.74058 | 90 | 1.504 | 0.000806 | 84 | 0.7406 | 13.173 | -0.00063 | 90.8 | 89.2 | -10.9 | -18.3 | 98.5 | 102.9
3893 | 1251677 | OnTest | 0 | Test | 56:04:38.446 | 201878.446 | 32:26:30.000 | 32:32:30.100 | 32:26:30.000 | 2014-07-31 00:04 | 1800 | 12.7 | 112.84 | 591 | 364.7 | 514.3 | 1.7 | 149.7 | 101.4 | 5.4 | 22.6 | 4.35 | 96 | 90 | 89.1 | 90.1 | 24.9 | 40 | 40.2 | 95.4 | 30.7 | 195.9 | 0.74174 | 90 | 1.497 | 0.000807 | 84.1 | 0.7418 | 12.994 | -0.00063 | 90.9 | 89.2 | -10.8 | -18.2 | 98.6 | 102.9
3894 | 1251978 | OnTest | 0 | Test | 56:05:08.446 | 201908.446 | 32:27:00.000 | 32:33:00.100 | 32:27:00.000 | 2014-07-31 00:05 | 1800 | 12.1 | 115.32 | 592.7 | 365.3 | 515 | 1.7 | 149.7 | 101.5 | 5.4 | 22.5 | 4.35 | 96 | 90 | 89.1 | 90.1 | 25 | 40 | 40.2 | 95.4 | 30.5 | 195.9 | 0.74003 | 90 | 1.498 | 0.000806 | 84 | 0.74 | 13.257 | -0.00063 | 90.8 | 89.2 | -10.8 | -18.2 | 98.5 | 102.8
3895 | 1252279 | OnTest | 0 | Test | 56:05:38.446 | 201938.446 | 32:27:30.000 | 32:33:30.100 | 32:27:30.000 | 2014-07-31 00:05 | 1800 | 12.1 | 116.89 | 592.7 | 365.4 | 515 | 1.7 | 149.5 | 101.5 | 5.4 | 22.5 | 4.38 | 96 | 90 | 89 | 90 | 25.1 | 40 | 40 | 95.4 | 30.6 | 195.8 | 0.74131 | 90 | 1.498 | 0.000806 | 84 | 0.7413 | 13.058 | -0.00063 | 90.9 | 89.2 | -10.9 | -18.3 | 98.6 | 102.9
3896 | 1252580 | OnTest | 0 | Test | 56:06:08.446 | 201968.446 | 32:28:00.000 | 32:34:00.100 | 32:28:00.000 | 2014-07-31 00:06 | 1800 | 12.5 | 114.2 | 592.6 | 365.2 | 514.8 | 1.7 | 149.6 | 101.6 | 5.4 | 22.6 | 4.32 | 96 | 90 | 89.1 | 90 | 25.2 | 40 | 40.2 | 95.4 | 30.6 | 195.7 | 0.74039 | 90 | 1.501 | 0.000806 | 84 | 0.7404 | 13.203 | -0.00063 | 90.8 | 89.2 | -10.9 | -18.3 | 98.6 | 102.9
3897 | 1252881 | OnTest | 0 | Test | 56:06:38.446 | 201998.446 | 32:28:30.000 | 32:34:30.100 | 32:28:30.000 | 2014-07-31 00:06 | 1800 | 12.2 | 110.16 | 572 | 365 | 514.5 | 1.7 | 149.5 | 101.3 | 5.4 | 22.5 | 4.31 | 96 | 90 | 89.1 | 90 | 25.3 | 40.2 | 40.1 | 95.4 | 30.9 | 195.7 | 0.74052 | 90 | 1.497 | 0.000806 | 84 | 0.7405 | 13.18 | -0.00063 | 90.8 | 89.3 | -10.9 | -18.3 | 98.6 | 102.9
3898 | 1253182 | OnTest | 0 | Test | 56:07:08.446 | 202028.446 | 32:29:00.000 | 32:35:00.100 | 32:29:00.000 | 2014-07-31 00:07 | 1800 | 12.4 | 112.13 | 590.6 | 364.8 | 514.2 | 1.7 | 149.4 | 101.4 | 5.4 | 22.5 | 4.31 | 96 | 90 | 89.1 | 90.1 | 25.4 | 40.1 | 40.2 | 95.4 | 30.7 | 195.7 | 0.74095 | 90 | 1.504 | 0.000806 | 84 | 0.7409 | 13.12 | -0.00063 | 90.8 | 89.1 | -10.9 | -18.3 | 98.6 | 102.9
3899 | 1253483 | OnTest | 0 | Test | 56:07:38.446 | 202058.446 | 32:29:30.000 | 32:35:30.100 | 32:29:30.000 | 2014-07-31 00:07 | 1800 | 12.1 | 111.79 | 581.5 | 365.1 | 514.6 | 1.7 | 149.5 | 101.5 | 5.4 | 22.5 | 4.3 | 96 | 90 | 89 | 90 | 25.5 | 40.2 | 40 | 95.4 | 30.9 | 195.7 | 0.74101 | 89.9 | 1.489 | 0.000806 | 84 | 0.741 | 13.114 | -0.00063 | 90.8 | 89.1 | -10.9 | -18.3 | 98.5 | 102.8
3900 | 1253784 | OnTest | 0 | Test | 56:08:08.446 | 202088.446 | 32:30:00.000 | 32:36:00.100 | 32:30:00.000 | 2014-07-31 00:08 | 1800 | 11.6 | 113.95 | 590.8 | 364.9 | 514.7 | 1.7 | 149.8 | 101.3 | 5.4 | 22.6 | 4.3 | 96 | 90 | 89 | 90 | 25.2 | 40 | 40.3 | 95.4 | 30.8 | 195.7 | 0.74101 | 90 | 1.493 | 0.000805 | 83.9 | 0.741 | 13.111 | -0.00063 | 90.8 | 89.2 | -10.9 | -18.3 | 98.5 | 102.8
3901 | 1254085 | OnTest | 0 | Test | 56:08:38.446 | 202118.446 | 32:30:30.000 | 32:36:30.100 | 32:30:30.000 | 2014-07-31 00:08 | 1800 | 12.1 | 112.63 | 590.5 | 365 | 514.6 | 1.7 | 149.5 | 101.5 | 5.4 | 22.6 | 4.31 | 96 | 90 | 89 | 90.1 | 24.9 | 39.8 | 40.3 | 95.4 | 31.6 | 195.6 | 0.74058 | 90 | 1.502 | 0.000806 | 84 | 0.7406 | 13.171 | -0.00063 | 90.9 | 89.2 | -10.9 | -18.3 | 98.6 | 102.9
3902 | 1254386 | OnTest | 0 | Test | 56:09:08.446 | 202148.446 | 32:31:00.000 | 32:37:00.100 | 32:31:00.000 | 2014-07-31 00:09 | 1800 | 11.9 | 111.74 | 592.4 | 364.9 | 514.5 | 1.7 | 149.6 | 101.5 | 5.4 | 22.4 | 4.33 | 96 | 90 | 89 | 90.1 | 24.8 | 40.1 | 40.4 | 95.4 | 31.1 | 195.7 | 0.74125 | 90 | 1.499 | 0.000805 | 83.9 | 0.7413 | 13.071 | -0.00063 | 90.8 | 89.2 | -10.9 | -18.3 | 98.6 | 102.9
3903 | 1254687 | OnTest | 0 | Test | 56:09:38.446 | 202178.446 | 32:31:30.000 | 32:37:30.100 | 32:31:30.000 | 2014-07-31 00:09 | 1800 | 12.7 | 113 | 585.6 | 365.2 | 514.9 | 1.7 | 149.7 | 101.4 | 5.4 | 22.6 | 4.38 | 96 | 90 | 89.1 | 90.1 | 24.8 | 40 | 40.4 | 95.4 | 31.1 | 195.7 | 0.74033 | 90.1 | 1.5 | 0.000806 | 84 | 0.7404 | 13.204 | -0.00063 | 90.9 | 89.3 | -10.8 | -18.2 | 98.6 | 102.9
3904 | 1254988 | OnTest | 0 | Test | 56:10:08.446 | 202208.446 | 32:32:00.000 | 32:38:00.100 | 32:32:00.000 | 2014-07-31 00:10 | 1800 | 12.7 | 115.39 | 592.3 | 365.4 | 515.3 | 1.7 | 149.9 | 101.5 | 5.4 | 22.5 | 4.44 | 96 | 90 | 89.1 | 90.1 | 24.9 | 40.1 | 40.1 | 95.4 | 30.4 | 195.7 | 0.73978 | 90 | 1.501 | 0.000807 | 84.1 | 0.7398 | 13.293 | -0.00063 | 90.8 | 89.2 | -10.7 | -18.1 | 98.5 | 103
3905 | 1255289 | OnTest | 0 | Test | 56:10:38.446 | 202238.446 | 32:32:30.000 | 32:38:30.100 | 32:32:30.000 | 2014-07-31 00:10 | 1800 | 12.6 | 114.02 | 588.1 | 365.1 | 514.9 | 1.7 | 149.7 | 101.4 | 5.4 | 22.6 | 4.41 | 96 | 90 | 89 | 90 | 24.8 | 40 | 40.5 | 95.4 | 30.4 | 195.7 | 0.74039 | 90 | 1.497 | 0.000806 | 84 | 0.7404 | 13.204 | -0.00063 | 90.8 | 89.1 | -10.9 | -18.3 | 98.6 | 103
3906 | 1255590 | OnTest | 0 | Test | 56:11:08.446 | 202268.446 | 32:33:00.000 | 32:39:00.100 | 32:33:00.000 | 2014-07-31 00:11 | 1800 | 12.9 | 110.04 | 593.2 | 365.2 | 514.8 | 1.7 | 149.7 | 101.4 | 5.4 | 22.6 | 4.4 | 96 | 90 | 89 | 90 | 24.8 | 40 | 40.6 | 95.4 | 30.8 | 195.8 | 0.74088 | 90 | 1.5 | 0.000806 | 84 | 0.7409 | 13.129 | -0.00063 | 90.8 | 89.1 | -10.9 | -18.2 | 98.6 | 103
3907 | 1255891 | OnTest | 0 | Test | 56:11:38.446 | 202298.446 | 32:33:30.000 | 32:39:30.100 | 32:33:30.000 | 2014-07-31 00:11 | 1800 | 12.6 | 112.84 | 592.1 | 365.5 | 515 | 1.7 | 149.6 | 101.2 | 5.4 | 22.6 | 4.4 | 96 | 90 | 89 | 90 | 24.8 | 40 | 40.3 | 95.4 | 30.6 | 195.8 | 0.74046 | 90 | 1.502 | 0.000806 | 84.1 | 0.7405 | 13.193 | -0.00063 | 90.8 | 89.2 | -10.8 | -18.2 | 98.6 | 102.9
3908 | 1256192 | OnTest | 0 | Test | 56:12:08.446 | 202328.446 | 32:34:00.000 | 32:40:00.100 | 32:34:00.000 | 2014-07-31 00:12 | 1800 | 12.6 | 113.7 | 591.4 | 365.3 | 514.9 | 1.7 | 149.5 | 101.4 | 5.4 | 22.6 | 4.39 | 96 | 90 | 89 | 90 | 24.8 | 40 | 40.3 | 95.4 | 30.8 | 195.8 | 0.74046 | 90 | 1.505 | 0.000808 | 84.2 | 0.7405 | 13.192 | -0.00063 | 90.8 | 89.2 | -10.7 | -18 | 98.6 | 103
3909 | 1256493 | OnTest | 0 | Test | 56:12:38.446 | 202358.446 | 32:34:30.000 | 32:40:30.100 | 32:34:30.000 | 2014-07-31 00:12 | 1800 | 12.4 | 115.3 | 590.8 | 365 | 514.7 | 1.7 | 149.7 | 101.5 | 5.4 | 22.6 | 4.36 | 96 | 90 | 89 | 90 | 24.8 | 39.9 | 40.5 | 95.4 | 30.4 | 195.9 | 0.74076 | 90 | 1.504 | 0.000806 | 84 | 0.7407 | 13.151 | -0.00063 | 90.8 | 89.1 | -10.9 | -18.2 | 98.6 | 102.9
3910 | 1256794 | OnTest | 0 | Test | 56:13:08.446 | 202388.446 | 32:35:00.000 | 32:41:00.100 | 32:35:00.000 | 2014-07-31 00:13 | 1800 | 12.4 | 113.52 | 592.2 | 365.2 | 515 | 1.7 | 149.9 | 101.6 | 5.4 | 22.6 | 4.35 | 96 | 90 | 89 | 90 | 24.9 | 40 | 40.7 | 95.4 | 30.4 | 195.9 | 0.74162 | 90 | 1.506 | 0.000807 | 84.1 | 0.7416 | 13.012 | -0.00063 | 90.8 | 89.2 | -10.8 | -18.1 | 98.6 | 102.9
3911 | 1257095 | OnTest | 0 | Test | 56:13:38.446 | 202418.446 | 32:35:30.000 | 32:41:30.100 | 32:35:30.000 | 2014-07-31 00:13 | 1800 | 11.5 | 110.11 | 573.5 | 365 | 514.5 | 1.7 | 149.5 | 101.6 | 5.4 | 22.6 | 4.32 | 96 | 90 | 89 | 90 | 25 | 40 | 40.4 | 95.4 | 30.2 | 195.8 | 0.74027 | 90 | 1.498 | 0.000806 | 84 | 0.7403 | 13.217 | -0.00063 | 90.8 | 89.3 | -10.9 | -18.3 | 98.6 | 102.9
3912 | 1257396 | OnTest | 0 | Test | 56:14:08.446 | 202448.446 | 32:36:00.000 | 32:42:00.100 | 32:36:00.000 | 2014-07-31 00:14 | 1800 | 11.9 | 112.83 | 594.4 | 364.8 | 514.3 | 1.7 | 149.4 | 101.6 | 5.4 | 22.6 | 4.32 | 96 | 90 | 89 | 90 | 25 | 39.9 | 40.4 | 95.4 | 30.7 | 195.9 | 0.74064 | 90 | 1.503 | 0.000807 | 84.1 | 0.7406 | 13.165 | -0.00063 | 90.8 | 89.2 | -10.8 | -18.2 | 98.6 | 102.9
3913 | 1257697 | OnTest | 0 | Test | 56:14:38.446 | 202478.446 | 32:36:30.000 | 32:42:30.100 | 32:36:30.000 | 2014-07-31 00:14 | 1800 | 12.1 | 113.73 | 580.1 | 365.2 | 514.7 | 1.7 | 149.5 | 101.5 | 5.4 | 22.6 | 4.34 | 96 | 90 | 89.1 | 90.1 | 25.1 | 39.9 | 40.2 | 95.4 | 30.9 | 195.9 | 0.74039 | 90 | 1.494 | 0.000806 | 84.1 | 0.7404 | 13.201 | -0.00063 | 90.9 | 89.2 | -10.8 | -18.2 | 98.5 | 102.9
3914 | 1257998 | OnTest | 0 | Test | 56:15:08.446 | 202508.446 | 32:37:00.000 | 32:43:00.100 | 32:37:00.000 | 2014-07-31 00:15 | 1800 | 12.1 | 116.37 | 591.9 | 364.8 | 514.3 | 1.7 | 149.5 | 101.4 | 5.4 | 22.5 | 4.34 | 96 | 90 | 89 | 90 | 25.2 | 39.9 | 40.7 | 95.4 | 30.6 | 195.9 | 0.74076 | 90.1 | 1.505 | 0.000806 | 84 | 0.7408 | 13.141 | -0.00063 | 90.8 | 89.3 | -10.9 | -18.3 | 98.6 | 102.9
3915 | 1258299 | OnTest | 0 | Test | 56:15:38.446 | 202538.446 | 32:37:30.000 | 32:43:30.100 | 32:37:30.000 | 2014-07-31 00:15 | 1800 | 12.4 | 114.36 | 592 | 364.9 | 514.6 | 1.7 | 149.7 | 101.5 | 5.4 | 22.5 | 4.35 | 96 | 90 | 89.1 | 90 | 25.3 | 40 | 40.5 | 95.4 | 30.9 | 196 | 0.74052 | 90.1 | 1.501 | 0.000806 | 84.1 | 0.7406 | 13.177 | -0.00063 | 90.9 | 89.3 | -10.8 | -18.2 | 98.6 | 102.9
3916 | 1258600 | OnTest | 0 | Test | 56:16:08.446 | 202568.446 | 32:38:00.000 | 32:44:00.100 | 32:38:00.000 | 2014-07-31 00:16 | 1800 | 12.7 | 113.32 | 593.8 | 365.3 | 514.8 | 1.7 | 149.5 | 101.5 | 5.4 | 22.5 | 4.34 | 96 | 90 | 89.1 | 90.1 | 25.4 | 40 | 40.1 | 95.4 | 30.7 | 195.9 | 0.74131 | 90 | 1.502 | 0.000806 | 84 | 0.7413 | 13.066 | -0.00063 | 90.8 | 89.1 | -10.9 | -18.2 | 98.6 | 102.9
3917 | 1258901 | OnTest | 0 | Test | 56:16:38.446 | 202598.446 | 32:38:30.000 | 32:44:30.100 | 32:38:30.000 | 2014-07-31 00:16 | 1800 | 12.1 | 113.17 | 592 | 365.2 | 514.9 | 1.7 | 149.7 | 101.4 | 5.4 | 22.5 | 4.34 | 96 | 90.1 | 89.1 | 90.1 | 25.4 | 40 | 40.4 | 95.4 | 31 | 195.9 | 0.74131 | 90 | 1.494 | 0.000806 | 84 | 0.7413 | 13.06 | -0.00063 | 90.9 | 89.2 | -10.8 | -18.2 | 98.5 | 102.9
3918 | 1259202 | OnTest | 0 | Test | 56:17:08.446 | 202628.446 | 32:39:00.000 | 32:45:00.100 | 32:39:00.000 | 2014-07-31 00:17 | 1800 | 12 | 111.27 | 569.7 | 365 | 514.6 | 1.7 | 149.6 | 101.2 | 5.4 | 22.6 | 4.35 | 96 | 90 | 89.1 | 90.1 | 25.2 | 40.1 | 40.4 | 95.4 | 30.9 | 195.9 | 0.74052 | 90 | 1.497 | 0.000807 | 84 | 0.7405 | 13.185 | -0.00063 | 90.8 | 89.1 | -10.8 | -18.2 | 98.6 | 102.9
3919 | 1259503 | OnTest | 0 | Test | 56:17:38.446 | 202658.446 | 32:39:30.000 | 32:45:30.100 | 32:39:30.000 | 2014-07-31 00:17 | 1800 | 11.8 | 113.45 | 585.6 | 364.7 | 514.3 | 1.7 | 149.6 | 101.4 | 5.4 | 22.7 | 4.36 | 96 | 90.1 | 89.1 | 90.1 | 24.9 | 40.1 | 40.3 | 95.4 | 31 | 196 | 0.74095 | 90.1 | 1.498 | 0.000805 | 83.9 | 0.741 | 13.112 | -0.00063 | 90.9 | 89.3 | -11 | -18.4 | 98.6 | 103
3920 | 1259804 | OnTest | 0 | Test | 56:18:08.446 | 202688.446 | 32:40:00.000 | 32:46:00.100 | 32:40:00.000 | 2014-07-31 00:18 | 1800 | 11.8 | 113.47 | 592.4 | 365.2 | 514.7 | 1.7 | 149.6 | 101.4 | 5.4 | 22.6 | 4.35 | 96 | 90 | 89.1 | 90.1 | 24.8 | 40.1 | 40.3 | 95.4 | 30.7 | 196 | 0.74027 | 90.1 | 1.508 | 0.000806 | 84 | 0.7403 | 13.216 | -0.00063 | 90.9 | 89.2 | -10.8 | -18.2 | 98.5 | 102.9
3921 | 1260105 | OnTest | 0 | Test | 56:18:38.446 | 202718.446 | 32:40:30.000 | 32:46:30.100 | 32:40:30.000 | 2014-07-31 00:18 | 1800 | 11.8 | 114.56 | 592 | 365 | 514.7 | 1.7 | 149.7 | 101.3 | 5.4 | 22.6 | 4.35 | 96 | 90 | 89.1 | 90.1 | 24.9 | 40 | 40.3 | 95.4 | 31.1 | 196 | 0.74052 | 90.1 | 1.503 | 0.000807 | 84.1 | 0.7406 | 13.179 | -0.00063 | 90.8 | 89.3 | -10.8 | -18.2 | 98.6 | 103
3922 | 1260406 | OnTest | 0 | Test | 56:19:08.446 | 202748.446 | 32:41:00.000 | 32:47:00.100 | 32:41:00.000 | 2014-07-31 00:19 | 1800 | 11.6 | 113.63 | 592.4 | 365.1 | 514.5 | 1.7 | 149.4 | 101.5 | 5.4 | 22.6 | 4.34 | 96 | 90 | 89.1 | 90.1 | 24.9 | 40 | 40.2 | 95.4 | 31 | 196 | 0.74082 | 90 | 1.492 | 0.000806 | 84 | 0.7408 | 13.138 | -0.00063 | 90.9 | 89.1 | -10.9 | -18.3 | 98.6 | 102.9
3923 | 1260707 | OnTest | 0 | Test | 56:19:38.446 | 202778.446 | 32:41:30.000 | 32:47:30.100 | 32:41:30.000 | 2014-07-31 00:19 | 1800 | 12 | 110.79 | 588.8 | 365 | 514.8 | 1.7 | 149.7 | 101.6 | 5.4 | 22.6 | 4.35 | 96 | 90 | 89.1 | 90.1 | 24.8 | 40 | 40.6 | 95.4 | 30.8 | 196 | 0.74058 | 90.1 | 1.499 | 0.000806 | 84 | 0.7406 | 13.167 | -0.00063 | 90.9 | 89.2 | -10.9 | -18.3 | 98.6 | 103
3924 | 1261008 | OnTest | 0 | Test | 56:20:08.446 | 202808.446 | 32:42:00.000 | 32:48:00.100 | 32:42:00.000 | 2014-07-31 00:20 | 1800 | 11.4 | 112.97 | 592.6 | 365.1 | 514.7 | 1.7 | 149.6 | 101.5 | 5.4 | 22.6 | 4.35 | 96 | 90 | 89.1 | 90.1 | 24.8 | 40 | 40.7 | 95.4 | 31.1 | 196 | 0.74095 | 90 | 1.504 | 0.000806 | 84 | 0.741 | 13.117 | -0.00063 | 90.8 | 89.2 | -10.9 | -18.3 | 98.6 | 103
3925 | 1261309 | OnTest | 0 | Test | 56:20:38.446 | 202838.446 | 32:42:30.000 | 32:48:30.100 | 32:42:30.000 | 2014-07-31 00:20 | 1800 | 12.1 | 112.94 | 591 | 364.7 | 514.3 | 1.7 | 149.7 | 101.5 | 5.4 | 22.6 | 4.36 | 96 | 90 | 89.1 | 90.1 | 24.8 | 40 | 40.4 | 95.4 | 31.5 | 196 | 0.74107 | 90 | 1.495 | 0.000805 | 83.9 | 0.7411 | 13.096 | -0.00063 | 90.8 | 89.2 | -11 | -18.3 | 98.6 | 102.9
3926 | 1261610 | OnTest | 0 | Test | 56:21:08.446 | 202868.446 | 32:43:00.000 | 32:49:00.100 | 32:43:00.000 | 2014-07-31 00:21 | 1800 | 11.8 | 112.36 | 577.7 | 365 | 514.4 | 1.7 | 149.4 | 101.4 | 5.4 | 22.6 | 4.35 | 96 | 90 | 89.1 | 90.1 | 24.8 | 40.3 | 40.2 | 95.4 | 31.1 | 196 | 0.7407 | 90 | 1.497 | 0.000806 | 84.1 | 0.7407 | 13.153 | -0.00063 | 90.9 | 89.2 | -10.9 | -18.3 | 98.7 | 103
3927 | 1261911 | OnTest | 0 | Test | 56:21:38.446 | 202898.446 | 32:43:30.000 | 32:49:30.100 | 32:43:30.000 | 2014-07-31 00:21 | 1800 | 11.4 | 114.02 | 591 | 364.8 | 514.2 | 1.7 | 149.4 | 101.3 | 5.4 | 22.5 | 4.33 | 96 | 90 | 89 | 90.1 | 24.9 | 40 | 40.2 | 95.4 | 31.2 | 196 | 0.74033 | 90 | 1.497 | 0.000805 | 83.9 | 0.7403 | 13.211 | -0.00063 | 90.8 | 89.2 | -11 | -18.4 | 98.6 | 102.9
3928 | 1262212 | OnTest | 0 | Test | 56:22:08.446 | 202928.446 | 32:44:00.000 | 32:50:00.100 | 32:44:00.000 | 2014-07-31 00:22 | 1800 | 12.3 | 112.14 | 575.2 | 365 | 514.6 | 1.7 | 149.7 | 101.2 | 5.4 | 22.5 | 4.32 | 96 | 90 | 89 | 90.1 | 24.9 | 40.3 | 40.4 | 95.4 | 31.1 | 196 | 0.74039 | 90 | 1.507 | 0.000806 | 84 | 0.7404 | 13.198 | -0.00063 | 90.9 | 89.2 | -10.8 | -18.2 | 98.6 | 102.9
3929 | 1262513 | OnTest | 0 | Test | 56:22:38.446 | 202958.446 | 32:44:30.000 | 32:50:30.100 | 32:44:30.000 | 2014-07-31 00:22 | 1800 | 11.6 | 114.56 | 591.2 | 364.9 | 514.4 | 1.7 | 149.5 | 101.6 | 5.4 | 22.5 | 4.35 | 96 | 90 | 89 | 90.1 | 25 | 40 | 40.5 | 95.4 | 31 | 195.9 | 0.7407 | 90 | 1.5 | 0.000807 | 84.1 | 0.7407 | 13.155 | -0.00063 | 90.8 | 89.2 | -10.9 | -18.2 | 98.6 | 102.9
3930 | 1262814 | OnTest | 0 | Test | 56:23:08.446 | 202988.446 | 32:45:00.000 | 32:51:00.100 | 32:45:00.000 | 2014-07-31 00:23 | 1800 | 11.8 | 113.3 | 580.9 | 365.1 | 514.7 | 1.7 | 149.6 | 101.4 | 5.4 | 22.5 | 4.36 | 96 | 90 | 89 | 90.1 | 25 | 40.2 | 40.6 | 95.4 | 31.4 | 195.9 | 0.74101 | 90.1 | 1.499 | 0.000806 | 84 | 0.741 | 13.104 | -0.00063 | 90.9 | 89.3 | -10.9 | -18.3 | 98.6 | 103
3931 | 1263115 | OnTest | 0 | Test | 56:23:38.446 | 203018.446 | 32:45:30.000 | 32:51:30.100 | 32:45:30.000 | 2014-07-31 00:23 | 1800 | 11.5 | 112.39 | 591.7 | 365.3 | 515 | 1.7 | 149.7 | 101.4 | 5.4 | 22.5 | 4.35 | 96 | 90 | 89.1 | 90.1 | 25.1 | 40 | 40.6 | 95.4 | 31.1 | 195.9 | 0.74064 | 90 | 1.51 | 0.000806 | 84 | 0.7406 | 13.168 | -0.00063 | 90.9 | 89.1 | -10.8 | -18.2 | 98.5 | 102.9
3932 | 1263416 | OnTest | 0 | Test | 56:24:08.446 | 203048.446 | 32:46:00.000 | 32:52:00.100 | 32:46:00.000 | 2014-07-31 00:24 | 1800 | 12 | 112.61 | 590.6 | 364.9 | 514.5 | 1.7 | 149.6 | 101.4 | 5.4 | 22.4 | 4.34 | 96 | 90 | 89.1 | 90.1 | 25.2 | 39.9 | 40.2 | 95.4 | 31.1 | 195.8 | 0.74095 | 90 | 1.5 | 0.000805 | 83.9 | 0.741 | 13.114 | -0.00063 | 90.9 | 89.2 | -11 | -18.4 | 98.6 | 102.9
3933 | 1263717 | OnTest | 0 | Test | 56:24:38.446 | 203078.446 | 32:46:30.000 | 32:52:30.100 | 32:46:30.000 | 2014-07-31 00:24 | 1800 | 11.8 | 114.48 | 590.8 | 365.1 | 514.6 | 1.7 | 149.5 | 101.6 | 5.4 | 22.4 | 4.32 | 96 | 90 | 89 | 90.1 | 25.3 | 39.9 | 40 | 95.4 | 31 | 195.7 | 0.74119 | 90.1 | 1.5 | 0.000805 | 83.9 | 0.7412 | 13.075 | -0.00063 | 90.9 | 89.3 | -11 | -18.4 | 98.6 | 102.9
3934 | 1264018 | OnTest | 0 | Test | 56:25:08.446 | 203108.446 | 32:47:00.000 | 32:53:00.100 | 32:47:00.000 | 2014-07-31 00:25 | 1800 | 12 | 114.26 | 565.9 | 365.3 | 515 | 1.7 | 149.7 | 101.4 | 5.4 | 22.3 | 4.33 | 96 | 90 | 89.1 | 90.1 | 25.4 | 40.1 | 39.9 | 95.4 | 31.2 | 195.6 | 0.74107 | 90 | 1.503 | 0.000808 | 84.3 | 0.741 | 13.104 | -0.00063 | 90.7 | 89.2 | -10.8 | -18.2 | 98.7 | 103
3935 | 1264319 | OnTest | 0 | Test | 56:25:38.446 | 203138.446 | 32:47:30.000 | 32:53:30.100 | 32:47:30.000 | 2014-07-31 00:25 | 1800 | 12.1 | 116.29 | 592.1 | 364.9 | 514.4 | 1.7 | 149.5 | 101.4 | 5.4 | 22.3 | 4.34 | 96 | 90 | 89.1 | 90.1 | 25.4 | 40 | 39.7 | 95.4 | 30.9 | 195.5 | 0.74095 | 90 | 1.503 | 0.000806 | 84 | 0.741 | 13.117 | -0.00063 | 90.8 | 89.2 | -10.9 | -18.3 | 98.6 | 103
3936 | 1264620 | OnTest | 0 | Test | 56:26:08.446 | 203168.446 | 32:48:00.000 | 32:54:00.100 | 32:48:00.000 | 2014-07-31 00:26 | 1800 | 11.5 | 113.99 | 587.8 | 364.7 | 514.2 | 1.7 | 149.4 | 101.3 | 5.4 | 22.5 | 4.36 | 96 | 90 | 89.1 | 90.1 | 25.2 | 39.9 | 39.8 | 95.4 | 31 | 195.5 | 0.74039 | 90 | 1.495 | 0.000805 | 83.9 | 0.7404 | 13.202 | -0.00063 | 90.9 | 89.1 | -11 | -18.4 | 98.6 | 103
3937 | 1264921 | OnTest | 0 | Test | 56:26:38.446 | 203198.446 | 32:48:30.000 | 32:54:30.100 | 32:48:30.000 | 2014-07-31 00:26 | 1800 | 11.6 | 113.1 | 591.7 | 364.7 | 514.2 | 1.7 | 149.5 | 101.4 | 5.4 | 22.4 | 4.38 | 96 | 90 | 89.1 | 90.1 | 24.9 | 40.1 | 39.9 | 95.4 | 31.5 | 195.5 | 0.74027 | 90 | 1.5 | 0.000806 | 83.9 | 0.7403 | 13.223 | -0.00063 | 90.9 | 89.1 | -10.9 | -18.3 | 98.6 | 102.9
3938 | 1265222 | OnTest | 0 | Test | 56:27:08.446 | 203228.446 | 32:49:00.000 | 32:55:00.100 | 32:49:00.000 | 2014-07-31 00:27 | 1800 | 11.2 | 110.35 | 590.9 | 364.8 | 514.6 | 1.7 | 149.8 | 101.4 | 5.4 | 22.5 | 4.34 | 96 | 90 | 89.1 | 90.1 | 24.7 | 39.9 | 39.6 | 95.4 | 30.9 | 195.4 | 0.74015 | 90.1 | 1.504 | 0.000805 | 83.9 | 0.7402 | 13.232 | -0.00063 | 90.9 | 89.3 | -10.9 | -18.3 | 98.5 | 102.9
3939 | 1265523 | OnTest | 0 | Test | 56:27:38.446 | 203258.446 | 32:49:30.000 | 32:55:30.100 | 32:49:30.000 | 2014-07-31 00:27 | 1800 | 12.3 | 110.05 | 586 | 364.9 | 514.5 | 1.7 | 149.6 | 101.6 | 5.4 | 22.4 | 4.34 | 96 | 90 | 89.1 | 90.1 | 24.8 | 40.2 | 39.8 | 95.4 | 31.6 | 195.4 | 0.74021 | 90 | 1.498 | 0.000806 | 84 | 0.7402 | 13.228 | -0.00063 | 90.9 | 89.2 | -10.9 | -18.3 | 98.6 | 102.9
3940 | 1265824 | OnTest | 0 | Test | 56:28:08.446 | 203288.446 | 32:50:00.000 | 32:56:00.100 | 32:50:00.000 | 2014-07-31 00:28 | 1800 | 11.7 | 111.29 | 591.6 | 364.9 | 514.3 | 1.7 | 149.5 | 101.5 | 5.4 | 22.5 | 4.33 | 96 | 90 | 89 | 90.1 | 24.9 | 40.1 | 39.9 | 95.4 | 31.2 | 195.4 | 0.74033 | 90.1 | 1.495 | 0.000806 | 84 | 0.7404 | 13.205 | -0.00063 | 90.9 | 89.3 | -10.9 | -18.2 | 98.6 | 102.9
3941 | 1266125 | OnTest | 0 | Test | 56:28:38.446 | 203318.446 | 32:50:30.000 | 32:56:30.100 | 32:50:30.000 | 2014-07-31 00:28 | 1800 | 12.1 | 112.34 | 586.5 | 364.9 | 514.5 | 1.7 | 149.6 | 101.3 | 5.4 | 22.4 | 4.35 | 96 | 90 | 89.1 | 90.1 | 24.9 | 40 | 39.9 | 95.4 | 31.3 | 195.4 | 0.74033 | 90.1 | 1.504 | 0.000805 | 84 | 0.7404 | 13.205 | -0.00063 | 90.9 | 89.3 | -10.9 | -18.3 | 98.6 | 102.9
3942 | 1266426 | OnTest | 0 | Test | 56:29:08.446 | 203348.446 | 32:51:00.000 | 32:57:00.100 | 32:51:00.000 | 2014-07-31 00:29 | 1800 | 11.3 | 115.83 | 591.6 | 365 | 514.6 | 1.7 | 149.6 | 101.4 | 5.4 | 22.5 | 4.33 | 96 | 90 | 89.1 | 90.1 | 24.8 | 40 | 39.3 | 95.4 | 31.3 | 195.4 | 0.74107 | 90 | 1.499 | 0.000807 | 84.1 | 0.7411 | 13.098 | -0.00063 | 90.8 | 89.2 | -10.9 | -18.3 | 98.6 | 103
3943 | 1266727 | OnTest | 0 | Test | 56:29:38.446 | 203378.446 | 32:51:30.000 | 32:57:30.100 | 32:51:30.000 | 2014-07-31 00:29 | 1800 | 12.1 | 114.08 | 588.4 | 365 | 514.7 | 1.7 | 149.7 | 101.4 | 5.4 | 22.5 | 4.36 | 96 | 90 | 89 | 90.1 | 24.8 | 40.1 | 39.4 | 95.4 | 30.9 | 195.4 | 0.74052 | 90 | 1.505 | 0.000807 | 84.1 | 0.7405 | 13.182 | -0.00063 | 90.8 | 89.2 | -10.8 | -18.2 | 98.6 | 103
3944 | 1267028 | OnTest | 0 | Test | 56:30:08.446 | 203408.446 | 32:52:00.000 | 32:58:00.100 | 32:52:00.000 | 2014-07-31 00:30 | 1800 | 11.7 | 114.18 | 592.4 | 365 | 514.6 | 1.7 | 149.7 | 101.3 | 5.4 | 22.3 | 4.33 | 96 | 90 | 89 | 90 | 24.8 | 39.8 | 39.4 | 95.4 | 31.2 | 195.4 | 0.74064 | 89.9 | 1.503 | 0.000806 | 84 | 0.7406 | 13.174 | -0.00063 | 90.8 | 89.1 | -10.9 | -18.3 | 98.6 | 102.9
3945 | 1267329 | OnTest | 0 | Test | 56:30:38.446 | 203438.446 | 32:52:30.000 | 32:58:30.100 | 32:52:30.000 | 2014-07-31 00:30 | 1800 | 11.3 | 112.4 | 588.9 | 365 | 514.6 | 1.7 | 149.6 | 101.5 | 5.4 | 22.4 | 4.33 | 96 | 90 | 89 | 90 | 24.8 | 40 | 39.3 | 95.4 | 30.7 | 195.4 | 0.74015 | 90 | 1.494 | 0.000807 | 84.1 | 0.7402 | 13.239 | -0.00063 | 90.8 | 89.2 | -10.8 | -18.2 | 98.6 | 103
3946 | 1267630 | OnTest | 0 | Test | 56:31:08.446 | 203468.446 | 32:53:00.000 | 32:59:00.100 | 32:53:00.000 | 2014-07-31 00:31 | 1800 | 12.2 | 114.56 | 594.4 | 364.6 | 514.2 | 1.7 | 149.6 | 101.3 | 5.4 | 22.4 | 4.34 | 96 | 90 | 89 | 90 | 24.9 | 39.9 | 39.2 | 95.4 | 31.1 | 195.3 | 0.74039 | 90 | 1.502 | 0.000805 | 83.9 | 0.7404 | 13.204 | -0.00063 | 90.8 | 89.2 | -11 | -18.4 | 98.6 | 103
3947 | 1267931 | OnTest | 0 | Test | 56:31:38.446 | 203498.446 | 32:53:30.000 | 32:59:30.100 | 32:53:30.000 | 2014-07-31 00:31 | 1800 | 11.9 | 114.41 | 592.6 | 365.3 | 514.9 | 1.7 | 149.6 | 101.4 | 5.4 | 22.4 | 4.36 | 96 | 90 | 89 | 90 | 24.9 | 40 | 39.4 | 95.4 | 31.3 | 195.3 | 0.74095 | 90.1 | 1.506 | 0.000807 | 84.1 | 0.741 | 13.113 | -0.00063 | 90.9 | 89.3 | -10.9 | -18.2 | 98.6 | 103
3948 | 1268232 | OnTest | 0 | Test | 56:32:08.446 | 203528.446 | 32:54:00.000 | 33:00:00.100 | 32:54:00.000 | 2014-07-31 00:32 | 1800 | 12.4 | 112.63 | 589.5 | 364.7 | 514.2 | 1.7 | 149.5 | 101.4 | 5.4 | 22.4 | 4.34 | 95.9 | 90 | 89.1 | 90.1 | 25 | 40 | 39.6 | 95.4 | 31.3 | 195.3 | 0.74107 | 90 | 1.504 | 0.000806 | 84 | 0.7411 | 13.095 | -0.00063 | 90.8 | 89.3 | -10.9 | -18.2 | 98.6 | 102.9
3949 | 1268533 | OnTest | 0 | Test | 56:32:38.446 | 203558.446 | 32:54:30.000 | 33:00:30.100 | 32:54:30.000 | 2014-07-31 00:32 | 1800 | 11.5 | 113.09 | 590.9 | 365.2 | 514.7 | 1.7 | 149.5 | 101.3 | 5.4 | 22.4 | 4.34 | 95.9 | 90 | 89 | 90.1 | 25.1 | 39.9 | 39.4 | 95.4 | 31.4 | 195.2 | 0.74039 | 90 | 1.506 | 0.000807 | 84.1 | 0.7404 | 13.2 | -0.00063 | 90.8 | 89.2 | -10.8 | -18.2 | 98.6 | 102.9
3950 | 1268834 | OnTest | 0 | Test | 56:33:08.446 | 203588.446 | 32:55:00.000 | 33:01:00.100 | 32:55:00.000 | 2014-07-31 00:33 | 1800 | 11.3 | 113.04 | 584.4 | 365.4 | 515 | 1.7 | 149.6 | 101.3 | 5.4 | 22.3 | 4.35 | 95.9 | 90 | 89 | 90 | 25.2 | 40 | 39.7 | 95.4 | 31.4 | 195.3 | 0.7418 | 90 | 1.505 | 0.000807 | 84.1 | 0.7418 | 12.992 | -0.00063 | 90.8 | 89.1 | -10.8 | -18.2 | 98.6 | 102.9
3951 | 1269135 | OnTest | 0 | Test | 56:33:38.446 | 203618.446 | 32:55:30.000 | 33:01:30.100 | 32:55:30.000 | 2014-07-31 00:33 | 1800 | 12.1 | 114.59 | 594.8 | 365.4 | 514.9 | 1.7 | 149.5 | 101.3 | 5.4 | 22.3 | 4.43 | 95.9 | 90 | 89.1 | 90 | 25.2 | 39.8 | 39.5 | 95.3 | 31.6 | 195.3 | 0.74064 | 90 | 1.502 | 0.000806 | 84 | 0.7406 | 13.166 | -0.00063 | 90.8 | 89.2 | -10.9 | -18.3 | 98.6 | 103
3952 | 1269436 | OnTest | 0 | Test | 56:34:08.446 | 203648.446 | 32:56:00.000 | 33:02:00.100 | 32:56:00.000 | 2014-07-31 00:34 | 1800 | 12.1 | 112.42 | 579.1 | 365.2 | 514.6 | 1.7 | 149.4 | 101.4 | 5.4 | 22.3 | 4.44 | 95.9 | 90 | 89 | 89.9 | 25.3 | 40.1 | 39.6 | 95.3 | 31.2 | 195.2 | 0.74113 | 89.9 | 1.498 | 0.000807 | 84.1 | 0.7411 | 13.099 | -0.00063 | 90.8 | 89 | -10.8 | -18.2 | 98.6 | 103
3953 | 1269737 | OnTest | 0 | Test | 56:34:38.446 | 203678.446 | 32:56:30.000 | 33:02:30.100 | 32:56:30.000 | 2014-07-31 00:34 | 1800 | 11.6 | 113.87 | 588.9 | 365.5 | 514.9 | 1.7 | 149.5 | 101.5 | 5.4 | 22.2 | 4.43 | 95.9 | 90 | 89.1 | 89.9 | 25.4 | 39.9 | 39.6 | 95.3 | 31.2 | 195.2 | 0.74039 | 90 | 1.498 | 0.000808 | 84.2 | 0.7404 | 13.2 | -0.00063 | 90.8 | 89.3 | -10.7 | -18.1 | 98.6 | 103
3954 | 1270038 | OnTest | 0 | Test | 56:35:08.446 | 203708.446 | 32:57:00.000 | 33:03:00.100 | 32:57:00.000 | 2014-07-31 00:35 | 1800 | 11.7 | 112.98 | 594.6 | 365.2 | 514.6 | 1.7 | 149.4 | 101.4 | 5.4 | 22.2 | 4.37 | 96 | 90 | 89.1 | 89.9 | 25.3 | 39.9 | 39.6 | 95.3 | 31.2 | 195.2 | 0.7415 | 89.9 | 1.501 | 0.000806 | 84 | 0.7414 | 13.044 | -0.00063 | 90.7 | 89.1 | -10.8 | -18.2 | 98.6 | 102.9
3955 | 1270339 | OnTest | 0 | Test | 56:35:38.446 | 203738.446 | 32:57:30.000 | 33:03:30.100 | 32:57:30.000 | 2014-07-31 00:35 | 1800 | 11.7 | 111.97 | 592.1 | 365 | 514.4 | 1.7 | 149.4 | 101.3 | 5.4 | 22.5 | 4.39 | 96 | 90 | 89 | 89.9 | 24.9 | 40 | 39.3 | 95.3 | 30.7 | 195.2 | 0.74009 | 89.9 | 1.493 | 0.000805 | 83.9 | 0.74 | 13.259 | -0.00063 | 90.8 | 89.1 | -11 | -18.3 | 98.6 | 103
3956 | 1270640 | OnTest | 0 | Test | 56:36:08.446 | 203768.446 | 32:58:00.000 | 33:04:00.100 | 32:58:00.000 | 2014-07-31 00:36 | 1800 | 11.2 | 112.84 | 592.2 | 364.9 | 514.4 | 1.7 | 149.5 | 101.5 | 5.4 | 22.5 | 4.33 | 96 | 89.9 | 89 | 89.9 | 24.8 | 40 | 39.5 | 95.3 | 30.8 | 195.2 | 0.7407 | 89.9 | 1.504 | 0.000805 | 83.9 | 0.7406 | 13.168 | -0.00063 | 90.7 | 89.1 | -11 | -18.4 | 98.6 | 102.9
3957 | 1270941 | OnTest | 0 | Test | 56:36:38.446 | 203798.446 | 32:58:30.000 | 33:04:30.100 | 32:58:30.000 | 2014-07-31 00:36 | 1800 | 11.5 | 111.73 | 573.5 | 365.1 | 514.5 | 1.7 | 149.4 | 101.5 | 5.4 | 22.3 | 4.26 | 96 | 90 | 89 | 89.9 | 24.9 | 40.3 | 39.3 | 95.2 | 30.8 | 195.2 | 0.74009 | 89.9 | 1.496 | 0.000805 | 83.8 | 0.74 | 13.258 | -0.00063 | 90.7 | 89.1 | -11.1 | -18.5 | 98.6 | 102.9
3958 | 1271242 | OnTest | 0 | Test | 56:37:08.446 | 203828.446 | 32:59:00.000 | 33:05:00.100 | 32:59:00.000 | 2014-07-31 00:37 | 1800 | 11.7 | 114.69 | 594 | 365.1 | 514.7 | 1.7 | 149.6 | 101.4 | 5.4 | 22.4 | 4.28 | 96 | 89.9 | 89 | 89.9 | 24.9 | 40 | 39.4 | 95.3 | 30.9 | 195.2 | 0.73966 | 89.9 | 1.501 | 0.000804 | 83.8 | 0.7396 | 13.322 | -0.00063 | 90.7 | 89.1 | -11 | -18.4 | 98.5 | 102.8
3959 | 1271543 | OnTest | 0 | Test | 56:37:38.446 | 203858.446 | 32:59:30.000 | 33:05:30.100 | 32:59:30.000 | 2014-07-31 00:37 | 1800 | 11.5 | 114.05 | 591.6 | 364.9 | 514.5 | 1.7 | 149.6 | 101.6 | 5.4 | 22.4 | 4.33 | 96 | 89.9 | 89 | 89.9 | 24.9 | 40 | 39.3 | 95.3 | 30.8 | 195.2 | 0.74052 | 89.8 | 1.5 | 0.000805 | 83.8 | 0.7404 | 13.2 | -0.00063 | 90.6 | 89 | -11 | -18.4 | 98.6 | 102.9
3960 | 1271844 | OnTest | 0 | Test | 56:38:08.446 | 203888.446 | 33:00:00.000 | 33:06:00.100 | 33:00:00.000 | 2014-07-31 00:38 | 1800 | 11.8 | 112.33 | 587.8 | 365.2 | 514.7 | 1.7 | 149.5 | 101.4 | 5.4 | 22.4 | 4.34 | 96 | 90 | 89 | 89.9 | 24.8 | 40.2 | 39.5 | 95.2 | 31.2 | 195.2 | 0.74064 | 89.9 | 1.494 | 0.000806 | 84 | 0.7405 | 13.179 | -0.00063 | 90.7 | 89 | -10.9 | -18.3 | 98.6 | 102.9
3961 | 1272145 | OnTest | 0 | Test | 56:38:38.446 | 203918.446 | 33:00:30.000 | 33:06:30.100 | 33:00:30.000 | 2014-07-31 00:38 | 1799 | 11.8 | 112.71 | 591.3 | 365.1 | 514.7 | 1.7 | 149.5 | 101.3 | 5.4 | 22.5 | 4.37 | 96 | 90 | 89 | 89.9 | 24.8 | 39.9 | 39.6 | 95.3 | 30.9 | 195.3 | 0.7415 | 89.9 | 1.502 | 0.000804 | 83.8 | 0.7414 | 13.042 | -0.00063 | 90.7 | 89.1 | -11 | -18.4 | 98.6 | 102.9
3962 | 1272446 | OnTest | 0 | Test | 56:39:08.446 | 203948.446 | 33:01:00.000 | 33:07:00.100 | 33:01:00.000 | 2014-07-31 00:39 | 1800 | 11.5 | 112.42 | 584.1 | 365.2 | 514.6 | 1.7 | 149.5 | 101.4 | 5.4 | 22.5 | 4.36 | 96 | 90 | 89.1 | 89.9 | 24.8 | 39.9 | 39.6 | 95.2 | 31 | 195.3 | 0.74021 | 89.9 | 1.49 | 0.000805 | 83.9 | 0.7402 | 13.237 | -0.00063 | 90.8 | 89.1 | -11 | -18.4 | 98.6 | 102.9
3963 | 1272747 | OnTest | 0 | Test | 56:39:38.446 | 203978.446 | 33:01:30.000 | 33:07:30.100 | 33:01:30.000 | 2014-07-31 00:39 | 1800 | 12.2 | 114.14 | 593.7 | 365.4 | 514.7 | 1.7 | 149.3 | 101.4 | 5.4 | 22.6 | 4.37 | 96 | 90 | 89.1 | 89.9 | 24.8 | 39.9 | 39.5 | 95.2 | 31.1 | 195.3 | 0.74015 | 90 | 1.5 | 0.000805 | 83.9 | 0.7401 | 13.245 | -0.00063 | 90.7 | 89.2 | -11 | -18.4 | 98.6 | 102.9
3964 | 1273048 | OnTest | 0 | Test | 56:40:08.446 | 204008.446 | 33:02:00.000 | 33:08:00.100 | 33:02:00.000 | 2014-07-31 00:40 | 1800 | 11.7 | 115.36 | 589.6 | 365.4 | 515 | 1.7 | 149.6 | 101.5 | 5.4 | 22.5 | 4.41 | 96 | 90 | 89.1 | 89.9 | 24.9 | 39.9 | 39.4 | 95.2 | 31.1 | 195.2 | 0.74131 | 89.9 | 1.505 | 0.000806 | 83.9 | 0.7412 | 13.076 | -0.00063 | 90.7 | 89 | -11 | -18.3 | 98.6 | 103
3965 | 1273349 | OnTest | 0 | Test | 56:40:38.446 | 204038.446 | 33:02:30.000 | 33:08:30.100 | 33:02:30.000 | 2014-07-31 00:40 | 1800 | 12.2 | 112.34 | 575.4 | 365.6 | 515.3 | 1.7 | 149.7 | 101.4 | 5.4 | 22.5 | 4.4 | 96 | 90 | 89.1 | 89.9 | 24.9 | 40.4 | 39.5 | 95.2 | 31.2 | 195.2 | 0.74021 | 89.9 | 1.506 | 0.000807 | 84 | 0.7402 | 13.238 | -0.00063 | 90.8 | 89.1 | -10.8 | -18.3 | 98.6 | 103
3966 | 1273650 | OnTest | 0 | Test | 56:41:08.446 | 204068.446 | 33:03:00.000 | 33:09:00.100 | 33:03:00.000 | 2014-07-31 00:41 | 1800 | 11.8 | 114.48 | 588 | 365.7 | 515.2 | 1.7 | 149.6 | 101.4 | 5.4 | 22.4 | 4.45 | 96 | 90 | 89.1 | 89.9 | 24.9 | 39.9 | 39.6 | 95.2 | 31.1 | 195.1 | 0.73972 | 89.9 | 1.5 | 0.000806 | 84 | 0.7396 | 13.317 | -0.00063 | 90.7 | 89 | -10.9 | -18.3 | 98.6 | 103
3967 | 1273951 | OnTest | 0 | Test | 56:41:38.446 | 204098.446 | 33:03:30.000 | 33:09:30.100 | 33:03:30.000 | 2014-07-31 00:41 | 1800 | 12.3 | 114.28 | 592 | 365.4 | 514.8 | 1.7 | 149.4 | 101.4 | 5.4 | 22.4 | 4.42 | 96 | 90 | 89.1 | 89.9 | 25 | 40.1 | 39.5 | 95.2 | 31 | 195 | 0.74046 | 90 | 1.497 | 0.000806 | 84 | 0.7404 | 13.194 | -0.00063 | 90.8 | 89.2 | -10.9 | -18.3 | 98.6 | 103
3968 | 1274252 | OnTest | 0 | Test | 56:42:08.446 | 204128.446 | 33:04:00.000 | 33:10:00.100 | 33:04:00.000 | 2014-07-31 00:42 | 1800 | 12.2 | 112.87 | 590.6 | 365.3 | 514.7 | 1.7 | 149.4 | 101.3 | 5.4 | 22.4 | 4.4 | 96 | 90 | 89.1 | 89.9 | 25.1 | 40 | 39.7 | 95.2 | 31.3 | 195 | 0.74052 | 90 | 1.501 | 0.000805 | 83.9 | 0.7405 | 13.185 | -0.00063 | 90.8 | 89.2 | -10.9 | -18.3 | 98.6 | 103
3969 | 1274553 | OnTest | 0 | Test | 56:42:38.446 | 204158.446 | 33:04:30.000 | 33:10:30.100 | 33:04:30.000 | 2014-07-31 00:42 | 1800 | 11.4 | 112.31 | 587.1 | 365.5 | 515.2 | 1.7 | 149.7 | 101.3 | 5.4 | 22.4 | 4.34 | 96 | 90 | 89.1 | 89.9 | 25.1 | 39.9 | 39.3 | 95.2 | 31.1 | 195 | 0.73997 | 90 | 1.492 | 0.000806 | 84 | 0.7399 | 13.272 | -0.00063 | 90.8 | 89.1 | -10.9 | -18.3 | 98.6 | 102.9
3970 | 1274854 | OnTest | 0 | Test | 56:43:08.446 | 204188.446 | 33:05:00.000 | 33:11:00.100 | 33:05:00.000 | 2014-07-31 00:43 | 1800 | 11.4 | 112.15 | 591.9 | 365.1 | 514.3 | 1.7 | 149.2 | 101.5 | 5.4 | 22.4 | 4.34 | 96 | 90 | 89.1 | 89.9 | 25.2 | 40.1 | 39.6 | 95.3 | 30.6 | 195 | 0.74064 | 90 | 1.504 | 0.000805 | 83.9 | 0.7406 | 13.164 | -0.00063 | 90.8 | 89.2 | -11 | -18.3 | 98.6 | 102.9
3971 | 1275155 | OnTest | 0 | Test | 56:43:38.446 | 204218.446 | 33:05:30.000 | 33:11:30.100 | 33:05:30.000 | 2014-07-31 00:43 | 1800 | 11 | 112.71 | 589.6 | 365.1 | 514.8 | 1.7 | 149.7 | 101.5 | 5.4 | 22.4 | 4.33 | 96 | 90 | 89.1 | 89.9 | 25.3 | 40 | 39.4 | 95.3 | 30.5 | 195 | 0.74033 | 90 | 1.499 | 0.000805 | 83.9 | 0.7403 | 13.214 | -0.00063 | 90.8 | 89.2 | -11 | -18.4 | 98.6 | 102.9
3972 | 1275456 | OnTest | 0 | Test | 56:44:08.446 | 204248.446 | 33:06:00.000 | 33:12:00.100 | 33:06:00.000 | 2014-07-31 00:44 | 1800 | 11.5 | 113.34 | 591.2 | 365.2 | 514.7 | 1.7 | 149.5 | 101.5 | 5.4 | 22.4 | 4.34 | 96 | 90 | 89.1 | 89.9 | 25.4 | 40 | 39.3 | 95.2 | 30.2 | 195 | 0.73984 | 89.9 | 1.497 | 0.000806 | 84 | 0.7398 | 13.295 | -0.00063 | 90.7 | 89.1 | -10.9 | -18.2 | 98.5 | 102.9
3973 | 1275757 | OnTest | 0 | Test | 56:44:38.446 | 204278.446 | 33:06:30.000 | 33:12:30.100 | 33:06:30.000 | 2014-07-31 00:44 | 1800 | 11.8 | 114.92 | 591.9 | 365.1 | 514.3 | 1.7 | 149.2 | 101.3 | 5.4 | 22.4 | 4.37 | 96 | 90 | 89.1 | 89.9 | 25.4 | 40 | 39.2 | 95.2 | 30.2 | 195 | 0.74162 | 89.9 | 1.505 | 0.000806 | 84 | 0.7416 | 13.026 | -0.00063 | 90.7 | 89.1 | -11 | -18.4 | 98.6 | 103
3974 | 1276058 | OnTest | 0 | Test | 56:45:08.446 | 204308.446 | 33:07:00.000 | 33:13:00.100 | 33:07:00.000 | 2014-07-31 00:45 | 1800 | 12.3 | 114.25 | 590.1 | 365.2 | 514.7 | 1.7 | 149.5 | 101.5 | 5.4 | 22.4 | 4.39 | 96 | 90 | 89.1 | 89.9 | 25.1 | 39.8 | 39.3 | 95.2 | 30.5 | 195 | 0.74095 | 89.9 | 1.501 | 0.000804 | 83.9 | 0.7409 | 13.123 | -0.00063 | 90.7 | 89.2 | -11 | -18.4 | 98.5 | 102.9
3975 | 1276359 | OnTest | 0 | Test | 56:45:38.446 | 204338.446 | 33:07:30.000 | 33:13:30.100 | 33:07:30.000 | 2014-07-31 00:45 | 1800 | 11.8 | 112.69 | 582.1 | 365.2 | 514.8 | 1.7 | 149.6 | 101.5 | 5.4 | 22.5 | 4.38 | 96 | 90 | 89.1 | 89.9 | 24.8 | 40.3 | 39.5 | 95.2 | 30.8 | 195 | 0.74003 | 89.9 | 1.497 | 0.000807 | 84.1 | 0.74 | 13.268 | -0.00063 | 90.8 | 89 | -10.8 | -18.2 | 98.7 | 103.1
3976 | 1276660 | OnTest | 0 | Test | 56:46:08.446 | 204368.446 | 33:08:00.000 | 33:14:00.100 | 33:08:00.000 | 2014-07-31 00:46 | 1800 | 12 | 113.32 | 592.7 | 365.5 | 515 | 1.7 | 149.5 | 101.5 | 5.4 | 22.5 | 4.4 | 96 | 90 | 89.1 | 89.9 | 24.8 | 40 | 39.5 | 95.2 | 31.1 | 195.1 | 0.74003 | 89.9 | 1.499 | 0.000806 | 83.9 | 0.74 | 13.269 | -0.00063 | 90.7 | 89 | -10.9 | -18.4 | 98.6 | 103
3977 | 1276961 | OnTest | 0 | Test | 56:46:38.446 | 204398.446 | 33:08:30.000 | 33:14:30.100 | 33:08:30.000 | 2014-07-31 00:46 | 1800 | 12.1 | 110.69 | 569.3 | 365.5 | 514.8 | 1.7 | 149.3 | 101.4 | 5.4 | 22.5 | 4.41 | 96 | 90 | 89.1 | 89.9 | 24.9 | 40.2 | 39.5 | 95.2 | 30.7 | 195.1 | 0.74009 | 90 | 1.502 | 0.000806 | 84 | 0.7401 | 13.252 | -0.00063 | 90.8 | 89.2 | -10.9 | -18.3 | 98.6 | 103
3978 | 1277262 | OnTest | 0 | Test | 56:47:08.446 | 204428.446 | 33:09:00.000 | 33:15:00.100 | 33:09:00.000 | 2014-07-31 00:47 | 1800 | 11.5 | 114.95 | 592.5 | 365.5 | 514.8 | 1.7 | 149.4 | 101.4 | 5.4 | 22.4 | 4.33 | 96 | 90 | 89 | 89.9 | 24.9 | 40 | 39.6 | 95.2 | 30.4 | 195.2 | 0.74046 | 90 | 1.498 | 0.000805 | 83.9 | 0.7404 | 13.195 | -0.00063 | 90.8 | 89.2 | -10.9 | -18.3 | 98.5 | 102.8
3979 | 1277563 | OnTest | 0 | Test | 56:47:38.446 | 204458.446 | 33:09:30.000 | 33:15:30.100 | 33:09:30.000 | 2014-07-31 00:47 | 1800 | 11.4 | 114.39 | 590.9 | 365.7 | 515 | 1.7 | 149.4 | 101.3 | 5.5 | 22.2 | 4.35 | 96 | 90 | 89 | 89.9 | 24.8 | 40 | 39.7 | 95.2 | 30.3 | 195.3 | 0.7407 | 90 | 1.504 | 0.000806 | 84.1 | 0.7407 | 13.158 | -0.00063 | 90.8 | 89.2 | -10.8 | -18.2 | 98.6 | 102.9
3980 | 1277864 | OnTest | 0 | Test | 56:48:08.446 | 204488.446 | 33:10:00.000 | 33:16:00.100 | 33:10:00.000 | 2014-07-31 00:48 | 1800 | 11.4 | 114.47 | 591.3 | 365.3 | 514.5 | 1.7 | 149.3 | 101.1 | 5.5 | 22.5 | 4.34 | 96 | 90 | 89.1 | 89.9 | 24.8 | 40 | 39.2 | 95.2 | 30.7 | 195.3 | 0.73966 | 89.9 | 1.507 | 0.000806 | 83.9 | 0.7396 | 13.32 | -0.00063 | 90.8 | 89.1 | -10.9 | -18.3 | 98.5 | 102.9
3981 | 1278165 | OnTest | 0 | Test | 56:48:38.446 | 204518.446 | 33:10:30.000 | 33:16:30.100 | 33:10:30.000 | 2014-07-31 00:48 | 1800 | 11.5 | 114.01 | 591.6 | 365.4 | 514.6 | 1.7 | 149.2 | 101.4 | 5.5 | 22.4 | 4.41 | 96 | 90 | 89.1 | 89.9 | 24.8 | 39.9 | 38.8 | 95.2 | 30.7 | 195.3 | 0.74101 | 90 | 1.499 | 0.000806 | 84 | 0.741 | 13.11 | -0.00063 | 90.8 | 89.2 | -10.9 | -18.3 | 98.6 | 103
3982 | 1278466 | OnTest | 0 | Test | 56:49:08.446 | 204548.446 | 33:11:00.000 | 33:17:00.100 | 33:11:00.000 | 2014-07-31 00:49 | 1800 | 11.9 | 111.23 | 575.4 | 365.6 | 515 | 1.7 | 149.4 | 101.4 | 5.5 | 22.5 | 4.4 | 96 | 90 | 89.1 | 89.9 | 25 | 40.3 | 39.4 | 95.2 | 30.7 | 195.3 | 0.7407 | 90 | 1.502 | 0.000806 | 84.1 | 0.7407 | 13.155 | -0.00063 | 90.8 | 89.2 | -10.8 | -18.2 | 98.6 | 103
3983 | 1278767 | OnTest | 0 | Test | 56:49:38.446 | 204578.446 | 33:11:30.000 | 33:17:30.100 | 33:11:30.000 | 2014-07-31 00:49 | 1800 | 11.3 | 113.65 | 588.9 | 365.4 | 514.8 | 1.7 | 149.5 | 101.3 | 5.4 | 22.5 | 4.34 | 96 | 90 | 89.1 | 89.9 | 25.1 | 39.9 | 39.3 | 95.2 | 31 | 195.4 | 0.74003 | 90 | 1.503 | 0.000806 | 84 | 0.74 | 13.258 | -0.00063 | 90.8 | 89.2 | -10.9 | -18.2 | 98.6 | 102.9
3984 | 1279068 | OnTest | 0 | Test | 56:50:08.446 | 204608.446 | 33:12:00.000 | 33:18:00.100 | 33:12:00.000 | 2014-07-31 00:50 | 1800 | 12 | 113.45 | 590.4 | 365.4 | 514.9 | 1.7 | 149.5 | 101.3 | 5.4 | 22.4 | 4.34 | 96 | 90 | 89.1 | 89.9 | 25.2 | 39.9 | 39.3 | 95.2 | 30.8 | 195.4 | 0.74015 | 90 | 1.496 | 0.000807 | 84.1 | 0.7402 | 13.236 | -0.00063 | 90.8 | 89.3 | -10.8 | -18.3 | 98.6 | 103
3985 | 1279369 | OnTest | 0 | Test | 56:50:38.446 | 204638.446 | 33:12:30.000 | 33:18:30.100 | 33:12:30.000 | 2014-07-31 00:50 | 1800 | 12.5 | 114.15 | 590.4 | 364.9 | 514.3 | 1.7 | 149.4 | 101.2 | 5.4 | 22.4 | 4.33 | 96 | 90 | 89.1 | 89.9 | 25.2 | 39.9 | 39.4 | 95.2 | 30.6 | 195.4 | 0.74076 | 89.9 | 1.495 | 0.000806 | 84 | 0.7407 | 13.156 | -0.00063 | 90.8 | 89 | -10.8 | -18.3 | 98.6 | 102.9
3986 | 1279670 | OnTest | 0 | Test | 56:51:08.446 | 204668.446 | 33:13:00.000 | 33:19:00.100 | 33:13:00.000 | 2014-07-31 00:51 | 1800 | 12.2 | 116.23 | 591.3 | 365.2 | 514.9 | 1.7 | 149.7 | 101.4 | 5.4 | 22.4 | 4.35 | 96 | 90 | 89.1 | 89.9 | 25.3 | 39.8 | 39.5 | 95.2 | 30.5 | 195.5 | 0.74168 | 90 | 1.506 | 0.000806 | 84 | 0.7417 | 13.005 | -0.00063 | 90.8 | 89.2 | -10.9 | -18.3 | 98.6 | 102.9
3987 | 1279971 | OnTest | 0 | Test | 56:51:38.446 | 204698.446 | 33:13:30.000 | 33:19:30.100 | 33:13:30.000 | 2014-07-31 00:51 | 1800 | 11.8 | 114.08 | 574.9 | 365.3 | 514.8 | 1.7 | 149.5 | 101.4 | 5.4 | 22.5 | 4.37 | 96 | 90 | 89.1 | 89.9 | 25.4 | 40.2 | 39.8 | 95.2 | 30.8 | 195.6 | 0.74046 | 90 | 1.502 | 0.000808 | 84.2 | 0.7405 | 13.194 | -0.00063 | 90.8 | 89.2 | -10.7 | -18.2 | 98.6 | 103
3988 | 1280272 | OnTest | 0 | Test | 56:52:08.446 | 204728.446 | 33:14:00.000 | 33:20:00.100 | 33:14:00.000 | 2014-07-31 00:52 | 1800 | 11.4 | 115.69 | 591.9 | 365.2 | 514.3 | 1.7 | 149.1 | 101.4 | 5.4 | 22.3 | 4.36 | 96 | 90 | 89.1 | 89.9 | 25.1 | 40 | 40.1 | 95.2 | 30.5 | 195.7 | 0.74015 | 89.9 | 1.491 | 0.000807 | 84.1 | 0.7401 | 13.247 | -0.00063 | 90.8 | 89.1 | -10.8 | -18.2 | 98.6 | 103
3989 | 1280573 | OnTest | 0 | Test | 56:52:38.446 | 204758.446 | 33:14:30.000 | 33:20:30.100 | 33:14:30.000 | 2014-07-31 00:52 | 1800 | 11.4 | 113.99 | 590.2 | 365.2 | 514.6 | 1.7 | 149.5 | 101.6 | 5.4 | 22.2 | 4.43 | 96 | 90 | 89.1 | 90 | 24.8 | 39.9 | 40.5 | 95.3 | 30.4 | 195.9 | 0.74064 | 90 | 1.504 | 0.000806 | 84 | 0.7407 | 13.162 | -0.00063 | 90.9 | 89.2 | -10.8 | -18.2 | 98.5 | 102.9
3990 | 1280874 | OnTest | 0 | Test | 56:53:08.446 | 204788.446 | 33:15:00.000 | 33:21:00.100 | 33:15:00.000 | 2014-07-31 00:53 | 1800 | 11.3 | 112.47 | 584.9 | 365.2 | 514.8 | 1.7 | 149.6 | 101.3 | 5.4 | 22.2 | 4.4 | 96 | 90 | 89.1 | 90 | 24.9 | 40 | 40.7 | 95.3 | 30.5 | 196 | 0.74033 | 90 | 1.501 | 0.000807 | 84.1 | 0.7403 | 13.213 | -0.00063 | 90.8 | 89.1 | -10.8 | -18.1 | 98.6 | 103
3991 | 1281175 | OnTest | 0 | Test | 56:53:38.446 | 204818.446 | 33:15:30.000 | 33:21:30.100 | 33:15:30.000 | 2014-07-31 00:53 | 1800 | 11.1 | 113.42 | 591.2 | 365.2 | 514.8 | 1.7 | 149.5 | 101.5 | 5.4 | 22.6 | 4.4 | 96 | 90 | 89.1 | 90 | 24.9 | 40 | 40.6 | 95.3 | 30.4 | 196.1 | 0.73984 | 90.1 | 1.501 | 0.000807 | 84.1 | 0.7399 | 13.28 | -0.00063 | 90.9 | 89.3 | -10.7 | -18.1 | 98.6 | 103
3992 | 1281476 | OnTest | 0 | Test | 56:54:08.446 | 204848.446 | 33:16:00.000 | 33:22:00.100 | 33:16:00.000 | 2014-07-31 00:54 | 1800 | 10.8 | 112.97 | 592.3 | 365 | 514.4 | 1.7 | 149.4 | 101.5 | 5.4 | 22.6 | 4.4 | 96 | 90 | 89.1 | 90 | 24.9 | 40 | 41.1 | 95.3 | 30.2 | 196.3 | 0.74199 | 90 | 1.507 | 0.000805 | 84 | 0.742 | 12.959 | -0.00063 | 90.9 | 89.2 | -10.9 | -18.3 | 98.6 | 103
3993 | 1281777 | OnTest | 0 | Test | 56:54:38.446 | 204878.446 | 33:16:30.000 | 33:22:30.100 | 33:16:30.000 | 2014-07-31 00:54 | 1800 | 11.1 | 113.3 | 591.2 | 364.8 | 514.2 | 1.7 | 149.4 | 101.5 | 5.4 | 22.6 | 4.4 | 96 | 90 | 89.1 | 90 | 24.8 | 40 | 41.1 | 95.3 | 30.4 | 196.3 | 0.74064 | 90 | 1.501 | 0.000807 | 84.1 | 0.7407 | 13.161 | -0.00063 | 90.9 | 89.2 | -10.8 | -18.2 | 98.6 | 103
3994 | 1282078 | OnTest | 0 | Test | 56:55:08.446 | 204908.446 | 33:17:00.000 | 33:23:00.100 | 33:17:00.000 | 2014-07-31 00:55 | 1800 | 10.8 | 111.78 | 588.1 | 365.2 | 514.6 | 1.7 | 149.4 | 101.4 | 5.4 | 22.6 | 4.53 | 96 | 90 | 89.1 | 90 | 24.8 | 40 | 40.3 | 95.3 | 30.5 | 196.4 | 0.74095 | 90.1 | 1.494 | 0.000807 | 84.2 | 0.741 | 13.113 | -0.00063 | 90.9 | 89.2 | -10.8 | -18.1 | 98.6 | 103.1
3995 | 1282379 | OnTest | 0 | Test | 56:55:38.446 | 204938.446 | 33:17:30.000 | 33:23:30.100 | 33:17:30.000 | 2014-07-31 00:55 | 1800 | 10.6 | 112.88 | 590.2 | 365.3 | 514.8 | 1.7 | 149.5 | 101.3 | 5.4 | 22.6 | 4.47 | 96 | 90 | 89.1 | 90 | 24.8 | 40 | 40.9 | 95.4 | 30.5 | 196.5 | 0.74027 | 90.1 | 1.501 | 0.000807 | 84.1 | 0.7403 | 13.214 | -0.00063 | 90.9 | 89.2 | -10.7 | -18.2 | 98.6 | 103
3996 | 1282680 | OnTest | 0 | Test | 56:56:08.446 | 204968.446 | 33:18:00.000 | 33:24:00.100 | 33:18:00.000 | 2014-07-31 00:56 | 1800 | 10.5 | 113.48 | 591.4 | 365.1 | 514.6 | 1.7 | 149.5 | 101.5 | 5.4 | 22.5 | 4.37 | 96 | 90.1 | 89.1 | 90.1 | 24.8 | 40.1 | 41.4 | 95.4 | 30.7 | 196.5 | 0.74082 | 90.1 | 1.506 | 0.000807 | 84.2 | 0.7409 | 13.126 | -0.00063 | 90.9 | 89.3 | -10.8 | -18.1 | 98.6 | 103
3997 | 1282981 | OnTest | 0 | Test | 56:56:38.446 | 204998.446 | 33:18:30.000 | 33:24:30.100 | 33:18:30.000 | 2014-07-31 00:56 | 1800 | 10.6 | 111.8 | 564.7 | 365.1 | 514.6 | 1.7 | 149.4 | 101.5 | 5.4 | 22.5 | 4.34 | 96 | 90 | 89.1 | 90.1 | 24.8 | 40.1 | 41.6 | 95.4 | 30.7 | 196.5 | 0.74021 | 90.1 | 1.496 | 0.000806 | 84.1 | 0.7403 | 13.218 | -0.00063 | 90.9 | 89.4 | -10.9 | -18.3 | 98.6 | 103
3998 | 1283282 | OnTest | 0 | Test | 56:57:08.446 | 205028.446 | 33:19:00.000 | 33:25:00.100 | 33:19:00.000 | 2014-07-31 00:57 | 1800 | 11 | 114.4 | 591.7 | 365 | 514.3 | 1.7 | 149.3 | 101.4 | 5.4 | 22.6 | 4.37 | 96 | 90.1 | 89.1 | 90.1 | 24.9 | 40 | 41.6 | 95.4 | 30.9 | 196.5 | 0.74015 | 90.1 | 1.506 | 0.000807 | 84.1 | 0.7402 | 13.227 | -0.00063 | 90.9 | 89.3 | -10.8 | -18.2 | 98.6 | 102.9
3999 | 1283583 | OnTest | 0 | Test | 56:57:38.446 | 205058.446 | 33:19:30.000 | 33:25:30.100 | 33:19:30.000 | 2014-07-31 00:57 | 1800 | 10.9 | 113.4 | 581.5 | 365 | 514.5 | 1.7 | 149.6 | 101.5 | 5.4 | 22.6 | 4.43 | 96.1 | 90 | 89.1 | 90.1 | 24.9 | 40 | 41.7 | 95.4 | 31 | 196.5 | 0.73948 | 90.1 | 1.505 | 0.000805 | 83.9 | 0.7395 | 13.337 | -0.00063 | 90.9 | 89.2 | -10.9 | -18.3 | 98.5 | 103
4000 | 1283884 | OnTest | 0 | Test | 56:58:08.446 | 205088.446 | 33:20:00.000 | 33:26:00.100 | 33:20:00.000 | 2014-07-31 00:58 | 1800 | 11.3 | 115.86 | 593 | 364.9 | 514.5 | 1.7 | 149.6 | 101.3 | 5.4 | 22.6 | 4.32 | 96 | 90 | 89.1 | 90.1 | 25 | 40 | 41.7 | 95.4 | 30.7 | 196.5 | 0.7407 | 90.1 | 1.492 | 0.000806 | 84 | 0.7408 | 13.147 | -0.00063 | 90.9 | 89.3 | -10.9 | -18.2 | 98.5 | 102.9
4001 | 1284185 | OnTest | 0 | Test | 56:58:38.446 | 205118.446 | 33:20:30.000 | 33:26:30.100 | 33:20:30.000 | 2014-07-31 00:58 | 1800 | 10.8 | 113.1 | 583.5 | 364.9 | 514.3 | 1.7 | 149.4 | 101.5 | 5.4 | 22.5 | 4.31 | 96 | 90 | 89.1 | 90.1 | 25 | 40.2 | 41.3 | 95.4 | 30.9 | 196.5 | 0.74064 | 90.1 | 1.502 | 0.000807 | 84.1 | 0.7407 | 13.156 | -0.00063 | 90.9 | 89.3 | -10.8 | -18.1 | 98.6 | 102.9
4002 | 1284486 | OnTest | 0 | Test | 56:59:08.446 | 205148.446 | 33:21:00.000 | 33:27:00.100 | 33:21:00.000 | 2014-07-31 00:59 | 1800 | 11.1 | 112.06 | 591.8 | 364.8 | 514.5 | 1.7 | 149.8 | 101.4 | 5.4 | 22.5 | 4.3 | 96 | 90 | 89.1 | 90.1 | 25.1 | 40 | 41.7 | 95.4 | 31 | 196.5 | 0.74052 | 90.1 | 1.505 | 0.000806 | 84 | 0.7406 | 13.178 | -0.00063 | 90.8 | 89.3 | -10.8 | -18.2 | 98.6 | 102.9
4003 | 1284787 | OnTest | 0 | Test | 56:59:38.446 | 205178.446 | 33:21:30.000 | 33:27:30.100 | 33:21:30.000 | 2014-07-31 00:59 | 1799 | 11.1 | 109.62 | 581.2 | 365 | 514.6 | 1.7 | 149.6 | 101.3 | 5.4 | 22.5 | 4.32 | 96 | 90 | 89.1 | 90.1 | 25.2 | 40.1 | 41.7 | 95.4 | 30.7 | 196.6 | 0.73972 | 90 | 1.489 | 0.000806 | 84 | 0.7398 | 13.301 | -0.00063 | 90.9 | 89.2 | -10.9 | -18.2 | 98.6 | 102.9
4004 | 1285088 | OnTest | 0 | Test | 57:00:08.446 | 205208.446 | 33:22:00.000 | 33:28:00.100 | 33:22:00.000 | 2014-07-31 01:00 | 1800 | 11 | 114.67 | 591.3 | 364.8 | 514.3 | 1.7 | 149.5 | 101.4 | 5.4 | 22.5 | 4.33 | 96 | 90 | 89.1 | 90.1 | 25.2 | 40 | 41.6 | 95.4 | 30.3 | 196.6 | 0.74033 | 90.1 | 1.503 | 0.000805 | 84 | 0.7404 | 13.204 | -0.00063 | 90.9 | 89.3 | -10.9 | -18.3 | 98.6 | 102.9
4005 | 1285389 | OnTest | 0 | Test | 57:00:38.446 | 205238.446 | 33:22:30.000 | 33:28:30.100 | 33:22:30.000 | 2014-07-31 01:00 | 1801 | 11.3 | 114.48 | 569.3 | 365 | 514.4 | 1.7 | 149.5 | 101.4 | 5.4 | 22.4 | 4.38 | 96 | 90 | 89 | 90.1 | 25.3 | 40.2 | 41.6 | 95.4 | 30.5 | 196.6 | 0.7407 | 90.1 | 1.498 | 0.000807 | 84.1 | 0.7408 | 13.146 | -0.00063 | 90.9 | 89.3 | -10.8 | -18.2 | 98.6 | 103
4006 | 1285690 | OnTest | 0 | Test | 57:01:08.446 | 205268.446 | 33:23:00.000 | 33:29:00.100 | 33:23:00.000 | 2014-07-31 01:01 | 1800 | 11.2 | 114.86 | 592.5 | 364.5 | 514 | 1.7 | 149.6 | 101.5 | 5.4 | 22.4 | 4.34 | 96 | 90 | 89 | 90.1 | 25.4 | 40 | 41.7 | 95.4 | 30.5 | 196.6 | 0.73978 | 90.1 | 1.502 | 0.000806 | 84 | 0.7398 | 13.288 | -0.00063 | 90.9 | 89.2 | -10.9 | -18.3 | 98.6 | 103
4007 | 1285991 | OnTest | 0 | Test | 57:01:38.446 | 205298.446 | 33:23:30.000 | 33:29:30.100 | 33:23:30.000 | 2014-07-31 01:01 | 1800 | 11.3 | 111.44 | 578.8 | 364.6 | 514 | 1.7 | 149.3 | 101.3 | 5.4 | 22.5 | 4.35 | 96 | 90 | 89 | 90.1 | 25.4 | 40.3 | 41.5 | 95.4 | 30.7 | 196.7 | 0.74107 | 90 | 1.503 | 0.000806 | 84 | 0.7411 | 13.098 | -0.00063 | 90.9 | 89.2 | -10.9 | -18.3 | 98.6 | 103
4008 | 1286292 | OnTest | 0 | Test | 57:02:08.446 | 205328.446 | 33:24:00.000 | 33:30:00.100 | 33:24:00.000 | 2014-07-31 01:02 | 1801 | 11.5 | 112.41 | 591.6 | 365.2 | 514.8 | 1.7 | 149.6 | 101.6 | 5.4 | 22.5 | 4.38 | 96 | 90 | 89 | 90.1 | 25.2 | 40 | 41.1 | 95.4 | 30.7 | 196.6 | 0.74076 | 90.1 | 1.501 | 0.000807 | 84.1 | 0.7408 | 13.138 | -0.00063 | 90.9 | 89.2 | -10.8 | -18.2 | 98.6 | 103
4009 | 1286593 | OnTest | 0 | Test | 57:02:38.446 | 205358.446 | 33:24:30.000 | 33:30:30.100 | 33:24:30.000 | 2014-07-31 01:02 | 1800 | 11.1 | 112.1 | 580.8 | 365 | 514.5 | 1.7 | 149.5 | 101.4 | 5.4 | 22.6 | 4.43 | 96 | 90 | 89 | 90.1 | 24.8 | 40.2 | 40.9 | 95.4 | 30.9 | 196.7 | 0.74046 | 90.1 | 1.501 | 0.000806 | 84 | 0.7405 | 13.187 | -0.00063 | 90.9 | 89.3 | -10.9 | -18.3 | 98.6 | 103
4010 | 1286894 | OnTest | 0 | Test | 57:03:08.446 | 205388.446 | 33:25:00.000 | 33:31:00.100 | 33:25:00.000 | 2014-07-31 01:03 | 1800 | 11.2 | 115.29 | 589.4 | 365.1 | 514.4 | 1.7 | 149.3 | 101.4 | 5.5 | 22.5 | 4.46 | 96 | 90 | 89 | 90.1 | 24.8 | 39.9 | 40.3 | 95.4 | 30.3 | 196.6 | 0.74033 | 90.1 | 1.504 | 0.000806 | 84 | 0.7404 | 13.205 | -0.00063 | 90.9 | 89.3 | -10.9 | -18.3 | 98.6 | 103.1
4011 | 1287195 | OnTest | 0 | Test | 57:03:38.446 | 205418.446 | 33:25:30.000 | 33:31:30.100 | 33:25:30.000 | 2014-07-31 01:03 | 1800 | 11.2 | 114.81 | 594.3 | 365.6 | 515 | 1.7 | 149.4 | 101.4 | 5.5 | 22.4 | 4.57 | 96 | 90 | 89 | 90.1 | 24.9 | 39.9 | 40 | 95.4 | 30.5 | 196.4 | 0.74033 | 90 | 1.499 | 0.000807 | 84.1 | 0.7404 | 13.208 | -0.00063 | 90.9 | 89.2 | -10.8 | -18.2 | 98.6 | 103.2
4012 | 1287496 | OnTest | 0 | Test | 57:04:08.446 | 205448.446 | 33:26:00.000 | 33:32:00.100 | 33:26:00.000 | 2014-07-31 01:04 | 1800 | 11.5 | 112.42 | 586.1 | 365.4 | 514.7 | 1.7 | 149.2 | 101.4 | 5.5 | 22 | 4.41 | 96 | 90 | 89 | 90.1 | 24.9 | 40 | 39.8 | 95.4 | 30.7 | 196.3 | 0.73978 | 90 | 1.497 | 0.000806 | 84 | 0.7398 | 13.298 | -0.00063 | 90.8 | 89.1 | -10.9 | -18.3 | 98.6 | 103
4013 | 1287797 | OnTest | 0 | Test | 57:04:38.446 | 205478.446 | 33:26:30.000 | 33:32:30.100 | 33:26:30.000 | 2014-07-31 01:04 | 1800 | 10.5 | 112.8 | 590.8 | 365.2 | 514.7 | 1.7 | 149.5 | 101.4 | 5.4 | 22.5 | 4.36 | 96 | 90 | 89 | 90.1 | 24.9 | 39.9 | 39.8 | 95.4 | 31 | 196.2 | 0.74027 | 90.1 | 1.501 | 0.000805 | 83.9 | 0.7403 | 13.216 | -0.00063 | 90.9 | 89.2 | -11 | -18.3 | 98.6 | 103
4014 | 1288098 | OnTest | 0 | Test | 57:05:08.446 | 205508.446 | 33:27:00.000 | 33:33:00.100 | 33:27:00.000 | 2014-07-31 01:05 | 1800 | 11.2 | 113.78 | 592.8 | 364.8 | 514.4 | 1.7 | 149.6 | 101.4 | 5.4 | 22.4 | 4.38 | 96 | 90 | 89 | 90.1 | 24.8 | 40 | 39.6 | 95.4 | 30.7 | 196.1 | 0.7407 | 90 | 1.5 | 0.000805 | 83.9 | 0.7407 | 13.156 | -0.00063 | 90.8 | 89.2 | -11 | -18.4 | 98.6 | 103
4015 | 1288399 | OnTest | 0 | Test | 57:05:38.446 | 205538.446 | 33:27:30.000 | 33:33:30.100 | 33:27:30.000 | 2014-07-31 01:05 | 1800 | 10.6 | 112.55 | 593.7 | 364.6 | 514.1 | 1.7 | 149.4 | 101.4 | 5.4 | 22.5 | 4.34 | 96 | 89.9 | 89 | 90.1 | 24.8 | 40 | 39.5 | 95.4 | 30.9 | 195.9 | 0.74003 | 90 | 1.496 | 0.000804 | 83.7 | 0.74 | 13.26 | -0.00063 | 90.8 | 89.1 | -11.1 | -18.5 | 98.5 | 102.9
4016 | 1288700 | OnTest | 0 | Test | 57:06:08.446 | 205568.446 | 33:28:00.000 | 33:34:00.100 | 33:28:00.000 | 2014-07-31 01:06 | 1800 | 11.1 | 113.77 | 590.7 | 365 | 514.7 | 1.7 | 149.6 | 101.4 | 5.4 | 22.4 | 4.32 | 96 | 90 | 89 | 90.1 | 24.8 | 40 | 39.3 | 95.4 | 31 | 195.8 | 0.74015 | 90 | 1.494 | 0.000804 | 83.8 | 0.7401 | 13.244 | -0.00063 | 90.9 | 89 | -11.1 | -18.5 | 98.5 | 102.9
4017 | 1289001 | OnTest | 0 | Test | 57:06:38.446 | 205598.446 | 33:28:30.000 | 33:34:30.100 | 33:28:30.000 | 2014-07-31 01:06 | 1800 | 10.9 | 113.23 | 587.6 | 364.9 | 514.4 | 1.7 | 149.5 | 101.4 | 5.4 | 22.4 | 4.35 | 96 | 90 | 89 | 90.1 | 24.8 | 39.8 | 39.2 | 95.4 | 30.9 | 195.7 | 0.74003 | 90 | 1.501 | 0.000806 | 83.9 | 0.74 | 13.257 | -0.00063 | 90.9 | 89.2 | -10.9 | -18.3 | 98.6 | 102.9
4018 | 1289302 | OnTest | 0 | Test | 57:07:08.446 | 205628.446 | 33:29:00.000 | 33:35:00.100 | 33:29:00.000 | 2014-07-31 01:07 | 1800 | 11.5 | 115.26 | 591.8 | 365 | 514.7 | 1.7 | 149.7 | 101.3 | 5.4 | 22.4 | 4.35 | 96 | 90 | 89.1 | 90.1 | 24.9 | 40 | 39.3 | 95.4 | 31 | 195.6 | 0.7399 | 90.1 | 1.5 | 0.000805 | 83.9 | 0.7399 | 13.271 | -0.00063 | 90.9 | 89.2 | -11 | -18.4 | 98.6 | 102.9
4019 | 1289603 | OnTest | 0 | Test | 57:07:38.446 | 205658.446 | 33:29:30.000 | 33:35:30.100 | 33:29:30.000 | 2014-07-31 01:07 | 1800 | 10.9 | 114.51 | 591.1 | 364.5 | 513.9 | 1.7 | 149.4 | 101.4 | 5.4 | 22.4 | 4.37 | 96 | 90 | 89.1 | 90.1 | 24.9 | 39.9 | 39.3 | 95.4 | 30.5 | 195.6 | 0.74003 | 90 | 1.493 | 0.000804 | 83.8 | 0.74 | 13.256 | -0.00063 | 90.9 | 89.2 | -11.2 | -18.6 | 98.6 | 103
4020 | 1289904 | OnTest | 0 | Test | 57:08:08.446 | 205688.446 | 33:30:00.000 | 33:36:00.100 | 33:30:00.000 | 2014-07-31 01:08 | 1800 | 11.2 | 113.85 | 590.3 | 364.9 | 514.4 | 1.7 | 149.5 | 101.4 | 5.4 | 22.4 | 4.43 | 96 | 90 | 89.1 | 90.1 | 24.9 | 39.9 | 39 | 95.4 | 30.7 | 195.5 | 0.73972 | 90.1 | 1.504 | 0.000804 | 83.8 | 0.7398 | 13.296 | -0.00063 | 90.9 | 89.3 | -11.1 | -18.5 | 98.6 | 103
4021 | 1290205 | OnTest | 0 | Test | 57:08:38.446 | 205718.446 | 33:30:30.000 | 33:36:30.100 | 33:30:30.000 | 2014-07-31 01:08 | 1800 | 10.7 | 112.35 | 591.1 | 365 | 514.7 | 1.7 | 149.6 | 101.5 | 5.4 | 22.4 | 4.43 | 96 | 90 | 89.1 | 90.1 | 25 | 40 | 39.1 | 95.4 | 30.8 | 195.5 | 0.73984 | 90.1 | 1.495 | 0.000804 | 83.8 | 0.7399 | 13.282 | -0.00063 | 90.9 | 89.2 | -11 | -18.4 | 98.6 | 103
4022 | 1290506 | OnTest | 0 | Test | 57:09:08.446 | 205748.446 | 33:31:00.000 | 33:37:00.100 | 33:31:00.000 | 2014-07-31 01:09 | 1800 | 11.7 | 110.52 | 574.5 | 364.9 | 514.3 | 1.7 | 149.4 | 101.5 | 5.4 | 22.3 | 4.62 | 96 | 90 | 89.1 | 90.1 | 25 | 40.2 | 39.1 | 95.4 | 30.4 | 195.6 | 0.74088 | 90 | 1.502 | 0.000805 | 83.9 | 0.7409 | 13.129 | -0.00063 | 90.8 | 89.2 | -11 | -18.4 | 98.6 | 103.2
4023 | 1290807 | OnTest | 0 | Test | 57:09:38.446 | 205778.446 | 33:31:30.000 | 33:37:30.100 | 33:31:30.000 | 2014-07-31 01:09 | 1800 | 11.7 | 112.55 | 585.9 | 365.4 | 514.7 | 1.7 | 149.3 | 101.4 | 5.4 | 22.3 | 4.65 | 96 | 90 | 89.1 | 90.1 | 25.1 | 39.9 | 39 | 95.4 | 30.2 | 195.5 | 0.74027 | 90 | 1.494 | 0.000806 | 84 | 0.7403 | 13.225 | -0.00063 | 90.8 | 89.1 | -10.8 | -18.2 | 98.6 | 103.2
4024 | 1291108 | OnTest | 0 | Test | 57:10:08.446 | 205808.446 | 33:32:00.000 | 33:38:00.100 | 33:32:00.000 | 2014-07-31 01:10 | 1800 | 10.8 | 111.01 | 588.8 | 364.7 | 513.8 | 1.7 | 149.1 | 101.4 | 5.4 | 22 | 4.42 | 96 | 90 | 89 | 90.1 | 25.2 | 40.1 | 39.1 | 95.4 | 30.6 | 195.5 | 0.73978 | 90 | 1.491 | 0.000805 | 83.8 | 0.7398 | 13.301 | -0.00063 | 90.8 | 89.1 | -11.1 | -18.5 | 98.6 | 103
4025 | 1291409 | OnTest | 0 | Test | 57:10:38.446 | 205838.446 | 33:32:30.000 | 33:38:30.100 | 33:32:30.000 | 2014-07-31 01:10 | 1800 | 11.3 | 113.38 | 591.2 | 364.8 | 514.3 | 1.7 | 149.5 | 101.5 | 5.4 | 22.3 | 4.36 | 96 | 90 | 89.1 | 90.1 | 25.2 | 40 | 39.1 | 95.4 | 30.5 | 195.4 | 0.74021 | 90.1 | 1.503 | 0.000805 | 83.9 | 0.7403 | 13.224 | -0.00063 | 90.9 | 89.2 | -11 | -18.4 | 98.6 | 103
4026 | 1291710 | OnTest | 0 | Test | 57:11:08.446 | 205868.446 | 33:33:00.000 | 33:39:00.100 | 33:33:00.000 | 2014-07-31 01:11 | 1800 | 10.7 | 112.86 | 592.6 | 365 | 514.5 | 1.7 | 149.5 | 101.3 | 5.4 | 21.7 | 4.3 | 96 | 90 | 89.1 | 90.1 | 25.3 | 40 | 39.1 | 95.4 | 30.7 | 195.4 | 0.74009 | 90 | 1.5 | 0.000805 | 83.9 | 0.7401 | 13.246 | -0.00063 | 90.9 | 89.2 | -11 | -18.4 | 98.6 | 102.9
4027 | 1292011 | OnTest | 0 | Test | 57:11:38.446 | 205898.446 | 33:33:30.000 | 33:39:30.100 | 33:33:30.000 | 2014-07-31 01:11 | 1801 | 10.9 | 113.3 | 581.4 | 365 | 514.4 | 1.7 | 149.3 | 101.3 | 5.4 | 21.6 | 4.35 | 96 | 90 | 89.1 | 90.1 | 25.3 | 39.9 | 39.3 | 95.4 | 30.9 | 195.4 | 0.7399 | 90 | 1.504 | 0.000805 | 83.9 | 0.7399 | 13.273 | -0.00063 | 90.9 | 89.2 | -11 | -18.4 | 98.5 | 102.9
4028 | 1292312 | OnTest | 0 | Test | 57:12:08.446 | 205928.446 | 33:34:00.000 | 33:40:00.100 | 33:34:00.000 | 2014-07-31 01:12 | 1800 | 10.9 | 116.22 | 591.2 | 365.1 | 514.1 | 1.7 | 149 | 101.5 | 5.4 | 21.6 | 4.37 | 96 | 90 | 89.1 | 90.1 | 25.4 | 39.9 | 39.1 | 95.4 | 30.9 | 195.4 | 0.74278 | 90.1 | 1.511 | 0.000807 | 84.1 | 0.7429 | 12.827 | -0.00063 | 90.9 | 89.3 | -10.9 | -18.2 | 98.7 | 103.1
4029 | 1292613 | OnTest | 0 | Test | 57:12:38.446 | 205958.446 | 33:34:30.000 | 33:40:30.100 | 33:34:30.000 | 2014-07-31 01:12 | 1800 | 10.6 | 115 | 576.7 | 365.6 | 514.7 | 1.7 | 149.1 | 101.3 | 5.4 | 21.6 | 4.35 | 96 | 90 | 89.1 | 90.1 | 25.4 | 39.9 | 39.1 | 95.4 | 30.7 | 195.4 | 0.74015 | 90 | 1.498 | 0.000807 | 84.1 | 0.7402 | 13.238 | -0.00063 | 90.9 | 89.2 | -10.8 | -18.2 | 98.6 | 103
4030 | 1292914 | OnTest | 0 | Test | 57:13:08.446 | 205988.446 | 33:35:00.000 | 33:41:00.100 | 33:35:00.000 | 2014-07-31 01:13 | 1800 | 11 | 116.32 | 593.7 | 365.3 | 514.6 | 1.7 | 149.3 | 101.4 | 5.4 | 21.8 | 4.34 | 96 | 90 | 89.1 | 90.1 | 25 | 40 | 39 | 95.5 | 30.9 | 195.3 | 0.74027 | 90 | 1.491 | 0.000806 | 84.1 | 0.7403 | 13.222 | -0.00063 | 90.9 | 89.1 | -10.9 | -18.2 | 98.6 | 103
4031 | 1293215 | OnTest | 0 | Test | 57:13:38.446 | 206018.446 | 33:35:30.000 | 33:41:30.100 | 33:35:30.000 | 2014-07-31 01:13 | 1800 | 10.8 | 113.27 | 591.6 | 365 | 514.4 | 1.7 | 149.5 | 101.3 | 5.4 | 21.8 | 4.34 | 96 | 90 | 89.1 | 90.1 | 24.8 | 39.9 | 39.2 | 95.5 | 30.7 | 195.2 | 0.74119 | 90 | 1.502 | 0.000806 | 84 | 0.7412 | 13.082 | -0.00063 | 90.8 | 89.1 | -10.9 | -18.3 | 98.6 | 102.9
4032 | 1293516 | OnTest | 0 | Test | 57:14:08.446 | 206048.446 | 33:36:00.000 | 33:42:00.100 | 33:36:00.000 | 2014-07-31 01:14 | 1800 | 11.7 | 114.14 | 590.4 | 364.7 | 513.9 | 1.7 | 149.2 | 101.4 | 5.4 | 21.7 | 4.42 | 96 | 90 | 89 | 90.1 | 24.9 | 40.1 | 39 | 95.5 | 30.6 | 195.2 | 0.74015 | 90 | 1.475 | 0.000805 | 83.9 | 0.7402 | 13.238 | -0.00063 | 90.9 | 89.2 | -11 | -18.4 | 98.6 | 103
4033 | 1293817 | OnTest | 0 | Test | 57:14:38.446 | 206078.446 | 33:36:30.000 | 33:42:30.100 | 33:36:30.000 | 2014-07-31 01:14 | 1800 | 11.2 | 114.18 | 581.8 | 365.1 | 514.3 | 1.7 | 149.1 | 101.3 | 5.4 | 21.7 | 4.4 | 96 | 90 | 89 | 90.1 | 24.9 | 39.9 | 39 | 95.4 | 30.6 | 195.2 | 0.74052 | 90.1 | 1.501 | 0.000806 | 84 | 0.7406 | 13.176 | -0.00063 | 90.9 | 89.3 | -10.8 | -18.2 | 98.6 | 103
4034 | 1294118 | OnTest | 0 | Test | 57:15:08.446 | 206108.446 | 33:37:00.000 | 33:43:00.100 | 33:37:00.000 | 2014-07-31 01:15 | 1800 | 11.7 | 111.58 | 592.7 | 365.1 | 514.4 | 1.7 | 149.3 | 101.6 | 5.4 | 21.7 | 4.4 | 96 | 90 | 89 | 90.1 | 24.9 | 40.1 | 39 | 95.4 | 30.7 | 195.2 | 0.74021 | 90.1 | 1.499 | 0.000807 | 84.1 | 0.7403 | 13.224 | -0.00063 | 90.9 | 89.3 | -10.8 | -18.2 | 98.6 | 103
4035 | 1294419 | OnTest | 0 | Test | 57:15:38.446 | 206138.446 | 33:37:30.000 | 33:43:30.100 | 33:37:30.000 | 2014-07-31 01:15 | 1800 | 11.7 | 112.96 | 591.7 | 364.8 | 514.1 | 1.7 | 149.2 | 101.5 | 5.4 | 21.7 | 4.39 | 96 | 90 | 89 | 90.1 | 24.9 | 40 | 39.2 | 95.4 | 30.6 | 195.1 | 0.73997 | 90.1 | 1.5 | 0.000806 | 84 | 0.74 | 13.263 | -0.00063 | 90.9 | 89.3 | -10.9 | -18.3 | 98.6 | 103
4036 | 1294720 | OnTest | 0 | Test | 57:16:08.446 | 206168.446 | 33:38:00.000 | 33:44:00.100 | 33:38:00.000 | 2014-07-31 01:16 | 1800 | 11.1 | 114.29 | 586 | 364.7 | 513.9 | 1.7 | 149.2 | 101.5 | 5.4 | 21.7 | 4.35 | 96 | 90 | 89.1 | 90.1 | 24.8 | 39.9 | 39.2 | 95.5 | 30.4 | 195.1 | 0.74046 | 90 | 1.504 | 0.000806 | 84.1 | 0.7405 | 13.191 | -0.00063 | 90.9 | 89.2 | -10.8 | -18.3 | 98.6 | 103
4037 | 1295021 | OnTest | 0 | Test | 57:16:38.446 | 206198.446 | 33:38:30.000 | 33:44:30.100 | 33:38:30.000 | 2014-07-31 01:16 | 1800 | 11.4 | 112.99 | 588.3 | 364.5 | 513.8 | 1.7 | 149.3 | 101.5 | 5.4 | 21.7 | 4.32 | 96 | 90 | 89.1 | 90.1 | 24.8 | 40 | 39.2 | 95.4 | 30.8 | 195.1 | 0.74009 | 90 | 1.494 | 0.000806 | 84 | 0.7401 | 13.25 | -0.00063 | 90.8 | 89.2 | -11 | -18.3 | 98.6 | 103
4038 | 1295322 | OnTest | 0 | Test | 57:17:08.446 | 206228.446 | 33:39:00.000 | 33:45:00.100 | 33:39:00.000 | 2014-07-31 01:17 | 1800 | 11.3 | 112.96 | 594.5 | 365.2 | 514.7 | 1.7 | 149.6 | 101.5 | 5.4 | 21.7 | 4.25 | 96 | 90 | 89.1 | 90.1 | 24.8 | 40 | 39.1 | 95.5 | 30.8 | 195.1 | 0.74088 | 90 | 1.501 | 0.000806 | 84 | 0.7409 | 13.123 | -0.00063 | 90.9 | 89.2 | -10.9 | -18.3 | 98.6 | 102.8
4039 | 1295623 | OnTest | 0 | Test | 57:17:38.446 | 206258.446 | 33:39:30.000 | 33:45:30.100 | 33:39:30.000 | 2014-07-31 01:17 | 1800 | 10.4 | 112.84 | 594.5 | 365.1 | 514.4 | 1.7 | 149.4 | 101.2 | 5.4 | 21.7 | 4.34 | 96 | 90 | 89.1 | 90.1 | 24.9 | 40 | 38.9 | 95.5 | 30.8 | 195.1 | 0.74021 | 90 | 1.505 | 0.000806 | 84 | 0.7402 | 13.227 | -0.00063 | 90.9 | 89.2 | -10.9 | -18.3 | 98.6 | 103
4040 | 1295924 | OnTest | 0 | Test | 57:18:08.446 | 206288.446 | 33:40:00.000 | 33:46:00.100 | 33:40:00.000 | 2014-07-31 01:18 | 1800 | 11.4 | 115.2 | 592.4 | 364.9 | 514.2 | 1.7 | 149.4 | 101.3 | 5.4 | 21.6 | 4.38 | 96 | 90 | 89.1 | 90.1 | 24.9 | 40 | 39.3 | 95.5 | 30.7 | 195.2 | 0.74039 | 90 | 1.503 | 0.000806 | 84 | 0.7404 | 13.2 | -0.00063 | 90.8 | 89.3 | -10.9 | -18.3 | 98.6 | 103
4041 | 1296225 | OnTest | 0 | Test | 57:18:38.446 | 206318.446 | 33:40:30.000 | 33:46:30.100 | 33:40:30.000 | 2014-07-31 01:18 | 1800 | 11.5 | 116.56 | 592.2 | 365.1 | 514.6 | 1.7 | 149.5 | 101.5 | 5.4 | 21.7 | 4.37 | 96 | 90 | 89.1 | 90 | 24.9 | 40 | 39.1 | 95.4 | 30.8 | 195.2 | 0.73984 | 89.9 | 1.498 | 0.000807 | 84.1 | 0.7398 | 13.295 | -0.00063 | 90.8 | 89 | -10.9 | -18.2 | 98.6 | 103
4042 | 1296526 | OnTest | 0 | Test | 57:19:08.446 | 206348.446 | 33:41:00.000 | 33:47:00.100 | 33:41:00.000 | 2014-07-31 01:19 | 1800 | 11.4 | 113.12 | 594.2 | 365.5 | 514.8 | 1.7 | 149.3 | 101.5 | 5.4 | 21.6 | 4.37 | 96 | 90 | 89 | 90 | 24.9 | 40 | 39 | 95.4 | 30.4 | 195.3 | 0.74101 | 89.9 | 1.503 | 0.000807 | 84.1 | 0.7409 | 13.119 | -0.00063 | 90.7 | 89.1 | -10.8 | -18.2 | 98.6 | 102.9
4043 | 1296827 | OnTest | 0 | Test | 57:19:38.446 | 206378.446 | 33:41:30.000 | 33:47:30.100 | 33:41:30.000 | 2014-07-31 01:19 | 1800 | 11.2 | 112.83 | 591.1 | 365.3 | 514.5 | 1.7 | 149.2 | 101.5 | 5.4 | 21.7 | 4.38 | 96 | 90 | 89 | 90 | 25 | 40 | 39.1 | 95.4 | 30.7 | 195.3 | 0.74058 | 89.9 | 1.5 | 0.000807 | 84 | 0.7405 | 13.185 | -0.00063 | 90.8 | 89 | -10.8 | -18.2 | 98.6 | 102.9
4044 | 1297128 | OnTest | 0 | Test | 57:20:08.446 | 206408.446 | 33:42:00.000 | 33:48:00.100 | 33:42:00.000 | 2014-07-31 01:20 | 1800 | 12.3 | 112.47 | 583 | 365.6 | 514.9 | 1.7 | 149.3 | 101.3 | 5.4 | 21.7 | 4.39 | 96 | 90 | 89 | 90 | 25 | 40.1 | 38.7 | 95.4 | 30.9 | 195.3 | 0.74101 | 90 | 1.506 | 0.000808 | 84.2 | 0.741 | 13.11 | -0.00063 | 90.8 | 89.2 | -10.7 | -18.1 | 98.7 | 103
4045 | 1297429 | OnTest | 0 | Test | 57:20:38.446 | 206438.446 | 33:42:30.000 | 33:48:30.100 | 33:42:30.000 | 2014-07-31 01:20 | 1800 | 11.5 | 115.71 | 591.4 | 365.5 | 514.7 | 1.7 | 149.2 | 101.5 | 5.4 | 21.7 | 4.33 | 96 | 90 | 89 | 90 | 25 | 40 | 39.3 | 95.4 | 30.6 | 195.4 | 0.74052 | 90 | 1.501 | 0.000806 | 84 | 0.7405 | 13.184 | -0.00063 | 90.8 | 89.2 | -10.9 | -18.2 | 98.5 | 102.9
4046 | 1297730 | OnTest | 0 | Test | 57:21:08.446 | 206468.446 | 33:43:00.000 | 33:49:00.100 | 33:43:00.000 | 2014-07-31 01:21 | 1799 | 11.9 | 114.36 | 592.9 | 365.1 | 514.4 | 1.7 | 149.4 | 101.4 | 5.4 | 21.7 | 4.3 | 96 | 90 | 89.1 | 90 | 25.1 | 39.9 | 40.1 | 95.3 | 30.6 | 195.6 | 0.74058 | 90 | 1.497 | 0.000806 | 84 | 0.7406 | 13.174 | -0.00063 | 90.8 | 89.2 | -10.9 | -18.3 | 98.6 | 102.9
4047 | 1298031 | OnTest | 0 | Test | 57:21:38.446 | 206498.446 | 33:43:30.000 | 33:49:30.100 | 33:43:30.000 | 2014-07-31 01:21 | 1800 | 12 | 113.17 | 591.4 | 365.3 | 514.6 | 1.7 | 149.3 | 101.4 | 5.4 | 21.6 | 4.48 | 96 | 90 | 89 | 90 | 25.1 | 40 | 40.9 | 95.3 | 30.3 | 195.8 | 0.73972 | 89.9 | 1.503 | 0.000807 | 84.1 | 0.7397 | 13.313 | -0.00063 | 90.7 | 89.1 | -10.9 | -18.2 | 98.6 | 103.1
4048 | 1298332 | OnTest | 0 | Test | 57:22:08.446 | 206528.446 | 33:44:00.000 | 33:50:00.100 | 33:44:00.000 | 2014-07-31 01:22 | 1800 | 12.2 | 111.99 | 591.3 | 365.5 | 514.8 | 1.6 | 149.3 | 101.4 | 5.4 | 21.7 | 4.61 | 96 | 90 | 89.1 | 89.9 | 25.2 | 39.9 | 41 | 95.3 | 30.1 | 196.1 | 0.74033 | 89.9 | 1.502 | 0.000808 | 84.2 | 0.7403 | 13.218 | -0.00063 | 90.8 | 89.1 | -10.7 | -18.1 | 98.6 | 103.2
4049 | 1298633 | OnTest | 0 | Test | 57:22:38.446 | 206558.446 | 33:44:30.000 | 33:50:30.100 | 33:44:30.000 | 2014-07-31 01:22 | 1800 | 12.2 | 112.3 | 592.1 | 365.2 | 514.5 | 1.6 | 149.3 | 101.4 | 5.4 | 21.7 | 4.46 | 96 | 90 | 89.1 | 89.9 | 25.2 | 40 | 41.6 | 95.3 | 30 | 196.3 | 0.74046 | 89.9 | 1.501 | 0.000807 | 84.1 | 0.7404 | 13.2 | -0.00063 | 90.8 | 89.1 | -10.8 | -18.2 | 98.6 | 103.1
4050 | 1298934 | OnTest | 0 | Test | 57:23:08.446 | 206588.446 | 33:45:00.000 | 33:51:00.100 | 33:45:00.000 | 2014-07-31 01:23 | 1800 | 11.8 | 114.62 | 591.8 | 365.7 | 515.2 | 1.6 | 149.4 | 101.4 | 5.4 | 21.7 | 4.38 | 96 | 90 | 89.1 | 89.9 | 25.3 | 40.1 | 41.7 | 95.3 | 30.6 | 196.5 | 0.74039 | 90 | 1.504 | 0.000808 | 84.2 | 0.7404 | 13.206 | -0.00063 | 90.7 | 89.2 | -10.7 | -18.1 | 98.6 | 103
4051 | 1299235 | OnTest | 0 | Test | 57:23:38.446 | 206618.446 | 33:45:30.000 | 33:51:30.100 | 33:45:30.000 | 2014-07-31 01:23 | 1800 | 11.3 | 114.28 | 594.3 | 365.2 | 514.4 | 1.6 | 149.3 | 101.3 | 5.4 | 21.7 | 4.37 | 96 | 90.1 | 89.1 | 89.9 | 25.3 | 40 | 41.9 | 95.3 | 30.3 | 196.7 | 0.74064 | 90 | 1.503 | 0.000807 | 84.1 | 0.7406 | 13.167 | -0.00063 | 90.8 | 89.2 | -10.8 | -18.2 | 98.6 | 103
4052 | 1299536 | OnTest | 0 | Test | 57:24:08.446 | 206648.446 | 33:46:00.000 | 33:52:00.100 | 33:46:00.000 | 2014-07-31 01:24 | 1800 | 11.5 | 113.21 | 591.8 | 364.9 | 514.2 | 1.6 | 149.3 | 101.4 | 5.4 | 21.7 | 4.4 | 96 | 90.1 | 89.1 | 89.9 | 25.3 | 39.9 | 42.6 | 95.3 | 30.2 | 196.9 | 0.74107 | 89.9 | 1.501 | 0.000807 | 84 | 0.741 | 13.111 | -0.00063 | 90.7 | 89.1 | -10.8 | -18.2 | 98.6 | 103
4053 | 1299837 | OnTest | 0 | Test | 57:24:38.446 | 206678.446 | 33:46:30.000 | 33:52:30.100 | 33:46:30.000 | 2014-07-31 01:24 | 1800 | 11.6 | 112.41 | 585.9 | 364.9 | 514.2 | 1.7 | 149.3 | 101.3 | 5.4 | 21.8 | 4.3 | 96 | 90.1 | 89.2 | 90 | 25.1 | 40 | 42.4 | 95.3 | 30.4 | 197 | 0.74064 | 89.9 | 1.496 | 0.000806 | 84.1 | 0.7406 | 13.172 | -0.00063 | 90.8 | 89.1 | -10.8 | -18.2 | 98.6 | 102.9
4054 | 1300138 | OnTest | 0 | Test | 57:25:08.446 | 206708.446 | 33:47:00.000 | 33:53:00.100 | 33:47:00.000 | 2014-07-31 01:25 | 1800 | 11.1 | 113.85 | 593 | 365.1 | 514.1 | 1.7 | 149 | 101.3 | 5.4 | 21.8 | 4.33 | 96 | 90.1 | 89.1 | 90 | 24.8 | 40 | 42.4 | 95.4 | 30.9 | 197.2 | 0.74119 | 89.9 | 1.504 | 0.000807 | 84 | 0.7411 | 13.09 | -0.00063 | 90.7 | 89.1 | -10.9 | -18.3 | 98.6 | 103
4055 | 1300439 | OnTest | 0 | Test | 57:25:38.446 | 206738.446 | 33:47:30.000 | 33:53:30.100 | 33:47:30.000 | 2014-07-31 01:25 | 1800 | 12.1 | 113.25 | 581 | 365 | 514.3 | 1.6 | 149.3 | 101.4 | 5.4 | 21.8 | 4.29 | 96 | 90.1 | 89.1 | 90 | 24.8 | 40.1 | 42.5 | 95.3 | 30.8 | 197.3 | 0.74009 | 90 | 1.496 | 0.000805 | 83.9 | 0.7401 | 13.252 | -0.00063 | 90.8 | 89.1 | -11 | -18.4 | 98.6 | 102.9
4056 | 1300740 | OnTest | 0 | Test | 57:26:08.446 | 206768.446 | 33:48:00.000 | 33:54:00.100 | 33:48:00.000 | 2014-07-31 01:26 | 1801 | 11.8 | 115.68 | 589.7 | 365.4 | 514.6 | 1.6 | 149.2 | 101.1 | 5.4 | 21.8 | 4.29 | 96 | 90 | 89.1 | 90 | 24.9 | 39.9 | 42.6 | 95.4 | 30.6 | 197.5 | 0.7407 | 90 | 1.498 | 0.000806 | 84.1 | 0.7407 | 13.158 | -0.00063 | 90.8 | 89.1 | -10.8 | -18.2 | 98.6 | 102.9
4057 | 1301041 | OnTest | 0 | Test | 57:26:38.446 | 206798.446 | 33:48:30.000 | 33:54:30.100 | 33:48:30.000 | 2014-07-31 01:26 | 1800 | 11.7 | 113.27 | 587.2 | 365.4 | 514.9 | 1.6 | 149.4 | 101.2 | 5.4 | 21.8 | 4.32 | 96 | 90 | 89.1 | 90 | 24.9 | 40 | 42.1 | 95.3 | 30.6 | 197.5 | 0.74027 | 89.9 | 1.506 | 0.000807 | 84.1 | 0.7402 | 13.227 | -0.00063 | 90.8 | 89.1 | -10.9 | -18.3 | 98.7 | 103
4058 | 1301342 | OnTest | 0 | Test | 57:27:08.446 | 206828.446 | 33:49:00.000 | 33:55:00.100 | 33:49:00.000 | 2014-07-31 01:27 | 1800 | 11.6 | 114.06 | 588.9 | 365.2 | 514.4 | 1.6 | 149.1 | 101.1 | 5.4 | 21.8 | 4.26 | 96 | 90 | 89 | 90 | 24.9 | 40 | 41.9 | 95.4 | 31 | 197.6 | 0.74113 | 90 | 1.502 | 0.000806 | 84 | 0.7411 | 13.093 | -0.00063 | 90.8 | 89.1 | -10.9 | -18.3 | 98.6 | 102.9
4059 | 1301643 | OnTest | 0 | Test | 57:27:38.446 | 206858.446 | 33:49:30.000 | 33:55:30.100 | 33:49:30.000 | 2014-07-31 01:27 | 1800 | 11.6 | 113.96 | 591.3 | 365.1 | 514.5 | 1.6 | 149.4 | 101.1 | 5.4 | 21.8 | 4.3 | 96 | 90 | 89 | 89.9 | 24.9 | 40 | 42.5 | 95.4 | 30.5 | 197.6 | 0.74205 | 90 | 1.496 | 0.000805 | 83.9 | 0.742 | 12.955 | -0.00063 | 90.8 | 89.1 | -10.9 | -18.3 | 98.5 | 102.8
4060 | 1301944 | OnTest | 0 | Test | 57:28:08.446 | 206888.446 | 33:50:00.000 | 33:56:00.100 | 33:50:00.000 | 2014-07-31 01:28 | 1800 | 11.2 | 113.14 | 589 | 365.1 | 514.5 | 1.6 | 149.4 | 101 | 5.4 | 21.8 | 4.3 | 96 | 90 | 89 | 90 | 24.9 | 39.9 | 41.5 | 95.3 | 30.7 | 197.5 | 0.74058 | 90 | 1.501 | 0.000806 | 84 | 0.7406 | 13.177 | -0.00063 | 90.8 | 89.2 | -10.9 | -18.3 | 98.6 | 102.9
4061 | 1302245 | OnTest | 0 | Test | 57:28:38.446 | 206918.446 | 33:50:30.000 | 33:56:30.100 | 33:50:30.000 | 2014-07-31 01:28 | 1800 | 11.4 | 112.04 | 590.8 | 364.9 | 514.1 | 1.6 | 149.2 | 101.1 | 5.4 | 21.7 | 4.28 | 96 | 90 | 89 | 89.9 | 24.9 | 40 | 40.7 | 95.3 | 30.9 | 197.3 | 0.74033 | 90 | 1.506 | 0.000805 | 83.9 | 0.7403 | 13.21 | -0.00063 | 90.8 | 89.2 | -10.9 | -18.3 | 98.5 | 102.8
4062 | 1302546 | OnTest | 0 | Test | 57:29:08.446 | 206948.446 | 33:51:00.000 | 33:57:00.100 | 33:51:00.000 | 2014-07-31 01:29 | 1800 | 12.1 | 111.22 | 592.4 | 365 | 514.7 | 1.6 | 149.6 | 101.2 | 5.4 | 21.7 | 4.27 | 96 | 89.9 | 89 | 89.9 | 24.9 | 40.1 | 40.1 | 95.3 | 30.8 | 197 | 0.74021 | 89.9 | 1.494 | 0.000806 | 83.9 | 0.7402 | 13.239 | -0.00063 | 90.7 | 89.1 | -11 | -18.3 | 98.6 | 102.9
4063 | 1302847 | OnTest | 0 | Test | 57:29:38.446 | 206978.446 | 33:51:30.000 | 33:57:30.100 | 33:51:30.000 | 2014-07-31 01:29 | 1800 | 11.6 | 111.16 | 591.3 | 365.3 | 514.7 | 1.6 | 149.4 | 101.2 | 5.5 | 21.7 | 4.27 | 96 | 90 | 89 | 89.9 | 24.9 | 40.1 | 39.3 | 95.3 | 30.7 | 196.7 | 0.73978 | 90 | 1.5 | 0.000806 | 84 | 0.7398 | 13.3 | -0.00063 | 90.8 | 89.1 | -10.9 | -18.3 | 98.6 | 102.8
4064 | 1303148 | OnTest | 0 | Test | 57:30:08.446 | 207008.446 | 33:52:00.000 | 33:58:00.100 | 33:52:00.000 | 2014-07-31 01:30 | 1800 | 12 | 112.81 | 591.5 | 365.2 | 514.8 | 1.6 | 149.6 | 101.2 | 5.5 | 21.6 | 4.33 | 96 | 90 | 89 | 90 | 24.9 | 40.1 | 39 | 95.3 | 31 | 196.4 | 0.74052 | 90 | 1.502 | 0.000806 | 84 | 0.7405 | 13.186 | -0.00063 | 90.8 | 89.2 | -10.9 | -18.3 | 98.6 | 102.9
4065 | 1303449 | OnTest | 0 | Test | 57:30:38.446 | 207038.446 | 33:52:30.000 | 33:58:30.100 | 33:52:30.000 | 2014-07-31 01:30 | 1800 | 12 | 113.87 | 589.8 | 365.3 | 514.7 | 1.6 | 149.3 | 101.1 | 5.5 | 21.6 | 4.37 | 96 | 90 | 89 | 90 | 24.9 | 40 | 38.9 | 95.4 | 30.7 | 196.2 | 0.74009 | 90 | 1.498 | 0.000806 | 84 | 0.7401 | 13.248 | -0.00063 | 90.8 | 89.2 | -10.9 | -18.3 | 98.6 | 103
4066 | 1303750 | OnTest | 0 | Test | 57:31:08.446 | 207068.446 | 33:53:00.000 | 33:59:00.100 | 33:53:00.000 | 2014-07-31 01:31 | 1800 | 12.3 | 115.26 | 592.6 | 364.8 | 514 | 1.7 | 149.2 | 101.3 | 5.5 | 21.6 | 4.32 | 96 | 89.9 | 89 | 89.9 | 24.9 | 39.9 | 38.9 | 95.3 | 31 | 196 | 0.74015 | 90 | 1.5 | 0.000807 | 84.1 | 0.7402 | 13.238 | -0.00063 | 90.8 | 89.2 | -10.8 | -18.2 | 98.6 | 102.9
4067 | 1304051 | OnTest | 0 | Test | 57:31:38.446 | 207098.446 | 33:53:30.000 | 33:59:30.100 | 33:53:30.000 | 2014-07-31 01:31 | 1800 | 12.2 | 114.3 | 590.3 | 365 | 514.3 | 1.6 | 149.3 | 101.1 | 5.4 | 21.6 | 4.34 | 96 | 89.9 | 89 | 89.9 | 25 | 40 | 38.9 | 95.3 | 30.9 | 195.7 | 0.73905 | 89.9 | 1.502 | 0.000807 | 84.1 | 0.739 | 13.415 | -0.00063 | 90.8 | 89.1 | -10.8 | -18.2 | 98.6 | 103
4068 | 1304352 | OnTest | 0 | Test | 57:32:08.446 | 207128.446 | 33:54:00.000 | 34:00:00.100 | 33:54:00.000 | 2014-07-31 01:32 | 1800 | 12.7 | 113.35 | 591.9 | 365.4 | 514.7 | 1.6 | 149.3 | 101.2 | 5.4 | 21.6 | 4.39 | 96 | 89.9 | 89 | 89.9 | 25 | 39.9 | 38.6 | 95.3 | 30.9 | 195.6 | 0.74107 | 89.9 | 1.505 | 0.000806 | 84 | 0.741 | 13.105 | -0.00063 | 90.8 | 89.1 | -10.8 | -18.3 | 98.5 | 102.9
4069 | 1304653 | OnTest | 0 | Test | 57:32:38.446 | 207158.446 | 33:54:30.000 | 34:00:30.100 | 33:54:30.000 | 2014-07-31 01:32 | 1800 | 12.3 | 113.72 | 592.1 | 364.9 | 514.2 | 1.6 | 149.3 | 101.2 | 5.4 | 21.6 | 4.35 | 96 | 89.9 | 89 | 89.9 | 25.1 | 40 | 38.5 | 95.3 | 30.8 | 195.5 | 0.73948 | 89.9 | 1.502 | 0.000805 | 83.9 | 0.7394 | 13.349 | -0.00063 | 90.8 | 89.1 | -11 | -18.3 | 98.6 | 102.9
4070 | 1304954 | OnTest | 0 | Test | 57:33:08.446 | 207188.446 | 33:55:00.000 | 34:01:00.100 | 33:55:00.000 | 2014-07-31 01:33 | 1800 | 11.7 | 112.8 | 590.7 | 365.2 | 514.2 | 1.6 | 149 | 101.2 | 5.4 | 21.5 | 4.35 | 96 | 89.9 | 89 | 89.9 | 25.1 | 40 | 38.2 | 95.3 | 31 | 195.3 | 0.74076 | 90 | 1.501 | 0.000806 | 84 | 0.7407 | 13.149 | -0.00063 | 90.8 | 89.2 | -10.9 | -18.3 | 98.6 | 103
4071 | 1305255 | OnTest | 0 | Test | 57:33:38.446 | 207218.446 | 33:55:30.000 | 34:01:30.100 | 33:55:30.000 | 2014-07-31 01:33 | 1800 | 12 | 112.32 | 587.9 | 365.2 | 514.4 | 1.6 | 149.2 | 101.3 | 5.4 | 21.5 | 4.3 | 96 | 89.9 | 89 | 89.9 | 25.1 | 40 | 38.3 | 95.3 | 30.6 | 195.3 | 0.73997 | 90 | 1.494 | 0.000807 | 84.1 | 0.7399 | 13.272 | -0.00063 | 90.8 | 89.1 | -10.8 | -18.2 | 98.6 | 102.9
4072 | 1305556 | OnTest | 0 | Test | 57:34:08.446 | 207248.446 | 33:56:00.000 | 34:02:00.100 | 33:56:00.000 | 2014-07-31 01:34 | 1800 | 12.5 | 115.09 | 590.9 | 365 | 514.2 | 1.6 | 149.2 | 101.2 | 5.4 | 21.5 | 4.32 | 96 | 89.9 | 89 | 89.9 | 25.2 | 40 | 38.3 | 95.3 | 30.8 | 195.2 | 0.73997 | 90 | 1.5 | 0.000805 | 83.9 | 0.7399 | 13.272 | -0.00063 | 90.8 | 89.2 | -10.9 | -18.3 | 98.5 | 102.9
4073 | 1305857 | OnTest | 0 | Test | 57:34:38.446 | 207278.446 | 33:56:30.000 | 34:02:30.100 | 33:56:30.000 | 2014-07-31 01:34 | 1800 | 12 | 113.42 | 580.3 | 365.2 | 514.4 | 1.6 | 149.2 | 101.1 | 5.4 | 21.5 | 4.34 | 96 | 89.9 | 89 | 89.9 | 25.2 | 40.3 | 38.2 | 95.3 | 30.3 | 195.2 | 0.74027 | 89.9 | 1.498 | 0.000806 | 84 | 0.7402 | 13.227 | -0.00063 | 90.7 | 89.1 | -10.9 | -18.3 | 98.6 | 102.9
4074 | 1306158 | OnTest | 0 | Test | 57:35:08.446 | 207308.446 | 33:57:00.000 | 34:03:00.100 | 33:57:00.000 | 2014-07-31 01:35 | 1801 | 11.6 | 114.49 | 594.3 | 365.5 | 514.8 | 1.6 | 149.3 | 101.1 | 5.4 | 21.4 | 4.33 | 96 | 89.9 | 89 | 89.9 | 25.3 | 39.9 | 38.3 | 95.3 | 30.2 | 195.1 | 0.74174 | 89.9 | 1.496 | 0.000807 | 84.1 | 0.7417 | 13.005 | -0.00063 | 90.7 | 89.1 | -10.8 | -18.2 | 98.6 | 102.9
4075 | 1306459 | OnTest | 0 | Test | 57:35:38.446 | 207338.446 | 33:57:30.000 | 34:03:30.100 | 33:57:30.000 | 2014-07-31 01:35 | 1800 | 11.7 | 112.15 | 590.3 | 365.5 | 514.6 | 1.6 | 149.1 | 101.3 | 5.4 | 21.5 | 4.32 | 96 | 90 | 89 | 89.9 | 25.3 | 39.9 | 38.2 | 95.3 | 30.6 | 195 | 0.74107 | 89.9 | 1.502 | 0.000807 | 84 | 0.741 | 13.109 | -0.00063 | 90.7 | 89.1 | -10.9 | -18.2 | 98.6 | 102.9
4076 | 1306760 | OnTest | 0 | Test | 57:36:08.446 | 207368.446 | 33:58:00.000 | 34:04:00.100 | 33:58:00.000 | 2014-07-31 01:36 | 1800 | 12.1 | 114.64 | 592.1 | 365.7 | 514.9 | 1.6 | 149.2 | 101.3 | 5.4 | 21.5 | 4.38 | 96 | 90 | 89 | 89.9 | 25.3 | 39.9 | 38.1 | 95.3 | 30.7 | 194.9 | 0.73984 | 89.9 | 1.489 | 0.000808 | 84.2 | 0.7398 | 13.294 | -0.00063 | 90.8 | 89.1 | -10.8 | -18.1 | 98.6 | 103
4077 | 1307061 | OnTest | 0 | Test | 57:36:38.446 | 207398.446 | 33:58:30.000 | 34:04:30.100 | 33:58:30.000 | 2014-07-31 01:36 | 1800 | 13.1 | 114.93 | 591.9 | 365.5 | 514.6 | 1.6 | 149.1 | 101.2 | 5.4 | 21.7 | 4.41 | 96 | 90 | 89 | 89.9 | 25.1 | 39.9 | 38.2 | 95.3 | 30.4 | 194.9 | 0.74033 | 90 | 1.498 | 0.000806 | 84 | 0.7403 | 13.215 | -0.00063 | 90.8 | 89.1 | -10.9 | -18.2 | 98.6 | 103
4078 | 1307362 | OnTest | 0 | Test | 57:37:08.446 | 207428.446 | 33:59:00.000 | 34:05:00.100 | 33:59:00.000 | 2014-07-31 01:37 | 1800 | 12 | 114.65 | 592.6 | 365.4 | 515.1 | 1.6 | 149.7 | 101.1 | 5.4 | 21.7 | 4.43 | 96 | 90 | 89.1 | 89.9 | 24.8 | 39.9 | 38.3 | 95.3 | 30.2 | 194.8 | 0.74015 | 90 | 1.504 | 0.000806 | 84.1 | 0.7402 | 13.236 | -0.00063 | 90.8 | 89.2 | -10.8 | -18.2 | 98.6 | 103
4079 | 1307663 | OnTest | 0 | Test | 57:37:38.446 | 207458.446 | 33:59:30.000 | 34:05:30.100 | 33:59:30.000 | 2014-07-31 01:37 | 1799 | 12.3 | 111.96 | 591.2 | 365.4 | 514.7 | 1.6 | 149.3 | 101.3 | 5.4 | 21.7 | 4.38 | 96 | 90 | 89.1 | 89.9 | 24.7 | 39.9 | 38.1 | 95.3 | 30.9 | 194.8 | 0.73917 | 90 | 1.503 | 0.000808 | 84.2 | 0.7391 | 13.394 | -0.00063 | 90.8 | 89.1 | -10.7 | -18.1 | 98.6 | 103
4080 | 1307964 | OnTest | 0 | Test | 57:38:08.446 | 207488.446 | 34:00:00.000 | 34:06:00.100 | 34:00:00.000 | 2014-07-31 01:38 | 1800 | 12.5 | 113.13 | 590.7 | 365.2 | 514.6 | 1.6 | 149.3 | 101.4 | 5.4 | 21.6 | 4.36 | 96 | 90 | 89.1 | 89.9 | 24.9 | 40 | 38.5 | 95.3 | 30.7 | 194.8 | 0.74015 | 90 | 1.499 | 0.000806 | 84 | 0.7401 | 13.244 | -0.00063 | 90.8 | 89.1 | -10.9 | -18.4 | 98.7 | 103
4081 | 1308265 | OnTest | 0 | Test | 57:38:38.446 | 207518.446 | 34:00:30.000 | 34:06:30.100 | 34:00:30.000 | 2014-07-31 01:38 | 1800 | 12.3 | 113.52 | 595.3 | 365.3 | 514.5 | 1.6 | 149.2 | 101.2 | 5.4 | 21.6 | 4.35 | 96.1 | 90 | 89.1 | 89.9 | 24.9 | 39.9 | 39.2 | 95.3 | 30.4 | 195 | 0.74039 | 90 | 1.496 | 0.000807 | 84.1 | 0.7404 | 13.204 | -0.00063 | 90.8 | 89.2 | -10.8 | -18.2 | 98.6 | 102.9
4082 | 1308566 | OnTest | 0 | Test | 57:39:08.446 | 207548.446 | 34:01:00.000 | 34:07:00.100 | 34:01:00.000 | 2014-07-31 01:39 | 1800 | 11.7 | 114.71 | 592.4 | 364.9 | 514 | 1.6 | 149 | 101 | 5.4 | 21.7 | 4.32 | 96.1 | 90 | 89.1 | 89.9 | 24.9 | 40 | 39.8 | 95.3 | 30.6 | 195.1 | 0.7407 | 90 | 1.495 | 0.000805 | 83.9 | 0.7407 | 13.158 | -0.00063 | 90.8 | 89.2 | -10.9 | -18.3 | 98.6 | 102.9
4083 | 1308867 | OnTest | 0 | Test | 57:39:38.446 | 207578.446 | 34:01:30.000 | 34:07:30.100 | 34:01:30.000 | 2014-07-31 01:39 | 1800 | 12.8 | 113.6 | 589.5 | 365 | 514.1 | 1.6 | 149.1 | 101.3 | 5.4 | 21.7 | 4.33 | 96.1 | 90 | 89.1 | 89.9 | 24.9 | 40 | 40.6 | 95.3 | 30.6 | 195.3 | 0.74009 | 90 | 1.503 | 0.000807 | 84.1 | 0.7401 | 13.247 | -0.00063 | 90.9 | 89.2 | -10.9 | -18.2 | 98.6 | 102.9
4084 | 1309168 | OnTest | 0 | Test | 57:40:08.446 | 207608.446 | 34:02:00.000 | 34:08:00.100 | 34:02:00.000 | 2014-07-31 01:40 | 1800 | 13.6 | 111.27 | 575.6 | 365.1 | 514.4 | 1.6 | 149.3 | 101.2 | 5.4 | 21.8 | 4.33 | 96.1 | 90.1 | 89.1 | 89.9 | 24.8 | 40 | 41 | 95.3 | 30.8 | 195.5 | 0.73984 | 90 | 1.504 | 0.000806 | 84 | 0.7398 | 13.286 | -0.00063 | 90.8 | 89.2 | -10.9 | -18.3 | 98.6 | 102.9
4085 | 1309469 | OnTest | 0 | Test | 57:40:38.446 | 207638.446 | 34:02:30.000 | 34:08:30.100 | 34:02:30.000 | 2014-07-31 01:40 | 1800 | 13.1 | 114.59 | 590.6 | 365.1 | 514.1 | 1.6 | 149.1 | 101.1 | 5.4 | 21.8 | 4.32 | 96.1 | 90.1 | 89.1 | 90 | 24.8 | 40 | 41.6 | 95.3 | 30.8 | 195.8 | 0.73984 | 90.1 | 1.502 | 0.000805 | 83.9 | 0.7399 | 13.28 | -0.00063 | 90.9 | 89.2 | -10.9 | -18.3 | 98.5 | 102.8
4086 | 1309770 | OnTest | 0 | Test | 57:41:08.446 | 207668.446 | 34:03:00.000 | 34:09:00.100 | 34:03:00.000 | 2014-07-31 01:41 | 1800 | 12.9 | 113.78 | 591.2 | 365.4 | 514.8 | 1.6 | 149.4 | 101.1 | 5.4 | 21.7 | 4.48 | 96.1 | 90 | 89.1 | 90 | 24.9 | 40 | 41.7 | 95.3 | 30.8 | 196 | 0.73984 | 90 | 1.502 | 0.000806 | 84.1 | 0.7399 | 13.284 | -0.00063 | 90.8 | 89.2 | -10.8 | -18.2 | 98.5 | 103
4087 | 1310071 | OnTest | 0 | Test | 57:41:38.446 | 207698.446 | 34:03:30.000 | 34:09:30.100 | 34:03:30.000 | 2014-07-31 01:41 | 1800 | 13.5 | 114.83 | 592.8 | 365.3 | 514.6 | 1.6 | 149.4 | 101.2 | 5.4 | 21.7 | 4.61 | 96.1 | 90.1 | 89.1 | 89.9 | 24.9 | 40 | 41.9 | 95.3 | 31.1 | 196.3 | 0.7399 | 90 | 1.505 | 0.000807 | 84.1 | 0.7399 | 13.275 | -0.00063 | 90.8 | 89.2 | -10.8 | -18.2 | 98.6 | 103.2
4088 | 1310372 | OnTest | 0 | Test | 57:42:08.446 | 207728.446 | 34:04:00.000 | 34:10:00.100 | 34:04:00.000 | 2014-07-31 01:42 | 1800 | 12.4 | 112.47 | 592.7 | 365.5 | 514.8 | 1.6 | 149.2 | 101.2 | 5.4 | 21.8 | 4.39 | 96.1 | 90.1 | 89.1 | 89.9 | 24.9 | 40 | 41.9 | 95.3 | 31.2 | 196.5 | 0.74003 | 90 | 1.503 | 0.000808 | 84.2 | 0.74 | 13.258 | -0.00063 | 90.8 | 89.2 | -10.7 | -18.1 | 98.6 | 103
4089 | 1310673 | OnTest | 0 | Test | 57:42:38.446 | 207758.446 | 34:04:30.000 | 34:10:30.100 | 34:04:30.000 | 2014-07-31 01:42 | 1800 | 13.1 | 113.29 | 571.5 | 365.4 | 514.8 | 1.6 | 149.4 | 101.1 | 5.5 | 21.8 | 4.3 | 96 | 90.1 | 89.2 | 90 | 24.9 | 40 | 41.9 | 95.3 | 31 | 196.6 | 0.74021 | 90.1 | 1.5 | 0.000807 | 84.1 | 0.7403 | 13.223 | -0.00063 | 90.8 | 89.3 | -10.7 | -18.1 | 98.5 | 102.8
4090 | 1310974 | OnTest | 0 | Test | 57:43:08.446 | 207788.446 | 34:05:00.000 | 34:11:00.100 | 34:05:00.000 | 2014-07-31 01:43 | 1800 | 12.2 | 113.58 | 593 | 365 | 514 | 1.6 | 149 | 101.1 | 5.5 | 21.8 | 4.29 | 96 | 90.1 | 89.1 | 90 | 25 | 40.1 | 42.1 | 95.3 | 30.7 | 196.7 | 0.74003 | 90.1 | 1.499 | 0.000805 | 83.9 | 0.7401 | 13.253 | -0.00063 | 90.9 | 89.3 | -11 | -18.3 | 98.6 | 102.9
4091 | 1311275 | OnTest | 0 | Test | 57:43:38.446 | 207818.446 | 34:05:30.000 | 34:11:30.100 | 34:05:30.000 | 2014-07-31 01:43 | 1800 | 12.3 | 113.14 | 592.1 | 365.3 | 514.4 | 1.6 | 149.2 | 101 | 5.5 | 21.7 | 4.35 | 96 | 90.1 | 89.1 | 90 | 25 | 40.1 | 42.2 | 95.3 | 31 | 196.7 | 0.73966 | 90.1 | 1.488 | 0.000806 | 84 | 0.7397 | 13.308 | -0.00063 | 90.9 | 89.3 | -10.8 | -18.2 | 98.5 | 102.9
4092 | 1311576 | OnTest | 0 | Test | 57:44:08.446 | 207848.446 | 34:06:00.000 | 34:12:00.100 | 34:06:00.000 | 2014-07-31 01:44 | 1800 | 12.8 | 111.7 | 584.3 | 365.5 | 514.7 | 1.6 | 149.2 | 101.1 | 5.5 | 21.6 | 4.45 | 96 | 90 | 89.1 | 90 | 25 | 40.2 | 41.8 | 95.3 | 30.6 | 196.8 | 0.73935 | 90 | 1.492 | 0.000806 | 84 | 0.7394 | 13.362 | -0.00063 | 90.8 | 89.2 | -10.9 | -18.2 | 98.6 | 103
4093 | 1311877 | OnTest | 0 | Test | 57:44:38.446 | 207878.446 | 34:06:30.000 | 34:12:30.100 | 34:06:30.000 | 2014-07-31 01:44 | 1800 | 11.6 | 115.17 | 591.8 | 365.5 | 514.8 | 1.6 | 149.3 | 101.3 | 5.5 | 21.7 | 4.34 | 96 | 90 | 89.1 | 90 | 25.1 | 40.1 | 42.2 | 95.3 | 30.6 | 196.9 | 0.74021 | 90.1 | 1.507 | 0.000806 | 84.1 | 0.7403 | 13.222 | -0.00063 | 90.9 | 89.3 | -10.7 | -18.1 | 98.5 | 102.8
4094 | 1312178 | OnTest | 0 | Test | 57:45:08.446 | 207908.446 | 34:07:00.000 | 34:13:00.100 | 34:07:00.000 | 2014-07-31 01:45 | 1800 | 12.6 | 115.9 | 590.5 | 364.9 | 514.2 | 1.6 | 149.3 | 101.3 | 5.4 | 21.7 | 4.35 | 96 | 90 | 89.1 | 90 | 25.1 | 40 | 42.1 | 95.4 | 30.9 | 197 | 0.74003 | 90.1 | 1.499 | 0.000806 | 84 | 0.7401 | 13.254 | -0.00063 | 90.8 | 89.3 | -10.9 | -18.3 | 98.6 | 102.9
4095 | 1312479 | OnTest | 0 | Test | 57:45:38.446 | 207938.446 | 34:07:30.000 | 34:13:30.100 | 34:07:30.000 | 2014-07-31 01:45 | 1800 | 12.6 | 114.67 | 588.5 | 365 | 514.2 | 1.6 | 149.2 | 101.1 | 5.4 | 21.7 | 4.37 | 96 | 90 | 89.1 | 90 | 25.2 | 40 | 41.9 | 95.3 | 31.1 | 197 | 0.73954 | 90.1 | 1.502 | 0.000805 | 83.9 | 0.7396 | 13.325 | -0.00063 | 90.9 | 89.3 | -10.9 | -18.3 | 98.5 | 102.9
4096 | 1312780 | OnTest | 0 | Test | 57:46:08.446 | 207968.446 | 34:08:00.000 | 34:14:00.100 | 34:08:00.000 | 2014-07-31 01:46 | 1800 | 12.5 | 113.44 | 589.9 | 364.7 | 514 | 1.6 | 149.3 | 101.1 | 5.4 | 21.7 | 4.28 | 96 | 90 | 89.1 | 90 | 25.2 | 39.8 | 41.9 | 95.3 | 31.2 | 197 | 0.73942 | 90.1 | 1.497 | 0.000804 | 83.8 | 0.7395 | 13.347 | -0.00063 | 90.9 | 89.2 | -11 | -18.3 | 98.5 | 102.8
4097 | 1313081 | OnTest | 0 | Test | 57:46:38.446 | 207998.446 | 34:08:30.000 | 34:14:30.100 | 34:08:30.000 | 2014-07-31 01:46 | 1800 | 12.6 | 113.91 | 590.9 | 365 | 514.3 | 1.6 | 149.3 | 101.2 | 5.5 | 21.6 | 4.47 | 96 | 90 | 89.1 | 90 | 25.3 | 40 | 41.4 | 95.3 | 31.1 | 197 | 0.73997 | 90 | 1.501 | 0.000806 | 84 | 0.74 | 13.266 | -0.00063 | 90.8 | 89.2 | -10.9 | -18.3 | 98.6 | 103.1
4098 | 1313382 | OnTest | 0 | Test | 57:47:08.446 | 208028.446 | 34:09:00.000 | 34:15:00.100 | 34:09:00.000 | 2014-07-31 01:47 | 1800 | 12.4 | 112.11 | 591.7 | 365.2 | 514.4 | 1.6 | 149.1 | 101.1 | 5.5 | 21.6 | 4.5 | 96 | 90 | 89 | 90 | 25.3 | 40 | 40.4 | 95.3 | 31 | 196.9 | 0.73997 | 90 | 1.496 | 0.000806 | 84.1 | 0.74 | 13.267 | -0.00063 | 90.8 | 89.2 | -10.9 | -18.2 | 98.6 | 103.1
4099 | 1313683 | OnTest | 0 | Test | 57:47:38.446 | 208058.446 | 34:09:30.000 | 34:15:30.100 | 34:09:30.000 | 2014-07-31 01:47 | 1800 | 12.2 | 112.93 | 591.4 | 364.8 | 514.1 | 1.6 | 149.3 | 101.1 | 5.5 | 21.6 | 4.33 | 96 | 90 | 89 | 90 | 25.3 | 40 | 40.1 | 95.3 | 30.7 | 196.7 | 0.73966 | 90 | 1.498 | 0.000805 | 83.9 | 0.7397 | 13.314 | -0.00063 | 90.8 | 89.2 | -10.9 | -18.3 | 98.5 | 102.8
4100 | 1313984 | OnTest | 0 | Test | 57:48:08.446 | 208088.446 | 34:10:00.000 | 34:16:00.100 | 34:10:00.000 | 2014-07-31 01:48 | 1800 | 12.5 | 113.02 | 590.3 | 364.9 | 514.3 | 1.6 | 149.4 | 101.1 | 5.5 | 21.5 | 4.32 | 96 | 90 | 89 | 90 | 25.3 | 40.1 | 39.7 | 95.3 | 30.8 | 196.5 | 0.74046 | 90 | 1.505 | 0.000805 | 83.9 | 0.7405 | 13.189 | -0.00063 | 90.8 | 89.2 | -10.9 | -18.3 | 98.6 | 102.9
4101 | 1314285 | OnTest | 0 | Test | 57:48:38.446 | 208118.446 | 34:10:30.000 | 34:16:30.100 | 34:10:30.000 | 2014-07-31 01:48 | 1800 | 12.8 | 115.58 | 591.7 | 365 | 514.2 | 1.6 | 149.2 | 101.1 | 5.5 | 21.6 | 4.38 | 96 | 89.9 | 89 | 89.9 | 25 | 40 | 39.3 | 95.3 | 30.8 | 196.3 | 0.73856 | 89.9 | 1.498 | 0.000805 | 83.9 | 0.7385 | 13.49 | -0.00063 | 90.7 | 89.1 | -11 | -18.3 | 98.6 | 102.9
4102 | 1314586 | OnTest | 0 | Test | 57:49:08.446 | 208148.446 | 34:11:00.000 | 34:17:00.100 | 34:11:00.000 | 2014-07-31 01:49 | 1800 | 12.5 | 114.33 | 593.4 | 365.2 | 514.6 | 1.6 | 149.5 | 101 | 5.5 | 21.6 | 4.41 | 96 | 90 | 89 | 90 | 24.7 | 39.9 | 39 | 95.3 | 31 | 196.1 | 0.74137 | 90.1 | 1.506 | 0.000805 | 83.9 | 0.7414 | 13.046 | -0.00063 | 90.9 | 89.3 | -10.9 | -18.3 | 98.5 | 102.9
4103 | 1314887 | OnTest | 0 | Test | 57:49:38.446 | 208178.446 | 34:11:30.000 | 34:17:30.100 | 34:11:30.000 | 2014-07-31 01:49 | 1800 | 13 | 110.54 | 577.6 | 365 | 514.2 | 1.6 | 149.2 | 101.2 | 5.5 | 21.6 | 4.42 | 96 | 89.9 | 89 | 90 | 24.8 | 40.3 | 39.1 | 95.3 | 30.8 | 196 | 0.73972 | 90 | 1.498 | 0.000806 | 84 | 0.7397 | 13.306 | -0.00063 | 90.8 | 89.2 | -10.9 | -18.3 | 98.6 | 103
4104 | 1315188 | OnTest | 0 | Test | 57:50:08.446 | 208208.446 | 34:12:00.000 | 34:18:00.100 | 34:12:00.000 | 2014-07-31 01:50 | 1800 | 12.4 | 112.77 | 591.6 | 365.1 | 514.4 | 1.6 | 149.3 | 101.1 | 5.5 | 21.5 | 4.35 | 96 | 89.9 | 89 | 89.9 | 24.9 | 40 | 38.8 | 95.3 | 30.6 | 195.8 | 0.73954 | 90.1 | 1.497 | 0.000806 | 84 | 0.7396 | 13.328 | -0.00063 | 90.8 | 89.3 | -10.8 | -18.2 | 98.5 | 102.9
4105 | 1315489 | OnTest | 0 | Test | 57:50:38.446 | 208238.446 | 34:12:30.000 | 34:18:30.100 | 34:12:30.000 | 2014-07-31 01:50 | 1800 | 12.2 | 112.85 | 587.1 | 365.2 | 514.5 | 1.6 | 149.2 | 101.1 | 5.5 | 21.5 | 4.36 | 96 | 89.9 | 89 | 89.9 | 24.9 | 40.1 | 38.6 | 95.3 | 31 | 195.7 | 0.74046 | 90 | 1.5 | 0.000805 | 83.9 | 0.7404 | 13.197 | -0.00063 | 90.7 | 89.2 | -10.9 | -18.3 | 98.5 | 102.9
4106 | 1315790 | OnTest | 0 | Test | 57:51:08.446 | 208268.446 | 34:13:00.000 | 34:19:00.100 | 34:13:00.000 | 2014-07-31 01:51 | 1800 | 12.4 | 115.46 | 595.4 | 365.1 | 514.2 | 1.6 | 149.1 | 101.1 | 5.5 | 21.5 | 4.32 | 96 | 89.9 | 89 | 89.9 | 24.9 | 39.9 | 38.7 | 95.3 | 30.8 | 195.6 | 0.74015 | 90 | 1.502 | 0.000805 | 83.9 | 0.7402 | 13.24 | -0.00063 | 90.8 | 89.2 | -10.9 | -18.3 | 98.5 | 102.8
4107 | 1316091 | OnTest | 0 | Test | 57:51:38.446 | 208298.446 | 34:13:30.000 | 34:19:30.100 | 34:13:30.000 | 2014-07-31 01:51 | 1800 | 12.4 | 112.59 | 578 | 365.4 | 514.6 | 1.6 | 149.3 | 101.3 | 5.4 | 21.5 | 4.33 | 96 | 90 | 89 | 89.9 | 24.9 | 40.2 | 38.5 | 95.3 | 30.5 | 195.4 | 0.7396 | 90 | 1.505 | 0.000804 | 83.8 | 0.7396 | 13.328 | -0.00063 | 90.8 | 89.1 | -11 | -18.4 | 98.5 | 102.8
4108 | 1316392 | OnTest | 0 | Test | 57:52:08.446 | 208328.446 | 34:14:00.000 | 34:20:00.100 | 34:14:00.000 | 2014-07-31 01:52 | 1800 | 12.2 | 111.77 | 591.8 | 365.4 | 514.5 | 1.6 | 149.1 | 101.3 | 5.4 | 21.5 | 4.32 | 96 | 90 | 89 | 89.9 | 24.8 | 39.9 | 38.2 | 95.3 | 30.7 | 195.3 | 0.74015 | 89.9 | 1.503 | 0.000806 | 84 | 0.7401 | 13.246 | -0.00063 | 90.8 | 89.1 | -10.9 | -18.3 | 98.6 | 103
4109 | 1316693 | OnTest | 0 | Test | 57:52:38.446 | 208358.446 | 34:14:30.000 | 34:20:30.100 | 34:14:30.000 | 2014-07-31 01:52 | 1800 | 12.6 | 113.07 | 588.8 | 365.3 | 514.8 | 1.6 | 149.4 | 101.3 | 5.4 | 21.5 | 4.32 | 96 | 89.9 | 89 | 89.9 | 24.8 | 39.9 | 38.6 | 95.3 | 30.6 | 195.2 | 0.74021 | 89.9 | 1.504 | 0.000807 | 84.1 | 0.7402 | 13.238 | -0.00063 | 90.8 | 89.1 | -10.8 | -18.2 | 98.6 | 102.9
4110 | 1316994 | OnTest | 0 | Test | 57:53:08.446 | 208388.446 | 34:15:00.000 | 34:21:00.100 | 34:15:00.000 | 2014-07-31 01:53 | 1800 | 12.2 | 116.56 | 592.8 | 365.1 | 514.5 | 1.6 | 149.4 | 101.1 | 5.4 | 21.5 | 4.33 | 96 | 89.9 | 89 | 89.9 | 24.9 | 40 | 38.5 | 95.3 | 30.4 | 195.2 | 0.74039 | 89.9 | 1.504 | 0.000805 | 83.9 | 0.7404 | 13.208 | -0.00063 | 90.7 | 89.2 | -10.9 | -18.3 | 98.5 | 102.8
4111 | 1317295 | OnTest | 0 | Test | 57:53:38.446 | 208418.446 | 34:15:30.000 | 34:21:30.100 | 34:15:30.000 | 2014-07-31 01:53 | 1800 | 12.6 | 114.16 | 591.8 | 365.1 | 514.2 | 1.6 | 149.2 | 101.1 | 5.4 | 21.5 | 4.38 | 96 | 89.9 | 89 | 89.9 | 24.9 | 40 | 38.3 | 95.3 | 30.2 | 195.2 | 0.73984 | 89.8 | 1.488 | 0.000805 | 83.9 | 0.7397 | 13.303 | -0.00063 | 90.8 | 88.9 | -11 | -18.4 | 98.6 | 103
4112 | 1317596 | OnTest | 0 | Test | 57:54:08.446 | 208448.446 | 34:16:00.000 | 34:22:00.100 | 34:16:00.000 | 2014-07-31 01:54 | 1800 | 12 | 113.85 | 590.5 | 364.9 | 514.2 | 1.6 | 149.3 | 101.4 | 5.4 | 21.5 | 4.32 | 96 | 90 | 89 | 89.9 | 24.9 | 39.9 | 38.3 | 95.3 | 30.3 | 195.1 | 0.74003 | 90 | 1.498 | 0.000805 | 83.9 | 0.74 | 13.256 | -0.00063 | 90.8 | 89.2 | -11 | -18.4 | 98.6 | 102.9
4113 | 1317897 | OnTest | 0 | Test | 57:54:38.446 | 208478.446 | 34:16:30.000 | 34:22:30.100 | 34:16:30.000 | 2014-07-31 01:54 | 1800 | 13.1 | 112.53 | 575.8 | 364.9 | 514.1 | 1.6 | 149.2 | 101.3 | 5.4 | 21.5 | 4.28 | 96 | 90 | 89.1 | 90 | 24.9 | 40.1 | 38.4 | 95.3 | 30.3 | 195.1 | 0.7399 | 89.9 | 1.495 | 0.000805 | 83.9 | 0.7399 | 13.284 | -0.00063 | 90.8 | 89.1 | -10.9 | -18.4 | 98.6 | 102.9
4114 | 1318198 | OnTest | 0 | Test | 57:55:08.446 | 208508.446 | 34:17:00.000 | 34:23:00.100 | 34:17:00.000 | 2014-07-31 01:55 | 1800 | 12.3 | 114.72 | 594.5 | 365 | 514.2 | 1.6 | 149.3 | 101.2 | 5.4 | 21.5 | 4.29 | 96 | 90 | 89.1 | 90 | 25 | 39.9 | 38.4 | 95.3 | 30.6 | 195.1 | 0.73972 | 90 | 1.499 | 0.000805 | 83.9 | 0.7397 | 13.308 | -0.00063 | 90.8 | 89.2 | -11 | -18.4 | 98.6 | 102.9
4115 | 1318499 | OnTest | 0 | Test | 57:55:38.446 | 208538.446 | 34:17:30.000 | 34:23:30.100 | 34:17:30.000 | 2014-07-31 01:55 | 1800 | 12 | 113.23 | 590.4 | 365 | 514.2 | 1.6 | 149.2 | 101.3 | 5.4 | 21.5 | 4.26 | 96 | 90 | 89.1 | 90 | 25 | 40 | 38 | 95.3 | 30.1 | 195.2 | 0.73893 | 89.9 | 1.498 | 0.000805 | 83.8 | 0.7389 | 13.435 | -0.00063 | 90.8 | 89.1 | -11 | -18.4 | 98.5 | 102.8
4116 | 1318800 | OnTest | 0 | Test | 57:56:08.446 | 208568.446 | 34:18:00.000 | 34:24:00.100 | 34:18:00.000 | 2014-07-31 01:56 | 1800 | 13.2 | 111.87 | 587.7 | 365.6 | 515.1 | 1.6 | 149.5 | 101.1 | 5.4 | 21.5 | 4.31 | 96 | 90 | 89.1 | 89.9 | 25 | 39.9 | 38.2 | 95.2 | 30.5 | 195.1 | 0.74033 | 90 | 1.505 | 0.000806 | 84 | 0.7403 | 13.212 | -0.00063 | 90.8 | 89.2 | -10.9 | -18.2 | 98.6 | 102.9
4117 | 1319101 | OnTest | 0 | Test | 57:56:38.446 | 208598.446 | 34:18:30.000 | 34:24:30.100 | 34:18:30.000 | 2014-07-31 01:56 | 1800 | 12.8 | 113.71 | 592.5 | 365 | 514.2 | 1.6 | 149.2 | 101.3 | 5.4 | 21.5 | 4.29 | 96 | 90 | 89 | 89.9 | 25 | 40 | 38.2 | 95.3 | 30.5 | 195.1 | 0.73978 | 90 | 1.49 | 0.000806 | 84 | 0.7398 | 13.298 | -0.00063 | 90.8 | 89.2 | -10.9 | -18.3 | 98.6 | 102.9
4118 | 1319402 | OnTest | 0 | Test | 57:57:08.446 | 208628.446 | 34:19:00.000 | 34:25:00.100 | 34:19:00.000 | 2014-07-31 01:57 | 1800 | 12.6 | 114.13 | 592.7 | 365.1 | 514.4 | 1.6 | 149.2 | 101.4 | 5.4 | 21.5 | 4.31 | 96 | 90 | 89.1 | 90 | 25.1 | 40 | 38.5 | 95.3 | 30.6 | 195.1 | 0.7399 | 90 | 1.507 | 0.000806 | 84 | 0.7399 | 13.276 | -0.00063 | 90.8 | 89.2 | -10.9 | -18.3 | 98.6 | 102.9
4119 | 1319703 | OnTest | 0 | Test | 57:57:38.446 | 208658.446 | 34:19:30.000 | 34:25:30.100 | 34:19:30.000 | 2014-07-31 01:57 | 1800 | 12.1 | 115.57 | 595.1 | 364.7 | 513.9 | 1.6 | 149.2 | 101.2 | 5.4 | 21.6 | 4.27 | 96 | 90 | 89.1 | 90 | 25.1 | 40 | 38.9 | 95.3 | 30.7 | 195.3 | 0.74009 | 90 | 1.503 | 0.000805 | 83.9 | 0.7401 | 13.246 | -0.00063 | 90.9 | 89.2 | -11 | -18.4 | 98.6 | 102.8
4120 | 1320004 | OnTest | 0 | Test | 57:58:08.446 | 208688.446 | 34:20:00.000 | 34:26:00.100 | 34:20:00.000 | 2014-07-31 01:58 | 1800 | 12.7 | 111.38 | 581.9 | 364.6 | 513.8 | 1.6 | 149.2 | 101.2 | 5.4 | 21.6 | 4.28 | 96 | 90 | 89.1 | 90 | 25.1 | 40.3 | 39.9 | 95.3 | 30.8 | 195.6 | 0.74021 | 90.1 | 1.505 | 0.000805 | 83.9 | 0.7403 | 13.221 | -0.00063 | 90.9 | 89.3 | -11 | -18.4 | 98.6 | 102.9
4121 | 1320305 | OnTest | 0 | Test | 57:58:38.446 | 208718.446 | 34:20:30.000 | 34:26:30.100 | 34:20:30.000 | 2014-07-31 01:58 | 1800 | 11.8 | 111.73 | 591.7 | 364.9 | 514.1 | 1.6 | 149.2 | 101.2 | 5.5 | 21.6 | 4.27 | 96 | 90.1 | 89.1 | 90 | 25.2 | 40 | 41 | 95.3 | 31 | 196 | 0.74015 | 90.1 | 1.5 | 0.000806 | 84 | 0.7402 | 13.234 | -0.00063 | 90.9 | 89.2 | -10.8 | -18.2 | 98.5 | 102.8
4122 | 1320606 | OnTest | 0 | Test | 57:59:08.446 | 208748.446 | 34:21:00.000 | 34:27:00.100 | 34:21:00.000 | 2014-07-31 01:59 | 1800 | 12.6 | 109.94 | 579.9 | 364.9 | 514.2 | 1.6 | 149.4 | 101.2 | 5.4 | 21.7 | 4.28 | 96 | 90.1 | 89.1 | 90.1 | 25.2 | 40.3 | 42.5 | 95.4 | 30.7 | 196.5 | 0.73966 | 90.1 | 1.498 | 0.000805 | 83.9 | 0.7397 | 13.306 | -0.00063 | 90.9 | 89.3 | -10.9 | -18.3 | 98.5 | 102.8
4123 | 1320907 | OnTest | 0 | Test | 57:59:38.446 | 208778.446 | 34:21:30.000 | 34:27:30.100 | 34:21:30.000 | 2014-07-31 01:59 | 1800 | 12.9 | 112.33 | 590.4 | 364.8 | 514.2 | 1.6 | 149.4 | 101.2 | 5.4 | 21.7 | 4.34 | 96 | 90.1 | 89.2 | 90.1 | 25.3 | 40.1 | 42.4 | 95.4 | 30.9 | 196.9 | 0.73923 | 90.1 | 1.5 | 0.000805 | 83.9 | 0.7393 | 13.37 | -0.00063 | 91 | 89.3 | -10.8 | -18.2 | 98.5 | 102.8
4124 | 1321208 | OnTest | 0 | Test | 58:00:08.446 | 208808.446 | 34:22:00.000 | 34:28:00.100 | 34:22:00.000 | 2014-07-31 02:00 | 1800 | 12.3 | 111.46 | 575.9 | 364.5 | 513.7 | 1.6 | 149.2 | 101.1 | 5.4 | 21.7 | 4.31 | 96 | 90.2 | 89.2 | 90.2 | 25.3 | 40.3 | 43.5 | 95.4 | 30.9 | 197.4 | 0.74033 | 90.1 | 1.504 | 0.000805 | 83.9 | 0.7404 | 13.205 | -0.00063 | 90.9 | 89.2 | -10.9 | -18.3 | 98.5 | 102.8
4125 | 1321509 | OnTest | 0 | Test | 58:00:38.446 | 208838.446 | 34:22:30.000 | 34:28:30.100 | 34:22:30.000 | 2014-07-31 02:00 | 1800 | 12.6 | 115.64 | 592 | 365.2 | 514.3 | 1.6 | 149.2 | 101 | 5.4 | 21.8 | 4.31 | 96 | 90.2 | 89.2 | 90.2 | 25.3 | 40 | 44.4 | 95.5 | 30.9 | 197.7 | 0.7399 | 90.2 | 1.497 | 0.000807 | 84.1 | 0.74 | 13.261 | -0.00063 | 91 | 89.3 | -10.7 | -18.1 | 98.6 | 102.9
4126 | 1321810 | OnTest | 0 | Test | 58:01:08.446 | 208868.446 | 34:23:00.000 | 34:29:00.100 | 34:23:00.000 | 2014-07-31 02:01 | 1800 | 13.2 | 114.32 | 592.9 | 364.6 | 513.6 | 1.6 | 149 | 101.2 | 5.4 | 21.9 | 4.33 | 96 | 90.2 | 89.2 | 90.2 | 25 | 39.9 | 45 | 95.5 | 30.9 | 198.1 | 0.73978 | 90.1 | 1.505 | 0.000807 | 84.1 | 0.7399 | 13.285 | -0.00063 | 91 | 89.3 | -10.8 | -18.2 | 98.6 | 102.9
4127 | 1322111 | OnTest | 0 | Test | 58:01:38.446 | 208898.446 | 34:23:30.000 | 34:29:30.100 | 34:23:30.000 | 2014-07-31 02:01 | 1800 | 12.9 | 116.17 | 592 | 364.7 | 513.8 | 1.6 | 149.1 | 101.1 | 5.4 | 21.9 | 4.33 | 96 | 90.2 | 89.2 | 90.2 | 24.7 | 40 | 45.3 | 95.5 | 30.6 | 198.4 | 0.74027 | 90.2 | 1.504 | 0.000807 | 84.1 | 0.7404 | 13.204 | -0.00063 | 91 | 89.3 | -10.8 | -18.1 | 98.6 | 102.9
4128 | 1322412 | OnTest | 0 | Test | 58:02:08.446 | 208928.446 | 34:24:00.000 | 34:30:00.100 | 34:24:00.000 | 2014-07-31 02:02 | 1800 | 11.7 | 114.93 | 591.5 | 364.7 | 513.8 | 1.6 | 149 | 101 | 5.5 | 21.9 | 4.22 | 96 | 90.1 | 89.1 | 90.2 | 24.8 | 40 | 44.1 | 95.5 | 30.8 | 198.4 | 0.73954 | 90.2 | 1.497 | 0.000806 | 84.1 | 0.7396 | 13.318 | -0.00063 | 91 | 89.3 | -10.8 | -18.1 | 98.5 | 102.7
4129 | 1322713 | OnTest | 0 | Test | 58:02:38.446 | 208958.446 | 34:24:30.000 | 34:30:30.100 | 34:24:30.000 | 2014-07-31 02:02 | 1799 | 12 | 113.59 | 594 | 364.3 | 513.2 | 1.6 | 148.9 | 101 | 5.5 | 21.8 | 4.25 | 96 | 90.1 | 89.1 | 90.2 | 24.9 | 40 | 42.8 | 95.6 | 30.7 | 198.2 | 0.74021 | 90.1 | 1.499 | 0.000805 | 84 | 0.7403 | 13.219 | -0.00063 | 91 | 89.3 | -10.9 | -18.3 | 98.5 | 102.8
4130 | 1323014 | OnTest | 0 | Test | 58:03:08.446 | 208988.446 | 34:25:00.000 | 34:31:00.100 | 34:25:00.000 | 2014-07-31 02:03 | 1800 | 12.5 | 110.16 | 565.8 | 364.4 | 513.6 | 1.6 | 149.2 | 101 | 5.5 | 21.7 | 4.28 | 96 | 90 | 89.1 | 90.2 | 25 | 40.2 | 41.4 | 95.5 | 30.8 | 197.8 | 0.73997 | 90.2 | 1.498 | 0.000805 | 84 | 0.7401 | 13.252 | -0.00063 | 91 | 89.4 | -10.9 | -18.2 | 98.5 | 102.8
4131 | 1323315 | OnTest | 0 | Test | 58:03:38.446 | 209018.446 | 34:25:30.000 | 34:31:30.100 | 34:25:30.000 | 2014-07-31 02:03 | 1800 | 12.7 | 115.37 | 591.4 | 364.6 | 513.8 | 1.6 | 149.2 | 101.1 | 5.5 | 21.6 | 4.32 | 96 | 90 | 89 | 90.2 | 25 | 40.1 | 40.4 | 95.5 | 30.5 | 197.3 | 0.73966 | 90.1 | 1.5 | 0.000807 | 84.1 | 0.7398 | 13.301 | -0.00063 | 90.9 | 89.4 | -10.8 | -18.1 | 98.6 | 102.9
4132 | 1323616 | OnTest | 0 | Test | 58:04:08.446 | 209048.446 | 34:26:00.000 | 34:32:00.100 | 34:26:00.000 | 2014-07-31 02:04 | 1800 | 12.3 | 114.73 | 594.5 | 364.4 | 513.5 | 1.6 | 149 | 101.3 | 5.5 | 21.6 | 4.31 | 96 | 89.9 | 89 | 90.2 | 24.9 | 40 | 39.6 | 95.5 | 30.4 | 196.8 | 0.73948 | 90.1 | 1.501 | 0.000806 | 84 | 0.7395 | 13.334 | -0.00063 | 90.9 | 89.3 | -10.9 | -18.2 | 98.6 | 102.9
4133 | 1323917 | OnTest | 0 | Test | 58:04:38.446 | 209078.446 | 34:26:30.000 | 34:32:30.100 | 34:26:30.000 | 2014-07-31 02:04 | 1800 | 12.1 | 114.16 | 593.3 | 364.5 | 513.6 | 1.6 | 149.1 | 101.3 | 5.5 | 21.5 | 4.29 | 96 | 89.9 | 88.9 | 90.1 | 24.9 | 40 | 39.1 | 95.5 | 30.7 | 196.4 | 0.74003 | 90.1 | 1.502 | 0.000806 | 84.1 | 0.7401 | 13.249 | -0.00063 | 90.9 | 89.3 | -10.8 | -18.2 | 98.5 | 102.8
4134 | 1324218 | OnTest | 0 | Test | 58:05:08.446 | 209108.446 | 34:27:00.000 | 34:33:00.100 | 34:27:00.000 | 2014-07-31 02:05 | 1800 | 12.8 | 111.24 | 587.8 | 364.5 | 513.7 | 1.6 | 149.2 | 101.3 | 5.5 | 21.5 | 4.37 | 96 | 89.9 | 88.9 | 90.1 | 24.9 | 40.1 | 38.4 | 95.5 | 30.9 | 195.9 | 0.74021 | 90 | 1.496 | 0.000806 | 84 | 0.7402 | 13.226 | -0.00063 | 90.8 | 89.3 | -10.9 | -18.3 | 98.6 | 103
4135 | 1324519 | OnTest | 0 | Test | 58:05:38.446 | 209138.446 | 34:27:30.000 | 34:33:30.100 | 34:27:30.000 | 2014-07-31 02:05 | 1800 | 12.9 | 111.85 | 591.1 | 364.6 | 513.6 | 1.6 | 149 | 101.3 | 5.5 | 21.6 | 4.35 | 96 | 89.8 | 88.9 | 90.1 | 24.9 | 40 | 38 | 95.5 | 30.9 | 195.6 | 0.74088 | 90 | 1.5 | 0.000806 | 84 | 0.7409 | 13.125 | -0.00063 | 90.9 | 89.2 | -10.9 | -18.3 | 98.5 | 102.9
4136 | 1324820 | OnTest | 0 | Test | 58:06:08.446 | 209168.446 | 34:28:00.000 | 34:34:00.100 | 34:28:00.000 | 2014-07-31 02:06 | 1800 | 13.4 | 110.51 | 578.5 | 364.8 | 513.8 | 1.6 | 149.1 | 101 | 5.5 | 21.5 | 4.32 | 95.9 | 89.8 | 88.8 | 90.1 | 24.9 | 40.3 | 38 | 95.5 | 31 | 195.3 | 0.74064 | 90 | 1.5 | 0.000806 | 84 | 0.7406 | 13.165 | -0.00063 | 90.8 | 89.2 | -10.9 | -18.3 | 98.6 | 102.9
4137 | 1325121 | OnTest | 0 | Test | 58:06:38.446 | 209198.446 | 34:28:30.000 | 34:34:30.100 | 34:28:30.000 | 2014-07-31 02:06 | 1800 | 13.7 | 114.69 | 592.2 | 364.7 | 513.6 | 1.6 | 149 | 101.2 | 5.5 | 21.5 | 4.35 | 95.9 | 89.8 | 88.9 | 90.1 | 24.9 | 40 | 37.6 | 95.4 | 30.5 | 195.1 | 0.74003 | 90 | 1.5 | 0.000804 | 83.7 | 0.74 | 13.257 | -0.00063 | 90.8 | 89.2 | -11.1 | -18.4 | 98.5 | 102.8
4138 | 1325422 | OnTest | 0 | Test | 58:07:08.446 | 209228.446 | 34:29:00.000 | 34:35:00.100 | 34:29:00.000 | 2014-07-31 02:07 | 1800 | 12.5 | 114.91 | 589.4 | 365.2 | 514.5 | 1.6 | 149.3 | 101.1 | 5.5 | 21.5 | 4.42 | 95.9 | 89.8 | 88.9 | 90.1 | 24.9 | 40 | 37.7 | 95.4 | 30.6 | 194.9 | 0.74021 | 90 | 1.5 | 0.000807 | 84.1 | 0.7402 | 13.233 | -0.00063 | 90.8 | 89.1 | -10.7 | -18.1 | 98.5 | 102.9
4139 | 1325723 | OnTest | 0 | Test | 58:07:38.446 | 209258.446 | 34:29:30.000 | 34:35:30.100 | 34:29:30.000 | 2014-07-31 02:07 | 1800 | 13.3 | 115.35 | 593.4 | 366 | 515.5 | 1.6 | 149.6 | 101 | 5.5 | 21.4 | 4.57 | 95.9 | 89.8 | 88.9 | 90.1 | 24.9 | 40 | 37.6 | 95.3 | 30.3 | 194.7 | 0.73984 | 90 | 1.5 | 0.000808 | 84.2 | 0.7398 | 13.29 | -0.00063 | 90.8 | 89.2 | -10.6 | -18 | 98.5 | 103.1
4140 | 1326024 | OnTest | 0 | Test | 58:08:08.446 | 209288.446 | 34:30:00.000 | 34:36:00.100 | 34:30:00.000 | 2014-07-31 02:08 | 1800 | 13.6 | 113.57 | 589.8 | 365.1 | 514.4 | 1.6 | 149.3 | 101.2 | 5.4 | 21.4 | 4.52 | 96 | 89.9 | 88.9 | 90.1 | 25 | 39.9 | 37.6 | 95.4 | 30.5 | 194.7 | 0.7407 | 90 | 1.5 | 0.000808 | 84.2 | 0.7407 | 13.157 | -0.00063 | 90.8 | 89.2 | -10.7 | -18.1 | 98.6 | 103.2
4141 | 1326325 | OnTest | 0 | Test | 58:08:38.446 | 209318.446 | 34:30:30.000 | 34:36:30.100 | 34:30:30.000 | 2014-07-31 02:08 | 1800 | 13.1 | 112.89 | 590.7 | 364.8 | 513.9 | 1.6 | 149.1 | 101.5 | 5.4 | 21.4 | 4.4 | 96 | 89.9 | 89 | 90.1 | 25 | 40 | 37.6 | 95.4 | 30.7 | 194.6 | 0.7407 | 89.9 | 1.495 | 0.000807 | 84.1 | 0.7407 | 13.162 | -0.00063 | 90.8 | 89.1 | -10.8 | -18.2 | 98.6 | 103
4142 | 1326626 | OnTest | 0 | Test | 58:09:08.446 | 209348.446 | 34:31:00.000 | 34:37:00.100 | 34:31:00.000 | 2014-07-31 02:09 | 1800 | 12.2 | 113.3 | 592.2 | 365 | 514.2 | 1.6 | 149.2 | 101.2 | 5.4 | 21.4 | 4.39 | 96 | 90 | 89.1 | 90.1 | 25 | 40 | 37.7 | 95.4 | 30.7 | 194.5 | 0.74015 | 90.1 | 1.506 | 0.000806 | 84 | 0.7402 | 13.234 | -0.00063 | 90.9 | 89.3 | -10.8 | -18.3 | 98.5 | 102.9
4143 | 1326927 | OnTest | 0 | Test | 58:09:38.446 | 209378.446 | 34:31:30.000 | 34:37:30.100 | 34:31:30.000 | 2014-07-31 02:09 | 1800 | 13.1 | 115.04 | 593.6 | 365.1 | 514.5 | 1.6 | 149.4 | 101.2 | 5.4 | 21.5 | 4.42 | 96 | 90 | 89.1 | 90.1 | 25 | 40 | 37.1 | 95.4 | 30.5 | 194.4 | 0.73948 | 90.1 | 1.497 | 0.000807 | 84.1 | 0.7395 | 13.337 | -0.00063 | 90.9 | 89.3 | -10.8 | -18.1 | 98.6 | 103
4144 | 1327228 | OnTest | 0 | Test | 58:10:08.446 | 209408.446 | 34:32:00.000 | 34:38:00.100 | 34:32:00.000 | 2014-07-31 02:10 | 1800 | 13.5 | 113.78 | 592 | 365.1 | 514.4 | 1.6 | 149.3 | 101.2 | 5.4 | 21.4 | 4.51 | 96 | 90 | 89.1 | 90.1 | 25.1 | 39.9 | 37.4 | 95.4 | 30.5 | 194.3 | 0.73984 | 90 | 1.499 | 0.000807 | 84.2 | 0.7399 | 13.284 | -0.00063 | 90.8 | 89.2 | -10.7 | -18.1 | 98.6 | 103.1
4145 | 1327529 | OnTest | 0 | Test | 58:10:38.446 | 209438.446 | 34:32:30.000 | 34:38:30.100 | 34:32:30.000 | 2014-07-31 02:10 | 1800 | 13.3 | 113.1 | 592.1 | 364.9 | 514.3 | 1.6 | 149.4 | 101.1 | 5.4 | 21.5 | 4.41 | 96 | 90.1 | 89.1 | 90.1 | 25.1 | 40 | 37.5 | 95.4 | 30.5 | 194.3 | 0.73935 | 90 | 1.493 | 0.000807 | 84.1 | 0.7393 | 13.363 | -0.00063 | 90.9 | 89.1 | -10.8 | -18.2 | 98.6 | 103
4146 | 1327830 | OnTest | 0 | Test | 58:11:08.446 | 209468.446 | 34:33:00.000 | 34:39:00.100 | 34:33:00.000 | 2014-07-31 02:11 | 1800 | 12.7 | 111.27 | 593.2 | 364.9 | 514.1 | 1.6 | 149.2 | 101.1 | 5.4 | 21.5 | 4.44 | 96 | 90.1 | 89.1 | 90.1 | 25.1 | 39.9 | 38 | 95.4 | 30.3 | 194.3 | 0.73984 | 90 | 1.502 | 0.000806 | 84 | 0.7399 | 13.282 | -0.00063 | 90.8 | 89.3 | -10.8 | -18.2 | 98.5 | 103
4147 | 1328131 | OnTest | 0 | Test | 58:11:38.446 | 209498.446 | 34:33:30.000 | 34:39:30.100 | 34:33:30.000 | 2014-07-31 02:11 | 1800 | 13 | 111.99 | 591.9 | 364.8 | 514 | 1.6 | 149.2 | 101 | 5.4 | 21.5 | 4.45 | 96 | 90.1 | 89.1 | 90.1 | 25.2 | 40 | 38.9 | 95.4 | 30.1 | 194.5 | 0.74009 | 90.1 | 1.507 | 0.000807 | 84.1 | 0.7401 | 13.241 | -0.00063 | 90.9 | 89.3 | -10.8 | -18.2 | 98.6 | 103
4148 | 1328432 | OnTest | 0 | Test | 58:12:08.446 | 209528.446 | 34:34:00.000 | 34:40:00.100 | 34:34:00.000 | 2014-07-31 02:12 | 1800 | 13.5 | 112.63 | 589.2 | 364.6 | 513.9 | 1.6 | 149.2 | 101.1 | 5.4 | 21.6 | 4.4 | 96 | 90.1 | 89.1 | 90.1 | 25.2 | 40 | 39.9 | 95.4 | 30.1 | 194.8 | 0.73905 | 90 | 1.488 | 0.000806 | 84 | 0.739 | 13.413 | -0.00063 | 90.8 | 89.1 | -10.8 | -18.3 | 98.6 | 103
4149 | 1328733 | OnTest | 0 | Test | 58:12:38.446 | 209558.446 | 34:34:30.000 | 34:40:30.100 | 34:34:30.000 | 2014-07-31 02:12 | 1800 | 13.6 | 115.36 | 592.5 | 364.8 | 513.7 | 1.6 | 148.9 | 100.9 | 5.4 | 21.7 | 4.35 | 96.1 | 90.1 | 89.2 | 90.1 | 25.2 | 40 | 41 | 95.4 | 30.3 | 195.1 | 0.73978 | 90 | 1.506 | 0.000806 | 84 | 0.7398 | 13.293 | -0.00063 | 90.9 | 89.2 | -10.9 | -18.2 | 98.6 | 102.9
4150 | 1329034 | OnTest | 0 | Test | 58:13:08.446 | 209588.446 | 34:35:00.000 | 34:41:00.100 | 34:35:00.000 | 2014-07-31 02:13 | 1800 | 12.6 | 114.49 | 588.9 | 364.9 | 514 | 1.6 | 149.1 | 101.1 | 5.4 | 21.7 | 4.39 | 96.1 | 90.1 | 89.2 | 90.1 | 25.2 | 40 | 42.1 | 95.4 | 30.9 | 195.6 | 0.73966 | 90 | 1.499 | 0.000805 | 83.9 | 0.7397 | 13.311 | -0.00063 | 90.8 | 89.2 | -10.9 | -18.3 | 98.6 | 103
4151 | 1329335 | OnTest | 0 | Test | 58:13:38.446 | 209618.446 | 34:35:30.000 | 34:41:30.100 | 34:35:30.000 | 2014-07-31 02:13 | 1800 | 12.8 | 115.54 | 592.7 | 365.3 | 514.5 | 1.6 | 149.2 | 100.9 | 5.4 | 21.7 | 4.56 | 96.1 | 90.1 | 89.2 | 90.2 | 25.2 | 40 | 42.3 | 95.5 | 30.7 | 196 | 0.74052 | 90 | 1.501 | 0.000807 | 84.1 | 0.7405 | 13.179 | -0.00063 | 90.9 | 89.2 | -10.8 | -18.1 | 98.5 | 103.1
4152 | 1329636 | OnTest | 0 | Test | 58:14:08.446 | 209648.446 | 34:36:00.000 | 34:42:00.100 | 34:36:00.000 | 2014-07-31 02:14 | 1800 | 13.9 | 113.73 | 591.9 | 365.4 | 514.8 | 1.6 | 149.4 | 100.8 | 5.4 | 21.8 | 4.45 | 96.1 | 90.1 | 89.2 | 90.2 | 25.2 | 40 | 43.3 | 95.5 | 30.5 | 196.5 | 0.74076 | 90 | 1.502 | 0.000808 | 84.3 | 0.7408 | 13.142 | -0.00063 | 90.8 | 89.3 | -10.7 | -18.1 | 98.6 | 103.1
4153 | 1329937 | OnTest | 0 | Test | 58:14:38.446 | 209678.446 | 34:36:30.000 | 34:42:30.100 | 34:36:30.000 | 2014-07-31 02:14 | 1800 | 13.6 | 112.92 | 592 | 364.7 | 514.3 | 1.6 | 149.5 | 101.1 | 5.4 | 21.8 | 4.36 | 96.1 | 90.1 | 89.1 | 90.2 | 25 | 40 | 43.1 | 95.5 | 30.8 | 196.9 | 0.74058 | 90 | 1.495 | 0.000806 | 84 | 0.7406 | 13.177 | -0.00063 | 90.8 | 89.1 | -10.9 | -18.2 | 98.6 | 102.9
4154 | 1330238 | OnTest | 0 | Test | 58:15:08.446 | 209708.446 | 34:37:00.000 | 34:43:00.100 | 34:37:00.000 | 2014-07-31 02:15 | 1800 | 13.4 | 110.78 | 568.4 | 364.9 | 514.1 | 1.6 | 149.2 | 101.2 | 5.4 | 21.9 | 4.37 | 96.1 | 90.1 | 89.1 | 90.1 | 24.7 | 40.2 | 44.2 | 95.5 | 30.9 | 197.3 | 0.74003 | 90 | 1.493 | 0.000806 | 84 | 0.7401 | 13.255 | -0.00063 | 90.9 | 89.2 | -10.9 | -18.3 | 98.6 | 103
4155 | 1330539 | OnTest | 0 | Test | 58:15:38.446 | 209738.446 | 34:37:30.000 | 34:43:30.100 | 34:37:30.000 | 2014-07-31 02:15 | 1800 | 13.8 | 114.46 | 589.4 | 365.1 | 514.3 | 1.6 | 149.1 | 101.1 | 5.4 | 21.9 | 4.37 | 96.1 | 90.1 | 89.1 | 90.1 | 24.7 | 40 | 44.6 | 95.5 | 30.9 | 197.6 | 0.74058 | 90 | 1.505 | 0.000806 | 84 | 0.7406 | 13.178 | -0.00063 | 90.8 | 89.1 | -10.9 | -18.3 | 98.6 | 102.9
4156 | 1330840 | OnTest | 0 | Test | 58:16:08.446 | 209768.446 | 34:38:00.000 | 34:44:00.100 | 34:38:00.000 | 2014-07-31 02:16 | 1800 | 13.4 | 113.12 | 581.1 | 364.9 | 513.9 | 1.6 | 149 | 101.1 | 5.5 | 21.8 | 4.34 | 96.1 | 90.1 | 89.1 | 90 | 24.9 | 40.2 | 44 | 95.5 | 31 | 197.8 | 0.73935 | 90 | 1.503 | 0.000804 | 83.8 | 0.7393 | 13.364 | -0.00063 | 90.8 | 89.1 | -11.1 | -18.4 | 98.5 | 102.9
4157 | 1331141 | OnTest | 0 | Test | 58:16:38.446 | 209798.446 | 34:38:30.000 | 34:44:30.100 | 34:38:30.000 | 2014-07-31 02:16 | 1800 | 13.2 | 114.84 | 592.5 | 364.6 | 513.8 | 1.6 | 149.2 | 101.2 | 5.5 | 21.8 | 4.37 | 96 | 90 | 89.1 | 90 | 24.9 | 40 | 43.6 | 95.4 | 30.8 | 197.9 | 0.73917 | 89.9 | 1.491 | 0.000805 | 83.9 | 0.7391 | 13.395 | -0.00063 | 90.8 | 89.1 | -11 | -18.4 | 98.6 | 102.9
4158 | 1331442 | OnTest | 0 | Test | 58:17:08.446 | 209828.446 | 34:39:00.000 | 34:45:00.100 | 34:39:00.000 | 2014-07-31 02:17 | 1799 | 13 | 112.73 | 579.8 | 364.8 | 514.1 | 1.6 | 149.3 | 101.1 | 5.5 | 21.7 | 4.36 | 96 | 90 | 89 | 90 | 24.9 | 40.1 | 41.5 | 95.4 | 30.3 | 197.6 | 0.73954 | 89.9 | 1.498 | 0.000805 | 83.9 | 0.7395 | 13.343 | -0.00063 | 90.7 | 89.1 | -11 | -18.4 | 98.6 | 103
4159 | 1331743 | OnTest | 0 | Test | 58:17:38.446 | 209858.446 | 34:39:30.000 | 34:45:30.100 | 34:39:30.000 | 2014-07-31 02:17 | 1800 | 13 | 113.35 | 591.1 | 364.9 | 514.3 | 1.6 | 149.4 | 101.2 | 5.5 | 21.7 | 4.37 | 96 | 90 | 89 | 89.9 | 24.9 | 40 | 40.8 | 95.4 | 30.6 | 197.3 | 0.74003 | 90 | 1.5 | 0.000804 | 83.8 | 0.74 | 13.263 | -0.00063 | 90.8 | 89.2 | -11 | -18.4 | 98.6 | 102.9
4160 | 1332044 | OnTest | 0 | Test | 58:18:08.446 | 209888.446 | 34:40:00.000 | 34:46:00.100 | 34:40:00.000 | 2014-07-31 02:18 | 1799 | 12.8 | 110.85 | 577.2 | 365.1 | 514.2 | 1.6 | 149.1 | 101.2 | 5.5 | 21.6 | 4.41 | 96 | 89.9 | 88.9 | 89.9 | 24.9 | 40.2 | 39.8 | 95.3 | 30.3 | 196.8 | 0.73948 | 89.9 | 1.501 | 0.000806 | 84 | 0.7394 | 13.353 | -0.00063 | 90.7 | 89.1 | -10.9 | -18.3 | 98.6 | 103
4161 | 1332345 | OnTest | 0 | Test | 58:18:38.446 | 209918.446 | 34:40:30.000 | 34:46:30.100 | 34:40:30.000 | 2014-07-31 02:18 | 1800 | 13.4 | 113.36 | 591.5 | 365.4 | 514.4 | 1.6 | 149 | 101 | 5.5 | 21.6 | 4.42 | 96 | 89.9 | 88.9 | 89.9 | 24.9 | 40 | 39 | 95.3 | 30.6 | 196.4 | 0.74027 | 89.8 | 1.496 | 0.000806 | 84 | 0.7402 | 13.239 | -0.00063 | 90.6 | 89 | -10.9 | -18.3 | 98.6 | 103
4162 | 1332646 | OnTest | 0 | Test | 58:19:08.446 | 209948.446 | 34:41:00.000 | 34:47:00.100 | 34:41:00.000 | 2014-07-31 02:19 | 1800 | 13.1 | 113.55 | 585.4 | 365.4 | 514.7 | 1.6 | 149.3 | 101 | 5.5 | 21.5 | 4.43 | 96 | 89.8 | 88.9 | 89.9 | 24.9 | 39.9 | 38.8 | 95.3 | 30.6 | 196.1 | 0.73935 | 89.8 | 1.501 | 0.000806 | 83.9 | 0.7392 | 13.382 | -0.00063 | 90.7 | 88.9 | -10.9 | -18.3 | 98.5 | 103
4163 | 1332947 | OnTest | 0 | Test | 58:19:38.446 | 209978.446 | 34:41:30.000 | 34:47:30.100 | 34:41:30.000 | 2014-07-31 02:19 | 1800 | 13.1 | 115.82 | 592.9 | 365.2 | 514.2 | 1.6 | 149 | 101.1 | 5.5 | 21.5 | 4.44 | 96 | 89.8 | 88.9 | 89.8 | 24.9 | 39.9 | 38.4 | 95.3 | 30.6 | 195.7 | 0.74015 | 89.8 | 1.502 | 0.000805 | 83.9 | 0.74 | 13.262 | -0.00063 | 90.7 | 88.9 | -11 | -18.4 | 98.6 | 103
4164 | 1333248 | OnTest | 0 | Test | 58:20:08.446 | 210008.446 | 34:42:00.000 | 34:48:00.100 | 34:42:00.000 | 2014-07-31 02:20 | 1800 | 13.7 | 114.62 | 588 | 365.6 | 514.8 | 1.6 | 149.2 | 101.1 | 5.5 | 21.5 | 4.47 | 96 | 89.8 | 88.9 | 89.8 | 24.9 | 39.9 | 38.2 | 95.2 | 30.9 | 195.4 | 0.73997 | 89.9 | 1.498 | 0.000806 | 83.9 | 0.7399 | 13.278 | -0.00063 | 90.7 | 89.1 | -10.9 | -18.3 | 98.5 | 103
4165 | 1333549 | OnTest | 0 | Test | 58:20:38.446 | 210038.446 | 34:42:30.000 | 34:48:30.100 | 34:42:30.000 | 2014-07-31 02:20 | 1800 | 13.5 | 114.87 | 594.7 | 365.5 | 514.5 | 1.6 | 149 | 101.1 | 5.5 | 21.5 | 4.42 | 96 | 89.8 | 88.9 | 89.8 | 24.9 | 39.9 | 38.2 | 95.2 | 30.8 | 195.1 | 0.74003 | 89.8 | 1.497 | 0.000805 | 83.8 | 0.7399 | 13.279 | -0.00063 | 90.6 | 89 | -11 | -18.4 | 98.5 | 102.9
4166 | 1333850 | OnTest | 0 | Test | 58:21:08.446 | 210068.446 | 34:43:00.000 | 34:49:00.100 | 34:43:00.000 | 2014-07-31 02:21 | 1800 | 13.7 | 113.33 | 590.2 | 365.7 | 514.8 | 1.6 | 149.2 | 101.1 | 5.5 | 21.4 | 4.47 | 96 | 89.9 | 88.9 | 89.8 | 25 | 39.9 | 37.5 | 95.2 | 30.7 | 195 | 0.7399 | 89.8 | 1.505 | 0.000806 | 84 | 0.7398 | 13.295 | -0.00063 | 90.7 | 89 | -10.9 | -18.3 | 98.6 | 103
4167 | 1334151 | OnTest | 0 | Test | 58:21:38.446 | 210098.446 | 34:43:30.000 | 34:49:30.100 | 34:43:30.000 | 2014-07-31 02:21 | 1800 | 12.8 | 114.34 | 591.9 | 365.7 | 514.6 | 1.6 | 148.9 | 101.2 | 5.5 | 21.4 | 4.45 | 95.9 | 89.9 | 88.9 | 89.8 | 25 | 40 | 37.4 | 95.2 | 30.9 | 194.7 | 0.74003 | 89.9 | 1.495 | 0.000806 | 84 | 0.7399 | 13.273 | -0.00063 | 90.7 | 89 | -10.8 | -18.2 | 98.6 | 103
4168 | 1334452 | OnTest | 0 | Test | 58:22:08.446 | 210128.446 | 34:44:00.000 | 34:50:00.100 | 34:44:00.000 | 2014-07-31 02:22 | 1800 | 13.4 | 113.71 | 581.2 | 365.6 | 514.9 | 1.6 | 149.3 | 101 | 5.5 | 21.4 | 4.5 | 95.9 | 89.9 | 89 | 89.8 | 25 | 40 | 37.6 | 95.1 | 30.6 | 194.6 | 0.73997 | 89.8 | 1.498 | 0.000807 | 84 | 0.7398 | 13.291 | -0.00063 | 90.6 | 88.9 | -10.8 | -18.2 | 98.6 | 103.1
4169 | 1334753 | OnTest | 0 | Test | 58:22:38.446 | 210158.446 | 34:44:30.000 | 34:50:30.100 | 34:44:30.000 | 2014-07-31 02:22 | 1800 | 12.7 | 114.17 | 591.7 | 365.5 | 514.6 | 1.6 | 149.1 | 101.3 | 5.4 | 21.4 | 4.45 | 96 | 89.9 | 89 | 89.8 | 25 | 40 | 37.4 | 95.1 | 30.3 | 194.4 | 0.74095 | 89.8 | 1.501 | 0.000807 | 84 | 0.7408 | 13.141 | -0.00063 | 90.6 | 88.9 | -10.8 | -18.2 | 98.6 | 103
4170 | 1335054 | OnTest | 0 | Test | 58:23:08.446 | 210188.446 | 34:45:00.000 | 34:51:00.100 | 34:45:00.000 | 2014-07-31 02:23 | 1800 | 12.9 | 111.6 | 592.4 | 365.9 | 515.2 | 1.6 | 149.3 | 101.3 | 5.4 | 21.4 | 4.44 | 96 | 89.9 | 89 | 89.8 | 25.1 | 40.1 | 36.8 | 95.1 | 30.1 | 194.3 | 0.74015 | 89.7 | 1.503 | 0.000807 | 84 | 0.74 | 13.264 | -0.00063 | 90.6 | 88.9 | -10.8 | -18.2 | 98.5 | 103
4171 | 1335355 | OnTest | 0 | Test | 58:23:38.446 | 210218.446 | 34:45:30.000 | 34:51:30.100 | 34:45:30.000 | 2014-07-31 02:23 | 1800 | 13.2 | 110.9 | 592.4 | 365.2 | 514.3 | 1.6 | 149.1 | 101.3 | 5.4 | 21.3 | 4.43 | 96 | 90 | 89 | 89.8 | 25.1 | 40 | 36.9 | 95.2 | 30.1 | 194.3 | 0.74015 | 89.9 | 1.492 | 0.000805 | 83.9 | 0.7401 | 13.254 | -0.00063 | 90.7 | 89 | -11 | -18.4 | 98.5 | 103
4172 | 1335656 | OnTest | 0 | Test | 58:24:08.446 | 210248.446 | 34:46:00.000 | 34:52:00.100 | 34:46:00.000 | 2014-07-31 02:24 | 1800 | 12.8 | 111.83 | 586.4 | 365.3 | 514.4 | 1.6 | 149.1 | 101.2 | 5.4 | 21.4 | 4.45 | 96 | 90 | 89.1 | 89.8 | 25.1 | 39.9 | 36.8 | 95.1 | 30.4 | 194.3 | 0.74021 | 89.9 | 1.5 | 0.000806 | 84 | 0.7401 | 13.241 | -0.00063 | 90.7 | 89 | -10.9 | -18.3 | 98.6 | 103
4173 | 1335957 | OnTest | 0 | Test | 58:24:38.446 | 210278.446 | 34:46:30.000 | 34:52:30.100 | 34:46:30.000 | 2014-07-31 02:24 | 1800 | 12.9 | 114.87 | 588.6 | 365.2 | 514.3 | 1.6 | 149.2 | 101.1 | 5.4 | 21.4 | 4.45 | 96 | 90 | 89.1 | 89.8 | 25.1 | 39.9 | 37.7 | 95.1 | 30.3 | 194.3 | 0.73984 | 89.9 | 1.502 | 0.000806 | 84 | 0.7398 | 13.293 | -0.00063 | 90.7 | 89.1 | -10.9 | -18.3 | 98.6 | 103.1
4174 | 1336258 | OnTest | 0 | Test | 58:25:08.446 | 210308.446 | 34:47:00.000 | 34:53:00.100 | 34:47:00.000 | 2014-07-31 02:25 | 1800 | 12.3 | 114.05 | 586.4 | 365.2 | 514.4 | 1.6 | 149.2 | 101.2 | 5.4 | 21.4 | 4.42 | 96 | 90 | 89.1 | 89.8 | 25.1 | 40.1 | 38.5 | 95.1 | 30.2 | 194.5 | 0.74101 | 89.9 | 1.5 | 0.000807 | 84.1 | 0.7409 | 13.12 | -0.00063 | 90.7 | 89 | -10.8 | -18.2 | 98.6 | 103
4175 | 1336559 | OnTest | 0 | Test | 58:25:38.446 | 210338.446 | 34:47:30.000 | 34:53:30.100 | 34:47:30.000 | 2014-07-31 02:25 | 1800 | 12.8 | 112.07 | 591.6 | 365.5 | 514.9 | 1.6 | 149.4 | 101.1 | 5.4 | 21.5 | 4.41 | 96 | 90.1 | 89.1 | 89.8 | 25.2 | 40 | 39.4 | 95.1 | 30.6 | 194.8 | 0.74162 | 89.9 | 1.502 | 0.000805 | 83.9 | 0.7415 | 13.026 | -0.00063 | 90.7 | 89.1 | -10.9 | -18.3 | 98.5 | 102.9
4176 | 1336860 | OnTest | 0 | Test | 58:26:08.446 | 210368.446 | 34:48:00.000 | 34:54:00.100 | 34:48:00.000 | 2014-07-31 02:26 | 1800 | 12.2 | 111.3 | 588.8 | 365.3 | 514.5 | 1.6 | 149.2 | 101.1 | 5.4 | 21.6 | 4.42 | 96 | 90.1 | 89.2 | 89.8 | 25.2 | 40 | 40.8 | 95.1 | 30.5 | 195.2 | 0.73997 | 89.9 | 1.5 | 0.000807 | 84 | 0.7399 | 13.276 | -0.00063 | 90.7 | 89.1 | -10.8 | -18.2 | 98.5 | 103
4177 | 1337161 | OnTest | 0 | Test | 58:26:38.446 | 210398.446 | 34:48:30.000 | 34:54:30.100 | 34:48:30.000 | 2014-07-31 02:26 | 1800 | 13.3 | 113.24 | 590.3 | 365.4 | 514.8 | 1.6 | 149.4 | 101.2 | 5.4 | 21.6 | 4.42 | 96 | 90.1 | 89.2 | 89.8 | 25.2 | 40 | 41.5 | 95.2 | 30.5 | 195.7 | 0.73954 | 89.9 | 1.504 | 0.000807 | 84.1 | 0.7395 | 13.34 | -0.00063 | 90.7 | 89.1 | -10.8 | -18.2 | 98.6 | 103
4178 | 1337462 | OnTest | 0 | Test | 58:27:08.446 | 210428.446 | 34:49:00.000 | 34:55:00.100 | 34:49:00.000 | 2014-07-31 02:27 | 1800 | 12.8 | 114.85 | 593.9 | 365.3 | 514.4 | 1.6 | 149.1 | 101.2 | 5.4 | 21.6 | 4.4 | 96 | 90.1 | 89.2 | 89.8 | 25.2 | 40 | 43.1 | 95.2 | 30.6 | 196.2 | 0.74076 | 89.9 | 1.5 | 0.000807 | 84.1 | 0.7407 | 13.153 | -0.00063 | 90.8 | 89.1 | -10.7 | -18.1 | 98.6 | 103
4179 | 1337763 | OnTest | 0 | Test | 58:27:38.446 | 210458.446 | 34:49:30.000 | 34:55:30.100 | 34:49:30.000 | 2014-07-31 02:27 | 1800 | 12.2 | 114.89 | 593.5 | 365.3 | 514.4 | 1.6 | 149.1 | 101 | 5.4 | 21.6 | 4.42 | 96 | 90.1 | 89.2 | 89.9 | 25.2 | 40 | 43.4 | 95.2 | 30.8 | 196.8 | 0.74107 | 89.9 | 1.499 | 0.000806 | 84 | 0.741 | 13.107 | -0.00063 | 90.7 | 89.1 | -10.8 | -18.2 | 98.6 | 103
4180 | 1338064 | OnTest | 0 | Test | 58:28:08.446 | 210488.446 | 34:50:00.000 | 34:56:00.100 | 34:50:00.000 | 2014-07-31 02:28 | 1800 | 13.1 | 113.08 | 592.2 | 364.9 | 513.8 | 1.6 | 149 | 101.1 | 5.4 | 21.7 | 4.4 | 96 | 90.2 | 89.2 | 89.9 | 25.2 | 40 | 44 | 95.2 | 30.8 | 197.2 | 0.74033 | 90 | 1.501 | 0.000806 | 84 | 0.7403 | 13.212 | -0.00063 | 90.9 | 89.1 | -10.8 | -18.2 | 98.5 | 102.9
4181 | 1338365 | OnTest | 0 | Test | 58:28:38.446 | 210518.446 | 34:50:30.000 | 34:56:30.100 | 34:50:30.000 | 2014-07-31 02:28 | 1800 | 12.9 | 112.89 | 591.6 | 365 | 514.2 | 1.6 | 149.2 | 101.1 | 5.4 | 21.8 | 4.38 | 96 | 90.1 | 89.1 | 89.9 | 24.9 | 39.9 | 44.5 | 95.3 | 30.7 | 197.6 | 0.74027 | 90 | 1.502 | 0.000805 | 84 | 0.7403 | 13.222 | -0.00063 | 90.8 | 89.1 | -10.9 | -18.3 | 98.6 | 102.9
4182 | 1338666 | OnTest | 0 | Test | 58:29:08.446 | 210548.446 | 34:51:00.000 | 34:57:00.100 | 34:51:00.000 | 2014-07-31 02:29 | 1800 | 12.5 | 115.41 | 592.3 | 365.5 | 514.7 | 1.6 | 149.2 | 101 | 5.4 | 21.9 | 4.38 | 96 | 90.1 | 89.2 | 89.9 | 24.7 | 39.9 | 44.7 | 95.3 | 30.3 | 197.9 | 0.73978 | 90.1 | 1.502 | 0.000806 | 84.1 | 0.7398 | 13.288 | -0.00063 | 90.9 | 89.3 | -10.8 | -18.2 | 98.6 | 102.9
4183 | 1338967 | OnTest | 0 | Test | 58:29:38.446 | 210578.446 | 34:51:30.000 | 34:57:30.100 | 34:51:30.000 | 2014-07-31 02:29 | 1800 | 12.2 | 115.2 | 593.6 | 365.4 | 514.7 | 1.6 | 149.3 | 101.1 | 5.5 | 21.8 | 4.38 | 96 | 90.1 | 89.2 | 90 | 24.7 | 39.9 | 44.5 | 95.3 | 29.9 | 198.2 | 0.73984 | 90 | 1.502 | 0.000806 | 84 | 0.7399 | 13.283 | -0.00063 | 90.8 | 89.2 | -10.8 | -18.2 | 98.5 | 102.9
4184 | 1339268 | OnTest | 0 | Test | 58:30:08.446 | 210608.446 | 34:52:00.000 | 34:58:00.100 | 34:52:00.000 | 2014-07-31 02:30 | 1800 | 11.6 | 114.14 | 592.6 | 365 | 514.3 | 1.6 | 149.2 | 101 | 5.5 | 21.8 | 4.43 | 96 | 90.1 | 89.1 | 90 | 24.9 | 39.9 | 43.3 | 95.3 | 30.6 | 198.1 | 0.74033 | 90 | 1.505 | 0.000806 | 84.1 | 0.7403 | 13.213 | -0.00063 | 90.9 | 89.1 | -10.8 | -18.2 | 98.6 | 103
4185 | 1339569 | OnTest | 0 | Test | 58:30:38.446 | 210638.446 | 34:52:30.000 | 34:58:30.100 | 34:52:30.000 | 2014-07-31 02:30 | 1800 | 12.3 | 110.2 | 591.8 | 365.3 | 514.5 | 1.6 | 149.2 | 101.1 | 5.5 | 21.7 | 4.42 | 96 | 90.1 | 89.1 | 90 | 24.9 | 40 | 41.6 | 95.3 | 29.9 | 197.7 | 0.73997 | 90.1 | 1.497 | 0.000808 | 84.2 | 0.74 | 13.26 | -0.00063 | 90.9 | 89.3 | -10.7 | -18.1 | 98.6 | 103
4186 | 1339870 | OnTest | 0 | Test | 58:31:08.446 | 210668.446 | 34:53:00.000 | 34:59:00.100 | 34:53:00.000 | 2014-07-31 02:31 | 1800 | 12.9 | 112.49 | 593.1 | 365.1 | 514.3 | 1.6 | 149.2 | 101.1 | 5.5 | 21.6 | 4.59 | 96 | 90 | 89.1 | 90 | 24.9 | 40 | 40.2 | 95.3 | 30.3 | 197.4 | 0.74009 | 90.1 | 1.5 | 0.000806 | 84 | 0.7401 | 13.244 | -0.00063 | 90.9 | 89.2 | -10.8 | -18.2 | 98.6 | 103.1
4187 | 1340171 | OnTest | 0 | Test | 58:31:38.446 | 210698.446 | 34:53:30.000 | 34:59:30.100 | 34:53:30.000 | 2014-07-31 02:31 | 1800 | 13 | 114.41 | 583.7 | 365.2 | 514.6 | 1.6 | 149.4 | 101 | 5.5 | 21.6 | 4.6 | 96 | 90 | 89 | 90 | 24.9 | 40 | 39.5 | 95.4 | 30.3 | 197 | 0.73893 | 90.1 | 1.506 | 0.000807 | 84.2 | 0.739 | 13.42 | -0.00063 | 91 | 89.2 | -10.7 | -18.1 | 98.5 | 103.1
4188 | 1340472 | OnTest | 0 | Test | 58:32:08.446 | 210728.446 | 34:54:00.000 | 35:00:00.100 | 34:54:00.000 | 2014-07-31 02:32 | 1800 | 12.6 | 115.77 | 587.2 | 365.6 | 514.8 | 1.6 | 149.2 | 101.1 | 5.5 | 21.6 | 4.49 | 96 | 89.9 | 89 | 90 | 24.8 | 40 | 38.9 | 95.3 | 30.5 | 196.6 | 0.73954 | 90.1 | 1.499 | 0.000809 | 84.3 | 0.7396 | 13.326 | -0.00063 | 90.9 | 89.3 | -10.6 | -18 | 98.6 | 103.1
4189 | 1340773 | OnTest | 0 | Test | 58:32:38.446 | 210758.446 | 34:54:30.000 | 35:00:30.100 | 34:54:30.000 | 2014-07-31 02:32 | 1800 | 12.7 | 112.77 | 591.5 | 365.2 | 514.5 | 1.6 | 149.3 | 100.9 | 5.5 | 21.5 | 4.48 | 96 | 89.9 | 89 | 90 | 24.8 | 40.1 | 38.4 | 95.3 | 30.4 | 196.3 | 0.73923 | 90.1 | 1.501 | 0.000807 | 84.1 | 0.7393 | 13.376 | -0.00063 | 90.9 | 89.2 | -10.8 | -18.2 | 98.6 | 103.1
4190 | 1341074 | OnTest | 0 | Test | 58:33:08.446 | 210788.446 | 34:55:00.000 | 35:01:00.100 | 34:55:00.000 | 2014-07-31 02:33 | 1801 | 12.2 | 111.98 | 590.6 | 365 | 514.1 | 1.6 | 149.1 | 101.1 | 5.5 | 21.5 | 4.52 | 96 | 89.9 | 88.9 | 90 | 24.9 | 40 | 38.1 | 95.3 | 30.6 | 196 | 0.74009 | 90.1 | 1.501 | 0.000806 | 84.1 | 0.7401 | 13.24 | -0.00063 | 90.9 | 89.3 | -10.8 | -18.2 | 98.5 | 103.1
4191 | 1341375 | OnTest | 0 | Test | 58:33:38.446 | 210818.446 | 34:55:30.000 | 35:01:30.100 | 34:55:30.000 | 2014-07-31 02:33 | 1800 | 12 | 111.61 | 587.2 | 365.1 | 514.4 | 1.6 | 149.2 | 101.3 | 5.5 | 21.5 | 4.52 | 96 | 89.9 | 88.9 | 90 | 24.9 | 39.9 | 37.9 | 95.3 | 30.5 | 195.8 | 0.73942 | 90.1 | 1.501 | 0.000807 | 84.1 | 0.7395 | 13.343 | -0.00063 | 90.9 | 89.3 | -10.8 | -18.1 | 98.6 | 103.1
4192 | 1341676 | OnTest | 0 | Test | 58:34:08.446 | 210848.446 | 34:56:00.000 | 35:02:00.100 | 34:56:00.000 | 2014-07-31 02:34 | 1800 | 12.4 | 115.36 | 592.3 | 365.1 | 514.1 | 1.6 | 149 | 101.2 | 5.5 | 21.4 | 4.44 | 96 | 89.9 | 88.9 | 90 | 24.9 | 40 | 37.8 | 95.4 | 30.3 | 195.5 | 0.74052 | 90 | 1.5 | 0.000808 | 84.2 | 0.7405 | 13.184 | -0.00063 | 90.8 | 89.2 | -10.6 | -18.1 | 98.5 | 103
4193 | 1341977 | OnTest | 0 | Test | 58:34:38.446 | 210878.446 | 34:56:30.000 | 35:02:30.100 | 34:56:30.000 | 2014-07-31 02:34 | 1800 | 12.3 | 114.52 | 587.1 | 365 | 514.1 | 1.6 | 149.2 | 101.2 | 5.4 | 21.4 | 4.52 | 96 | 89.9 | 88.9 | 90 | 24.9 | 39.9 | 37.6 | 95.3 | 30.3 | 195.3 | 0.74076 | 90 | 1.469 | 0.000807 | 84.1 | 0.7407 | 13.151 | -0.00063 | 90.8 | 89.1 | -10.8 | -18.2 | 98.6 | 103.1
4194 | 1342278 | OnTest | 0 | Test | 58:35:08.446 | 210908.446 | 34:57:00.000 | 35:03:00.100 | 34:57:00.000 | 2014-07-31 02:35 | 1800 | 12.2 | 115.17 | 592.4 | 365.3 | 514.2 | 1.6 | 149 | 101.2 | 5.4 | 21.4 | 4.67 | 96 | 89.9 | 89 | 90 | 25 | 40 | 37.6 | 95.3 | 30.6 | 195 | 0.74101 | 90 | 1.504 | 0.000807 | 84.1 | 0.741 | 13.108 | -0.00063 | 90.9 | 89.2 | -10.7 | -18.2 | 98.6 | 103.2
4195 | 1342579 | OnTest | 0 | Test | 58:35:38.446 | 210938.446 | 34:57:30.000 | 35:03:30.100 | 34:57:30.000 | 2014-07-31 02:35 | 1800 | 12.6 | 113.54 | 586.3 | 365.3 | 514.6 | 1.6 | 149.3 | 101.2 | 5.4 | 21.4 | 4.59 | 96 | 89.9 | 89 | 90 | 25 | 40.1 | 37.6 | 95.3 | 30.1 | 194.9 | 0.7396 | 90 | 1.504 | 0.000807 | 84.1 | 0.7396 | 13.328 | -0.00063 | 90.8 | 89.1 | -10.8 | -18.2 | 98.5 | 103.1
4196 | 1342880 | OnTest | 0 | Test | 58:36:08.446 | 210968.446 | 34:58:00.000 | 35:04:00.100 | 34:58:00.000 | 2014-07-31 02:36 | 1800 | 12.4 | 113.72 | 591.9 | 365.5 | 514.5 | 1.6 | 148.9 | 101.3 | 5.5 | 21.4 | 4.5 | 95.9 | 89.9 | 89 | 90 | 25 | 40 | 37.3 | 95.3 | 29.9 | 194.7 | 0.73942 | 90 | 1.502 | 0.000805 | 83.9 | 0.7394 | 13.351 | -0.00063 | 90.9 | 89.2 | -10.9 | -18.3 | 98.5 | 103
4197 | 1343181 | OnTest | 0 | Test | 58:36:38.446 | 210998.446 | 34:58:30.000 | 35:04:30.100 | 34:58:30.000 | 2014-07-31 02:36 | 1800 | 11.7 | 110.84 | 581.9 | 365.4 | 514.4 | 1.6 | 149.1 | 101.2 | 5.5 | 21.3 | 4.5 | 96 | 90 | 89 | 90 | 25 | 40.1 | 37.5 | 95.3 | 30.1 | 194.4 | 0.7385 | 90.1 | 1.504 | 0.000805 | 83.9 | 0.7385 | 13.489 | -0.00063 | 90.9 | 89.2 | -11 | -18.3 | 98.6 | 103.1
4198 | 1343482 | OnTest | 0 | Test | 58:37:08.446 | 211028.446 | 34:59:00.000 | 35:05:00.100 | 34:59:00.000 | 2014-07-31 02:37 | 1800 | 12.2 | 113.11 | 590.3 | 365.3 | 514.1 | 1.6 | 148.9 | 101.4 | 5.4 | 21.3 | 4.53 | 96 | 90 | 89 | 90.1 | 25.1 | 40 | 37.4 | 95.3 | 30.3 | 194.3 | 0.73929 | 90 | 1.498 | 0.000803 | 83.7 | 0.7393 | 13.367 | -0.00063 | 90.9 | 89.2 | -11.1 | -18.5 | 98.5 | 103
4199 | 1343783 | OnTest | 0 | Test | 58:37:38.446 | 211058.446 | 34:59:30.000 | 35:05:30.100 | 34:59:30.000 | 2014-07-31 02:37 | 1800 | 11.7 | 114.43 | 592.1 | 365.2 | 514.5 | 1.6 | 149.3 | 101.1 | 5.4 | 21.4 | 4.55 | 96 | 90 | 89 | 90.1 | 25.1 | 40 | 37.3 | 95.4 | 30 | 194.2 | 0.73942 | 90 | 1.498 | 0.000804 | 83.8 | 0.7394 | 13.352 | -0.00063 | 91 | 89.1 | -11.1 | -18.5 | 98.6 | 103.1
4200 | 1344084 | OnTest | 0 | Test | 58:38:08.446 | 211088.446 | 35:00:00.000 | 35:06:00.100 | 35:00:00.000 | 2014-07-31 02:38 | 1800 | 12.1 | 114.78 | 591.8 | 365 | 514.2 | 1.6 | 149.2 | 101.1 | 5.4 | 21.4 | 4.65 | 96 | 90 | 89.1 | 90.1 | 25.1 | 40 | 37.7 | 95.4 | 29.8 | 194.3 | 0.7396 | 90.1 | 1.501 | 0.000803 | 83.8 | 0.7397 | 13.316 | -0.00063 | 90.9 | 89.3 | -11.1 | -18.5 | 98.6 | 103.2
4201 | 1344385 | OnTest | 0 | Test | 58:38:38.446 | 211118.446 | 35:00:30.000 | 35:06:30.100 | 35:00:30.000 | 2014-07-31 02:38 | 1800 | 11.8 | 113.41 | 577.6 | 364.8 | 514.1 | 1.6 | 149.3 | 101.2 | 5.4 | 21.5 | 4.52 | 96 | 90.1 | 89.1 | 90.1 | 25.2 | 39.9 | 38.5 | 95.4 | 30.3 | 194.5 | 0.7396 | 90.1 | 1.504 | 0.000804 | 83.8 | 0.7396 | 13.319 | -0.00063 | 90.9 | 89.2 | -11 | -18.4 | 98.6 | 103.1
4202 | 1344686 | OnTest | 0 | Test | 58:39:08.446 | 211148.446 | 35:01:00.000 | 35:07:00.100 | 35:01:00.000 | 2014-07-31 02:39 | 1800 | 11.8 | 113.31 | 571.6 | 365.1 | 514.4 | 1.6 | 149.3 | 101.2 | 5.4 | 21.5 | 4.53 | 96 | 90 | 89.1 | 90.1 | 25.2 | 39.9 | 39.9 | 95.4 | 30.4 | 194.8 | 0.7407 | 90.1 | 1.502 | 0.000804 | 83.8 | 0.7407 | 13.15 | -0.00063 | 90.9 | 89.2 | -11.1 | -18.5 | 98.6 | 103.1
4203 | 1344987 | OnTest | 0 | Test | 58:39:38.446 | 211178.446 | 35:01:30.000 | 35:07:30.100 | 35:01:30.000 | 2014-07-31 02:39 | 1800 | 11.8 | 112.85 | 592.4 | 364.6 | 513.7 | 1.6 | 149.1 | 101.1 | 5.4 | 21.6 | 4.46 | 96 | 90.1 | 89.1 | 90.1 | 25.2 | 40 | 41.4 | 95.4 | 30.5 | 195.2 | 0.73923 | 90 | 1.499 | 0.000803 | 83.7 | 0.7393 | 13.378 | -0.00063 | 90.9 | 89.2 | -11.2 | -18.6 | 98.6 | 103
4204 | 1345288 | OnTest | 0 | Test | 58:40:08.446 | 211208.446 | 35:02:00.000 | 35:08:00.100 | 35:02:00.000 | 2014-07-31 02:40 | 1800 | 11.1 | 114.17 | 590.7 | 365 | 514 | 1.6 | 149.1 | 101.1 | 5.4 | 21.6 | 4.48 | 96 | 90.1 | 89.2 | 90.1 | 25.2 | 40 | 42.2 | 95.4 | 30.5 | 195.7 | 0.73935 | 90.1 | 1.504 | 0.000803 | 83.7 | 0.7394 | 13.355 | -0.00063 | 90.9 | 89.2 | -11.1 | -18.5 | 98.6 | 103
4205 | 1345589 | OnTest | 0 | Test | 58:40:38.446 | 211238.446 | 35:02:30.000 | 35:08:30.100 | 35:02:30.000 | 2014-07-31 02:40 | 1799 | 11.5 | 114.46 | 592 | 364.9 | 514 | 1.6 | 149.1 | 101.3 | 5.4 | 21.7 | 4.53 | 96.1 | 90.1 | 89.2 | 90.1 | 25.2 | 40 | 43.2 | 95.4 | 30.8 | 196.2 | 0.7388 | 90.1 | 1.505 | 0.000804 | 83.8 | 0.7388 | 13.44 | -0.00063 | 90.9 | 89.2 | -11.1 | -18.5 | 98.5 | 103.1
4206 | 1345890 | OnTest | 0 | Test | 58:41:08.446 | 211268.446 | 35:03:00.000 | 35:09:00.100 | 35:03:00.000 | 2014-07-31 02:41 | 1800 | 12 | 115.08 | 592.8 | 365.1 | 514.4 | 1.6 | 149.3 | 101 | 5.4 | 21.7 | 4.61 | 96.1 | 90.2 | 89.2 | 90.1 | 25.3 | 40.1 | 44 | 95.4 | 30.6 | 196.8 | 0.73911 | 90.1 | 1.506 | 0.000805 | 83.9 | 0.7392 | 13.389 | -0.00063 | 91 | 89.2 | -10.9 | -18.3 | 98.6 | 103.2
4207 | 1346191 | OnTest | 0 | Test | 58:41:38.446 | 211298.446 | 35:03:30.000 | 35:09:30.100 | 35:03:30.000 | 2014-07-31 02:41 | 1801 | 11.8 | 112.62 | 573.3 | 364.9 | 514.2 | 1.6 | 149.3 | 101 | 5.4 | 21.8 | 4.5 | 96.1 | 90.2 | 89.2 | 90.1 | 25.3 | 40.2 | 44.5 | 95.5 | 30.7 | 197.3 | 0.73874 | 90.1 | 1.496 | 0.000805 | 83.9 | 0.7388 | 13.447 | -0.00063 | 90.9 | 89.2 | -11 | -18.3 | 98.6 | 103.1
4208 | 1346492 | OnTest | 0 | Test | 58:42:08.446 | 211328.446 | 35:04:00.000 | 35:10:00.100 | 35:04:00.000 | 2014-07-31 02:42 | 1800 | 11.9 | 114.87 | 592.1 | 364.8 | 514 | 1.6 | 149.3 | 101 | 5.4 | 21.9 | 4.53 | 96.1 | 90.2 | 89.2 | 90.2 | 25 | 40 | 45.2 | 95.5 | 30.1 | 197.7 | 0.73948 | 90.1 | 1.507 | 0.000805 | 84 | 0.7396 | 13.329 | -0.00063 | 91 | 89.3 | -10.9 | -18.3 | 98.5 | 103.1
4209 | 1346793 | OnTest | 0 | Test | 58:42:38.446 | 211358.446 | 35:04:30.000 | 35:10:30.100 | 35:04:30.000 | 2014-07-31 02:42 | 1800 | 11.5 | 113.62 | 587.4 | 364.9 | 514.2 | 1.6 | 149.3 | 101.1 | 5.4 | 21.9 | 4.49 | 96.1 | 90.1 | 89.2 | 90.2 | 24.7 | 40.1 | 45.3 | 95.5 | 30.2 | 198.1 | 0.73942 | 90.2 | 1.505 | 0.000805 | 84 | 0.7395 | 13.334 | -0.00063 | 91 | 89.4 | -10.9 | -18.3 | 98.6 | 103.1
4210 | 1347094 | OnTest | 0 | Test | 58:43:08.446 | 211388.446 | 35:05:00.000 | 35:11:00.100 | 35:05:00.000 | 2014-07-31 02:43 | 1799 | 11.5 | 115.34 | 592.3 | 364.8 | 514.1 | 1.6 | 149.3 | 101.1 | 5.5 | 21.8 | 4.57 | 96.1 | 90.2 | 89.2 | 90.2 | 24.8 | 40 | 43.6 | 95.5 | 30.5 | 198.1 | 0.74009 | 90.1 | 1.508 | 0.000805 | 84 | 0.7402 | 13.237 | -0.00063 | 91 | 89.3 | -10.8 | -18.3 | 98.6 | 103.1
4211 | 1347395 | OnTest | 0 | Test | 58:43:38.446 | 211418.446 | 35:05:30.000 | 35:11:30.100 | 35:05:30.000 | 2014-07-31 02:43 | 1800 | 11.4 | 112.22 | 592.6 | 364.9 | 514.1 | 1.6 | 149.1 | 101 | 5.5 | 21.7 | 4.54 | 96 | 90.1 | 89.1 | 90.2 | 24.9 | 40 | 41.6 | 95.5 | 30.1 | 197.8 | 0.73972 | 90.1 | 1.502 | 0.000807 | 84.1 | 0.7398 | 13.294 | -0.00063 | 91 | 89.3 | -10.8 | -18.1 | 98.6 | 103.1
4212 | 1347696 | OnTest | 0 | Test | 58:44:08.446 | 211448.446 | 35:06:00.000 | 35:12:00.100 | 35:06:00.000 | 2014-07-31 02:44 | 1800 | 11.1 | 111.5 | 588 | 365 | 514.1 | 1.6 | 149.1 | 101 | 5.5 | 21.7 | 4.6 | 96 | 90 | 89.1 | 90.2 | 24.9 | 39.9 | 40.3 | 95.5 | 30.1 | 197.4 | 0.74009 | 90.1 | 1.493 | 0.000807 | 84.1 | 0.7401 | 13.242 | -0.00063 | 90.9 | 89.3 | -10.8 | -18.2 | 98.6 | 103.2
4213 | 1347997 | OnTest | 0 | Test | 58:44:38.446 | 211478.446 | 35:06:30.000 | 35:12:30.100 | 35:06:30.000 | 2014-07-31 02:44 | 1800 | 12 | 111.43 | 582.7 | 364.9 | 514 | 1.6 | 149.1 | 101.1 | 5.5 | 21.6 | 4.68 | 96 | 90 | 89 | 90.2 | 24.9 | 40.1 | 39.1 | 95.5 | 30.4 | 197.1 | 0.73997 | 90.1 | 1.499 | 0.000807 | 84.2 | 0.74 | 13.26 | -0.00063 | 90.9 | 89.3 | -10.7 | -18.1 | 98.6 | 103.3
4214 | 1348298 | OnTest | 0 | Test | 58:45:08.446 | 211508.446 | 35:07:00.000 | 35:13:00.100 | 35:07:00.000 | 2014-07-31 02:45 | 1800 | 11.3 | 115.19 | 594.4 | 364.9 | 514 | 1.6 | 149.1 | 100.9 | 5.5 | 21.6 | 4.49 | 96 | 89.9 | 89 | 90.1 | 24.9 | 40 | 38.9 | 95.5 | 30.6 | 196.6 | 0.73966 | 90 | 1.501 | 0.000806 | 84 | 0.7397 | 13.311 | -0.00063 | 90.9 | 89.2 | -10.9 | -18.3 | 98.6 | 103.1
4215 | 1348599 | OnTest | 0 | Test | 58:45:38.446 | 211538.446 | 35:07:30.000 | 35:13:30.100 | 35:07:30.000 | 2014-07-31 02:45 | 1800 | 11.6 | 114.82 | 584.4 | 364.3 | 513.4 | 1.6 | 149 | 101.1 | 5.4 | 21.6 | 4.48 | 96 | 89.9 | 88.9 | 90.1 | 24.9 | 40 | 38.5 | 95.5 | 30.3 | 196.2 | 0.74015 | 90.1 | 1.5 | 0.000804 | 83.8 | 0.7402 | 13.235 | -0.00063 | 90.9 | 89.2 | -10.9 | -18.4 | 98.5 | 103
4216 | 1348900 | OnTest | 0 | Test | 58:46:08.446 | 211568.446 | 35:08:00.000 | 35:14:00.100 | 35:08:00.000 | 2014-07-31 02:46 | 1800 | 11.5 | 114.45 | 592.3 | 365.3 | 514.8 | 1.6 | 149.5 | 101.1 | 5.4 | 21.5 | 4.49 | 96 | 89.9 | 88.9 | 90.1 | 24.9 | 40 | 38.2 | 95.4 | 30.5 | 195.9 | 0.73935 | 90.1 | 1.503 | 0.000805 | 84 | 0.7394 | 13.353 | -0.00063 | 90.9 | 89.3 | -10.9 | -18.2 | 98.5 | 103
4217 | 1349201 | OnTest | 0 | Test | 58:46:38.446 | 211598.446 | 35:08:30.000 | 35:14:30.100 | 35:08:30.000 | 2014-07-31 02:46 | 1800 | 11.6 | 111.17 | 577.7 | 365 | 514.2 | 1.6 | 149.2 | 101.1 | 5.4 | 21.5 | 4.59 | 96 | 89.8 | 88.8 | 90.1 | 24.9 | 40.2 | 38.1 | 95.4 | 30.7 | 195.7 | 0.73984 | 90.1 | 1.501 | 0.000806 | 84 | 0.7399 | 13.282 | -0.00063 | 90.8 | 89.3 | -10.9 | -18.3 | 98.6 | 103.2
4218 | 1349502 | OnTest | 0 | Test | 58:47:08.446 | 211628.446 | 35:09:00.000 | 35:15:00.100 | 35:09:00.000 | 2014-07-31 02:47 | 1800 | 11.7 | 113.17 | 591.7 | 365.3 | 514.5 | 1.6 | 149.2 | 101.4 | 5.4 | 21.5 | 4.59 | 96 | 89.8 | 88.8 | 90.1 | 24.9 | 40 | 37.9 | 95.4 | 30.4 | 195.5 | 0.74015 | 90 | 1.502 | 0.000807 | 84.1 | 0.7402 | 13.236 | -0.00063 | 90.8 | 89.2 | -10.8 | -18.2 | 98.6 | 103.2
4219 | 1349803 | OnTest | 0 | Test | 58:47:38.446 | 211658.446 | 35:09:30.000 | 35:15:30.100 | 35:09:30.000 | 2014-07-31 02:47 | 1800 | 11.8 | 115.08 | 589.7 | 365.1 | 514.4 | 1.6 | 149.3 | 101.1 | 5.4 | 21.5 | 4.58 | 96 | 89.8 | 88.9 | 90.1 | 24.9 | 39.9 | 37.6 | 95.4 | 30.6 | 195.3 | 0.73917 | 90 | 1.493 | 0.000807 | 84.1 | 0.7392 | 13.391 | -0.00063 | 90.8 | 89.2 | -10.8 | -18.2 | 98.6 | 103.2
4220 | 1350104 | OnTest | 0 | Test | 58:48:08.446 | 211688.446 | 35:10:00.000 | 35:16:00.100 | 35:10:00.000 | 2014-07-31 02:48 | 1800 | 12.6 | 116.5 | 592.5 | 365.3 | 514.4 | 1.6 | 149.1 | 101 | 5.4 | 21.4 | 4.76 | 96 | 89.9 | 88.9 | 90.1 | 24.9 | 40 | 37.6 | 95.4 | 30.2 | 195.2 | 0.74009 | 90 | 1.506 | 0.000807 | 84.1 | 0.7401 | 13.247 | -0.00063 | 90.9 | 89.2 | -10.9 | -18.2 | 98.6 | 103.4
4221 | 1350405 | OnTest | 0 | Test | 58:48:38.446 | 211718.446 | 35:10:30.000 | 35:16:30.100 | 35:10:30.000 | 2014-07-31 02:48 | 1800 | 11.7 | 113.02 | 592.6 | 365.2 | 514.5 | 1.6 | 149.3 | 101.2 | 5.4 | 21.4 | 4.67 | 96 | 89.9 | 88.9 | 90 | 24.9 | 40 | 37.4 | 95.4 | 29.8 | 195 | 0.73948 | 90 | 1.503 | 0.000808 | 84.2 | 0.7395 | 13.341 | -0.00063 | 90.8 | 89.2 | -10.7 | -18.1 | 98.6 | 103.2
4222 | 1350706 | OnTest | 0 | Test | 58:49:08.446 | 211748.446 | 35:11:00.000 | 35:17:00.100 | 35:11:00.000 | 2014-07-31 02:49 | 1800 | 10.9 | 111.02 | 587.5 | 365.3 | 514.4 | 1.6 | 149.1 | 100.9 | 5.4 | 21.5 | 4.58 | 96 | 89.9 | 89 | 90 | 25 | 39.9 | 37.5 | 95.4 | 29.5 | 194.9 | 0.73972 | 89.9 | 1.498 | 0.000806 | 84 | 0.7397 | 13.313 | -0.00063 | 90.8 | 89.1 | -10.8 | -18.2 | 98.5 | 103.1
4223 | 1351007 | OnTest | 0 | Test | 58:49:38.446 | 211778.446 | 35:11:30.000 | 35:17:30.100 | 35:11:30.000 | 2014-07-31 02:49 | 1800 | 11.6 | 109.04 | 587.2 | 365.1 | 514.2 | 1.6 | 149.1 | 101.2 | 5.4 | 21.5 | 4.48 | 96 | 89.9 | 89 | 90 | 25 | 40 | 37.4 | 95.4 | 30 | 194.7 | 0.73929 | 90 | 1.497 | 0.000807 | 84.1 | 0.7393 | 13.375 | -0.00063 | 90.8 | 89.1 | -10.7 | -18.1 | 98.5 | 103
4224 | 1351308 | OnTest | 0 | Test | 58:50:08.446 | 211808.446 | 35:12:00.000 | 35:18:00.100 | 35:12:00.000 | 2014-07-31 02:50 | 1800 | 11.6 | 113.97 | 592.8 | 365.2 | 514.2 | 1.6 | 149.1 | 101.3 | 5.4 | 21.4 | 4.64 | 96 | 89.9 | 89 | 90 | 25 | 40 | 37.3 | 95.4 | 30.2 | 194.6 | 0.74064 | 89.9 | 1.501 | 0.000806 | 84 | 0.7406 | 13.172 | -0.00063 | 90.7 | 89.1 | -10.8 | -18.2 | 98.6 | 103.2
4225 | 1351609 | OnTest | 0 | Test | 58:50:38.446 | 211838.446 | 35:12:30.000 | 35:18:30.100 | 35:12:30.000 | 2014-07-31 02:50 | 1800 | 11.5 | 114.72 | 591.5 | 365.2 | 514.3 | 1.6 | 149.1 | 100.9 | 5.4 | 21.3 | 4.73 | 96 | 90 | 89 | 90.1 | 25 | 40 | 37.4 | 95.4 | 30.3 | 194.5 | 0.73923 | 90 | 1.502 | 0.000808 | 84.2 | 0.7392 | 13.38 | -0.00063 | 90.8 | 89.2 | -10.7 | -18.1 | 98.6 | 103.3
4226 | 1351910 | OnTest | 0 | Test | 58:51:08.446 | 211868.446 | 35:13:00.000 | 35:19:00.100 | 35:13:00.000 | 2014-07-31 02:51 | 1800 | 11.6 | 116.6 | 592.1 | 365.1 | 514.2 | 1.6 | 149.1 | 101.1 | 5.4 | 21.3 | 4.6 | 96 | 90 | 89.1 | 90.1 | 25 | 39.9 | 37.8 | 95.4 | 30.2 | 194.4 | 0.73972 | 90 | 1.507 | 0.000807 | 84.1 | 0.7397 | 13.309 | -0.00063 | 90.8 | 89.1 | -10.7 | -18.1 | 98.5 | 103.1
4227 | 1352211 | OnTest | 0 | Test | 58:51:38.446 | 211898.446 | 35:13:30.000 | 35:19:30.100 | 35:13:30.000 | 2014-07-31 02:51 | 1800 | 11.5 | 115.31 | 589.2 | 364.9 | 514.1 | 1.6 | 149.2 | 101 | 5.4 | 21.4 | 4.49 | 96 | 90 | 89.1 | 90.1 | 25 | 39.9 | 38.8 | 95.4 | 30.5 | 194.6 | 0.73966 | 90 | 1.505 | 0.000806 | 84 | 0.7397 | 13.312 | -0.00063 | 90.9 | 89.2 | -10.8 | -18.3 | 98.6 | 103.1
4228 | 1352512 | OnTest | 0 | Test | 58:52:08.446 | 211928.446 | 35:14:00.000 | 35:20:00.100 | 35:14:00.000 | 2014-07-31 02:52 | 1800 | 11.5 | 115.11 | 589.3 | 365 | 514.1 | 1.6 | 149.1 | 101.1 | 5.4 | 21.4 | 4.56 | 96 | 90.1 | 89.1 | 90.1 | 25.1 | 39.8 | 39.7 | 95.4 | 30.5 | 194.9 | 0.73954 | 90.1 | 1.5 | 0.000806 | 84 | 0.7396 | 13.325 | -0.00063 | 90.9 | 89.3 | -10.9 | -18.2 | 98.5 | 103.1
4229 | 1352813 | OnTest | 0 | Test | 58:52:38.446 | 211958.446 | 35:14:30.000 | 35:20:30.100 | 35:14:30.000 | 2014-07-31 02:52 | 1800 | 11.1 | 115.08 | 591 | 365.1 | 514.2 | 1.6 | 149.1 | 101.1 | 5.4 | 21.6 | 4.51 | 96 | 90.1 | 89.1 | 90.1 | 25.1 | 39.9 | 40.7 | 95.4 | 30.7 | 195.2 | 0.73905 | 90.1 | 1.497 | 0.000806 | 84.1 | 0.7391 | 13.402 | -0.00063 | 90.9 | 89.3 | -10.8 | -18.2 | 98.6 | 103.1
4230 | 1353114 | OnTest | 0 | Test | 58:53:08.446 | 211988.446 | 35:15:00.000 | 35:21:00.100 | 35:15:00.000 | 2014-07-31 02:53 | 1800 | 11.2 | 111.9 | 579.1 | 365 | 514.1 | 1.6 | 149.1 | 100.9 | 5.4 | 21.6 | 4.43 | 96 | 90.1 | 89.1 | 90.1 | 25.1 | 40.2 | 42.1 | 95.4 | 30.5 | 195.7 | 0.74058 | 90.1 | 1.506 | 0.000806 | 84 | 0.7406 | 13.167 | -0.00063 | 90.9 | 89.3 | -10.8 | -18.2 | 98.6 | 103
4231 | 1353415 | OnTest | 0 | Test | 58:53:38.446 | 212018.446 | 35:15:30.000 | 35:21:30.100 | 35:15:30.000 | 2014-07-31 02:53 | 1800 | 11.2 | 111.82 | 591.3 | 365.1 | 514.2 | 1.6 | 149.1 | 101.1 | 5.4 | 21.7 | 4.5 | 96 | 90.1 | 89.2 | 90.1 | 25.2 | 40 | 42.8 | 95.5 | 30.6 | 196 | 0.73954 | 89.9 | 1.498 | 0.000807 | 84.1 | 0.7395 | 13.339 | -0.00063 | 90.9 | 89 | -10.8 | -18.2 | 98.6 | 103.1
4232 | 1353716 | OnTest | 0 | Test | 58:54:08.446 | 212048.446 | 35:16:00.000 | 35:22:00.100 | 35:16:00.000 | 2014-07-31 02:54 | 1799 | 11.4 | 109.91 | 591.8 | 365 | 514.2 | 1.6 | 149.2 | 101.2 | 5.4 | 21.6 | 4.66 | 96 | 90.1 | 89.2 | 90.1 | 25.2 | 40.1 | 43.4 | 95.5 | 30.3 | 196.5 | 0.74015 | 90.1 | 1.5 | 0.000807 | 84.1 | 0.7402 | 13.233 | -0.00063 | 90.9 | 89.2 | -10.9 | -18.2 | 98.6 | 103.3
4233 | 1354017 | OnTest | 0 | Test | 58:54:38.446 | 212078.446 | 35:16:30.000 | 35:22:30.100 | 35:16:30.000 | 2014-07-31 02:54 | 1800 | 11.7 | 111.75 | 591.4 | 364.7 | 513.8 | 1.6 | 149 | 101.2 | 5.4 | 21.6 | 4.58 | 96.1 | 90.2 | 89.2 | 90.2 | 25.2 | 40.1 | 43.9 | 95.5 | 30.7 | 197 | 0.73966 | 90.1 | 1.497 | 0.000806 | 84.1 | 0.7397 | 13.305 | -0.00063 | 90.9 | 89.3 | -10.8 | -18.2 | 98.6 | 103.2
4234 | 1354318 | OnTest | 0 | Test | 58:55:08.446 | 212108.446 | 35:17:00.000 | 35:23:00.100 | 35:17:00.000 | 2014-07-31 02:55 | 1800 | 11.3 | 112.28 | 589 | 364.8 | 513.7 | 1.6 | 148.9 | 101 | 5.4 | 21.7 | 4.51 | 96.1 | 90.2 | 89.2 | 90.2 | 25.2 | 40 | 44.2 | 95.5 | 31 | 197.5 | 0.73984 | 90 | 1.504 | 0.000805 | 84 | 0.7399 | 13.284 | -0.00063 | 90.9 | 89.2 | -10.9 | -18.3 | 98.6 | 103.1
4235 | 1354619 | OnTest | 0 | Test | 58:55:38.446 | 212138.446 | 35:17:30.000 | 35:23:30.100 | 35:17:30.000 | 2014-07-31 02:55 | 1800 | 11 | 113.38 | 586.9 | 364.7 | 513.6 | 1.6 | 149 | 101.1 | 5.4 | 21.8 | 4.46 | 96.1 | 90.1 | 89.2 | 90.2 | 25.3 | 40 | 44.4 | 95.5 | 30.5 | 197.9 | 0.73984 | 90.1 | 1.507 | 0.000805 | 83.9 | 0.7399 | 13.282 | -0.00063 | 90.9 | 89.2 | -10.9 | -18.3 | 98.5 | 103
4236 | 1354920 | OnTest | 0 | Test | 58:56:08.446 | 212168.446 | 35:18:00.000 | 35:24:00.100 | 35:18:00.000 | 2014-07-31 02:56 | 1800 | 10.8 | 115.37 | 592.4 | 364.9 | 514.1 | 1.6 | 149.2 | 101.1 | 5.4 | 21.7 | 4.63 | 96 | 90.1 | 89.2 | 90.2 | 25.3 | 40 | 44.6 | 95.5 | 30.8 | 198.2 | 0.73954 | 90 | 1.497 | 0.000805 | 83.9 | 0.7396 | 13.331 | -0.00063 | 90.9 | 89.2 | -10.9 | -18.2 | 98.5 | 103.1
4237 | 1355221 | OnTest | 0 | Test | 58:56:38.446 | 212198.446 | 35:18:30.000 | 35:24:30.100 | 35:18:30.000 | 2014-07-31 02:56 | 1800 | 11.7 | 117.04 | 590.4 | 365 | 514.3 | 1.6 | 149.3 | 101 | 5.5 | 21.6 | 4.66 | 96 | 90.1 | 89.1 | 90.1 | 25.1 | 39.9 | 42.9 | 95.5 | 30.7 | 198.2 | 0.73942 | 90.1 | 1.502 | 0.000806 | 84 | 0.7395 | 13.342 | -0.00063 | 90.9 | 89.3 | -10.8 | -18.2 | 98.6 | 103.2
4238 | 1355522 | OnTest | 0 | Test | 58:57:08.446 | 212228.446 | 35:19:00.000 | 35:25:00.100 | 35:19:00.000 | 2014-07-31 02:57 | 1800 | 11.5 | 115.99 | 592.5 | 365.1 | 514.2 | 1.6 | 149.1 | 101 | 5.5 | 21.7 | 4.51 | 96 | 90.1 | 89.1 | 90.1 | 24.8 | 39.9 | 40.9 | 95.5 | 30.4 | 197.9 | 0.73978 | 90 | 1.5 | 0.000807 | 84.1 | 0.7398 | 13.295 | -0.00063 | 90.8 | 89.2 | -10.8 | -18.2 | 98.6 | 103.1
4239 | 1355823 | OnTest | 0 | Test | 58:57:38.446 | 212258.446 | 35:19:30.000 | 35:25:30.100 | 35:19:30.000 | 2014-07-31 02:57 | 1800 | 11.2 | 113.64 | 593.4 | 364.8 | 514 | 1.6 | 149.2 | 101.2 | 5.5 | 21.6 | 4.47 | 96 | 90 | 89 | 90 | 24.7 | 40 | 39.9 | 95.5 | 30.7 | 197.4 | 0.73899 | 90 | 1.488 | 0.000805 | 83.9 | 0.739 | 13.415 | -0.00063 | 90.8 | 89.2 | -11 | -18.3 | 98.6 | 103
4240 | 1356124 | OnTest | 0 | Test | 58:58:08.446 | 212288.446 | 35:20:00.000 | 35:26:00.100 | 35:20:00.000 | 2014-07-31 02:58 | 1800 | 11.7 | 111.3 | 591.3 | 365.1 | 514 | 1.6 | 148.9 | 100.9 | 5.5 | 21.6 | 4.66 | 96 | 89.9 | 89 | 89.9 | 24.8 | 40 | 39.1 | 95.4 | 30.8 | 197 | 0.73935 | 89.9 | 1.502 | 0.000805 | 83.9 | 0.7393 | 13.373 | -0.00063 | 90.8 | 89 | -11 | -18.4 | 98.6 | 103.2
4241 | 1356425 | OnTest | 0 | Test | 58:58:38.446 | 212318.446 | 35:20:30.000 | 35:26:30.100 | 35:20:30.000 | 2014-07-31 02:58 | 1800 | 11.3 | 111.86 | 590.7 | 365.3 | 514.4 | 1.6 | 149.1 | 101.1 | 5.5 | 21.5 | 4.75 | 96 | 89.9 | 88.9 | 89.9 | 24.9 | 40.1 | 38.7 | 95.4 | 30.5 | 196.6 | 0.7399 | 90 | 1.502 | 0.000805 | 83.9 | 0.7399 | 13.282 | -0.00063 | 90.8 | 89.1 | -10.9 | -18.3 | 98.6 | 103.3
4242 | 1356726 | OnTest | 0 | Test | 58:59:08.446 | 212348.446 | 35:21:00.000 | 35:27:00.100 | 35:21:00.000 | 2014-07-31 02:59 | 1800 | 11.5 | 111.71 | 590.2 | 365.6 | 514.7 | 1.6 | 149.1 | 101 | 5.5 | 21.5 | 4.54 | 96 | 89.8 | 88.9 | 89.9 | 24.9 | 40.1 | 38.4 | 95.3 | 30.5 | 196.3 | 0.73954 | 89.9 | 1.5 | 0.000807 | 84.1 | 0.7395 | 13.341 | -0.00063 | 90.7 | 89.1 | -10.8 | -18.2 | 98.6 | 103.1
4243 | 1357027 | OnTest | 0 | Test | 58:59:38.446 | 212378.446 | 35:21:30.000 | 35:27:30.100 | 35:21:30.000 | 2014-07-31 02:59 | 1800 | 11.4 | 113.63 | 594.2 | 365.5 | 514.6 | 1.6 | 149 | 101.1 | 5.5 | 21.5 | 4.52 | 96 | 89.8 | 88.8 | 89.8 | 24.9 | 40.1 | 38.1 | 95.3 | 30.5 | 195.9 | 0.74015 | 89.8 | 1.479 | 0.000806 | 84 | 0.74 | 13.261 | -0.00063 | 90.6 | 89 | -11 | -18.3 | 98.6 | 103.1
4244 | 1357328 | OnTest | 0 | Test | 59:00:08.446 | 212408.446 | 35:22:00.000 | 35:28:00.100 | 35:22:00.000 | 2014-07-31 03:00 | 1800 | 10.6 | 114.62 | 594.5 | 365.7 | 514.8 | 1.6 | 149.1 | 101 | 5.4 | 21.5 | 4.56 | 96 | 89.8 | 88.8 | 89.8 | 24.9 | 40 | 37.7 | 95.2 | 30.1 | 195.6 | 0.73978 | 89.7 | 1.488 | 0.000808 | 84.1 | 0.7396 | 13.321 | -0.00063 | 90.7 | 88.8 | -10.8 | -18.2 | 98.6 | 103.2
4245 | 1357629 | OnTest | 0 | Test | 59:00:38.446 | 212438.446 | 35:22:30.000 | 35:28:30.100 | 35:22:30.000 | 2014-07-31 03:00 | 1800 | 11.6 | 113.94 | 587 | 365.7 | 514.9 | 1.6 | 149.2 | 101.1 | 5.4 | 21.5 | 4.56 | 96 | 89.8 | 88.9 | 89.8 | 24.9 | 40 | 37.8 | 95.2 | 30.3 | 195.4 | 0.7388 | 89.8 | 1.506 | 0.000806 | 84 | 0.7387 | 13.466 | -0.00063 | 90.6 | 89 | -11 | -18.3 | 98.6 | 103.2
4246 | 1357930 | OnTest | 0 | Test | 59:01:08.446 | 212468.446 | 35:23:00.000 | 35:29:00.100 | 35:23:00.000 | 2014-07-31 03:01 | 1800 | 11.2 | 114.37 | 592.1 | 365.8 | 514.8 | 1.6 | 149.1 | 101.3 | 5.4 | 21.4 | 4.54 | 96 | 89.9 | 88.9 | 89.8 | 24.9 | 39.9 | 37.7 | 95.2 | 30.6 | 195.2 | 0.73966 | 89.9 | 1.503 | 0.000806 | 84 | 0.7396 | 13.326 | -0.00063 | 90.6 | 89.1 | -10.9 | -18.3 | 98.6 | 103.1
4247 | 1358231 | OnTest | 0 | Test | 59:01:38.446 | 212498.446 | 35:23:30.000 | 35:29:30.100 | 35:23:30.000 | 2014-07-31 03:01 | 1800 | 11.1 | 115.13 | 592.5 | 365.5 | 514.8 | 1.6 | 149.3 | 101.2 | 5.4 | 21.5 | 4.45 | 96 | 89.9 | 88.9 | 89.8 | 24.9 | 40 | 37.4 | 95.2 | 30.2 | 195.1 | 0.73954 | 89.8 | 1.497 | 0.000807 | 84 | 0.7394 | 13.351 | -0.00063 | 90.6 | 89 | -10.9 | -18.3 | 98.6 | 103.1
4248 | 1358532 | OnTest | 0 | Test | 59:02:08.446 | 212528.446 | 35:24:00.000 | 35:30:00.100 | 35:24:00.000 | 2014-07-31 03:02 | 1800 | 11.5 | 112.63 | 570.1 | 365.8 | 514.9 | 1.6 | 149.1 | 101.4 | 5.4 | 21.4 | 4.63 | 96 | 89.9 | 89 | 89.8 | 24.9 | 39.9 | 37.7 | 95.2 | 30.5 | 195 | 0.73942 | 89.8 | 1.496 | 0.000807 | 84.1 | 0.7393 | 13.368 | -0.00063 | 90.7 | 89 | -10.8 | -18.3 | 98.6 | 103.2
4249 | 1358833 | OnTest | 0 | Test | 59:02:38.446 | 212558.446 | 35:24:30.000 | 35:30:30.100 | 35:24:30.000 | 2014-07-31 03:02 | 1800 | 10.6 | 111.36 | 565.6 | 365.3 | 514.4 | 1.6 | 149.1 | 101.2 | 5.4 | 21.4 | 4.57 | 96 | 89.9 | 89 | 89.8 | 24.9 | 40.2 | 37.5 | 95.2 | 30.1 | 194.9 | 0.73984 | 89.8 | 1.5 | 0.000806 | 84 | 0.7397 | 13.305 | -0.00063 | 90.7 | 89 | -11 | -18.3 | 98.6 | 103.2
4250 | 1359134 | OnTest | 0 | Test | 59:03:08.446 | 212588.446 | 35:25:00.000 | 35:31:00.100 | 35:25:00.000 | 2014-07-31 03:03 | 1800 | 10.9 | 114.9 | 589.9 | 365.3 | 514.5 | 1.6 | 149.2 | 101.2 | 5.4 | 21.4 | 4.53 | 96 | 89.9 | 89 | 89.8 | 24.9 | 40 | 37.5 | 95.2 | 30.6 | 194.8 | 0.74052 | 89.9 | 1.506 | 0.000805 | 83.9 | 0.7404 | 13.194 | -0.00063 | 90.7 | 89.1 | -11 | -18.4 | 98.6 | 103.2
4251 | 1359435 | OnTest | 0 | Test | 59:03:38.446 | 212618.446 | 35:25:30.000 | 35:31:30.100 | 35:25:30.000 | 2014-07-31 03:03 | 1800 | 11.2 | 114.85 | 591.9 | 365.8 | 514.9 | 1.6 | 149.1 | 101.1 | 5.4 | 21.4 | 4.77 | 96 | 90 | 89 | 89.8 | 25 | 39.9 | 37.5 | 95.2 | 30.7 | 194.8 | 0.73972 | 89.9 | 1.498 | 0.000807 | 84.1 | 0.7396 | 13.317 | -0.00063 | 90.7 | 89.1 | -10.8 | -18.2 | 98.6 | 103.4
4252 | 1359736 | OnTest | 0 | Test | 59:04:08.446 | 212648.446 | 35:26:00.000 | 35:32:00.100 | 35:26:00.000 | 2014-07-31 03:04 | 1800 | 11.7 | 112.79 | 590.3 | 366.1 | 515.1 | 1.6 | 148.9 | 101 | 5.4 | 21.3 | 4.89 | 96 | 90 | 89 | 89.8 | 25 | 40 | 37.6 | 95.2 | 30.9 | 194.8 | 0.74021 | 89.9 | 1.503 | 0.000808 | 84.1 | 0.7401 | 13.244 | -0.00063 | 90.6 | 89.1 | -10.8 | -18.2 | 98.6 | 103.5
4253 | 1360037 | OnTest | 0 | Test | 59:04:38.446 | 212678.446 | 35:26:30.000 | 35:32:30.100 | 35:26:30.000 | 2014-07-31 03:04 | 1800 | 11 | 112.51 | 591.3 | 365.8 | 514.6 | 1.6 | 148.9 | 101.1 | 5.4 | 21.4 | 4.68 | 96 | 90 | 89.1 | 89.8 | 25 | 40.1 | 38.2 | 95.1 | 30.8 | 194.8 | 0.73948 | 89.8 | 1.498 | 0.000809 | 84.2 | 0.7394 | 13.36 | -0.00063 | 90.7 | 89 | -10.7 | -18 | 98.6 | 103.3
4254 | 1360338 | OnTest | 0 | Test | 59:05:08.446 | 212708.446 | 35:27:00.000 | 35:33:00.100 | 35:27:00.000 | 2014-07-31 03:05 | 1800 | 11.5 | 114.5 | 591.7 | 365.2 | 514 | 1.6 | 148.8 | 101.2 | 5.4 | 21.5 | 4.46 | 96 | 90 | 89.1 | 89.8 | 25.1 | 40 | 39.2 | 95.1 | 31 | 195 | 0.73868 | 89.8 | 1.498 | 0.000806 | 84 | 0.7386 | 13.481 | -0.00063 | 90.7 | 89 | -11 | -18.4 | 98.6 | 103.1
4255 | 1360639 | OnTest | 0 | Test | 59:05:38.446 | 212738.446 | 35:27:30.000 | 35:33:30.100 | 35:27:30.000 | 2014-07-31 03:05 | 1801 | 11.3 | 114.97 | 591.9 | 365.3 | 514.4 | 1.6 | 149.2 | 101 | 5.4 | 21.5 | 4.49 | 96 | 90.1 | 89.1 | 89.8 | 25.1 | 40 | 40.1 | 95.2 | 30.7 | 195.3 | 0.73997 | 89.9 | 1.504 | 0.000806 | 84 | 0.7399 | 13.278 | -0.00063 | 90.8 | 89 | -10.9 | -18.3 | 98.6 | 103.1
4256 | 1360940 | OnTest | 0 | Test | 59:06:08.446 | 212768.446 | 35:28:00.000 | 35:34:00.100 | 35:28:00.000 | 2014-07-31 03:06 | 1800 | 11.4 | 113.64 | 587.7 | 365.1 | 514.2 | 1.6 | 149.1 | 101.2 | 5.3 | 21.6 | 4.59 | 96 | 90.1 | 89.1 | 89.8 | 25.1 | 39.9 | 41.7 | 95.2 | 30.3 | 195.7 | 0.73948 | 90 | 1.502 | 0.000806 | 84 | 0.7394 | 13.348 | -0.00063 | 90.7 | 89.2 | -10.9 | -18.3 | 98.6 | 103.2
4257 | 1361241 | OnTest | 0 | Test | 59:06:38.446 | 212798.446 | 35:28:30.000 | 35:34:30.100 | 35:28:30.000 | 2014-07-31 03:06 | 1800 | 11 | 115.67 | 591.5 | 365.7 | 514.6 | 1.6 | 149 | 101.1 | 5.3 | 21.6 | 4.62 | 96 | 90.1 | 89.2 | 89.8 | 25.2 | 39.9 | 42.3 | 95.2 | 30.3 | 196.2 | 0.73972 | 89.9 | 1.504 | 0.000807 | 84 | 0.7397 | 13.314 | -0.00063 | 90.7 | 89.1 | -10.8 | -18.2 | 98.6 | 103.2
4258 | 1361542 | OnTest | 0 | Test | 59:07:08.446 | 212828.446 | 35:29:00.000 | 35:35:00.100 | 35:29:00.000 | 2014-07-31 03:07 | 1800 | 10.6 | 112.74 | 561 | 365.6 | 514.5 | 1.6 | 148.9 | 101.1 | 5.4 | 21.6 | 4.57 | 96 | 90.2 | 89.2 | 89.8 | 25.2 | 40.2 | 42.9 | 95.2 | 30.6 | 196.5 | 0.74033 | 90 | 1.498 | 0.000806 | 84 | 0.7403 | 13.215 | -0.00063 | 90.8 | 89.2 | -10.9 | -18.3 | 98.6 | 103.2
4259 | 1361843 | OnTest | 0 | Test | 59:07:38.446 | 212858.446 | 35:29:30.000 | 35:35:30.100 | 35:29:30.000 | 2014-07-31 03:07 | 1800 | 11.8 | 113.95 | 588.9 | 365.8 | 514.8 | 1.6 | 149 | 100.9 | 5.4 | 21.7 | 4.79 | 96.1 | 90.2 | 89.2 | 89.9 | 25.2 | 39.8 | 43.8 | 95.2 | 30.6 | 196.9 | 0.73911 | 90 | 1.481 | 0.000807 | 84.1 | 0.7391 | 13.404 | -0.00063 | 90.8 | 89.1 | -10.8 | -18.2 | 98.6 | 103.4
4260 | 1362144 | OnTest | 0 | Test | 59:08:08.446 | 212888.446 | 35:30:00.000 | 35:36:00.100 | 35:30:00.000 | 2014-07-31 03:08 | 1800 | 11.1 | 113.18 | 572.6 | 365.9 | 515.1 | 1.6 | 149.2 | 100.9 | 5.4 | 21.6 | 4.85 | 96.1 | 90.2 | 89.2 | 89.9 | 25.3 | 39.9 | 44 | 95.2 | 30.6 | 197.3 | 0.73978 | 90 | 1.505 | 0.000809 | 84.3 | 0.7398 | 13.298 | -0.00063 | 90.8 | 89.1 | -10.7 | -18.1 | 98.6 | 103.5
4261 | 1362445 | OnTest | 0 | Test | 59:08:38.446 | 212918.446 | 35:30:30.000 | 35:36:30.100 | 35:30:30.000 | 2014-07-31 03:08 | 1800 | 11 | 115.29 | 595.1 | 365.5 | 514.4 | 1.6 | 148.9 | 100.9 | 5.4 | 21.7 | 4.61 | 96.1 | 90.2 | 89.2 | 89.9 | 25.3 | 39.9 | 44.6 | 95.2 | 30.7 | 197.6 | 0.73905 | 90 | 1.5 | 0.000806 | 84 | 0.739 | 13.411 | -0.00063 | 90.8 | 89.2 | -10.9 | -18.3 | 98.6 | 103.2
4262 | 1362746 | OnTest | 0 | Test | 59:09:08.446 | 212948.446 | 35:31:00.000 | 35:37:00.100 | 35:31:00.000 | 2014-07-31 03:09 | 1800 | 11.6 | 112.4 | 581.3 | 365.5 | 514.5 | 1.6 | 149.1 | 101.2 | 5.4 | 21.7 | 4.58 | 96 | 90.1 | 89.2 | 89.9 | 25.1 | 40.2 | 44.5 | 95.3 | 30.5 | 197.9 | 0.74052 | 90 | 1.505 | 0.000806 | 84 | 0.7405 | 13.18 | -0.00063 | 90.9 | 89.2 | -10.9 | -18.3 | 98.5 | 103.1
4263 | 1363047 | OnTest | 0 | Test | 59:09:38.446 | 212978.446 | 35:31:30.000 | 35:37:30.100 | 35:31:30.000 | 2014-07-31 03:09 | 1800 | 11 | 113.09 | 591.8 | 365.3 | 514.2 | 1.6 | 148.9 | 101 | 5.4 | 21.8 | 4.54 | 96 | 90.1 | 89.1 | 89.9 | 24.8 | 40 | 44 | 95.3 | 30.3 | 198 | 0.73893 | 90 | 1.502 | 0.000805 | 83.9 | 0.7389 | 13.431 | -0.00063 | 90.8 | 89.1 | -11 | -18.4 | 98.6 | 103.1
4264 | 1363348 | OnTest | 0 | Test | 59:10:08.446 | 213008.446 | 35:32:00.000 | 35:38:00.100 | 35:32:00.000 | 2014-07-31 03:10 | 1800 | 10.7 | 111.67 | 580.3 | 365.2 | 514.3 | 1.6 | 149.1 | 101.1 | 5.5 | 21.7 | 4.53 | 96 | 90.1 | 89.1 | 89.9 | 24.8 | 40.1 | 42.4 | 95.3 | 30.5 | 197.8 | 0.73923 | 90 | 1.504 | 0.000805 | 83.9 | 0.7393 | 13.377 | -0.00063 | 90.8 | 89.2 | -11 | -18.4 | 98.6 | 103.1
4265 | 1363649 | OnTest | 0 | Test | 59:10:38.446 | 213038.446 | 35:32:30.000 | 35:38:30.100 | 35:32:30.000 | 2014-07-31 03:10 | 1800 | 11.8 | 112.58 | 591.4 | 365.1 | 514.3 | 1.6 | 149.2 | 101.1 | 5.5 | 21.6 | 4.58 | 96 | 90 | 89.1 | 90 | 24.9 | 40.1 | 40.8 | 95.3 | 30.4 | 197.5 | 0.73862 | 90 | 1.49 | 0.000806 | 84 | 0.7386 | 13.471 | -0.00063 | 90.9 | 89.2 | -11 | -18.4 | 98.6 | 103.2
4266 | 1363950 | OnTest | 0 | Test | 59:11:08.446 | 213068.446 | 35:33:00.000 | 35:39:00.100 | 35:33:00.000 | 2014-07-31 03:11 | 1800 | 11.5 | 112.51 | 589.6 | 365.2 | 514.1 | 1.6 | 149 | 101.2 | 5.5 | 21.5 | 4.55 | 96 | 90 | 89 | 90 | 25 | 40 | 39.7 | 95.3 | 30.5 | 197 | 0.73978 | 90 | 1.507 | 0.000805 | 83.9 | 0.7398 | 13.293 | -0.00063 | 90.9 | 89.2 | -11.1 | -18.5 | 98.6 | 103.2
4267 | 1364251 | OnTest | 0 | Test | 59:11:38.446 | 213098.446 | 35:33:30.000 | 35:39:30.100 | 35:33:30.000 | 2014-07-31 03:11 | 1800 | 11.6 | 114 | 591.8 | 365.3 | 514.7 | 1.6 | 149.3 | 101.1 | 5.5 | 21.5 | 4.68 | 96 | 89.9 | 89 | 90 | 25 | 40 | 39.2 | 95.3 | 30.9 | 196.6 | 0.73997 | 90.1 | 1.502 | 0.000805 | 83.9 | 0.74 | 13.26 | -0.00063 | 90.9 | 89.3 | -10.9 | -18.3 | 98.5 | 103.2
4268 | 1364552 | OnTest | 0 | Test | 59:12:08.446 | 213128.446 | 35:34:00.000 | 35:40:00.100 | 35:34:00.000 | 2014-07-31 03:12 | 1799 | 11.2 | 112.62 | 581.9 | 365.2 | 514.2 | 1.6 | 149 | 101.1 | 5.5 | 21.4 | 4.65 | 96 | 89.9 | 88.9 | 90 | 24.9 | 40.2 | 38.6 | 95.3 | 30.8 | 196.3 | 0.73899 | 90.1 | 1.502 | 0.000805 | 83.9 | 0.7391 | 13.408 | -0.00063 | 90.9 | 89.3 | -11 | -18.4 | 98.6 | 103.2
4269 | 1364853 | OnTest | 0 | Test | 59:12:38.446 | 213158.446 | 35:34:30.000 | 35:40:30.100 | 35:34:30.000 | 2014-07-31 03:12 | 1800 | 11.3 | 114.59 | 589.4 | 365.3 | 514.2 | 1.6 | 149 | 101.2 | 5.4 | 21.5 | 4.61 | 96 | 89.9 | 88.9 | 90 | 24.9 | 39.9 | 38.1 | 95.3 | 30.8 | 196 | 0.73935 | 90 | 1.505 | 0.000805 | 83.9 | 0.7394 | 13.362 | -0.00063 | 90.8 | 89.2 | -10.9 | -18.3 | 98.6 | 103.2
4270 | 1365154 | OnTest | 0 | Test | 59:13:08.446 | 213188.446 | 35:35:00.000 | 35:41:00.100 | 35:35:00.000 | 2014-07-31 03:13 | 1800 | 11.4 | 112.89 | 575 | 365.1 | 514.2 | 1.6 | 149.1 | 101.2 | 5.4 | 21.4 | 4.54 | 96 | 89.9 | 88.9 | 90 | 24.9 | 40.1 | 37.6 | 95.3 | 30.9 | 195.7 | 0.73893 | 90 | 1.495 | 0.000806 | 84 | 0.739 | 13.424 | -0.00063 | 90.9 | 89.2 | -10.9 | -18.3 | 98.6 | 103.1
4271 | 1365455 | OnTest | 0 | Test | 59:13:38.446 | 213218.446 | 35:35:30.000 | 35:41:30.100 | 35:35:30.000 | 2014-07-31 03:13 | 1800 | 11.4 | 114.77 | 595.2 | 365.6 | 514.8 | 1.6 | 149.1 | 101.1 | 5.4 | 21.4 | 4.74 | 96 | 89.9 | 88.9 | 90 | 24.9 | 40 | 37.5 | 95.3 | 30.7 | 195.5 | 0.7399 | 90 | 1.497 | 0.000806 | 84.1 | 0.7399 | 13.274 | -0.00063 | 90.8 | 89.2 | -10.8 | -18.2 | 98.6 | 103.4
4272 | 1365756 | OnTest | 0 | Test | 59:14:08.446 | 213248.446 | 35:36:00.000 | 35:42:00.100 | 35:36:00.000 | 2014-07-31 03:14 | 1800 | 11.6 | 112.57 | 578.1 | 365.4 | 514.4 | 1.6 | 149.1 | 101 | 5.4 | 21.3 | 4.72 | 95.9 | 89.9 | 88.9 | 90 | 24.9 | 40.1 | 37.3 | 95.3 | 30.7 | 195.3 | 0.73899 | 90 | 1.482 | 0.000806 | 84 | 0.739 | 13.415 | -0.00063 | 90.9 | 89.2 | -10.8 | -18.2 | 98.6 | 103.3
4273 | 1366057 | OnTest | 0 | Test | 59:14:38.446 | 213278.446 | 35:36:30.000 | 35:42:30.100 | 35:36:30.000 | 2014-07-31 03:14 | 1800 | 11.2 | 114.5 | 591.9 | 365.6 | 514.7 | 1.6 | 149.1 | 101 | 5.4 | 21.4 | 4.6 | 95.9 | 89.9 | 88.9 | 90 | 24.9 | 40 | 37.4 | 95.3 | 30.4 | 195 | 0.73874 | 90.1 | 1.502 | 0.000806 | 84 | 0.7388 | 13.447 | -0.00063 | 90.9 | 89.3 | -10.8 | -18.2 | 98.6 | 103.2
4274 | 1366358 | OnTest | 0 | Test | 59:15:08.446 | 213308.446 | 35:37:00.000 | 35:43:00.100 | 35:37:00.000 | 2014-07-31 03:15 | 1800 | 11.6 | 111.8 | 592.1 | 365.3 | 514.2 | 1.6 | 148.9 | 101.3 | 5.4 | 21.4 | 4.56 | 95.9 | 89.9 | 89 | 90 | 24.9 | 40 | 37.3 | 95.3 | 30.4 | 194.9 | 0.73886 | 90 | 1.499 | 0.000805 | 83.9 | 0.7388 | 13.44 | -0.00063 | 90.8 | 89.1 | -11 | -18.4 | 98.6 | 103.1
4275 | 1366659 | OnTest | 0 | Test | 59:15:38.446 | 213338.446 | 35:37:30.000 | 35:43:30.100 | 35:37:30.000 | 2014-07-31 03:15 | 1800 | 11.2 | 111.52 | 591.9 | 365 | 514 | 1.6 | 149 | 101.1 | 5.4 | 21.4 | 4.49 | 95.9 | 89.9 | 89 | 90 | 24.9 | 40 | 37.3 | 95.3 | 30.2 | 194.7 | 0.74003 | 90.1 | 1.495 | 0.000806 | 84 | 0.7401 | 13.252 | -0.00063 | 90.9 | 89.3 | -10.9 | -18.2 | 98.6 | 103.1
4276 | 1366960 | OnTest | 0 | Test | 59:16:08.446 | 213368.446 | 35:38:00.000 | 35:44:00.100 | 35:38:00.000 | 2014-07-31 03:16 | 1800 | 10.8 | 110.35 | 588.4 | 365.1 | 514.1 | 1.6 | 149.1 | 101.1 | 5.4 | 21.4 | 4.49 | 95.9 | 90 | 89 | 90.1 | 24.9 | 40 | 37.4 | 95.4 | 30.3 | 194.5 | 0.73978 | 90.1 | 1.494 | 0.000804 | 83.9 | 0.7398 | 13.291 | -0.00063 | 90.9 | 89.3 | -11 | -18.4 | 98.6 | 103.1
4277 | 1367261 | OnTest | 0 | Test | 59:16:38.446 | 213398.446 | 35:38:30.000 | 35:44:30.100 | 35:38:30.000 | 2014-07-31 03:16 | 1800 | 11 | 114.22 | 593.4 | 364.4 | 513.3 | 1.6 | 148.9 | 101.1 | 5.4 | 21.3 | 4.49 | 95.9 | 90 | 89 | 90.1 | 25 | 40 | 37.5 | 95.3 | 30.4 | 194.5 | 0.73966 | 90 | 1.502 | 0.000804 | 83.8 | 0.7397 | 13.312 | -0.00063 | 90.9 | 89.2 | -11.1 | -18.5 | 98.5 | 103
4278 | 1367562 | OnTest | 0 | Test | 59:17:08.446 | 213428.446 | 35:39:00.000 | 35:45:00.100 | 35:39:00.000 | 2014-07-31 03:17 | 1800 | 10.8 | 112.91 | 592.6 | 364.7 | 513.6 | 1.6 | 149 | 101 | 5.4 | 21.4 | 4.49 | 95.9 | 90 | 89 | 90.1 | 25 | 39.9 | 37.4 | 95.4 | 30.5 | 194.5 | 0.73942 | 90.1 | 1.499 | 0.000803 | 83.8 | 0.7395 | 13.345 | -0.00063 | 90.9 | 89.2 | -11.1 | -18.5 | 98.6 | 103.1
4279 | 1367863 | OnTest | 0 | Test | 59:17:38.446 | 213458.446 | 35:39:30.000 | 35:45:30.100 | 35:39:30.000 | 2014-07-31 03:17 | 1800 | 10.5 | 115.08 | 592.3 | 364.9 | 514 | 1.6 | 149.1 | 101 | 5.4 | 21.4 | 4.47 | 95.9 | 90 | 89 | 90 | 25 | 40 | 38 | 95.4 | 30.3 | 194.5 | 0.7396 | 90.1 | 1.506 | 0.000804 | 83.8 | 0.7396 | 13.319 | -0.00063 | 90.8 | 89.3 | -11 | -18.4 | 98.6 | 103
4280 | 1368164 | OnTest | 0 | Test | 59:18:08.446 | 213488.446 | 35:40:00.000 | 35:46:00.100 | 35:40:00.000 | 2014-07-31 03:18 | 1800 | 10.9 | 114.27 | 587.3 | 365.1 | 514.5 | 1.6 | 149.4 | 101.2 | 5.4 | 21.4 | 4.6 | 96 | 90 | 89.1 | 90.1 | 25 | 40.1 | 38.8 | 95.4 | 30.2 | 194.7 | 0.7388 | 90 | 1.502 | 0.000806 | 84 | 0.7388 | 13.442 | -0.00063 | 90.9 | 89.2 | -10.9 | -18.3 | 98.6 | 103.2
4281 | 1368465 | OnTest | 0 | Test | 59:18:38.446 | 213518.446 | 35:40:30.000 | 35:46:30.100 | 35:40:30.000 | 2014-07-31 03:18 | 1800 | 11 | 114.95 | 591.5 | 365.2 | 514.4 | 1.6 | 149.3 | 101.1 | 5.4 | 21.4 | 4.65 | 96 | 90 | 89.1 | 90.1 | 25.1 | 40 | 40.1 | 95.4 | 30.5 | 195.1 | 0.73948 | 90.1 | 1.502 | 0.000805 | 83.9 | 0.7395 | 13.338 | -0.00063 | 90.9 | 89.2 | -10.9 | -18.3 | 98.6 | 103.2
4282 | 1368766 | OnTest | 0 | Test | 59:19:08.446 | 213548.446 | 35:41:00.000 | 35:47:00.100 | 35:41:00.000 | 2014-07-31 03:19 | 1800 | 10.8 | 113.05 | 591.3 | 364.8 | 514.1 | 1.6 | 149.3 | 101.1 | 5.4 | 21.5 | 4.46 | 96 | 90.1 | 89.1 | 90.1 | 25.1 | 40 | 41 | 95.4 | 30.7 | 195.5 | 0.73886 | 90.1 | 1.501 | 0.000805 | 84 | 0.7389 | 13.43 | -0.00063 | 90.9 | 89.2 | -10.9 | -18.3 | 98.5 | 103
4283 | 1369067 | OnTest | 0 | Test | 59:19:38.446 | 213578.446 | 35:41:30.000 | 35:47:30.100 | 35:41:30.000 | 2014-07-31 03:19 | 1800 | 10.7 | 113.71 | 587.1 | 364.9 | 513.9 | 1.6 | 149.1 | 101 | 5.4 | 21.6 | 4.42 | 96 | 90.1 | 89.1 | 90.1 | 25.1 | 40 | 41.7 | 95.4 | 30.4 | 196 | 0.73917 | 90.1 | 1.502 | 0.000806 | 84 | 0.7392 | 13.383 | -0.00063 | 90.9 | 89.2 | -10.9 | -18.3 | 98.6 | 103
4284 | 1369368 | OnTest | 0 | Test | 59:20:08.446 | 213608.446 | 35:42:00.000 | 35:48:00.100 | 35:42:00.000 | 2014-07-31 03:20 | 1800 | 10.7 | 113.59 | 592 | 364.6 | 513.4 | 1.6 | 148.8 | 101 | 5.4 | 21.7 | 4.39 | 96 | 90.1 | 89.2 | 90.1 | 25.2 | 40 | 42.6 | 95.4 | 30.5 | 196.5 | 0.73997 | 90.1 | 1.502 | 0.000805 | 83.9 | 0.74 | 13.261 | -0.00063 | 90.9 | 89.3 | -11 | -18.4 | 98.6 | 103
4285 | 1369669 | OnTest | 0 | Test | 59:20:38.446 | 213638.446 | 35:42:30.000 | 35:48:30.100 | 35:42:30.000 | 2014-07-31 03:20 | 1800 | 10.6 | 113.36 | 592.5 | 364.7 | 513.8 | 1.6 | 149 | 100.9 | 5.4 | 21.7 | 4.49 | 96 | 90.2 | 89.2 | 90.2 | 25.2 | 40 | 43.1 | 95.5 | 30.3 | 196.9 | 0.73966 | 90.1 | 1.507 | 0.000806 | 84 | 0.7397 | 13.305 | -0.00063 | 91 | 89.2 | -10.9 | -18.3 | 98.6 | 103.1
4286 | 1369970 | OnTest | 0 | Test | 59:21:08.446 | 213668.446 | 35:43:00.000 | 35:49:00.100 | 35:43:00.000 | 2014-07-31 03:21 | 1800 | 10.4 | 112.82 | 575.8 | 365 | 514.1 | 1.6 | 149.2 | 100.9 | 5.4 | 21.7 | 4.58 | 96 | 90.2 | 89.2 | 90.2 | 25.2 | 40 | 44 | 95.5 | 30.5 | 197.3 | 0.73942 | 90.1 | 1.499 | 0.000806 | 84 | 0.7395 | 13.345 | -0.00063 | 91 | 89.2 | -10.8 | -18.2 | 98.6 | 103.1
4287 | 1370271 | OnTest | 0 | Test | 59:21:38.446 | 213698.446 | 35:43:30.000 | 35:49:30.100 | 35:43:30.000 | 2014-07-31 03:21 | 1800 | 10.3 | 114.29 | 593.4 | 365 | 514 | 1.6 | 149 | 101 | 5.4 | 21.7 | 4.56 | 96 | 90.2 | 89.2 | 90.2 | 25.2 | 39.9 | 44.6 | 95.5 | 30.7 | 197.7 | 0.74015 | 90.1 | 1.503 | 0.000806 | 84 | 0.7402 | 13.227 | -0.00063 | 91 | 89.3 | -10.8 | -18.2 | 98.6 | 103.1
4288 | 1370572 | OnTest | 0 | Test | 59:22:08.446 | 213728.446 | 35:44:00.000 | 35:50:00.100 | 35:44:00.000 | 2014-07-31 03:22 | 1800 | 10.8 | 115.84 | 591.3 | 364.6 | 513.7 | 1.6 | 149.1 | 100.9 | 5.4 | 21.7 | 4.69 | 96 | 90.2 | 89.2 | 90.2 | 25.2 | 40 | 45 | 95.5 | 30.4 | 198.1 | 0.74015 | 90.2 | 1.503 | 0.000807 | 84.1 | 0.7402 | 13.225 | -0.00063 | 91 | 89.3 | -10.8 | -18.2 | 98.6 | 103.3
4289 | 1370873 | OnTest | 0 | Test | 59:22:38.446 | 213758.446 | 35:44:30.000 | 35:50:30.100 | 35:44:30.000 | 2014-07-31 03:22 | 1800 | 10.8 | 116.14 | 591.8 | 364.6 | 514 | 1.6 | 149.3 | 100.8 | 5.5 | 21.7 | 4.7 | 96 | 90.1 | 89.2 | 90.2 | 25.2 | 39.9 | 44.3 | 95.5 | 30.2 | 198.3 | 0.73972 | 90.1 | 1.499 | 0.000807 | 84.1 | 0.7398 | 13.294 | -0.00063 | 90.9 | 89.3 | -10.7 | -18.1 | 98.5 | 103.2
4290 | 1371174 | OnTest | 0 | Test | 59:23:08.446 | 213788.446 | 35:45:00.000 | 35:51:00.100 | 35:45:00.000 | 2014-07-31 03:23 | 1800 | 11 | 112.85 | 571.5 | 364.9 | 514 | 1.6 | 149.2 | 101.1 | 5.5 | 21.6 | 4.56 | 96 | 90.1 | 89.1 | 90.2 | 25.1 | 40 | 42.6 | 95.5 | 30.3 | 198.1 | 0.73942 | 90.2 | 1.509 | 0.000807 | 84.1 | 0.7395 | 13.336 | -0.00063 | 91 | 89.4 | -10.7 | -18.1 | 98.6 | 103.1
4291 | 1371475 | OnTest | 0 | Test | 59:23:38.446 | 213818.446 | 35:45:30.000 | 35:51:30.100 | 35:45:30.000 | 2014-07-31 03:23 | 1800 | 10.3 | 113.45 | 591.6 | 364.6 | 513.8 | 1.6 | 149.2 | 101 | 5.5 | 21.7 | 4.46 | 96 | 90 | 89.1 | 90.2 | 24.8 | 40 | 41.5 | 95.5 | 30.6 | 197.8 | 0.73923 | 90.1 | 1.505 | 0.000806 | 84.1 | 0.7393 | 13.367 | -0.00063 | 91 | 89.3 | -10.8 | -18.1 | 98.5 | 103
4292 | 1371776 | OnTest | 0 | Test | 59:24:08.446 | 213848.446 | 35:46:00.000 | 35:52:00.100 | 35:46:00.000 | 2014-07-31 03:24 | 1800 | 11.2 | 111.69 | 578 | 364.7 | 513.8 | 1.6 | 149.1 | 101.2 | 5.5 | 21.5 | 4.54 | 96 | 90 | 89 | 90.2 | 24.7 | 40.1 | 40.1 | 95.5 | 30.4 | 197.3 | 0.74003 | 90.1 | 1.498 | 0.000806 | 84 | 0.7401 | 13.251 | -0.00063 | 90.9 | 89.3 | -10.8 | -18.2 | 98.5 | 103.1
4293 | 1372077 | OnTest | 0 | Test | 59:24:38.446 | 213878.446 | 35:46:30.000 | 35:52:30.100 | 35:46:30.000 | 2014-07-31 03:24 | 1800 | 10.3 | 113.6 | 585.5 | 364.9 | 514.1 | 1.6 | 149.1 | 100.9 | 5.5 | 21.5 | 4.51 | 96 | 89.9 | 88.9 | 90.1 | 24.8 | 39.9 | 39 | 95.5 | 30.2 | 196.9 | 0.73923 | 90.1 | 1.494 | 0.000806 | 84 | 0.7393 | 13.375 | -0.00063 | 90.9 | 89.2 | -10.8 | -18.2 | 98.5 | 103
4294 | 1372378 | OnTest | 0 | Test | 59:25:08.446 | 213908.446 | 35:47:00.000 | 35:53:00.100 | 35:47:00.000 | 2014-07-31 03:25 | 1800 | 10.9 | 113.09 | 586.4 | 364.9 | 514.2 | 1.6 | 149.3 | 101.2 | 5.5 | 21.5 | 4.5 | 96 | 89.9 | 88.9 | 90.1 | 24.9 | 40 | 38.6 | 95.5 | 30.4 | 196.4 | 0.73948 | 90.1 | 1.502 | 0.000806 | 84.1 | 0.7395 | 13.337 | -0.00063 | 90.9 | 89.3 | -10.8 | -18.2 | 98.6 | 103.1
4295 | 1372679 | OnTest | 0 | Test | 59:25:38.446 | 213938.446 | 35:47:30.000 | 35:53:30.100 | 35:47:30.000 | 2014-07-31 03:25 | 1800 | 11.1 | 114.31 | 591.9 | 365.2 | 514.5 | 1.6 | 149.4 | 101.1 | 5.5 | 21.4 | 4.63 | 96 | 89.9 | 88.9 | 90.1 | 24.9 | 39.9 | 38.3 | 95.5 | 30.2 | 196 | 0.73905 | 90.1 | 1.505 | 0.000807 | 84.1 | 0.7391 | 13.4 | -0.00063 | 90.9 | 89.3 | -10.8 | -18.2 | 98.6 | 103.2
4296 | 1372980 | OnTest | 0 | Test | 59:26:08.446 | 213968.446 | 35:48:00.000 | 35:54:00.100 | 35:48:00.000 | 2014-07-31 03:26 | 1800 | 11.5 | 111.73 | 592.5 | 365.1 | 514.3 | 1.6 | 149.3 | 101 | 5.5 | 21.4 | 4.8 | 96 | 89.9 | 88.9 | 90.1 | 24.9 | 40 | 38 | 95.5 | 30.5 | 195.7 | 0.73893 | 90.1 | 1.502 | 0.000807 | 84.2 | 0.739 | 13.422 | -0.00063 | 90.9 | 89.2 | -10.7 | -18.1 | 98.6 | 103.3
4297 | 1373281 | OnTest | 0 | Test | 59:26:38.446 | 213998.446 | 35:48:30.000 | 35:54:30.100 | 35:48:30.000 | 2014-07-31 03:26 | 1800 | 10.8 | 112.56 | 591.1 | 364.8 | 513.9 | 1.6 | 149.1 | 101 | 5.5 | 21.3 | 4.6 | 95.9 | 89.8 | 88.9 | 90.1 | 24.9 | 40 | 38.1 | 95.5 | 30.7 | 195.4 | 0.74095 | 90 | 1.502 | 0.000807 | 84.1 | 0.7409 | 13.12 | -0.00063 | 90.8 | 89.1 | -10.8 | -18.2 | 98.6 | 103.2
4298 | 1373582 | OnTest | 0 | Test | 59:27:08.446 | 214028.446 | 35:49:00.000 | 35:55:00.100 | 35:49:00.000 | 2014-07-31 03:27 | 1800 | 10.7 | 112.13 | 591.5 | 364.9 | 513.9 | 1.6 | 149.1 | 101 | 5.4 | 21.3 | 4.51 | 96 | 89.8 | 88.9 | 90.1 | 24.9 | 40 | 37.9 | 95.5 | 30.7 | 195.2 | 0.73984 | 90 | 1.496 | 0.000806 | 84 | 0.7398 | 13.288 | -0.00063 | 90.9 | 89.1 | -10.8 | -18.2 | 98.5 | 103
4299 | 1373883 | OnTest | 0 | Test | 59:27:38.446 | 214058.446 | 35:49:30.000 | 35:55:30.100 | 35:49:30.000 | 2014-07-31 03:27 | 1800 | 11 | 114.88 | 594 | 365 | 514 | 1.6 | 149 | 101.1 | 5.4 | 21.4 | 4.51 | 96 | 89.8 | 88.9 | 90.1 | 24.9 | 40 | 37.9 | 95.4 | 30.4 | 195 | 0.74015 | 90 | 1.505 | 0.000806 | 84 | 0.7401 | 13.24 | -0.00063 | 90.8 | 89.2 | -10.9 | -18.3 | 98.6 | 103.1
4300 | 1374184 | OnTest | 0 | Test | 59:28:08.446 | 214088.446 | 35:50:00.000 | 35:56:00.100 | 35:50:00.000 | 2014-07-31 03:28 | 1800 | 10.7 | 114.2 | 582.5 | 364.8 | 514 | 1.6 | 149.2 | 101.3 | 5.5 | 21.4 | 4.57 | 96 | 89.9 | 88.9 | 90.1 | 24.9 | 40.1 | 37.9 | 95.4 | 30.4 | 194.9 | 0.73837 | 90 | 1.503 | 0.000806 | 84 | 0.7384 | 13.512 | -0.00063 | 90.8 | 89.2 | -10.8 | -18.2 | 98.6 | 103.1
4301 | 1374485 | OnTest | 0 | Test | 59:28:38.446 | 214118.446 | 35:50:30.000 | 35:56:30.100 | 35:50:30.000 | 2014-07-31 03:28 | 1800 | 10.8 | 112.83 | 592.7 | 365.7 | 514.7 | 1.6 | 149 | 101.2 | 5.5 | 21.3 | 4.64 | 96 | 89.9 | 88.9 | 90.1 | 24.9 | 40 | 37.8 | 95.4 | 30.5 | 194.7 | 0.73948 | 90 | 1.505 | 0.000807 | 84.1 | 0.7395 | 13.342 | -0.00063 | 90.8 | 89.2 | -10.8 | -18.1 | 98.6 | 103.2
4302 | 1374786 | OnTest | 0 | Test | 59:29:08.446 | 214148.446 | 35:51:00.000 | 35:57:00.100 | 35:51:00.000 | 2014-07-31 03:29 | 1801 | 11 | 111.39 | 581.6 | 365.3 | 514.4 | 1.6 | 149.1 | 101 | 5.5 | 21.4 | 4.66 | 96 | 89.9 | 89 | 90.1 | 24.9 | 40 | 37.6 | 95.4 | 30.4 | 194.6 | 0.73954 | 90 | 1.501 | 0.000807 | 84.1 | 0.7395 | 13.335 | -0.00063 | 90.8 | 89.2 | -10.7 | -18.1 | 98.5 | 103.2
4303 | 1375087 | OnTest | 0 | Test | 59:29:38.446 | 214178.446 | 35:51:30.000 | 35:57:30.100 | 35:51:30.000 | 2014-07-31 03:29 | 1800 | 10.9 | 112.07 | 592.2 | 365.2 | 514.4 | 1.6 | 149.2 | 101 | 5.4 | 21.4 | 4.59 | 96 | 90 | 89 | 90.1 | 24.9 | 40 | 37.5 | 95.4 | 30.6 | 194.5 | 0.73929 | 90 | 1.499 | 0.000806 | 84 | 0.7393 | 13.367 | -0.00063 | 90.8 | 89.3 | -10.8 | -18.2 | 98.5 | 103.1
4304 | 1375388 | OnTest | 0 | Test | 59:30:08.446 | 214208.446 | 35:52:00.000 | 35:58:00.100 | 35:52:00.000 | 2014-07-31 03:30 | 1800 | 11.2 | 115.88 | 591.8 | 365 | 514 | 1.6 | 149 | 101.1 | 5.4 | 21.4 | 4.56 | 96 | 90 | 89 | 90.1 | 25 | 40 | 37.7 | 95.4 | 30.3 | 194.4 | 0.73825 | 90 | 1.495 | 0.000806 | 84.1 | 0.7383 | 13.528 | -0.00063 | 90.9 | 89.2 | -10.7 | -18.2 | 98.5 | 103.1
4305 | 1375689 | OnTest | 0 | Test | 59:30:38.446 | 214238.446 | 35:52:30.000 | 35:58:30.100 | 35:52:30.000 | 2014-07-31 03:30 | 1800 | 10.6 | 115.83 | 592.5 | 364.8 | 513.9 | 1.6 | 149.1 | 100.9 | 5.4 | 21.4 | 4.51 | 96 | 90 | 89 | 90.1 | 25 | 39.9 | 37.6 | 95.4 | 30.5 | 194.3 | 0.73917 | 90 | 1.499 | 0.000806 | 84 | 0.7392 | 13.392 | -0.00063 | 90.8 | 89.1 | -10.9 | -18.3 | 98.6 | 103.1
4306 | 1375990 | OnTest | 0 | Test | 59:31:08.446 | 214268.446 | 35:53:00.000 | 35:59:00.100 | 35:53:00.000 | 2014-07-31 03:31 | 1800 | 10.3 | 113 | 587.7 | 364.7 | 513.8 | 1.6 | 149.1 | 101.2 | 5.4 | 21.4 | 4.48 | 96 | 90 | 89.1 | 90.1 | 25 | 39.9 | 37.7 | 95.4 | 30.5 | 194.4 | 0.73886 | 90 | 1.502 | 0.000806 | 84 | 0.7389 | 13.433 | -0.00063 | 90.9 | 89.2 | -11 | -18.2 | 98.6 | 103
4307 | 1376291 | OnTest | 0 | Test | 59:31:38.446 | 214298.446 | 35:53:30.000 | 35:59:30.100 | 35:53:30.000 | 2014-07-31 03:31 | 1800 | 10.9 | 113.49 | 592.9 | 364.8 | 514.1 | 1.6 | 149.3 | 101 | 5.4 | 21.5 | 4.43 | 96 | 90 | 89.1 | 90.1 | 25 | 39.9 | 38.3 | 95.4 | 30.4 | 194.5 | 0.73942 | 90 | 1.5 | 0.000807 | 84.1 | 0.7394 | 13.354 | -0.00063 | 90.8 | 89.2 | -10.8 | -18.2 | 98.6 | 103
4308 | 1376592 | OnTest | 0 | Test | 59:32:08.446 | 214328.446 | 35:54:00.000 | 36:00:00.100 | 35:54:00.000 | 2014-07-31 03:32 | 1800 | 11.2 | 112.81 | 589.6 | 364.7 | 513.9 | 1.6 | 149.2 | 101 | 5.4 | 21.5 | 4.54 | 96 | 90 | 89.1 | 90.1 | 25.1 | 39.9 | 39.1 | 95.4 | 30.7 | 194.7 | 0.73997 | 90 | 1.503 | 0.000806 | 84 | 0.74 | 13.27 | -0.00063 | 90.8 | 89.2 | -10.8 | -18.2 | 98.5 | 103.1
4309 | 1376893 | OnTest | 0 | Test | 59:32:38.446 | 214358.446 | 35:54:30.000 | 36:00:30.100 | 35:54:30.000 | 2014-07-31 03:32 | 1800 | 11.4 | 114.66 | 591.2 | 364.9 | 514.1 | 1.6 | 149.2 | 101.1 | 5.4 | 21.6 | 4.49 | 96 | 90.1 | 89.1 | 90.1 | 25.1 | 40 | 40.1 | 95.4 | 30.6 | 195 | 0.74027 | 90 | 1.498 | 0.000806 | 84 | 0.7403 | 13.221 | -0.00063 | 90.8 | 89.2 | -10.8 | -18.2 | 98.6 | 103
4310 | 1377194 | OnTest | 0 | Test | 59:33:08.446 | 214388.446 | 35:55:00.000 | 36:01:00.100 | 35:55:00.000 | 2014-07-31 03:33 | 1800 | 11.3 | 114.5 | 592.4 | 364.6 | 513.6 | 1.6 | 149 | 101.1 | 5.4 | 21.6 | 4.42 | 96 | 90.1 | 89.1 | 90.1 | 25.1 | 40 | 41 | 95.4 | 30.5 | 195.4 | 0.73893 | 90 | 1.496 | 0.000805 | 83.8 | 0.7389 | 13.428 | -0.00063 | 90.8 | 89.2 | -10.9 | -18.3 | 98.5 | 102.9
4311 | 1377495 | OnTest | 0 | Test | 59:33:38.446 | 214418.446 | 35:55:30.000 | 36:01:30.100 | 35:55:30.000 | 2014-07-31 03:33 | 1800 | 10.9 | 114.02 | 588.4 | 364.5 | 513.4 | 1.6 | 148.9 | 101.2 | 5.4 | 21.7 | 4.37 | 96 | 90.1 | 89.1 | 90.1 | 25.2 | 39.9 | 41.9 | 95.4 | 30.5 | 195.8 | 0.73954 | 90.1 | 1.5 | 0.000804 | 83.8 | 0.7396 | 13.327 | -0.00063 | 90.9 | 89.3 | -11 | -18.4 | 98.5 | 102.9
4312 | 1377796 | OnTest | 0 | Test | 59:34:08.446 | 214448.446 | 35:56:00.000 | 36:02:00.100 | 35:56:00.000 | 2014-07-31 03:34 | 1801 | 11 | 116.13 | 592 | 364.5 | 513.7 | 1.6 | 149.2 | 101 | 5.4 | 21.6 | 4.43 | 96.1 | 90.1 | 89.2 | 90.1 | 25.2 | 40 | 42.8 | 95.4 | 30.6 | 196.2 | 0.73954 | 90 | 1.501 | 0.000806 | 84 | 0.7396 | 13.329 | -0.00063 | 90.9 | 89.2 | -10.9 | -18.3 | 98.6 | 103
4313 | 1378097 | OnTest | 0 | Test | 59:34:38.446 | 214478.446 | 35:56:30.000 | 36:02:30.100 | 35:56:30.000 | 2014-07-31 03:34 | 1800 | 10.9 | 114.51 | 592.4 | 364.5 | 513.6 | 1.6 | 149.1 | 100.9 | 5.4 | 21.7 | 4.41 | 96.1 | 90.2 | 89.2 | 90.1 | 25.2 | 39.9 | 43 | 95.5 | 30.1 | 196.6 | 0.73825 | 90.1 | 1.5 | 0.000805 | 83.9 | 0.7383 | 13.524 | -0.00063 | 90.9 | 89.3 | -11 | -18.4 | 98.5 | 103
4314 | 1378398 | OnTest | 0 | Test | 59:35:08.446 | 214508.446 | 35:57:00.000 | 36:03:00.100 | 35:57:00.000 | 2014-07-31 03:35 | 1800 | 10.3 | 113.36 | 592 | 364.8 | 514 | 1.6 | 149.3 | 101 | 5.4 | 21.7 | 4.48 | 96.1 | 90.2 | 89.2 | 90.1 | 25.2 | 39.9 | 43.3 | 95.5 | 30 | 196.9 | 0.7396 | 90 | 1.501 | 0.000805 | 83.8 | 0.7396 | 13.323 | -0.00063 | 90.8 | 89.2 | -11 | -18.3 | 98.5 | 103
4315 | 1378699 | OnTest | 0 | Test | 59:35:38.446 | 214538.446 | 35:57:30.000 | 36:03:30.100 | 35:57:30.000 | 2014-07-31 03:35 | 1800 | 10.4 | 111.2 | 590.7 | 365.2 | 514.3 | 1.6 | 149.1 | 101.1 | 5.4 | 21.7 | 4.47 | 96 | 90.1 | 89.2 | 90 | 25.2 | 39.9 | 43.2 | 95.4 | 30.4 | 197.2 | 0.73948 | 90 | 1.48 | 0.000806 | 84 | 0.7394 | 13.347 | -0.00063 | 90.8 | 89.1 | -10.9 | -18.2 | 98.5 | 103
4316 | 1379000 | OnTest | 0 | Test | 59:36:08.446 | 214568.446 | 35:58:00.000 | 36:04:00.100 | 35:58:00.000 | 2014-07-31 03:36 | 1800 | 10.5 | 109.96 | 577.5 | 365 | 513.9 | 1.6 | 148.9 | 101.1 | 5.5 | 21.8 | 4.44 | 96.1 | 90.1 | 89.1 | 90 | 25.3 | 40 | 43.8 | 95.4 | 30.2 | 197.5 | 0.73972 | 90 | 1.5 | 0.000806 | 84 | 0.7397 | 13.307 | -0.00063 | 90.8 | 89.2 | -11 | -18.4 | 98.6 | 103.1
4317 | 1379301 | OnTest | 0 | Test | 59:36:38.446 | 214598.446 | 35:58:30.000 | 36:04:30.100 | 35:58:30.000 | 2014-07-31 03:36 | 1800 | 9.9 | 113.56 | 591.3 | 365.3 | 514.1 | 1.6 | 148.8 | 101 | 5.4 | 21.8 | 4.38 | 96.1 | 90.1 | 89.1 | 89.9 | 25.2 | 40 | 44 | 95.4 | 30.3 | 197.8 | 0.7396 | 89.9 | 1.503 | 0.000806 | 84 | 0.7396 | 13.33 | -0.00063 | 90.7 | 89.1 | -10.9 | -18.3 | 98.6 | 103
4318 | 1379602 | OnTest | 0 | Test | 59:37:08.446 | 214628.446 | 35:59:00.000 | 36:05:00.100 | 35:59:00.000 | 2014-07-31 03:37 | 1799 | 10.5 | 114.05 | 591.1 | 364.5 | 513.4 | 1.6 | 148.9 | 101 | 5.5 | 21.8 | 4.32 | 96.1 | 90.1 | 89.1 | 89.9 | 25 | 40 | 43.8 | 95.4 | 30.4 | 197.9 | 0.73997 | 89.9 | 1.501 | 0.000805 | 83.9 | 0.7399 | 13.277 | -0.00063 | 90.7 | 89.1 | -11.1 | -18.4 | 98.6 | 102.9
4319 | 1379903 | OnTest | 0 | Test | 59:37:38.446 | 214658.446 | 35:59:30.000 | 36:05:30.100 | 35:59:30.000 | 2014-07-31 03:37 | 1800 | 9.8 | 112.22 | 570.7 | 364.8 | 513.8 | 1.6 | 149 | 101 | 5.5 | 21.8 | 4.31 | 96 | 90 | 89 | 89.9 | 24.8 | 40 | 42 | 95.4 | 30 | 197.8 | 0.7396 | 89.9 | 1.497 | 0.000804 | 83.8 | 0.7395 | 13.332 | -0.00063 | 90.7 | 89.1 | -11 | -18.4 | 98.5 | 102.8
4320 | 1380204 | OnTest | 0 | Test | 59:38:08.446 | 214688.446 | 36:00:00.000 | 36:06:00.100 | 36:00:00.000 | 2014-07-31 03:38 | 1800 | 10.6 | 110.76 | 573.2 | 365.1 | 514.1 | 1.6 | 149 | 100.9 | 5.5 | 21.7 | 4.36 | 96 | 89.9 | 89 | 89.9 | 24.7 | 40.1 | 40.6 | 95.3 | 29.7 | 197.5 | 0.73923 | 89.8 | 1.5 | 0.000804 | 83.8 | 0.7391 | 13.397 | -0.00063 | 90.7 | 89 | -11 | -18.4 | 98.5 | 102.9
4321 | 1380505 | OnTest | 0 | Test | 59:38:38.446 | 214718.446 | 36:00:30.000 | 36:06:30.100 | 36:00:30.000 | 2014-07-31 03:38 | 1800 | 10.2 | 113.67 | 591 | 365.1 | 514.3 | 1.6 | 149.1 | 101.1 | 5.5 | 21.6 | 4.4 | 96 | 89.9 | 88.9 | 89.8 | 24.7 | 40 | 39.4 | 95.3 | 29.4 | 197 | 0.73935 | 89.8 | 1.491 | 0.000805 | 83.9 | 0.7393 | 13.377 | -0.00063 | 90.6 | 89.1 | -11 | -18.4 | 98.6 | 103
4322 | 1380806 | OnTest | 0 | Test | 59:39:08.446 | 214748.446 | 36:01:00.000 | 36:07:00.100 | 36:01:00.000 | 2014-07-31 03:39 | 1799 | 10.7 | 113.23 | 579 | 364.9 | 514.2 | 1.6 | 149.3 | 101.1 | 5.5 | 21.6 | 4.34 | 96 | 89.9 | 88.9 | 89.8 | 24.8 | 40.1 | 38.7 | 95.2 | 29.9 | 196.7 | 0.73942 | 89.8 | 1.502 | 0.000804 | 83.7 | 0.7393 | 13.376 | -0.00063 | 90.6 | 88.9 | -11 | -18.4 | 98.5 | 102.8
4323 | 1381107 | OnTest | 0 | Test | 59:39:38.446 | 214778.446 | 36:01:30.000 | 36:07:30.100 | 36:01:30.000 | 2014-07-31 03:39 | 1800 | 10.3 | 115.5 | 593.5 | 364.7 | 513.7 | 1.6 | 149 | 100.9 | 5.5 | 21.5 | 4.3 | 96 | 89.8 | 88.8 | 89.8 | 24.8 | 40 | 38 | 95.2 | 30.1 | 196.3 | 0.7388 | 89.8 | 1.502 | 0.000804 | 83.7 | 0.7387 | 13.464 | -0.00063 | 90.6 | 89 | -11.1 | -18.5 | 98.6 | 102.9
4324 | 1381408 | OnTest | 0 | Test | 59:40:08.446 | 214808.446 | 36:02:00.000 | 36:08:00.100 | 36:02:00.000 | 2014-07-31 03:40 | 1800 | 9.4 | 113.49 | 592 | 365.2 | 514.1 | 1.6 | 149 | 101 | 5.5 | 21.5 | 4.37 | 96 | 89.8 | 88.8 | 89.8 | 24.9 | 39.9 | 38 | 95.2 | 30.1 | 195.9 | 0.73948 | 89.9 | 1.498 | 0.000805 | 83.9 | 0.7394 | 13.357 | -0.00063 | 90.6 | 89.1 | -10.9 | -18.3 | 98.5 | 102.9
4325 | 1381709 | OnTest | 0 | Test | 59:40:38.446 | 214838.446 | 36:02:30.000 | 36:08:30.100 | 36:02:30.000 | 2014-07-31 03:40 | 1800 | 10.5 | 111.33 | 572.6 | 365.4 | 514.4 | 1.6 | 149.1 | 101.1 | 5.5 | 21.4 | 4.44 | 96 | 89.8 | 88.9 | 89.8 | 24.9 | 39.9 | 38.1 | 95.2 | 30.1 | 195.7 | 0.74009 | 89.8 | 1.501 | 0.000805 | 83.9 | 0.74 | 13.269 | -0.00063 | 90.6 | 89 | -10.9 | -18.3 | 98.5 | 103
4326 | 1382010 | OnTest | 0 | Test | 59:41:08.446 | 214868.446 | 36:03:00.000 | 36:09:00.100 | 36:03:00.000 | 2014-07-31 03:41 | 1800 | 10.5 | 113.03 | 590.6 | 365.1 | 514.3 | 1.6 | 149.2 | 101.1 | 5.5 | 21.4 | 4.48 | 96 | 89.8 | 88.9 | 89.7 | 24.9 | 40 | 37.9 | 95.1 | 30.1 | 195.5 | 0.74021 | 89.8 | 1.495 | 0.000806 | 84 | 0.7401 | 13.248 | -0.00063 | 90.6 | 89 | -10.8 | -18.2 | 98.5 | 103
4327 | 1382311 | OnTest | 0 | Test | 59:41:38.446 | 214898.446 | 36:03:30.000 | 36:09:30.100 | 36:03:30.000 | 2014-07-31 03:41 | 1800 | 10.8 | 113.02 | 590 | 365.7 | 514.6 | 1.6 | 148.9 | 101 | 5.5 | 21.4 | 4.55 | 95.9 | 89.9 | 88.9 | 89.7 | 24.9 | 39.9 | 38.2 | 95.1 | 30.4 | 195.3 | 0.74015 | 89.8 | 1.503 | 0.000808 | 84.1 | 0.74 | 13.256 | -0.00063 | 90.6 | 89 | -10.7 | -18.1 | 98.6 | 103.1
4328 | 1382612 | OnTest | 0 | Test | 59:42:08.446 | 214928.446 | 36:04:00.000 | 36:10:00.100 | 36:04:00.000 | 2014-07-31 03:42 | 1800 | 10.8 | 114.22 | 593.7 | 366.3 | 515.2 | 1.6 | 149 | 101 | 5.5 | 21.4 | 4.64 | 95.9 | 89.9 | 89 | 89.7 | 24.9 | 40 | 37.9 | 95.1 | 30.4 | 195 | 0.73923 | 89.8 | 1.505 | 0.000808 | 84.1 | 0.7391 | 13.397 | -0.00063 | 90.6 | 89 | -10.7 | -18.1 | 98.5 | 103.1
4329 | 1382913 | OnTest | 0 | Test | 59:42:38.446 | 214958.446 | 36:04:30.000 | 36:10:30.100 | 36:04:30.000 | 2014-07-31 03:42 | 1800 | 10.6 | 114.11 | 589.1 | 365.8 | 514.9 | 1.6 | 149.1 | 101 | 5.5 | 21.3 | 4.61 | 95.9 | 89.9 | 89 | 89.7 | 24.9 | 39.9 | 37.9 | 95.1 | 30.1 | 194.9 | 0.74009 | 89.8 | 1.498 | 0.000809 | 84.2 | 0.74 | 13.267 | -0.00063 | 90.7 | 89 | -10.6 | -18 | 98.5 | 103.1
4330 | 1383214 | OnTest | 0 | Test | 59:43:08.446 | 214988.446 | 36:05:00.000 | 36:11:00.100 | 36:05:00.000 | 2014-07-31 03:43 | 1800 | 10.2 | 114.88 | 592.7 | 365.5 | 514.5 | 1.6 | 149 | 101.2 | 5.5 | 21.3 | 4.53 | 95.9 | 90 | 89 | 89.7 | 25 | 40.1 | 37.8 | 95.1 | 30.2 | 194.7 | 0.74003 | 89.8 | 1.5 | 0.000807 | 84.1 | 0.7399 | 13.275 | -0.00063 | 90.7 | 89 | -10.7 | -18.1 | 98.5 | 103
4331 | 1383515 | OnTest | 0 | Test | 59:43:38.446 | 215018.446 | 36:05:30.000 | 36:11:30.100 | 36:05:30.000 | 2014-07-31 03:43 | 1800 | 10.1 | 113.4 | 591 | 365 | 514.1 | 1.6 | 149 | 100.9 | 5.4 | 21.4 | 4.44 | 96 | 90 | 89 | 89.7 | 25 | 40 | 37.8 | 95.1 | 30 | 194.6 | 0.7396 | 89.9 | 1.503 | 0.000807 | 84.1 | 0.7395 | 13.334 | -0.00063 | 90.7 | 89.1 | -10.7 | -18.1 | 98.5 | 102.9
4332 | 1383816 | OnTest | 0 | Test | 59:44:08.446 | 215048.446 | 36:06:00.000 | 36:12:00.100 | 36:06:00.000 | 2014-07-31 03:44 | 1800 | 10.7 | 112.84 | 592.1 | 365.3 | 514.3 | 1.6 | 149 | 101 | 5.4 | 21.4 | 4.43 | 96 | 90 | 89.1 | 89.8 | 25 | 40 | 37.8 | 95.1 | 30.2 | 194.6 | 0.73942 | 89.8 | 1.503 | 0.000807 | 84.1 | 0.7393 | 13.374 | -0.00063 | 90.6 | 88.9 | -10.7 | -18.2 | 98.5 | 102.9
4333 | 1384117 | OnTest | 0 | Test | 59:44:38.446 | 215078.446 | 36:06:30.000 | 36:12:30.100 | 36:06:30.000 | 2014-07-31 03:44 | 1800 | 10.3 | 111.4 | 591.4 | 365.2 | 514.4 | 1.6 | 149.2 | 101.2 | 5.4 | 21.4 | 4.43 | 96 | 90 | 89.1 | 89.8 | 25 | 40 | 37.5 | 95.1 | 30.2 | 194.5 | 0.74027 | 89.8 | 1.506 | 0.000806 | 84 | 0.7401 | 13.243 | -0.00063 | 90.7 | 88.8 | -10.8 | -18.2 | 98.5 | 102.9
4334 | 1384418 | OnTest | 0 | Test | 59:45:08.446 | 215108.446 | 36:07:00.000 | 36:13:00.100 | 36:07:00.000 | 2014-07-31 03:45 | 1800 | 11 | 111.84 | 587.3 | 364.9 | 513.8 | 1.6 | 148.9 | 101.2 | 5.4 | 21.4 | 4.41 | 96 | 90 | 89.1 | 89.8 | 25 | 40 | 37.9 | 95.1 | 30.3 | 194.5 | 0.74003 | 89.9 | 1.503 | 0.000805 | 83.9 | 0.74 | 13.266 | -0.00063 | 90.7 | 89.1 | -10.9 | -18.3 | 98.5 | 103
4335 | 1384719 | OnTest | 0 | Test | 59:45:38.446 | 215138.446 | 36:07:30.000 | 36:13:30.100 | 36:07:30.000 | 2014-07-31 03:45 | 1800 | 10.5 | 113.21 | 591 | 365.1 | 514.1 | 1.6 | 148.9 | 101 | 5.4 | 21.4 | 4.45 | 96 | 90 | 89.1 | 89.8 | 25.1 | 39.9 | 38 | 95.1 | 30.5 | 194.7 | 0.7399 | 89.9 | 1.503 | 0.000807 | 84 | 0.7398 | 13.29 | -0.00063 | 90.7 | 89.1 | -10.8 | -18.2 | 98.5 | 103
4336 | 1385020 | OnTest | 0 | Test | 59:46:08.446 | 215168.446 | 36:08:00.000 | 36:14:00.100 | 36:08:00.000 | 2014-07-31 03:46 | 1800 | 10.6 | 113.9 | 590.8 | 365.3 | 514.5 | 1.6 | 149.1 | 101.1 | 5.4 | 21.5 | 4.47 | 96 | 90.1 | 89.1 | 89.7 | 25.1 | 40 | 39.3 | 95.1 | 30.4 | 194.9 | 0.74033 | 89.9 | 1.5 | 0.000807 | 84.1 | 0.7402 | 13.225 | -0.00063 | 90.7 | 89 | -10.8 | -18.2 | 98.5 | 103
4337 | 1385321 | OnTest | 0 | Test | 59:46:38.446 | 215198.446 | 36:08:30.000 | 36:14:30.100 | 36:08:30.000 | 2014-07-31 03:46 | 1800 | 9.9 | 115.04 | 592.4 | 365.1 | 514.4 | 1.6 | 149.2 | 101.2 | 5.4 | 21.6 | 4.5 | 96 | 90.1 | 89.1 | 89.8 | 25.1 | 39.9 | 40.6 | 95.1 | 30.3 | 195.3 | 0.74033 | 89.9 | 1.505 | 0.000808 | 84.2 | 0.7403 | 13.223 | -0.00063 | 90.7 | 89 | -10.6 | -18.1 | 98.5 | 103
4338 | 1385622 | OnTest | 0 | Test | 59:47:08.446 | 215228.446 | 36:09:00.000 | 36:15:00.100 | 36:09:00.000 | 2014-07-31 03:47 | 1800 | 10.8 | 113.55 | 588.5 | 365.1 | 514.3 | 1.6 | 149.2 | 101 | 5.4 | 21.5 | 4.56 | 96 | 90.1 | 89.1 | 89.9 | 25.2 | 39.9 | 41.3 | 95.1 | 30.3 | 195.7 | 0.73978 | 90 | 1.506 | 0.000807 | 84.1 | 0.7398 | 13.298 | -0.00063 | 90.8 | 89.1 | -10.7 | -18.1 | 98.5 | 103.1
4339 | 1385923 | OnTest | 0 | Test | 59:47:38.446 | 215258.446 | 36:09:30.000 | 36:15:30.100 | 36:09:30.000 | 2014-07-31 03:47 | 1800 | 10.9 | 115.05 | 586.5 | 365 | 514 | 1.6 | 149 | 101.1 | 5.4 | 21.6 | 4.61 | 96 | 90.1 | 89.2 | 89.9 | 25.2 | 39.9 | 42.3 | 95.2 | 30.4 | 196.1 | 0.73923 | 90.1 | 1.501 | 0.000807 | 84.2 | 0.7393 | 13.375 | -0.00063 | 90.9 | 89.3 | -10.7 | -18.1 | 98.5 | 103.2
4340 | 1386224 | OnTest | 0 | Test | 59:48:08.446 | 215288.446 | 36:10:00.000 | 36:16:00.100 | 36:10:00.000 | 2014-07-31 03:48 | 1800 | 10.5 | 113.72 | 576.7 | 365 | 513.9 | 1.6 | 148.9 | 101.1 | 5.5 | 21.6 | 4.6 | 96.1 | 90.1 | 89.2 | 90 | 25.2 | 40 | 43.1 | 95.2 | 30.5 | 196.6 | 0.73966 | 90.1 | 1.505 | 0.000807 | 84.1 | 0.7397 | 13.308 | -0.00063 | 90.9 | 89.3 | -10.7 | -18.1 | 98.5 | 103.1
4341 | 1386525 | OnTest | 0 | Test | 59:48:38.446 | 215318.446 | 36:10:30.000 | 36:16:30.100 | 36:10:30.000 | 2014-07-31 03:48 | 1800 | 10.1 | 115.14 | 591.6 | 365.1 | 514.2 | 1.6 | 149.1 | 100.6 | 5.5 | 21.7 | 4.5 | 96.1 | 90.2 | 89.2 | 90 | 25.3 | 40 | 43.4 | 95.3 | 30.5 | 197 | 0.73942 | 90.2 | 1.502 | 0.000807 | 84.1 | 0.7395 | 13.336 | -0.00063 | 91 | 89.4 | -10.7 | -18 | 98.5 | 103
4342 | 1386826 | OnTest | 0 | Test | 59:49:08.446 | 215348.446 | 36:11:00.000 | 36:17:00.100 | 36:11:00.000 | 2014-07-31 03:49 | 1800 | 10.6 | 112.02 | 590.3 | 364.8 | 513.8 | 1.6 | 149 | 100.9 | 5.5 | 21.7 | 4.52 | 96.1 | 90.2 | 89.2 | 90.1 | 25.3 | 40 | 43.5 | 95.3 | 30.4 | 197.4 | 0.74015 | 90.1 | 1.503 | 0.000806 | 84 | 0.7402 | 13.227 | -0.00063 | 91 | 89.3 | -10.8 | -18.2 | 98.5 | 103
4343 | 1387127 | OnTest | 0 | Test | 59:49:38.446 | 215378.446 | 36:11:30.000 | 36:17:30.100 | 36:11:30.000 | 2014-07-31 03:49 | 1800 | 10.6 | 111.81 | 593.2 | 364.9 | 513.8 | 1.6 | 148.9 | 100.9 | 5.5 | 21.7 | 4.6 | 96.1 | 90.2 | 89.2 | 90.1 | 25.2 | 40 | 44.2 | 95.4 | 29.9 | 197.7 | 0.73782 | 90.1 | 1.506 | 0.000806 | 84.1 | 0.7379 | 13.585 | -0.00063 | 91 | 89.3 | -10.8 | -18.1 | 98.5 | 103.1
4344 | 1387428 | OnTest | 0 | Test | 59:50:08.446 | 215408.446 | 36:12:00.000 | 36:18:00.100 | 36:12:00.000 | 2014-07-31 03:50 | 1800 | 10.2 | 109.89 | 554.4 | 365.1 | 514.2 | 1.6 | 149.1 | 101 | 5.5 | 21.9 | 4.47 | 96.1 | 90.1 | 89.1 | 90.1 | 24.9 | 40.1 | 44.6 | 95.4 | 30.2 | 198 | 0.73929 | 90.2 | 1.5 | 0.000806 | 84.1 | 0.7394 | 13.354 | -0.00063 | 91 | 89.3 | -10.8 | -18.1 | 98.6 | 103
4345 | 1387729 | OnTest | 0 | Test | 59:50:38.446 | 215438.446 | 36:12:30.000 | 36:18:30.100 | 36:12:30.000 | 2014-07-31 03:50 | 1800 | 10.6 | 114.64 | 592.1 | 364.9 | 514.3 | 1.6 | 149.3 | 101.1 | 5.5 | 21.8 | 4.49 | 96 | 90.1 | 89.1 | 90.2 | 24.7 | 40 | 43.4 | 95.4 | 30.2 | 198.1 | 0.73886 | 90.2 | 1.505 | 0.000807 | 84.1 | 0.739 | 13.42 | -0.00063 | 91 | 89.3 | -10.7 | -18.1 | 98.6 | 103
4346 | 1388030 | OnTest | 0 | Test | 59:51:08.446 | 215468.446 | 36:13:00.000 | 36:19:00.100 | 36:13:00.000 | 2014-07-31 03:51 | 1800 | 10 | 114.67 | 587.4 | 364.8 | 514.2 | 1.6 | 149.4 | 101 | 5.5 | 21.7 | 4.49 | 96 | 90.1 | 89.1 | 90.1 | 24.8 | 40 | 42 | 95.4 | 30 | 197.9 | 0.7388 | 90.2 | 1.504 | 0.000805 | 84 | 0.7389 | 13.432 | -0.00063 | 91 | 89.3 | -10.9 | -18.3 | 98.5 | 103
4347 | 1388331 | OnTest | 0 | Test | 59:51:38.446 | 215498.446 | 36:13:30.000 | 36:19:30.100 | 36:13:30.000 | 2014-07-31 03:51 | 1800 | 10 | 116.71 | 591.6 | 364.5 | 513.8 | 1.6 | 149.3 | 100.7 | 5.5 | 21.6 | 4.5 | 96 | 90 | 89 | 90.1 | 24.9 | 39.9 | 40.8 | 95.5 | 29.6 | 197.6 | 0.7396 | 90.1 | 1.504 | 0.000805 | 84 | 0.7397 | 13.31 | -0.00063 | 91 | 89.3 | -10.9 | -18.2 | 98.5 | 103
4348 | 1388632 | OnTest | 0 | Test | 59:52:08.446 | 215528.446 | 36:14:00.000 | 36:20:00.100 | 36:14:00.000 | 2014-07-31 03:52 | 1800 | 10.4 | 113.74 | 582 | 364.7 | 514 | 1.6 | 149.3 | 101 | 5.6 | 21.5 | 4.53 | 96 | 90 | 89 | 90.1 | 24.9 | 39.9 | 39.8 | 95.4 | 29.6 | 197.2 | 0.73905 | 90.1 | 1.501 | 0.000805 | 84 | 0.7391 | 13.4 | -0.00063 | 90.9 | 89.3 | -10.8 | -18.2 | 98.5 | 103
4349 | 1388933 | OnTest | 0 | Test | 59:52:38.446 | 215558.446 | 36:14:30.000 | 36:20:30.100 | 36:14:30.000 | 2014-07-31 03:52 | 1800 | 10.3 | 113.26 | 592.9 | 365.2 | 514.4 | 1.6 | 149.2 | 101.1 | 5.6 | 21.5 | 4.6 | 96 | 89.9 | 89 | 90.1 | 24.9 | 39.9 | 39 | 95.4 | 29.9 | 196.8 | 0.7399 | 90.1 | 1.505 | 0.000806 | 84.1 | 0.7399 | 13.271 | -0.00063 | 90.9 | 89.2 | -10.8 | -18.2 | 98.6 | 103.2
4350 | 1389234 | OnTest | 0 | Test | 59:53:08.446 | 215588.446 | 36:15:00.000 | 36:21:00.100 | 36:15:00.000 | 2014-07-31 03:53 | 1800 | 10.3 | 111.71 | 578.2 | 364.7 | 513.9 | 1.6 | 149.2 | 101 | 5.6 | 21.5 | 4.6 | 96 | 89.9 | 88.9 | 90.1 | 24.9 | 40.2 | 39 | 95.4 | 30.2 | 196.5 | 0.74027 | 90.1 | 1.498 | 0.000804 | 83.8 | 0.7403 | 13.215 | -0.00063 | 90.9 | 89.2 | -11 | -18.4 | 98.5 | 103.1
4351 | 1389535 | OnTest | 0 | Test | 59:53:38.446 | 215618.446 | 36:15:30.000 | 36:21:30.100 | 36:15:30.000 | 2014-07-31 03:53 | 1800 | 10.4 | 115.07 | 592.5 | 364.5 | 513.2 | 1.6 | 148.8 | 100.8 | 5.5 | 21.5 | 4.46 | 96 | 89.9 | 88.9 | 90.1 | 24.8 | 40 | 38.4 | 95.4 | 30.3 | 196.1 | 0.73935 | 90.1 | 1.502 | 0.000805 | 83.9 | 0.7394 | 13.355 | -0.00063 | 90.9 | 89.2 | -10.9 | -18.3 | 98.6 | 103
4352 | 1389836 | OnTest | 0 | Test | 59:54:08.446 | 215648.446 | 36:16:00.000 | 36:22:00.100 | 36:16:00.000 | 2014-07-31 03:54 | 1800 | 10.5 | 113.38 | 559.1 | 364.7 | 513.5 | 1.6 | 148.8 | 100.9 | 5.5 | 21.5 | 4.44 | 96 | 89.9 | 88.9 | 90.1 | 24.8 | 40.1 | 38.5 | 95.4 | 30.1 | 195.8 | 0.7396 | 90 | 1.506 | 0.000805 | 83.9 | 0.7396 | 13.32 | -0.00063 | 90.9 | 89.2 | -11 | -18.3 | 98.6 | 103
4353 | 1390137 | OnTest | 0 | Test | 59:54:38.446 | 215678.446 | 36:16:30.000 | 36:22:30.100 | 36:16:30.000 | 2014-07-31 03:54 | 1800 | 10.3 | 114.97 | 593.9 | 365 | 514 | 1.6 | 149 | 101.1 | 5.5 | 21.5 | 4.5 | 96 | 89.8 | 88.9 | 90.1 | 24.9 | 39.9 | 37.8 | 95.4 | 30 | 195.5 | 0.73923 | 90 | 1.506 | 0.000804 | 83.9 | 0.7392 | 13.378 | -0.00063 | 90.9 | 89.2 | -10.9 | -18.3 | 98.5 | 103
4354 | 1390438 | OnTest | 0 | Test | 59:55:08.446 | 215708.446 | 36:17:00.000 | 36:23:00.100 | 36:17:00.000 | 2014-07-31 03:55 | 1800 | 10.5 | 112.64 | 589.3 | 365.1 | 514.2 | 1.6 | 149.2 | 101.1 | 5.5 | 21.4 | 4.46 | 95.9 | 89.9 | 88.9 | 90.1 | 24.9 | 39.9 | 38 | 95.4 | 30.4 | 195.3 | 0.74003 | 90 | 1.495 | 0.000806 | 84 | 0.74 | 13.258 | -0.00063 | 90.9 | 89.1 | -10.9 | -18.2 | 98.5 | 103
4355 | 1390739 | OnTest | 0 | Test | 59:55:38.446 | 215738.446 | 36:17:30.000 | 36:23:30.100 | 36:17:30.000 | 2014-07-31 03:55 | 1800 | 10.7 | 113.66 | 593.4 | 365.2 | 514.2 | 1.6 | 148.9 | 101 | 5.5 | 21.3 | 4.5 | 95.9 | 89.9 | 88.9 | 90 | 24.9 | 39.9 | 37.9 | 95.4 | 29.9 | 195 | 0.73978 | 90 | 1.501 | 0.000806 | 84 | 0.7398 | 13.296 | -0.00063 | 90.8 | 89.2 | -10.8 | -18.2 | 98.5 | 103
4356 | 1391040 | OnTest | 0 | Test | 59:56:08.446 | 215768.446 | 36:18:00.000 | 36:24:00.100 | 36:18:00.000 | 2014-07-31 03:56 | 1800 | 10.2 | 110.73 | 571.5 | 365.4 | 514.4 | 1.6 | 149 | 101 | 5.5 | 21.3 | 4.67 | 95.9 | 89.9 | 88.9 | 90 | 24.9 | 40.3 | 37.9 | 95.4 | 29.8 | 194.8 | 0.7399 | 90 | 1.501 | 0.000807 | 84.1 | 0.7399 | 13.276 | -0.00063 | 90.9 | 89.2 | -10.7 | -18.1 | 98.5 | 103.2
4357 | 1391341 | OnTest | 0 | Test | 59:56:38.446 | 215798.446 | 36:18:30.000 | 36:24:30.100 | 36:18:30.000 | 2014-07-31 03:56 | 1800 | 10.2 | 114.03 | 592 | 365 | 513.9 | 1.6 | 148.9 | 101.1 | 5.5 | 21.3 | 4.75 | 95.9 | 89.9 | 89 | 90.1 | 24.9 | 40 | 38.2 | 95.4 | 29.9 | 194.6 | 0.7399 | 90 | 1.5 | 0.000805 | 83.9 | 0.7399 | 13.275 | -0.00063 | 90.8 | 89.2 | -10.9 | -18.3 | 98.5 | 103.2
4358 | 1391642 | OnTest | 0 | Test | 59:57:08.446 | 215828.446 | 36:19:00.000 | 36:25:00.100 | 36:19:00.000 | 2014-07-31 03:57 | 1800 | 10.9 | 112.75 | 578.5 | 364.9 | 513.9 | 1.6 | 149.1 | 101.1 | 5.5 | 21.3 | 4.53 | 96 | 89.9 | 89 | 90.1 | 25 | 40.2 | 37.7 | 95.4 | 29.8 | 194.5 | 0.73966 | 90.1 | 1.499 | 0.000806 | 84.1 | 0.7397 | 13.31 | -0.00063 | 90.9 | 89.3 | -10.8 | -18.2 | 98.6 | 103.1
4359 | 1391943 | OnTest | 0 | Test | 59:57:38.446 | 215858.446 | 36:19:30.000 | 36:25:30.100 | 36:19:30.000 | 2014-07-31 03:57 | 1800 | 10.8 | 113.96 | 592.2 | 365 | 514.3 | 1.6 | 149.3 | 101 | 5.5 | 21.4 | 4.5 | 96 | 90 | 89 | 90.1 | 25 | 40 | 37.9 | 95.4 | 30 | 194.4 | 0.73972 | 90 | 1.502 | 0.000807 | 84 | 0.7397 | 13.304 | -0.00063 | 90.9 | 89.2 | -10.8 | -18.2 | 98.5 | 103
4360 | 1392244 | OnTest | 0 | Test | 59:58:08.446 | 215888.446 | 36:20:00.000 | 36:26:00.100 | 36:20:00.000 | 2014-07-31 03:58 | 1799 | 10.8 | 114.85 | 592.1 | 364.6 | 513.6 | 1.6 | 149 | 101 | 5.5 | 21.3 | 4.45 | 96 | 90 | 89 | 90.1 | 25 | 39.9 | 37.8 | 95.4 | 30 | 194.3 | 0.73984 | 90 | 1.497 | 0.000805 | 83.9 | 0.7399 | 13.284 | -0.00063 | 90.9 | 89.2 | -10.9 | -18.3 | 98.5 | 102.9
4361 | 1392545 | OnTest | 0 | Test | 59:58:38.446 | 215918.446 | 36:20:30.000 | 36:26:30.100 | 36:20:30.000 | 2014-07-31 03:58 | 1800 | 10.7 | 115.31 | 591.9 | 364.7 | 514 | 1.6 | 149.2 | 101 | 5.5 | 21.4 | 4.42 | 96 | 90 | 89.1 | 90.1 | 25 | 39.9 | 37.7 | 95.4 | 30 | 194.2 | 0.73911 | 90.1 | 1.484 | 0.000806 | 84 | 0.7391 | 13.394 | -0.00063 | 90.9 | 89.2 | -10.8 | -18.2 | 98.5 | 102.9
4362 | 1392846 | OnTest | 0 | Test | 59:59:08.446 | 215948.446 | 36:21:00.000 | 36:27:00.100 | 36:21:00.000 | 2014-07-31 03:59 | 1800 | 10.5 | 114.2 | 589.4 | 364.6 | 513.7 | 1.6 | 149.2 | 100.8 | 5.4 | 21.4 | 4.39 | 96 | 90 | 89.1 | 90.1 | 25.1 | 39.9 | 37.8 | 95.4 | 30.4 | 194.2 | 0.73942 | 90 | 1.502 | 0.000805 | 83.9 | 0.7394 | 13.35 | -0.00063 | 90.9 | 89.2 | -11 | -18.4 | 98.6 | 103
4363 | 1393147 | OnTest | 0 | Test | 59:59:38.446 | 215978.446 | 36:21:30.000 | 36:27:30.100 | 36:21:30.000 | 2014-07-31 03:59 | 1800 | 10.3 | 113.35 | 593.3 | 364.3 | 513.4 | 1.6 | 149.1 | 101 | 5.4 | 21.4 | 4.4 | 96 | 90.1 | 89.1 | 90.1 | 25.1 | 39.9 | 38.4 | 95.4 | 30.4 | 194.3 | 0.74064 | 90.1 | 1.506 | 0.000804 | 83.9 | 0.7407 | 13.154 | -0.00063 | 90.9 | 89.3 | -11 | -18.3 | 98.5 | 102.9
4364 | 1393448 | OnTest | 0 | Test | 60:00:08.446 | 216008.446 | 36:22:00.000 | 36:28:00.100 | 36:22:00.000 | 2014-07-31 04:00 | 1800 | 10.3 | 112.88 | 589.2 | 364.5 | 513.6 | 1.6 | 149.1 | 100.9 | 5.4 | 21.5 | 4.39 | 96 | 90.1 | 89.1 | 90.1 | 25.1 | 40 | 39.4 | 95.4 | 30.3 | 194.5 | 0.73935 | 90 | 1.498 | 0.000804 | 83.9 | 0.7394 | 13.363 | -0.00063 | 90.8 | 89.2 | -11 | -18.3 | 98.5 | 102.9
4365 | 1393749 | OnTest | 0 | Test | 60:00:38.446 | 216038.446 | 36:22:30.000 | 36:28:30.100 | 36:22:30.000 | 2014-07-31 04:00 | 1799 | 10.6 | 113.96 | 592.8 | 364.7 | 513.9 | 1.6 | 149.2 | 101 | 5.5 | 21.5 | 4.37 | 96 | 90.1 | 89.1 | 90.1 | 25.2 | 40 | 40.3 | 95.4 | 30.4 | 194.8 | 0.73942 | 90 | 1.491 | 0.000804 | 83.8 | 0.7394 | 13.349 | -0.00063 | 90.9 | 89.2 | -11 | -18.4 | 98.5 | 102.9
4366 | 1394050 | OnTest | 0 | Test | 60:01:08.446 | 216068.446 | 36:23:00.000 | 36:29:00.100 | 36:23:00.000 | 2014-07-31 04:01 | 1800 | 10.3 | 111.23 | 574.2 | 364.3 | 513.4 | 1.6 | 149.1 | 101.1 | 5.4 | 21.6 | 4.38 | 96 | 90.1 | 89.1 | 90.1 | 25.2 | 40.4 | 41.3 | 95.4 | 30.6 | 195.2 | 0.73978 | 90.1 | 1.496 | 0.000804 | 83.8 | 0.7398 | 13.291 | -0.00063 | 90.9 | 89.2 | -11 | -18.4 | 98.4 | 102.8
4367 | 1394351 | OnTest | 0 | Test | 60:01:38.446 | 216098.446 | 36:23:30.000 | 36:29:30.100 | 36:23:30.000 | 2014-07-31 04:01 | 1800 | 10.2 | 113.39 | 592.4 | 364.5 | 513.4 | 1.6 | 149 | 100.8 | 5.5 | 21.6 | 4.39 | 96 | 90.1 | 89.1 | 90.1 | 25.2 | 40 | 41.8 | 95.4 | 30.6 | 195.6 | 0.73972 | 90 | 1.502 | 0.000804 | 83.8 | 0.7397 | 13.302 | -0.00063 | 90.9 | 89.2 | -11 | -18.4 | 98.5 | 102.9
4368 | 1394652 | OnTest | 0 | Test | 60:02:08.446 | 216128.446 | 36:24:00.000 | 36:30:00.100 | 36:24:00.000 | 2014-07-31 04:02 | 1800 | 10.4 | 112.77 | 593.9 | 364.5 | 513.4 | 1.6 | 148.9 | 101 | 5.5 | 21.6 | 4.39 | 96 | 90.1 | 89.1 | 90.1 | 25.2 | 40 | 42.2 | 95.4 | 30.5 | 196 | 0.73911 | 90.1 | 1.505 | 0.000805 | 83.9 | 0.7392 | 13.393 | -0.00063 | 90.9 | 89.2 | -10.9 | -18.3 | 98.5 | 102.9
4369 | 1394953 | OnTest | 0 | Test | 60:02:38.446 | 216158.446 | 36:24:30.000 | 36:30:30.100 | 36:24:30.000 | 2014-07-31 04:02 | 1800 | 10.6 | 112.67 | 589.3 | 364.9 | 513.9 | 1.6 | 149.1 | 100.8 | 5.5 | 21.6 | 4.38 | 96 | 90.1 | 89.1 | 90.1 | 25.3 | 39.9 | 42.8 | 95.5 | 30.2 | 196.3 | 0.74009 | 90 | 1.502 | 0.000807 | 84.1 | 0.7401 | 13.247 | -0.00063 | 90.9 | 89.2 | -10.8 | -18.2 | 98.6 | 102.9
4370 | 1395254 | OnTest | 0 | Test | 60:03:08.446 | 216188.446 | 36:25:00.000 | 36:31:00.100 | 36:25:00.000 | 2014-07-31 04:03 | 1800 | 10.8 | 112.52 | 590.9 | 364.7 | 513.8 | 1.6 | 149.1 | 100.9 | 5.5 | 21.6 | 4.36 | 96 | 90.1 | 89.1 | 90.1 | 25.3 | 40 | 42.9 | 95.4 | 29.7 | 196.5 | 0.7399 | 90 | 1.499 | 0.000805 | 83.9 | 0.7399 | 13.276 | -0.00063 | 90.9 | 89.2 | -10.9 | -18.3 | 98.5 | 102.8
4371 | 1395555 | OnTest | 0 | Test | 60:03:38.446 | 216218.446 | 36:25:30.000 | 36:31:30.100 | 36:25:30.000 | 2014-07-31 04:03 | 1800 | 10.3 | 111.43 | 581.8 | 364.4 | 513.4 | 1.6 | 149 | 100.9 | 5.5 | 21.7 | 4.47 | 96 | 90.1 | 89.1 | 90.2 | 25.2 | 40 | 42.8 | 95.5 | 30 | 196.7 | 0.73966 | 90 | 1.504 | 0.000805 | 83.9 | 0.7397 | 13.315 | -0.00063 | 90.9 | 89.2 | -10.9 | -18.3 | 98.5 | 103
4372 | 1395856 | OnTest | 0 | Test | 60:04:08.446 | 216248.446 | 36:26:00.000 | 36:32:00.100 | 36:26:00.000 | 2014-07-31 04:04 | 1800 | 10 | 114.54 | 590.9 | 364.3 | 513.3 | 1.6 | 149 | 101.1 | 5.5 | 21.9 | 4.46 | 96 | 90.1 | 89.1 | 90.2 | 24.9 | 40 | 42.6 | 95.5 | 30.1 | 196.9 | 0.73911 | 90 | 1.492 | 0.000805 | 83.9 | 0.7391 | 13.396 | -0.00063 | 90.9 | 89.2 | -10.9 | -18.3 | 98.5 | 102.9
4373 | 1396157 | OnTest | 0 | Test | 60:04:38.446 | 216278.446 | 36:26:30.000 | 36:32:30.100 | 36:26:30.000 | 2014-07-31 04:04 | 1800 | 10.8 | 115.73 | 592.2 | 364.5 | 513.5 | 1.6 | 149 | 101 | 5.5 | 21.9 | 4.43 | 96 | 90.1 | 89.1 | 90.2 | 24.7 | 39.9 | 43.3 | 95.5 | 29.8 | 197.1 | 0.7396 | 90.1 | 1.504 | 0.000806 | 84 | 0.7397 | 13.315 | -0.00063 | 90.9 | 89.3 | -10.8 | -18.2 | 98.5 | 102.9
4374 | 1396458 | OnTest | 0 | Test | 60:05:08.446 | 216308.446 | 36:27:00.000 | 36:33:00.100 | 36:27:00.000 | 2014-07-31 04:05 | 1800 | 10.5 | 115.54 | 584.1 | 364.5 | 513.6 | 1.6 | 149.1 | 100.9 | 5.5 | 21.8 | 4.44 | 96.1 | 90 | 89.1 | 90.1 | 24.8 | 39.9 | 43.4 | 95.5 | 30 | 197.3 | 0.73886 | 90.1 | 1.504 | 0.000806 | 84 | 0.7389 | 13.43 | -0.00063 | 90.9 | 89.3 | -10.9 | -18.2 | 98.6 | 103
4375 | 1396759 | OnTest | 0 | Test | 60:05:38.446 | 216338.446 | 36:27:30.000 | 36:33:30.100 | 36:27:30.000 | 2014-07-31 04:05 | 1800 | 10.7 | 112.38 | 588.9 | 364.8 | 514.1 | 1.6 | 149.3 | 100.9 | 5.5 | 21.8 | 4.44 | 96 | 90 | 89 | 90.2 | 24.9 | 40 | 43.1 | 95.5 | 30 | 197.3 | 0.73899 | 90.1 | 1.5 | 0.000806 | 84 | 0.739 | 13.412 | -0.00063 | 90.9 | 89.2 | -10.9 | -18.3 | 98.5 | 103
4376 | 1397060 | OnTest | 0 | Test | 60:06:08.446 | 216368.446 | 36:28:00.000 | 36:34:00.100 | 36:28:00.000 | 2014-07-31 04:06 | 1800 | 11.2 | 112.24 | 592.6 | 364.3 | 513.3 | 1.6 | 149 | 101 | 5.5 | 21.7 | 4.39 | 96 | 90 | 89 | 90.1 | 24.9 | 40 | 41.8 | 95.5 | 30 | 197.1 | 0.73942 | 90 | 1.498 | 0.000807 | 84.1 | 0.7394 | 13.354 | -0.00063 | 90.9 | 89.1 | -10.9 | -18.3 | 98.6 | 103
4377 | 1397361 | OnTest | 0 | Test | 60:06:38.446 | 216398.446 | 36:28:30.000 | 36:34:30.100 | 36:28:30.000 | 2014-07-31 04:06 | 1800 | 11 | 113.68 | 586.8 | 364.4 | 513.4 | 1.6 | 149 | 101 | 5.5 | 21.7 | 4.41 | 96 | 90 | 89 | 90.1 | 24.9 | 40 | 40.5 | 95.5 | 30.3 | 196.8 | 0.73911 | 90 | 1.5 | 0.000805 | 84 | 0.7391 | 13.398 | -0.00063 | 90.9 | 89.2 | -10.8 | -18.2 | 98.4 | 102.8
4378 | 1397662 | OnTest | 0 | Test | 60:07:08.446 | 216428.446 | 36:29:00.000 | 36:35:00.100 | 36:29:00.000 | 2014-07-31 04:07 | 1800 | 10.2 | 114.57 | 592.1 | 364.7 | 514.1 | 1.6 | 149.4 | 101.1 | 5.6 | 21.7 | 4.41 | 96 | 89.9 | 89 | 90.1 | 24.9 | 40 | 39.7 | 95.5 | 29.9 | 196.4 | 0.7399 | 90 | 1.495 | 0.000805 | 84 | 0.7399 | 13.281 | -0.00063 | 90.8 | 89.1 | -10.8 | -18.2 | 98.5 | 102.9
4379 | 1397963 | OnTest | 0 | Test | 60:07:38.446 | 216458.446 | 36:29:30.000 | 36:35:30.100 | 36:29:30.000 | 2014-07-31 04:07 | 1800 | 11.2 | 114.05 | 590.5 | 364.6 | 513.8 | 1.6 | 149.2 | 101 | 5.5 | 21.6 | 4.47 | 96 | 89.9 | 89 | 90.1 | 24.8 | 40 | 39.1 | 95.5 | 30.1 | 196.1 | 0.73984 | 90 | 1.499 | 0.000806 | 84 | 0.7399 | 13.285 | -0.00063 | 90.8 | 89.2 | -10.8 | -18.2 | 98.5 | 103
4380 | 1398264 | OnTest | 0 | Test | 60:08:08.446 | 216488.446 | 36:30:00.000 | 36:36:00.100 | 36:30:00.000 | 2014-07-31 04:08 | 1800 | 10.9 | 113.99 | 591.3 | 364.5 | 513.4 | 1.6 | 149 | 101 | 5.5 | 21.6 | 4.41 | 96 | 89.9 | 89 | 90.1 | 24.8 | 40 | 38.8 | 95.4 | 30.1 | 195.9 | 0.73997 | 90 | 1.499 | 0.000806 | 84 | 0.74 | 13.27 | -0.00063 | 90.9 | 89.1 | -10.8 | -18.2 | 98.5 | 103
4381 | 1398565 | OnTest | 0 | Test | 60:08:38.446 | 216518.446 | 36:30:30.000 | 36:36:30.100 | 36:30:30.000 | 2014-07-31 04:08 | 1800 | 10.7 | 112.26 | 579.6 | 365 | 514.1 | 1.6 | 149.1 | 101 | 5.5 | 21.6 | 4.43 | 96 | 89.9 | 88.9 | 90.1 | 24.8 | 39.9 | 38.5 | 95.5 | 30 | 195.6 | 0.7396 | 90 | 1.495 | 0.000806 | 84 | 0.7396 | 13.321 | -0.00063 | 90.9 | 89.2 | -10.8 | -18.2 | 98.5 | 102.9
4382 | 1398866 | OnTest | 0 | Test | 60:09:08.446 | 216548.446 | 36:31:00.000 | 36:37:00.100 | 36:31:00.000 | 2014-07-31 04:09 | 1800 | 10.5 | 113.54 | 591.8 | 364.9 | 513.9 | 1.6 | 148.9 | 101.1 | 5.5 | 21.6 | 4.47 | 96 | 89.9 | 88.9 | 90.1 | 24.9 | 40 | 38.5 | 95.4 | 30.2 | 195.4 | 0.73978 | 90 | 1.504 | 0.000806 | 84 | 0.7398 | 13.298 | -0.00063 | 90.9 | 89.1 | -10.8 | -18.2 | 98.5 | 103
4383 | 1399167 | OnTest | 0 | Test | 60:09:38.446 | 216578.446 | 36:31:30.000 | 36:37:30.100 | 36:31:30.000 | 2014-07-31 04:09 | 1800 | 10.5 | 115.05 | 591.3 | 365.4 | 514.5 | 1.6 | 149.1 | 100.8 | 5.5 | 21.5 | 4.48 | 96 | 89.9 | 89 | 90 | 24.9 | 40 | 38.4 | 95.4 | 30.1 | 195.2 | 0.73984 | 90 | 1.497 | 0.000808 | 84.2 | 0.7398 | 13.287 | -0.00063 | 90.8 | 89.2 | -10.6 | -18 | 98.5 | 103
4384 | 1399468 | OnTest | 0 | Test | 60:10:08.446 | 216608.446 | 36:32:00.000 | 36:38:00.100 | 36:32:00.000 | 2014-07-31 04:10 | 1800 | 10.8 | 113.69 | 591.8 | 365 | 513.9 | 1.6 | 148.9 | 100.9 | 5.5 | 21.5 | 4.49 | 96 | 89.9 | 89 | 90 | 24.9 | 40 | 38.2 | 95.4 | 30.2 | 195 | 0.73929 | 90 | 1.5 | 0.000807 | 84.1 | 0.7393 | 13.374 | -0.00063 | 90.7 | 89.2 | -10.7 | -18.1 | 98.6 | 103
4385 | 1399769 | OnTest | 0 | Test | 60:10:38.446 | 216638.446 | 36:32:30.000 | 36:38:30.100 | 36:32:30.000 | 2014-07-31 04:10 | 1800 | 10.6 | 112.02 | 590.6 | 365 | 514.1 | 1.6 | 149.1 | 101.1 | 5.5 | 21.5 | 4.45 | 96 | 89.9 | 88.9 | 89.9 | 25 | 39.9 | 38.3 | 95.3 | 30.5 | 194.8 | 0.73935 | 89.9 | 1.5 | 0.000807 | 84.1 | 0.7393 | 13.371 | -0.00063 | 90.7 | 89.1 | -10.8 | -18.1 | 98.5 | 103
4386 | 1400070 | OnTest | 0 | Test | 60:11:08.446 | 216668.446 | 36:33:00.000 | 36:39:00.100 | 36:33:00.000 | 2014-07-31 04:11 | 1800 | 10.8 | 113.34 | 591.3 | 365.2 | 514.4 | 1.6 | 149.2 | 101.2 | 5.5 | 21.5 | 4.46 | 96 | 89.9 | 89 | 89.9 | 25 | 39.9 | 38.2 | 95.3 | 30.6 | 194.6 | 0.73997 | 89.9 | 1.498 | 0.000808 | 84.2 | 0.7399 | 13.281 | -0.00063 | 90.7 | 89 | -10.7 | -18.1 | 98.6 | 103.1
4387 | 1400371 | OnTest | 0 | Test | 60:11:38.446 | 216698.446 | 36:33:30.000 | 36:39:30.100 | 36:33:30.000 | 2014-07-31 04:11 | 1800 | 10.5 | 114.65 | 583.7 | 364.7 | 513.6 | 1.6 | 148.9 | 101 | 5.5 | 21.4 | 4.44 | 96 | 89.9 | 89 | 89.9 | 25 | 40 | 38.1 | 95.3 | 30.5 | 194.5 | 0.74033 | 89.9 | 1.496 | 0.000806 | 84 | 0.7403 | 13.218 | -0.00063 | 90.8 | 89.1 | -10.8 | -18.2 | 98.5 | 103
4388 | 1400672 | OnTest | 0 | Test | 60:12:08.446 | 216728.446 | 36:34:00.000 | 36:40:00.100 | 36:34:00.000 | 2014-07-31 04:12 | 1800 | 10.6 | 115.88 | 592.9 | 364.9 | 514 | 1.6 | 149.1 | 101.1 | 5.5 | 21.4 | 4.44 | 96 | 90 | 89 | 89.9 | 25 | 39.9 | 38 | 95.3 | 30 | 194.4 | 0.74052 | 89.9 | 1.493 | 0.000806 | 84 | 0.7405 | 13.191 | -0.00063 | 90.7 | 89.1 | -10.8 | -18.2 | 98.5 | 103
4389 | 1400973 | OnTest | 0 | Test | 60:12:38.446 | 216758.446 | 36:34:30.000 | 36:40:30.100 | 36:34:30.000 | 2014-07-31 04:12 | 1800 | 10.5 | 112.56 | 589.8 | 364.9 | 514 | 1.6 | 149.1 | 101 | 5.5 | 21.4 | 4.42 | 96 | 90 | 89 | 89.9 | 25.1 | 40 | 38 | 95.3 | 30.2 | 194.4 | 0.74009 | 89.9 | 1.498 | 0.000806 | 84 | 0.74 | 13.257 | -0.00063 | 90.8 | 89.1 | -10.8 | -18.2 | 98.5 | 102.9
4390 | 1401274 | OnTest | 0 | Test | 60:13:08.446 | 216788.446 | 36:35:00.000 | 36:41:00.100 | 36:35:00.000 | 2014-07-31 04:13 | 1799 | 10 | 112.83 | 589.7 | 364.9 | 513.8 | 1.6 | 148.9 | 101.1 | 5.4 | 21.4 | 4.4 | 96 | 90 | 89 | 89.9 | 25.1 | 40 | 37.7 | 95.2 | 30.2 | 194.3 | 0.74052 | 89.9 | 1.503 | 0.000807 | 84.1 | 0.7405 | 13.193 | -0.00063 | 90.7 | 89.1 | -10.8 | -18.1 | 98.5 | 102.9
4391 | 1401575 | OnTest | 0 | Test | 60:13:38.446 | 216818.446 | 36:35:30.000 | 36:41:30.100 | 36:35:30.000 | 2014-07-31 04:13 | 1800 | 10.5 | 113.36 | 588.4 | 365.1 | 514.2 | 1.6 | 149 | 101 | 5.4 | 21.4 | 4.42 | 96 | 90 | 89 | 89.9 | 25.1 | 40 | 37.7 | 95.3 | 30.6 | 194.3 | 0.74039 | 89.9 | 1.498 | 0.000807 | 84.1 | 0.7403 | 13.212 | -0.00063 | 90.7 | 89.1 | -10.7 | -18.1 | 98.5 | 102.9
4392 | 1401876 | OnTest | 0 | Test | 60:14:08.446 | 216848.446 | 36:36:00.000 | 36:42:00.100 | 36:36:00.000 | 2014-07-31 04:14 | 1800 | 10.9 | 115.45 | 594.7 | 364.7 | 513.7 | 1.6 | 149 | 101.1 | 5.4 | 21.4 | 4.37 | 96 | 90 | 89 | 89.9 | 25.1 | 39.9 | 37.9 | 95.3 | 30.2 | 194.2 | 0.7399 | 89.9 | 1.502 | 0.000807 | 84.1 | 0.7399 | 13.285 | -0.00063 | 90.8 | 89.1 | -10.8 | -18.2 | 98.6 | 103
4393 | 1402177 | OnTest | 0 | Test | 60:14:38.446 | 216878.446 | 36:36:30.000 | 36:42:30.100 | 36:36:30.000 | 2014-07-31 04:14 | 1800 | 10.4 | 115.31 | 591.4 | 364.8 | 513.9 | 1.6 | 149.1 | 101 | 5.4 | 21.4 | 4.4 | 96 | 90 | 89 | 89.9 | 25.2 | 39.9 | 38.1 | 95.3 | 30.1 | 194.2 | 0.73984 | 90 | 1.498 | 0.000806 | 84 | 0.7398 | 13.289 | -0.00063 | 90.8 | 89.2 | -10.8 | -18.2 | 98.5 | 102.9
4394 | 1402478 | OnTest | 0 | Test | 60:15:08.446 | 216908.446 | 36:37:00.000 | 36:43:00.100 | 36:37:00.000 | 2014-07-31 04:15 | 1800 | 10.2 | 114.99 | 592.5 | 364.9 | 514 | 1.6 | 149.1 | 101.1 | 5.4 | 21.5 | 4.38 | 96 | 90 | 89 | 89.9 | 25.2 | 39.9 | 38.8 | 95.3 | 30.2 | 194.3 | 0.73942 | 89.9 | 1.496 | 0.000806 | 84 | 0.7393 | 13.367 | -0.00063 | 90.7 | 89 | -10.9 | -18.2 | 98.5 | 102.9
4395 | 1402779 | OnTest | 0 | Test | 60:15:38.446 | 216938.446 | 36:37:30.000 | 36:43:30.100 | 36:37:30.000 | 2014-07-31 04:15 | 1800 | 10.2 | 113.7 | 592.2 | 365.4 | 514.7 | 1.6 | 149.3 | 101 | 5.4 | 21.4 | 4.41 | 96 | 90 | 89 | 89.9 | 25.2 | 40 | 39.8 | 95.3 | 30.2 | 194.6 | 0.74027 | 89.9 | 1.507 | 0.000806 | 84 | 0.7402 | 13.227 | -0.00063 | 90.8 | 89.1 | -10.7 | -18.1 | 98.4 | 102.8
4396 | 1403080 | OnTest | 0 | Test | 60:16:08.446 | 216968.446 | 36:38:00.000 | 36:44:00.100 | 36:38:00.000 | 2014-07-31 04:16 | 1800 | 10.7 | 110.75 | 591.5 | 365.2 | 514.1 | 1.6 | 148.9 | 101.1 | 5.5 | 21.5 | 4.39 | 96 | 90 | 89.1 | 89.9 | 25.2 | 40 | 40.6 | 95.3 | 30.2 | 194.9 | 0.7399 | 89.9 | 1.498 | 0.000807 | 84.1 | 0.7399 | 13.283 | -0.00063 | 90.7 | 89.2 | -10.8 | -18.1 | 98.6 | 102.9
4397 | 1403381 | OnTest | 0 | Test | 60:16:38.446 | 216998.446 | 36:38:30.000 | 36:44:30.100 | 36:38:30.000 | 2014-07-31 04:16 | 1800 | 10.6 | 110.29 | 586.9 | 365.1 | 514.2 | 1.6 | 149.1 | 100.9 | 5.5 | 21.5 | 4.41 | 96 | 90 | 89.1 | 89.9 | 25.3 | 40 | 41.4 | 95.2 | 30.2 | 195.2 | 0.74009 | 90 | 1.498 | 0.000806 | 84 | 0.7401 | 13.253 | -0.00063 | 90.8 | 89.1 | -10.9 | -18.3 | 98.6 | 103
4398 | 1403682 | OnTest | 0 | Test | 60:17:08.446 | 217028.446 | 36:39:00.000 | 36:45:00.100 | 36:39:00.000 | 2014-07-31 04:17 | 1799 | 10.6 | 113.54 | 590.6 | 365.3 | 514.3 | 1.6 | 149.1 | 100.9 | 5.5 | 21.6 | 4.4 | 96 | 90 | 89.1 | 89.9 | 25.2 | 40.1 | 41.8 | 95.3 | 30.3 | 195.5 | 0.73929 | 90 | 1.505 | 0.000808 | 84.2 | 0.7393 | 13.374 | -0.00063 | 90.8 | 89.2 | -10.7 | -18 | 98.5 | 102.9
4399 | 1403983 | OnTest | 0 | Test | 60:17:38.446 | 217058.446 | 36:39:30.000 | 36:45:30.100 | 36:39:30.000 | 2014-07-31 04:17 | 1800 | 10.1 | 116.39 | 595 | 364.8 | 513.7 | 1.6 | 148.9 | 101.3 | 5.5 | 21.8 | 4.39 | 96 | 90.1 | 89.1 | 89.9 | 24.9 | 40 | 42.2 | 95.3 | 30.2 | 195.8 | 0.73905 | 89.9 | 1.481 | 0.000806 | 84 | 0.739 | 13.419 | -0.00063 | 90.8 | 89 | -10.8 | -18.1 | 98.4 | 102.8
4400 | 1404284 | OnTest | 0 | Test | 60:18:08.446 | 217088.446 | 36:40:00.000 | 36:46:00.100 | 36:40:00.000 | 2014-07-31 04:18 | 1800 | 10.3 | 115.19 | 591.8 | 364.6 | 513.6 | 1.6 | 149 | 101.1 | 5.5 | 21.7 | 4.39 | 96 | 90.1 | 89.1 | 90 | 24.7 | 40 | 42.7 | 95.3 | 29.9 | 196.1 | 0.74009 | 90 | 1.505 | 0.000807 | 84.1 | 0.7401 | 13.245 | -0.00063 | 90.9 | 89.2 | -10.8 | -18.2 | 98.6 | 102.9
4401 | 1404585 | OnTest | 0 | Test | 60:18:38.446 | 217118.446 | 36:40:30.000 | 36:46:30.100 | 36:40:30.000 | 2014-07-31 04:18 | 1800 | 10.5 | 112.86 | 588.9 | 364.6 | 513.5 | 1.6 | 148.9 | 100.9 | 5.5 | 21.7 | 4.43 | 96 | 90.1 | 89.1 | 90 | 24.8 | 39.9 | 42.9 | 95.3 | 30.2 | 196.3 | 0.73997 | 89.9 | 1.503 | 0.000807 | 84.1 | 0.7399 | 13.274 | -0.00063 | 90.8 | 89.1 | -10.8 | -18.1 | 98.5 | 102.9
4402 | 1404886 | OnTest | 0 | Test | 60:19:08.446 | 217148.446 | 36:41:00.000 | 36:47:00.100 | 36:41:00.000 | 2014-07-31 04:19 | 1800 | 10.3 | 111.55 | 590.8 | 364.7 | 513.9 | 1.6 | 149.2 | 101 | 5.5 | 21.7 | 4.39 | 96 | 90.1 | 89.2 | 90 | 24.9 | 40 | 43.1 | 95.3 | 30.5 | 196.6 | 0.73935 | 90.1 | 1.502 | 0.000806 | 84.1 | 0.7394 | 13.356 | -0.00063 | 90.9 | 89.3 | -10.7 | -18.1 | 98.4 | 102.8
4403 | 1405187 | OnTest | 0 | Test | 60:19:38.446 | 217178.446 | 36:41:30.000 | 36:47:30.100 | 36:41:30.000 | 2014-07-31 04:19 | 1800 | 10.7 | 109.72 | 570.3 | 364.6 | 513.4 | 1.6 | 148.8 | 101.1 | 5.5 | 21.8 | 4.37 | 96 | 90.1 | 89.1 | 90 | 25 | 40 | 43.1 | 95.3 | 30.4 | 196.8 | 0.73978 | 89.9 | 1.5 | 0.000807 | 84 | 0.7397 | 13.303 | -0.00063 | 90.8 | 89.1 | -10.8 | -18.2 | 98.5 | 102.9
4404 | 1405488 | OnTest | 0 | Test | 60:20:08.446 | 217208.446 | 36:42:00.000 | 36:48:00.100 | 36:42:00.000 | 2014-07-31 04:20 | 1800 | 10.1 | 114.28 | 591 | 364.4 | 513.3 | 1.6 | 148.8 | 101 | 5.5 | 21.8 | 4.39 | 96 | 90.1 | 89.1 | 90 | 25 | 40 | 43.3 | 95.3 | 30.6 | 197 | 0.74033 | 90 | 1.496 | 0.000806 | 84 | 0.7403 | 13.215 | -0.00063 | 90.8 | 89.1 | -10.8 | -18.2 | 98.5 | 102.9
4405 | 1405789 | OnTest | 0 | Test | 60:20:38.446 | 217238.446 | 36:42:30.000 | 36:48:30.100 | 36:42:30.000 | 2014-07-31 04:20 | 1800 | 10.4 | 114.43 | 587.9 | 365 | 514.3 | 1.6 | 149.3 | 100.9 | 5.5 | 21.7 | 4.41 | 96 | 90.1 | 89.1 | 90 | 24.9 | 40 | 42.9 | 95.3 | 30.7 | 197.1 | 0.73948 | 90 | 1.505 | 0.000807 | 84.1 | 0.7395 | 13.346 | -0.00063 | 90.8 | 89.1 | -10.7 | -18.1 | 98.5 | 102.9
4406 | 1406090 | OnTest | 0 | Test | 60:21:08.446 | 217268.446 | 36:43:00.000 | 36:49:00.100 | 36:43:00.000 | 2014-07-31 04:21 | 1800 | 10.4 | 115.9 | 591.3 | 364.9 | 513.7 | 1.6 | 148.8 | 101.1 | 5.5 | 21.7 | 4.45 | 96 | 90 | 89 | 89.9 | 24.9 | 40 | 42.4 | 95.3 | 30.2 | 197.1 | 0.74021 | 90.1 | 1.499 | 0.000806 | 84 | 0.7403 | 13.224 | -0.00063 | 90.9 | 89.3 | -10.8 | -18.2 | 98.5 | 102.9
4407 | 1406391 | OnTest | 0 | Test | 60:21:38.446 | 217298.446 | 36:43:30.000 | 36:49:30.100 | 36:43:30.000 | 2014-07-31 04:21 | 1800 | 10.7 | 114.09 | 595.3 | 365 | 514 | 1.6 | 149 | 101.1 | 5.6 | 21.7 | 4.4 | 96 | 90 | 89.1 | 90 | 24.9 | 40 | 41.4 | 95.3 | 30.6 | 197 | 0.73929 | 90 | 1.505 | 0.000806 | 84 | 0.7393 | 13.373 | -0.00063 | 90.8 | 89.1 | -10.8 | -18.2 | 98.5 | 102.9
4408 | 1406692 | OnTest | 0 | Test | 60:22:08.446 | 217328.446 | 36:44:00.000 | 36:50:00.100 | 36:44:00.000 | 2014-07-31 04:22 | 1800 | 10.4 | 113.63 | 591.2 | 364.7 | 513.7 | 1.6 | 148.9 | 100.8 | 5.5 | 21.6 | 4.41 | 96 | 90 | 89 | 89.9 | 24.9 | 40 | 40.3 | 95.3 | 30.2 | 196.7 | 0.73929 | 90 | 1.496 | 0.000806 | 84 | 0.7393 | 13.371 | -0.00063 | 90.8 | 89.2 | -10.8 | -18.2 | 98.5 | 102.9
4409 | 1406993 | OnTest | 0 | Test | 60:22:38.446 | 217358.446 | 36:44:30.000 | 36:50:30.100 | 36:44:30.000 | 2014-07-31 04:22 | 1800 | 10.8 | 113.67 | 591.5 | 364.7 | 513.6 | 1.6 | 148.8 | 101 | 5.5 | 21.6 | 4.41 | 96 | 89.9 | 89 | 89.9 | 24.9 | 40 | 39.4 | 95.3 | 30.3 | 196.4 | 0.73942 | 89.9 | 1.5 | 0.000806 | 84 | 0.7394 | 13.358 | -0.00063 | 90.8 | 89.1 | -10.8 | -18.2 | 98.5 | 102.9
4410 | 1407294 | OnTest | 0 | Test | 60:23:08.446 | 217388.446 | 36:45:00.000 | 36:51:00.100 | 36:45:00.000 | 2014-07-31 04:23 | 1800 | 10.8 | 113.27 | 592.4 | 365.1 | 514.1 | 1.6 | 149 | 101.1 | 5.6 | 21.6 | 4.45 | 96 | 89.9 | 89 | 89.9 | 24.9 | 40 | 39.1 | 95.3 | 30.4 | 196.2 | 0.73911 | 90 | 1.501 | 0.000806 | 84 | 0.7391 | 13.403 | -0.00063 | 90.8 | 89.1 | -10.9 | -18.2 | 98.6 | 103
4411 | 1407595 | OnTest | 0 | Test | 60:23:38.446 | 217418.446 | 36:45:30.000 | 36:51:30.100 | 36:45:30.000 | 2014-07-31 04:23 | 1800 | 10.4 | 114.27 | 591.4 | 364.7 | 513.5 | 1.6 | 148.8 | 101 | 5.5 | 21.5 | 4.48 | 96 | 89.9 | 89 | 89.9 | 24.9 | 40 | 38.5 | 95.3 | 30.3 | 196 | 0.73948 | 90 | 1.5 | 0.000806 | 84 | 0.7395 | 13.347 | -0.00063 | 90.8 | 89.1 | -10.9 | -18.2 | 98.5 | 103
4412 | 1407896 | OnTest | 0 | Test | 60:24:08.446 | 217448.446 | 36:46:00.000 | 36:52:00.100 | 36:46:00.000 | 2014-07-31 04:24 | 1800 | 9.6 | 113.83 | 592.5 | 364.8 | 513.8 | 1.6 | 149 | 101.1 | 5.5 | 21.6 | 4.48 | 96 | 89.9 | 88.9 | 89.9 | 24.9 | 39.9 | 38.6 | 95.3 | 29.8 | 195.8 | 0.74015 | 89.9 | 1.498 | 0.000806 | 84 | 0.7401 | 13.249 | -0.00063 | 90.7 | 89.1 | -10.8 | -18.2 | 98.5 | 103
4413 | 1408197 | OnTest | 0 | Test | 60:24:38.446 | 217478.446 | 36:46:30.000 | 36:52:30.100 | 36:46:30.000 | 2014-07-31 04:24 | 1799 | 10.1 | 114.59 | 591.2 | 365.1 | 514.2 | 1.6 | 149.1 | 101.1 | 5.5 | 21.5 | 4.49 | 96 | 89.9 | 88.9 | 89.9 | 24.9 | 39.9 | 38.2 | 95.3 | 30.2 | 195.6 | 0.73862 | 89.9 | 1.497 | 0.000805 | 83.9 | 0.7386 | 13.482 | -0.00063 | 90.8 | 89.1 | -10.9 | -18.2 | 98.5 | 102.9
4414 | 1408498 | OnTest | 0 | Test | 60:25:08.446 | 217508.446 | 36:47:00.000 | 36:53:00.100 | 36:47:00.000 | 2014-07-31 04:25 | 1800 | 10.3 | 113.28 | 591.8 | 364.7 | 513.7 | 1.6 | 149 | 101 | 5.5 | 21.5 | 4.47 | 96 | 89.9 | 89 | 89.9 | 24.9 | 40 | 38 | 95.3 | 30.4 | 195.4 | 0.7399 | 89.9 | 1.506 | 0.000806 | 83.9 | 0.7399 | 13.286 | -0.00063 | 90.8 | 89.1 | -10.9 | -18.3 | 98.5 | 103
4415 | 1408799 | OnTest | 0 | Test | 60:25:38.446 | 217538.446 | 36:47:30.000 | 36:53:30.100 | 36:47:30.000 | 2014-07-31 04:25 | 1800 | 10.1 | 111.2 | 584.5 | 365 | 514.1 | 1.6 | 149.1 | 100.9 | 5.5 | 21.5 | 4.45 | 96 | 89.9 | 89 | 89.9 | 25 | 39.9 | 38.1 | 95.3 | 30 | 195.2 | 0.73948 | 90 | 1.504 | 0.000806 | 83.9 | 0.7394 | 13.347 | -0.00063 | 90.8 | 89.1 | -10.9 | -18.3 | 98.5 | 103
4416 | 1409100 | OnTest | 0 | Test | 60:26:08.446 | 217568.446 | 36:48:00.000 | 36:54:00.100 | 36:48:00.000 | 2014-07-31 04:26 | 1800 | 9.8 | 112.64 | 592.5 | 364.9 | 513.9 | 1.6 | 148.9 | 101 | 5.5 | 21.4 | 4.4 | 96 | 89.9 | 89 | 89.9 | 25 | 40 | 38 | 95.2 | 30.5 | 195.1 | 0.73942 | 90 | 1.502 | 0.000806 | 84 | 0.7394 | 13.357 | -0.00063 | 90.8 | 89.1 | -10.9 | -18.3 | 98.6 | 103
4417 | 1409401 | OnTest | 0 | Test | 60:26:38.446 | 217598.446 | 36:48:30.000 | 36:54:30.100 | 36:48:30.000 | 2014-07-31 04:26 | 1800 | 9.5 | 115.48 | 591.4 | 364.8 | 514.1 | 1.6 | 149.4 | 101.1 | 5.5 | 21.5 | 4.39 | 96 | 89.9 | 89 | 89.9 | 25 | 40 | 37.7 | 95.2 | 30.1 | 194.9 | 0.74009 | 89.9 | 1.493 | 0.000806 | 84 | 0.74 | 13.256 | -0.00063 | 90.7 | 89.1 | -10.9 | -18.3 | 98.6 | 102.9
4418 | 1409702 | OnTest | 0 | Test | 60:27:08.446 | 217628.446 | 36:49:00.000 | 36:55:00.100 | 36:49:00.000 | 2014-07-31 04:27 | 1800 | 10.1 | 115.05 | 589.6 | 365.1 | 514.3 | 1.6 | 149.2 | 100.9 | 5.5 | 21.4 | 4.41 | 96 | 89.9 | 89 | 89.9 | 25 | 40 | 37.5 | 95.2 | 30.2 | 194.8 | 0.73905 | 89.9 | 1.497 | 0.000806 | 84 | 0.739 | 13.416 | -0.00063 | 90.8 | 89 | -10.8 | -18.2 | 98.5 | 103
4419 | 1410003 | OnTest | 0 | Test | 60:27:38.446 | 217658.446 | 36:49:30.000 | 36:55:30.100 | 36:49:30.000 | 2014-07-31 04:27 | 1800 | 10 | 113.63 | 592.2 | 364.9 | 514 | 1.6 | 149.1 | 101 | 5.5 | 21.4 | 4.4 | 96 | 90 | 89 | 89.9 | 25 | 40 | 37.5 | 95.2 | 30.5 | 194.7 | 0.73978 | 90 | 1.502 | 0.000806 | 84 | 0.7398 | 13.298 | -0.00063 | 90.8 | 89.2 | -10.8 | -18.2 | 98.5 | 102.9
4420 | 1410304 | OnTest | 0 | Test | 60:28:08.446 | 217688.446 | 36:50:00.000 | 36:56:00.100 | 36:50:00.000 | 2014-07-31 04:28 | 1800 | 9.9 | 113.56 | 590.6 | 365.1 | 514.1 | 1.6 | 149 | 101 | 5.5 | 21.4 | 4.54 | 96 | 90 | 89 | 89.9 | 25.1 | 39.9 | 37.7 | 95.2 | 30.3 | 194.5 | 0.7399 | 90 | 1.506 | 0.000806 | 84 | 0.7399 | 13.279 | -0.00063 | 90.8 | 89.2 | -10.8 | -18.2 | 98.5 | 103
4421 | 1410605 | OnTest | 0 | Test | 60:28:38.446 | 217718.446 | 36:50:30.000 | 36:56:30.100 | 36:50:30.000 | 2014-07-31 04:28 | 1800 | 10.2 | 112.25 | 575.3 | 365.2 | 514.1 | 1.6 | 148.9 | 100.9 | 5.5 | 21.4 | 4.48 | 96 | 90 | 89.1 | 89.9 | 25.1 | 40.1 | 37.8 | 95.3 | 30.1 | 194.5 | 0.74015 | 90 | 1.503 | 0.000807 | 84 | 0.7401 | 13.243 | -0.00063 | 90.8 | 89.1 | -10.8 | -18.2 | 98.6 | 103
4422 | 1410906 | OnTest | 0 | Test | 60:29:08.446 | 217748.446 | 36:51:00.000 | 36:57:00.100 | 36:51:00.000 | 2014-07-31 04:29 | 1800 | 10.5 | 116.96 | 593.7 | 365.3 | 514.3 | 1.6 | 149 | 101 | 5.5 | 21.4 | 4.47 | 96 | 90 | 89.1 | 89.9 | 25.1 | 39.9 | 37.9 | 95.3 | 29.9 | 194.5 | 0.73905 | 90 | 1.502 | 0.000807 | 84.1 | 0.7391 | 13.408 | -0.00063 | 90.8 | 89.2 | -10.7 | -18.1 | 98.5 | 103
4423 | 1411207 | OnTest | 0 | Test | 60:29:38.446 | 217778.446 | 36:51:30.000 | 36:57:30.100 | 36:51:30.000 | 2014-07-31 04:29 | 1800 | 10.1 | 116.51 | 592.5 | 364.5 | 513.3 | 1.6 | 148.9 | 101.2 | 5.4 | 21.4 | 4.44 | 96 | 90 | 89.1 | 89.9 | 25.1 | 39.9 | 38.1 | 95.3 | 29.9 | 194.5 | 0.74015 | 90 | 1.5 | 0.000807 | 84.1 | 0.7401 | 13.244 | -0.00063 | 90.8 | 89.1 | -10.8 | -18.2 | 98.6 | 103
4424 | 1411508 | OnTest | 0 | Test | 60:30:08.446 | 217808.446 | 36:52:00.000 | 36:58:00.100 | 36:52:00.000 | 2014-07-31 04:30 | 1800 | 9.8 | 112.18 | 582 | 365.1 | 514 | 1.6 | 148.9 | 100.9 | 5.4 | 21.5 | 4.46 | 96 | 90 | 89.1 | 89.9 | 25.1 | 40 | 39.1 | 95.3 | 30.1 | 194.6 | 0.73997 | 89.9 | 1.499 | 0.000807 | 84.1 | 0.7399 | 13.276 | -0.00063 | 90.8 | 89.1 | -10.8 | -18.2 | 98.5 | 103
4425 | 1411809 | OnTest | 0 | Test | 60:30:38.446 | 217838.446 | 36:52:30.000 | 36:58:30.100 | 36:52:30.000 | 2014-07-31 04:30 | 1800 | 10.2 | 112.2 | 589.5 | 364.6 | 513.6 | 1.6 | 149 | 101 | 5.4 | 21.6 | 4.38 | 96 | 90.1 | 89.1 | 89.9 | 25.2 | 39.9 | 40.1 | 95.3 | 30.1 | 195 | 0.73923 | 90 | 1.491 | 0.000805 | 83.9 | 0.7392 | 13.383 | -0.00063 | 90.9 | 89.1 | -10.9 | -18.3 | 98.5 | 102.9
4426 | 1412110 | OnTest | 0 | Test | 60:31:08.446 | 217868.446 | 36:53:00.000 | 36:59:00.100 | 36:53:00.000 | 2014-07-31 04:31 | 1800 | 10 | 113.78 | 592.6 | 364.6 | 513.7 | 1.6 | 149 | 100.9 | 5.4 | 21.7 | 4.35 | 96 | 90.1 | 89.1 | 89.9 | 25.2 | 40 | 41.2 | 95.3 | 30.2 | 195.4 | 0.73972 | 90 | 1.503 | 0.000805 | 83.9 | 0.7397 | 13.309 | -0.00063 | 90.8 | 89.1 | -10.9 | -18.3 | 98.5 | 102.9
4427 | 1412411 | OnTest | 0 | Test | 60:31:38.446 | 217898.446 | 36:53:30.000 | 36:59:30.100 | 36:53:30.000 | 2014-07-31 04:31 | 1800 | 10.1 | 115.12 | 592.7 | 364.6 | 513.4 | 1.6 | 148.8 | 101 | 5.4 | 21.6 | 4.4 | 96 | 90.1 | 89.1 | 89.9 | 25.2 | 40 | 42.1 | 95.3 | 30.3 | 195.8 | 0.73917 | 90 | 1.498 | 0.000805 | 83.9 | 0.7392 | 13.392 | -0.00063 | 90.9 | 89.1 | -10.9 | -18.3 | 98.5 | 102.9
4428 | 1412712 | OnTest | 0 | Test | 60:32:08.446 | 217928.446 | 36:54:00.000 | 37:00:00.100 | 36:54:00.000 | 2014-07-31 04:32 | 1800 | 10 | 111.84 | 589.5 | 365 | 514.2 | 1.6 | 149.2 | 101 | 5.5 | 21.6 | 4.62 | 96 | 90.1 | 89.1 | 89.9 | 25.2 | 40 | 42.9 | 95.3 | 30 | 196.3 | 0.73954 | 90 | 1.498 | 0.000806 | 84 | 0.7396 | 13.331 | -0.00063 | 90.9 | 89.2 | -10.8 | -18.1 | 98.5 | 103.1
4429 | 1413013 | OnTest | 0 | Test | 60:32:38.446 | 217958.446 | 36:54:30.000 | 37:00:30.100 | 36:54:30.000 | 2014-07-31 04:32 | 1800 | 10.8 | 110.98 | 582.3 | 364.8 | 513.8 | 1.6 | 149 | 100.9 | 5.5 | 21.6 | 4.61 | 96.1 | 90.1 | 89.2 | 90 | 25.2 | 40 | 42.8 | 95.3 | 30.3 | 196.7 | 0.73972 | 90 | 1.504 | 0.000807 | 84.1 | 0.7397 | 13.303 | -0.00063 | 90.9 | 89.2 | -10.7 | -18.1 | 98.6 | 103.2
4430 | 1413314 | OnTest | 0 | Test | 60:33:08.446 | 217988.446 | 36:55:00.000 | 37:01:00.100 | 36:55:00.000 | 2014-07-31 04:33 | 1800 | 9.7 | 111.44 | 586.7 | 364.8 | 513.9 | 1.6 | 149.1 | 100.9 | 5.5 | 21.7 | 4.47 | 96 | 90.1 | 89.1 | 90 | 25.2 | 40.2 | 43 | 95.3 | 30.2 | 197.1 | 0.73923 | 90 | 1.503 | 0.000806 | 84 | 0.7392 | 13.383 | -0.00063 | 90.9 | 89.1 | -10.8 | -18.2 | 98.5 | 103
4431 | 1413615 | OnTest | 0 | Test | 60:33:38.446 | 218018.446 | 36:55:30.000 | 37:01:30.100 | 36:55:30.000 | 2014-07-31 04:33 | 1800 | 10.2 | 115.22 | 589.1 | 364.9 | 513.8 | 1.6 | 149 | 100.8 | 5.5 | 21.8 | 4.41 | 96 | 90.1 | 89.1 | 90 | 25.1 | 40 | 43.5 | 95.3 | 30.3 | 197.4 | 0.73972 | 90 | 1.503 | 0.000806 | 84 | 0.7397 | 13.304 | -0.00063 | 90.8 | 89.2 | -10.8 | -18.2 | 98.5 | 102.9
4432 | 1413916 | OnTest | 0 | Test | 60:34:08.446 | 218048.446 | 36:56:00.000 | 37:02:00.100 | 36:56:00.000 | 2014-07-31 04:34 | 1800 | 9.7 | 114.55 | 591.4 | 364.8 | 513.6 | 1.6 | 148.8 | 100.9 | 5.5 | 21.8 | 4.43 | 96.1 | 90.1 | 89.1 | 90 | 24.7 | 40 | 43.8 | 95.3 | 30 | 197.7 | 0.74021 | 90 | 1.497 | 0.000806 | 84 | 0.7402 | 13.229 | -0.00063 | 90.8 | 89.2 | -10.9 | -18.3 | 98.5 | 103
4433 | 1414217 | OnTest | 0 | Test | 60:34:38.446 | 218078.446 | 36:56:30.000 | 37:02:30.100 | 36:56:30.000 | 2014-07-31 04:34 | 1800 | 10.1 | 114.58 | 590.9 | 364.8 | 513.9 | 1.6 | 149.1 | 100.9 | 5.5 | 21.8 | 4.41 | 96 | 90.1 | 89.1 | 90 | 24.7 | 40 | 44.2 | 95.3 | 30.4 | 197.9 | 0.73966 | 90.1 | 1.499 | 0.000806 | 84 | 0.7397 | 13.304 | -0.00063 | 90.9 | 89.3 | -10.8 | -18.2 | 98.5 | 102.9
4434 | 1414518 | OnTest | 0 | Test | 60:35:08.446 | 218108.446 | 36:57:00.000 | 37:03:00.100 | 36:57:00.000 | 2014-07-31 04:35 | 1800 | 9.9 | 112.74 | 592.2 | 365 | 514.1 | 1.6 | 149.1 | 101 | 5.5 | 21.7 | 4.41 | 96 | 90.1 | 89.1 | 90 | 24.9 | 39.9 | 42.9 | 95.4 | 30.3 | 197.9 | 0.73856 | 90 | 1.497 | 0.000807 | 84.1 | 0.7386 | 13.481 | -0.00063 | 90.9 | 89.2 | -10.7 | -18.1 | 98.6 | 103
4435 | 1414819 | OnTest | 0 | Test | 60:35:38.446 | 218138.446 | 36:57:30.000 | 37:03:30.100 | 36:57:30.000 | 2014-07-31 04:35 | 1801 | 9.8 | 114.84 | 591.6 | 365.2 | 514 | 1.6 | 148.8 | 101 | 5.6 | 21.6 | 4.57 | 96 | 90 | 89.1 | 90 | 24.9 | 40 | 41.6 | 95.3 | 30.2 | 197.7 | 0.73978 | 90.1 | 1.504 | 0.000807 | 84.1 | 0.7398 | 13.291 | -0.00063 | 90.9 | 89.2 | -10.8 | -18.2 | 98.5 | 103.1
4436 | 1415120 | OnTest | 0 | Test | 60:36:08.446 | 218168.446 | 36:58:00.000 | 37:04:00.100 | 36:58:00.000 | 2014-07-31 04:36 | 1800 | 9.5 | 114.66 | 591.2 | 365.5 | 514.6 | 1.6 | 149.1 | 100.9 | 5.6 | 21.6 | 4.54 | 96 | 90 | 89 | 90 | 24.9 | 40 | 40.6 | 95.4 | 30.5 | 197.3 | 0.73929 | 90 | 1.503 | 0.000806 | 84.1 | 0.7393 | 13.368 | -0.00063 | 90.8 | 89.2 | -10.8 | -18.1 | 98.5 | 103
4437 | 1415421 | OnTest | 0 | Test | 60:36:38.446 | 218198.446 | 36:58:30.000 | 37:04:30.100 | 36:58:30.000 | 2014-07-31 04:36 | 1800 | 9.5 | 111.75 | 584.7 | 365 | 513.9 | 1.6 | 149 | 101.1 | 5.5 | 21.6 | 4.42 | 96 | 90 | 89 | 90 | 24.9 | 40 | 39.8 | 95.4 | 30.1 | 197 | 0.7388 | 90 | 1.497 | 0.000805 | 83.9 | 0.7388 | 13.443 | -0.00063 | 90.9 | 89.2 | -10.8 | -18.2 | 98.4 | 102.8
4438 | 1415722 | OnTest | 0 | Test | 60:37:08.446 | 218228.446 | 36:59:00.000 | 37:05:00.100 | 36:59:00.000 | 2014-07-31 04:37 | 1800 | 10.3 | 113.13 | 584.9 | 365.2 | 514.3 | 1.6 | 149 | 101 | 5.5 | 21.5 | 4.48 | 96 | 89.9 | 89 | 90 | 24.9 | 40.2 | 39.3 | 95.3 | 30.3 | 196.7 | 0.73948 | 90 | 1.499 | 0.000805 | 83.9 | 0.7395 | 13.343 | -0.00063 | 90.9 | 89.1 | -10.9 | -18.2 | 98.5 | 102.9
4439 | 1416023 | OnTest | 0 | Test | 60:37:38.446 | 218258.446 | 36:59:30.000 | 37:05:30.100 | 36:59:30.000 | 2014-07-31 04:37 | 1799 | 10 | 115.56 | 591.5 | 365 | 513.9 | 1.6 | 148.9 | 101 | 5.5 | 21.6 | 4.48 | 96 | 89.9 | 89 | 90 | 24.9 | 40 | 38.9 | 95.3 | 30.5 | 196.4 | 0.73984 | 90 | 1.501 | 0.000806 | 84 | 0.7398 | 13.289 | -0.00063 | 90.8 | 89.1 | -10.8 | -18.2 | 98.5 | 103
4440 | 1416324 | OnTest | 0 | Test | 60:38:08.446 | 218288.446 | 37:00:00.000 | 37:06:00.100 | 37:00:00.000 | 2014-07-31 04:38 | 1800 | 10.1 | 114.15 | 591.7 | 364.9 | 513.8 | 1.6 | 148.9 | 101 | 5.5 | 21.5 | 4.51 | 96 | 89.9 | 89 | 90 | 24.9 | 40 | 38.2 | 95.3 | 30.6 | 196.1 | 0.73899 | 90.1 | 1.5 | 0.000807 | 84.1 | 0.739 | 13.412 | -0.00063 | 90.9 | 89.3 | -10.8 | -18.2 | 98.6 | 103.1
4441 | 1416625 | OnTest | 0 | Test | 60:38:38.446 | 218318.446 | 37:00:30.000 | 37:06:30.100 | 37:00:30.000 | 2014-07-31 04:38 | 1800 | 9.4 | 113.26 | 589.9 | 364.8 | 514 | 1.6 | 149.2 | 101 | 5.5 | 21.5 | 4.56 | 96 | 89.9 | 89 | 89.9 | 24.9 | 40 | 38.2 | 95.3 | 30.4 | 196 | 0.73954 | 90 | 1.502 | 0.000806 | 84 | 0.7395 | 13.333 | -0.00063 | 90.8 | 89.2 | -10.9 | -18.2 | 98.6 | 103.1
4442 | 1416926 | OnTest | 0 | Test | 60:39:08.446 | 218348.446 | 37:01:00.000 | 37:07:00.100 | 37:01:00.000 | 2014-07-31 04:39 | 1800 | 10.1 | 114 | 591 | 364.9 | 514 | 1.6 | 149 | 101.1 | 5.5 | 21.4 | 4.67 | 96 | 89.9 | 88.9 | 89.9 | 24.9 | 39.9 | 37.9 | 95.3 | 30.4 | 195.8 | 0.73893 | 90.1 | 1.501 | 0.000805 | 84 | 0.739 | 13.422 | -0.00063 | 90.9 | 89.2 | -10.8 | -18.2 | 98.5 | 103.1
4443 | 1417227 | OnTest | 0 | Test | 60:39:38.446 | 218378.446 | 37:01:30.000 | 37:07:30.100 | 37:01:30.000 | 2014-07-31 04:39 | 1800 | 10 | 111.77 | 582.6 | 364.6 | 513.7 | 1.6 | 149.1 | 100.8 | 5.5 | 21.4 | 4.51 | 96 | 89.9 | 89 | 89.9 | 24.9 | 40.1 | 37.7 | 95.3 | 30.6 | 195.6 | 0.73862 | 90 | 1.5 | 0.000805 | 83.9 | 0.7386 | 13.476 | -0.00063 | 90.8 | 89.2 | -10.9 | -18.3 | 98.5 | 103
4444 | 1417528 | OnTest | 0 | Test | 60:40:08.446 | 218408.446 | 37:02:00.000 | 37:08:00.100 | 37:02:00.000 | 2014-07-31 04:40 | 1800 | 10.1 | 112.22 | 593.2 | 364.7 | 513.8 | 1.6 | 149 | 100.9 | 5.5 | 21.5 | 4.44 | 96 | 89.9 | 88.9 | 89.9 | 24.9 | 40 | 37.9 | 95.3 | 30.7 | 195.4 | 0.7385 | 90 | 1.497 | 0.000805 | 84 | 0.7385 | 13.495 | -0.00063 | 90.8 | 89.2 | -10.9 | -18.3 | 98.5 | 103
4445 | 1417829 | OnTest | 0 | Test | 60:40:38.446 | 218438.446 | 37:02:30.000 | 37:08:30.100 | 37:02:30.000 | 2014-07-31 04:40 | 1800 | 10.4 | 109.47 | 570.3 | 364.5 | 513.4 | 1.6 | 148.9 | 101.1 | 5.5 | 21.4 | 4.44 | 96 | 89.9 | 88.9 | 89.9 | 24.9 | 40.2 | 37.7 | 95.3 | 30.5 | 195.2 | 0.73935 | 89.9 | 1.512 | 0.000806 | 84 | 0.7393 | 13.368 | -0.00063 | 90.8 | 89.1 | -10.9 | -18.2 | 98.6 | 103
4446 | 1418130 | OnTest | 0 | Test | 60:41:08.446 | 218468.446 | 37:03:00.000 | 37:09:00.100 | 37:03:00.000 | 2014-07-31 04:41 | 1800 | 10.4 | 113.96 | 592.8 | 365.4 | 514.5 | 1.6 | 149.1 | 101 | 5.5 | 21.4 | 4.69 | 96 | 89.9 | 88.9 | 89.9 | 24.9 | 40 | 37.9 | 95.3 | 30.6 | 195.1 | 0.73984 | 90 | 1.502 | 0.000806 | 84.1 | 0.7399 | 13.286 | -0.00063 | 90.8 | 89.2 | -10.8 | -18.1 | 98.5 | 103.2
4447 | 1418431 | OnTest | 0 | Test | 60:41:38.446 | 218498.446 | 37:03:30.000 | 37:09:30.100 | 37:03:30.000 | 2014-07-31 04:41 | 1800 | 10.2 | 116.45 | 590.6 | 365.4 | 514.6 | 1.6 | 149.3 | 101.3 | 5.5 | 21.3 | 4.77 | 96 | 89.9 | 89 | 90 | 25 | 40 | 37.7 | 95.3 | 30.3 | 194.9 | 0.73923 | 90 | 1.497 | 0.000807 | 84.1 | 0.7392 | 13.383 | -0.00063 | 90.9 | 89.1 | -10.7 | -18 | 98.5 | 103.3
4448 | 1418732 | OnTest | 0 | Test | 60:42:08.446 | 218528.446 | 37:04:00.000 | 37:10:00.100 | 37:04:00.000 | 2014-07-31 04:42 | 1800 | 9.6 | 117.62 | 591.9 | 364.4 | 513.3 | 1.6 | 148.9 | 101 | 5.5 | 21.4 | 4.52 | 96 | 90 | 89 | 90 | 25 | 40 | 37.7 | 95.3 | 30.3 | 194.8 | 0.73942 | 90 | 1.498 | 0.000805 | 83.9 | 0.7394 | 13.35 | -0.00063 | 90.9 | 89.2 | -10.9 | -18.3 | 98.5 | 103
4449 | 1419033 | OnTest | 0 | Test | 60:42:38.446 | 218558.446 | 37:04:30.000 | 37:10:30.100 | 37:04:30.000 | 2014-07-31 04:42 | 1800 | 9.6 | 115.87 | 592.4 | 364.7 | 513.5 | 1.6 | 148.8 | 101.1 | 5.5 | 21.4 | 4.47 | 96 | 90 | 89 | 90 | 25.1 | 39.9 | 37.8 | 95.3 | 30.7 | 194.7 | 0.73911 | 90 | 1.5 | 0.000805 | 83.9 | 0.7391 | 13.397 | -0.00063 | 90.9 | 89.2 | -10.8 | -18.2 | 98.5 | 102.9
4450 | 1419334 | OnTest | 0 | Test | 60:43:08.446 | 218588.446 | 37:05:00.000 | 37:11:00.100 | 37:05:00.000 | 2014-07-31 04:43 | 1800 | 10.2 | 113.82 | 590.8 | 365.2 | 514.2 | 1.6 | 149 | 101 | 5.5 | 21.4 | 4.64 | 96 | 90 | 89 | 90 | 25.1 | 39.9 | 38.1 | 95.3 | 30.6 | 194.6 | 0.73911 | 90 | 1.496 | 0.000807 | 84.1 | 0.7391 | 13.396 | -0.00063 | 90.8 | 89.3 | -10.8 | -18.2 | 98.5 | 103.2
4451 | 1419635 | OnTest | 0 | Test | 60:43:38.446 | 218618.446 | 37:05:30.000 | 37:11:30.100 | 37:05:30.000 | 2014-07-31 04:43 | 1800 | 9.8 | 111.46 | 590.8 | 365.2 | 514.2 | 1.6 | 149.1 | 100.9 | 5.5 | 21.4 | 4.69 | 96 | 90 | 89.1 | 90 | 25.1 | 39.9 | 38.3 | 95.3 | 30.4 | 194.5 | 0.73942 | 90.1 | 1.504 | 0.000806 | 84 | 0.7395 | 13.346 | -0.00063 | 90.9 | 89.3 | -10.8 | -18.1 | 98.5 | 103.2
4452 | 1419936 | OnTest | 0 | Test | 60:44:08.446 | 218648.446 | 37:06:00.000 | 37:12:00.100 | 37:06:00.000 | 2014-07-31 04:44 | 1800 | 10.3 | 111.82 | 591.2 | 365 | 514 | 1.6 | 149 | 100.9 | 5.5 | 21.5 | 4.5 | 96 | 90 | 89.1 | 90 | 25.1 | 40 | 38.8 | 95.3 | 30.6 | 194.5 | 0.74039 | 90 | 1.497 | 0.000806 | 84 | 0.7404 | 13.202 | -0.00063 | 90.8 | 89.2 | -10.8 | -18.2 | 98.5 | 103
4453 | 1420237 | OnTest | 0 | Test | 60:44:38.446 | 218678.446 | 37:06:30.000 | 37:12:30.100 | 37:06:30.000 | 2014-07-31 04:44 | 1800 | 9.7 | 113.95 | 592.8 | 364.9 | 513.8 | 1.6 | 149 | 101.1 | 5.5 | 21.5 | 4.44 | 96 | 90 | 89.1 | 90 | 25.2 | 40 | 39.6 | 95.3 | 30.4 | 194.6 | 0.74027 | 90 | 1.502 | 0.000806 | 84 | 0.7403 | 13.22 | -0.00063 | 90.8 | 89.2 | -10.8 | -18.1 | 98.5 | 102.9
4454 | 1420538 | OnTest | 0 | Test | 60:45:08.446 | 218708.446 | 37:07:00.000 | 37:13:00.100 | 37:07:00.000 | 2014-07-31 04:45 | 1800 | 10.5 | 114.12 | 575.3 | 364.6 | 513.8 | 1.6 | 149.2 | 101 | 5.4 | 21.5 | 4.49 | 96 | 90.1 | 89.1 | 90 | 25.2 | 40.1 | 40.4 | 95.3 | 30.1 | 194.9 | 0.73795 | 89.9 | 1.501 | 0.000807 | 84 | 0.7379 | 13.585 | -0.00063 | 90.8 | 89.1 | -10.8 | -18.2 | 98.6 | 103.1
4455 | 1420839 | OnTest | 0 | Test | 60:45:38.446 | 218738.446 | 37:07:30.000 | 37:13:30.100 | 37:07:30.000 | 2014-07-31 04:45 | 1800 | 10.4 | 116.07 | 592.8 | 365.3 | 514.5 | 1.6 | 149.2 | 101 | 5.4 | 21.5 | 4.72 | 96 | 90.1 | 89.2 | 90 | 25.2 | 40 | 41.1 | 95.3 | 30.2 | 195.3 | 0.73886 | 90 | 1.487 | 0.000806 | 84 | 0.7389 | 13.435 | -0.00063 | 90.9 | 89.1 | -10.8 | -18.2 | 98.5 | 103.3
4456 | 1421140 | OnTest | 0 | Test | 60:46:08.446 | 218768.446 | 37:08:00.000 | 37:14:00.100 | 37:08:00.000 | 2014-07-31 04:46 | 1800 | 10.1 | 113.56 | 580.6 | 364.8 | 513.9 | 1.6 | 149.1 | 100.9 | 5.4 | 21.6 | 4.56 | 96 | 90.1 | 89.1 | 90 | 25.2 | 40.1 | 41.7 | 95.4 | 30 | 195.7 | 0.73899 | 90 | 1.499 | 0.000806 | 84 | 0.739 | 13.415 | -0.00063 | 90.9 | 89.2 | -10.8 | -18.2 | 98.5 | 103.1
4457 | 1421441 | OnTest | 0 | Test | 60:46:38.446 | 218798.446 | 37:08:30.000 | 37:14:30.100 | 37:08:30.000 | 2014-07-31 04:46 | 1800 | 10.2 | 113.98 | 591.4 | 364.9 | 513.9 | 1.6 | 149 | 101 | 5.4 | 21.6 | 4.53 | 96 | 90.1 | 89.2 | 90 | 25.2 | 39.9 | 42.4 | 95.4 | 30 | 196.1 | 0.74003 | 90.1 | 1.503 | 0.000805 | 84 | 0.7401 | 13.253 | -0.00063 | 90.9 | 89.2 | -10.9 | -18.3 | 98.5 | 103
4458 | 1421742 | OnTest | 0 | Test | 60:47:08.446 | 218828.446 | 37:09:00.000 | 37:15:00.100 | 37:09:00.000 | 2014-07-31 04:47 | 1800 | 10.3 | 111.54 | 574.3 | 364.7 | 513.7 | 1.6 | 149 | 101 | 5.5 | 21.7 | 4.52 | 96.1 | 90.1 | 89.1 | 90.1 | 25.2 | 40.2 | 42.6 | 95.4 | 30.1 | 196.5 | 0.73899 | 90.1 | 1.503 | 0.000805 | 83.9 | 0.7391 | 13.407 | -0.00063 | 91 | 89.3 | -10.9 | -18.2 | 98.4 | 103
4459 | 1422043 | OnTest | 0 | Test | 60:47:38.446 | 218858.446 | 37:09:30.000 | 37:15:30.100 | 37:09:30.000 | 2014-07-31 04:47 | 1800 | 10.4 | 112.72 | 591.5 | 364.7 | 513.9 | 1.6 | 149.3 | 100.9 | 5.5 | 21.6 | 4.59 | 96 | 90.1 | 89.1 | 90.1 | 25.2 | 40 | 43 | 95.4 | 30 | 196.7 | 0.73874 | 90 | 1.5 | 0.000805 | 83.9 | 0.7387 | 13.458 | -0.00063 | 90.9 | 89.1 | -10.9 | -18.3 | 98.5 | 103.1
4460 | 1422344 | OnTest | 0 | Test | 60:48:08.446 | 218888.446 | 37:10:00.000 | 37:16:00.100 | 37:10:00.000 | 2014-07-31 04:48 | 1800 | 9.8 | 111.03 | 578.3 | 364.3 | 513.5 | 1.6 | 149.2 | 101 | 5.5 | 21.7 | 4.34 | 96 | 90.1 | 89.1 | 90.1 | 25.2 | 40.1 | 42.9 | 95.4 | 30 | 197 | 0.7396 | 90.1 | 1.498 | 0.000806 | 84 | 0.7396 | 13.319 | -0.00063 | 90.9 | 89.2 | -10.8 | -18.2 | 98.5 | 102.9
4461 | 1422645 | OnTest | 0 | Test | 60:48:38.446 | 218918.446 | 37:10:30.000 | 37:16:30.100 | 37:10:30.000 | 2014-07-31 04:48 | 1800 | 9.7 | 114.61 | 591.9 | 364.5 | 513.5 | 1.6 | 149 | 101 | 5.5 | 21.8 | 4.32 | 96 | 90.1 | 89.1 | 90.1 | 24.9 | 40 | 43 | 95.4 | 30.2 | 197.2 | 0.73954 | 90.1 | 1.505 | 0.000804 | 83.8 | 0.7396 | 13.322 | -0.00063 | 90.9 | 89.3 | -11 | -18.4 | 98.5 | 102.8
4462 | 1422946 | OnTest | 0 | Test | 60:49:08.446 | 218948.446 | 37:11:00.000 | 37:17:00.100 | 37:11:00.000 | 2014-07-31 04:49 | 1800 | 10 | 113.03 | 584.4 | 364.7 | 513.6 | 1.6 | 148.9 | 100.9 | 5.5 | 21.9 | 4.37 | 96 | 90 | 89.1 | 90.1 | 24.6 | 39.9 | 43.3 | 95.4 | 30.3 | 197.3 | 0.73905 | 90.1 | 1.502 | 0.000805 | 83.9 | 0.7391 | 13.404 | -0.00063 | 90.9 | 89.2 | -10.9 | -18.4 | 98.5 | 102.9
4463 | 1423247 | OnTest | 0 | Test | 60:49:38.446 | 218978.446 | 37:11:30.000 | 37:17:30.100 | 37:11:30.000 | 2014-07-31 04:49 | 1800 | 10 | 114.6 | 593 | 365.1 | 514.1 | 1.6 | 149 | 101 | 5.5 | 21.7 | 4.59 | 96 | 90 | 89.1 | 90.1 | 24.7 | 40 | 43.3 | 95.4 | 30.3 | 197.5 | 0.73899 | 90.1 | 1.497 | 0.000806 | 84 | 0.739 | 13.41 | -0.00063 | 90.9 | 89.3 | -10.9 | -18.3 | 98.6 | 103.1
4464 | 1423548 | OnTest | 0 | Test | 60:50:08.446 | 219008.446 | 37:12:00.000 | 37:18:00.100 | 37:12:00.000 | 2014-07-31 04:50 | 1801 | 9.8 | 113.36 | 591.8 | 364.9 | 514 | 1.6 | 149.1 | 101 | 5.5 | 21.7 | 4.53 | 96 | 90 | 89.1 | 90.1 | 24.9 | 40 | 42.3 | 95.4 | 30.3 | 197.6 | 0.73899 | 90 | 1.498 | 0.000805 | 83.9 | 0.739 | 13.415 | -0.00063 | 90.9 | 89.2 | -10.9 | -18.3 | 98.5 | 103.1
4465 | 1423849 | OnTest | 0 | Test | 60:50:38.446 | 219038.446 | 37:12:30.000 | 37:18:30.100 | 37:12:30.000 | 2014-07-31 04:50 | 1800 | 9.6 | 114.83 | 590.8 | 365.1 | 514 | 1.6 | 149 | 100.9 | 5.6 | 21.7 | 4.53 | 96 | 90 | 89 | 90.1 | 24.9 | 40 | 41.1 | 95.4 | 29.9 | 197.4 | 0.73942 | 90.1 | 1.503 | 0.000806 | 84 | 0.7395 | 13.347 | -0.00063 | 90.9 | 89.2 | -10.8 | -18.2 | 98.5 | 103
4466 | 1424150 | OnTest | 0 | Test | 60:51:08.446 | 219068.446 | 37:13:00.000 | 37:19:00.100 | 37:13:00.000 | 2014-07-31 04:51 | 1800 | 9.9 | 114.63 | 591.3 | 364.5 | 513.3 | 1.6 | 148.7 | 101 | 5.6 | 21.6 | 4.46 | 96 | 90 | 89 | 90.1 | 24.9 | 40 | 40.2 | 95.4 | 30.3 | 197.2 | 0.7399 | 90 | 1.504 | 0.000805 | 83.9 | 0.7399 | 13.279 | -0.00063 | 90.8 | 89.2 | -10.9 | -18.3 | 98.5 | 102.9
4467 | 1424451 | OnTest | 0 | Test | 60:51:38.446 | 219098.446 | 37:13:30.000 | 37:19:30.100 | 37:13:30.000 | 2014-07-31 04:51 | 1800 | 9.7 | 113.34 | 594 | 364.5 | 513.6 | 1.6 | 149 | 100.9 | 5.5 | 21.6 | 4.45 | 96 | 89.9 | 89 | 90.1 | 24.9 | 40 | 39.6 | 95.4 | 30.1 | 196.9 | 0.7396 | 90 | 1.498 | 0.000804 | 83.8 | 0.7396 | 13.322 | -0.00063 | 90.8 | 89.2 | -11 | -18.4 | 98.5 | 102.9
4468 | 1424752 | OnTest | 0 | Test | 60:52:08.446 | 219128.446 | 37:14:00.000 | 37:20:00.100 | 37:14:00.000 | 2014-07-31 04:52 | 1800 | 9.9 | 112.73 | 591.3 | 364.8 | 514 | 1.6 | 149.1 | 101.1 | 5.5 | 21.5 | 4.65 | 96 | 89.9 | 88.9 | 90 | 24.9 | 40 | 38.9 | 95.4 | 30.1 | 196.6 | 0.73844 | 90 | 1.498 | 0.000807 | 84.1 | 0.7384 | 13.502 | -0.00063 | 90.9 | 89.2 | -10.8 | -18.2 | 98.5 | 103.2
4469 | 1425053 | OnTest | 0 | Test | 60:52:38.446 | 219158.446 | 37:14:30.000 | 37:20:30.100 | 37:14:30.000 | 2014-07-31 04:52 | 1800 | 10 | 112.35 | 586.9 | 364.7 | 513.6 | 1.6 | 148.9 | 101.1 | 5.5 | 21.5 | 4.68 | 96 | 89.9 | 88.9 | 90 | 24.8 | 39.9 | 38.5 | 95.4 | 30.1 | 196.4 | 0.73893 | 90 | 1.5 | 0.000805 | 84 | 0.7389 | 13.424 | -0.00063 | 90.8 | 89.2 | -10.8 | -18.2 | 98.5 | 103.2
4470 | 1425354 | OnTest | 0 | Test | 60:53:08.446 | 219188.446 | 37:15:00.000 | 37:21:00.100 | 37:15:00.000 | 2014-07-31 04:53 | 1800 | 10.1 | 114.01 | 582.8 | 364.9 | 514 | 1.6 | 149.1 | 101.2 | 5.5 | 21.5 | 4.6 | 96 | 89.9 | 88.9 | 90 | 24.9 | 40.1 | 38.5 | 95.4 | 30.4 | 196.2 | 0.73862 | 90.1 | 1.502 | 0.000805 | 84 | 0.7387 | 13.47 | -0.00063 | 90.9 | 89.2 | -10.8 | -18.2 | 98.5 | 103.1
4471 | 1425655 | OnTest | 0 | Test | 60:53:38.446 | 219218.446 | 37:15:30.000 | 37:21:30.100 | 37:15:30.000 | 2014-07-31 04:53 | 1800 | 9.6 | 115.33 | 591.4 | 364.7 | 513.9 | 1.6 | 149.1 | 101.1 | 5.5 | 21.5 | 4.53 | 96 | 89.9 | 88.9 | 90 | 24.9 | 40.1 | 38.4 | 95.3 | 30.7 | 196 | 0.73942 | 90 | 1.499 | 0.000806 | 84 | 0.7394 | 13.348 | -0.00063 | 90.9 | 89.2 | -10.9 | -18.2 | 98.5 | 103.1
4472 | 1425956 | OnTest | 0 | Test | 60:54:08.446 | 219248.446 | 37:16:00.000 | 37:22:00.100 | 37:16:00.000 | 2014-07-31 04:54 | 1800 | 10 | 114.44 | 591.3 | 364.7 | 514 | 1.6 | 149.3 | 101 | 5.5 | 21.4 | 4.59 | 96 | 89.9 | 89 | 90 | 24.9 | 39.9 | 38 | 95.3 | 30.5 | 195.8 | 0.74052 | 90 | 1.509 | 0.000805 | 83.9 | 0.7405 | 13.181 | -0.00063 | 90.8 | 89.2 | -10.9 | -18.3 | 98.5 | 103.1
4473 | 1426257 | OnTest | 0 | Test | 60:54:38.446 | 219278.446 | 37:16:30.000 | 37:22:30.100 | 37:16:30.000 | 2014-07-31 04:54 | 1800 | 10.6 | 114.09 | 591.6 | 365 | 513.9 | 1.6 | 149 | 101 | 5.5 | 21.4 | 4.71 | 96 | 89.9 | 89 | 90 | 24.9 | 40 | 38.2 | 95.3 | 30.5 | 195.7 | 0.73954 | 90 | 1.503 | 0.000806 | 84.1 | 0.7395 | 13.333 | -0.00063 | 90.8 | 89.2 | -10.8 | -18.2 | 98.5 | 103.2
4474 | 1426558 | OnTest | 0 | Test | 60:55:08.446 | 219308.446 | 37:17:00.000 | 37:23:00.100 | 37:17:00.000 | 2014-07-31 04:55 | 1800 | 10.4 | 112.52 | 580.4 | 364.9 | 514 | 1.6 | 149.1 | 101 | 5.5 | 21.4 | 4.55 | 96 | 89.9 | 89 | 90 | 24.9 | 40.1 | 37.9 | 95.3 | 30.2 | 195.6 | 0.73917 | 89.9 | 1.502 | 0.000807 | 84 | 0.7391 | 13.4 | -0.00063 | 90.8 | 89 | -10.8 | -18.2 | 98.5 | 103.1
4475 | 1426859 | OnTest | 0 | Test | 60:55:38.446 | 219338.446 | 37:17:30.000 | 37:23:30.100 | 37:17:30.000 | 2014-07-31 04:55 | 1800 | 10.2 | 115.25 | 591.1 | 364.7 | 513.9 | 1.6 | 149.1 | 100.9 | 5.5 | 21.4 | 4.49 | 96 | 90 | 89 | 90 | 25 | 39.9 | 37.9 | 95.3 | 30.5 | 195.5 | 0.73886 | 90 | 1.503 | 0.000804 | 83.8 | 0.7389 | 13.436 | -0.00063 | 90.9 | 89.2 | -10.9 | -18.3 | 98.5 | 103
4476 | 1427160 | OnTest | 0 | Test | 60:56:08.446 | 219368.446 | 37:18:00.000 | 37:24:00.100 | 37:18:00.000 | 2014-07-31 04:56 | 1800 | 10.5 | 113.85 | 589.8 | 364.6 | 513.8 | 1.6 | 149.2 | 101 | 5.5 | 21.4 | 4.47 | 96 | 90 | 89 | 90 | 25 | 40.1 | 38.1 | 95.3 | 30.1 | 195.3 | 0.73874 | 90 | 1.497 | 0.000805 | 83.9 | 0.7387 | 13.458 | -0.00063 | 90.8 | 89.1 | -10.9 | -18.2 | 98.5 | 102.9
4477 | 1427461 | OnTest | 0 | Test | 60:56:38.446 | 219398.446 | 37:18:30.000 | 37:24:30.100 | 37:18:30.000 | 2014-07-31 04:56 | 1800 | 10.3 | 112.76 | 591.8 | 364.6 | 513.9 | 1.6 | 149.3 | 101 | 5.5 | 21.5 | 4.47 | 96 | 90 | 89 | 90 | 25 | 40 | 37.8 | 95.3 | 30 | 195.2 | 0.73819 | 90 | 1.5 | 0.000806 | 84 | 0.7382 | 13.537 | -0.00063 | 90.9 | 89.2 | -10.9 | -18.2 | 98.5 | 103
4478 | 1427762 | OnTest | 0 | Test | 60:57:08.446 | 219428.446 | 37:19:00.000 | 37:25:00.100 | 37:19:00.000 | 2014-07-31 04:57 | 1800 | 10.4 | 109.32 | 574.5 | 365.3 | 514.3 | 1.6 | 149.1 | 101 | 5.5 | 21.3 | 4.63 | 96 | 90 | 89 | 90 | 25.1 | 40.2 | 38.1 | 95.3 | 30.2 | 195 | 0.74015 | 90 | 1.503 | 0.000807 | 84.1 | 0.7401 | 13.241 | -0.00063 | 90.8 | 89.1 | -10.7 | -18.1 | 98.5 | 103.1
4479 | 1428063 | OnTest | 0 | Test | 60:57:38.446 | 219458.446 | 37:19:30.000 | 37:25:30.100 | 37:19:30.000 | 2014-07-31 04:57 | 1800 | 10.2 | 114 | 596.5 | 365.2 | 514.2 | 1.6 | 149 | 101.1 | 5.5 | 21.4 | 4.65 | 96 | 90 | 89 | 90 | 25.1 | 40 | 38.2 | 95.4 | 30.1 | 194.9 | 0.73978 | 90 | 1.5 | 0.000806 | 84 | 0.7398 | 13.298 | -0.00063 | 90.8 | 89.2 | -10.8 | -18.1 | 98.5 | 103.1
4480 | 1428364 | OnTest | 0 | Test | 60:58:08.446 | 219488.446 | 37:20:00.000 | 37:26:00.100 | 37:20:00.000 | 2014-07-31 04:58 | 1799 | 10.5 | 113.47 | 580.7 | 364.8 | 513.5 | 1.6 | 148.7 | 101.2 | 5.5 | 21.4 | 4.48 | 96 | 90 | 89 | 90 | 25.1 | 40.1 | 38.2 | 95.4 | 29.9 | 194.8 | 0.73899 | 90 | 1.502 | 0.000805 | 83.9 | 0.739 | 13.419 | -0.00063 | 90.9 | 89.1 | -10.8 | -18.3 | 98.4 | 102.9
4481 | 1428665 | OnTest | 0 | Test | 60:58:38.446 | 219518.446 | 37:20:30.000 | 37:26:30.100 | 37:20:30.000 | 2014-07-31 04:58 | 1800 | 10.8 | 114.95 | 592.9 | 364.6 | 513.7 | 1.6 | 149 | 100.9 | 5.5 | 21.4 | 4.4 | 96 | 90 | 89.1 | 90 | 25.1 | 40 | 38.2 | 95.3 | 30 | 194.7 | 0.73978 | 90 | 1.5 | 0.000805 | 83.9 | 0.7398 | 13.296 | -0.00063 | 90.9 | 89.1 | -10.9 | -18.3 | 98.5 | 102.9
4482 | 1428966 | OnTest | 0 | Test | 60:59:08.446 | 219548.446 | 37:21:00.000 | 37:27:00.100 | 37:21:00.000 | 2014-07-31 04:59 | 1800 | 10.4 | 112.14 | 571.6 | 364.9 | 513.8 | 1.6 | 148.9 | 101 | 5.4 | 21.4 | 4.41 | 96 | 90 | 89.1 | 90 | 25.1 | 39.9 | 38.5 | 95.4 | 30.4 | 194.8 | 0.73917 | 90.1 | 1.503 | 0.000805 | 83.9 | 0.7392 | 13.384 | -0.00063 | 90.9 | 89.2 | -10.8 | -18.2 | 98.4 | 102.8
4483 | 1429267 | OnTest | 0 | Test | 60:59:38.446 | 219578.446 | 37:21:30.000 | 37:27:30.100 | 37:21:30.000 | 2014-07-31 04:59 | 1800 | 10.6 | 114.77 | 593.3 | 364.6 | 513.5 | 1.6 | 149 | 101.1 | 5.4 | 21.5 | 4.61 | 96 | 90 | 89.1 | 90 | 25.2 | 39.9 | 39.5 | 95.4 | 30.1 | 195 | 0.73899 | 90 | 1.494 | 0.000805 | 83.9 | 0.739 | 13.417 | -0.00063 | 90.8 | 89.2 | -10.8 | -18.2 | 98.5 | 103.1
4484 | 1429568 | OnTest | 0 | Test | 61:00:08.446 | 219608.446 | 37:22:00.000 | 37:28:00.100 | 37:22:00.000 | 2014-07-31 05:00 | 1800 | 10.8 | 113.41 | 590.9 | 364.5 | 513.6 | 1.6 | 149.1 | 100.9 | 5.4 | 21.5 | 4.68 | 96 | 90.1 | 89.1 | 90 | 25.2 | 39.9 | 40.9 | 95.4 | 30.3 | 195.3 | 0.73929 | 90.1 | 1.502 | 0.000806 | 84 | 0.7393 | 13.366 | -0.00063 | 90.8 | 89.3 | -10.8 | -18.2 | 98.5 | 103.2
4485 | 1429869 | OnTest | 0 | Test | 61:00:38.446 | 219638.446 | 37:22:30.000 | 37:28:30.100 | 37:22:30.000 | 2014-07-31 05:00 | 1801 | 10.8 | 114.98 | 593.7 | 364.4 | 513.6 | 1.6 | 149.1 | 101 | 5.4 | 21.6 | 4.44 | 96 | 90.1 | 89.1 | 90.1 | 25.2 | 40 | 41.5 | 95.4 | 30.6 | 195.7 | 0.73831 | 90.1 | 1.501 | 0.000806 | 84 | 0.7383 | 13.517 | -0.00063 | 90.9 | 89.2 | -10.8 | -18.2 | 98.5 | 103
4486 | 1430170 | OnTest | 0 | Test | 61:01:08.446 | 219668.446 | 37:23:00.000 | 37:29:00.100 | 37:23:00.000 | 2014-07-31 05:01 | 1800 | 9.9 | 113.22 | 591.4 | 364.4 | 513.6 | 1.6 | 149.1 | 101 | 5.5 | 21.7 | 4.39 | 96.1 | 90.1 | 89.1 | 90.1 | 25.2 | 40 | 42.4 | 95.4 | 30.3 | 196.2 | 0.73893 | 90.1 | 1.503 | 0.000805 | 83.9 | 0.739 | 13.422 | -0.00063 | 90.9 | 89.3 | -10.9 | -18.3 | 98.5 | 102.9
4487 | 1430471 | OnTest | 0 | Test | 61:01:38.446 | 219698.446 | 37:23:30.000 | 37:29:30.100 | 37:23:30.000 | 2014-07-31 05:01 | 1800 | 9.8 | 112.08 | 591.4 | 364.8 | 513.9 | 1.6 | 149.1 | 100.8 | 5.5 | 21.7 | 4.41 | 96.1 | 90.1 | 89.1 | 90.1 | 25.2 | 40 | 43 | 95.4 | 30.4 | 196.7 | 0.74003 | 90 | 1.501 | 0.000806 | 84 | 0.74 | 13.259 | -0.00063 | 90.9 | 89.1 | -10.9 | -18.2 | 98.6 | 103
4488 | 1430772 | OnTest | 0 | Test | 61:02:08.446 | 219728.446 | 37:24:00.000 | 37:30:00.100 | 37:24:00.000 | 2014-07-31 05:02 | 1800 | 10.1 | 110.47 | 591.5 | 364.3 | 513.4 | 1.6 | 149.1 | 101 | 5.5 | 21.8 | 4.54 | 96.1 | 90.1 | 89.2 | 90.1 | 25.3 | 40 | 43.4 | 95.4 | 30.3 | 197.1 | 0.73972 | 90 | 1.502 | 0.000806 | 84 | 0.7397 | 13.303 | -0.00063 | 90.9 | 89.2 | -10.8 | -18.2 | 98.5 | 103.1
4489 | 1431073 | OnTest | 0 | Test | 61:02:38.446 | 219758.446 | 37:24:30.000 | 37:30:30.100 | 37:24:30.000 | 2014-07-31 05:02 | 1800 | 10.4 | 111.1 | 588 | 364.3 | 513.5 | 1.6 | 149.1 | 101.1 | 5.5 | 21.8 | 4.55 | 96.1 | 90.1 | 89.2 | 90.1 | 25.1 | 40 | 44.1 | 95.4 | 30.4 | 197.6 | 0.73899 | 90.1 | 1.496 | 0.000807 | 84.1 | 0.739 | 13.413 | -0.00063 | 90.9 | 89.2 | -10.7 | -18.1 | 98.5 | 103.1
4490 | 1431374 | OnTest | 0 | Test | 61:03:08.446 | 219788.446 | 37:25:00.000 | 37:31:00.100 | 37:25:00.000 | 2014-07-31 05:03 | 1800 | 10.1 | 114.98 | 591.3 | 364.5 | 513.5 | 1.6 | 149 | 101 | 5.5 | 21.9 | 4.4 | 96.1 | 90.1 | 89.1 | 90.1 | 24.7 | 40 | 43.9 | 95.4 | 30.3 | 197.9 | 0.73966 | 90.1 | 1.505 | 0.000806 | 84.1 | 0.7397 | 13.305 | -0.00063 | 90.9 | 89.3 | -10.7 | -18.1 | 98.4 | 102.8
4491 | 1431675 | OnTest | 0 | Test | 61:03:38.446 | 219818.446 | 37:25:30.000 | 37:31:30.100 | 37:25:30.000 | 2014-07-31 05:03 | 1800 | 10 | 116.46 | 591.7 | 364.6 | 513.7 | 1.6 | 149.2 | 100.9 | 5.5 | 21.8 | 4.47 | 96.1 | 90.1 | 89.1 | 90.1 | 24.7 | 40 | 43.9 | 95.4 | 30.3 | 198.2 | 0.73893 | 90 | 1.5 | 0.000806 | 84 | 0.739 | 13.423 | -0.00063 | 90.9 | 89.2 | -10.8 | -18.2 | 98.5 | 103
4492 | 1431976 | OnTest | 0 | Test | 61:04:08.446 | 219848.446 | 37:26:00.000 | 37:32:00.100 | 37:26:00.000 | 2014-07-31 05:04 | 1800 | 9.9 | 115.8 | 591.9 | 364.7 | 513.8 | 1.6 | 149 | 100.9 | 5.5 | 21.7 | 4.37 | 96 | 90.1 | 89.1 | 90.1 | 24.9 | 40 | 43.7 | 95.4 | 30.4 | 198.3 | 0.73929 | 90.1 | 1.507 | 0.000806 | 84 | 0.7393 | 13.363 | -0.00063 | 90.9 | 89.3 | -10.8 | -18.1 | 98.5 | 102.9
4493 | 1432277 | OnTest | 0 | Test | 61:04:38.446 | 219878.446 | 37:26:30.000 | 37:32:30.100 | 37:26:30.000 | 2014-07-31 05:04 | 1800 | 9.9 | 113.31 | 585.3 | 364.8 | 514 | 1.6 | 149.2 | 100.9 | 5.6 | 21.6 | 4.46 | 96 | 90 | 89 | 90.1 | 24.9 | 40.1 | 42.5 | 95.5 | 30.4 | 198.1 | 0.73929 | 90 | 1.498 | 0.000807 | 84.1 | 0.7393 | 13.367 | -0.00063 | 90.9 | 89.2 | -10.8 | -18.1 | 98.5 | 103
4494 | 1432578 | OnTest | 0 | Test | 61:05:08.446 | 219908.446 | 37:27:00.000 | 37:33:00.100 | 37:27:00.000 | 2014-07-31 05:05 | 1800 | 10.2 | 114.4 | 590.8 | 364.9 | 513.7 | 1.6 | 148.8 | 100.9 | 5.6 | 21.6 | 4.49 | 96 | 90 | 89 | 90.1 | 24.9 | 40 | 41.1 | 95.4 | 30.7 | 197.7 | 0.73942 | 90 | 1.502 | 0.000806 | 84.1 | 0.7394 | 13.348 | -0.00063 | 90.9 | 89.2 | -10.7 | -18.1 | 98.5 | 103
4495 | 1432879 | OnTest | 0 | Test | 61:05:38.446 | 219938.446 | 37:27:30.000 | 37:33:30.100 | 37:27:30.000 | 2014-07-31 05:05 | 1800 | 10 | 112.29 | 591.8 | 364.6 | 513.7 | 1.6 | 149.1 | 101.1 | 5.6 | 21.6 | 4.48 | 96 | 90 | 89 | 90.1 | 24.9 | 40 | 39.9 | 95.4 | 30.3 | 197.3 | 0.73917 | 90.1 | 1.498 | 0.000807 | 84.1 | 0.7392 | 13.379 | -0.00063 | 90.9 | 89.3 | -10.7 | -18.1 | 98.5 | 103
4496 | 1433180 | OnTest | 0 | Test | 61:06:08.446 | 219968.446 | 37:28:00.000 | 37:34:00.100 | 37:28:00.000 | 2014-07-31 05:06 | 1800 | 10.2 | 112.4 | 593.7 | 364.5 | 513.4 | 1.6 | 148.9 | 100.9 | 5.5 | 21.5 | 4.41 | 96 | 90 | 89 | 90.1 | 24.9 | 40 | 39.4 | 95.4 | 30.2 | 196.9 | 0.73929 | 90 | 1.502 | 0.000806 | 84 | 0.7393 | 13.368 | -0.00063 | 90.8 | 89.2 | -10.8 | -18.1 | 98.5 | 102.9
4497 | 1433481 | OnTest | 0 | Test | 61:06:38.446 | 219998.446 | 37:28:30.000 | 37:34:30.100 | 37:28:30.000 | 2014-07-31 05:06 | 1800 | 10.1 | 111.73 | 559.1 | 364.7 | 513.9 | 1.6 | 149.1 | 101 | 5.5 | 21.5 | 4.4 | 96 | 89.9 | 89 | 90.1 | 24.9 | 40.2 | 38.8 | 95.4 | 30.4 | 196.5 | 0.73893 | 90 | 1.488 | 0.000808 | 84.2 | 0.7389 | 13.427 | -0.00063 | 90.8 | 89.2 | -10.7 | -18 | 98.6 | 103
4498 | 1433782 | OnTest | 0 | Test | 61:07:08.446 | 220028.446 | 37:29:00.000 | 37:35:00.100 | 37:29:00.000 | 2014-07-31 05:07 | 1800 | 10 | 116.57 | 592.4 | 364.3 | 513.1 | 1.6 | 148.7 | 101.2 | 5.5 | 21.5 | 4.41 | 96 | 89.9 | 88.9 | 90.1 | 24.9 | 40 | 38.2 | 95.4 | 30.1 | 196.2 | 0.74021 | 90 | 1.504 | 0.000805 | 83.9 | 0.7402 | 13.229 | -0.00063 | 90.8 | 89.2 | -10.9 | -18.2 | 98.5 | 102.9
4499 | 1434083 | OnTest | 0 | Test | 61:07:38.446 | 220058.446 | 37:29:30.000 | 37:35:30.100 | 37:29:30.000 | 2014-07-31 05:07 | 1800 | 9.6 | 115.42 | 592 | 364.3 | 513.2 | 1.6 | 148.9 | 101 | 5.5 | 21.5 | 4.4 | 96 | 89.9 | 88.9 | 90 | 24.9 | 40 | 38.1 | 95.4 | 30.1 | 196 | 0.73997 | 90 | 1.498 | 0.000805 | 83.9 | 0.74 | 13.271 | -0.00063 | 90.8 | 89.2 | -10.9 | -18.3 | 98.5 | 102.9
4500 | 1434384 | OnTest | 0 | Test | 61:08:08.446 | 220088.446 | 37:30:00.000 | 37:36:00.100 | 37:30:00.000 | 2014-07-31 05:08 | 1800 | 9.7 | 114.38 | 591.9 | 364.6 | 513.4 | 1.6 | 148.8 | 101.1 | 5.5 | 21.4 | 4.4 | 96 | 89.9 | 88.9 | 90 | 24.9 | 39.9 | 38.1 | 95.4 | 30.4 | 195.8 | 0.73978 | 90.1 | 1.504 | 0.000807 | 84.1 | 0.7398 | 13.291 | -0.00063 | 90.8 | 89.3 | -10.8 | -18.1 | 98.5 | 102.9
4501 | 1434685 | OnTest | 0 | Test | 61:08:38.446 | 220118.446 | 37:30:30.000 | 37:36:30.100 | 37:30:30.000 | 2014-07-31 05:08 | 1800 | 9.9 | 113.28 | 588.5 | 364.8 | 513.8 | 1.6 | 148.9 | 101 | 5.5 | 21.5 | 4.44 | 96 | 89.9 | 88.9 | 90 | 24.9 | 39.9 | 37.5 | 95.4 | 30.2 | 195.6 | 0.7385 | 89.9 | 1.496 | 0.000807 | 84.1 | 0.7384 | 13.501 | -0.00063 | 90.7 | 89.1 | -10.7 | -18.1 | 98.5 | 102.9
4502 | 1434986 | OnTest | 0 | Test | 61:09:08.446 | 220148.446 | 37:31:00.000 | 37:37:00.100 | 37:31:00.000 | 2014-07-31 05:09 | 1800 | 10.5 | 111.09 | 575 | 364.6 | 513.7 | 1.6 | 149.1 | 101.1 | 5.5 | 21.4 | 4.47 | 96 | 89.9 | 88.9 | 90 | 24.9 | 40.2 | 37.6 | 95.3 | 30.1 | 195.4 | 0.73966 | 90 | 1.5 | 0.000806 | 84 | 0.7396 | 13.319 | -0.00063 | 90.8 | 89.1 | -10.8 | -18.2 | 98.5 | 103
4503 | 1435287 | OnTest | 0 | Test | 61:09:38.446 | 220178.446 | 37:31:30.000 | 37:37:30.100 | 37:31:30.000 | 2014-07-31 05:09 | 1800 | 10 | 113.57 | 589.9 | 364.4 | 513.2 | 1.6 | 148.8 | 100.9 | 5.5 | 21.4 | 4.51 | 96 | 89.9 | 88.9 | 90 | 24.9 | 40 | 37.4 | 95.3 | 30.3 | 195.3 | 0.73782 | 90 | 1.5 | 0.000807 | 84.1 | 0.7378 | 13.602 | -0.00063 | 90.8 | 89.1 | -10.7 | -18.1 | 98.5 | 103
4504 | 1435588 | OnTest | 0 | Test | 61:10:08.446 | 220208.446 | 37:32:00.000 | 37:38:00.100 | 37:32:00.000 | 2014-07-31 05:10 | 1800 | 9.9 | 113.92 | 587.5 | 364.5 | 513.4 | 1.6 | 148.9 | 100.9 | 5.5 | 21.4 | 4.48 | 96 | 89.9 | 89 | 90 | 24.9 | 40 | 37.7 | 95.4 | 30 | 195.1 | 0.73929 | 90 | 1.495 | 0.000806 | 84.1 | 0.7393 | 13.376 | -0.00063 | 90.8 | 89.1 | -10.8 | -18.2 | 98.5 | 103
4505 | 1435889 | OnTest | 0 | Test | 61:10:38.446 | 220238.446 | 37:32:30.000 | 37:38:30.100 | 37:32:30.000 | 2014-07-31 05:10 | 1800 | 10.1 | 115.54 | 592.4 | 364.6 | 513.7 | 1.6 | 149.1 | 101.1 | 5.5 | 21.4 | 4.51 | 96 | 89.9 | 89 | 90 | 24.9 | 39.9 | 37.5 | 95.4 | 30.3 | 195 | 0.73984 | 90 | 1.494 | 0.000806 | 84 | 0.7398 | 13.287 | -0.00063 | 90.8 | 89.2 | -10.8 | -18.1 | 98.4 | 102.9
4506 | 1436190 | OnTest | 0 | Test | 61:11:08.446 | 220268.446 | 37:33:00.000 | 37:39:00.100 | 37:33:00.000 | 2014-07-31 05:11 | 1800 | 9.9 | 116.33 | 592.3 | 365 | 514.2 | 1.6 | 149.1 | 101.1 | 5.5 | 21.4 | 4.49 | 96 | 89.9 | 89 | 90 | 25 | 40 | 37.7 | 95.3 | 30.3 | 194.9 | 0.73942 | 90 | 1.506 | 0.000807 | 84.1 | 0.7394 | 13.355 | -0.00063 | 90.8 | 89.1 | -10.6 | -18 | 98.4 | 102.9
4507 | 1436491 | OnTest | 0 | Test | 61:11:38.446 | 220298.446 | 37:33:30.000 | 37:39:30.100 | 37:33:30.000 | 2014-07-31 05:11 | 1800 | 9.5 | 114.98 | 593.4 | 364.8 | 513.8 | 1.6 | 149 | 101.1 | 5.5 | 21.4 | 4.52 | 96 | 90 | 89 | 90 | 25 | 39.9 | 37.2 | 95.3 | 30.4 | 194.8 | 0.74021 | 90 | 1.505 | 0.000807 | 84.1 | 0.7402 | 13.235 | -0.00063 | 90.8 | 89.1 | -10.8 | -18.1 | 98.5 | 103
4508 | 1436792 | OnTest | 0 | Test | 61:12:08.446 | 220328.446 | 37:34:00.000 | 37:40:00.100 | 37:34:00.000 | 2014-07-31 05:12 | 1800 | 10.3 | 113.43 | 590.1 | 364.6 | 513.6 | 1.6 | 149 | 101.1 | 5.5 | 21.4 | 4.41 | 96 | 90 | 89 | 90 | 25 | 39.9 | 38 | 95.4 | 30.4 | 194.8 | 0.73942 | 90 | 1.506 | 0.000806 | 84 | 0.7394 | 13.355 | -0.00063 | 90.8 | 89.1 | -10.8 | -18.2 | 98.5 | 102.9
4509 | 1437093 | OnTest | 0 | Test | 61:12:38.446 | 220358.446 | 37:34:30.000 | 37:40:30.100 | 37:34:30.000 | 2014-07-31 05:12 | 1800 | 10.1 | 113.74 | 592.4 | 364.4 | 513.4 | 1.6 | 148.9 | 100.9 | 5.5 | 21.4 | 4.4 | 96 | 90 | 89.1 | 90 | 25.1 | 40 | 37.9 | 95.4 | 30.5 | 194.7 | 0.73954 | 89.9 | 1.497 | 0.000805 | 83.9 | 0.7395 | 13.341 | -0.00063 | 90.8 | 89.1 | -10.9 | -18.2 | 98.5 | 102.9
4510 | 1437394 | OnTest | 0 | Test | 61:13:08.446 | 220388.446 | 37:35:00.000 | 37:41:00.100 | 37:35:00.000 | 2014-07-31 05:13 | 1800 | 10.4 | 112.01 | 587.7 | 364.4 | 513.3 | 1.6 | 148.9 | 100.9 | 5.5 | 21.4 | 4.46 | 96 | 90 | 89.1 | 90 | 25.1 | 40.1 | 38.4 | 95.3 | 30.5 | 194.7 | 0.73972 | 90 | 1.502 | 0.000806 | 84 | 0.7398 | 13.301 | -0.00063 | 90.9 | 89.2 | -10.8 | -18.2 | 98.5 | 103
4511 | 1437695 | OnTest | 0 | Test | 61:13:38.446 | 220418.446 | 37:35:30.000 | 37:41:30.100 | 37:35:30.000 | 2014-07-31 05:13 | 1800 | 10.4 | 113.63 | 588.9 | 364.6 | 513.5 | 1.6 | 148.9 | 101 | 5.5 | 21.5 | 4.49 | 96 | 90 | 89.1 | 90 | 25.1 | 39.9 | 39.7 | 95.3 | 30.5 | 194.9 | 0.7396 | 90 | 1.504 | 0.000805 | 83.9 | 0.7396 | 13.328 | -0.00063 | 90.8 | 89.1 | -10.9 | -18.3 | 98.5 | 103
4512 | 1437996 | OnTest | 0 | Test | 61:14:08.446 | 220448.446 | 37:36:00.000 | 37:42:00.100 | 37:36:00.000 | 2014-07-31 05:14 | 1800 | 10 | 113.83 | 586.5 | 364.6 | 513.6 | 1.6 | 148.9 | 101 | 5.4 | 21.5 | 4.46 | 96 | 90.1 | 89.1 | 90 | 25.1 | 39.9 | 40.8 | 95.4 | 30.1 | 195.2 | 0.73911 | 90.1 | 1.501 | 0.000807 | 84.1 | 0.7391 | 13.394 | -0.00063 | 90.9 | 89.2 | -10.7 | -18.1 | 98.6 | 103
4513 | 1438297 | OnTest | 0 | Test | 61:14:38.446 | 220478.446 | 37:36:30.000 | 37:42:30.100 | 37:36:30.000 | 2014-07-31 05:14 | 1800 | 9.9 | 115.93 | 588.8 | 364.2 | 513.3 | 1.6 | 149 | 101 | 5.4 | 21.6 | 4.48 | 96 | 90.1 | 89.1 | 90 | 25.1 | 39.9 | 41.6 | 95.4 | 30.3 | 195.6 | 0.73966 | 90 | 1.5 | 0.000807 | 84.1 | 0.7397 | 13.316 | -0.00063 | 90.8 | 89.2 | -10.8 | -18.1 | 98.5 | 103
4514 | 1438598 | OnTest | 0 | Test | 61:15:08.446 | 220508.446 | 37:37:00.000 | 37:43:00.100 | 37:37:00.000 | 2014-07-31 05:15 | 1800 | 9.8 | 113.13 | 590.4 | 365 | 514 | 1.6 | 149 | 100.9 | 5.4 | 21.5 | 4.63 | 96 | 90.1 | 89.2 | 90.1 | 25.2 | 39.9 | 42.6 | 95.4 | 30.1 | 196 | 0.73935 | 90 | 1.498 | 0.000807 | 84.1 | 0.7394 | 13.361 | -0.00063 | 90.8 | 89.2 | -10.7 | -18.1 | 98.5 | 103.1
4515 | 1438899 | OnTest | 0 | Test | 61:15:38.446 | 220538.446 | 37:37:30.000 | 37:43:30.100 | 37:37:30.000 | 2014-07-31 05:15 | 1800 | 10.3 | 111.81 | 591.3 | 364.6 | 513.4 | 1.6 | 148.8 | 100.9 | 5.4 | 21.7 | 4.49 | 96 | 90.2 | 89.2 | 90.1 | 25.2 | 40 | 43.2 | 95.4 | 30.4 | 196.4 | 0.73917 | 90.1 | 1.498 | 0.000806 | 84 | 0.7392 | 13.385 | -0.00063 | 90.9 | 89.2 | -10.8 | -18.1 | 98.4 | 102.9
4516 | 1439200 | OnTest | 0 | Test | 61:16:08.446 | 220568.446 | 37:38:00.000 | 37:44:00.100 | 37:38:00.000 | 2014-07-31 05:16 | 1800 | 9.7 | 110.35 | 573.8 | 364.6 | 513.2 | 1.6 | 148.7 | 101 | 5.5 | 21.7 | 4.4 | 96 | 90.1 | 89.2 | 90.1 | 25.2 | 40 | 43.9 | 95.5 | 30.4 | 196.8 | 0.73911 | 90 | 1.501 | 0.000806 | 84 | 0.7391 | 13.395 | -0.00063 | 90.9 | 89.2 | -10.8 | -18.2 | 98.5 | 102.9
4517 | 1439501 | OnTest | 0 | Test | 61:16:38.446 | 220598.446 | 37:38:30.000 | 37:44:30.100 | 37:38:30.000 | 2014-07-31 05:16 | 1800 | 10.2 | 114.94 | 591.8 | 364.4 | 513.3 | 1.6 | 148.9 | 100.9 | 5.5 | 21.7 | 4.4 | 96.1 | 90.1 | 89.1 | 90.1 | 25.2 | 40.1 | 44.7 | 95.5 | 30.3 | 197.1 | 0.73899 | 90.1 | 1.497 | 0.000806 | 84 | 0.739 | 13.412 | -0.00063 | 90.9 | 89.2 | -10.8 | -18.2 | 98.5 | 102.9
4518 | 1439802 | OnTest | 0 | Test | 61:17:08.446 | 220628.446 | 37:39:00.000 | 37:45:00.100 | 37:39:00.000 | 2014-07-31 05:17 | 1800 | 9.7 | 114.15 | 592.4 | 364.2 | 513.1 | 1.6 | 148.9 | 100.9 | 5.5 | 21.7 | 4.37 | 96.1 | 90.1 | 89.1 | 90.1 | 25.2 | 40 | 45.1 | 95.5 | 30.2 | 197.5 | 0.73893 | 90 | 1.496 | 0.000805 | 83.9 | 0.7389 | 13.429 | -0.00063 | 90.9 | 89.1 | -11 | -18.3 | 98.5 | 102.9
4519 | 1440103 | OnTest | 0 | Test | 61:17:38.446 | 220658.446 | 37:39:30.000 | 37:45:30.100 | 37:39:30.000 | 2014-07-31 05:17 | 1800 | 9.8 | 111.94 | 593.3 | 364.2 | 513 | 1.6 | 148.8 | 101.1 | 5.5 | 21.7 | 4.39 | 96 | 90.1 | 89.1 | 90.1 | 25.2 | 40 | 44.3 | 95.5 | 30.2 | 197.7 | 0.73972 | 90.1 | 1.5 | 0.000805 | 83.9 | 0.7398 | 13.301 | -0.00063 | 90.9 | 89.2 | -10.9 | -18.3 | 98.5 | 102.9
4520 | 1440404 | OnTest | 0 | Test | 61:18:08.446 | 220688.446 | 37:40:00.000 | 37:46:00.100 | 37:40:00.000 | 2014-07-31 05:18 | 1801 | 10.3 | 108.32 | 557.8 | 364.5 | 513.6 | 1.6 | 149 | 100.9 | 5.5 | 21.6 | 4.56 | 96 | 90.1 | 89.1 | 90.1 | 25.2 | 40.2 | 42.4 | 95.5 | 30.2 | 197.7 | 0.73923 | 90 | 1.5 | 0.000806 | 84 | 0.7392 | 13.378 | -0.00063 | 90.8 | 89.2 | -10.9 | -18.2 | 98.5 | 103.1
4521 | 1440705 | OnTest | 0 | Test | 61:18:38.446 | 220718.446 | 37:40:30.000 | 37:46:30.100 | 37:40:30.000 | 2014-07-31 05:18 | 1800 | 9.9 | 112.72 | 591.6 | 364.6 | 513.6 | 1.6 | 149 | 100.9 | 5.6 | 21.6 | 4.7 | 96 | 90 | 89 | 90.1 | 24.9 | 40.1 | 41.2 | 95.5 | 30.3 | 197.4 | 0.74033 | 90 | 1.504 | 0.000806 | 84 | 0.7403 | 13.214 | -0.00063 | 90.8 | 89.1 | -10.8 | -18.2 | 98.5 | 103.2
4522 | 1441006 | OnTest | 0 | Test | 61:19:08.446 | 220748.446 | 37:41:00.000 | 37:47:00.100 | 37:41:00.000 | 2014-07-31 05:19 | 1800 | 10 | 112.42 | 572.7 | 364.3 | 513.3 | 1.6 | 149 | 101 | 5.6 | 21.5 | 4.56 | 96 | 90 | 89 | 90.1 | 24.7 | 40.2 | 40.3 | 95.5 | 30.2 | 197 | 0.73893 | 90 | 1.497 | 0.000806 | 84 | 0.739 | 13.424 | -0.00063 | 90.9 | 89.2 | -10.8 | -18.2 | 98.5 | 103
4523 | 1441307 | OnTest | 0 | Test | 61:19:38.446 | 220778.446 | 37:41:30.000 | 37:47:30.100 | 37:41:30.000 | 2014-07-31 05:19 | 1800 | 9.9 | 116.99 | 593.9 | 364.6 | 513.4 | 1.6 | 148.8 | 100.9 | 5.6 | 21.5 | 4.49 | 96 | 90 | 89 | 90.1 | 24.8 | 40 | 39.6 | 95.4 | 30.4 | 196.7 | 0.73948 | 90 | 1.497 | 0.000807 | 84.1 | 0.7395 | 13.34 | -0.00063 | 90.9 | 89.2 | -10.7 | -18.1 | 98.5 | 103
4524 | 1441608 | OnTest | 0 | Test | 61:20:08.446 | 220808.446 | 37:42:00.000 | 37:48:00.100 | 37:42:00.000 | 2014-07-31 05:20 | 1800 | 9.9 | 114.51 | 592.1 | 364.6 | 513.8 | 1.6 | 149.2 | 100.8 | 5.5 | 21.5 | 4.49 | 96 | 89.9 | 88.9 | 90.1 | 24.8 | 40 | 38.9 | 95.4 | 30.3 | 196.4 | 0.73911 | 90 | 1.5 | 0.000806 | 84 | 0.7391 | 13.397 | -0.00063 | 90.8 | 89.2 | -10.8 | -18.1 | 98.5 | 103
4525 | 1441909 | OnTest | 0 | Test | 61:20:38.446 | 220838.446 | 37:42:30.000 | 37:48:30.100 | 37:42:30.000 | 2014-07-31 05:20 | 1801 | 9.5 | 114.02 | 591.6 | 364.4 | 513.6 | 1.6 | 149.2 | 101 | 5.5 | 21.5 | 4.42 | 96 | 89.9 | 88.9 | 90.1 | 24.9 | 40 | 39 | 95.4 | 30.3 | 196.1 | 0.73893 | 90 | 1.495 | 0.000806 | 84 | 0.7389 | 13.426 | -0.00063 | 90.9 | 89.1 | -10.9 | -18.3 | 98.6 | 103
4526 | 1442210 | OnTest | 0 | Test | 61:21:08.446 | 220868.446 | 37:43:00.000 | 37:49:00.100 | 37:43:00.000 | 2014-07-31 05:21 | 1800 | 9.1 | 112.49 | 591.3 | 365 | 514.3 | 1.6 | 149.3 | 101.1 | 5.5 | 21.4 | 4.57 | 96 | 89.9 | 88.9 | 90.1 | 24.9 | 40 | 38.7 | 95.4 | 30.3 | 195.8 | 0.73905 | 90 | 1.498 | 0.000805 | 83.9 | 0.739 | 13.413 | -0.00063 | 90.8 | 89.1 | -10.8 | -18.2 | 98.4 | 103
4527 | 1442511 | OnTest | 0 | Test | 61:21:38.446 | 220898.446 | 37:43:30.000 | 37:49:30.100 | 37:43:30.000 | 2014-07-31 05:21 | 1800 | 9.8 | 112.11 | 593.3 | 365.2 | 514.3 | 1.6 | 149.1 | 101.2 | 5.5 | 21.4 | 4.62 | 96 | 89.9 | 88.9 | 90 | 24.8 | 40 | 38.5 | 95.4 | 30.2 | 195.7 | 0.73954 | 90.1 | 1.501 | 0.000805 | 84 | 0.7396 | 13.329 | -0.00063 | 90.9 | 89.3 | -10.8 | -18.2 | 98.5 | 103.1
4528 | 1442812 | OnTest | 0 | Test | 61:22:08.446 | 220928.446 | 37:44:00.000 | 37:50:00.100 | 37:44:00.000 | 2014-07-31 05:22 | 1800 | 9.5 | 109.67 | 571.4 | 365 | 514 | 1.6 | 149 | 100.8 | 5.5 | 21.4 | 4.49 | 96 | 89.9 | 88.9 | 90 | 24.8 | 40.2 | 38.5 | 95.4 | 30.2 | 195.4 | 0.73923 | 90 | 1.501 | 0.000807 | 84.1 | 0.7392 | 13.385 | -0.00063 | 90.8 | 89.1 | -10.8 | -18.2 | 98.6 | 103
4529 | 1443113 | OnTest | 0 | Test | 61:22:38.446 | 220958.446 | 37:44:30.000 | 37:50:30.100 | 37:44:30.000 | 2014-07-31 05:22 | 1800 | 9.7 | 115.73 | 590.8 | 364.9 | 513.9 | 1.6 | 149 | 101.1 | 5.5 | 21.5 | 4.44 | 96 | 89.9 | 88.9 | 90 | 24.8 | 40 | 38.3 | 95.4 | 30.2 | 195.3 | 0.73856 | 89.9 | 1.495 | 0.000806 | 83.9 | 0.7385 | 13.497 | -0.00063 | 90.8 | 89 | -10.9 | -18.2 | 98.5 | 102.9
4530 | 1443414 | OnTest | 0 | Test | 61:23:08.446 | 220988.446 | 37:45:00.000 | 37:51:00.100 | 37:45:00.000 | 2014-07-31 05:23 | 1800 | 9.6 | 116.29 | 591.9 | 365.3 | 514.5 | 1.6 | 149.2 | 101.1 | 5.5 | 21.4 | 4.49 | 96 | 89.9 | 88.9 | 90 | 24.9 | 40 | 38.5 | 95.3 | 30.2 | 195.1 | 0.73917 | 90 | 1.501 | 0.000806 | 84 | 0.7392 | 13.39 | -0.00063 | 90.8 | 89.2 | -10.8 | -18.2 | 98.5 | 103
4531 | 1443715 | OnTest | 0 | Test | 61:23:38.446 | 221018.446 | 37:45:30.000 | 37:51:30.100 | 37:45:30.000 | 2014-07-31 05:23 | 1800 | 9.7 | 113.25 | 572 | 364.7 | 513.6 | 1.6 | 148.9 | 101.2 | 5.5 | 21.3 | 4.59 | 96 | 89.9 | 88.9 | 90 | 24.9 | 40.1 | 38.4 | 95.3 | 30.4 | 195 | 0.73899 | 89.9 | 1.502 | 0.000806 | 84 | 0.7389 | 13.426 | -0.00063 | 90.8 | 89.1 | -10.9 | -18.3 | 98.6 | 103.1
4532 | 1444016 | OnTest | 0 | Test | 61:24:08.446 | 221048.446 | 37:46:00.000 | 37:52:00.100 | 37:46:00.000 | 2014-07-31 05:24 | 1800 | 10 | 113.37 | 591.1 | 364.9 | 513.9 | 1.6 | 149 | 101.2 | 5.5 | 21.3 | 4.69 | 96 | 89.9 | 88.9 | 90 | 24.9 | 40 | 38.3 | 95.3 | 30.7 | 194.9 | 0.73905 | 89.9 | 1.495 | 0.000806 | 84 | 0.739 | 13.417 | -0.00063 | 90.8 | 89 | -10.9 | -18.2 | 98.5 | 103.2
4533 | 1444317 | OnTest | 0 | Test | 61:24:38.446 | 221078.446 | 37:46:30.000 | 37:52:30.100 | 37:46:30.000 | 2014-07-31 05:24 | 1800 | 10.5 | 112.52 | 586.3 | 364.6 | 513.8 | 1.6 | 149.1 | 101 | 5.5 | 21.4 | 4.53 | 96 | 89.9 | 89 | 90 | 24.9 | 39.9 | 38.2 | 95.3 | 30.5 | 194.9 | 0.7388 | 90 | 1.503 | 0.000806 | 83.9 | 0.7388 | 13.446 | -0.00063 | 90.8 | 89.2 | -10.9 | -18.2 | 98.5 | 103
4534 | 1444618 | OnTest | 0 | Test | 61:25:08.446 | 221108.446 | 37:47:00.000 | 37:53:00.100 | 37:47:00.000 | 2014-07-31 05:25 | 1800 | 10 | 115.16 | 593 | 364.4 | 513.4 | 1.6 | 149 | 101 | 5.5 | 21.4 | 4.46 | 96 | 90 | 89 | 90 | 24.9 | 39.9 | 38.3 | 95.3 | 30.4 | 194.8 | 0.73929 | 90 | 1.502 | 0.000805 | 83.9 | 0.7393 | 13.374 | -0.00063 | 90.8 | 89.2 | -10.9 | -18.3 | 98.5 | 102.9
4535 | 1444919 | OnTest | 0 | Test | 61:25:38.446 | 221138.446 | 37:47:30.000 | 37:53:30.100 | 37:47:30.000 | 2014-07-31 05:25 | 1800 | 9.7 | 116.88 | 590.7 | 364.5 | 513.6 | 1.6 | 149.1 | 101.1 | 5.5 | 21.4 | 4.4 | 96 | 90 | 89.1 | 90 | 25 | 39.9 | 38.2 | 95.3 | 30.6 | 194.7 | 0.73942 | 90 | 1.495 | 0.000805 | 83.9 | 0.7394 | 13.35 | -0.00063 | 90.8 | 89.2 | -10.8 | -18.2 | 98.5 | 102.9
4536 | 1445220 | OnTest | 0 | Test | 61:26:08.446 | 221168.446 | 37:48:00.000 | 37:54:00.100 | 37:48:00.000 | 2014-07-31 05:26 | 1800 | 9.8 | 116.2 | 589.4 | 364.5 | 513.5 | 1.6 | 149 | 100.9 | 5.5 | 21.3 | 4.44 | 96 | 90 | 89.1 | 90 | 25 | 39.8 | 37.9 | 95.3 | 30.5 | 194.6 | 0.73942 | 90 | 1.503 | 0.000804 | 83.8 | 0.7394 | 13.357 | -0.00063 | 90.8 | 89.1 | -11 | -18.4 | 98.5 | 102.9
4537 | 1445521 | OnTest | 0 | Test | 61:26:38.446 | 221198.446 | 37:48:30.000 | 37:54:30.100 | 37:48:30.000 | 2014-07-31 05:26 | 1800 | 10.4 | 113.02 | 583 | 364.5 | 513.3 | 1.6 | 148.9 | 101 | 5.5 | 21.4 | 4.43 | 96 | 90 | 89.1 | 90 | 25 | 39.9 | 38.1 | 95.3 | 30.6 | 194.5 | 0.73899 | 90 | 1.496 | 0.000805 | 83.9 | 0.739 | 13.416 | -0.00063 | 90.9 | 89.2 | -11 | -18.4 | 98.6 | 103
4538 | 1445822 | OnTest | 0 | Test | 61:27:08.446 | 221228.446 | 37:49:00.000 | 37:55:00.100 | 37:49:00.000 | 2014-07-31 05:27 | 1800 | 9.9 | 111.82 | 591.2 | 364.9 | 514.1 | 1.6 | 149.2 | 101 | 5.5 | 21.3 | 4.5 | 96 | 90 | 89.1 | 90 | 25 | 40 | 38.1 | 95.3 | 30.3 | 194.5 | 0.73886 | 90 | 1.497 | 0.000806 | 84 | 0.7389 | 13.437 | -0.00063 | 90.8 | 89.2 | -10.8 | -18.2 | 98.5 | 103
4539 | 1446123 | OnTest | 0 | Test | 61:27:38.446 | 221258.446 | 37:49:30.000 | 37:55:30.100 | 37:49:30.000 | 2014-07-31 05:27 | 1800 | 10.4 | 110.4 | 580.1 | 365 | 514 | 1.6 | 149.1 | 101 | 5.4 | 21.3 | 4.69 | 96 | 90 | 89.1 | 90 | 25.1 | 40 | 38.1 | 95.3 | 30.4 | 194.4 | 0.73874 | 90 | 1.502 | 0.000807 | 84.1 | 0.7387 | 13.459 | -0.00063 | 90.8 | 89.1 | -10.8 | -18.1 | 98.5 | 103.2
4540 | 1446424 | OnTest | 0 | Test | 61:28:08.446 | 221288.446 | 37:50:00.000 | 37:56:00.100 | 37:50:00.000 | 2014-07-31 05:28 | 1800 | 9.8 | 114.44 | 591 | 364.5 | 513.5 | 1.6 | 149 | 101 | 5.5 | 21.3 | 4.5 | 96 | 90 | 89.1 | 90 | 25.1 | 40 | 38.3 | 95.3 | 30.6 | 194.4 | 0.73935 | 90 | 1.501 | 0.000806 | 84 | 0.7394 | 13.359 | -0.00063 | 90.9 | 89.2 | -10.8 | -18.2 | 98.5 | 103
4541 | 1446725 | OnTest | 0 | Test | 61:28:38.446 | 221318.446 | 37:50:30.000 | 37:56:30.100 | 37:50:30.000 | 2014-07-31 05:28 | 1800 | 9.9 | 114.74 | 586 | 364.8 | 513.8 | 1.6 | 149 | 101 | 5.4 | 21.4 | 4.49 | 96 | 90 | 89.1 | 90 | 25.1 | 40 | 38.6 | 95.3 | 30 | 194.5 | 0.73917 | 90 | 1.494 | 0.000806 | 84 | 0.7392 | 13.392 | -0.00063 | 90.8 | 89.2 | -10.8 | -18.2 | 98.5 | 103
4542 | 1447026 | OnTest | 0 | Test | 61:29:08.446 | 221348.446 | 37:51:00.000 | 37:57:00.100 | 37:51:00.000 | 2014-07-31 05:29 | 1800 | 9.5 | 115.99 | 591.7 | 365.1 | 513.9 | 1.6 | 148.8 | 101.1 | 5.5 | 21.4 | 4.46 | 96 | 90 | 89.1 | 90 | 25.2 | 40 | 39.6 | 95.3 | 30.3 | 194.7 | 0.74009 | 90 | 1.503 | 0.000806 | 84 | 0.7401 | 13.249 | -0.00063 | 90.8 | 89.2 | -10.8 | -18.2 | 98.5 | 103
4543 | 1447327 | OnTest | 0 | Test | 61:29:38.446 | 221378.446 | 37:51:30.000 | 37:57:30.100 | 37:51:30.000 | 2014-07-31 05:29 | 1800 | 10 | 113.91 | 587.2 | 364.9 | 513.9 | 1.6 | 149 | 101 | 5.5 | 21.4 | 4.56 | 96 | 90 | 89.1 | 90 | 25.2 | 39.9 | 40.4 | 95.4 | 30.3 | 194.8 | 0.73972 | 90 | 1.498 | 0.000806 | 84 | 0.7397 | 13.308 | -0.00063 | 90.8 | 89.2 | -10.9 | -18.2 | 98.5 | 103.1
4544 | 1447628 | OnTest | 0 | Test | 61:30:08.446 | 221408.446 | 37:52:00.000 | 37:58:00.100 | 37:52:00.000 | 2014-07-31 05:30 | 1800 | 9.7 | 113.83 | 592.3 | 365 | 513.8 | 1.6 | 148.9 | 100.9 | 5.4 | 21.4 | 4.71 | 96 | 90 | 89.1 | 90 | 25.2 | 39.8 | 40.9 | 95.4 | 30.1 | 195.1 | 0.73923 | 89.9 | 1.498 | 0.000806 | 84 | 0.7392 | 13.387 | -0.00063 | 90.8 | 89.1 | -10.9 | -18.2 | 98.5 | 103.2
4545 | 1447929 | OnTest | 0 | Test | 61:30:38.446 | 221438.446 | 37:52:30.000 | 37:58:30.100 | 37:52:30.000 | 2014-07-31 05:30 | 1799 | 10 | 113.7 | 591 | 364.8 | 513.5 | 1.6 | 148.6 | 101.1 | 5.5 | 21.4 | 4.56 | 96 | 90.1 | 89.1 | 90 | 25.3 | 39.9 | 41.4 | 95.3 | 30.3 | 195.4 | 0.73929 | 90 | 1.498 | 0.000806 | 84 | 0.7393 | 13.369 | -0.00063 | 90.8 | 89.3 | -10.9 | -18.3 | 98.5 | 103.1
4546 | 1448230 | OnTest | 0 | Test | 61:31:08.446 | 221468.446 | 37:53:00.000 | 37:59:00.100 | 37:53:00.000 | 2014-07-31 05:31 | 1800 | 9.6 | 113.46 | 591.4 | 364.5 | 513.6 | 1.6 | 149 | 100.9 | 5.5 | 21.5 | 4.45 | 96 | 90.1 | 89.1 | 90 | 25.3 | 40 | 42.1 | 95.3 | 30.2 | 195.8 | 0.73868 | 89.9 | 1.486 | 0.000806 | 84 | 0.7386 | 13.471 | -0.00063 | 90.8 | 89.1 | -10.9 | -18.2 | 98.5 | 103
4547 | 1448531 | OnTest | 0 | Test | 61:31:38.446 | 221498.446 | 37:53:30.000 | 37:59:30.100 | 37:53:30.000 | 2014-07-31 05:31 | 1799 | 9.4 | 113.94 | 594.3 | 364.4 | 513.3 | 1.6 | 148.9 | 100.9 | 5.5 | 21.5 | 4.45 | 96 | 90.1 | 89.1 | 89.9 | 25.3 | 40 | 42.3 | 95.3 | 30.3 | 196 | 0.73911 | 90 | 1.502 | 0.000805 | 84 | 0.7391 | 13.404 | -0.00063 | 90.8 | 89.1 | -10.9 | -18.2 | 98.5 | 103
4548 | 1448832 | OnTest | 0 | Test | 61:32:08.446 | 221528.446 | 37:54:00.000 | 38:00:00.100 | 37:54:00.000 | 2014-07-31 05:32 | 1800 | 10.2 | 113.48 | 591.6 | 365.1 | 514.2 | 1.6 | 149.2 | 101 | 5.5 | 21.6 | 4.65 | 96.1 | 90.1 | 89.1 | 89.9 | 25.2 | 39.9 | 42.1 | 95.3 | 30.4 | 196.3 | 0.73868 | 89.9 | 1.503 | 0.000806 | 84 | 0.7386 | 13.472 | -0.00063 | 90.7 | 89.1 | -10.9 | -18.2 | 98.6 | 103.2
4549 | 1449133 | OnTest | 0 | Test | 61:32:38.446 | 221558.446 | 37:54:30.000 | 38:00:30.100 | 37:54:30.000 | 2014-07-31 05:32 | 1800 | 9.9 | 113.3 | 591.3 | 364.7 | 513.6 | 1.6 | 148.9 | 101 | 5.5 | 21.7 | 4.48 | 96.1 | 90.1 | 89.1 | 89.9 | 24.8 | 40 | 42.5 | 95.3 | 30.6 | 196.5 | 0.73899 | 90 | 1.5 | 0.000805 | 84 | 0.739 | 13.421 | -0.00063 | 90.8 | 89.1 | -10.9 | -18.2 | 98.5 | 103
4550 | 1449434 | OnTest | 0 | Test | 61:33:08.446 | 221588.446 | 37:55:00.000 | 38:01:00.100 | 37:55:00.000 | 2014-07-31 05:33 | 1800 | 9.6 | 114.08 | 591.3 | 364.5 | 513.6 | 1.6 | 149.1 | 101 | 5.5 | 21.7 | 4.39 | 96.1 | 90.1 | 89.1 | 89.9 | 24.7 | 40 | 42.3 | 95.3 | 30.4 | 196.7 | 0.73923 | 89.9 | 1.498 | 0.000806 | 84 | 0.7392 | 13.391 | -0.00063 | 90.7 | 89.1 | -10.9 | -18.3 | 98.5 | 102.9
4551 | 1449735 | OnTest | 0 | Test | 61:33:38.446 | 221618.446 | 37:55:30.000 | 38:01:30.100 | 37:55:30.000 | 2014-07-31 05:33 | 1800 | 9.2 | 112.09 | 583.9 | 364.7 | 513.6 | 1.6 | 148.9 | 101 | 5.5 | 21.6 | 4.42 | 96 | 90 | 89 | 89.9 | 24.8 | 40 | 42.6 | 95.3 | 30.3 | 196.8 | 0.73948 | 89.9 | 1.496 | 0.000805 | 83.9 | 0.7394 | 13.355 | -0.00063 | 90.7 | 89 | -10.9 | -18.3 | 98.5 | 102.9
4552 | 1450036 | OnTest | 0 | Test | 61:34:08.446 | 221648.446 | 37:56:00.000 | 38:02:00.100 | 37:56:00.000 | 2014-07-31 05:34 | 1800 | 9.7 | 112.84 | 591.5 | 365.1 | 514.3 | 1.6 | 149.2 | 101 | 5.5 | 21.6 | 4.63 | 96 | 90 | 89 | 89.9 | 24.9 | 40 | 42.8 | 95.3 | 30.4 | 197 | 0.73935 | 89.9 | 1.495 | 0.000806 | 84 | 0.7393 | 13.37 | -0.00063 | 90.8 | 89.1 | -10.9 | -18.3 | 98.6 | 103.2
4553 | 1450337 | OnTest | 0 | Test | 61:34:38.446 | 221678.446 | 37:56:30.000 | 38:02:30.100 | 37:56:30.000 | 2014-07-31 05:34 | 1800 | 9.3 | 113.94 | 592.9 | 364.9 | 513.8 | 1.6 | 148.8 | 101 | 5.5 | 21.7 | 4.52 | 96 | 90 | 89 | 89.9 | 24.9 | 39.9 | 43.2 | 95.3 | 30.3 | 197.2 | 0.73942 | 90 | 1.51 | 0.000806 | 84 | 0.7394 | 13.356 | -0.00063 | 90.8 | 89.2 | -10.9 | -18.3 | 98.6 | 103.1
4554 | 1450638 | OnTest | 0 | Test | 61:35:08.446 | 221708.446 | 37:57:00.000 | 38:03:00.100 | 37:57:00.000 | 2014-07-31 05:35 | 1800 | 9.8 | 112.48 | 591.7 | 364.8 | 513.9 | 1.6 | 149.1 | 100.9 | 5.5 | 21.6 | 4.48 | 96 | 90 | 89 | 89.9 | 24.9 | 40 | 42.8 | 95.3 | 30.5 | 197.3 | 0.73929 | 90 | 1.501 | 0.000807 | 84.1 | 0.7393 | 13.37 | -0.00063 | 90.8 | 89.2 | -10.8 | -18.2 | 98.6 | 103.1
4555 | 1450939 | OnTest | 0 | Test | 61:35:38.446 | 221738.446 | 37:57:30.000 | 38:03:30.100 | 37:57:30.000 | 2014-07-31 05:35 | 1800 | 9.9 | 110.3 | 587.9 | 364.9 | 513.9 | 1.6 | 149 | 101 | 5.5 | 21.6 | 4.4 | 96 | 90 | 89 | 89.9 | 24.9 | 40 | 42 | 95.3 | 30.4 | 197.2 | 0.73923 | 89.9 | 1.494 | 0.000805 | 83.9 | 0.7392 | 13.389 | -0.00063 | 90.7 | 89.1 | -10.9 | -18.3 | 98.5 | 102.9
4556 | 1451240 | OnTest | 0 | Test | 61:36:08.446 | 221768.446 | 37:58:00.000 | 38:04:00.100 | 37:58:00.000 | 2014-07-31 05:36 | 1800 | 9.6 | 112.8 | 595.9 | 365.5 | 514.6 | 1.6 | 149.1 | 101 | 5.6 | 21.5 | 4.63 | 96 | 90 | 89 | 89.9 | 24.9 | 39.9 | 40.8 | 95.3 | 30.4 | 196.9 | 0.73984 | 90 | 1.511 | 0.000806 | 84 | 0.7398 | 13.286 | -0.00063 | 90.8 | 89.2 | -10.8 | -18.2 | 98.5 | 103.2
4557 | 1451541 | OnTest | 0 | Test | 61:36:38.446 | 221798.446 | 37:58:30.000 | 38:04:30.100 | 37:58:30.000 | 2014-07-31 05:36 | 1800 | 9.6 | 115.47 | 586.3 | 365.2 | 514.3 | 1.6 | 149.1 | 101 | 5.6 | 21.5 | 4.56 | 96 | 89.9 | 89 | 89.9 | 24.8 | 40 | 39.8 | 95.3 | 30.2 | 196.7 | 0.73954 | 89.9 | 1.504 | 0.000807 | 84.1 | 0.7395 | 13.342 | -0.00063 | 90.7 | 89.1 | -10.7 | -18.1 | 98.5 | 103
4558 | 1451842 | OnTest | 0 | Test | 61:37:08.446 | 221828.446 | 37:59:00.000 | 38:05:00.100 | 37:59:00.000 | 2014-07-31 05:37 | 1800 | 9.8 | 117.02 | 590.5 | 364.9 | 513.8 | 1.6 | 148.9 | 101.2 | 5.5 | 21.5 | 4.44 | 96 | 89.9 | 88.9 | 89.9 | 24.8 | 39.9 | 39.3 | 95.3 | 30.3 | 196.4 | 0.73978 | 90 | 1.498 | 0.000807 | 84.1 | 0.7398 | 13.297 | -0.00063 | 90.8 | 89.2 | -10.8 | -18.1 | 98.5 | 103
4559 | 1452143 | OnTest | 0 | Test | 61:37:38.446 | 221858.446 | 37:59:30.000 | 38:05:30.100 | 37:59:30.000 | 2014-07-31 05:37 | 1800 | 9.7 | 115.26 | 591 | 365 | 514.1 | 1.6 | 149.1 | 101.1 | 5.5 | 21.5 | 4.38 | 96 | 89.9 | 88.9 | 89.9 | 24.9 | 39.9 | 39.3 | 95.2 | 30.2 | 196.1 | 0.73972 | 89.9 | 1.502 | 0.000807 | 84.1 | 0.7397 | 13.313 | -0.00063 | 90.7 | 89.1 | -10.8 | -18.2 | 98.6 | 102.9
4560 | 1452444 | OnTest | 0 | Test | 61:38:08.446 | 221888.446 | 38:00:00.000 | 38:06:00.100 | 38:00:00.000 | 2014-07-31 05:38 | 1800 | 10.2 | 113.36 | 586.6 | 364.9 | 513.9 | 1.6 | 149 | 101.1 | 5.5 | 21.4 | 4.39 | 96 | 89.9 | 88.9 | 89.9 | 24.9 | 40 | 39.1 | 95.2 | 30.4 | 195.8 | 0.73886 | 89.9 | 1.503 | 0.000806 | 84 | 0.7388 | 13.445 | -0.00063 | 90.8 | 89.1 | -10.9 | -18.2 | 98.5 | 102.9
4561 | 1452745 | OnTest | 0 | Test | 61:38:38.446 | 221918.446 | 38:00:30.000 | 38:06:30.100 | 38:00:30.000 | 2014-07-31 05:38 | 1800 | 10.2 | 112.47 | 590.8 | 365 | 514.1 | 1.6 | 149.1 | 101 | 5.5 | 21.4 | 4.57 | 96 | 89.9 | 88.9 | 89.9 | 24.9 | 40 | 38.5 | 95.2 | 30.4 | 195.6 | 0.7388 | 90 | 1.492 | 0.000806 | 83.9 | 0.7388 | 13.45 | -0.00063 | 90.8 | 89.2 | -10.9 | -18.3 | 98.5 | 103.1
4562 | 1453046 | OnTest | 0 | Test | 61:39:08.446 | 221948.446 | 38:01:00.000 | 38:07:00.100 | 38:01:00.000 | 2014-07-31 05:39 | 1800 | 10 | 111.23 | 578.4 | 365.2 | 514.3 | 1.6 | 149.1 | 101 | 5.5 | 21.4 | 4.63 | 96 | 89.9 | 88.9 | 89.9 | 24.9 | 39.9 | 38.6 | 95.2 | 30.2 | 195.5 | 0.73795 | 89.9 | 1.495 | 0.000808 | 84.1 | 0.7379 | 13.59 | -0.00063 | 90.8 | 89 | -10.7 | -18.1 | 98.6 | 103.2
4563 | 1453347 | OnTest | 0 | Test | 61:39:38.446 | 221978.446 | 38:01:30.000 | 38:07:30.100 | 38:01:30.000 | 2014-07-31 05:39 | 1800 | 9.5 | 115.1 | 593.5 | 364.6 | 513.3 | 1.6 | 148.8 | 101.1 | 5.5 | 21.4 | 4.39 | 96 | 89.9 | 89 | 89.9 | 24.9 | 40 | 38.7 | 95.2 | 30.2 | 195.3 | 0.73819 | 90 | 1.496 | 0.000807 | 84.1 | 0.7382 | 13.543 | -0.00063 | 90.8 | 89.1 | -10.8 | -18.1 | 98.6 | 102.9
4564 | 1453648 | OnTest | 0 | Test | 61:40:08.446 | 222008.446 | 38:02:00.000 | 38:08:00.100 | 38:02:00.000 | 2014-07-31 05:40 | 1800 | 9.2 | 116.17 | 588.3 | 365.1 | 514.3 | 1.6 | 149.2 | 101.1 | 5.5 | 21.5 | 4.32 | 96 | 89.9 | 89 | 89.9 | 25 | 39.9 | 38.5 | 95.2 | 30.2 | 195.2 | 0.73856 | 89.9 | 1.502 | 0.000807 | 84.1 | 0.7385 | 13.489 | -0.00063 | 90.8 | 89.1 | -10.8 | -18.1 | 98.5 | 102.8
4565 | 1453949 | OnTest | 0 | Test | 61:40:38.446 | 222038.446 | 38:02:30.000 | 38:08:30.100 | 38:02:30.000 | 2014-07-31 05:40 | 1800 | 9.4 | 113.12 | 592.7 | 364.7 | 513.7 | 1.6 | 148.9 | 101 | 5.5 | 21.4 | 4.35 | 96 | 89.9 | 89 | 89.9 | 25 | 40 | 38.3 | 95.2 | 30.3 | 195.2 | 0.73893 | 90 | 1.498 | 0.000806 | 84 | 0.7389 | 13.429 | -0.00063 | 90.8 | 89.2 | -10.9 | -18.2 | 98.5 | 102.9
4566 | 1454250 | OnTest | 0 | Test | 61:41:08.446 | 222068.446 | 38:03:00.000 | 38:09:00.100 | 38:03:00.000 | 2014-07-31 05:41 | 1800 | 9.3 | 112.87 | 591.1 | 365.2 | 514 | 1.6 | 148.9 | 101 | 5.5 | 21.4 | 4.42 | 96 | 89.9 | 89 | 89.9 | 25 | 39.9 | 38.3 | 95.2 | 30.3 | 195 | 0.73899 | 90 | 1.499 | 0.000808 | 84.2 | 0.739 | 13.421 | -0.00063 | 90.8 | 89.2 | -10.7 | -18.1 | 98.6 | 103
4567 | 1454551 | OnTest | 0 | Test | 61:41:38.446 | 222098.446 | 38:03:30.000 | 38:09:30.100 | 38:03:30.000 | 2014-07-31 05:41 | 1800 | 9 | 112.03 | 568.7 | 364.8 | 513.9 | 1.6 | 149 | 101 | 5.5 | 21.4 | 4.35 | 96 | 90 | 89 | 89.8 | 25 | 40.1 | 38.5 | 95.2 | 30.4 | 194.9 | 0.73929 | 89.9 | 1.498 | 0.000807 | 84.1 | 0.7392 | 13.38 | -0.00063 | 90.7 | 89.1 | -10.8 | -18.2 | 98.6 | 102.9
4568 | 1454852 | OnTest | 0 | Test | 61:42:08.446 | 222128.446 | 38:04:00.000 | 38:10:00.100 | 38:04:00.000 | 2014-07-31 05:42 | 1800 | 9.7 | 115.47 | 591.5 | 365.1 | 514.2 | 1.6 | 149.1 | 101 | 5.5 | 21.3 | 4.51 | 96 | 90 | 89 | 89.8 | 25.1 | 40 | 38.3 | 95.2 | 30.4 | 194.9 | 0.7396 | 90 | 1.5 | 0.000807 | 84.1 | 0.7396 | 13.328 | -0.00063 | 90.8 | 89.1 | -10.7 | -18.2 | 98.6 | 103.1
4569 | 1455153 | OnTest | 0 | Test | 61:42:38.446 | 222158.446 | 38:04:30.000 | 38:10:30.100 | 38:04:30.000 | 2014-07-31 05:42 | 1800 | 9.5 | 113.68 | 582 | 365.3 | 514.7 | 1.6 | 149.4 | 100.9 | 5.4 | 21.3 | 4.65 | 96 | 90 | 89 | 89.9 | 25.1 | 40.2 | 38.3 | 95.2 | 30.4 | 194.8 | 0.73893 | 90 | 1.505 | 0.000807 | 84.1 | 0.7389 | 13.433 | -0.00063 | 90.8 | 89.1 | -10.8 | -18.1 | 98.6 | 103.2
4570 | 1455454 | OnTest | 0 | Test | 61:43:08.446 | 222188.446 | 38:05:00.000 | 38:11:00.100 | 38:05:00.000 | 2014-07-31 05:43 | 1800 | 9.8 | 113.88 | 591.6 | 365 | 514.1 | 1.6 | 149.1 | 101 | 5.5 | 21.3 | 4.51 | 96 | 90 | 89 | 89.8 | 25.1 | 40 | 38.3 | 95.2 | 30.5 | 194.7 | 0.73886 | 90 | 1.501 | 0.000807 | 84.1 | 0.7388 | 13.44 | -0.00063 | 90.8 | 89.2 | -10.7 | -18.1 | 98.5 | 103
4571 | 1455755 | OnTest | 0 | Test | 61:43:38.446 | 222218.446 | 38:05:30.000 | 38:11:30.100 | 38:05:30.000 | 2014-07-31 05:43 | 1800 | 9.6 | 111.41 | 581 | 364.8 | 513.9 | 1.6 | 149 | 101 | 5.4 | 21.3 | 4.48 | 96 | 90 | 89 | 89.9 | 25.1 | 40.1 | 38.3 | 95.2 | 30.5 | 194.7 | 0.73948 | 90 | 1.502 | 0.000806 | 84 | 0.7395 | 13.345 | -0.00063 | 90.8 | 89.2 | -10.8 | -18.1 | 98.5 | 103
4572 | 1456056 | OnTest | 0 | Test | 61:44:08.446 | 222248.446 | 38:06:00.000 | 38:12:00.100 | 38:06:00.000 | 2014-07-31 05:44 | 1800 | 9.9 | 114.59 | 591.4 | 364.8 | 513.8 | 1.6 | 148.9 | 101 | 5.4 | 21.3 | 4.53 | 96 | 90 | 89.1 | 89.9 | 25.2 | 40 | 38.3 | 95.2 | 30.6 | 194.7 | 0.73929 | 90 | 1.506 | 0.000806 | 84 | 0.7393 | 13.373 | -0.00063 | 90.8 | 89.2 | -10.8 | -18.2 | 98.5 | 103
4573 | 1456357 | OnTest | 0 | Test | 61:44:38.446 | 222278.446 | 38:06:30.000 | 38:12:30.100 | 38:06:30.000 | 2014-07-31 05:44 | 1800 | 10.2 | 114.26 | 580.3 | 365.1 | 514.1 | 1.6 | 149 | 100.9 | 5.5 | 21.3 | 4.62 | 96 | 90 | 89.1 | 89.9 | 25.2 | 39.9 | 38 | 95.2 | 30.4 | 194.6 | 0.73905 | 90 | 1.496 | 0.000807 | 84.1 | 0.739 | 13.411 | -0.00063 | 90.8 | 89.1 | -10.7 | -18.1 | 98.5 | 103.1
4574 | 1456658 | OnTest | 0 | Test | 61:45:08.446 | 222308.446 | 38:07:00.000 | 38:13:00.100 | 38:07:00.000 | 2014-07-31 05:45 | 1800 | 10.7 | 116.74 | 592.5 | 364.9 | 513.8 | 1.6 | 148.9 | 101.1 | 5.5 | 21.2 | 4.56 | 96 | 90 | 89 | 89.9 | 25.2 | 40 | 38.1 | 95.2 | 30.4 | 194.6 | 0.73942 | 90 | 1.502 | 0.000808 | 84.2 | 0.7394 | 13.355 | -0.00063 | 90.8 | 89.2 | -10.7 | -18.1 | 98.5 | 103.1
4575 | 1456959 | OnTest | 0 | Test | 61:45:38.446 | 222338.446 | 38:07:30.000 | 38:13:30.100 | 38:07:30.000 | 2014-07-31 05:45 | 1800 | 9.9 | 113.74 | 591.6 | 365 | 514.3 | 1.6 | 149.2 | 100.9 | 5.4 | 21.3 | 4.47 | 96 | 90 | 89.1 | 89.9 | 25.3 | 39.9 | 38.3 | 95.2 | 30.5 | 194.6 | 0.73874 | 90 | 1.497 | 0.000807 | 84.1 | 0.7387 | 13.456 | -0.00063 | 90.8 | 89.2 | -10.7 | -18 | 98.5 | 103
4576 | 1457260 | OnTest | 0 | Test | 61:46:08.446 | 222368.446 | 38:08:00.000 | 38:14:00.100 | 38:08:00.000 | 2014-07-31 05:46 | 1800 | 10 | 113.73 | 593.7 | 364.7 | 513.5 | 1.6 | 148.8 | 100.8 | 5.4 | 21.4 | 4.43 | 96 | 90 | 89 | 89.9 | 25.3 | 39.9 | 38.9 | 95.2 | 30.2 | 194.7 | 0.73997 | 90 | 1.502 | 0.000805 | 83.9 | 0.74 | 13.27 | -0.00063 | 90.8 | 89.2 | -10.9 | -18.3 | 98.5 | 102.9
4577 | 1457561 | OnTest | 0 | Test | 61:46:38.446 | 222398.446 | 38:08:30.000 | 38:14:30.100 | 38:08:30.000 | 2014-07-31 05:46 | 1800 | 9.8 | 112.8 | 590.1 | 364.7 | 513.6 | 1.6 | 148.9 | 101 | 5.4 | 21.4 | 4.46 | 96 | 90.1 | 89.1 | 89.9 | 25.3 | 40 | 40 | 95.2 | 30 | 194.9 | 0.73911 | 89.9 | 1.497 | 0.000805 | 83.9 | 0.7391 | 13.405 | -0.00063 | 90.8 | 89.1 | -10.9 | -18.3 | 98.5 | 102.9
4578 | 1457862 | OnTest | 0 | Test | 61:47:08.446 | 222428.446 | 38:09:00.000 | 38:15:00.100 | 38:09:00.000 | 2014-07-31 05:47 | 1800 | 10 | 113.85 | 590.9 | 364.8 | 514 | 1.6 | 149.1 | 101.1 | 5.4 | 21.4 | 4.62 | 96 | 90.1 | 89.1 | 89.9 | 25.2 | 40 | 40.8 | 95.2 | 30.4 | 195.2 | 0.73972 | 90 | 1.498 | 0.000806 | 84 | 0.7397 | 13.304 | -0.00063 | 90.8 | 89.2 | -10.8 | -18.1 | 98.5 | 103.1
4579 | 1458163 | OnTest | 0 | Test | 61:47:38.446 | 222458.446 | 38:09:30.000 | 38:15:30.100 | 38:09:30.000 | 2014-07-31 05:47 | 1800 | 10.6 | 113.62 | 593.4 | 364.7 | 513.5 | 1.6 | 148.8 | 101 | 5.5 | 21.6 | 4.52 | 96 | 90.1 | 89.1 | 89.9 | 24.9 | 40 | 41.8 | 95.2 | 30.3 | 195.6 | 0.74052 | 90 | 1.508 | 0.000807 | 84.1 | 0.7405 | 13.181 | -0.00063 | 90.8 | 89.3 | -10.7 | -18.1 | 98.5 | 103.1
4580 | 1458464 | OnTest | 0 | Test | 61:48:08.446 | 222488.446 | 38:10:00.000 | 38:16:00.100 | 38:10:00.000 | 2014-07-31 05:48 | 1800 | 10.5 | 111.1 | 562.6 | 365.5 | 514.3 | 1.6 | 148.8 | 101 | 5.5 | 21.5 | 4.65 | 96 | 90.1 | 89.1 | 89.9 | 24.7 | 40.3 | 42 | 95.2 | 30.4 | 195.9 | 0.73905 | 90 | 1.508 | 0.000807 | 84.1 | 0.7391 | 13.407 | -0.00063 | 90.8 | 89.2 | -10.7 | -18.1 | 98.5 | 103.2
4581 | 1458765 | OnTest | 0 | Test | 61:48:38.446 | 222518.446 | 38:10:30.000 | 38:16:30.100 | 38:10:30.000 | 2014-07-31 05:48 | 1800 | 10.2 | 112.5 | 587.7 | 364.9 | 513.6 | 1.6 | 148.8 | 100.7 | 5.5 | 21.5 | 4.46 | 96 | 90.1 | 89.1 | 89.9 | 24.8 | 39.9 | 42 | 95.2 | 30.3 | 196.1 | 0.73899 | 90 | 1.494 | 0.000807 | 84.1 | 0.739 | 13.42 | -0.00063 | 90.8 | 89.2 | -10.7 | -18.1 | 98.5 | 103
4582 | 1459066 | OnTest | 0 | Test | 61:49:08.446 | 222548.446 | 38:11:00.000 | 38:17:00.100 | 38:11:00.000 | 2014-07-31 05:49 | 1800 | 10.1 | 111.32 | 582 | 364.8 | 513.8 | 1.6 | 149 | 101 | 5.5 | 21.7 | 4.38 | 96 | 90.1 | 89.1 | 89.9 | 24.9 | 40.1 | 42.6 | 95.3 | 30.4 | 196.4 | 0.7388 | 90 | 1.502 | 0.000806 | 84 | 0.7388 | 13.446 | -0.00063 | 90.9 | 89.2 | -10.8 | -18.2 | 98.5 | 102.9
4583 | 1459367 | OnTest | 0 | Test | 61:49:38.446 | 222578.446 | 38:11:30.000 | 38:17:30.100 | 38:11:30.000 | 2014-07-31 05:49 | 1800 | 9.8 | 112.61 | 591.4 | 364.6 | 513.6 | 1.6 | 148.9 | 100.9 | 5.5 | 21.6 | 4.33 | 96 | 90.1 | 89.1 | 89.9 | 24.9 | 40 | 43.2 | 95.3 | 30.3 | 196.6 | 0.73978 | 90 | 1.507 | 0.000806 | 84 | 0.7398 | 13.293 | -0.00063 | 90.9 | 89.2 | -10.8 | -18.2 | 98.5 | 102.8
4584 | 1459668 | OnTest | 0 | Test | 61:50:08.446 | 222608.446 | 38:12:00.000 | 38:18:00.100 | 38:12:00.000 | 2014-07-31 05:50 | 1800 | 10.3 | 109.81 | 591.9 | 365.1 | 513.9 | 1.6 | 148.8 | 100.8 | 5.5 | 21.7 | 4.44 | 96 | 90.1 | 89.1 | 89.9 | 24.9 | 40 | 43.3 | 95.3 | 30.1 | 196.8 | 0.73966 | 90 | 1.508 | 0.000805 | 83.9 | 0.7396 | 13.318 | -0.00063 | 90.8 | 89.2 | -10.9 | -18.2 | 98.5 | 102.9
4585 | 1459969 | OnTest | 0 | Test | 61:50:38.446 | 222638.446 | 38:12:30.000 | 38:18:30.100 | 38:12:30.000 | 2014-07-31 05:50 | 1800 | 10 | 110.95 | 589.5 | 365.2 | 514.2 | 1.6 | 149.1 | 101 | 5.5 | 21.6 | 4.7 | 96 | 90.1 | 89.1 | 89.9 | 24.9 | 40 | 43.8 | 95.3 | 30.4 | 197.1 | 0.7396 | 90 | 1.498 | 0.000806 | 84 | 0.7396 | 13.325 | -0.00063 | 90.9 | 89.1 | -10.8 | -18.1 | 98.5 | 103.2
4586 | 1460270 | OnTest | 0 | Test | 61:51:08.446 | 222668.446 | 38:13:00.000 | 38:19:00.100 | 38:13:00.000 | 2014-07-31 05:51 | 1800 | 10.4 | 112.87 | 590.7 | 364.9 | 513.8 | 1.6 | 148.9 | 101 | 5.5 | 21.6 | 4.64 | 96 | 90.1 | 89.1 | 89.9 | 24.8 | 40.1 | 43.4 | 95.3 | 30.4 | 197.2 | 0.73905 | 90 | 1.503 | 0.000807 | 84.1 | 0.739 | 13.41 | -0.00063 | 90.8 | 89.2 | -10.8 | -18.1 | 98.6 | 103.2
4587 | 1460571 | OnTest | 0 | Test | 61:51:38.446 | 222698.446 | 38:13:30.000 | 38:19:30.100 | 38:13:30.000 | 2014-07-31 05:51 | 1800 | 10.4 | 116.68 | 593.1 | 364.9 | 513.9 | 1.6 | 149 | 101.1 | 5.5 | 21.6 | 4.54 | 96 | 90 | 89 | 89.9 | 24.9 | 40.1 | 42.9 | 95.3 | 30.4 | 197.3 | 0.73844 | 90.1 | 1.502 | 0.000806 | 84 | 0.7385 | 13.498 | -0.00063 | 90.9 | 89.2 | -10.8 | -18.2 | 98.5 | 103
4588 | 1460872 | OnTest | 0 | Test | 61:52:08.446 | 222728.446 | 38:14:00.000 | 38:20:00.100 | 38:14:00.000 | 2014-07-31 05:52 | 1800 | 10.2 | 117.19 | 592.7 | 364.5 | 513.3 | 1.6 | 148.8 | 100.9 | 5.5 | 21.6 | 4.57 | 96 | 90 | 89 | 90 | 24.9 | 40 | 41.9 | 95.3 | 30.2 | 197.2 | 0.73948 | 90.1 | 1.5 | 0.000805 | 83.9 | 0.7395 | 13.337 | -0.00063 | 90.8 | 89.3 | -10.8 | -18.2 | 98.4 | 103
4589 | 1461173 | OnTest | 0 | Test | 61:52:38.446 | 222758.446 | 38:14:30.000 | 38:20:30.100 | 38:14:30.000 | 2014-07-31 05:52 | 1800 | 10.5 | 114.57 | 592.1 | 364.9 | 514.3 | 1.6 | 149.4 | 101.1 | 5.6 | 21.5 | 4.7 | 96 | 90 | 89 | 90 | 24.9 | 40 | 40.8 | 95.3 | 30.4 | 197 | 0.73905 | 90 | 1.496 | 0.000807 | 84.1 | 0.739 | 13.409 | -0.00063 | 90.9 | 89.1 | -10.8 | -18.1 | 98.6 | 103.3
4590 | 1461474 | OnTest | 0 | Test | 61:53:08.446 | 222788.446 | 38:15:00.000 | 38:21:00.100 | 38:15:00.000 | 2014-07-31 05:53 | 1800 | 10.4 | 111.64 | 591.2 | 364.5 | 513.5 | 1.6 | 149.1 | 100.9 | 5.6 | 21.5 | 4.64 | 96 | 90 | 89 | 90 | 24.9 | 40 | 40 | 95.3 | 30.3 | 196.8 | 0.73948 | 90.1 | 1.497 | 0.000806 | 84 | 0.7395 | 13.335 | -0.00063 | 90.9 | 89.2 | -10.8 | -18.2 | 98.5 | 103.2
4591 | 1461775 | OnTest | 0 | Test | 61:53:38.446 | 222818.446 | 38:15:30.000 | 38:21:30.100 | 38:15:30.000 | 2014-07-31 05:53 | 1799 | 9.6 | 110.52 | 585.8 | 364.4 | 513 | 1.6 | 148.6 | 101.1 | 5.5 | 21.5 | 4.41 | 96 | 90 | 89 | 90 | 24.9 | 39.9 | 39.5 | 95.3 | 30.3 | 196.5 | 0.73868 | 90.1 | 1.503 | 0.000805 | 83.9 | 0.7387 | 13.458 | -0.00063 | 90.9 | 89.3 | -10.9 | -18.2 | 98.5 | 102.9
4592 | 1462076 | OnTest | 0 | Test | 61:54:08.446 | 222848.446 | 38:16:00.000 | 38:22:00.100 | 38:16:00.000 | 2014-07-31 05:54 | 1800 | 9.6 | 114.56 | 590.7 | 364.9 | 513.9 | 1.6 | 149 | 101.2 | 5.5 | 21.5 | 4.4 | 96 | 89.9 | 88.9 | 90 | 24.9 | 40 | 39.1 | 95.3 | 30.4 | 196.2 | 0.73905 | 90.1 | 1.5 | 0.000805 | 84 | 0.7391 | 13.398 | -0.00063 | 91 | 89.3 | -10.8 | -18.2 | 98.5 | 102.9
4593 | 1462377 | OnTest | 0 | Test | 61:54:38.446 | 222878.446 | 38:16:30.000 | 38:22:30.100 | 38:16:30.000 | 2014-07-31 05:54 | 1800 | 9.5 | 115.99 | 587.6 | 364.4 | 513 | 1.6 | 148.6 | 101 | 5.5 | 21.4 | 4.38 | 96 | 89.9 | 89 | 90 | 24.9 | 40 | 38.9 | 95.3 | 30.4 | 196 | 0.73929 | 90.1 | 1.5 | 0.000805 | 83.9 | 0.7393 | 13.366 | -0.00063 | 90.9 | 89.2 | -10.9 | -18.3 | 98.5 | 102.9
4594 | 1462678 | OnTest | 0 | Test | 61:55:08.446 | 222908.446 | 38:17:00.000 | 38:23:00.100 | 38:17:00.000 | 2014-07-31 05:55 | 1800 | 10.1 | 116.74 | 593 | 364.9 | 513.8 | 1.6 | 148.9 | 101.1 | 5.5 | 21.4 | 4.55 | 96 | 89.9 | 89 | 90 | 25 | 39.8 | 38.7 | 95.3 | 30.3 | 195.8 | 0.73942 | 90.1 | 1.502 | 0.000805 | 83.9 | 0.7395 | 13.343 | -0.00063 | 90.9 | 89.3 | -10.9 | -18.3 | 98.5 | 103.1
4595 | 1462979 | OnTest | 0 | Test | 61:55:38.446 | 222938.446 | 38:17:30.000 | 38:23:30.100 | 38:17:30.000 | 2014-07-31 05:55 | 1800 | 10.1 | 116.97 | 591.8 | 364.8 | 513.7 | 1.6 | 148.9 | 101.1 | 5.5 | 21.4 | 4.59 | 96 | 89.9 | 88.9 | 90 | 25 | 39.9 | 38.5 | 95.3 | 30.2 | 195.6 | 0.73893 | 90.1 | 1.505 | 0.000806 | 84 | 0.739 | 13.418 | -0.00063 | 90.9 | 89.3 | -10.8 | -18.2 | 98.5 | 103.1
4596 | 1463280 | OnTest | 0 | Test | 61:56:08.446 | 222968.446 | 38:18:00.000 | 38:24:00.100 | 38:18:00.000 | 2014-07-31 05:56 | 1800 | 10.2 | 114.99 | 591.7 | 364.5 | 513.4 | 1.6 | 148.9 | 101 | 5.5 | 21.4 | 4.47 | 96 | 89.9 | 89 | 90 | 25 | 39.9 | 38.3 | 95.3 | 30.4 | 195.4 | 0.73801 | 90 | 1.497 | 0.000805 | 83.9 | 0.738 | 13.568 | -0.00063 | 90.8 | 89.2 | -11 | -18.4 | 98.5 | 103
4597 | 1463581 | OnTest | 0 | Test | 61:56:38.446 | 222998.446 | 38:18:30.000 | 38:24:30.100 | 38:18:30.000 | 2014-07-31 05:56 | 1800 | 10.5 | 111.61 | 586.3 | 364.5 | 513.8 | 1.6 | 149.3 | 100.9 | 5.5 | 21.4 | 4.42 | 96 | 89.9 | 88.9 | 90 | 25 | 39.9 | 38.5 | 95.3 | 30.5 | 195.2 | 0.73813 | 90.1 | 1.504 | 0.000805 | 83.9 | 0.7382 | 13.543 | -0.00063 | 90.9 | 89.3 | -10.9 | -18.3 | 98.5 | 102.9
4598 | 1463882 | OnTest | 0 | Test | 61:57:08.446 | 223028.446 | 38:19:00.000 | 38:25:00.100 | 38:19:00.000 | 2014-07-31 05:57 | 1800 | 10 | 111.5 | 589.8 | 364.4 | 513.6 | 1.6 | 149.2 | 101 | 5.5 | 21.4 | 4.42 | 96 | 90 | 89 | 90 | 25.1 | 40 | 38.3 | 95.3 | 30.6 | 195.1 | 0.73807 | 90 | 1.504 | 0.000804 | 83.9 | 0.7381 | 13.555 | -0.00063 | 90.9 | 89.2 | -11 | -18.3 | 98.5 | 102.9
4599 | 1464183 | OnTest | 0 | Test | 61:57:38.446 | 223058.446 | 38:19:30.000 | 38:25:30.100 | 38:19:30.000 | 2014-07-31 05:57 | 1799 | 10.1 | 114.22 | 591.8 | 364.4 | 513.3 | 1.6 | 148.8 | 100.9 | 5.5 | 21.4 | 4.42 | 96 | 90 | 89 | 90 | 25.1 | 40 | 38 | 95.3 | 30.6 | 195 | 0.73825 | 90 | 1.499 | 0.000805 | 83.9 | 0.7383 | 13.529 | -0.00063 | 90.9 | 89.2 | -10.9 | -18.3 | 98.5 | 103
4600 | 1464484 | OnTest | 0 | Test | 61:58:08.446 | 223088.446 | 38:20:00.000 | 38:26:00.100 | 38:20:00.000 | 2014-07-31 05:58 | 1800 | 9.6 | 115.03 | 591.8 | 364.7 | 513.8 | 1.6 | 149.1 | 100.9 | 5.5 | 21.4 | 4.43 | 96 | 90 | 89 | 90 | 25.1 | 39.9 | 38 | 95.3 | 30.6 | 194.9 | 0.73942 | 90 | 1.502 | 0.000804 | 83.8 | 0.7394 | 13.35 | -0.00063 | 90.8 | 89.2 | -11 | -18.3 | 98.5 | 102.9
4601 | 1464785 | OnTest | 0 | Test | 61:58:38.446 | 223118.446 | 38:20:30.000 | 38:26:30.100 | 38:20:30.000 | 2014-07-31 05:58 | 1800 | 9.7 | 113.33 | 589.1 | 365 | 514.1 | 1.6 | 149.1 | 100.9 | 5.5 | 21.3 | 4.43 | 96 | 90 | 89 | 90 | 25.1 | 39.9 | 38.1 | 95.3 | 30.6 | 194.8 | 0.73862 | 90 | 1.501 | 0.000806 | 84 | 0.7386 | 13.472 | -0.00063 | 90.9 | 89.2 | -10.9 | -18.2 | 98.5 | 103
4602 | 1465086 | OnTest | 0 | Test | 61:59:08.446 | 223148.446 | 38:21:00.000 | 38:27:00.100 | 38:21:00.000 | 2014-07-31 05:59 | 1800 | 10.4 | 113.06 | 593.1 | 364.9 | 513.7 | 1.6 | 148.9 | 101.1 | 5.5 | 21.3 | 4.48 | 96 | 90 | 89 | 90 | 25.2 | 39.9 | 38.2 | 95.3 | 30.6 | 194.7 | 0.73862 | 90.1 | 1.503 | 0.000805 | 83.9 | 0.7387 | 13.465 | -0.00063 | 90.9 | 89.3 | -11 | -18.4 | 98.6 | 103.1
4603 | 1465387 | OnTest | 0 | Test | 61:59:38.446 | 223178.446 | 38:21:30.000 | 38:27:30.100 | 38:21:30.000 | 2014-07-31 05:59 | 1800 | 9.3 | 111.09 | 572 | 364.6 | 513.5 | 1.6 | 148.9 | 100.9 | 5.5 | 21.3 | 4.46 | 96 | 90 | 89 | 90.1 | 25.2 | 39.9 | 38.3 | 95.3 | 30.2 | 194.6 | 0.73874 | 90.1 | 1.497 | 0.000804 | 83.9 | 0.7388 | 13.447 | -0.00063 | 90.9 | 89.3 | -11 | -18.3 | 98.5 | 103
4604 | 1465688 | OnTest | 0 | Test | 62:00:08.446 | 223208.446 | 38:22:00.000 | 38:28:00.100 | 38:22:00.000 | 2014-07-31 06:00 | 1800 | 9.6 | 114.68 | 591.8 | 364.5 | 513.5 | 1.6 | 148.9 | 101.1 | 5.5 | 21.3 | 4.42 | 96 | 90 | 89.1 | 90 | 25.2 | 40 | 38.2 | 95.3 | 30.3 | 194.5 | 0.7385 | 90 | 1.502 | 0.000805 | 83.9 | 0.7385 | 13.491 | -0.00063 | 90.9 | 89.2 | -10.9 | -18.3 | 98.5 | 102.9
4605 | 1465989 | OnTest | 0 | Test | 62:00:38.446 | 223238.446 | 38:22:30.000 | 38:28:30.100 | 38:22:30.000 | 2014-07-31 06:00 | 1800 | 9.6 | 113.57 | 571.2 | 364.6 | 513.2 | 1.6 | 148.6 | 101 | 5.5 | 21.3 | 4.38 | 96 | 90 | 89 | 90 | 25.2 | 40 | 38.2 | 95.3 | 30.3 | 194.4 | 0.73899 | 90.1 | 1.499 | 0.000805 | 83.9 | 0.739 | 13.41 | -0.00063 | 90.9 | 89.3 | -11 | -18.3 | 98.5 | 102.9
4606 | 1466290 | OnTest | 0 | Test | 62:01:08.446 | 223268.446 | 38:23:00.000 | 38:29:00.100 | 38:23:00.000 | 2014-07-31 06:01 | 1800 | 9.4 | 114.74 | 592.2 | 364.3 | 513.5 | 1.6 | 149.2 | 101 | 5.5 | 21.3 | 4.35 | 96 | 90 | 89 | 90 | 25.2 | 40 | 38.2 | 95.4 | 30.3 | 194.4 | 0.73948 | 90 | 1.48 | 0.000804 | 83.8 | 0.7395 | 13.346 | -0.00063 | 90.8 | 89.1 | -11 | -18.3 | 98.5 | 102.8
4607 | 1466591 | OnTest | 0 | Test | 62:01:38.446 | 223298.446 | 38:23:30.000 | 38:29:30.100 | 38:23:30.000 | 2014-07-31 06:01 | 1800 | 9.9 | 111.53 | 559.3 | 364.5 | 513.4 | 1.6 | 148.9 | 100.9 | 5.5 | 21.3 | 4.46 | 96 | 90 | 89 | 90 | 25.3 | 40.3 | 38.4 | 95.3 | 30.3 | 194.4 | 0.7388 | 90 | 1.489 | 0.000805 | 83.9 | 0.7388 | 13.442 | -0.00063 | 90.9 | 89.2 | -10.9 | -18.3 | 98.5 | 102.9
4608 | 1466892 | OnTest | 0 | Test | 62:02:08.446 | 223328.446 | 38:24:00.000 | 38:30:00.100 | 38:24:00.000 | 2014-07-31 06:02 | 1800 | 9.4 | 114.54 | 591.8 | 364.5 | 513.6 | 1.6 | 149.1 | 101.1 | 5.4 | 21.4 | 4.43 | 96 | 90 | 89 | 90 | 25.2 | 40 | 38.9 | 95.3 | 30.4 | 194.5 | 0.73899 | 89.9 | 1.499 | 0.000805 | 83.9 | 0.7389 | 13.425 | -0.00063 | 90.8 | 89 | -10.9 | -18.3 | 98.5 | 102.9
4609 | 1467193 | OnTest | 0 | Test | 62:02:38.446 | 223358.446 | 38:24:30.000 | 38:30:30.100 | 38:24:30.000 | 2014-07-31 06:02 | 1800 | 9.9 | 113.62 | 583.6 | 364.1 | 513.1 | 1.6 | 148.9 | 101.1 | 5.4 | 21.5 | 4.37 | 96 | 90 | 89 | 90 | 25 | 40.1 | 39.5 | 95.3 | 30.6 | 194.7 | 0.7388 | 90.1 | 1.498 | 0.000803 | 83.7 | 0.7389 | 13.436 | -0.00063 | 90.9 | 89.3 | -11 | -18.3 | 98.4 | 102.7
4610 | 1467494 | OnTest | 0 | Test | 62:03:08.446 | 223388.446 | 38:25:00.000 | 38:31:00.100 | 38:25:00.000 | 2014-07-31 06:03 | 1800 | 9.9 | 114.86 | 591.8 | 364.2 | 513.1 | 1.6 | 148.9 | 101.1 | 5.4 | 21.6 | 4.36 | 96 | 90 | 89 | 90.1 | 24.7 | 40 | 40 | 95.3 | 30.4 | 194.9 | 0.73874 | 90 | 1.488 | 0.000806 | 84 | 0.7388 | 13.453 | -0.00063 | 90.8 | 89.2 | -10.9 | -18.2 | 98.5 | 102.9
4611 | 1467795 | OnTest | 0 | Test | 62:03:38.446 | 223418.446 | 38:25:30.000 | 38:31:30.100 | 38:25:30.000 | 2014-07-31 06:03 | 1800 | 9.7 | 112.14 | 579.1 | 364 | 513 | 1.6 | 149 | 100.9 | 5.4 | 21.6 | 4.34 | 96 | 90 | 89.1 | 90.1 | 24.7 | 40.1 | 40.4 | 95.3 | 30.2 | 195.2 | 0.73935 | 90 | 1.504 | 0.000803 | 83.7 | 0.7394 | 13.359 | -0.00063 | 90.9 | 89.2 | -11 | -18.4 | 98.5 | 102.8
4612 | 1468096 | OnTest | 0 | Test | 62:04:08.446 | 223448.446 | 38:26:00.000 | 38:32:00.100 | 38:26:00.000 | 2014-07-31 06:04 | 1800 | 9.5 | 113.8 | 593.1 | 364.2 | 513.2 | 1.6 | 149 | 101 | 5.5 | 21.6 | 4.32 | 96 | 90 | 89.1 | 90.1 | 24.8 | 39.9 | 40.8 | 95.3 | 30.5 | 195.4 | 0.73923 | 90.1 | 1.499 | 0.000805 | 83.9 | 0.7393 | 13.374 | -0.00063 | 90.9 | 89.3 | -10.9 | -18.3 | 98.5 | 102.8
4613 | 1468397 | OnTest | 0 | Test | 62:04:38.446 | 223478.446 | 38:26:30.000 | 38:32:30.100 | 38:26:30.000 | 2014-07-31 06:04 | 1800 | 9.5 | 113.7 | 587 | 364.6 | 513.8 | 1.6 | 149.1 | 100.9 | 5.5 | 21.6 | 4.35 | 96 | 90.1 | 89.1 | 90.1 | 24.9 | 40 | 41.7 | 95.4 | 30.3 | 195.6 | 0.73929 | 90.1 | 1.502 | 0.000806 | 84 | 0.7393 | 13.363 | -0.00063 | 90.9 | 89.3 | -10.8 | -18.2 | 98.5 | 102.9
4614 | 1468698 | OnTest | 0 | Test | 62:05:08.446 | 223508.446 | 38:27:00.000 | 38:33:00.100 | 38:27:00.000 | 2014-07-31 06:05 | 1800 | 9.9 | 115.66 | 592.4 | 364.6 | 513.6 | 1.6 | 149 | 101 | 5.5 | 21.6 | 4.36 | 96 | 90.1 | 89.1 | 90.1 | 24.9 | 40 | 41.6 | 95.4 | 30.2 | 195.9 | 0.73935 | 90 | 1.505 | 0.000806 | 84.1 | 0.7394 | 13.358 | -0.00063 | 90.8 | 89.2 | -10.7 | -18.1 | 98.5 | 102.8
4615 | 1468999 | OnTest | 0 | Test | 62:05:38.446 | 223538.446 | 38:27:30.000 | 38:33:30.100 | 38:27:30.000 | 2014-07-31 06:05 | 1800 | 9.5 | 112.66 | 575.4 | 364.5 | 513.3 | 1.6 | 148.8 | 101 | 5.5 | 21.6 | 4.37 | 96 | 90.1 | 89.1 | 90.1 | 24.9 | 40.1 | 41.9 | 95.3 | 30.1 | 196 | 0.73905 | 90.1 | 1.508 | 0.000805 | 83.9 | 0.7391 | 13.404 | -0.00063 | 90.9 | 89.2 | -10.9 | -18.3 | 98.5 | 102.9
4616 | 1469300 | OnTest | 0 | Test | 62:06:08.446 | 223568.446 | 38:28:00.000 | 38:34:00.100 | 38:28:00.000 | 2014-07-31 06:06 | 1800 | 9.5 | 113.79 | 591.5 | 364.5 | 513.5 | 1.6 | 149 | 101 | 5.5 | 21.7 | 4.39 | 96 | 90.1 | 89.1 | 90.1 | 24.9 | 40 | 42 | 95.4 | 30 | 196.2 | 0.73972 | 90.1 | 1.501 | 0.000806 | 84.1 | 0.7398 | 13.299 | -0.00063 | 90.9 | 89.3 | -10.8 | -18.2 | 98.5 | 102.9
4617 | 1469601 | OnTest | 0 | Test | 62:06:38.446 | 223598.446 | 38:28:30.000 | 38:34:30.100 | 38:28:30.000 | 2014-07-31 06:06 | 1800 | 9.2 | 112.63 | 584.6 | 364.3 | 513.4 | 1.6 | 149 | 101 | 5.5 | 21.6 | 4.42 | 96 | 90.1 | 89.1 | 90.1 | 24.9 | 40.1 | 42.3 | 95.4 | 30.1 | 196.4 | 0.7388 | 90.1 | 1.505 | 0.000807 | 84.2 | 0.7388 | 13.44 | -0.00063 | 90.9 | 89.2 | -10.8 | -18.1 | 98.6 | 103
4618 | 1469902 | OnTest | 0 | Test | 62:07:08.446 | 223628.446 | 38:29:00.000 | 38:35:00.100 | 38:29:00.000 | 2014-07-31 06:07 | 1800 | 9.9 | 116.18 | 591.7 | 364.5 | 513.7 | 1.6 | 149.2 | 101 | 5.5 | 21.6 | 4.44 | 96 | 90 | 89.1 | 90.1 | 24.9 | 40 | 42.1 | 95.4 | 30.1 | 196.5 | 0.73886 | 90.1 | 1.492 | 0.000807 | 84.1 | 0.7389 | 13.429 | -0.00063 | 90.9 | 89.3 | -10.7 | -18.1 | 98.5 | 103
4619 | 1470203 | OnTest | 0 | Test | 62:07:38.446 | 223658.446 | 38:29:30.000 | 38:35:30.100 | 38:29:30.000 | 2014-07-31 06:07 | 1800 | 9.9 | 115.19 | 578.6 | 364.2 | 513.2 | 1.6 | 149 | 101 | 5.5 | 21.6 | 4.45 | 96 | 90.1 | 89.1 | 90.1 | 24.9 | 39.9 | 42 | 95.4 | 30.3 | 196.7 | 0.73825 | 90 | 1.491 | 0.000807 | 84.1 | 0.7383 | 13.528 | -0.00063 | 90.9 | 89.2 | -10.8 | -18.2 | 98.6 | 103
4620 | 1470504 | OnTest | 0 | Test | 62:08:08.446 | 223688.446 | 38:30:00.000 | 38:36:00.100 | 38:30:00.000 | 2014-07-31 06:08 | 1800 | 10.1 | 115.83 | 591.8 | 364.3 | 513.5 | 1.6 | 149.2 | 100.9 | 5.5 | 21.6 | 4.43 | 96 | 90 | 89 | 90.1 | 24.9 | 39.9 | 41.7 | 95.4 | 30.3 | 196.8 | 0.73874 | 90.1 | 1.505 | 0.000806 | 84 | 0.7388 | 13.447 | -0.00063 | 90.9 | 89.3 | -10.8 | -18.2 | 98.5 | 102.9
4621 | 1470805 | OnTest | 0 | Test | 62:08:38.446 | 223718.446 | 38:30:30.000 | 38:36:30.100 | 38:30:30.000 | 2014-07-31 06:08 | 1800 | 9.8 | 111.67 | 593.1 | 364.3 | 513.3 | 1.6 | 149 | 101 | 5.5 | 21.6 | 4.38 | 96 | 90.1 | 89.1 | 90.1 | 25 | 39.9 | 41.6 | 95.4 | 30.3 | 196.9 | 0.74003 | 90 | 1.504 | 0.000807 | 84.1 | 0.74 | 13.259 | -0.00063 | 90.8 | 89.2 | -10.7 | -18.1 | 98.5 | 102.9
4622 | 1471106 | OnTest | 0 | Test | 62:09:08.446 | 223748.446 | 38:31:00.000 | 38:37:00.100 | 38:31:00.000 | 2014-07-31 06:09 | 1800 | 9.5 | 112.23 | 590.7 | 364.2 | 513.2 | 1.6 | 148.9 | 100.9 | 5.5 | 21.6 | 4.32 | 96 | 90 | 89 | 90.1 | 25 | 40 | 41.9 | 95.4 | 30 | 197 | 0.7399 | 90 | 1.499 | 0.000805 | 83.9 | 0.7399 | 13.274 | -0.00063 | 90.9 | 89.2 | -10.9 | -18.3 | 98.5 | 102.8
4623 | 1471407 | OnTest | 0 | Test | 62:09:38.446 | 223778.446 | 38:31:30.000 | 38:37:30.100 | 38:31:30.000 | 2014-07-31 06:09 | 1800 | 10.2 | 113.55 | 581.7 | 364.3 | 512.9 | 1.6 | 148.7 | 101 | 5.5 | 21.6 | 4.35 | 96 | 90 | 89 | 90.1 | 25 | 39.9 | 42.2 | 95.4 | 30 | 197 | 0.73911 | 90 | 1.498 | 0.000806 | 84 | 0.7391 | 13.402 | -0.00063 | 90.8 | 89.1 | -10.8 | -18.2 | 98.6 | 102.9
4624 | 1471708 | OnTest | 0 | Test | 62:10:08.446 | 223808.446 | 38:32:00.000 | 38:38:00.100 | 38:32:00.000 | 2014-07-31 06:10 | 1800 | 9.4 | 116.25 | 586 | 364.2 | 513.1 | 1.6 | 148.9 | 101.1 | 5.5 | 21.6 | 4.32 | 96 | 90 | 89 | 90.1 | 25 | 40 | 42.2 | 95.4 | 30.2 | 197.1 | 0.7396 | 90 | 1.501 | 0.000806 | 84 | 0.7396 | 13.322 | -0.00063 | 90.8 | 89.2 | -10.8 | -18.2 | 98.5 | 102.8
4625 | 1472009 | OnTest | 0 | Test | 62:10:38.446 | 223838.446 | 38:32:30.000 | 38:38:30.100 | 38:32:30.000 | 2014-07-31 06:10 | 1800 | 9.9 | 113.32 | 591.5 | 364.7 | 513.5 | 1.6 | 148.8 | 101 | 5.5 | 21.5 | 4.38 | 96 | 90 | 89 | 90.1 | 25 | 40 | 41 | 95.4 | 30.3 | 197 | 0.73899 | 90 | 1.502 | 0.000807 | 84.1 | 0.739 | 13.414 | -0.00063 | 90.9 | 89.2 | -10.8 | -18.1 | 98.5 | 102.9
4626 | 1472310 | OnTest | 0 | Test | 62:11:08.446 | 223868.446 | 38:33:00.000 | 38:39:00.100 | 38:33:00.000 | 2014-07-31 06:11 | 1800 | 9.5 | 111.46 | 590.3 | 364.5 | 513.4 | 1.6 | 148.9 | 101 | 5.5 | 21.5 | 4.39 | 96 | 90 | 89 | 90.1 | 25.1 | 40 | 41.1 | 95.4 | 30.2 | 196.8 | 0.73874 | 90.1 | 1.506 | 0.000807 | 84.1 | 0.7388 | 13.451 | -0.00063 | 90.9 | 89.3 | -10.8 | -18.1 | 98.5 | 102.9
4627 | 1472611 | OnTest | 0 | Test | 62:11:38.446 | 223898.446 | 38:33:30.000 | 38:39:30.100 | 38:33:30.000 | 2014-07-31 06:11 | 1800 | 9.9 | 110.17 | 592.4 | 364.6 | 513.6 | 1.6 | 149 | 100.9 | 5.6 | 21.4 | 4.45 | 96 | 90 | 89 | 90.1 | 25.1 | 40.1 | 40.2 | 95.4 | 30.4 | 196.6 | 0.7388 | 90.1 | 1.503 | 0.000807 | 84.1 | 0.7388 | 13.44 | -0.00063 | 90.9 | 89.3 | -10.7 | -18.1 | 98.5 | 102.9
4628 | 1472912 | OnTest | 0 | Test | 62:12:08.446 | 223928.446 | 38:34:00.000 | 38:40:00.100 | 38:34:00.000 | 2014-07-31 06:12 | 1801 | 10 | 113.01 | 591.9 | 364.7 | 513.9 | 1.6 | 149.2 | 100.9 | 5.5 | 21.5 | 4.47 | 96 | 90 | 89 | 90.1 | 25.1 | 40 | 39.5 | 95.4 | 30 | 196.4 | 0.73997 | 90 | 1.505 | 0.000807 | 84.1 | 0.74 | 13.27 | -0.00063 | 90.8 | 89.1 | -10.7 | -18.1 | 98.5 | 103
4629 | 1473213 | OnTest | 0 | Test | 62:12:38.446 | 223958.446 | 38:34:30.000 | 38:40:30.100 | 38:34:30.000 | 2014-07-31 06:12 | 1800 | 9.8 | 112.68 | 593.4 | 364.7 | 513.7 | 1.6 | 149.1 | 101 | 5.5 | 21.4 | 4.49 | 96 | 90 | 89 | 90.1 | 25.1 | 40 | 39.1 | 95.4 | 30.1 | 196.2 | 0.73899 | 90 | 1.503 | 0.000806 | 84.1 | 0.739 | 13.414 | -0.00063 | 90.9 | 89.2 | -10.7 | -18.1 | 98.5 | 103
4630 | 1473514 | OnTest | 0 | Test | 62:13:08.446 | 223988.446 | 38:35:00.000 | 38:41:00.100 | 38:35:00.000 | 2014-07-31 06:13 | 1800 | 9.7 | 113.44 | 590.6 | 364.2 | 513.1 | 1.6 | 148.9 | 101 | 5.5 | 21.4 | 4.47 | 96 | 89.9 | 89 | 90.1 | 25.1 | 40 | 38.8 | 95.4 | 29.9 | 196 | 0.73844 | 90 | 1.5 | 0.000805 | 83.9 | 0.7385 | 13.501 | -0.00063 | 90.8 | 89.2 | -10.9 | -18.2 | 98.4 | 102.9
4631 | 1473815 | OnTest | 0 | Test | 62:13:38.446 | 224018.446 | 38:35:30.000 | 38:41:30.100 | 38:35:30.000 | 2014-07-31 06:13 | 1800 | 10.1 | 113.21 | 580.1 | 364.1 | 513 | 1.6 | 148.9 | 100.9 | 5.5 | 21.4 | 4.41 | 96 | 89.9 | 88.9 | 90.1 | 25.2 | 40 | 38.9 | 95.4 | 30.1 | 195.8 | 0.73893 | 90 | 1.5 | 0.000806 | 84.1 | 0.7389 | 13.427 | -0.00063 | 90.8 | 89.2 | -10.8 | -18.1 | 98.5 | 102.9
4632 | 1474116 | OnTest | 0 | Test | 62:14:08.446 | 224048.446 | 38:36:00.000 | 38:42:00.100 | 38:36:00.000 | 2014-07-31 06:14 | 1800 | 9.8 | 114.6 | 591.8 | 364 | 512.8 | 1.6 | 148.8 | 100.8 | 5.5 | 21.4 | 4.36 | 96 | 89.9 | 89 | 90 | 25.2 | 40 | 38.3 | 95.4 | 30.4 | 195.6 | 0.73966 | 90 | 1.507 | 0.000805 | 83.8 | 0.7396 | 13.318 | -0.00063 | 90.8 | 89.2 | -10.9 | -18.3 | 98.4 | 102.8
4633 | 1474417 | OnTest | 0 | Test | 62:14:38.446 | 224078.446 | 38:36:30.000 | 38:42:30.100 | 38:36:30.000 | 2014-07-31 06:14 | 1800 | 9.4 | 111.86 | 591.6 | 364.5 | 513.5 | 1.6 | 149 | 101.2 | 5.5 | 21.3 | 4.39 | 96 | 89.9 | 88.9 | 90 | 25.2 | 40 | 38.2 | 95.4 | 30.2 | 195.4 | 0.7399 | 89.9 | 1.503 | 0.000806 | 84 | 0.7398 | 13.287 | -0.00063 | 90.7 | 89.1 | -10.8 | -18.2 | 98.5 | 102.9
4634 | 1474718 | OnTest | 0 | Test | 62:15:08.446 | 224108.446 | 38:37:00.000 | 38:43:00.100 | 38:37:00.000 | 2014-07-31 06:15 | 1800 | 10 | 112.67 | 590.9 | 364.4 | 513.5 | 1.6 | 149.1 | 100.9 | 5.5 | 21.3 | 4.38 | 96 | 89.9 | 89 | 90 | 25.2 | 40 | 38.3 | 95.3 | 30.5 | 195.2 | 0.7396 | 89.9 | 1.5 | 0.000806 | 84 | 0.7396 | 13.331 | -0.00063 | 90.7 | 89.1 | -10.8 | -18.2 | 98.5 | 102.9
4635 | 1475019 | OnTest | 0 | Test | 62:15:38.446 | 224138.446 | 38:37:30.000 | 38:43:30.100 | 38:37:30.000 | 2014-07-31 06:15 | 1800 | 9.6 | 115.42 | 590 | 364.7 | 513.7 | 1.6 | 148.9 | 101.1 | 5.5 | 21.3 | 4.39 | 96 | 90 | 89 | 90 | 25.2 | 40 | 38.2 | 95.4 | 30.4 | 195.1 | 0.73807 | 90 | 1.504 | 0.000807 | 84.1 | 0.7381 | 13.562 | -0.00063 | 90.8 | 89.2 | -10.7 | -18.1 | 98.5 | 102.9
4636 | 1475320 | OnTest | 0 | Test | 62:16:08.446 | 224168.446 | 38:38:00.000 | 38:44:00.100 | 38:38:00.000 | 2014-07-31 06:16 | 1800 | 9.5 | 116.88 | 594.6 | 364.7 | 513.5 | 1.6 | 148.8 | 101 | 5.5 | 21.3 | 4.42 | 96 | 90 | 89 | 90 | 25.2 | 39.9 | 38.4 | 95.4 | 30.4 | 195 | 0.73923 | 90 | 1.501 | 0.000807 | 84.1 | 0.7392 | 13.382 | -0.00063 | 90.8 | 89.2 | -10.8 | -18.1 | 98.5 | 102.9
4637 | 1475621 | OnTest | 0 | Test | 62:16:38.446 | 224198.446 | 38:38:30.000 | 38:44:30.100 | 38:38:30.000 | 2014-07-31 06:16 | 1800 | 9.2 | 113.01 | 588.1 | 364.4 | 513.3 | 1.6 | 148.9 | 100.9 | 5.5 | 21.4 | 4.44 | 96 | 90 | 89 | 90 | 25.1 | 40 | 38.3 | 95.4 | 30.2 | 194.9 | 0.73893 | 90 | 1.498 | 0.000806 | 84 | 0.739 | 13.424 | -0.00063 | 90.9 | 89.2 | -10.8 | -18.1 | 98.4 | 102.9
4638 | 1475922 | OnTest | 0 | Test | 62:17:08.446 | 224228.446 | 38:39:00.000 | 38:45:00.100 | 38:39:00.000 | 2014-07-31 06:17 | 1800 | 9.4 | 110.62 | 591.2 | 364.6 | 513.7 | 1.6 | 149.1 | 101 | 5.5 | 21.4 | 4.45 | 96 | 90 | 89 | 90.1 | 24.8 | 40 | 38.4 | 95.4 | 30 | 194.8 | 0.73923 | 90 | 1.498 | 0.000807 | 84.1 | 0.7393 | 13.378 | -0.00063 | 90.8 | 89.3 | -10.7 | -18.1 | 98.5 | 103
4639 | 1476223 | OnTest | 0 | Test | 62:17:38.446 | 224258.446 | 38:39:30.000 | 38:45:30.100 | 38:39:30.000 | 2014-07-31 06:17 | 1800 | 9.9 | 107.79 | 566.9 | 364.3 | 513.4 | 1.6 | 149.1 | 100.9 | 5.5 | 21.5 | 4.47 | 96 | 90 | 89 | 90.1 | 24.7 | 40.2 | 38 | 95.4 | 29.9 | 194.7 | 0.73935 | 89.9 | 1.502 | 0.000805 | 83.9 | 0.7393 | 13.368 | -0.00063 | 90.8 | 89.1 | -10.9 | -18.3 | 98.5 | 102.9
4640 | 1476524 | OnTest | 0 | Test | 62:18:08.446 | 224288.446 | 38:40:00.000 | 38:46:00.100 | 38:40:00.000 | 2014-07-31 06:18 | 1800 | 9.9 | 114.68 | 580.5 | 364.3 | 513.1 | 1.6 | 148.9 | 101 | 5.5 | 21.4 | 4.42 | 96 | 90 | 89 | 90.1 | 24.7 | 39.9 | 38.2 | 95.4 | 30.1 | 194.7 | 0.7374 | 89.9 | 1.498 | 0.000808 | 84.1 | 0.7373 | 13.675 | -0.00063 | 90.9 | 88.9 | -10.7 | -18.1 | 98.5 | 102.9
4641 | 1476825 | OnTest | 0 | Test | 62:18:38.446 | 224318.446 | 38:40:30.000 | 38:46:30.100 | 38:40:30.000 | 2014-07-31 06:18 | 1800 | 10 | 115.86 | 593.4 | 364.3 | 513.1 | 1.6 | 148.9 | 101 | 5.5 | 21.5 | 4.39 | 96 | 90 | 89 | 90.1 | 24.8 | 39.9 | 38.1 | 95.4 | 30.3 | 194.8 | 0.73917 | 90 | 1.5 | 0.000805 | 83.9 | 0.7391 | 13.394 | -0.00063 | 90.8 | 89.1 | -10.9 | -18.3 | 98.4 | 102.8
4642 | 1477126 | OnTest | 0 | Test | 62:19:08.446 | 224348.446 | 38:41:00.000 | 38:47:00.100 | 38:41:00.000 | 2014-07-31 06:19 | 1800 | 9.5 | 115.86 | 592.2 | 364.7 | 513.8 | 1.6 | 149.1 | 101.1 | 5.5 | 21.4 | 4.38 | 96 | 90 | 89 | 90 | 24.9 | 39.9 | 38 | 95.4 | 30 | 194.8 | 0.73874 | 90 | 1.501 | 0.000805 | 84 | 0.7388 | 13.453 | -0.00063 | 90.9 | 89.2 | -10.9 | -18.2 | 98.5 | 102.9
4643 | 1477427 | OnTest | 0 | Test | 62:19:38.446 | 224378.446 | 38:41:30.000 | 38:47:30.100 | 38:41:30.000 | 2014-07-31 06:19 | 1800 | 9.7 | 113.72 | 590.7 | 364.3 | 512.9 | 1.6 | 148.6 | 100.9 | 5.5 | 21.5 | 4.44 | 96 | 90 | 89 | 90 | 24.8 | 39.9 | 38.2 | 95.4 | 29.8 | 194.8 | 0.73935 | 90 | 1.499 | 0.000805 | 83.9 | 0.7393 | 13.367 | -0.00063 | 90.8 | 89.1 | -10.9 | -18.3 | 98.5 | 102.9
4644 | 1477728 | OnTest | 0 | Test | 62:20:08.446 | 224408.446 | 38:42:00.000 | 38:48:00.100 | 38:42:00.000 | 2014-07-31 06:20 | 1800 | 9.7 | 114.63 | 591.9 | 364.6 | 513.4 | 1.6 | 148.9 | 101 | 5.5 | 21.4 | 4.45 | 96 | 90 | 89 | 90 | 24.9 | 40 | 38.4 | 95.4 | 30.2 | 194.9 | 0.73942 | 90 | 1.5 | 0.000806 | 84 | 0.7394 | 13.352 | -0.00063 | 90.8 | 89.2 | -10.9 | -18.2 | 98.5 | 103
4645 | 1478029 | OnTest | 0 | Test | 62:20:38.446 | 224438.446 | 38:42:30.000 | 38:48:30.100 | 38:42:30.000 | 2014-07-31 06:20 | 1800 | 9.7 | 114.61 | 591.8 | 364.7 | 513.6 | 1.6 | 148.9 | 100.9 | 5.5 | 21.5 | 4.44 | 96 | 90 | 89.1 | 90 | 24.9 | 40 | 38.9 | 95.3 | 30 | 195.1 | 0.73886 | 90 | 1.499 | 0.000806 | 84 | 0.7388 | 13.441 | -0.00063 | 90.8 | 89.2 | -10.9 | -18.2 | 98.6 | 103
4646 | 1478330 | OnTest | 0 | Test | 62:21:08.446 | 224468.446 | 38:43:00.000 | 38:49:00.100 | 38:43:00.000 | 2014-07-31 06:21 | 1800 | 10.1 | 111.17 | 570.9 | 364.6 | 513.7 | 1.6 | 149.1 | 101 | 5.4 | 21.6 | 4.42 | 96 | 90 | 89.1 | 90 | 24.9 | 40.2 | 40 | 95.4 | 30.1 | 195.3 | 0.73923 | 90 | 1.501 | 0.000805 | 83.9 | 0.7392 | 13.383 | -0.00063 | 90.8 | 89.1 | -10.9 | -18.3 | 98.5 | 102.9
4647 | 1478631 | OnTest | 0 | Test | 62:21:38.446 | 224498.446 | 38:43:30.000 | 38:49:30.100 | 38:43:30.000 | 2014-07-31 06:21 | 1800 | 9.4 | 111.89 | 592.5 | 364.4 | 513.1 | 1.6 | 148.7 | 101 | 5.4 | 21.6 | 4.38 | 96 | 90.1 | 89.1 | 90.1 | 24.9 | 40 | 41 | 95.4 | 30.2 | 195.7 | 0.73893 | 90 | 1.499 | 0.000805 | 83.9 | 0.7389 | 13.431 | -0.00063 | 90.8 | 89.1 | -10.9 | -18.3 | 98.5 | 102.9
4648 | 1478932 | OnTest | 0 | Test | 62:22:08.446 | 224528.446 | 38:44:00.000 | 38:50:00.100 | 38:44:00.000 | 2014-07-31 06:22 | 1800 | 8.8 | 110.58 | 587.8 | 364.6 | 513.4 | 1.6 | 148.7 | 101 | 5.4 | 21.7 | 4.39 | 96 | 90.1 | 89.1 | 90.1 | 24.9 | 40 | 42.2 | 95.4 | 30 | 196 | 0.73948 | 90 | 1.501 | 0.000806 | 84 | 0.7395 | 13.347 | -0.00063 | 90.8 | 89.1 | -10.8 | -18.2 | 98.5 | 102.9
4649 | 1479233 | OnTest | 0 | Test | 62:22:38.446 | 224558.446 | 38:44:30.000 | 38:50:30.100 | 38:44:30.000 | 2014-07-31 06:22 | 1800 | 9.7 | 114.14 | 591.3 | 364.3 | 513.2 | 1.6 | 148.9 | 101 | 5.4 | 21.7 | 4.36 | 96 | 90.1 | 89.1 | 90.1 | 24.9 | 40.1 | 42.9 | 95.4 | 30.1 | 196.3 | 0.73942 | 90 | 1.502 | 0.000806 | 84 | 0.7394 | 13.355 | -0.00063 | 90.8 | 89.1 | -10.8 | -18.2 | 98.5 | 102.9
4650 | 1479534 | OnTest | 0 | Test | 62:23:08.446 | 224588.446 | 38:45:00.000 | 38:51:00.100 | 38:45:00.000 | 2014-07-31 06:23 | 1800 | 9.5 | 115.02 | 587.7 | 364.3 | 513.4 | 1.6 | 149.2 | 100.8 | 5.4 | 21.7 | 4.34 | 96.1 | 90.1 | 89.1 | 90.1 | 24.9 | 39.9 | 43.4 | 95.4 | 29.9 | 196.7 | 0.73862 | 90 | 1.495 | 0.000806 | 84 | 0.7386 | 13.476 | -0.00063 | 90.9 | 89.1 | -10.9 | -18.2 | 98.5 | 102.9
4651 | 1479835 | OnTest | 0 | Test | 62:23:38.446 | 224618.446 | 38:45:30.000 | 38:51:30.100 | 38:45:30.000 | 2014-07-31 06:23 | 1800 | 9.9 | 115.75 | 590.8 | 364.2 | 513.1 | 1.6 | 148.8 | 100.9 | 5.5 | 21.7 | 4.36 | 96 | 90.1 | 89.1 | 90.1 | 24.9 | 39.9 | 43.7 | 95.4 | 30.1 | 197.1 | 0.73874 | 90.1 | 1.505 | 0.000805 | 83.9 | 0.7388 | 13.447 | -0.00063 | 90.9 | 89.3 | -10.9 | -18.3 | 98.5 | 102.9
4652 | 1480136 | OnTest | 0 | Test | 62:24:08.446 | 224648.446 | 38:46:00.000 | 38:52:00.100 | 38:46:00.000 | 2014-07-31 06:24 | 1800 | 9.7 | 113.34 | 582 | 364.4 | 513.2 | 1.6 | 148.8 | 100.9 | 5.5 | 21.8 | 4.37 | 96 | 90.1 | 89.1 | 90.1 | 24.9 | 40.2 | 43.9 | 95.4 | 29.9 | 197.4 | 0.73929 | 90 | 1.498 | 0.000806 | 83.9 | 0.7393 | 13.373 | -0.00063 | 90.9 | 89.1 | -10.9 | -18.3 | 98.5 | 102.9
4653 | 1480437 | OnTest | 0 | Test | 62:24:38.446 | 224678.446 | 38:46:30.000 | 38:52:30.100 | 38:46:30.000 | 2014-07-31 06:24 | 1800 | 9.4 | 113.38 | 592.5 | 364.5 | 513.6 | 1.6 | 149.1 | 101 | 5.5 | 21.7 | 4.39 | 96 | 90.1 | 89.1 | 90.1 | 25 | 40 | 44.2 | 95.4 | 30 | 197.7 | 0.73874 | 90 | 1.505 | 0.000806 | 84 | 0.7388 | 13.452 | -0.00063 | 90.9 | 89.2 | -10.8 | -18.2 | 98.5 | 102.9
4654 | 1480738 | OnTest | 0 | Test | 62:25:08.446 | 224708.446 | 38:47:00.000 | 38:53:00.100 | 38:47:00.000 | 2014-07-31 06:25 | 1800 | 9.5 | 112.54 | 559.7 | 364.4 | 513.4 | 1.6 | 149 | 100.8 | 5.5 | 21.7 | 4.37 | 96 | 90.1 | 89.1 | 90.1 | 25 | 40.1 | 44.2 | 95.5 | 30.1 | 198 | 0.73911 | 90.1 | 1.503 | 0.000806 | 84 | 0.7392 | 13.392 | -0.00063 | 90.9 | 89.3 | -10.9 | -18.2 | 98.5 | 102.9
4655 | 1481039 | OnTest | 0 | Test | 62:25:38.446 | 224738.446 | 38:47:30.000 | 38:53:30.100 | 38:47:30.000 | 2014-07-31 06:25 | 1800 | 10.3 | 115.97 | 591.9 | 364.2 | 513.2 | 1.6 | 148.9 | 101.2 | 5.5 | 21.6 | 4.33 | 96 | 90.1 | 89.1 | 90.1 | 25 | 40 | 43 | 95.5 | 30.1 | 198 | 0.73905 | 90 | 1.493 | 0.000805 | 83.9 | 0.739 | 13.412 | -0.00063 | 90.9 | 89.1 | -11 | -18.3 | 98.6 | 102.9
4656 | 1481340 | OnTest | 0 | Test | 62:26:08.446 | 224768.446 | 38:48:00.000 | 38:54:00.100 | 38:48:00.000 | 2014-07-31 06:26 | 1800 | 10 | 113.59 | 592.9 | 364.2 | 513.4 | 1.6 | 149.2 | 100.7 | 5.6 | 21.6 | 4.36 | 96 | 90 | 89 | 90.1 | 25.1 | 39.9 | 41.2 | 95.5 | 30 | 197.8 | 0.73929 | 90.1 | 1.499 | 0.000805 | 83.9 | 0.7394 | 13.359 | -0.00063 | 90.9 | 89.3 | -11 | -18.3 | 98.6 | 102.9
4657 | 1481641 | OnTest | 0 | Test | 62:26:38.446 | 224798.446 | 38:48:30.000 | 38:54:30.100 | 38:48:30.000 | 2014-07-31 06:26 | 1800 | 9.8 | 113.68 | 588.9 | 364.3 | 513.4 | 1.6 | 149.1 | 101 | 5.6 | 21.5 | 4.34 | 96 | 90 | 89 | 90.1 | 25.1 | 39.9 | 40.3 | 95.5 | 30 | 197.4 | 0.73935 | 90 | 1.499 | 0.000804 | 83.8 | 0.7394 | 13.358 | -0.00063 | 90.9 | 89.2 | -11 | -18.4 | 98.5 | 102.8
4658 | 1481942 | OnTest | 0 | Test | 62:27:08.446 | 224828.446 | 38:49:00.000 | 38:55:00.100 | 38:49:00.000 | 2014-07-31 06:27 | 1800 | 10.6 | 114.47 | 586 | 364.7 | 514.1 | 1.6 | 149.4 | 101.1 | 5.5 | 21.5 | 4.38 | 96 | 90 | 89 | 90.1 | 25.1 | 39.9 | 39.1 | 95.4 | 30.2 | 197.1 | 0.73874 | 90 | 1.507 | 0.000806 | 84 | 0.7388 | 13.452 | -0.00063 | 90.9 | 89.2 | -10.8 | -18.2 | 98.5 | 102.9
4659 | 1482243 | OnTest | 0 | Test | 62:27:38.446 | 224858.446 | 38:49:30.000 | 38:55:30.100 | 38:49:30.000 | 2014-07-31 06:27 | 1800 | 10.4 | 116.63 | 592.8 | 364.7 | 513.9 | 1.6 | 149.2 | 101 | 5.5 | 21.5 | 4.42 | 96 | 89.9 | 88.9 | 90.1 | 25.1 | 40 | 39.3 | 95.4 | 30.2 | 196.7 | 0.73966 | 90 | 1.498 | 0.000806 | 84 | 0.7397 | 13.316 | -0.00063 | 90.8 | 89.2 | -10.8 | -18.2 | 98.5 | 102.9
4660 | 1482544 | OnTest | 0 | Test | 62:28:08.446 | 224888.446 | 38:50:00.000 | 38:56:00.100 | 38:50:00.000 | 2014-07-31 06:28 | 1800 | 10.4 | 113.35 | 561.3 | 364.3 | 513.1 | 1.6 | 148.9 | 101.1 | 5.5 | 21.3 | 4.42 | 96 | 89.9 | 88.9 | 90.1 | 25.2 | 40 | 38.6 | 95.4 | 30.1 | 196.4 | 0.73819 | 90 | 1.49 | 0.000806 | 84 | 0.7382 | 13.545 | -0.00063 | 90.9 | 89.1 | -10.9 | -18.3 | 98.6 | 103
4661 | 1482845 | OnTest | 0 | Test | 62:28:38.446 | 224918.446 | 38:50:30.000 | 38:56:30.100 | 38:50:30.000 | 2014-07-31 06:28 | 1800 | 10.5 | 115.2 | 586.2 | 364.3 | 513.4 | 1.5 | 149.1 | 101.2 | 5.5 | 21.4 | 4.45 | 96 | 89.9 | 88.9 | 90 | 25.2 | 39.9 | 38.4 | 95.4 | 30.3 | 196.1 | 0.73893 | 90 | 1.495 | 0.000805 | 83.9 | 0.7389 | 13.424 | -0.00063 | 90.9 | 89.2 | -11 | -18.3 | 98.6 | 103
4662 | 1483146 | OnTest | 0 | Test | 62:29:08.446 | 224948.446 | 38:51:00.000 | 38:57:00.100 | 38:51:00.000 | 2014-07-31 06:29 | 1800 | 10.4 | 114.13 | 591.5 | 364.4 | 513.3 | 1.5 | 148.9 | 100.9 | 5.5 | 21.4 | 4.47 | 96 | 89.9 | 88.9 | 90 | 25.2 | 40 | 38.2 | 95.4 | 30 | 195.9 | 0.73905 | 89.9 | 1.504 | 0.000806 | 84 | 0.739 | 13.415 | -0.00063 | 90.8 | 89.1 | -10.9 | -18.3 | 98.6 | 103
4663 | 1483447 | OnTest | 0 | Test | 62:29:38.446 | 224978.446 | 38:51:30.000 | 38:57:30.100 | 38:51:30.000 | 2014-07-31 06:29 | 1800 | 11 | 112.21 | 586.8 | 365.1 | 514 | 1.6 | 149 | 101 | 5.5 | 21.4 | 4.44 | 96 | 89.9 | 88.9 | 90 | 25.2 | 40 | 37.9 | 95.4 | 30.2 | 195.6 | 0.73923 | 90 | 1.502 | 0.000806 | 84 | 0.7392 | 13.381 | -0.00063 | 90.8 | 89.2 | -10.8 | -18.3 | 98.6 | 103
4664 | 1483748 | OnTest | 0 | Test | 62:30:08.446 | 225008.446 | 38:52:00.000 | 38:58:00.100 | 38:52:00.000 | 2014-07-31 06:30 | 1800 | 10.9 | 112.28 | 592.1 | 364.5 | 513.3 | 1.5 | 148.8 | 101 | 5.5 | 21.3 | 4.38 | 96 | 89.9 | 88.9 | 90 | 25.2 | 40 | 38 | 95.3 | 30.2 | 195.3 | 0.73966 | 89.9 | 1.501 | 0.000806 | 84 | 0.7396 | 13.322 | -0.00063 | 90.8 | 89.1 | -10.9 | -18.2 | 98.6 | 102.9
4665 | 1484049 | OnTest | 0 | Test | 62:30:38.446 | 225038.446 | 38:52:30.000 | 38:58:30.100 | 38:52:30.000 | 2014-07-31 06:30 | 1800 | 11.2 | 112.39 | 591.5 | 364.5 | 513.4 | 1.6 | 148.9 | 101 | 5.5 | 21.3 | 4.39 | 96 | 89.9 | 88.9 | 90 | 25.3 | 40 | 38.1 | 95.3 | 30.2 | 195.1 | 0.73862 | 90 | 1.504 | 0.000806 | 84 | 0.7386 | 13.476 | -0.00063 | 90.8 | 89.2 | -10.9 | -18.3 | 98.6 | 103
4666 | 1484350 | OnTest | 0 | Test | 62:31:08.446 | 225068.446 | 38:53:00.000 | 38:59:00.100 | 38:53:00.000 | 2014-07-31 06:31 | 1799 | 10.8 | 114.66 | 590.6 | 364.9 | 513.9 | 1.5 | 149 | 101.1 | 5.5 | 21.3 | 4.44 | 96 | 89.9 | 88.9 | 90 | 25.3 | 40 | 37.7 | 95.3 | 30.2 | 194.9 | 0.73917 | 90 | 1.501 | 0.000807 | 84.1 | 0.7392 | 13.39 | -0.00063 | 90.8 | 89.2 | -10.8 | -18.2 | 98.6 | 103
4667 | 1484651 | OnTest | 0 | Test | 62:31:38.446 | 225098.446 | 38:53:30.000 | 38:59:30.100 | 38:53:30.000 | 2014-07-31 06:31 | 1800 | 11.1 | 115.47 | 592 | 364.2 | 513.2 | 1.5 | 149 | 101 | 5.5 | 21.3 | 4.43 | 96 | 89.9 | 88.9 | 90 | 25.2 | 39.9 | 37.2 | 95.3 | 30.3 | 194.9 | 0.73935 | 89.9 | 1.497 | 0.000805 | 83.9 | 0.7393 | 13.368 | -0.00063 | 90.7 | 89.1 | -11 | -18.3 | 98.5 | 103
4668 | 1484952 | OnTest | 0 | Test | 62:32:08.446 | 225128.446 | 38:54:00.000 | 39:00:00.100 | 38:54:00.000 | 2014-07-31 06:32 | 1800 | 10.5 | 114.4 | 592.2 | 364.5 | 513.4 | 1.5 | 148.9 | 101 | 5.5 | 21.4 | 4.44 | 96 | 89.9 | 88.9 | 90 | 25 | 39.9 | 37.2 | 95.3 | 30.2 | 194.8 | 0.73917 | 90 | 1.494 | 0.000806 | 84 | 0.7391 | 13.393 | -0.00063 | 90.8 | 89.1 | -10.8 | -18.2 | 98.6 | 103
4669 | 1485253 | OnTest | 0 | Test | 62:32:38.446 | 225158.446 | 38:54:30.000 | 39:00:30.100 | 38:54:30.000 | 2014-07-31 06:32 | 1800 | 11 | 114.45 | 591.3 | 364.3 | 513 | 1.5 | 148.8 | 101.1 | 5.5 | 21.4 | 4.4 | 96 | 89.9 | 89 | 90 | 24.7 | 39.9 | 36.7 | 95.3 | 29.7 | 194.7 | 0.73868 | 90 | 1.501 | 0.000805 | 83.9 | 0.7387 | 13.466 | -0.00063 | 90.8 | 89.2 | -11 | -18.3 | 98.6 | 103
4670 | 1485554 | OnTest | 0 | Test | 62:33:08.446 | 225188.446 | 38:55:00.000 | 39:01:00.100 | 38:55:00.000 | 2014-07-31 06:33 | 1799 | 10 | 111.86 | 558.9 | 364.3 | 513.2 | 1.5 | 148.9 | 101 | 5.4 | 21.5 | 4.37 | 96 | 90 | 89 | 90 | 24.7 | 40.1 | 36.5 | 95.3 | 29.9 | 194.6 | 0.73917 | 90 | 1.5 | 0.000805 | 83.9 | 0.7392 | 13.39 | -0.00063 | 90.8 | 89.2 | -10.9 | -18.3 | 98.5 | 102.9
4671 | 1485855 | OnTest | 0 | Test | 62:33:38.446 | 225218.446 | 38:55:30.000 | 39:01:30.100 | 38:55:30.000 | 2014-07-31 06:33 | 1800 | 10.5 | 113.83 | 593.3 | 364.4 | 513.4 | 1.5 | 149 | 101 | 5.4 | 21.5 | 4.33 | 96 | 90 | 89 | 90 | 24.8 | 39.9 | 37.4 | 95.3 | 29.8 | 194.7 | 0.73862 | 90 | 1.506 | 0.000806 | 84 | 0.7386 | 13.475 | -0.00063 | 90.8 | 89.2 | -10.9 | -18.3 | 98.6 | 102.9
4672 | 1486156 | OnTest | 0 | Test | 62:34:08.446 | 225248.446 | 38:56:00.000 | 39:02:00.100 | 38:56:00.000 | 2014-07-31 06:34 | 1800 | 10.4 | 113.95 | 590.7 | 364.2 | 513.3 | 1.5 | 149.1 | 100.9 | 5.4 | 21.6 | 4.36 | 96 | 90 | 89.1 | 90 | 24.8 | 39.9 | 39 | 95.3 | 30.1 | 195.1 | 0.73923 | 90 | 1.501 | 0.000805 | 83.9 | 0.7392 | 13.385 | -0.00063 | 90.8 | 89.1 | -10.9 | -18.3 | 98.5 | 102.8
4673 | 1486457 | OnTest | 0 | Test | 62:34:38.446 | 225278.446 | 38:56:30.000 | 39:02:30.100 | 38:56:30.000 | 2014-07-31 06:34 | 1800 | 10 | 114.43 | 592.2 | 364.4 | 513.3 | 1.5 | 148.9 | 101.1 | 5.4 | 21.7 | 4.35 | 96 | 90.1 | 89.1 | 90 | 24.8 | 40 | 39.2 | 95.3 | 29.9 | 195.5 | 0.73972 | 90 | 1.474 | 0.000805 | 83.9 | 0.7397 | 13.309 | -0.00063 | 90.8 | 89.1 | -10.9 | -18.3 | 98.5 | 102.9
4674 | 1486758 | OnTest | 0 | Test | 62:35:08.446 | 225308.446 | 38:57:00.000 | 39:03:00.100 | 38:57:00.000 | 2014-07-31 06:35 | 1800 | 9.8 | 110.78 | 589.6 | 364.6 | 513.5 | 1.5 | 148.9 | 100.9 | 5.4 | 21.7 | 4.35 | 96.1 | 90.1 | 89.1 | 90 | 24.8 | 40.1 | 41.4 | 95.3 | 30 | 196 | 0.7385 | 90 | 1.506 | 0.000806 | 84 | 0.7385 | 13.492 | -0.00063 | 90.8 | 89.2 | -10.8 | -18.2 | 98.5 | 102.9
4675 | 1487059 | OnTest | 0 | Test | 62:35:38.446 | 225338.446 | 38:57:30.000 | 39:03:30.100 | 38:57:30.000 | 2014-07-31 06:35 | 1800 | 9.4 | 112.3 | 591.3 | 364.5 | 513.8 | 1.5 | 149.3 | 101 | 5.4 | 21.7 | 4.31 | 96.1 | 90.1 | 89.2 | 90.1 | 24.8 | 40 | 42.4 | 95.3 | 30 | 196.5 | 0.73862 | 89.9 | 1.496 | 0.000806 | 83.9 | 0.7386 | 13.483 | -0.00063 | 90.8 | 89 | -10.9 | -18.2 | 98.5 | 102.8
4676 | 1487360 | OnTest | 0 | Test | 62:36:08.446 | 225368.446 | 38:58:00.000 | 39:04:00.100 | 38:58:00.000 | 2014-07-31 06:36 | 1800 | 9.4 | 111.61 | 582.3 | 364.6 | 513.2 | 1.5 | 148.6 | 100.8 | 5.4 | 21.7 | 4.34 | 96.1 | 90.2 | 89.2 | 90 | 24.8 | 40.2 | 41.3 | 95.4 | 29.1 | 197.1 | 0.73978 | 90 | 1.508 | 0.000806 | 84 | 0.7398 | 13.295 | -0.00063 | 90.8 | 89.2 | -10.9 | -18.3 | 98.5 | 102.9
4677 | 1487661 | OnTest | 0 | Test | 62:36:38.446 | 225398.446 | 38:58:30.000 | 39:04:30.100 | 38:58:30.000 | 2014-07-31 06:36 | 1801 | 9.6 | 115.51 | 592.6 | 364.6 | 513.4 | 1.5 | 148.8 | 101 | 5.5 | 21.8 | 4.31 | 96.1 | 90.2 | 89.2 | 90 | 24.8 | 40 | 43.6 | 95.4 | 29.6 | 197.6 | 0.73837 | 89.9 | 1.502 | 0.000807 | 84.1 | 0.7383 | 13.518 | -0.00063 | 90.7 | 89.1 | -10.8 | -18.2 | 98.6 | 102.9
4678 | 1487962 | OnTest | 0 | Test | 62:37:08.446 | 225428.446 | 38:59:00.000 | 39:05:00.100 | 38:59:00.000 | 2014-07-31 06:37 | 1800 | 9.4 | 114.55 | 589 | 364.5 | 513.3 | 1.5 | 148.7 | 100.9 | 5.4 | 21.8 | 4.34 | 96.1 | 90.2 | 89.2 | 90 | 24.8 | 39.9 | 45.6 | 95.4 | 29.9 | 198.1 | 0.73948 | 90 | 1.505 | 0.000807 | 84.1 | 0.7394 | 13.348 | -0.00063 | 90.8 | 89.2 | -10.8 | -18.1 | 98.5 | 102.9
4679 | 1488263 | OnTest | 0 | Test | 62:37:38.446 | 225458.446 | 38:59:30.000 | 39:05:30.100 | 38:59:30.000 | 2014-07-31 06:37 | 1800 | 9.6 | 111.79 | 581.3 | 364.6 | 513.7 | 1.5 | 149.1 | 101 | 5.4 | 21.8 | 4.33 | 96.1 | 90.2 | 89.2 | 90 | 24.9 | 39.9 | 46.5 | 95.4 | 30.1 | 198.5 | 0.73905 | 89.9 | 1.49 | 0.000808 | 84.2 | 0.739 | 13.416 | -0.00063 | 90.7 | 89.1 | -10.7 | -18.1 | 98.5 | 102.9
4680 | 1488564 | OnTest | 0 | Test | 62:38:08.446 | 225488.446 | 39:00:00.000 | 39:06:00.100 | 39:00:00.000 | 2014-07-31 06:38 | 1800 | 10.1 | 113.33 | 592.7 | 364.6 | 513.5 | 1.5 | 148.8 | 100.9 | 5.5 | 21.8 | 4.36 | 96 | 90.2 | 89.2 | 90 | 24.9 | 39.9 | 46.3 | 95.3 | 30.2 | 198.9 | 0.73966 | 90 | 1.507 | 0.000806 | 84.1 | 0.7397 | 13.315 | -0.00063 | 90.8 | 89.2 | -10.8 | -18.2 | 98.6 | 103
4681 | 1488865 | OnTest | 0 | Test | 62:38:38.446 | 225518.446 | 39:00:30.000 | 39:06:30.100 | 39:00:30.000 | 2014-07-31 06:38 | 1801 | 10.4 | 112.62 | 584.8 | 364.6 | 513.6 | 1.5 | 149 | 101 | 5.5 | 21.7 | 4.33 | 96 | 90.1 | 89.1 | 90 | 24.9 | 40 | 44.6 | 95.3 | 29.8 | 199 | 0.73911 | 90 | 1.499 | 0.000807 | 84.1 | 0.7391 | 13.4 | -0.00063 | 90.8 | 89.2 | -10.7 | -18.1 | 98.6 | 102.9
4682 | 1489166 | OnTest | 0 | Test | 62:39:08.446 | 225548.446 | 39:01:00.000 | 39:07:00.100 | 39:01:00.000 | 2014-07-31 06:39 | 1800 | 10.5 | 113.95 | 591.9 | 364.6 | 513.3 | 1.5 | 148.7 | 100.8 | 5.6 | 21.7 | 4.33 | 96 | 90.1 | 89 | 89.9 | 25 | 40 | 43.2 | 95.3 | 30.1 | 198.7 | 0.73874 | 89.9 | 1.495 | 0.000806 | 83.9 | 0.7387 | 13.465 | -0.00063 | 90.8 | 89 | -10.9 | -18.3 | 98.6 | 102.9
4683 | 1489467 | OnTest | 0 | Test | 62:39:38.446 | 225578.446 | 39:01:30.000 | 39:07:30.100 | 39:01:30.000 | 2014-07-31 06:39 | 1800 | 10.9 | 114.16 | 593.2 | 364.6 | 513.6 | 1.5 | 149 | 101 | 5.6 | 21.6 | 4.39 | 96 | 90 | 89 | 89.9 | 25 | 39.9 | 41.1 | 95.3 | 29.9 | 198.3 | 0.73942 | 89.9 | 1.489 | 0.000806 | 84 | 0.7393 | 13.364 | -0.00063 | 90.8 | 89 | -10.8 | -18.2 | 98.5 | 102.9
4684 | 1489768 | OnTest | 0 | Test | 62:40:08.446 | 225608.446 | 39:02:00.000 | 39:08:00.100 | 39:02:00.000 | 2014-07-31 06:40 | 1800 | 9.9 | 112.98 | 591.3 | 364.9 | 514.1 | 1.5 | 149.3 | 101.1 | 5.6 | 21.5 | 4.39 | 96 | 89.9 | 88.9 | 89.9 | 25 | 40 | 40.1 | 95.3 | 30.1 | 197.9 | 0.73905 | 89.9 | 1.498 | 0.000808 | 84.1 | 0.739 | 13.417 | -0.00063 | 90.8 | 89.1 | -10.7 | -18.1 | 98.5 | 102.9
4685 | 1490069 | OnTest | 0 | Test | 62:40:38.446 | 225638.446 | 39:02:30.000 | 39:08:30.100 | 39:02:30.000 | 2014-07-31 06:40 | 1800 | 10.3 | 113.27 | 592.9 | 364.7 | 513.7 | 1.5 | 149 | 100.9 | 5.5 | 21.4 | 4.39 | 96 | 89.8 | 88.9 | 89.8 | 25 | 40 | 39.3 | 95.3 | 30 | 197.3 | 0.73935 | 89.9 | 1.498 | 0.000806 | 84 | 0.7393 | 13.369 | -0.00063 | 90.7 | 89.1 | -10.8 | -18.2 | 98.6 | 102.9
4686 | 1490370 | OnTest | 0 | Test | 62:41:08.446 | 225668.446 | 39:03:00.000 | 39:09:00.100 | 39:03:00.000 | 2014-07-31 06:41 | 1800 | 10 | 112.74 | 593 | 364.5 | 513.4 | 1.5 | 148.9 | 101 | 5.5 | 21.5 | 4.35 | 96 | 89.8 | 88.8 | 89.8 | 25.1 | 40 | 38.6 | 95.2 | 30.1 | 196.9 | 0.73917 | 89.9 | 1.501 | 0.000807 | 84.1 | 0.7391 | 13.4 | -0.00063 | 90.7 | 89.1 | -10.7 | -18.1 | 98.5 | 102.8
4687 | 1490671 | OnTest | 0 | Test | 62:41:38.446 | 225698.446 | 39:03:30.000 | 39:09:30.100 | 39:03:30.000 | 2014-07-31 06:41 | 1800 | 11.1 | 111.39 | 589.4 | 364.7 | 513.6 | 1.5 | 148.9 | 100.9 | 5.5 | 21.3 | 4.35 | 95.9 | 89.8 | 88.8 | 89.8 | 25.2 | 40 | 38.2 | 95.2 | 30.3 | 196.5 | 0.73948 | 89.8 | 1.504 | 0.000806 | 84 | 0.7394 | 13.361 | -0.00063 | 90.6 | 89 | -10.8 | -18.2 | 98.5 | 102.9
4688 | 1490972 | OnTest | 0 | Test | 62:42:08.446 | 225728.446 | 39:04:00.000 | 39:10:00.100 | 39:04:00.000 | 2014-07-31 06:42 | 1800 | 10.6 | 114.53 | 591.7 | 364.6 | 513.4 | 1.5 | 148.8 | 101 | 5.5 | 21.3 | 4.37 | 95.9 | 89.8 | 88.8 | 89.8 | 25.2 | 40 | 37.5 | 95.2 | 30 | 196.1 | 0.73966 | 89.9 | 1.503 | 0.000807 | 84.1 | 0.7396 | 13.325 | -0.00063 | 90.7 | 89.1 | -10.7 | -18.1 | 98.5 | 102.9
4689 | 1491273 | OnTest | 0 | Test | 62:42:38.446 | 225758.446 | 39:04:30.000 | 39:10:30.100 | 39:04:30.000 | 2014-07-31 06:42 | 1800 | 10.4 | 112.69 | 572.7 | 364.8 | 513.8 | 1.5 | 148.9 | 101.1 | 5.5 | 21.2 | 4.42 | 95.9 | 89.8 | 88.8 | 89.8 | 25.2 | 40.3 | 37.6 | 95.1 | 30.3 | 195.8 | 0.73984 | 89.8 | 1.505 | 0.000807 | 84 | 0.7397 | 13.307 | -0.00063 | 90.6 | 88.9 | -10.8 | -18.2 | 98.5 | 103
4690 | 1491574 | OnTest | 0 | Test | 62:43:08.446 | 225788.446 | 39:05:00.000 | 39:11:00.100 | 39:05:00.000 | 2014-07-31 06:43 | 1800 | 10.6 | 113.55 | 593.5 | 365 | 514 | 1.5 | 149 | 101 | 5.5 | 21.3 | 4.43 | 95.9 | 89.8 | 88.9 | 89.7 | 25.3 | 40 | 37.7 | 95.1 | 30.2 | 195.5 | 0.73886 | 89.9 | 1.497 | 0.000807 | 84.1 | 0.7388 | 13.443 | -0.00063 | 90.7 | 89.2 | -10.7 | -18.1 | 98.5 | 102.9
4691 | 1491875 | OnTest | 0 | Test | 62:43:38.446 | 225818.446 | 39:05:30.000 | 39:11:30.100 | 39:05:30.000 | 2014-07-31 06:43 | 1800 | 10.4 | 114.88 | 591.8 | 364.9 | 513.9 | 1.5 | 148.9 | 101.1 | 5.5 | 21.2 | 4.45 | 95.9 | 89.9 | 88.9 | 89.7 | 25.3 | 40 | 37.7 | 95.1 | 29.9 | 195.3 | 0.73874 | 89.8 | 1.501 | 0.000809 | 84.2 | 0.7386 | 13.475 | -0.00063 | 90.6 | 89 | -10.7 | -18 | 98.6 | 103
4692 | 1492176 | OnTest | 0 | Test | 62:44:08.446 | 225848.446 | 39:06:00.000 | 39:12:00.100 | 39:06:00.000 | 2014-07-31 06:44 | 1800 | 10.9 | 113.48 | 573.3 | 364.8 | 513.5 | 1.5 | 148.7 | 101 | 5.5 | 21.2 | 4.43 | 96 | 89.9 | 88.9 | 89.7 | 25.4 | 40 | 37.7 | 95.1 | 29.8 | 195 | 0.73862 | 89.9 | 1.504 | 0.000807 | 84 | 0.7385 | 13.489 | -0.00063 | 90.7 | 89.1 | -10.8 | -18.1 | 98.5 | 102.9
4693 | 1492477 | OnTest | 0 | Test | 62:44:38.446 | 225878.446 | 39:06:30.000 | 39:12:30.100 | 39:06:30.000 | 2014-07-31 06:44 | 1800 | 10.4 | 114.72 | 591.4 | 365.1 | 514 | 1.5 | 148.8 | 101 | 5.5 | 21.2 | 4.45 | 96 | 89.9 | 89 | 89.7 | 25.4 | 40 | 37.5 | 95.1 | 29.5 | 194.8 | 0.73911 | 89.8 | 1.5 | 0.000808 | 84.2 | 0.739 | 13.418 | -0.00063 | 90.6 | 89 | -10.7 | -18.1 | 98.5 | 103
4694 | 1492778 | OnTest | 0 | Test | 62:45:08.446 | 225908.446 | 39:07:00.000 | 39:13:00.100 | 39:07:00.000 | 2014-07-31 06:45 | 1800 | 10.4 | 113.39 | 585.5 | 365 | 514 | 1.5 | 149 | 101.2 | 5.5 | 21.3 | 4.4 | 96 | 90 | 89 | 89.7 | 25.3 | 40 | 37.5 | 95.1 | 29.5 | 194.6 | 0.73966 | 89.9 | 1.502 | 0.000807 | 84.1 | 0.7396 | 13.329 | -0.00063 | 90.7 | 89.1 | -10.7 | -18.1 | 98.5 | 102.9
4695 | 1493079 | OnTest | 0 | Test | 62:45:38.446 | 225938.446 | 39:07:30.000 | 39:13:30.100 | 39:07:30.000 | 2014-07-31 06:45 | 1799 | 9.3 | 113.19 | 591.3 | 365.3 | 514 | 1.5 | 148.6 | 101 | 5.5 | 21.4 | 4.4 | 96 | 90 | 89.1 | 89.8 | 24.9 | 40 | 37.6 | 95.1 | 29.8 | 194.5 | 0.73942 | 89.8 | 1.496 | 0.000808 | 84.1 | 0.7393 | 13.374 | -0.00063 | 90.6 | 88.9 | -10.7 | -18 | 98.5 | 102.9
4696 | 1493380 | OnTest | 0 | Test | 62:46:08.446 | 225968.446 | 39:08:00.000 | 39:14:00.100 | 39:08:00.000 | 2014-07-31 06:46 | 1800 | 10.1 | 110.35 | 591.9 | 364.8 | 513.3 | 1.5 | 148.5 | 101 | 5.5 | 21.3 | 4.39 | 96 | 90 | 89.1 | 89.8 | 24.8 | 40 | 37.6 | 95.1 | 29.7 | 194.3 | 0.73948 | 89.9 | 1.496 | 0.000807 | 84.1 | 0.7394 | 13.355 | -0.00063 | 90.7 | 89 | -10.8 | -18.1 | 98.6 | 102.9
4697 | 1493681 | OnTest | 0 | Test | 62:46:38.446 | 225998.446 | 39:08:30.000 | 39:14:30.100 | 39:08:30.000 | 2014-07-31 06:46 | 1799 | 10 | 114.25 | 591.6 | 365.1 | 514 | 1.5 | 148.9 | 100.8 | 5.5 | 21.2 | 4.39 | 96 | 90 | 89 | 89.8 | 24.9 | 39.9 | 37.7 | 95.1 | 30 | 194.2 | 0.7399 | 89.8 | 1.505 | 0.000807 | 84 | 0.7398 | 13.298 | -0.00063 | 90.7 | 88.9 | -10.8 | -18.2 | 98.5 | 102.9
4698 | 1493982 | OnTest | 0 | Test | 62:47:08.446 | 226028.446 | 39:09:00.000 | 39:15:00.100 | 39:09:00.000 | 2014-07-31 06:47 | 1800 | 10.1 | 114.79 | 591.3 | 364.8 | 513.8 | 1.5 | 149 | 101 | 5.4 | 21.3 | 4.37 | 96 | 90 | 89.1 | 89.8 | 25.1 | 39.9 | 37.8 | 95.1 | 30 | 194.2 | 0.73911 | 89.9 | 1.503 | 0.000806 | 84 | 0.7391 | 13.405 | -0.00063 | 90.8 | 89.1 | -10.8 | -18.2 | 98.5 | 102.9
4699 | 1494283 | OnTest | 0 | Test | 62:47:38.446 | 226058.446 | 39:09:30.000 | 39:15:30.100 | 39:09:30.000 | 2014-07-31 06:47 | 1800 | 10.3 | 116.21 | 593 | 364.6 | 513.5 | 1.5 | 148.9 | 100.9 | 5.4 | 21.3 | 4.38 | 96 | 90.1 | 89.1 | 89.8 | 25.2 | 40 | 37.8 | 95.1 | 30.2 | 194.2 | 0.73935 | 89.9 | 1.495 | 0.000805 | 83.9 | 0.7393 | 13.369 | -0.00063 | 90.8 | 89.1 | -10.9 | -18.3 | 98.5 | 102.9
4700 | 1494584 | OnTest | 0 | Test | 62:48:08.446 | 226088.446 | 39:10:00.000 | 39:16:00.100 | 39:10:00.000 | 2014-07-31 06:48 | 1800 | 10.4 | 114.3 | 579.6 | 364.5 | 513.3 | 1.5 | 148.9 | 101 | 5.4 | 21.4 | 4.37 | 96 | 90.1 | 89.1 | 89.8 | 25.2 | 40.2 | 38.9 | 95.2 | 30.2 | 194.4 | 0.7396 | 90 | 1.495 | 0.000804 | 83.8 | 0.7396 | 13.329 | -0.00063 | 90.8 | 89.1 | -11 | -18.4 | 98.5 | 102.9
4701 | 1494885 | OnTest | 0 | Test | 62:48:38.446 | 226118.446 | 39:10:30.000 | 39:16:30.100 | 39:10:30.000 | 2014-07-31 06:48 | 1800 | 9.7 | 113.97 | 591.7 | 364.8 | 513.9 | 1.5 | 149.1 | 100.8 | 5.4 | 21.5 | 4.41 | 96 | 90.1 | 89.2 | 89.8 | 25.1 | 40 | 40 | 95.1 | 30.3 | 194.8 | 0.73917 | 90 | 1.502 | 0.000806 | 84 | 0.7392 | 13.391 | -0.00063 | 90.8 | 89.2 | -10.9 | -18.2 | 98.5 | 102.9
4702 | 1495186 | OnTest | 0 | Test | 62:49:08.446 | 226148.446 | 39:11:00.000 | 39:17:00.100 | 39:11:00.000 | 2014-07-31 06:49 | 1799 | 9.7 | 111.02 | 589.7 | 364.6 | 513.7 | 1.5 | 149.1 | 101 | 5.4 | 21.5 | 4.4 | 96 | 90.1 | 89.2 | 89.8 | 25 | 40.1 | 41 | 95.1 | 30.3 | 195.1 | 0.73844 | 89.9 | 1.495 | 0.000806 | 84 | 0.7384 | 13.508 | -0.00063 | 90.8 | 89.1 | -10.8 | -18.2 | 98.5 | 102.9
4703 | 1495487 | OnTest | 0 | Test | 62:49:38.446 | 226178.446 | 39:11:30.000 | 39:17:30.100 | 39:11:30.000 | 2014-07-31 06:49 | 1800 | 9 | 114.48 | 591.5 | 364.4 | 513.1 | 1.5 | 148.7 | 100.9 | 5.4 | 21.6 | 4.4 | 96 | 90.1 | 89.1 | 89.9 | 24.9 | 40 | 41.6 | 95.2 | 29.9 | 195.6 | 0.73929 | 90 | 1.495 | 0.000805 | 84 | 0.7393 | 13.37 | -0.00063 | 90.9 | 89.1 | -10.8 | -18.2 | 98.5 | 102.9
4704 | 1495788 | OnTest | 0 | Test | 62:50:08.446 | 226208.446 | 39:12:00.000 | 39:18:00.100 | 39:12:00.000 | 2014-07-31 06:50 | 1800 | 10.1 | 115.04 | 584.9 | 364.3 | 513.1 | 1.5 | 148.8 | 100.9 | 5.5 | 21.6 | 4.37 | 96 | 90.1 | 89.1 | 89.9 | 24.9 | 40 | 42.2 | 95.2 | 30.2 | 196 | 0.73905 | 90.1 | 1.497 | 0.000807 | 84.1 | 0.7391 | 13.403 | -0.00063 | 90.9 | 89.3 | -10.7 | -18.1 | 98.5 | 102.9
4705 | 1496089 | OnTest | 0 | Test | 62:50:38.446 | 226238.446 | 39:12:30.000 | 39:18:30.100 | 39:12:30.000 | 2014-07-31 06:50 | 1800 | 10.4 | 116.73 | 594.5 | 364.7 | 513.5 | 1.5 | 148.8 | 100.8 | 5.5 | 21.6 | 4.35 | 96 | 90.1 | 89.1 | 90 | 24.8 | 40 | 42.7 | 95.2 | 30.1 | 196.4 | 0.73868 | 90.1 | 1.501 | 0.000807 | 84.1 | 0.7387 | 13.46 | -0.00063 | 90.9 | 89.2 | -10.8 | -18.2 | 98.5 | 102.9
4706 | 1496390 | OnTest | 0 | Test | 62:51:08.446 | 226268.446 | 39:13:00.000 | 39:19:00.100 | 39:13:00.000 | 2014-07-31 06:51 | 1800 | 10.8 | 112.57 | 595.5 | 364.6 | 513.5 | 1.5 | 148.9 | 100.8 | 5.5 | 21.6 | 4.43 | 96 | 90.1 | 89.1 | 90 | 24.8 | 39.9 | 43.2 | 95.3 | 30.4 | 196.7 | 0.73874 | 90.1 | 1.504 | 0.000805 | 84 | 0.7388 | 13.442 | -0.00063 | 91 | 89.3 | -10.8 | -18.2 | 98.5 | 103
4707 | 1496691 | OnTest | 0 | Test | 62:51:38.446 | 226298.446 | 39:13:30.000 | 39:19:30.100 | 39:13:30.000 | 2014-07-31 06:51 | 1800 | 9.8 | 111.46 | 577.4 | 364.6 | 513.5 | 1.5 | 148.9 | 100.8 | 5.5 | 21.7 | 4.42 | 96 | 90.1 | 89.1 | 90 | 24.8 | 39.9 | 43.2 | 95.3 | 30.2 | 196.9 | 0.73948 | 90.2 | 1.503 | 0.000806 | 84 | 0.7396 | 13.329 | -0.00063 | 90.9 | 89.4 | -10.8 | -18.2 | 98.5 | 102.9
4708 | 1496992 | OnTest | 0 | Test | 62:52:08.446 | 226328.446 | 39:14:00.000 | 39:20:00.100 | 39:14:00.000 | 2014-07-31 06:52 | 1800 | 10.3 | 112.75 | 590.3 | 364.6 | 513.5 | 1.5 | 148.9 | 101 | 5.5 | 21.7 | 4.42 | 96 | 90.1 | 89.1 | 90.1 | 24.8 | 40 | 43.7 | 95.3 | 30.1 | 197.2 | 0.73917 | 90.2 | 1.506 | 0.000806 | 84.1 | 0.7393 | 13.371 | -0.00063 | 91 | 89.4 | -10.8 | -18.1 | 98.5 | 103
4709 | 1497293 | OnTest | 0 | Test | 62:52:38.446 | 226358.446 | 39:14:30.000 | 39:20:30.100 | 39:14:30.000 | 2014-07-31 06:52 | 1800 | 10.3 | 114.13 | 595.3 | 364.3 | 513.2 | 1.5 | 149 | 101 | 5.4 | 21.7 | 4.39 | 96 | 90.1 | 89.1 | 90.1 | 24.8 | 40 | 43.7 | 95.4 | 29.9 | 197.4 | 0.73868 | 90.1 | 1.505 | 0.000806 | 84 | 0.7387 | 13.455 | -0.00063 | 90.9 | 89.3 | -10.9 | -18.2 | 98.6 | 103
4710 | 1497594 | OnTest | 0 | Test | 62:53:08.446 | 226388.446 | 39:15:00.000 | 39:21:00.100 | 39:15:00.000 | 2014-07-31 06:53 | 1800 | 10.8 | 112.67 | 587 | 364.2 | 513 | 1.5 | 148.8 | 100.7 | 5.5 | 21.6 | 4.41 | 96 | 90.1 | 89.1 | 90.1 | 24.8 | 40 | 43.7 | 95.4 | 30 | 197.5 | 0.73905 | 90.1 | 1.498 | 0.000805 | 83.9 | 0.7391 | 13.396 | -0.00063 | 91 | 89.3 | -10.9 | -18.3 | 98.5 | 102.9
4711 | 1497895 | OnTest | 0 | Test | 62:53:38.446 | 226418.446 | 39:15:30.000 | 39:21:30.100 | 39:15:30.000 | 2014-07-31 06:53 | 1800 | 10.2 | 115.26 | 591.6 | 364.5 | 513.4 | 1.5 | 148.9 | 100.8 | 5.5 | 21.6 | 4.38 | 96 | 90.1 | 89.1 | 90.1 | 24.8 | 40 | 42.2 | 95.4 | 30 | 197.5 | 0.73935 | 90.1 | 1.505 | 0.000806 | 84 | 0.7394 | 13.353 | -0.00063 | 90.9 | 89.2 | -10.8 | -18.2 | 98.5 | 102.9
4712 | 1498196 | OnTest | 0 | Test | 62:54:08.446 | 226448.446 | 39:16:00.000 | 39:22:00.100 | 39:16:00.000 | 2014-07-31 06:54 | 1800 | 10.2 | 114.16 | 592.6 | 364.1 | 513 | 1.5 | 148.9 | 100.9 | 5.5 | 21.5 | 4.4 | 96 | 90 | 89 | 90.1 | 24.8 | 39.9 | 40.8 | 95.4 | 29.9 | 197.3 | 0.73899 | 90.1 | 1.499 | 0.000805 | 83.9 | 0.7391 | 13.404 | -0.00063 | 91 | 89.3 | -10.9 | -18.3 | 98.5 | 102.9
4713 | 1498497 | OnTest | 0 | Test | 62:54:38.446 | 226478.446 | 39:16:30.000 | 39:22:30.100 | 39:16:30.000 | 2014-07-31 06:54 | 1800 | 10.8 | 110.93 | 576.3 | 364.3 | 513.3 | 1.5 | 149 | 100.8 | 5.6 | 21.4 | 4.45 | 96 | 90 | 89 | 90.1 | 24.9 | 40.3 | 39.8 | 95.4 | 30 | 196.9 | 0.73813 | 90.1 | 1.498 | 0.000806 | 84 | 0.7382 | 13.541 | -0.00063 | 90.9 | 89.3 | -10.8 | -18.2 | 98.5 | 103
4714 | 1498798 | OnTest | 0 | Test | 62:55:08.446 | 226508.446 | 39:17:00.000 | 39:23:00.100 | 39:17:00.000 | 2014-07-31 06:55 | 1800 | 11.3 | 113.49 | 591.5 | 364 | 512.8 | 1.6 | 148.8 | 101.1 | 5.6 | 21.5 | 4.43 | 96 | 89.9 | 88.9 | 90.1 | 24.9 | 40 | 39 | 95.4 | 30.1 | 196.6 | 0.7385 | 90.1 | 1.491 | 0.000805 | 83.9 | 0.7385 | 13.488 | -0.00063 | 90.9 | 89.2 | -10.9 | -18.3 | 98.5 | 102.9
4715 | 1499099 | OnTest | 0 | Test | 62:55:38.446 | 226538.446 | 39:17:30.000 | 39:23:30.100 | 39:17:30.000 | 2014-07-31 06:55 | 1800 | 10.9 | 113.09 | 580.2 | 364.1 | 513.2 | 1.5 | 149 | 100.9 | 5.5 | 21.4 | 4.41 | 96 | 89.9 | 89 | 90.1 | 24.9 | 40.1 | 38.4 | 95.4 | 30.1 | 196.3 | 0.73837 | 90.1 | 1.499 | 0.000806 | 84 | 0.7384 | 13.503 | -0.00063 | 90.9 | 89.3 | -10.8 | -18.2 | 98.5 | 102.9
4716 | 1499400 | OnTest | 0 | Test | 62:56:08.446 | 226568.446 | 39:18:00.000 | 39:24:00.100 | 39:18:00.000 | 2014-07-31 06:56 | 1800 | 11.3 | 113.09 | 588.3 | 364 | 512.8 | 1.5 | 148.8 | 101 | 5.5 | 21.4 | 4.45 | 96 | 89.9 | 89 | 90.1 | 25 | 40 | 38.1 | 95.4 | 30.2 | 196.1 | 0.73929 | 90.1 | 1.494 | 0.000806 | 84 | 0.7393 | 13.365 | -0.00063 | 90.9 | 89.2 | -10.9 | -18.2 | 98.5 | 103
4717 | 1499701 | OnTest | 0 | Test | 62:56:38.446 | 226598.446 | 39:18:30.000 | 39:24:30.100 | 39:18:30.000 | 2014-07-31 06:56 | 1800 | 11.3 | 112.32 | 592.4 | 364.7 | 513.9 | 1.5 | 149.2 | 100.9 | 5.5 | 21.4 | 4.44 | 96 | 89.9 | 88.9 | 90.1 | 25 | 40 | 37.9 | 95.4 | 30.1 | 195.9 | 0.73954 | 90.1 | 1.505 | 0.000806 | 84 | 0.7396 | 13.324 | -0.00063 | 90.9 | 89.3 | -10.8 | -18.1 | 98.5 | 102.9
4718 | 1500002 | OnTest | 0 | Test | 62:57:08.446 | 226628.446 | 39:19:00.000 | 39:25:00.100 | 39:19:00.000 | 2014-07-31 06:57 | 1800 | 10.4 | 113.97 | 591.8 | 364.6 | 513.8 | 1.5 | 149.2 | 100.9 | 5.5 | 21.4 | 4.37 | 96 | 89.9 | 88.9 | 90.1 | 25 | 40 | 38 | 95.4 | 30.2 | 195.7 | 0.73886 | 90.1 | 1.503 | 0.000806 | 84.1 | 0.7389 | 13.429 | -0.00063 | 90.9 | 89.3 | -10.8 | -18.2 | 98.5 | 102.9
4719 | 1500303 | OnTest | 0 | Test | 62:57:38.446 | 226658.446 | 39:19:30.000 | 39:25:30.100 | 39:19:30.000 | 2014-07-31 06:57 | 1800 | 10.5 | 113.2 | 575.7 | 364.7 | 513.9 | 1.5 | 149.2 | 100.8 | 5.5 | 21.4 | 4.39 | 96 | 89.9 | 88.9 | 90.1 | 25 | 40.2 | 38 | 95.4 | 30.3 | 195.5 | 0.73886 | 90.1 | 1.504 | 0.000806 | 84 | 0.7389 | 13.428 | -0.00063 | 90.9 | 89.3 | -10.8 | -18.1 | 98.5 | 102.9
4720 | 1500604 | OnTest | 0 | Test | 62:58:08.446 | 226688.446 | 39:20:00.000 | 39:26:00.100 | 39:20:00.000 | 2014-07-31 06:58 | 1800 | 11 | 115.25 | 590.6 | 364.6 | 513.6 | 1.5 | 149 | 100.8 | 5.5 | 21.3 | 4.4 | 96 | 89.9 | 88.9 | 90 | 25.1 | 39.9 | 37.9 | 95.4 | 30.4 | 195.3 | 0.73948 | 90 | 1.505 | 0.000806 | 84 | 0.7395 | 13.342 | -0.00063 | 90.8 | 89.2 | -10.8 | -18.2 | 98.5 | 102.9
4721 | 1500905 | OnTest | 0 | Test | 62:58:38.446 | 226718.446 | 39:20:30.000 | 39:26:30.100 | 39:20:30.000 | 2014-07-31 06:58 | 1800 | 11 | 114.06 | 585.9 | 364.4 | 513.2 | 1.5 | 148.8 | 101 | 5.5 | 21.4 | 4.43 | 96 | 89.9 | 89 | 90 | 25.1 | 40 | 37.6 | 95.4 | 30.3 | 195.2 | 0.73893 | 90 | 1.499 | 0.000805 | 83.9 | 0.7389 | 13.425 | -0.00063 | 90.8 | 89.2 | -10.9 | -18.3 | 98.5 | 102.9
4722 | 1501206 | OnTest | 0 | Test | 62:59:08.446 | 226748.446 | 39:21:00.000 | 39:27:00.100 | 39:21:00.000 | 2014-07-31 06:59 | 1800 | 10.8 | 113.44 | 591.8 | 364.2 | 513.2 | 1.5 | 149 | 100.9 | 5.4 | 21.3 | 4.43 | 96 | 89.9 | 88.9 | 90 | 25.1 | 40 | 37.7 | 95.3 | 30.3 | 195 | 0.73886 | 90 | 1.501 | 0.000806 | 84 | 0.7389 | 13.437 | -0.00063 | 90.9 | 89.1 | -10.9 | -18.3 | 98.6 | 103
4723 | 1501507 | OnTest | 0 | Test | 62:59:38.446 | 226778.446 | 39:21:30.000 | 39:27:30.100 | 39:21:30.000 | 2014-07-31 06:59 | 1800 | 10.9 | 111.82 | 585.5 | 364.4 | 513.4 | 1.5 | 149 | 100.9 | 5.4 | 21.3 | 4.45 | 96 | 89.9 | 88.9 | 90 | 25.1 | 39.9 | 37.6 | 95.3 | 30.2 | 194.9 | 0.7388 | 90 | 1.502 | 0.000806 | 84 | 0.7388 | 13.447 | -0.00063 | 90.8 | 89.1 | -10.9 | -18.2 | 98.5 | 103
4724 | 1501808 | OnTest | 0 | Test | 63:00:08.446 | 226808.446 | 39:22:00.000 | 39:28:00.100 | 39:22:00.000 | 2014-07-31 07:00 | 1799 | 10.6 | 114.88 | 591.1 | 364.7 | 513.5 | 1.5 | 148.8 | 101 | 5.4 | 21.3 | 4.45 | 96 | 89.9 | 89 | 90 | 25.2 | 40 | 37.4 | 95.3 | 30.2 | 194.8 | 0.73923 | 90 | 1.49 | 0.000806 | 84 | 0.7393 | 13.378 | -0.00063 | 90.9 | 89.2 | -10.8 | -18.2 | 98.5 | 102.9
4725 | 1502109 | OnTest | 0 | Test | 63:00:38.446 | 226838.446 | 39:22:30.000 | 39:28:30.100 | 39:22:30.000 | 2014-07-31 07:00 | 1800 | 10.1 | 114.84 | 590.7 | 364.4 | 513.6 | 1.5 | 149.1 | 100.9 | 5.5 | 21.3 | 4.47 | 96 | 90 | 89 | 90.1 | 25.2 | 40 | 37.7 | 95.3 | 30.1 | 194.8 | 0.73929 | 90 | 1.5 | 0.000805 | 83.9 | 0.7393 | 13.367 | -0.00063 | 90.9 | 89.2 | -10.9 | -18.3 | 98.5 | 103
4726 | 1502410 | OnTest | 0 | Test | 63:01:08.446 | 226868.446 | 39:23:00.000 | 39:29:00.100 | 39:23:00.000 | 2014-07-31 07:01 | 1800 | 10.6 | 113.99 | 595.6 | 364.3 | 513.2 | 1.5 | 148.9 | 100.9 | 5.4 | 21.3 | 4.49 | 96 | 90 | 89 | 90.1 | 25.2 | 39.9 | 37.8 | 95.3 | 29.9 | 194.7 | 0.7388 | 90 | 1.502 | 0.000806 | 84 | 0.7388 | 13.446 | -0.00063 | 90.9 | 89.2 | -10.9 | -18.2 | 98.5 | 103
4727 | 1502711 | OnTest | 0 | Test | 63:01:38.446 | 226898.446 | 39:23:30.000 | 39:29:30.100 | 39:23:30.000 | 2014-07-31 07:01 | 1800 | 9.8 | 112.73 | 591.8 | 364.1 | 512.9 | 1.5 | 148.8 | 101 | 5.4 | 21.4 | 4.39 | 96 | 90 | 89.1 | 90.1 | 25.2 | 39.9 | 38.7 | 95.3 | 29.9 | 194.7 | 0.73893 | 90 | 1.503 | 0.000806 | 84.1 | 0.739 | 13.424 | -0.00063 | 90.9 | 89.2 | -10.8 | -18.2 | 98.5 | 102.9
4728 | 1503012 | OnTest | 0 | Test | 63:02:08.446 | 226928.446 | 39:24:00.000 | 39:30:00.100 | 39:24:00.000 | 2014-07-31 07:02 | 1800 | 10.3 | 113.15 | 585.6 | 363.9 | 512.6 | 1.5 | 148.7 | 100.9 | 5.4 | 21.4 | 4.36 | 96 | 90.1 | 89.1 | 90.1 | 25.3 | 39.8 | 39.3 | 95.4 | 30 | 195 | 0.73948 | 90 | 1.503 | 0.000805 | 83.9 | 0.7395 | 13.341 | -0.00063 | 90.9 | 89.2 | -11 | -18.3 | 98.5 | 102.9
4729 | 1503313 | OnTest | 0 | Test | 63:02:38.446 | 226958.446 | 39:24:30.000 | 39:30:30.100 | 39:24:30.000 | 2014-07-31 07:02 | 1800 | 10.4 | 113.88 | 587.9 | 364.2 | 513 | 1.5 | 148.8 | 100.9 | 5.4 | 21.5 | 4.39 | 96 | 90.1 | 89.1 | 90.1 | 25.3 | 40 | 40.6 | 95.4 | 29.9 | 195.3 | 0.73862 | 90.1 | 1.504 | 0.000805 | 83.9 | 0.7387 | 13.465 | -0.00063 | 90.9 | 89.3 | -10.9 | -18.3 | 98.5 | 102.9
4730 | 1503614 | OnTest | 0 | Test | 63:03:08.446 | 226988.446 | 39:25:00.000 | 39:31:00.100 | 39:25:00.000 | 2014-07-31 07:03 | 1800 | 10.1 | 116.15 | 591.3 | 364.3 | 513.4 | 1.5 | 149.1 | 100.9 | 5.5 | 21.5 | 4.4 | 96 | 90.1 | 89.1 | 90.1 | 25.3 | 39.8 | 41.3 | 95.4 | 30.2 | 195.6 | 0.73948 | 90 | 1.502 | 0.000806 | 84 | 0.7395 | 13.344 | -0.00063 | 90.8 | 89.2 | -10.9 | -18.2 | 98.5 | 102.9
4731 | 1503915 | OnTest | 0 | Test | 63:03:38.446 | 227018.446 | 39:25:30.000 | 39:31:30.100 | 39:25:30.000 | 2014-07-31 07:03 | 1800 | 9.1 | 116.51 | 591.9 | 364 | 512.9 | 1.5 | 148.9 | 100.9 | 5.5 | 21.6 | 4.39 | 96.1 | 90.1 | 89.2 | 90.1 | 24.9 | 39.9 | 41.8 | 95.4 | 30.2 | 196 | 0.73893 | 90.1 | 1.498 | 0.000806 | 84 | 0.739 | 13.423 | -0.00063 | 90.9 | 89.2 | -10.9 | -18.3 | 98.5 | 102.9
4732 | 1504216 | OnTest | 0 | Test | 63:04:08.446 | 227048.446 | 39:26:00.000 | 39:32:00.100 | 39:26:00.000 | 2014-07-31 07:04 | 1800 | 9.2 | 113.43 | 592.9 | 364.2 | 513.1 | 1.5 | 148.9 | 100.8 | 5.5 | 21.7 | 4.33 | 96.1 | 90.1 | 89.2 | 90.1 | 24.7 | 39.9 | 42 | 95.4 | 30 | 196.3 | 0.73917 | 90.1 | 1.497 | 0.000806 | 84 | 0.7392 | 13.38 | -0.00063 | 90.9 | 89.3 | -10.9 | -18.3 | 98.6 | 102.9
4733 | 1504517 | OnTest | 0 | Test | 63:04:38.446 | 227078.446 | 39:26:30.000 | 39:32:30.100 | 39:26:30.000 | 2014-07-31 07:04 | 1800 | 9.7 | 108.25 | 563.7 | 364.5 | 513.4 | 1.5 | 148.9 | 100.8 | 5.5 | 21.6 | 4.36 | 96 | 90.1 | 89.1 | 90.1 | 24.8 | 40.3 | 42.6 | 95.4 | 30.3 | 196.6 | 0.73899 | 90.1 | 1.5 | 0.000805 | 83.9 | 0.739 | 13.412 | -0.00063 | 90.9 | 89.2 | -10.9 | -18.3 | 98.5 | 102.8
4734 | 1504818 | OnTest | 0 | Test | 63:05:08.446 | 227108.446 | 39:27:00.000 | 39:33:00.100 | 39:27:00.000 | 2014-07-31 07:05 | 1800 | 9.6 | 111.83 | 590.6 | 364.8 | 513.8 | 1.5 | 148.9 | 100.9 | 5.5 | 21.7 | 4.37 | 96 | 90.1 | 89.1 | 90.1 | 24.9 | 40 | 42.9 | 95.4 | 30 | 196.8 | 0.73868 | 90.1 | 1.501 | 0.000806 | 84 | 0.7388 | 13.451 | -0.00063 | 90.9 | 89.3 | -10.8 | -18.2 | 98.5 | 102.8
4735 | 1505119 | OnTest | 0 | Test | 63:05:38.446 | 227138.446 | 39:27:30.000 | 39:33:30.100 | 39:27:30.000 | 2014-07-31 07:05 | 1800 | 9.4 | 111.64 | 566.8 | 364.5 | 513.4 | 1.5 | 148.9 | 100.7 | 5.5 | 21.7 | 4.43 | 96 | 90.1 | 89.1 | 90.1 | 24.9 | 40.3 | 43.3 | 95.4 | 30.2 | 197.1 | 0.73844 | 90.1 | 1.472 | 0.000805 | 83.9 | 0.7385 | 13.497 | -0.00063 | 90.9 | 89.2 | -10.9 | -18.2 | 98.5 | 102.9
4736 | 1505420 | OnTest | 0 | Test | 63:06:08.446 | 227168.446 | 39:28:00.000 | 39:34:00.100 | 39:28:00.000 | 2014-07-31 07:06 | 1800 | 9.3 | 114.99 | 592.4 | 364.3 | 513.6 | 1.5 | 149.3 | 101 | 5.5 | 21.7 | 4.39 | 96 | 90.1 | 89.1 | 90.2 | 24.9 | 40 | 43.3 | 95.4 | 30.2 | 197.4 | 0.7385 | 90.1 | 1.499 | 0.000806 | 84 | 0.7386 | 13.483 | -0.00063 | 91 | 89.3 | -10.9 | -18.2 | 98.5 | 102.9
4737 | 1505721 | OnTest | 0 | Test | 63:06:38.446 | 227198.446 | 39:28:30.000 | 39:34:30.100 | 39:28:30.000 | 2014-07-31 07:06 | 1800 | 9.4 | 113.71 | 568.3 | 364 | 512.9 | 1.5 | 148.9 | 101.1 | 5.5 | 21.7 | 4.36 | 96 | 90.1 | 89.1 | 90.1 | 24.9 | 40 | 43.8 | 95.5 | 30.2 | 197.7 | 0.73862 | 90.1 | 1.503 | 0.000806 | 84 | 0.7387 | 13.47 | -0.00063 | 91 | 89.1 | -10.9 | -18.2 | 98.6 | 102.9
4738 | 1506022 | OnTest | 0 | Test | 63:07:08.446 | 227228.446 | 39:29:00.000 | 39:35:00.100 | 39:29:00.000 | 2014-07-31 07:07 | 1800 | 10 | 115.6 | 592.9 | 364.2 | 513.3 | 1.5 | 149.1 | 101.1 | 5.5 | 21.7 | 4.38 | 96 | 90 | 89 | 90.1 | 24.9 | 40 | 43.3 | 95.5 | 30.3 | 197.9 | 0.7396 | 90.1 | 1.503 | 0.000806 | 84 | 0.7397 | 13.317 | -0.00063 | 90.9 | 89.3 | -10.8 | -18.2 | 98.5 | 102.9
4739 | 1506323 | OnTest | 0 | Test | 63:07:38.446 | 227258.446 | 39:29:30.000 | 39:35:30.100 | 39:29:30.000 | 2014-07-31 07:07 | 1800 | 9.8 | 113.56 | 591.5 | 364.3 | 513.5 | 1.5 | 149.2 | 101 | 5.5 | 21.6 | 4.38 | 96 | 90 | 89 | 90.1 | 24.9 | 39.9 | 42.3 | 95.5 | 30.3 | 197.9 | 0.73905 | 90 | 1.498 | 0.000805 | 83.9 | 0.739 | 13.409 | -0.00063 | 90.9 | 89.1 | -10.9 | -18.2 | 98.5 | 102.9
4740 | 1506624 | OnTest | 0 | Test | 63:08:08.446 | 227288.446 | 39:30:00.000 | 39:36:00.100 | 39:30:00.000 | 2014-07-31 07:08 | 1800 | 9.4 | 112.84 | 591.5 | 364.3 | 513.4 | 1.5 | 149.2 | 100.9 | 5.5 | 21.6 | 4.37 | 96 | 89.9 | 89 | 90.1 | 24.8 | 40 | 41.2 | 95.5 | 30.4 | 197.6 | 0.73917 | 90 | 1.492 | 0.000805 | 83.9 | 0.7392 | 13.39 | -0.00063 | 90.9 | 89.1 | -10.9 | -18.3 | 98.5 | 102.9
4741 | 1506925 | OnTest | 0 | Test | 63:08:38.446 | 227318.446 | 39:30:30.000 | 39:36:30.100 | 39:30:30.000 | 2014-07-31 07:08 | 1800 | 10.2 | 110.12 | 571.3 | 364.1 | 513.1 | 1.5 | 149 | 101 | 5.6 | 21.6 | 4.36 | 96 | 89.9 | 88.9 | 90.1 | 24.9 | 40.2 | 40.1 | 95.4 | 30.1 | 197.4 | 0.73886 | 90.1 | 1.501 | 0.000804 | 83.9 | 0.7389 | 13.431 | -0.00063 | 90.9 | 89.2 | -11 | -18.3 | 98.5 | 102.9
4742 | 1507226 | OnTest | 0 | Test | 63:09:08.446 | 227348.446 | 39:31:00.000 | 39:37:00.100 | 39:31:00.000 | 2014-07-31 07:09 | 1799 | 10.2 | 113.62 | 590.9 | 364.1 | 512.7 | 1.5 | 148.7 | 101 | 5.6 | 21.5 | 4.38 | 96 | 89.9 | 88.9 | 90.1 | 24.9 | 40.1 | 39.3 | 95.4 | 30.1 | 197 | 0.73935 | 90 | 1.501 | 0.000805 | 83.9 | 0.7394 | 13.36 | -0.00063 | 90.8 | 89.2 | -11 | -18.3 | 98.5 | 102.9
4743 | 1507527 | OnTest | 0 | Test | 63:09:38.446 | 227378.446 | 39:31:30.000 | 39:37:30.100 | 39:31:30.000 | 2014-07-31 07:09 | 1800 | 11 | 113.97 | 578.7 | 364.1 | 513.2 | 1.5 | 149.1 | 101 | 5.5 | 21.5 | 4.42 | 96 | 89.9 | 88.9 | 90.1 | 24.9 | 40.1 | 38.6 | 95.4 | 30.1 | 196.8 | 0.73886 | 90 | 1.5 | 0.000805 | 83.9 | 0.7389 | 13.436 | -0.00063 | 90.8 | 89.2 | -10.9 | -18.3 | 98.5 | 102.9
4744 | 1507828 | OnTest | 0 | Test | 63:10:08.446 | 227408.446 | 39:32:00.000 | 39:38:00.100 | 39:32:00.000 | 2014-07-31 07:10 | 1800 | 10 | 114.34 | 591.6 | 364.5 | 513.4 | 1.5 | 148.9 | 101.1 | 5.5 | 21.4 | 4.44 | 96 | 89.9 | 88.9 | 90.1 | 24.9 | 40.1 | 38.5 | 95.4 | 30 | 196.5 | 0.73862 | 90.1 | 1.487 | 0.000805 | 83.9 | 0.7387 | 13.47 | -0.00063 | 90.8 | 89.3 | -10.7 | -18.1 | 98.4 | 102.8
4745 | 1508129 | OnTest | 0 | Test | 63:10:38.446 | 227438.446 | 39:32:30.000 | 39:38:30.100 | 39:32:30.000 | 2014-07-31 07:10 | 1800 | 10.3 | 112.07 | 577.4 | 364.5 | 513.3 | 1.5 | 148.8 | 101 | 5.5 | 21.4 | 4.41 | 95.9 | 89.9 | 88.9 | 90.1 | 24.9 | 40.3 | 38.1 | 95.4 | 30 | 196.1 | 0.74033 | 89.9 | 1.496 | 0.000805 | 83.9 | 0.7403 | 13.217 | -0.00063 | 90.8 | 89.1 | -11 | -18.3 | 98.5 | 102.9
4746 | 1508430 | OnTest | 0 | Test | 63:11:08.446 | 227468.446 | 39:33:00.000 | 39:39:00.100 | 39:33:00.000 | 2014-07-31 07:11 | 1800 | 10 | 112.25 | 584.8 | 364.5 | 513.3 | 1.5 | 148.8 | 100.9 | 5.5 | 21.4 | 4.34 | 95.9 | 89.9 | 88.9 | 90.1 | 25 | 39.9 | 38.2 | 95.4 | 30.4 | 195.9 | 0.73911 | 89.9 | 1.502 | 0.000807 | 84.1 | 0.7391 | 13.405 | -0.00063 | 90.9 | 89 | -10.8 | -18.2 | 98.6 | 102.9
4747 | 1508731 | OnTest | 0 | Test | 63:11:38.446 | 227498.446 | 39:33:30.000 | 39:39:30.100 | 39:33:30.000 | 2014-07-31 07:11 | 1800 | 10.3 | 113.21 | 578.3 | 364.6 | 513.7 | 1.5 | 149.1 | 101 | 5.5 | 21.4 | 4.37 | 95.9 | 89.9 | 88.9 | 90 | 25 | 40.2 | 38.1 | 95.4 | 30.1 | 195.7 | 0.73923 | 90 | 1.495 | 0.000806 | 84 | 0.7392 | 13.382 | -0.00063 | 90.8 | 89.2 | -10.8 | -18.2 | 98.6 | 102.9
4748 | 1509032 | OnTest | 0 | Test | 63:12:08.446 | 227528.446 | 39:34:00.000 | 39:40:00.100 | 39:34:00.000 | 2014-07-31 07:12 | 1800 | 10.6 | 115.47 | 591.8 | 364.4 | 513.6 | 1.5 | 149.2 | 101 | 5.5 | 21.4 | 4.44 | 96 | 89.9 | 89 | 90 | 25 | 40 | 38 | 95.4 | 30 | 195.6 | 0.73929 | 90 | 1.503 | 0.000806 | 84 | 0.7393 | 13.369 | -0.00063 | 90.9 | 89.2 | -10.8 | -18.2 | 98.5 | 102.9
4749 | 1509333 | OnTest | 0 | Test | 63:12:38.446 | 227558.446 | 39:34:30.000 | 39:40:30.100 | 39:34:30.000 | 2014-07-31 07:12 | 1800 | 10.8 | 112.95 | 572.6 | 364.4 | 513.4 | 1.6 | 149.1 | 100.9 | 5.5 | 21.4 | 4.5 | 96 | 89.9 | 89 | 90 | 25.1 | 40.1 | 37.7 | 95.4 | 30 | 195.5 | 0.73831 | 90 | 1.505 | 0.000806 | 84 | 0.7383 | 13.524 | -0.00063 | 90.8 | 89.1 | -10.9 | -18.2 | 98.5 | 103
4750 | 1509634 | OnTest | 0 | Test | 63:13:08.446 | 227588.446 | 39:35:00.000 | 39:41:00.100 | 39:35:00.000 | 2014-07-31 07:13 | 1800 | 11.1 | 115.44 | 591.5 | 364.4 | 513.2 | 1.5 | 148.8 | 101 | 5.5 | 21.4 | 4.51 | 96 | 90 | 89 | 90 | 25.1 | 40 | 37.8 | 95.4 | 30 | 195.4 | 0.73868 | 90 | 1.499 | 0.000807 | 84.2 | 0.7387 | 13.467 | -0.00063 | 90.8 | 89.2 | -10.7 | -18.1 | 98.5 | 103
4751 | 1509935 | OnTest | 0 | Test | 63:13:38.446 | 227618.446 | 39:35:30.000 | 39:41:30.100 | 39:35:30.000 | 2014-07-31 07:13 | 1800 | 11.2 | 113.74 | 591.4 | 364.5 | 513.6 | 1.5 | 149.1 | 100.9 | 5.5 | 21.4 | 4.45 | 96 | 90 | 89 | 90 | 25.1 | 40 | 37.9 | 95.4 | 30.2 | 195.3 | 0.73954 | 90 | 1.504 | 0.000806 | 84 | 0.7395 | 13.337 | -0.00063 | 90.8 | 89.1 | -10.9 | -18.3 | 98.5 | 103
4752 | 1510236 | OnTest | 0 | Test | 63:14:08.446 | 227648.446 | 39:36:00.000 | 39:42:00.100 | 39:36:00.000 | 2014-07-31 07:14 | 1800 | 10.8 | 112.98 | 587 | 364.3 | 513.3 | 1.6 | 149 | 101 | 5.5 | 21.4 | 4.44 | 96 | 90 | 89 | 90 | 25.2 | 40 | 37.9 | 95.3 | 30 | 195.2 | 0.73935 | 90 | 1.495 | 0.000807 | 84.1 | 0.7393 | 13.367 | -0.00063 | 90.8 | 89.1 | -10.8 | -18.1 | 98.5 | 103
4753 | 1510537 | OnTest | 0 | Test | 63:14:38.446 | 227678.446 | 39:36:30.000 | 39:42:30.100 | 39:36:30.000 | 2014-07-31 07:14 | 1800 | 10.2 | 114.74 | 590.9 | 364.4 | 513.4 | 1.5 | 148.9 | 101 | 5.5 | 21.3 | 4.52 | 96 | 90 | 89 | 90.1 | 25.2 | 40 | 37.9 | 95.4 | 30.4 | 195.1 | 0.73868 | 90 | 1.505 | 0.000806 | 84 | 0.7387 | 13.463 | -0.00063 | 90.8 | 89.2 | -10.8 | -18.2 | 98.5 | 103
4754 | 1510838 | OnTest | 0 | Test | 63:15:08.446 | 227708.446 | 39:37:00.000 | 39:43:00.100 | 39:37:00.000 | 2014-07-31 07:15 | 1800 | 10.7 | 115.93 | 593.8 | 364.4 | 513.4 | 1.5 | 149 | 100.9 | 5.5 | 21.3 | 4.46 | 96 | 90 | 89 | 90.1 | 25.2 | 39.9 | 37.7 | 95.4 | 30.4 | 195 | 0.73923 | 90 | 1.491 | 0.000806 | 84 | 0.7392 | 13.38 | -0.00063 | 90.8 | 89.2 | -10.9 | -18.2 | 98.5 | 103
4755 | 1511139 | OnTest | 0 | Test | 63:15:38.446 | 227738.446 | 39:37:30.000 | 39:43:30.100 | 39:37:30.000 | 2014-07-31 07:15 | 1799 | 10.3 | 114.72 | 591.6 | 364.4 | 513.4 | 1.5 | 149.1 | 101 | 5.5 | 21.4 | 4.29 | 96 | 90 | 89 | 90.1 | 25.2 | 39.9 | 37.9 | 95.4 | 30.1 | 194.9 | 0.7377 | 90.1 | 1.504 | 0.000807 | 84.1 | 0.7377 | 13.611 | -0.00063 | 90.8 | 89.3 | -10.8 | -18.1 | 98.5 | 102.8
4756 | 1511440 | OnTest | 0 | Test | 63:16:08.446 | 227768.446 | 39:38:00.000 | 39:44:00.100 | 39:38:00.000 | 2014-07-31 07:16 | 1801 | 10.2 | 113.66 | 594.2 | 364.1 | 513.2 | 1.5 | 149 | 101.1 | 5.5 | 21.4 | 4.32 | 96 | 90 | 89 | 90.1 | 25.2 | 39.9 | 38.9 | 95.4 | 30.1 | 195 | 0.73954 | 90 | 1.502 | 0.000805 | 83.9 | 0.7395 | 13.336 | -0.00063 | 90.8 | 89.2 | -11 | -18.3 | 98.5 | 102.8
4757 | 1511741 | OnTest | 0 | Test | 63:16:38.446 | 227798.446 | 39:38:30.000 | 39:44:30.100 | 39:38:30.000 | 2014-07-31 07:16 | 1800 | 10.1 | 112.73 | 591.7 | 364.1 | 513 | 1.5 | 148.9 | 101.2 | 5.4 | 21.4 | 4.34 | 96 | 90 | 89 | 90.1 | 25.2 | 39.9 | 39.5 | 95.4 | 30.2 | 195.2 | 0.7396 | 90 | 1.504 | 0.000805 | 83.9 | 0.7396 | 13.328 | -0.00063 | 90.8 | 89.1 | -10.9 | -18.2 | 98.5 | 102.8
4758 | 1512042 | OnTest | 0 | Test | 63:17:08.446 | 227828.446 | 39:39:00.000 | 39:45:00.100 | 39:39:00.000 | 2014-07-31 07:17 | 1800 | 10.4 | 113.34 | 592.1 | 364.3 | 513.1 | 1.5 | 148.9 | 100.8 | 5.5 | 21.5 | 4.4 | 96 | 90.1 | 89.1 | 90.1 | 25.3 | 40 | 40.6 | 95.4 | 29.8 | 195.4 | 0.73874 | 90 | 1.493 | 0.000807 | 84.1 | 0.7387 | 13.456 | -0.00063 | 90.8 | 89.2 | -10.7 | -18.1 | 98.5 | 102.9
4759 | 1512343 | OnTest | 0 | Test | 63:17:38.446 | 227858.446 | 39:39:30.000 | 39:45:30.100 | 39:39:30.000 | 2014-07-31 07:17 | 1800 | 10.3 | 113.13 | 589.6 | 364.3 | 513.3 | 1.5 | 149 | 100.9 | 5.4 | 21.5 | 4.37 | 96 | 90.1 | 89.1 | 90.1 | 25.2 | 39.9 | 41.2 | 95.4 | 30 | 195.7 | 0.73948 | 90 | 1.503 | 0.000806 | 84 | 0.7395 | 13.344 | -0.00063 | 90.8 | 89.2 | -10.8 | -18.1 | 98.5 | 102.9
4760 | 1512644 | OnTest | 0 | Test | 63:18:08.446 | 227888.446 | 39:40:00.000 | 39:46:00.100 | 39:40:00.000 | 2014-07-31 07:18 | 1800 | 10.5 | 114.24 | 592.4 | 364.5 | 513.3 | 1.6 | 148.8 | 100.8 | 5.4 | 21.6 | 4.39 | 96 | 90.1 | 89.1 | 90.1 | 24.9 | 40 | 41.8 | 95.4 | 30.3 | 196 | 0.73868 | 90 | 1.499 | 0.000806 | 84 | 0.7387 | 13.461 | -0.00063 | 90.9 | 89.2 | -10.8 | -18.2 | 98.5 | 102.9
4761 | 1512945 | OnTest | 0 | Test | 63:18:38.446 | 227918.446 | 39:40:30.000 | 39:46:30.100 | 39:40:30.000 | 2014-07-31 07:18 | 1800 | 11.3 | 114.83 | 584.6 | 364.3 | 513.4 | 1.5 | 149 | 100.8 | 5.4 | 21.7 | 4.39 | 96 | 90.1 | 89.1 | 90.1 | 24.7 | 40.1 | 42.3 | 95.4 | 30.5 | 196.2 | 0.73837 | 90.1 | 1.501 | 0.000806 | 84 | 0.7384 | 13.507 | -0.00063 | 90.9 | 89.2 | -10.8 | -18.1 | 98.5 | 102.9
4762 | 1513246 | OnTest | 0 | Test | 63:19:08.446 | 227948.446 | 39:41:00.000 | 39:47:00.100 | 39:41:00.000 | 2014-07-31 07:19 | 1800 | 10.5 | 114.29 | 593.3 | 364.1 | 512.9 | 1.5 | 148.8 | 100.8 | 5.4 | 21.7 | 4.38 | 96 | 90.1 | 89.2 | 90.1 | 24.8 | 40 | 42.3 | 95.4 | 30.5 | 196.5 | 0.73868 | 90 | 1.496 | 0.000805 | 83.9 | 0.7387 | 13.47 | -0.00063 | 90.8 | 89.1 | -10.9 | -18.3 | 98.5 | 102.9
4763 | 1513547 | OnTest | 0 | Test | 63:19:38.446 | 227978.446 | 39:41:30.000 | 39:47:30.100 | 39:41:30.000 | 2014-07-31 07:19 | 1800 | 11.5 | 110.03 | 592.7 | 364.3 | 513.2 | 1.6 | 149 | 100.8 | 5.5 | 21.7 | 4.35 | 96.1 | 90.1 | 89.1 | 90.1 | 24.9 | 40 | 42.2 | 95.4 | 30.4 | 196.8 | 0.73893 | 90.1 | 1.497 | 0.000806 | 84 | 0.739 | 13.416 | -0.00063 | 90.9 | 89.3 | -10.8 | -18.2 | 98.5 | 102.9
4764 | 1513848 | OnTest | 0 | Test | 63:20:08.446 | 228008.446 | 39:42:00.000 | 39:48:00.100 | 39:42:00.000 | 2014-07-31 07:20 | 1800 | 11.3 | 112.23 | 593.5 | 364.1 | 513 | 1.5 | 148.8 | 100.8 | 5.5 | 21.7 | 4.34 | 96.1 | 90.1 | 89.1 | 90.1 | 24.9 | 40 | 42.7 | 95.4 | 30.4 | 197.1 | 0.7388 | 90.1 | 1.503 | 0.000806 | 84 | 0.7389 | 13.439 | -0.00063 | 90.9 | 89.3 | -10.9 | -18.2 | 98.5 | 102.9
4765 | 1514149 | OnTest | 0 | Test | 63:20:38.446 | 228038.446 | 39:42:30.000 | 39:48:30.100 | 39:42:30.000 | 2014-07-31 07:20 | 1800 | 10.6 | 113.27 | 592.8 | 364.1 | 513.2 | 1.6 | 149.1 | 100.8 | 5.5 | 21.7 | 4.34 | 96.1 | 90.1 | 89.1 | 90.1 | 24.9 | 39.9 | 43 | 95.4 | 30.3 | 197.3 | 0.7385 | 90.1 | 1.502 | 0.000806 | 84 | 0.7386 | 13.484 | -0.00063 | 90.9 | 89.3 | -10.8 | -18.2 | 98.5 | 102.8
4766 | 1514450 | OnTest | 0 | Test | 63:21:08.446 | 228068.446 | 39:43:00.000 | 39:49:00.100 | 39:43:00.000 | 2014-07-31 07:21 | 1800 | 10.3 | 115.29 | 592.7 | 364.2 | 513.4 | 1.6 | 149.2 | 100.8 | 5.5 | 21.8 | 4.39 | 96 | 90.1 | 89.1 | 90.1 | 24.9 | 40 | 42.9 | 95.5 | 30.5 | 197.6 | 0.7385 | 90.1 | 1.504 | 0.000806 | 84 | 0.7385 | 13.486 | -0.00063 | 90.8 | 89.3 | -10.8 | -18.2 | 98.5 | 102.9
4767 | 1514751 | OnTest | 0 | Test | 63:21:38.446 | 228098.446 | 39:43:30.000 | 39:49:30.100 | 39:43:30.000 | 2014-07-31 07:21 | 1800 | 10.2 | 115.48 | 591.4 | 364.2 | 513.1 | 1.6 | 149 | 100.7 | 5.5 | 21.7 | 4.38 | 96 | 90.1 | 89.1 | 90 | 24.9 | 40 | 42.7 | 95.4 | 30.4 | 197.8 | 0.73837 | 90 | 1.498 | 0.000806 | 84 | 0.7384 | 13.51 | -0.00063 | 90.8 | 89.2 | -10.9 | -18.2 | 98.5 | 102.9
4768 | 1515052 | OnTest | 0 | Test | 63:22:08.446 | 228128.446 | 39:44:00.000 | 39:50:00.100 | 39:44:00.000 | 2014-07-31 07:22 | 1800 | 10.7 | 115.5 | 591.9 | 364.1 | 512.8 | 1.6 | 148.7 | 100.9 | 5.5 | 21.7 | 4.36 | 96 | 90 | 89 | 90 | 24.9 | 40 | 42.7 | 95.4 | 30 | 197.9 | 0.73954 | 90 | 1.501 | 0.000806 | 84 | 0.7395 | 13.336 | -0.00063 | 90.8 | 89.2 | -10.8 | -18.2 | 98.5 | 102.9
4769 | 1515353 | OnTest | 0 | Test | 63:22:38.446 | 228158.446 | 39:44:30.000 | 39:50:30.100 | 39:44:30.000 | 2014-07-31 07:22 | 1800 | 11.1 | 113.21 | 592 | 364.3 | 513 | 1.6 | 148.8 | 101 | 5.5 | 21.7 | 4.34 | 96 | 90 | 89 | 90 | 24.8 | 40 | 41.9 | 95.4 | 30.2 | 198 | 0.73905 | 89.9 | 1.504 | 0.000806 | 84 | 0.739 | 13.418 | -0.00063 | 90.7 | 89.1 | -10.9 | -18.2 | 98.5 | 102.9
4770 | 1515654 | OnTest | 0 | Test | 63:23:08.446 | 228188.446 | 39:45:00.000 | 39:51:00.100 | 39:45:00.000 | 2014-07-31 07:23 | 1800 | 10.9 | 111.57 | 580.2 | 364.4 | 513.3 | 1.6 | 148.9 | 100.8 | 5.5 | 21.7 | 4.34 | 96 | 90 | 89 | 90 | 24.9 | 40 | 40.8 | 95.3 | 30.2 | 197.7 | 0.73935 | 89.9 | 1.503 | 0.000806 | 84 | 0.7393 | 13.367 | -0.00063 | 90.8 | 89.1 | -10.8 | -18.2 | 98.6 | 102.9
4771 | 1515955 | OnTest | 0 | Test | 63:23:38.446 | 228218.446 | 39:45:30.000 | 39:51:30.100 | 39:45:30.000 | 2014-07-31 07:23 | 1800 | 11.6 | 114.39 | 591.2 | 364.6 | 513.5 | 1.6 | 148.9 | 101 | 5.6 | 21.6 | 4.36 | 96 | 90 | 89 | 89.9 | 24.9 | 39.9 | 40.2 | 95.3 | 30.2 | 197.5 | 0.73856 | 90 | 1.495 | 0.000807 | 84.1 | 0.7385 | 13.488 | -0.00063 | 90.8 | 89.2 | -10.8 | -18.1 | 98.5 | 102.9
4772 | 1516256 | OnTest | 0 | Test | 63:24:08.446 | 228248.446 | 39:46:00.000 | 39:52:00.100 | 39:46:00.000 | 2014-07-31 07:24 | 1800 | 11.1 | 116.56 | 592.5 | 364.1 | 512.8 | 1.6 | 148.7 | 100.9 | 5.6 | 21.6 | 4.39 | 96 | 89.9 | 88.9 | 89.9 | 24.9 | 40 | 39 | 95.3 | 30.3 | 197.2 | 0.73856 | 89.9 | 1.487 | 0.000806 | 84 | 0.7385 | 13.494 | -0.00063 | 90.7 | 89.1 | -10.8 | -18.2 | 98.6 | 102.9
4773 | 1516557 | OnTest | 0 | Test | 63:24:38.446 | 228278.446 | 39:46:30.000 | 39:52:30.100 | 39:46:30.000 | 2014-07-31 07:24 | 1800 | 11.7 | 115.32 | 593.8 | 364.7 | 513.6 | 1.6 | 148.9 | 101.2 | 5.6 | 21.5 | 4.37 | 96 | 89.9 | 88.9 | 89.9 | 24.9 | 39.9 | 38.6 | 95.3 | 30.3 | 196.9 | 0.73905 | 89.9 | 1.505 | 0.000807 | 84.1 | 0.739 | 13.416 | -0.00063 | 90.8 | 89.1 | -10.8 | -18.1 | 98.5 | 102.9
4774 | 1516858 | OnTest | 0 | Test | 63:25:08.446 | 228308.446 | 39:47:00.000 | 39:53:00.100 | 39:47:00.000 | 2014-07-31 07:25 | 1800 | 11.3 | 113.83 | 590.8 | 364.7 | 513.6 | 1.6 | 148.9 | 101.3 | 5.5 | 21.5 | 4.38 | 96 | 89.9 | 88.9 | 89.9 | 24.9 | 40 | 38.4 | 95.3 | 30.2 | 196.6 | 0.73893 | 89.9 | 1.496 | 0.000806 | 84 | 0.7389 | 13.438 | -0.00063 | 90.7 | 89.1 | -10.9 | -18.2 | 98.6 | 102.9
4775 | 1517159 | OnTest | 0 | Test | 63:25:38.446 | 228338.446 | 39:47:30.000 | 39:53:30.100 | 39:47:30.000 | 2014-07-31 07:25 | 1800 | 11.7 | 113.86 | 591.2 | 364.7 | 513.5 | 1.6 | 148.9 | 100.9 | 5.5 | 21.5 | 4.38 | 96 | 89.8 | 88.9 | 89.9 | 25 | 39.9 | 38.2 | 95.3 | 30.3 | 196.4 | 0.73874 | 89.9 | 1.502 | 0.000807 | 84.1 | 0.7387 | 13.463 | -0.00063 | 90.7 | 89.1 | -10.7 | -18.1 | 98.6 | 102.9
4776 | 1517460 | OnTest | 0 | Test | 63:26:08.446 | 228368.446 | 39:48:00.000 | 39:54:00.100 | 39:48:00.000 | 2014-07-31 07:26 | 1800 | 11.8 | 112.37 | 590.7 | 364.6 | 513.5 | 1.6 | 148.9 | 101.1 | 5.5 | 21.5 | 4.42 | 96 | 89.9 | 88.9 | 89.9 | 25 | 40 | 38 | 95.2 | 30.1 | 196.2 | 0.73942 | 89.8 | 1.503 | 0.000807 | 84 | 0.7393 | 13.369 | -0.00063 | 90.6 | 89 | -10.8 | -18.2 | 98.5 | 103
4777 | 1517761 | OnTest | 0 | Test | 63:26:38.446 | 228398.446 | 39:48:30.000 | 39:54:30.100 | 39:48:30.000 | 2014-07-31 07:26 | 1800 | 12.8 | 112.58 | 591.3 | 364.8 | 513.8 | 1.5 | 149 | 100.9 | 5.5 | 21.5 | 4.4 | 96 | 89.8 | 88.9 | 89.8 | 25 | 39.9 | 37.7 | 95.2 | 30.1 | 196.1 | 0.73954 | 89.8 | 1.502 | 0.000806 | 84 | 0.7394 | 13.35 | -0.00063 | 90.6 | 89 | -10.8 | -18.1 | 98.5 | 102.9
4778 | 1518062 | OnTest | 0 | Test | 63:27:08.446 | 228428.446 | 39:49:00.000 | 39:55:00.100 | 39:49:00.000 | 2014-07-31 07:27 | 1800 | 12 | 110.93 | 565.9 | 364.6 | 513.6 | 1.5 | 149 | 101 | 5.5 | 21.4 | 4.47 | 96 | 89.9 | 88.9 | 89.8 | 25 | 40 | 37.6 | 95.2 | 30.1 | 195.9 | 0.73948 | 89.8 | 1.501 | 0.000808 | 84.2 | 0.7394 | 13.358 | -0.00063 | 90.7 | 89 | -10.8 | -18.1 | 98.6 | 103.1
4779 | 1518363 | OnTest | 0 | Test | 63:27:38.446 | 228458.446 | 39:49:30.000 | 39:55:30.100 | 39:49:30.000 | 2014-07-31 07:27 | 1800 | 11.8 | 115.82 | 590.5 | 364.7 | 513.6 | 1.6 | 148.9 | 101.1 | 5.5 | 21.5 | 4.45 | 96 | 89.9 | 88.9 | 89.8 | 25 | 40 | 37.7 | 95.2 | 30.1 | 195.8 | 0.73874 | 89.8 | 1.487 | 0.000808 | 84.2 | 0.7386 | 13.476 | -0.00063 | 90.7 | 88.9 | -10.8 | -18.2 | 98.7 | 103.1
4780 | 1518664 | OnTest | 0 | Test | 63:28:08.446 | 228488.446 | 39:50:00.000 | 39:56:00.100 | 39:50:00.000 | 2014-07-31 07:28 | 1800 | 11.4 | 114.6 | 590.9 | 364.8 | 513.9 | 1.5 | 149.1 | 101 | 5.5 | 21.4 | 4.45 | 96 | 89.9 | 88.9 | 89.8 | 25 | 40 | 37.6 | 95.2 | 30.3 | 195.7 | 0.73948 | 89.9 | 1.504 | 0.000806 | 84 | 0.7394 | 13.354 | -0.00063 | 90.7 | 89.1 | -10.8 | -18.2 | 98.5 | 103
4781 | 1518965 | OnTest | 0 | Test | 63:28:38.446 | 228518.446 | 39:50:30.000 | 39:56:30.100 | 39:50:30.000 | 2014-07-31 07:28 | 1800 | 11.7 | 114.91 | 592.5 | 364.7 | 513.6 | 1.5 | 148.9 | 100.9 | 5.5 | 21.4 | 4.48 | 96 | 90 | 89 | 89.8 | 25.1 | 40 | 37.5 | 95.2 | 30 | 195.6 | 0.73942 | 89.9 | 1.502 | 0.000807 | 84.1 | 0.7393 | 13.364 | -0.00063 | 90.7 | 89.1 | -10.8 | -18.2 | 98.6 | 103
4782 | 1519266 | OnTest | 0 | Test | 63:29:08.446 | 228548.446 | 39:51:00.000 | 39:57:00.100 | 39:51:00.000 | 2014-07-31 07:29 | 1800 | 11.4 | 113.15 | 588.9 | 365 | 513.8 | 1.5 | 148.7 | 101.1 | 5.5 | 21.5 | 4.46 | 96 | 90 | 89 | 89.8 | 25.1 | 39.9 | 37.5 | 95.2 | 29.9 | 195.5 | 0.73831 | 89.9 | 1.5 | 0.000808 | 84.1 | 0.7382 | 13.533 | -0.00063 | 90.7 | 89 | -10.7 | -18 | 98.5 | 102.9
4783 | 1519567 | OnTest | 0 | Test | 63:29:38.446 | 228578.446 | 39:51:30.000 | 39:57:30.100 | 39:51:30.000 | 2014-07-31 07:29 | 1800 | 10.9 | 114.01 | 591.1 | 364.8 | 513.9 | 1.5 | 149.1 | 101.1 | 5.5 | 21.5 | 4.43 | 96 | 90 | 89 | 89.9 | 25.1 | 40 | 37.5 | 95.2 | 30 | 195.4 | 0.73886 | 89.8 | 1.492 | 0.000807 | 84.1 | 0.7387 | 13.457 | -0.00063 | 90.7 | 88.9 | -10.7 | -18.1 | 98.5 | 102.9
4784 | 1519868 | OnTest | 0 | Test | 63:30:08.446 | 228608.446 | 39:52:00.000 | 39:58:00.100 | 39:52:00.000 | 2014-07-31 07:30 | 1800 | 11.4 | 112.48 | 589 | 365 | 514 | 1.5 | 149 | 101 | 5.5 | 21.4 | 4.4 | 96 | 90 | 89 | 89.9 | 25.1 | 39.9 | 38.1 | 95.2 | 29.9 | 195.4 | 0.73911 | 90 | 1.506 | 0.000807 | 84.1 | 0.7391 | 13.404 | -0.00063 | 90.8 | 89.1 | -10.7 | -18.1 | 98.5 | 102.9
4785 | 1520169 | OnTest | 0 | Test | 63:30:38.446 | 228638.446 | 39:52:30.000 | 39:58:30.100 | 39:52:30.000 | 2014-07-31 07:30 | 1800 | 11.6 | 112.79 | 592.3 | 364.8 | 513.8 | 1.5 | 149 | 100.9 | 5.4 | 21.5 | 4.39 | 96 | 90 | 89 | 89.8 | 25.2 | 40 | 39.2 | 95.2 | 29.7 | 195.6 | 0.73856 | 89.9 | 1.503 | 0.000807 | 84.1 | 0.7385 | 13.492 | -0.00063 | 90.8 | 89.1 | -10.8 | -18.1 | 98.5 | 102.9
4786 | 1520470 | OnTest | 0 | Test | 63:31:08.446 | 228668.446 | 39:53:00.000 | 39:59:00.100 | 39:53:00.000 | 2014-07-31 07:31 | 1800 | 11.3 | 113.07 | 587.3 | 364.7 | 513.2 | 1.5 | 148.5 | 100.8 | 5.4 | 21.5 | 4.41 | 96 | 90 | 89.1 | 89.8 | 25.2 | 39.9 | 40.4 | 95.2 | 30 | 195.8 | 0.73923 | 89.9 | 1.504 | 0.000807 | 84.1 | 0.7392 | 13.388 | -0.00063 | 90.8 | 89.1 | -10.8 | -18.1 | 98.6 | 103
4787 | 1520771 | OnTest | 0 | Test | 63:31:38.446 | 228698.446 | 39:53:30.000 | 39:59:30.100 | 39:53:30.000 | 2014-07-31 07:31 | 1800 | 11.8 | 113.31 | 573.5 | 364.7 | 513.6 | 1.5 | 148.8 | 101 | 5.4 | 21.5 | 4.38 | 96 | 90.1 | 89.1 | 89.9 | 25.2 | 40.1 | 41.3 | 95.2 | 29.9 | 196 | 0.73972 | 90 | 1.502 | 0.000806 | 84 | 0.7397 | 13.307 | -0.00063 | 90.8 | 89.2 | -10.7 | -18.1 | 98.5 | 102.9
4788 | 1521072 | OnTest | 0 | Test | 63:32:08.446 | 228728.446 | 39:54:00.000 | 40:00:00.100 | 39:54:00.000 | 2014-07-31 07:32 | 1800 | 10.9 | 115.59 | 592.5 | 364.7 | 513.5 | 1.5 | 148.8 | 100.9 | 5.4 | 21.5 | 4.34 | 96 | 90.1 | 89.1 | 89.9 | 25.2 | 40 | 42 | 95.2 | 30.2 | 196.4 | 0.73837 | 89.9 | 1.504 | 0.000808 | 84.2 | 0.7383 | 13.526 | -0.00063 | 90.7 | 89 | -10.8 | -18.2 | 98.6 | 103
4789 | 1521373 | OnTest | 0 | Test | 63:32:38.446 | 228758.446 | 39:54:30.000 | 40:00:30.100 | 39:54:30.000 | 2014-07-31 07:32 | 1800 | 10.8 | 114.4 | 590.1 | 364.4 | 513.2 | 1.5 | 148.8 | 100.9 | 5.4 | 21.6 | 4.39 | 96.1 | 90.1 | 89.2 | 89.9 | 25.2 | 40 | 42.1 | 95.2 | 30.1 | 196.7 | 0.73923 | 89.9 | 1.494 | 0.000807 | 84 | 0.7392 | 13.39 | -0.00063 | 90.8 | 89 | -10.8 | -18.2 | 98.5 | 102.9
4790 | 1521674 | OnTest | 0 | Test | 63:33:08.446 | 228788.446 | 39:55:00.000 | 40:01:00.100 | 39:55:00.000 | 2014-07-31 07:33 | 1801 | 10.6 | 113.14 | 592.9 | 364.4 | 513.5 | 1.5 | 149.1 | 100.9 | 5.4 | 21.6 | 4.36 | 96.1 | 90.2 | 89.2 | 89.9 | 25.2 | 40 | 42.9 | 95.2 | 30.1 | 197 | 0.73874 | 90 | 1.504 | 0.000806 | 84 | 0.7387 | 13.46 | -0.00063 | 90.8 | 89.1 | -10.9 | -18.2 | 98.5 | 102.9
4791 | 1521975 | OnTest | 0 | Test | 63:33:38.446 | 228818.446 | 39:55:30.000 | 40:01:30.100 | 39:55:30.000 | 2014-07-31 07:33 | 1800 | 10.9 | 109.3 | 577.1 | 364.7 | 513.9 | 1.5 | 149.2 | 100.8 | 5.4 | 21.6 | 4.4 | 96.1 | 90.2 | 89.2 | 89.9 | 25.2 | 40.1 | 42.8 | 95.2 | 29.9 | 197.4 | 0.73899 | 90 | 1.503 | 0.000808 | 84.2 | 0.739 | 13.415 | -0.00063 | 90.9 | 89.2 | -10.6 | -18 | 98.5 | 102.9
4792 | 1522276 | OnTest | 0 | Test | 63:34:08.446 | 228848.446 | 39:56:00.000 | 40:02:00.100 | 39:56:00.000 | 2014-07-31 07:34 | 1800 | 10.8 | 111.09 | 590.9 | 364.2 | 513.1 | 1.5 | 148.9 | 100.8 | 5.4 | 21.6 | 4.36 | 96.1 | 90.1 | 89.2 | 90 | 25.2 | 40.1 | 43.6 | 95.3 | 29.7 | 197.8 | 0.73923 | 90 | 1.502 | 0.000805 | 83.9 | 0.7393 | 13.377 | -0.00063 | 90.8 | 89.2 | -10.9 | -18.3 | 98.6 | 102.9
4793 | 1522577 | OnTest | 0 | Test | 63:34:38.446 | 228878.446 | 39:56:30.000 | 40:02:30.100 | 39:56:30.000 | 2014-07-31 07:34 | 1800 | 10.7 | 111.05 | 565.2 | 364.7 | 513.7 | 1.5 | 149 | 100.7 | 5.5 | 21.7 | 4.4 | 96.1 | 90.1 | 89.1 | 90 | 25.1 | 40.1 | 43.4 | 95.3 | 30.2 | 198.1 | 0.73844 | 90 | 1.498 | 0.000807 | 84.1 | 0.7384 | 13.502 | -0.00063 | 90.9 | 89.1 | -10.8 | -18.1 | 98.6 | 103
4794 | 1522878 | OnTest | 0 | Test | 63:35:08.446 | 228908.446 | 39:57:00.000 | 40:03:00.100 | 39:57:00.000 | 2014-07-31 07:35 | 1800 | 10.9 | 116.37 | 590.6 | 364.9 | 513.8 | 1.5 | 148.9 | 100.9 | 5.5 | 21.8 | 4.46 | 96 | 90.1 | 89.1 | 90 | 25 | 40 | 43.8 | 95.3 | 30.2 | 198.3 | 0.73868 | 90 | 1.507 | 0.000807 | 84.1 | 0.7387 | 13.461 | -0.00063 | 90.9 | 89.2 | -10.8 | -18.1 | 98.5 | 103
4795 | 1523179 | OnTest | 0 | Test | 63:35:38.446 | 228938.446 | 39:57:30.000 | 40:03:30.100 | 39:57:30.000 | 2014-07-31 07:35 | 1800 | 11 | 117.23 | 588.2 | 365 | 513.9 | 1.5 | 149 | 100.7 | 5.5 | 21.7 | 4.51 | 96 | 90.1 | 89.1 | 90 | 24.8 | 40 | 43.7 | 95.3 | 29.9 | 198.5 | 0.73899 | 90 | 1.506 | 0.000807 | 84.1 | 0.739 | 13.414 | -0.00063 | 90.9 | 89.2 | -10.7 | -18.1 | 98.6 | 103.1
4796 | 1523480 | OnTest | 0 | Test | 63:36:08.446 | 228968.446 | 39:58:00.000 | 40:04:00.100 | 39:58:00.000 | 2014-07-31 07:36 | 1800 | 10.7 | 115.33 | 589.3 | 364.8 | 513.7 | 1.5 | 148.9 | 100.9 | 5.5 | 21.6 | 4.52 | 96 | 90.1 | 89.1 | 89.9 | 24.7 | 40 | 42.5 | 95.3 | 30.3 | 198.5 | 0.73886 | 90.1 | 1.505 | 0.000806 | 84.1 | 0.7389 | 13.429 | -0.00063 | 90.9 | 89.3 | -10.8 | -18.1 | 98.5 | 103
4797 | 1523781 | OnTest | 0 | Test | 63:36:38.446 | 228998.446 | 39:58:30.000 | 40:04:30.100 | 39:58:30.000 | 2014-07-31 07:36 | 1800 | 10.9 | 111.62 | 577.3 | 364.7 | 513.6 | 1.5 | 148.9 | 100.8 | 5.5 | 21.6 | 4.51 | 96 | 90 | 89.1 | 89.9 | 24.7 | 40 | 40.9 | 95.3 | 29.9 | 198.2 | 0.73844 | 90 | 1.497 | 0.000806 | 83.9 | 0.7384 | 13.504 | -0.00063 | 90.9 | 89.1 | -10.9 | -18.2 | 98.5 | 103
4798 | 1524082 | OnTest | 0 | Test | 63:37:08.446 | 229028.446 | 39:59:00.000 | 40:05:00.100 | 39:59:00.000 | 2014-07-31 07:37 | 1800 | 11.3 | 112.91 | 590.5 | 364.9 | 513.7 | 1.5 | 148.8 | 100.9 | 5.5 | 21.5 | 4.5 | 96 | 90 | 89 | 89.9 | 24.7 | 40 | 39.6 | 95.3 | 29.9 | 197.8 | 0.73862 | 90 | 1.501 | 0.000807 | 84.1 | 0.7386 | 13.472 | -0.00063 | 90.9 | 89.2 | -10.8 | -18.1 | 98.5 | 103
4799 | 1524383 | OnTest | 0 | Test | 63:37:38.446 | 229058.446 | 39:59:30.000 | 40:05:30.100 | 39:59:30.000 | 2014-07-31 07:37 | 1800 | 11.1 | 115 | 591.7 | 364.6 | 513.4 | 1.5 | 148.8 | 100.9 | 5.5 | 21.5 | 4.46 | 96 | 89.9 | 88.9 | 89.9 | 24.8 | 40 | 38.6 | 95.3 | 30.1 | 197.4 | 0.73929 | 90 | 1.502 | 0.000806 | 84 | 0.7393 | 13.374 | -0.00063 | 90.8 | 89.2 | -10.8 | -18.2 | 98.5 | 103
4800 | 1524684 | OnTest | 0 | Test | 63:38:08.446 | 229088.446 | 40:00:00.000 | 40:06:00.100 | 40:00:00.000 | 2014-07-31 07:38 | 1800 | 11.7 | 115.07 | 592.1 | 364.6 | 513.4 | 1.5 | 148.8 | 101 | 5.5 | 21.5 | 4.46 | 96 | 89.9 | 88.9 | 89.9 | 24.8 | 40 | 37.9 | 95.3 | 30 | 197 | 0.73942 | 90 | 1.502 | 0.000804 | 83.7 | 0.7394 | 13.357 | -0.00063 | 90.8 | 89.1 | -11.1 | -18.4 | 98.5 | 102.9
4801 | 1524985 | OnTest | 0 | Test | 63:38:38.446 | 229118.446 | 40:00:30.000 | 40:06:30.100 | 40:00:30.000 | 2014-07-31 07:38 | 1800 | 11.7 | 113.09 | 588.2 | 364.7 | 513.7 | 1.5 | 149 | 100.9 | 5.5 | 21.4 | 4.47 | 96 | 89.8 | 88.9 | 89.9 | 24.9 | 39.9 | 37.6 | 95.3 | 30.2 | 196.7 | 0.73831 | 90 | 1.501 | 0.000805 | 83.9 | 0.7383 | 13.523 | -0.00063 | 90.8 | 89.2 | -11 | -18.3 | 98.5 | 103
4802 | 1525286 | OnTest | 0 | Test | 63:39:08.446 | 229148.446 | 40:01:00.000 | 40:07:00.100 | 40:01:00.000 | 2014-07-31 07:39 | 1801 | 11.8 | 114.77 | 590.8 | 364.7 | 513.6 | 1.5 | 148.9 | 100.9 | 5.5 | 21.4 | 4.48 | 96 | 89.8 | 88.9 | 89.9 | 24.9 | 39.9 | 37.2 | 95.2 | 30.3 | 196.4 | 0.73874 | 90 | 1.5 | 0.000805 | 84 | 0.7387 | 13.459 | -0.00063 | 90.8 | 89.2 | -10.9 | -18.3 | 98.6 | 103
4803 | 1525587 | OnTest | 0 | Test | 63:39:38.446 | 229178.446 | 40:01:30.000 | 40:07:30.100 | 40:01:30.000 | 2014-07-31 07:39 | 1800 | 11.9 | 113.02 | 577.7 | 365 | 514.4 | 1.5 | 149.4 | 100.8 | 5.5 | 21.4 | 4.45 | 96 | 89.8 | 88.9 | 89.9 | 24.9 | 40.3 | 37 | 95.2 | 30.2 | 196.1 | 0.73825 | 90 | 1.502 | 0.000806 | 84 | 0.7383 | 13.531 | -0.00063 | 90.8 | 89.2 | -10.8 | -18.2 | 98.5 | 103
4804 | 1525888 | OnTest | 0 | Test | 63:40:08.446 | 229208.446 | 40:02:00.000 | 40:08:00.100 | 40:02:00.000 | 2014-07-31 07:40 | 1799 | 11.6 | 114.57 | 591.3 | 364.4 | 513.3 | 1.5 | 149 | 100.7 | 5.5 | 21.4 | 4.48 | 96 | 89.8 | 88.9 | 89.8 | 24.9 | 39.9 | 37 | 95.2 | 30.2 | 195.9 | 0.7385 | 89.9 | 1.489 | 0.000804 | 83.8 | 0.7385 | 13.499 | -0.00063 | 90.8 | 89.1 | -11 | -18.4 | 98.5 | 103
4805 | 1526189 | OnTest | 0 | Test | 63:40:38.446 | 229238.446 | 40:02:30.000 | 40:08:30.100 | 40:02:30.000 | 2014-07-31 07:40 | 1800 | 11.7 | 112.67 | 578.8 | 364.5 | 513.3 | 1.5 | 148.8 | 101 | 5.5 | 21.4 | 4.48 | 96 | 89.8 | 88.9 | 89.8 | 24.9 | 40.1 | 37 | 95.2 | 30.3 | 195.8 | 0.73819 | 89.9 | 1.498 | 0.000805 | 83.9 | 0.7381 | 13.553 | -0.00063 | 90.8 | 88.9 | -11 | -18.4 | 98.6 | 103.1
4806 | 1526490 | OnTest | 0 | Test | 63:41:08.446 | 229268.446 | 40:03:00.000 | 40:09:00.100 | 40:03:00.000 | 2014-07-31 07:41 | 1800 | 12.7 | 115.88 | 593.2 | 364.8 | 513.8 | 1.5 | 149 | 100.7 | 5.5 | 21.4 | 4.5 | 96 | 89.9 | 88.9 | 89.8 | 25 | 40 | 36.7 | 95.2 | 30.5 | 195.6 | 0.73917 | 90 | 1.5 | 0.000806 | 84 | 0.7392 | 13.393 | -0.00063 | 90.8 | 89.2 | -10.9 | -18.3 | 98.6 | 103.1
4807 | 1526791 | OnTest | 0 | Test | 63:41:38.446 | 229298.446 | 40:03:30.000 | 40:09:30.100 | 40:03:30.000 | 2014-07-31 07:41 | 1800 | 12.4 | 114.48 | 592.2 | 364.3 | 513 | 1.5 | 148.7 | 101.1 | 5.5 | 21.3 | 4.47 | 96 | 89.9 | 88.9 | 89.9 | 25 | 40 | 36.6 | 95.2 | 30.2 | 195.4 | 0.73899 | 90 | 1.499 | 0.000805 | 83.9 | 0.739 | 13.417 | -0.00063 | 90.8 | 89.2 | -11 | -18.4 | 98.6 | 103.1
4808 | 1527092 | OnTest | 0 | Test | 63:42:08.446 | 229328.446 | 40:04:00.000 | 40:10:00.100 | 40:04:00.000 | 2014-07-31 07:42 | 1800 | 12.1 | 114.62 | 591.7 | 364.5 | 513.7 | 1.5 | 149.2 | 100.9 | 5.4 | 21.4 | 4.45 | 96 | 89.9 | 89 | 89.9 | 25 | 40 | 36.9 | 95.2 | 30.4 | 195.4 | 0.73831 | 90 | 1.5 | 0.000804 | 83.8 | 0.7383 | 13.518 | -0.00063 | 90.9 | 89.2 | -11.1 | -18.4 | 98.5 | 103
4809 | 1527393 | OnTest | 0 | Test | 63:42:38.446 | 229358.446 | 40:04:30.000 | 40:10:30.100 | 40:04:30.000 | 2014-07-31 07:42 | 1800 | 12.4 | 113.47 | 591.2 | 364.4 | 513.3 | 1.5 | 148.9 | 101 | 5.4 | 21.4 | 4.46 | 96 | 90 | 89 | 90 | 25 | 40 | 37.5 | 95.2 | 30.2 | 195.5 | 0.73899 | 90 | 1.503 | 0.000805 | 83.9 | 0.739 | 13.414 | -0.00063 | 90.9 | 89.2 | -11 | -18.3 | 98.6 | 103
4810 | 1527694 | OnTest | 0 | Test | 63:43:08.446 | 229388.446 | 40:05:00.000 | 40:11:00.100 | 40:05:00.000 | 2014-07-31 07:43 | 1800 | 11.7 | 113.11 | 592.1 | 363.9 | 512.8 | 1.5 | 148.9 | 100.9 | 5.4 | 21.5 | 4.46 | 96 | 90.1 | 89.1 | 90 | 25.1 | 40 | 38.6 | 95.3 | 30.2 | 195.7 | 0.73807 | 90 | 1.493 | 0.000804 | 83.8 | 0.7381 | 13.556 | -0.00063 | 90.9 | 89.1 | -11 | -18.4 | 98.5 | 103
4811 | 1527995 | OnTest | 0 | Test | 63:43:38.446 | 229418.446 | 40:05:30.000 | 40:11:30.100 | 40:05:30.000 | 2014-07-31 07:43 | 1800 | 11.4 | 112.54 | 591.2 | 364.3 | 513.3 | 1.5 | 149 | 101 | 5.4 | 21.6 | 4.55 | 96 | 90.1 | 89.1 | 90.1 | 25.1 | 40 | 40 | 95.3 | 30.3 | 196.1 | 0.73752 | 90.1 | 1.509 | 0.000804 | 83.8 | 0.7376 | 13.637 | -0.00063 | 90.9 | 89.2 | -11 | -18.4 | 98.5 | 103.1
4812 | 1528296 | OnTest | 0 | Test | 63:44:08.446 | 229448.446 | 40:06:00.000 | 40:12:00.100 | 40:06:00.000 | 2014-07-31 07:44 | 1800 | 10.1 | 113.5 | 593.3 | 364.2 | 513 | 1.5 | 148.8 | 100.8 | 5.4 | 21.6 | 4.49 | 96 | 90.1 | 89.1 | 90.1 | 25.1 | 40 | 40.8 | 95.3 | 30.2 | 196.4 | 0.7385 | 90.2 | 1.503 | 0.000805 | 83.9 | 0.7386 | 13.478 | -0.00063 | 91 | 89.3 | -10.9 | -18.2 | 98.5 | 103
4813 | 1528597 | OnTest | 0 | Test | 63:44:38.446 | 229478.446 | 40:06:30.000 | 40:12:30.100 | 40:06:30.000 | 2014-07-31 07:44 | 1800 | 10.8 | 114.3 | 584.5 | 364.2 | 513 | 1.5 | 148.8 | 100.8 | 5.4 | 21.7 | 4.47 | 96.1 | 90.2 | 89.2 | 90.1 | 25.1 | 40 | 41.6 | 95.3 | 30.3 | 196.9 | 0.73874 | 90.2 | 1.5 | 0.000806 | 84 | 0.7388 | 13.441 | -0.00063 | 91 | 89.3 | -10.9 | -18.2 | 98.5 | 103
4814 | 1528898 | OnTest | 0 | Test | 63:45:08.446 | 229508.446 | 40:07:00.000 | 40:13:00.100 | 40:07:00.000 | 2014-07-31 07:45 | 1800 | 11.1 | 114.68 | 593.1 | 364.4 | 513.5 | 1.5 | 149.1 | 100.6 | 5.4 | 21.7 | 4.5 | 96.1 | 90.2 | 89.3 | 90.2 | 25.1 | 39.9 | 42.8 | 95.4 | 30.2 | 197.3 | 0.73905 | 90.1 | 1.504 | 0.000805 | 83.9 | 0.7391 | 13.396 | -0.00063 | 90.9 | 89.3 | -11 | -18.3 | 98.6 | 103.1
4815 | 1529199 | OnTest | 0 | Test | 63:45:38.446 | 229538.446 | 40:07:30.000 | 40:13:30.100 | 40:07:30.000 | 2014-07-31 07:45 | 1800 | 11.4 | 112.29 | 586.9 | 364.6 | 513.7 | 1.5 | 149.1 | 100.7 | 5.4 | 21.7 | 4.47 | 96.1 | 90.2 | 89.2 | 90.2 | 25.2 | 40.1 | 43.5 | 95.4 | 30.2 | 197.8 | 0.73831 | 90.1 | 1.495 | 0.000806 | 84 | 0.7384 | 13.514 | -0.00063 | 91 | 89.2 | -10.9 | -18.2 | 98.6 | 103
4816 | 1529500 | OnTest | 0 | Test | 63:46:08.446 | 229568.446 | 40:08:00.000 | 40:14:00.100 | 40:08:00.000 | 2014-07-31 07:46 | 1801 | 11 | 112.02 | 591.4 | 364.4 | 513.4 | 1.5 | 149 | 100.8 | 5.5 | 21.7 | 4.43 | 96.1 | 90.2 | 89.2 | 90.2 | 25.2 | 40 | 44 | 95.5 | 30.2 | 198.1 | 0.7385 | 90.1 | 1.495 | 0.000805 | 84 | 0.7386 | 13.481 | -0.00063 | 91 | 89.3 | -11 | -18.3 | 98.6 | 103
4817 | 1529801 | OnTest | 0 | Test | 63:46:38.446 | 229598.446 | 40:08:30.000 | 40:14:30.100 | 40:08:30.000 | 2014-07-31 07:46 | 1800 | 11.9 | 109.74 | 591.6 | 363.8 | 512.8 | 1.5 | 148.9 | 100.6 | 5.4 | 21.8 | 4.41 | 96.1 | 90.2 | 89.2 | 90.2 | 25.2 | 40.1 | 44.4 | 95.5 | 30.3 | 198.5 | 0.7385 | 90.2 | 1.506 | 0.000805 | 83.9 | 0.7386 | 13.473 | -0.00063 | 91 | 89.4 | -11 | -18.3 | 98.6 | 103
4818 | 1530102 | OnTest | 0 | Test | 63:47:08.446 | 229628.446 | 40:09:00.000 | 40:15:00.100 | 40:09:00.000 | 2014-07-31 07:47 | 1800 | 10.8 | 110.88 | 591.7 | 364 | 513 | 1.5 | 149 | 100.9 | 5.4 | 21.8 | 4.39 | 96.1 | 90.2 | 89.1 | 90.2 | 25.2 | 40 | 44.7 | 95.5 | 30.2 | 198.8 | 0.7385 | 90.2 | 1.498 | 0.000805 | 83.9 | 0.7386 | 13.479 | -0.00063 | 91 | 89.3 | -11 | -18.3 | 98.6 | 103
4819 | 1530403 | OnTest | 0 | Test | 63:47:38.446 | 229658.446 | 40:09:30.000 | 40:15:30.100 | 40:09:30.000 | 2014-07-31 07:47 | 1800 | 11.5 | 114.59 | 592.7 | 363.7 | 512.6 | 1.5 | 148.9 | 100.8 | 5.4 | 21.8 | 4.46 | 96.1 | 90.2 | 89.1 | 90.2 | 25.2 | 40 | 44.7 | 95.5 | 30.4 | 199.2 | 0.73801 | 90.2 | 1.502 | 0.000804 | 83.9 | 0.7381 | 13.553 | -0.00063 | 91 | 89.3 | -11 | -18.3 | 98.5 | 103
4820 | 1530704 | OnTest | 0 | Test | 63:48:08.446 | 229688.446 | 40:10:00.000 | 40:16:00.100 | 40:10:00.000 | 2014-07-31 07:48 | 1800 | 11.1 | 112.72 | 577.5 | 364.1 | 512.9 | 1.5 | 148.9 | 100.7 | 5.5 | 21.6 | 4.44 | 96 | 90.1 | 89.1 | 90.2 | 25.2 | 40.3 | 43.5 | 95.5 | 30.5 | 199.2 | 0.73868 | 90.2 | 1.504 | 0.000805 | 84 | 0.7388 | 13.448 | -0.00063 | 91 | 89.4 | -10.9 | -18.2 | 98.5 | 103
4821 | 1531005 | OnTest | 0 | Test | 63:48:38.446 | 229718.446 | 40:10:30.000 | 40:16:30.100 | 40:10:30.000 | 2014-07-31 07:48 | 1800 | 11 | 114.08 | 593.1 | 363.9 | 513 | 1.5 | 149.1 | 101 | 5.5 | 21.6 | 4.47 | 96 | 90.1 | 89.1 | 90.3 | 25.2 | 39.9 | 41.7 | 95.5 | 30.3 | 198.9 | 0.73868 | 90.1 | 1.5 | 0.000806 | 84 | 0.7388 | 13.454 | -0.00063 | 91 | 89.3 | -10.9 | -18.3 | 98.6 | 103.1
4822 | 1531306 | OnTest | 0 | Test | 63:49:08.446 | 229748.446 | 40:11:00.000 | 40:17:00.100 | 40:11:00.000 | 2014-07-31 07:49 | 1800 | 11.2 | 112.4 | 572.3 | 364.2 | 513.4 | 1.5 | 149.2 | 100.8 | 5.6 | 21.5 | 4.51 | 96 | 90 | 89 | 90.2 | 25 | 40.2 | 40.4 | 95.5 | 30.1 | 198.5 | 0.73819 | 90.1 | 1.496 | 0.000806 | 84 | 0.7383 | 13.529 | -0.00063 | 91 | 89.2 | -10.9 | -18.2 | 98.6 | 103.1
4823 | 1531607 | OnTest | 0 | Test | 63:49:38.446 | 229778.446 | 40:11:30.000 | 40:17:30.100 | 40:11:30.000 | 2014-07-31 07:49 | 1800 | 11.9 | 116.15 | 590.8 | 364.2 | 513.1 | 1.5 | 148.9 | 100.9 | 5.5 | 21.6 | 4.52 | 96 | 90 | 89 | 90.2 | 24.9 | 40 | 39.2 | 95.5 | 30.3 | 198 | 0.73862 | 90.1 | 1.505 | 0.000807 | 84.1 | 0.7387 | 13.464 | -0.00063 | 91 | 89.3 | -10.8 | -18.2 | 98.6 | 103.1
4824 | 1531908 | OnTest | 0 | Test | 63:50:08.446 | 229808.446 | 40:12:00.000 | 40:18:00.100 | 40:12:00.000 | 2014-07-31 07:50 | 1800 | 11.3 | 114.35 | 578.1 | 364 | 512.8 | 1.5 | 148.8 | 100.9 | 5.5 | 21.6 | 4.45 | 96 | 89.9 | 88.9 | 90.2 | 24.8 | 40.2 | 38.4 | 95.5 | 30.3 | 197.6 | 0.7377 | 90.1 | 1.496 | 0.000805 | 83.9 | 0.7378 | 13.606 | -0.00063 | 90.9 | 89.3 | -11 | -18.3 | 98.5 | 103
4825 | 1532209 | OnTest | 0 | Test | 63:50:38.446 | 229838.446 | 40:12:30.000 | 40:18:30.100 | 40:12:30.000 | 2014-07-31 07:50 | 1800 | 11.3 | 113.97 | 590 | 364.2 | 513.2 | 1.5 | 149 | 100.8 | 5.5 | 21.5 | 4.43 | 96 | 89.9 | 88.9 | 90.2 | 24.8 | 40 | 38.3 | 95.5 | 30.2 | 197.1 | 0.73862 | 90.1 | 1.502 | 0.000805 | 83.9 | 0.7387 | 13.47 | -0.00063 | 90.9 | 89.2 | -11 | -18.2 | 98.5 | 103
4826 | 1532510 | OnTest | 0 | Test | 63:51:08.446 | 229868.446 | 40:13:00.000 | 40:19:00.100 | 40:13:00.000 | 2014-07-31 07:51 | 1800 | 10.1 | 111.71 | 568.7 | 364.3 | 513.1 | 1.5 | 148.8 | 101 | 5.5 | 21.5 | 4.49 | 96 | 89.9 | 88.8 | 90.1 | 24.7 | 39.9 | 37.7 | 95.5 | 30.4 | 196.7 | 0.7385 | 90 | 1.506 | 0.000806 | 84 | 0.7385 | 13.493 | -0.00063 | 90.9 | 89.1 | -10.9 | -18.2 | 98.6 | 103.1
4827 | 1532811 | OnTest | 0 | Test | 63:51:38.446 | 229898.446 | 40:13:30.000 | 40:19:30.100 | 40:13:30.000 | 2014-07-31 07:51 | 1800 | 10.9 | 114.96 | 592.2 | 364.5 | 513.4 | 1.6 | 148.9 | 101 | 5.4 | 21.4 | 4.48 | 96 | 89.8 | 88.8 | 90.1 | 24.8 | 39.9 | 37.5 | 95.5 | 30.2 | 196.3 | 0.73862 | 90.1 | 1.504 | 0.000805 | 84 | 0.7387 | 13.468 | -0.00063 | 90.9 | 89.2 | -11 | -18.3 | 98.6 | 103.1
4828 | 1533112 | OnTest | 0 | Test | 63:52:08.446 | 229928.446 | 40:14:00.000 | 40:20:00.100 | 40:14:00.000 | 2014-07-31 07:52 | 1800 | 10.7 | 113.09 | 569.9 | 364.1 | 512.7 | 1.5 | 148.6 | 101 | 5.4 | 21.5 | 4.45 | 96 | 89.8 | 88.8 | 90.1 | 24.8 | 40 | 37.4 | 95.4 | 30.4 | 196.1 | 0.73917 | 90 | 1.502 | 0.000805 | 83.9 | 0.7392 | 13.392 | -0.00063 | 90.8 | 89.1 | -11 | -18.3 | 98.6 | 103
4829 | 1533413 | OnTest | 0 | Test | 63:52:38.446 | 229958.446 | 40:14:30.000 | 40:20:30.100 | 40:14:30.000 | 2014-07-31 07:52 | 1801 | 11.1 | 116.5 | 590.7 | 364.5 | 513.4 | 1.5 | 148.9 | 101.1 | 5.4 | 21.4 | 4.48 | 95.9 | 89.8 | 88.8 | 90.1 | 24.8 | 39.9 | 37.1 | 95.4 | 30.4 | 195.9 | 0.73868 | 90 | 1.495 | 0.000806 | 84 | 0.7387 | 13.467 | -0.00063 | 90.8 | 89.1 | -10.9 | -18.3 | 98.6 | 103.1
4830 | 1533714 | OnTest | 0 | Test | 63:53:08.446 | 229988.446 | 40:15:00.000 | 40:21:00.100 | 40:15:00.000 | 2014-07-31 07:53 | 1800 | 11.6 | 114.72 | 591.2 | 364.2 | 513.4 | 1.6 | 149.2 | 100.9 | 5.4 | 21.4 | 4.46 | 96 | 89.8 | 88.8 | 90.1 | 24.9 | 40 | 36.6 | 95.4 | 30.3 | 195.6 | 0.73893 | 90 | 1.502 | 0.000806 | 84 | 0.7389 | 13.427 | -0.00063 | 90.8 | 89.2 | -10.9 | -18.3 | 98.6 | 103.1
4831 | 1534015 | OnTest | 0 | Test | 63:53:38.446 | 230018.446 | 40:15:30.000 | 40:21:30.100 | 40:15:30.000 | 2014-07-31 07:53 | 1800 | 10.4 | 112.61 | 587.1 | 364 | 512.6 | 1.5 | 148.6 | 101 | 5.4 | 21.3 | 4.37 | 96 | 89.8 | 88.8 | 90.1 | 24.9 | 39.9 | 36.8 | 95.4 | 30.1 | 195.5 | 0.73801 | 90 | 1.495 | 0.000805 | 83.9 | 0.738 | 13.568 | -0.00063 | 90.8 | 89.2 | -11 | -18.3 | 98.6 | 102.9
4832 | 1534316 | OnTest | 0 | Test | 63:54:08.446 | 230048.446 | 40:16:00.000 | 40:22:00.100 | 40:16:00.000 | 2014-07-31 07:54 | 1800 | 10.4 | 112.91 | 590.6 | 363.9 | 512.8 | 1.5 | 148.9 | 100.9 | 5.4 | 21.4 | 4.34 | 96 | 89.8 | 88.8 | 90.1 | 24.9 | 40 | 37 | 95.4 | 30.4 | 195.3 | 0.74003 | 90 | 1.506 | 0.000805 | 83.9 | 0.74 | 13.257 | -0.00063 | 90.9 | 89.2 | -10.9 | -18.3 | 98.5 | 102.9
4833 | 1534617 | OnTest | 0 | Test | 63:54:38.446 | 230078.446 | 40:16:30.000 | 40:22:30.100 | 40:16:30.000 | 2014-07-31 07:54 | 1800 | 9.8 | 113.84 | 590.1 | 364 | 512.8 | 1.5 | 148.8 | 101 | 5.4 | 21.4 | 4.38 | 96 | 89.9 | 88.9 | 90.1 | 24.9 | 40 | 36.8 | 95.4 | 30.4 | 195.1 | 0.73942 | 90 | 1.497 | 0.000805 | 83.9 | 0.7394 | 13.357 | -0.00063 | 90.8 | 89.1 | -11 | -18.3 | 98.6 | 103
4834 | 1534918 | OnTest | 0 | Test | 63:55:08.446 | 230108.446 | 40:17:00.000 | 40:23:00.100 | 40:17:00.000 | 2014-07-31 07:55 | 1800 | 10.1 | 115.06 | 592.2 | 364.4 | 513.5 | 1.5 | 149 | 100.7 | 5.4 | 21.4 | 4.44 | 96 | 89.9 | 88.9 | 90.1 | 24.9 | 40 | 37.9 | 95.4 | 30.6 | 195.2 | 0.73825 | 90 | 1.495 | 0.000806 | 84 | 0.7382 | 13.534 | -0.00063 | 90.8 | 89.1 | -10.9 | -18.2 | 98.5 | 103
4835 | 1535219 | OnTest | 0 | Test | 63:55:38.446 | 230138.446 | 40:17:30.000 | 40:23:30.100 | 40:17:30.000 | 2014-07-31 07:55 | 1800 | 9.8 | 114.18 | 593.8 | 364.5 | 513.6 | 1.5 | 149.1 | 100.9 | 5.4 | 21.5 | 4.49 | 96 | 90 | 89 | 90.1 | 24.9 | 39.9 | 38.9 | 95.4 | 30.1 | 195.5 | 0.73874 | 90 | 1.501 | 0.000807 | 84.1 | 0.7387 | 13.457 | -0.00063 | 90.8 | 89.1 | -10.9 | -18.2 | 98.6 | 103.1
4836 | 1535520 | OnTest | 0 | Test | 63:56:08.446 | 230168.446 | 40:18:00.000 | 40:24:00.100 | 40:18:00.000 | 2014-07-31 07:56 | 1800 | 10.1 | 111.99 | 583.6 | 364.3 | 513.1 | 1.6 | 148.8 | 101 | 5.4 | 21.6 | 4.45 | 96 | 90 | 89.1 | 90.1 | 24.9 | 40.1 | 40.1 | 95.4 | 30.1 | 195.9 | 0.7385 | 90 | 1.504 | 0.000807 | 84.1 | 0.7385 | 13.492 | -0.00063 | 90.8 | 89.2 | -10.9 | -18.2 | 98.6 | 103
4837 | 1535821 | OnTest | 0 | Test | 63:56:38.446 | 230198.446 | 40:18:30.000 | 40:24:30.100 | 40:18:30.000 | 2014-07-31 07:56 | 1800 | 10 | 114.45 | 592 | 364.2 | 513.1 | 1.5 | 148.9 | 100.8 | 5.4 | 21.6 | 4.5 | 96 | 90.1 | 89.1 | 90.1 | 24.9 | 40 | 40.3 | 95.4 | 30 | 196.3 | 0.73795 | 90.1 | 1.502 | 0.000807 | 84.1 | 0.738 | 13.57 | -0.00063 | 90.9 | 89.3 | -10.8 | -18.1 | 98.6 | 103.1
4838 | 1536122 | OnTest | 0 | Test | 63:57:08.446 | 230228.446 | 40:19:00.000 | 40:25:00.100 | 40:19:00.000 | 2014-07-31 07:57 | 1800 | 10 | 115.02 | 592.9 | 364.3 | 513.3 | 1.6 | 148.9 | 100.8 | 5.4 | 21.6 | 4.49 | 96 | 90.1 | 89.1 | 90.1 | 24.9 | 40 | 42.5 | 95.4 | 30.2 | 196.7 | 0.73942 | 90 | 1.502 | 0.000806 | 84 | 0.7394 | 13.35 | -0.00063 | 90.8 | 89.2 | -10.8 | -18.2 | 98.5 | 103
4839 | 1536423 | OnTest | 0 | Test | 63:57:38.446 | 230258.446 | 40:19:30.000 | 40:25:30.100 | 40:19:30.000 | 2014-07-31 07:57 | 1800 | 10.3 | 115.13 | 592.3 | 364.1 | 513.2 | 1.5 | 149.1 | 101 | 5.4 | 21.7 | 4.48 | 96 | 90.1 | 89.2 | 90.2 | 25 | 40 | 43.5 | 95.4 | 30.3 | 197.2 | 0.73911 | 90 | 1.492 | 0.000807 | 84.1 | 0.7391 | 13.4 | -0.00063 | 90.9 | 89.1 | -10.8 | -18.1 | 98.5 | 103
4840 | 1536724 | OnTest | 0 | Test | 63:58:08.446 | 230288.446 | 40:20:00.000 | 40:26:00.100 | 40:20:00.000 | 2014-07-31 07:58 | 1800 | 11.1 | 113.04 | 581.5 | 364.4 | 513.4 | 1.5 | 149 | 100.8 | 5.4 | 21.7 | 4.49 | 96 | 90.2 | 89.2 | 90.1 | 25 | 40.1 | 43.8 | 95.5 | 30.5 | 197.6 | 0.73899 | 90 | 1.5 | 0.000806 | 84 | 0.739 | 13.418 | -0.00063 | 90.9 | 89.1 | -10.9 | -18.2 | 98.6 | 103.1
4841 | 1537025 | OnTest | 0 | Test | 63:58:38.446 | 230318.446 | 40:20:30.000 | 40:26:30.100 | 40:20:30.000 | 2014-07-31 07:58 | 1800 | 10.5 | 114.48 | 592 | 364.6 | 513.6 | 1.5 | 149 | 100.9 | 5.4 | 21.7 | 4.51 | 96 | 90.2 | 89.2 | 90.1 | 25.1 | 40 | 44 | 95.5 | 30.4 | 198 | 0.73923 | 90 | 1.504 | 0.000807 | 84.1 | 0.7392 | 13.382 | -0.00063 | 90.8 | 89.1 | -10.8 | -18.1 | 98.6 | 103.1
4842 | 1537326 | OnTest | 0 | Test | 63:59:08.446 | 230348.446 | 40:21:00.000 | 40:27:00.100 | 40:21:00.000 | 2014-07-31 07:59 | 1800 | 11 | 112.09 | 591.7 | 364.7 | 513.6 | 1.5 | 148.9 | 100.9 | 5.4 | 21.7 | 4.53 | 96.1 | 90.2 | 89.2 | 90.1 | 25.1 | 40 | 44.5 | 95.5 | 30.3 | 198.3 | 0.73874 | 90 | 1.502 | 0.000807 | 84.1 | 0.7388 | 13.453 | -0.00063 | 90.9 | 89.2 | -10.7 | -18.1 | 98.5 | 103
4843 | 1537627 | OnTest | 0 | Test | 63:59:38.446 | 230378.446 | 40:21:30.000 | 40:27:30.100 | 40:21:30.000 | 2014-07-31 07:59 | 1800 | 10 | 112.61 | 588.9 | 364.1 | 512.9 | 1.5 | 148.8 | 100.7 | 5.4 | 21.7 | 4.38 | 96 | 90.2 | 89.2 | 90 | 25.1 | 40 | 45.1 | 95.4 | 30.2 | 198.5 | 0.73837 | 89.9 | 1.49 | 0.000807 | 84 | 0.7383 | 13.52 | -0.00063 | 90.7 | 89.1 | -10.8 | -18.2 | 98.5 | 102.9
4844 | 1537928 | OnTest | 0 | Test | 64:00:08.446 | 230408.446 | 40:22:00.000 | 40:28:00.100 | 40:22:00.000 | 2014-07-31 08:00 | 1800 | 10.3 | 113.23 | 590.2 | 364.4 | 513.2 | 1.6 | 148.8 | 100.9 | 5.5 | 21.6 | 4.42 | 96 | 90.1 | 89.1 | 90 | 25.1 | 40 | 44.2 | 95.4 | 30.1 | 198.7 | 0.73831 | 90 | 1.502 | 0.000806 | 84 | 0.7383 | 13.525 | -0.00063 | 90.8 | 89.2 | -11 | -18.3 | 98.6 | 103
4845 | 1538229 | OnTest | 0 | Test | 64:00:38.446 | 230438.446 | 40:22:30.000 | 40:28:30.100 | 40:22:30.000 | 2014-07-31 08:00 | 1800 | 11.2 | 112.73 | 589.3 | 364.2 | 513.2 | 1.5 | 149 | 101 | 5.5 | 21.5 | 4.5 | 96 | 90.1 | 89.1 | 90 | 25.2 | 40 | 42.5 | 95.4 | 30.1 | 198.4 | 0.7396 | 89.9 | 1.503 | 0.000806 | 84 | 0.7395 | 13.336 | -0.00063 | 90.7 | 89.1 | -10.9 | -18.2 | 98.6 | 103
4846 | 1538530 | OnTest | 0 | Test | 64:01:08.446 | 230468.446 | 40:23:00.000 | 40:29:00.100 | 40:23:00.000 | 2014-07-31 08:01 | 1799 | 11.1 | 112.99 | 591.6 | 364.4 | 513.1 | 1.6 | 148.8 | 101 | 5.5 | 21.5 | 4.48 | 96 | 90 | 89 | 89.9 | 25.2 | 40 | 41 | 95.4 | 30.4 | 198.1 | 0.73905 | 89.9 | 1.498 | 0.000807 | 84.1 | 0.739 | 13.418 | -0.00063 | 90.7 | 89.1 | -10.7 | -18.1 | 98.5 | 103
4847 | 1538831 | OnTest | 0 | Test | 64:01:38.446 | 230498.446 | 40:23:30.000 | 40:29:30.100 | 40:23:30.000 | 2014-07-31 08:01 | 1800 | 11 | 114.12 | 584.5 | 364.2 | 513.3 | 1.5 | 149.1 | 100.9 | 5.5 | 21.4 | 4.46 | 96 | 90 | 89 | 89.9 | 25.3 | 40 | 39.5 | 95.3 | 30.4 | 197.7 | 0.73874 | 89.9 | 1.494 | 0.000807 | 84.1 | 0.7387 | 13.467 | -0.00063 | 90.7 | 89.1 | -10.8 | -18.2 | 98.6 | 103
4848 | 1539132 | OnTest | 0 | Test | 64:02:08.446 | 230528.446 | 40:24:00.000 | 40:30:00.100 | 40:24:00.000 | 2014-07-31 08:02 | 1799 | 10.6 | 113.05 | 591.5 | 364.3 | 513.4 | 1.6 | 149 | 100.8 | 5.5 | 21.3 | 4.45 | 96 | 89.9 | 88.9 | 89.8 | 25.4 | 40 | 39.3 | 95.3 | 30.3 | 197.3 | 0.73911 | 89.9 | 1.502 | 0.000806 | 84 | 0.739 | 13.414 | -0.00063 | 90.7 | 89 | -11 | -18.3 | 98.6 | 103.1
4849 | 1539433 | OnTest | 0 | Test | 64:02:38.446 | 230558.446 | 40:24:30.000 | 40:30:30.100 | 40:24:30.000 | 2014-07-31 08:02 | 1800 | 10.6 | 111.52 | 591 | 364.6 | 513.8 | 1.6 | 149.1 | 100.9 | 5.5 | 21.4 | 4.51 | 96 | 89.8 | 88.8 | 89.8 | 25.3 | 40 | 38.6 | 95.3 | 30.5 | 196.8 | 0.73874 | 89.9 | 1.489 | 0.000807 | 84 | 0.7387 | 13.466 | -0.00063 | 90.7 | 89.1 | -10.8 | -18.2 | 98.6 | 103.1
4850 | 1539734 | OnTest | 0 | Test | 64:03:08.446 | 230588.446 | 40:25:00.000 | 40:31:00.100 | 40:25:00.000 | 2014-07-31 08:03 | 1799 | 11.1 | 111.88 | 589.3 | 364.7 | 513.5 | 1.6 | 148.9 | 100.8 | 5.5 | 21.4 | 4.47 | 96 | 89.8 | 88.8 | 89.8 | 25 | 40 | 38.4 | 95.2 | 30.6 | 196.5 | 0.73837 | 89.8 | 1.499 | 0.000806 | 84 | 0.7383 | 13.531 | -0.00063 | 90.7 | 89 | -10.9 | -18.2 | 98.5 | 103
4851 | 1540035 | OnTest | 0 | Test | 64:03:38.446 | 230618.446 | 40:25:30.000 | 40:31:30.100 | 40:25:30.000 | 2014-07-31 08:03 | 1800 | 10.6 | 114.39 | 589.2 | 364.6 | 513.2 | 1.6 | 148.6 | 100.8 | 5.5 | 21.5 | 4.44 | 96 | 89.8 | 88.8 | 89.8 | 24.7 | 40 | 38 | 95.2 | 30.5 | 196.1 | 0.73942 | 89.8 | 1.501 | 0.000806 | 84 | 0.7393 | 13.368 | -0.00063 | 90.7 | 89 | -10.9 | -18.3 | 98.6 | 103
4852 | 1540336 | OnTest | 0 | Test | 64:04:08.446 | 230648.446 | 40:26:00.000 | 40:32:00.100 | 40:26:00.000 | 2014-07-31 08:04 | 1800 | 11.2 | 114.28 | 591.3 | 365.1 | 514.1 | 1.5 | 148.9 | 100.9 | 5.5 | 21.4 | 4.51 | 96 | 89.8 | 88.9 | 89.8 | 24.8 | 40 | 37.9 | 95.2 | 30.2 | 195.8 | 0.73978 | 89.8 | 1.501 | 0.000807 | 84 | 0.7396 | 13.317 | -0.00063 | 90.6 | 88.9 | -10.8 | -18.2 | 98.6 | 103.1
4853 | 1540637 | OnTest | 0 | Test | 64:04:38.446 | 230678.446 | 40:26:30.000 | 40:32:30.100 | 40:26:30.000 | 2014-07-31 08:04 | 1800 | 11 | 112.1 | 580.2 | 365.1 | 513.9 | 1.6 | 148.8 | 100.9 | 5.4 | 21.4 | 4.53 | 96 | 89.9 | 88.9 | 89.8 | 24.9 | 40 | 37.7 | 95.2 | 30.3 | 195.6 | 0.73917 | 89.8 | 1.498 | 0.000807 | 84 | 0.739 | 13.41 | -0.00063 | 90.7 | 88.9 | -10.8 | -18.2 | 98.6 | 103.1
4854 | 1540938 | OnTest | 0 | Test | 64:05:08.446 | 230708.446 | 40:27:00.000 | 40:33:00.100 | 40:27:00.000 | 2014-07-31 08:05 | 1800 | 11.2 | 114.72 | 590.8 | 365 | 513.7 | 1.6 | 148.7 | 101 | 5.4 | 21.4 | 4.5 | 96 | 89.9 | 88.9 | 89.7 | 25 | 40 | 37.5 | 95.1 | 30.4 | 195.4 | 0.73825 | 89.9 | 1.499 | 0.000808 | 84.2 | 0.7382 | 13.545 | -0.00063 | 90.7 | 89 | -10.8 | -18.1 | 98.6 | 103.1
4855 | 1541239 | OnTest | 0 | Test | 64:05:38.446 | 230738.446 | 40:27:30.000 | 40:33:30.100 | 40:27:30.000 | 2014-07-31 08:05 | 1800 | 11.3 | 114.58 | 594.4 | 365 | 513.8 | 1.6 | 148.8 | 100.8 | 5.4 | 21.3 | 4.48 | 96 | 89.9 | 88.9 | 89.7 | 25 | 40 | 37.4 | 95.1 | 30.3 | 195.3 | 0.73911 | 89.8 | 1.498 | 0.000807 | 84 | 0.739 | 13.422 | -0.00063 | 90.6 | 88.9 | -10.9 | -18.2 | 98.6 | 103.1
4856 | 1541540 | OnTest | 0 | Test | 64:06:08.446 | 230768.446 | 40:28:00.000 | 40:34:00.100 | 40:28:00.000 | 2014-07-31 08:06 | 1800 | 11.5 | 111.41 | 589.2 | 365 | 514 | 1.6 | 149 | 100.7 | 5.4 | 21.4 | 4.51 | 96 | 89.9 | 89 | 89.7 | 25 | 40 | 37.5 | 95.1 | 30.5 | 195.2 | 0.73819 | 89.9 | 1.495 | 0.000807 | 84.1 | 0.7381 | 13.555 | -0.00063 | 90.7 | 89 | -10.8 | -18.2 | 98.6 | 103.1
4857 | 1541841 | OnTest | 0 | Test | 64:06:38.446 | 230798.446 | 40:28:30.000 | 40:34:30.100 | 40:28:30.000 | 2014-07-31 08:06 | 1800 | 10.9 | 113.54 | 591.5 | 364.8 | 513.8 | 1.6 | 148.9 | 101 | 5.4 | 21.4 | 4.45 | 96 | 90 | 89 | 89.8 | 25 | 40 | 37.6 | 95.1 | 30.2 | 195.1 | 0.73917 | 89.8 | 1.496 | 0.000806 | 84 | 0.7391 | 13.406 | -0.00063 | 90.7 | 89 | -10.9 | -18.3 | 98.6 | 103
4858 | 1542142 | OnTest | 0 | Test | 64:07:08.446 | 230828.446 | 40:29:00.000 | 40:35:00.100 | 40:29:00.000 | 2014-07-31 08:07 | 1799 | 11.2 | 114.55 | 581.7 | 364.8 | 513.6 | 1.6 | 148.8 | 100.9 | 5.4 | 21.3 | 4.47 | 96 | 90 | 89 | 89.8 | 24.9 | 40 | 37.7 | 95.1 | 30.2 | 195.1 | 0.74003 | 89.9 | 1.502 | 0.000806 | 83.9 | 0.74 | 13.269 | -0.00063 | 90.7 | 89.1 | -10.9 | -18.3 | 98.5 | 103
4859 | 1542443 | OnTest | 0 | Test | 64:07:38.446 | 230858.446 | 40:29:30.000 | 40:35:30.100 | 40:29:30.000 | 2014-07-31 08:07 | 1800 | 11.5 | 116.95 | 592.7 | 364.6 | 513.4 | 1.6 | 148.8 | 101 | 5.4 | 21.4 | 4.47 | 96 | 90 | 89.1 | 89.8 | 24.9 | 40 | 37.6 | 95.1 | 30.4 | 195 | 0.73862 | 89.9 | 1.501 | 0.000807 | 84.1 | 0.7386 | 13.482 | -0.00063 | 90.7 | 89.1 | -10.8 | -18.2 | 98.6 | 103.1
4860 | 1542744 | OnTest | 0 | Test | 64:08:08.446 | 230888.446 | 40:30:00.000 | 40:36:00.100 | 40:30:00.000 | 2014-07-31 08:08 | 1800 | 11.5 | 113.51 | 591.8 | 364.6 | 513.6 | 1.5 | 149.1 | 100.7 | 5.4 | 21.4 | 4.45 | 96 | 90 | 89.1 | 89.8 | 24.9 | 39.9 | 38 | 95.1 | 30.4 | 195 | 0.73868 | 89.9 | 1.503 | 0.000806 | 83.9 | 0.7386 | 13.474 | -0.00063 | 90.7 | 89.1 | -10.9 | -18.3 | 98.5 | 103
4861 | 1543045 | OnTest | 0 | Test | 64:08:38.446 | 230918.446 | 40:30:30.000 | 40:36:30.100 | 40:30:30.000 | 2014-07-31 08:08 | 1800 | 11.8 | 112.75 | 592.3 | 364.6 | 513.5 | 1.6 | 148.8 | 100.8 | 5.4 | 21.4 | 4.51 | 96 | 90 | 89.1 | 89.8 | 24.9 | 39.9 | 38.5 | 95.1 | 30.6 | 195.1 | 0.73776 | 89.9 | 1.491 | 0.000807 | 84.1 | 0.7377 | 13.617 | -0.00063 | 90.7 | 89 | -10.8 | -18.2 | 98.6 | 103.1
4862 | 1543346 | OnTest | 0 | Test | 64:09:08.446 | 230948.446 | 40:31:00.000 | 40:37:00.100 | 40:31:00.000 | 2014-07-31 08:09 | 1800 | 11.8 | 112.21 | 581.1 | 364.7 | 513.5 | 1.6 | 148.8 | 100.8 | 5.4 | 21.5 | 4.5 | 96 | 90 | 89.1 | 89.8 | 24.9 | 40.1 | 39.5 | 95.1 | 30.4 | 195.3 | 0.73801 | 89.8 | 1.494 | 0.000806 | 84 | 0.7379 | 13.584 | -0.00063 | 90.7 | 89 | -10.8 | -18.2 | 98.5 | 103
4863 | 1543647 | OnTest | 0 | Test | 64:09:38.446 | 230978.446 | 40:31:30.000 | 40:37:30.100 | 40:31:30.000 | 2014-07-31 08:09 | 1800 | 11.4 | 116.49 | 591.9 | 364.6 | 513.7 | 1.6 | 149 | 100.9 | 5.4 | 21.5 | 4.5 | 96 | 90 | 89.1 | 89.8 | 24.9 | 40 | 40.2 | 95.1 | 30.2 | 195.5 | 0.73856 | 90 | 1.506 | 0.000806 | 84 | 0.7385 | 13.489 | -0.00063 | 90.8 | 89.2 | -10.9 | -18.3 | 98.6 | 103.1
4864 | 1543948 | OnTest | 0 | Test | 64:10:08.446 | 231008.446 | 40:32:00.000 | 40:38:00.100 | 40:32:00.000 | 2014-07-31 08:10 | 1800 | 11.1 | 115.84 | 585.5 | 364.7 | 513.3 | 1.6 | 148.6 | 101.1 | 5.4 | 21.5 | 4.5 | 96 | 90.1 | 89.1 | 89.8 | 24.9 | 39.8 | 41 | 95.1 | 30.1 | 195.8 | 0.73868 | 89.9 | 1.502 | 0.000807 | 84 | 0.7386 | 13.473 | -0.00063 | 90.7 | 89.1 | -10.9 | -18.3 | 98.6 | 103.1
4865 | 1544249 | OnTest | 0 | Test | 64:10:38.446 | 231038.446 | 40:32:30.000 | 40:38:30.100 | 40:32:30.000 | 2014-07-31 08:10 | 1800 | 11.7 | 114.98 | 593.7 | 365 | 514.1 | 1.6 | 149.1 | 100.8 | 5.4 | 21.6 | 4.46 | 96 | 90.1 | 89.1 | 89.8 | 24.9 | 40 | 41.9 | 95.1 | 30.2 | 196.2 | 0.73819 | 89.9 | 1.496 | 0.000807 | 84.1 | 0.7382 | 13.547 | -0.00063 | 90.8 | 89.1 | -10.8 | -18.2 | 98.6 | 103
4866 | 1544550 | OnTest | 0 | Test | 64:11:08.446 | 231068.446 | 40:33:00.000 | 40:39:00.100 | 40:33:00.000 | 2014-07-31 08:11 | 1800 | 10.8 | 112.14 | 591.3 | 364.8 | 513.6 | 1.6 | 148.7 | 100.8 | 5.4 | 21.6 | 4.43 | 96 | 90.1 | 89.1 | 89.8 | 24.9 | 39.9 | 42.3 | 95.1 | 30.4 | 196.5 | 0.73984 | 89.9 | 1.501 | 0.000805 | 83.9 | 0.7398 | 13.296 | -0.00063 | 90.8 | 89.1 | -10.9 | -18.2 | 98.5 | 102.9
4867 | 1544851 | OnTest | 0 | Test | 64:11:38.446 | 231098.446 | 40:33:30.000 | 40:39:30.100 | 40:33:30.000 | 2014-07-31 08:11 | 1800 | 11.9 | 112.02 | 590.5 | 364.7 | 513.5 | 1.6 | 148.8 | 100.9 | 5.4 | 21.6 | 4.45 | 96 | 90.1 | 89.1 | 89.9 | 24.9 | 40 | 42.7 | 95.2 | 30.3 | 196.7 | 0.73911 | 90 | 1.502 | 0.000806 | 84 | 0.7391 | 13.399 | -0.00063 | 90.9 | 89.2 | -10.9 | -18.3 | 98.6 | 103
4868 | 1545152 | OnTest | 0 | Test | 64:12:08.446 | 231128.446 | 40:34:00.000 | 40:40:00.100 | 40:34:00.000 | 2014-07-31 08:12 | 1799 | 11.6 | 111.74 | 592.1 | 364.9 | 513.8 | 1.6 | 148.9 | 100.8 | 5.4 | 21.7 | 4.47 | 96 | 90.1 | 89.1 | 90 | 24.9 | 39.9 | 43.1 | 95.2 | 30.6 | 196.9 | 0.73807 | 90.1 | 1.501 | 0.000806 | 84 | 0.7381 | 13.552 | -0.00063 | 90.9 | 89.3 | -10.9 | -18.2 | 98.6 | 103
4869 | 1545453 | OnTest | 0 | Test | 64:12:38.446 | 231158.446 | 40:34:30.000 | 40:40:30.100 | 40:34:30.000 | 2014-07-31 08:12 | 1800 | 12.1 | 113.23 | 591.1 | 364.4 | 513.4 | 1.6 | 148.9 | 100.8 | 5.4 | 21.6 | 4.51 | 96 | 90.1 | 89.1 | 90 | 25 | 40 | 43.3 | 95.3 | 30.4 | 197.2 | 0.73844 | 90.1 | 1.501 | 0.000805 | 84 | 0.7385 | 13.498 | -0.00063 | 90.9 | 89.2 | -10.9 | -18.3 | 98.6 | 103.1
4870 | 1545754 | OnTest | 0 | Test | 64:13:08.446 | 231188.446 | 40:35:00.000 | 40:41:00.100 | 40:35:00.000 | 2014-07-31 08:13 | 1800 | 11.6 | 114.06 | 590 | 364.4 | 513.3 | 1.6 | 148.9 | 100.8 | 5.4 | 21.7 | 4.49 | 96 | 90.1 | 89.1 | 90 | 25 | 40 | 43.6 | 95.3 | 30.3 | 197.5 | 0.73856 | 90.1 | 1.504 | 0.000806 | 84.1 | 0.7386 | 13.475 | -0.00063 | 91 | 89.2 | -10.8 | -18.2 | 98.6 | 103.1
4871 | 1546055 | OnTest | 0 | Test | 64:13:38.446 | 231218.446 | 40:35:30.000 | 40:41:30.100 | 40:35:30.000 | 2014-07-31 08:13 | 1800 | 11.6 | 113.87 | 586.2 | 364.2 | 513.1 | 1.6 | 148.9 | 101 | 5.4 | 21.7 | 4.47 | 96 | 90.1 | 89.1 | 90 | 25 | 40 | 43.7 | 95.3 | 30.5 | 197.6 | 0.73886 | 90.1 | 1.499 | 0.000806 | 84 | 0.7389 | 13.431 | -0.00063 | 90.9 | 89.2 | -10.9 | -18.2 | 98.6 | 103
4872 | 1546356 | OnTest | 0 | Test | 64:14:08.446 | 231248.446 | 40:36:00.000 | 40:42:00.100 | 40:36:00.000 | 2014-07-31 08:14 | 1800 | 12.6 | 115.03 | 583.7 | 364.3 | 513.1 | 1.6 | 148.8 | 100.9 | 5.4 | 21.7 | 4.46 | 96 | 90 | 89 | 90 | 25 | 40.1 | 43.5 | 95.3 | 30.3 | 197.7 | 0.73874 | 90.1 | 1.496 | 0.000807 | 84.1 | 0.7388 | 13.447 | -0.00063 | 91 | 89.2 | -10.8 | -18.2 | 98.6 | 103.1
4873 | 1546657 | OnTest | 0 | Test | 64:14:38.446 | 231278.446 | 40:36:30.000 | 40:42:30.100 | 40:36:30.000 | 2014-07-31 08:14 | 1800 | 12.1 | 116.72 | 593 | 364.3 | 513 | 1.6 | 148.8 | 100.7 | 5.5 | 21.6 | 4.51 | 96 | 90 | 89 | 90 | 25.1 | 40 | 42.2 | 95.3 | 30.3 | 197.6 | 0.73831 | 90.1 | 1.506 | 0.000806 | 84 | 0.7384 | 13.511 | -0.00063 | 91 | 89.3 | -10.9 | -18.2 | 98.6 | 103.1
4874 | 1546958 | OnTest | 0 | Test | 64:15:08.446 | 231308.446 | 40:37:00.000 | 40:43:00.100 | 40:37:00.000 | 2014-07-31 08:15 | 1800 | 12.7 | 114.1 | 591.8 | 364 | 512.8 | 1.6 | 148.7 | 100.9 | 5.5 | 21.5 | 4.45 | 96 | 90 | 89 | 90 | 25.1 | 40 | 41.1 | 95.3 | 30.2 | 197.4 | 0.73813 | 90.1 | 1.498 | 0.000806 | 84.1 | 0.7382 | 13.543 | -0.00063 | 90.9 | 89.2 | -10.9 | -18.2 | 98.6 | 103.1
4875 | 1547259 | OnTest | 0 | Test | 64:15:38.446 | 231338.446 | 40:37:30.000 | 40:43:30.100 | 40:37:30.000 | 2014-07-31 08:15 | 1799 | 12.7 | 111.83 | 591.7 | 364.3 | 513 | 1.6 | 148.7 | 100.9 | 5.5 | 21.4 | 4.44 | 96 | 90 | 89 | 90 | 25.1 | 40 | 40.1 | 95.3 | 30.2 | 197 | 0.73819 | 90.1 | 1.5 | 0.000807 | 84.1 | 0.7383 | 13.531 | -0.00063 | 90.9 | 89.3 | -10.8 | -18.1 | 98.6 | 103
4876 | 1547560 | OnTest | 0 | Test | 64:16:08.446 | 231368.446 | 40:38:00.000 | 40:44:00.100 | 40:38:00.000 | 2014-07-31 08:16 | 1800 | 12.7 | 112.06 | 589.6 | 364.8 | 513.8 | 1.6 | 149.1 | 100.9 | 5.5 | 21.4 | 4.52 | 96 | 90 | 89 | 90 | 25.1 | 40 | 39.7 | 95.3 | 30.3 | 196.7 | 0.73825 | 90 | 1.498 | 0.000806 | 84 | 0.7383 | 13.529 | -0.00063 | 90.9 | 89.2 | -10.9 | -18.2 | 98.6 | 103.1
4877 | 1547861 | OnTest | 0 | Test | 64:16:38.446 | 231398.446 | 40:38:30.000 | 40:44:30.100 | 40:38:30.000 | 2014-07-31 08:16 | 1800 | 12.9 | 114.29 | 593.9 | 364.7 | 513.7 | 1.6 | 149 | 100.7 | 5.5 | 21.4 | 4.52 | 96 | 89.9 | 88.9 | 90 | 25.1 | 40.1 | 39 | 95.3 | 30.4 | 196.3 | 0.73837 | 90.1 | 1.505 | 0.000806 | 84 | 0.7384 | 13.502 | -0.00063 | 90.9 | 89.3 | -10.9 | -18.2 | 98.6 | 103.1
4878 | 1548162 | OnTest | 0 | Test | 64:17:08.446 | 231428.446 | 40:39:00.000 | 40:45:00.100 | 40:39:00.000 | 2014-07-31 08:17 | 1800 | 13.2 | 115 | 591.9 | 364.6 | 513.3 | 1.6 | 148.8 | 100.8 | 5.5 | 21.4 | 4.52 | 96 | 89.9 | 88.9 | 90 | 25.2 | 40 | 38.9 | 95.3 | 30.4 | 196 | 0.73837 | 90.1 | 1.49 | 0.000806 | 84 | 0.7384 | 13.507 | -0.00063 | 90.9 | 89.2 | -11 | -18.3 | 98.6 | 103.1
4879 | 1548463 | OnTest | 0 | Test | 64:17:38.446 | 231458.446 | 40:39:30.000 | 40:45:30.100 | 40:39:30.000 | 2014-07-31 08:17 | 1800 | 13.1 | 112.49 | 584.2 | 364.6 | 513.2 | 1.6 | 148.6 | 101 | 5.4 | 21.4 | 4.54 | 96 | 89.9 | 88.9 | 90 | 25.2 | 40 | 38.7 | 95.3 | 30.3 | 195.7 | 0.73733 | 90.1 | 1.501 | 0.000806 | 84.1 | 0.7374 | 13.666 | -0.00063 | 90.9 | 89.2 | -10.8 | -18.2 | 98.6 | 103.1
4880 | 1548764 | OnTest | 0 | Test | 64:18:08.446 | 231488.446 | 40:40:00.000 | 40:46:00.100 | 40:40:00.000 | 2014-07-31 08:18 | 1800 | 13.5 | 112.95 | 591.8 | 364.9 | 513.8 | 1.6 | 148.9 | 101.1 | 5.4 | 21.3 | 4.55 | 96 | 89.9 | 88.9 | 90 | 25.2 | 40 | 38.7 | 95.3 | 30 | 195.5 | 0.73923 | 90 | 1.496 | 0.000806 | 84 | 0.7393 | 13.378 | -0.00063 | 90.9 | 89.2 | -10.9 | -18.3 | 98.6 | 103.1
4881 | 1549065 | OnTest | 0 | Test | 64:18:38.446 | 231518.446 | 40:40:30.000 | 40:46:30.100 | 40:40:30.000 | 2014-07-31 08:18 | 1800 | 13.3 | 114.81 | 591.5 | 364.4 | 513.4 | 1.6 | 149 | 101 | 5.4 | 21.3 | 4.44 | 96 | 89.9 | 89 | 90 | 25.2 | 40 | 38.5 | 95.3 | 30.3 | 195.3 | 0.73856 | 90.1 | 1.501 | 0.000805 | 83.9 | 0.7386 | 13.479 | -0.00063 | 90.9 | 89.2 | -11 | -18.4 | 98.6 | 103
4882 | 1549366 | OnTest | 0 | Test | 64:19:08.446 | 231548.446 | 40:41:00.000 | 40:47:00.100 | 40:41:00.000 | 2014-07-31 08:19 | 1800 | 12.3 | 115.33 | 594.1 | 364.5 | 513.5 | 1.6 | 149 | 100.9 | 5.4 | 21.3 | 4.44 | 96 | 89.9 | 89 | 90 | 25.3 | 39.9 | 38.6 | 95.3 | 30.4 | 195.1 | 0.73935 | 90.1 | 1.498 | 0.000805 | 84 | 0.7394 | 13.355 | -0.00063 | 90.9 | 89.3 | -10.9 | -18.3 | 98.6 | 103
4883 | 1549667 | OnTest | 0 | Test | 64:19:38.446 | 231578.446 | 40:41:30.000 | 40:47:30.100 | 40:41:30.000 | 2014-07-31 08:19 | 1800 | 12.6 | 111.32 | 586.6 | 364.4 | 513.3 | 1.5 | 149 | 100.9 | 5.4 | 21.3 | 4.55 | 96 | 90 | 89 | 90 | 25.2 | 40.1 | 38.5 | 95.3 | 30.5 | 194.9 | 0.73942 | 90 | 1.495 | 0.000804 | 83.9 | 0.7394 | 13.354 | -0.00063 | 90.8 | 89.2 | -11 | -18.4 | 98.6 | 103.1
4884 | 1549968 | OnTest | 0 | Test | 64:20:08.446 | 231608.446 | 40:42:00.000 | 40:48:00.100 | 40:42:00.000 | 2014-07-31 08:20 | 1800 | 12.9 | 111.41 | 591.3 | 364.6 | 513.6 | 1.6 | 149 | 100.9 | 5.4 | 21.4 | 4.55 | 96 | 90 | 89 | 90 | 24.9 | 40 | 38.4 | 95.3 | 30.5 | 194.9 | 0.73795 | 90 | 1.494 | 0.000805 | 83.9 | 0.7379 | 13.58 | -0.00063 | 90.9 | 89.1 | -11 | -18.3 | 98.6 | 103.1
4885 | 1550269 | OnTest | 0 | Test | 64:20:38.446 | 231638.446 | 40:42:30.000 | 40:48:30.100 | 40:42:30.000 | 2014-07-31 08:20 | 1800 | 12.8 | 111.02 | 575 | 364.5 | 513.6 | 1.6 | 149 | 100.8 | 5.4 | 21.4 | 4.53 | 96 | 90 | 89 | 90 | 24.7 | 40.1 | 38.4 | 95.3 | 30.4 | 194.8 | 0.73801 | 90 | 1.502 | 0.000806 | 84 | 0.738 | 13.567 | -0.00063 | 90.9 | 89.2 | -11 | -18.3 | 98.6 | 103.1
4886 | 1550570 | OnTest | 0 | Test | 64:21:08.446 | 231668.446 | 40:43:00.000 | 40:49:00.100 | 40:43:00.000 | 2014-07-31 08:21 | 1800 | 12.3 | 118.12 | 589.9 | 364.2 | 512.9 | 1.6 | 148.7 | 100.7 | 5.4 | 21.4 | 4.53 | 96 | 90 | 89 | 90 | 24.8 | 40 | 38.2 | 95.3 | 30.5 | 194.7 | 0.73856 | 90 | 1.502 | 0.000805 | 83.9 | 0.7386 | 13.483 | -0.00063 | 90.8 | 89.2 | -11 | -18.3 | 98.6 | 103.1
4887 | 1550871 | OnTest | 0 | Test | 64:21:38.446 | 231698.446 | 40:43:30.000 | 40:49:30.100 | 40:43:30.000 | 2014-07-31 08:21 | 1800 | 12.6 | 116.29 | 593.7 | 364.3 | 513 | 1.6 | 148.7 | 100.9 | 5.4 | 21.4 | 4.54 | 96 | 90 | 89.1 | 90 | 24.8 | 40 | 38 | 95.3 | 30.5 | 194.7 | 0.73801 | 90 | 1.499 | 0.000806 | 84 | 0.738 | 13.568 | -0.00063 | 90.9 | 89.1 | -10.9 | -18.2 | 98.6 | 103.1
4888 | 1551172 | OnTest | 0 | Test | 64:22:08.446 | 231728.446 | 40:44:00.000 | 40:50:00.100 | 40:44:00.000 | 2014-07-31 08:22 | 1800 | 12.2 | 114.97 | 592.1 | 364.4 | 513.3 | 1.6 | 148.9 | 100.9 | 5.4 | 21.4 | 4.5 | 96 | 90 | 89 | 90 | 24.9 | 40 | 38.2 | 95.3 | 30.5 | 194.6 | 0.73715 | 90 | 1.482 | 0.000805 | 83.9 | 0.7372 | 13.699 | -0.00063 | 90.9 | 89.2 | -11 | -18.3 | 98.5 | 103
4889 | 1551473 | OnTest | 0 | Test | 64:22:38.446 | 231758.446 | 40:44:30.000 | 40:50:30.100 | 40:44:30.000 | 2014-07-31 08:22 | 1800 | 12.3 | 112.51 | 580.1 | 363.8 | 512.6 | 1.6 | 148.7 | 100.8 | 5.4 | 21.4 | 4.47 | 96 | 90 | 89 | 90 | 24.9 | 40.1 | 38.2 | 95.3 | 30.4 | 194.6 | 0.73819 | 90.1 | 1.493 | 0.000805 | 83.9 | 0.7383 | 13.531 | -0.00063 | 91 | 89.2 | -11.1 | -18.4 | 98.6 | 103.1
4890 | 1551774 | OnTest | 0 | Test | 64:23:08.446 | 231788.446 | 40:45:00.000 | 40:51:00.100 | 40:45:00.000 | 2014-07-31 08:23 | 1800 | 12.5 | 115.7 | 591.9 | 364.5 | 513.4 | 1.6 | 148.9 | 100.8 | 5.4 | 21.4 | 4.45 | 96 | 90 | 89 | 90 | 24.9 | 39.9 | 38.1 | 95.3 | 30.4 | 194.7 | 0.73825 | 90 | 1.503 | 0.000805 | 83.9 | 0.7383 | 13.529 | -0.00063 | 90.9 | 89.2 | -11 | -18.4 | 98.6 | 103
4891 | 1552075 | OnTest | 0 | Test | 64:23:38.446 | 231818.446 | 40:45:30.000 | 40:51:30.100 | 40:45:30.000 | 2014-07-31 08:23 | 1800 | 12.3 | 114.96 | 592.2 | 364.6 | 513.6 | 1.6 | 149 | 100.9 | 5.4 | 21.4 | 4.47 | 96 | 90 | 89 | 90 | 24.9 | 39.9 | 38.1 | 95.3 | 30.2 | 194.6 | 0.73844 | 90.1 | 1.503 | 0.000805 | 83.9 | 0.7385 | 13.494 | -0.00063 | 90.9 | 89.3 | -11 | -18.4 | 98.6 | 103.1
4892 | 1552376 | OnTest | 0 | Test | 64:24:08.446 | 231848.446 | 40:46:00.000 | 40:52:00.100 | 40:46:00.000 | 2014-07-31 08:24 | 1799 | 12.3 | 114.67 | 592.2 | 364.7 | 513.6 | 1.6 | 148.9 | 101.1 | 5.4 | 21.4 | 4.45 | 96 | 90 | 89 | 90 | 24.9 | 40 | 38.2 | 95.3 | 30.4 | 194.6 | 0.73935 | 90.1 | 1.502 | 0.000806 | 84 | 0.7394 | 13.357 | -0.00063 | 90.9 | 89.2 | -10.9 | -18.2 | 98.6 | 103.1
4893 | 1552677 | OnTest | 0 | Test | 64:24:38.446 | 231878.446 | 40:46:30.000 | 40:52:30.100 | 40:46:30.000 | 2014-07-31 08:24 | 1800 | 12.3 | 112.18 | 591.4 | 364.6 | 513.2 | 1.6 | 148.5 | 100.7 | 5.4 | 21.5 | 4.45 | 96 | 90 | 89 | 90 | 24.9 | 40 | 38.5 | 95.3 | 30.6 | 194.6 | 0.73893 | 90 | 1.506 | 0.000805 | 83.9 | 0.7389 | 13.43 | -0.00063 | 90.8 | 89.2 | -11 | -18.3 | 98.6 | 103
4894 | 1552978 | OnTest | 0 | Test | 64:25:08.446 | 231908.446 | 40:47:00.000 | 40:53:00.100 | 40:47:00.000 | 2014-07-31 08:25 | 1800 | 12.4 | 112.77 | 591.5 | 364.3 | 513.1 | 1.6 | 148.8 | 101 | 5.4 | 21.4 | 4.46 | 96 | 90 | 89 | 90 | 24.9 | 40 | 39.1 | 95.3 | 30.4 | 194.7 | 0.73807 | 90 | 1.5 | 0.000804 | 83.8 | 0.7381 | 13.56 | -0.00063 | 90.9 | 89.1 | -11 | -18.4 | 98.6 | 103
4895 | 1553279 | OnTest | 0 | Test | 64:25:38.446 | 231938.446 | 40:47:30.000 | 40:53:30.100 | 40:47:30.000 | 2014-07-31 08:25 | 1800 | 12.2 | 112.56 | 591.3 | 364.4 | 513.3 | 1.6 | 148.9 | 100.9 | 5.4 | 21.5 | 4.41 | 96 | 90 | 89 | 90 | 24.9 | 40 | 39.8 | 95.3 | 30.5 | 194.9 | 0.7385 | 90 | 1.498 | 0.000805 | 83.9 | 0.7385 | 13.495 | -0.00063 | 90.8 | 89.2 | -11 | -18.4 | 98.6 | 103
4896 | 1553580 | OnTest | 0 | Test | 64:26:08.446 | 231968.446 | 40:48:00.000 | 40:54:00.100 | 40:48:00.000 | 2014-07-31 08:26 | 1800 | 11.8 | 112.17 | 591.5 | 364.6 | 513.6 | 1.6 | 148.9 | 100.9 | 5.4 | 21.5 | 4.5 | 96 | 90 | 89 | 90 | 24.9 | 40 | 40.5 | 95.3 | 30.6 | 195.2 | 0.73813 | 90.1 | 1.506 | 0.000805 | 83.9 | 0.7382 | 13.543 | -0.00063 | 90.9 | 89.3 | -11 | -18.3 | 98.6 | 103.1
4897 | 1553881 | OnTest | 0 | Test | 64:26:38.446 | 231998.446 | 40:48:30.000 | 40:54:30.100 | 40:48:30.000 | 2014-07-31 08:26 | 1800 | 11.9 | 113.62 | 593.3 | 364.2 | 513.5 | 1.6 | 149.3 | 100.7 | 5.4 | 21.5 | 4.51 | 96 | 90 | 89.1 | 90 | 25 | 40 | 41.3 | 95.3 | 30.6 | 195.5 | 0.73813 | 90 | 1.499 | 0.000806 | 84 | 0.7381 | 13.553 | -0.00063 | 90.8 | 89.1 | -11 | -18.4 | 98.7 | 103.2
4898 | 1554182 | OnTest | 0 | Test | 64:27:08.446 | 232028.446 | 40:49:00.000 | 40:55:00.100 | 40:49:00.000 | 2014-07-31 08:27 | 1800 | 11.9 | 114.02 | 587.4 | 364.1 | 512.8 | 1.6 | 148.7 | 100.8 | 5.4 | 21.6 | 4.52 | 96 | 90.1 | 89.1 | 90 | 25.1 | 40 | 41.6 | 95.3 | 30.5 | 195.8 | 0.73789 | 90 | 1.496 | 0.000805 | 83.9 | 0.7379 | 13.587 | -0.00063 | 90.9 | 89.1 | -11 | -18.4 | 98.6 | 103.1
4899 | 1554483 | OnTest | 0 | Test | 64:27:38.446 | 232058.446 | 40:49:30.000 | 40:55:30.100 | 40:49:30.000 | 2014-07-31 08:27 | 1800 | 12.1 | 114.34 | 592.1 | 364.4 | 513.4 | 1.6 | 149 | 100.9 | 5.4 | 21.6 | 4.49 | 96 | 90.1 | 89.1 | 90 | 25.1 | 40 | 42.1 | 95.3 | 30.4 | 196.1 | 0.73874 | 90 | 1.499 | 0.000806 | 84 | 0.7388 | 13.452 | -0.00063 | 90.9 | 89.2 | -10.9 | -18.3 | 98.6 | 103.1
4900 | 1554784 | OnTest | 0 | Test | 64:28:08.446 | 232088.446 | 40:50:00.000 | 40:56:00.100 | 40:50:00.000 | 2014-07-31 08:28 | 1800 | 12 | 111.02 | 578 | 364.4 | 513.5 | 1.6 | 149.2 | 100.9 | 5.4 | 21.5 | 4.46 | 96 | 90.1 | 89.1 | 90.1 | 25.2 | 40.1 | 42.4 | 95.4 | 30.4 | 196.4 | 0.73825 | 90.1 | 1.504 | 0.000805 | 83.9 | 0.7383 | 13.523 | -0.00063 | 90.9 | 89.3 | -11 | -18.3 | 98.6 | 103
4901 | 1555085 | OnTest | 0 | Test | 64:28:38.446 | 232118.446 | 40:50:30.000 | 40:56:30.100 | 40:50:30.000 | 2014-07-31 08:28 | 1800 | 12.3 | 114.47 | 591.2 | 364.2 | 513.1 | 1.6 | 148.9 | 100.8 | 5.4 | 21.6 | 4.44 | 96 | 90.1 | 89.1 | 90.1 | 25.2 | 40 | 42.4 | 95.4 | 30.5 | 196.6 | 0.73782 | 90 | 1.494 | 0.000805 | 83.9 | 0.7379 | 13.593 | -0.00063 | 90.9 | 89.2 | -10.9 | -18.3 | 98.5 | 103
4902 | 1555386 | OnTest | 0 | Test | 64:29:08.446 | 232148.446 | 40:51:00.000 | 40:57:00.100 | 40:51:00.000 | 2014-07-31 08:29 | 1800 | 11.6 | 113.48 | 571.3 | 364.2 | 513 | 1.6 | 148.8 | 100.8 | 5.4 | 21.6 | 4.44 | 96.1 | 90.1 | 89.1 | 90.1 | 25.2 | 40.2 | 42.6 | 95.4 | 30.4 | 196.8 | 0.73862 | 90 | 1.504 | 0.000806 | 84 | 0.7386 | 13.473 | -0.00063 | 90.9 | 89.2 | -11 | -18.3 | 98.6 | 103
4903 | 1555687 | OnTest | 0 | Test | 64:29:38.446 | 232178.446 | 40:51:30.000 | 40:57:30.100 | 40:51:30.000 | 2014-07-31 08:29 | 1800 | 11.9 | 116.3 | 592.4 | 364.4 | 513.3 | 1.6 | 148.9 | 100.8 | 5.4 | 21.6 | 4.47 | 96 | 90.1 | 89.1 | 90.1 | 25.2 | 40 | 42.7 | 95.3 | 30.9 | 197 | 0.73874 | 90.1 | 1.505 | 0.000803 | 83.7 | 0.7388 | 13.446 | -0.00063 | 90.9 | 89.3 | -11.1 | -18.5 | 98.6 | 103
4904 | 1555988 | OnTest | 0 | Test | 64:30:08.446 | 232208.446 | 40:52:00.000 | 40:58:00.100 | 40:52:00.000 | 2014-07-31 08:30 | 1800 | 12.2 | 113.67 | 592.9 | 364.6 | 513.3 | 1.6 | 148.7 | 100.8 | 5.4 | 21.6 | 4.48 | 96 | 90.1 | 89.1 | 90.1 | 25.2 | 40 | 42.2 | 95.4 | 30.6 | 197.1 | 0.73801 | 90 | 1.5 | 0.000806 | 84 | 0.738 | 13.564 | -0.00063 | 90.9 | 89.2 | -10.9 | -18.3 | 98.6 | 103.1
4905 | 1556289 | OnTest | 0 | Test | 64:30:38.446 | 232238.446 | 40:52:30.000 | 40:58:30.100 | 40:52:30.000 | 2014-07-31 08:30 | 1800 | 12.8 | 113.91 | 592 | 364.7 | 513.7 | 1.6 | 149.1 | 100.8 | 5.4 | 21.6 | 4.48 | 96 | 90 | 89 | 90.1 | 25.2 | 40 | 42.6 | 95.4 | 30.5 | 197.2 | 0.73795 | 90.1 | 1.488 | 0.000808 | 84.2 | 0.738 | 13.57 | -0.00063 | 90.9 | 89.3 | -10.7 | -18.1 | 98.6 | 103.1
4906 | 1556590 | OnTest | 0 | Test | 64:31:08.446 | 232268.446 | 40:53:00.000 | 40:59:00.100 | 40:53:00.000 | 2014-07-31 08:31 | 1800 | 12.9 | 112.92 | 580.8 | 364.4 | 513.3 | 1.6 | 148.9 | 100.9 | 5.4 | 21.5 | 4.45 | 96 | 90 | 89 | 90.1 | 25.2 | 40.2 | 42.7 | 95.4 | 30.4 | 197.3 | 0.73844 | 90 | 1.499 | 0.000805 | 83.9 | 0.7384 | 13.505 | -0.00063 | 90.9 | 89.1 | -11 | -18.3 | 98.6 | 103
4907 | 1556891 | OnTest | 0 | Test | 64:31:38.446 | 232298.446 | 40:53:30.000 | 40:59:30.100 | 40:53:30.000 | 2014-07-31 08:31 | 1800 | 12.5 | 115.32 | 592 | 364.7 | 513.6 | 1.6 | 148.9 | 100.9 | 5.4 | 21.6 | 4.53 | 96 | 90 | 89 | 90.1 | 25.1 | 40 | 42.2 | 95.4 | 30.6 | 197.3 | 0.73831 | 90.1 | 1.503 | 0.000807 | 84.1 | 0.7384 | 13.516 | -0.00063 | 90.9 | 89.2 | -10.9 | -18.2 | 98.6 | 103.1
4908 | 1557192 | OnTest | 0 | Test | 64:32:08.446 | 232328.446 | 40:54:00.000 | 41:00:00.100 | 40:54:00.000 | 2014-07-31 08:32 | 1800 | 12.1 | 114.27 | 592.9 | 364.2 | 512.9 | 1.6 | 148.7 | 101 | 5.4 | 21.5 | 4.53 | 96 | 90 | 89 | 90.1 | 24.8 | 39.9 | 41 | 95.4 | 30.4 | 197.1 | 0.73948 | 90.1 | 1.503 | 0.000807 | 84.1 | 0.7396 | 13.331 | -0.00063 | 90.9 | 89.4 | -10.8 | -18.2 | 98.6 | 103.1
4909 | 1557493 | OnTest | 0 | Test | 64:32:38.446 | 232358.446 | 40:54:30.000 | 41:00:30.100 | 40:54:30.000 | 2014-07-31 08:32 | 1800 | 11.7 | 112.58 | 587.7 | 364.4 | 513.5 | 1.6 | 149.1 | 101 | 5.5 | 21.5 | 4.47 | 96 | 90 | 89 | 90.1 | 24.7 | 39.9 | 40.1 | 95.4 | 30.6 | 196.8 | 0.73825 | 90 | 1.502 | 0.000807 | 84.1 | 0.7383 | 13.53 | -0.00063 | 90.8 | 89.2 | -10.9 | -18.2 | 98.6 | 103.1
4910 | 1557794 | OnTest | 0 | Test | 64:33:08.446 | 232388.446 | 40:55:00.000 | 41:01:00.100 | 40:55:00.000 | 2014-07-31 08:33 | 1800 | 11.6 | 112.72 | 579.5 | 364.9 | 514.2 | 1.6 | 149.2 | 100.9 | 5.5 | 21.4 | 4.51 | 96 | 90 | 89 | 90.1 | 24.7 | 40.1 | 39.1 | 95.4 | 30 | 196.5 | 0.73905 | 90 | 1.503 | 0.000808 | 84.2 | 0.7391 | 13.406 | -0.00063 | 90.9 | 89.2 | -10.7 | -18 | 98.6 | 103.1
4911 | 1558095 | OnTest | 0 | Test | 64:33:38.446 | 232418.446 | 40:55:30.000 | 41:01:30.100 | 40:55:30.000 | 2014-07-31 08:33 | 1801 | 11.6 | 115.74 | 591.9 | 364.2 | 513 | 1.6 | 148.8 | 100.8 | 5.5 | 21.4 | 4.5 | 96 | 90 | 89 | 90 | 24.8 | 40 | 39 | 95.3 | 29.8 | 196.2 | 0.73874 | 90 | 1.506 | 0.000807 | 84.1 | 0.7387 | 13.456 | -0.00063 | 90.8 | 89.2 | -10.9 | -18.3 | 98.6 | 103.1
4912 | 1558396 | OnTest | 0 | Test | 64:34:08.446 | 232448.446 | 40:56:00.000 | 41:02:00.100 | 40:56:00.000 | 2014-07-31 08:34 | 1800 | 11.8 | 113.85 | 592.4 | 364.2 | 513.2 | 1.6 | 149 | 100.7 | 5.4 | 21.3 | 4.49 | 96 | 89.9 | 88.9 | 90 | 24.8 | 39.9 | 38.6 | 95.3 | 30.1 | 195.9 | 0.73764 | 89.9 | 1.494 | 0.000806 | 84 | 0.7376 | 13.631 | -0.00063 | 90.8 | 89.1 | -10.9 | -18.2 | 98.6 | 103.1
4913 | 1558697 | OnTest | 0 | Test | 64:34:38.446 | 232478.446 | 40:56:30.000 | 41:02:30.100 | 40:56:30.000 | 2014-07-31 08:34 | 1800 | 11.8 | 113.36 | 591.4 | 364.3 | 513.2 | 1.6 | 148.9 | 101 | 5.4 | 21.3 | 4.53 | 96 | 89.9 | 89 | 90 | 24.9 | 40 | 38.1 | 95.3 | 30.4 | 195.7 | 0.73837 | 90 | 1.485 | 0.000806 | 84 | 0.7384 | 13.514 | -0.00063 | 90.8 | 89.1 | -10.9 | -18.3 | 98.6 | 103.1
4914 | 1558998 | OnTest | 0 | Test | 64:35:08.446 | 232508.446 | 40:57:00.000 | 41:03:00.100 | 40:57:00.000 | 2014-07-31 08:35 | 1800 | 11.4 | 111.06 | 591.4 | 364.5 | 513.4 | 1.6 | 148.9 | 100.9 | 5.4 | 21.3 | 4.52 | 96 | 90 | 89 | 90 | 24.9 | 40 | 38.2 | 95.3 | 30.3 | 195.5 | 0.73917 | 89.9 | 1.492 | 0.000806 | 84 | 0.7391 | 13.395 | -0.00063 | 90.8 | 89.1 | -10.8 | -18.2 | 98.6 | 103.1
4915 | 1559299 | OnTest | 0 | Test | 64:35:38.446 | 232538.446 | 40:57:30.000 | 41:03:30.100 | 40:57:30.000 | 2014-07-31 08:35 | 1800 | 11.7 | 112.37 | 595.1 | 364.7 | 513.8 | 1.6 | 149.2 | 100.7 | 5.4 | 21.3 | 4.44 | 96 | 89.9 | 89 | 90 | 24.9 | 40 | 38 | 95.3 | 30.3 | 195.3 | 0.73831 | 90 | 1.499 | 0.000807 | 84.2 | 0.7383 | 13.523 | -0.00063 | 90.8 | 89.2 | -10.7 | -18.1 | 98.6 | 103
4916 | 1559600 | OnTest | 0 | Test | 64:36:08.446 | 232568.446 | 40:58:00.000 | 41:04:00.100 | 40:58:00.000 | 2014-07-31 08:36 | 1800 | 11.5 | 112.53 | 580.2 | 364.7 | 513.5 | 1.6 | 148.9 | 100.9 | 5.4 | 21.3 | 4.45 | 96 | 89.9 | 88.9 | 90 | 24.9 | 40.2 | 38 | 95.3 | 30.1 | 195.2 | 0.73795 | 90 | 1.491 | 0.000808 | 84.3 | 0.738 | 13.574 | -0.00063 | 90.8 | 89.3 | -10.7 | -18.1 | 98.6 | 103.1
4917 | 1559901 | OnTest | 0 | Test | 64:36:38.446 | 232598.446 | 40:58:30.000 | 41:04:30.100 | 40:58:30.000 | 2014-07-31 08:36 | 1800 | 12.1 | 114.4 | 591 | 364.7 | 513.5 | 1.6 | 148.8 | 100.8 | 5.4 | 21.3 | 4.55 | 96 | 89.9 | 88.9 | 90 | 24.9 | 40 | 38.3 | 95.3 | 30.1 | 195.1 | 0.73911 | 90 | 1.503 | 0.000807 | 84.1 | 0.7391 | 13.402 | -0.00063 | 90.8 | 89.1 | -10.8 | -18.2 | 98.6 | 103.1
4918 | 1560202 | OnTest | 0 | Test | 64:37:08.446 | 232628.446 | 40:59:00.000 | 41:05:00.100 | 40:59:00.000 | 2014-07-31 08:37 | 1800 | 12 | 112.15 | 589 | 364.6 | 513.6 | 1.6 | 149 | 101.1 | 5.4 | 21.3 | 4.53 | 96 | 89.9 | 89 | 90 | 24.9 | 40 | 38.3 | 95.3 | 30.3 | 195.1 | 0.73831 | 90 | 1.501 | 0.000806 | 84 | 0.7383 | 13.52 | -0.00063 | 90.8 | 89.2 | -10.9 | -18.2 | 98.6 | 103.1
4919 | 1560503 | OnTest | 0 | Test | 64:37:38.446 | 232658.446 | 40:59:30.000 | 41:05:30.100 | 40:59:30.000 | 2014-07-31 08:37 | 1800 | 11.9 | 113.22 | 592 | 364.3 | 513.6 | 1.6 | 149.2 | 100.8 | 5.4 | 21.3 | 4.48 | 96 | 89.9 | 89 | 90 | 25 | 40 | 38.1 | 95.3 | 30.5 | 195 | 0.7388 | 89.9 | 1.5 | 0.000807 | 84.1 | 0.7388 | 13.452 | -0.00063 | 90.8 | 89.1 | -10.9 | -18.2 | 98.6 | 103.1
4920 | 1560804 | OnTest | 0 | Test | 64:38:08.446 | 232688.446 | 41:00:00.000 | 41:06:00.100 | 41:00:00.000 | 2014-07-31 08:38 | 1800 | 11.9 | 112.74 | 571 | 364.3 | 513.6 | 1.6 | 149.3 | 101 | 5.4 | 21.3 | 4.54 | 96 | 90 | 89 | 90 | 25 | 40.2 | 38.1 | 95.3 | 30.2 | 195 | 0.73905 | 90 | 1.503 | 0.000807 | 84.1 | 0.739 | 13.412 | -0.00063 | 90.8 | 89.1 | -10.8 | -18.2 | 98.6 | 103.1
4921 | 1561105 | OnTest | 0 | Test | 64:38:38.446 | 232718.446 | 41:00:30.000 | 41:06:30.100 | 41:00:30.000 | 2014-07-31 08:38 | 1800 | 12.4 | 116.15 | 592.6 | 365 | 514.2 | 1.6 | 149.2 | 100.9 | 5.4 | 21.3 | 4.54 | 96 | 90 | 89 | 90 | 25 | 40 | 38.2 | 95.2 | 30.2 | 195 | 0.73825 | 89.9 | 1.498 | 0.000808 | 84.2 | 0.7382 | 13.538 | -0.00063 | 90.8 | 89.1 | -10.7 | -18.1 | 98.6 | 103.1
4922 | 1561406 | OnTest | 0 | Test | 64:39:08.446 | 232748.446 | 41:01:00.000 | 41:07:00.100 | 41:01:00.000 | 2014-07-31 08:39 | 1800 | 11.6 | 114.96 | 562.7 | 364.4 | 513.4 | 1.6 | 149 | 100.9 | 5.4 | 21.3 | 4.48 | 96 | 90 | 89 | 90 | 25 | 40 | 38 | 95.3 | 30.1 | 195 | 0.73813 | 90 | 1.498 | 0.000806 | 84.1 | 0.7381 | 13.554 | -0.00063 | 90.8 | 89.1 | -10.8 | -18.2 | 98.6 | 103.1
4923 | 1561707 | OnTest | 0 | Test | 64:39:38.446 | 232778.446 | 41:01:30.000 | 41:07:30.100 | 41:01:30.000 | 2014-07-31 08:39 | 1800 | 12.2 | 116.7 | 592.2 | 364.6 | 513.5 | 1.6 | 148.9 | 100.7 | 5.4 | 21.4 | 4.48 | 96 | 90 | 89 | 90 | 25 | 40 | 38.1 | 95.3 | 30.1 | 195 | 0.73917 | 90 | 1.501 | 0.000806 | 84 | 0.7392 | 13.39 | -0.00063 | 90.8 | 89.2 | -10.8 | -18.2 | 98.5 | 103
4924 | 1562008 | OnTest | 0 | Test | 64:40:08.446 | 232808.446 | 41:02:00.000 | 41:08:00.100 | 41:02:00.000 | 2014-07-31 08:40 | 1800 | 12 | 115.02 | 583.3 | 364.8 | 513.7 | 1.6 | 148.9 | 100.8 | 5.4 | 21.3 | 4.55 | 96 | 90 | 89 | 90 | 25 | 40 | 38.3 | 95.3 | 30.3 | 194.9 | 0.73727 | 89.9 | 1.488 | 0.000807 | 84.1 | 0.7372 | 13.688 | -0.00063 | 90.8 | 89.1 | -10.8 | -18.2 | 98.6 | 103.1
4925 | 1562309 | OnTest | 0 | Test | 64:40:38.446 | 232838.446 | 41:02:30.000 | 41:08:30.100 | 41:02:30.000 | 2014-07-31 08:40 | 1800 | 11.7 | 113.92 | 589.1 | 364.5 | 513.3 | 1.6 | 148.8 | 100.9 | 5.4 | 21.4 | 4.5 | 96 | 90 | 89 | 90 | 25.1 | 40 | 38.6 | 95.3 | 30.5 | 195 | 0.7388 | 90 | 1.501 | 0.000807 | 84.1 | 0.7388 | 13.444 | -0.00063 | 90.8 | 89.2 | -10.9 | -18.3 | 98.7 | 103.2
4926 | 1562610 | OnTest | 0 | Test | 64:41:08.446 | 232868.446 | 41:03:00.000 | 41:09:00.100 | 41:03:00.000 | 2014-07-31 08:41 | 1800 | 12.3 | 112.73 | 585.9 | 364 | 513 | 1.6 | 149 | 100.7 | 5.4 | 21.3 | 4.45 | 96 | 90 | 89 | 90 | 25.1 | 39.9 | 39.4 | 95.3 | 30.8 | 195.1 | 0.73837 | 89.9 | 1.498 | 0.000806 | 83.9 | 0.7383 | 13.519 | -0.00063 | 90.8 | 89.1 | -11 | -18.3 | 98.6 | 103
4927 | 1562911 | OnTest | 0 | Test | 64:41:38.446 | 232898.446 | 41:03:30.000 | 41:09:30.100 | 41:03:30.000 | 2014-07-31 08:41 | 1800 | 11.4 | 114.02 | 591.2 | 364.3 | 513.6 | 1.6 | 149.3 | 100.7 | 5.3 | 21.5 | 4.48 | 96 | 90 | 89 | 90 | 25.1 | 39.9 | 40.2 | 95.3 | 30.4 | 195.4 | 0.73819 | 90.1 | 1.502 | 0.000806 | 84 | 0.7382 | 13.535 | -0.00063 | 90.9 | 89.3 | -10.9 | -18.2 | 98.6 | 103
4928 | 1563212 | OnTest | 0 | Test | 64:42:08.446 | 232928.446 | 41:04:00.000 | 41:10:00.100 | 41:04:00.000 | 2014-07-31 08:42 | 1800 | 11.7 | 114.22 | 591.9 | 364.4 | 513.6 | 1.6 | 149.2 | 100.8 | 5.3 | 21.4 | 4.5 | 96 | 90 | 89.1 | 90 | 25.2 | 39.9 | 40.9 | 95.3 | 30.4 | 195.7 | 0.73868 | 90 | 1.499 | 0.000806 | 84 | 0.7387 | 13.464 | -0.00063 | 90.9 | 89.2 | -10.9 | -18.2 | 98.6 | 103.1
4929 | 1563513 | OnTest | 0 | Test | 64:42:38.446 | 232958.446 | 41:04:30.000 | 41:10:30.100 | 41:04:30.000 | 2014-07-31 08:42 | 1800 | 11.2 | 115.16 | 591.7 | 364 | 513.1 | 1.6 | 149.1 | 100.8 | 5.3 | 21.5 | 4.49 | 96 | 90.1 | 89.1 | 90 | 25.2 | 39.9 | 41.2 | 95.3 | 30.5 | 196.1 | 0.73844 | 90 | 1.497 | 0.000806 | 84 | 0.7384 | 13.503 | -0.00063 | 90.8 | 89.1 | -10.9 | -18.3 | 98.6 | 103.1
4930 | 1563814 | OnTest | 0 | Test | 64:43:08.446 | 232988.446 | 41:05:00.000 | 41:11:00.100 | 41:05:00.000 | 2014-07-31 08:43 | 1801 | 11.7 | 113.99 | 590.9 | 364.2 | 513.3 | 1.6 | 149.1 | 100.7 | 5.3 | 21.5 | 4.46 | 96 | 90.1 | 89.1 | 90.1 | 25.2 | 39.9 | 41.7 | 95.3 | 30.5 | 196.4 | 0.7388 | 90 | 1.5 | 0.000806 | 84 | 0.7388 | 13.443 | -0.00063 | 90.9 | 89.2 | -11 | -18.3 | 98.6 | 103.1
4931 | 1564115 | OnTest | 0 | Test | 64:43:38.446 | 233018.446 | 41:05:30.000 | 41:11:30.100 | 41:05:30.000 | 2014-07-31 08:43 | 1800 | 12 | 113.32 | 590.3 | 364.8 | 514 | 1.6 | 149.2 | 100.9 | 5.4 | 21.5 | 4.56 | 96 | 90.1 | 89.1 | 90.1 | 25.3 | 39.9 | 41.7 | 95.4 | 30.5 | 196.6 | 0.73862 | 90 | 1.503 | 0.000806 | 84 | 0.7386 | 13.472 | -0.00063 | 90.8 | 89.2 | -10.9 | -18.3 | 98.6 | 103.1
4932 | 1564416 | OnTest | 0 | Test | 64:44:08.446 | 233048.446 | 41:06:00.000 | 41:12:00.100 | 41:06:00.000 | 2014-07-31 08:44 | 1800 | 12.2 | 113.18 | 590.4 | 364.2 | 513.3 | 1.6 | 149.1 | 100.8 | 5.4 | 21.5 | 4.58 | 96 | 90.1 | 89.1 | 90.1 | 25.4 | 40 | 42.3 | 95.4 | 30.5 | 196.9 | 0.7385 | 90.1 | 1.505 | 0.000806 | 84 | 0.7385 | 13.488 | -0.00063 | 90.9 | 89.2 | -10.9 | -18.2 | 98.6 | 103.2
4933 | 1564717 | OnTest | 0 | Test | 64:44:38.446 | 233078.446 | 41:06:30.000 | 41:12:30.100 | 41:06:30.000 | 2014-07-31 08:44 | 1799 | 11.5 | 113.33 | 591.3 | 364.3 | 513.4 | 1.6 | 149 | 100.7 | 5.4 | 21.6 | 4.58 | 96 | 90.1 | 89.1 | 90.1 | 25 | 40 | 42.4 | 95.4 | 30.5 | 197.1 | 0.73795 | 90 | 1.5 | 0.000806 | 84 | 0.738 | 13.575 | -0.00063 | 90.9 | 89.2 | -10.9 | -18.2 | 98.6 | 103.2
4934 | 1565018 | OnTest | 0 | Test | 64:45:08.446 | 233108.446 | 41:07:00.000 | 41:13:00.100 | 41:07:00.000 | 2014-07-31 08:45 | 1800 | 10.8 | 114.03 | 591.6 | 364.6 | 513.5 | 1.6 | 148.8 | 100.8 | 5.4 | 21.6 | 4.52 | 96 | 90.1 | 89.1 | 90.1 | 24.8 | 40 | 42.7 | 95.4 | 30.3 | 197.2 | 0.73837 | 90 | 1.509 | 0.000806 | 84 | 0.7384 | 13.511 | -0.00063 | 90.9 | 89.2 | -10.9 | -18.3 | 98.5 | 103
4935 | 1565319 | OnTest | 0 | Test | 64:45:38.446 | 233138.446 | 41:07:30.000 | 41:13:30.100 | 41:07:30.000 | 2014-07-31 08:45 | 1800 | 10.5 | 114.15 | 590.3 | 364.6 | 513.8 | 1.6 | 149.2 | 100.7 | 5.4 | 21.6 | 4.54 | 96 | 90.1 | 89.1 | 90.1 | 24.9 | 40 | 42.3 | 95.4 | 30.6 | 197.4 | 0.73886 | 90.1 | 1.502 | 0.000806 | 84 | 0.7389 | 13.43 | -0.00063 | 90.9 | 89.2 | -10.9 | -18.2 | 98.5 | 103.1
4936 | 1565620 | OnTest | 0 | Test | 64:46:08.446 | 233168.446 | 41:08:00.000 | 41:14:00.100 | 41:08:00.000 | 2014-07-31 08:46 | 1800 | 10.7 | 114.18 | 589.7 | 364.5 | 513.3 | 1.6 | 148.8 | 100.9 | 5.4 | 21.6 | 4.49 | 96 | 90 | 89 | 90.1 | 25 | 40 | 42.6 | 95.4 | 30.7 | 197.5 | 0.73917 | 90 | 1.499 | 0.000806 | 84.1 | 0.7392 | 13.389 | -0.00063 | 90.8 | 89.2 | -10.9 | -18.2 | 98.6 | 103.1
4937 | 1565921 | OnTest | 0 | Test | 64:46:38.446 | 233198.446 | 41:08:30.000 | 41:14:30.100 | 41:08:30.000 | 2014-07-31 08:46 | 1800 | 10.3 | 115.59 | 591.4 | 364.2 | 512.9 | 1.6 | 148.7 | 100.7 | 5.4 | 21.6 | 4.43 | 96 | 90 | 89 | 90.1 | 25.1 | 40 | 42.4 | 95.4 | 30.8 | 197.5 | 0.73844 | 90 | 1.481 | 0.000805 | 83.9 | 0.7385 | 13.499 | -0.00063 | 90.9 | 89.2 | -11 | -18.3 | 98.6 | 103
4938 | 1566222 | OnTest | 0 | Test | 64:47:08.446 | 233228.446 | 41:09:00.000 | 41:15:00.100 | 41:09:00.000 | 2014-07-31 08:47 | 1800 | 10.9 | 112.43 | 591.1 | 364.4 | 513.5 | 1.6 | 149.1 | 100.9 | 5.4 | 21.6 | 4.47 | 96 | 90 | 89 | 90.1 | 25.1 | 40 | 43 | 95.4 | 30.7 | 197.7 | 0.73831 | 90 | 1.495 | 0.000806 | 84 | 0.7383 | 13.519 | -0.00063 | 90.9 | 89.2 | -11 | -18.3 | 98.6 | 103.1
4939 | 1566523 | OnTest | 0 | Test | 64:47:38.446 | 233258.446 | 41:09:30.000 | 41:15:30.100 | 41:09:30.000 | 2014-07-31 08:47 | 1800 | 11.1 | 111.77 | 590.7 | 364.5 | 513.5 | 1.6 | 149.1 | 100.7 | 5.4 | 21.5 | 4.51 | 96 | 90 | 89 | 90.1 | 25.1 | 40.1 | 42 | 95.4 | 30.7 | 197.6 | 0.73789 | 90.1 | 1.5 | 0.000805 | 83.9 | 0.7379 | 13.581 | -0.00063 | 90.9 | 89.3 | -11 | -18.3 | 98.6 | 103.1
4940 | 1566824 | OnTest | 0 | Test | 64:48:08.446 | 233288.446 | 41:10:00.000 | 41:16:00.100 | 41:10:00.000 | 2014-07-31 08:48 | 1800 | 11.7 | 111.06 | 590.7 | 364.3 | 513.4 | 1.6 | 149.1 | 100.8 | 5.4 | 21.5 | 4.5 | 96 | 90 | 89 | 90.1 | 25 | 40.1 | 41.3 | 95.4 | 30.5 | 197.4 | 0.73782 | 90.1 | 1.502 | 0.000806 | 84.1 | 0.7379 | 13.591 | -0.00063 | 90.9 | 89.2 | -10.9 | -18.2 | 98.6 | 103.1
4941 | 1567125 | OnTest | 0 | Test | 64:48:38.446 | 233318.446 | 41:10:30.000 | 41:16:30.100 | 41:10:30.000 | 2014-07-31 08:48 | 1800 | 12.3 | 111.25 | 585.6 | 364.2 | 513.1 | 1.6 | 148.9 | 100.9 | 5.5 | 21.4 | 4.49 | 96 | 90 | 89 | 90.1 | 25 | 40.1 | 40.2 | 95.4 | 30.7 | 197.1 | 0.73795 | 90 | 1.493 | 0.000804 | 83.8 | 0.738 | 13.575 | -0.00063 | 90.8 | 89.2 | -11.1 | -18.4 | 98.6 | 103.1
4942 | 1567426 | OnTest | 0 | Test | 64:49:08.446 | 233348.446 | 41:11:00.000 | 41:17:00.100 | 41:11:00.000 | 2014-07-31 08:49 | 1800 | 11.8 | 114.62 | 587.2 | 363.8 | 512.5 | 1.6 | 148.8 | 100.9 | 5.5 | 21.4 | 4.5 | 96 | 90 | 89 | 90.1 | 24.9 | 40 | 39.5 | 95.4 | 30.6 | 196.8 | 0.73844 | 90 | 1.502 | 0.000805 | 83.9 | 0.7385 | 13.499 | -0.00063 | 90.9 | 89.2 | -11 | -18.4 | 98.6 | 103.1
4943 | 1567727 | OnTest | 0 | Test | 64:49:38.446 | 233378.446 | 41:11:30.000 | 41:17:30.100 | 41:11:30.000 | 2014-07-31 08:49 | 1800 | 11.4 | 116.52 | 592.7 | 364.3 | 513.5 | 1.6 | 149.2 | 100.8 | 5.5 | 21.4 | 4.46 | 96 | 89.9 | 88.9 | 90.1 | 24.9 | 40.1 | 39.2 | 95.4 | 30.3 | 196.5 | 0.73789 | 90 | 1.5 | 0.000805 | 83.9 | 0.7379 | 13.587 | -0.00063 | 90.8 | 89.2 | -11 | -18.3 | 98.6 | 103
4944 | 1568028 | OnTest | 0 | Test | 64:50:08.446 | 233408.446 | 41:12:00.000 | 41:18:00.100 | 41:12:00.000 | 2014-07-31 08:50 | 1800 | 12.6 | 116.19 | 593.1 | 364.2 | 513.1 | 1.6 | 148.9 | 100.8 | 5.4 | 21.4 | 4.53 | 96 | 89.9 | 88.9 | 90.1 | 24.9 | 39.9 | 38.7 | 95.4 | 30.3 | 196.3 | 0.73752 | 90 | 1.491 | 0.000804 | 83.8 | 0.7375 | 13.645 | -0.00063 | 90.9 | 89.1 | -11.1 | -18.4 | 98.6 | 103.1
4945 | 1568329 | OnTest | 0 | Test | 64:50:38.446 | 233438.446 | 41:12:30.000 | 41:18:30.100 | 41:12:30.000 | 2014-07-31 08:50 | 1799 | 12.1 | 113.75 | 582 | 364.1 | 512.8 | 1.6 | 148.6 | 100.9 | 5.4 | 21.4 | 4.53 | 96 | 89.9 | 88.9 | 90.1 | 24.9 | 40 | 38.6 | 95.4 | 30.5 | 196 | 0.73782 | 90 | 1.5 | 0.000805 | 83.9 | 0.7378 | 13.594 | -0.00063 | 90.9 | 89.2 | -11 | -18.4 | 98.6 | 103.1
4946 | 1568630 | OnTest | 0 | Test | 64:51:08.446 | 233468.446 | 41:13:00.000 | 41:19:00.100 | 41:13:00.000 | 2014-07-31 08:51 | 1801 | 12.5 | 114.53 | 590 | 364.4 | 513.2 | 1.6 | 148.9 | 100.8 | 5.4 | 21.4 | 4.49 | 96 | 89.9 | 88.9 | 90.1 | 24.9 | 39.9 | 38.3 | 95.4 | 30.6 | 195.9 | 0.73807 | 90 | 1.504 | 0.000806 | 84 | 0.7381 | 13.561 | -0.00063 | 90.8 | 89.1 | -10.9 | -18.3 | 98.6 | 103.1
4947 | 1568931 | OnTest | 0 | Test | 64:51:38.446 | 233498.446 | 41:13:30.000 | 41:19:30.100 | 41:13:30.000 | 2014-07-31 08:51 | 1800 | 12.6 | 112.68 | 593.4 | 364.2 | 513.1 | 1.6 | 148.9 | 100.8 | 5.4 | 21.4 | 4.52 | 96 | 89.9 | 88.9 | 90.1 | 24.9 | 40.1 | 38.4 | 95.4 | 30.5 | 195.7 | 0.73886 | 89.9 | 1.5 | 0.000806 | 84 | 0.7388 | 13.442 | -0.00063 | 90.8 | 89.1 | -11 | -18.3 | 98.6 | 103.1
4948 | 1569232 | OnTest | 0 | Test | 64:52:08.446 | 233528.446 | 41:14:00.000 | 41:20:00.100 | 41:14:00.000 | 2014-07-31 08:52 | 1800 | 12.2 | 113.49 | 592.1 | 364.4 | 513.5 | 1.6 | 149.1 | 100.7 | 5.4 | 21.3 | 4.54 | 96 | 89.9 | 88.9 | 90 | 24.9 | 40 | 38.4 | 95.4 | 30.5 | 195.6 | 0.73893 | 90 | 1.502 | 0.000805 | 83.9 | 0.7389 | 13.431 | -0.00063 | 90.8 | 89.2 | -11 | -18.4 | 98.6 | 103.1
4949 | 1569533 | OnTest | 0 | Test | 64:52:38.446 | 233558.446 | 41:14:30.000 | 41:20:30.100 | 41:14:30.000 | 2014-07-31 08:52 | 1800 | 12.8 | 113.96 | 590 | 364.6 | 513.6 | 1.6 | 149 | 100.8 | 5.4 | 21.3 | 4.51 | 96 | 89.9 | 88.9 | 90 | 24.9 | 40 | 38.1 | 95.4 | 30.4 | 195.5 | 0.7388 | 90 | 1.505 | 0.000805 | 84 | 0.7388 | 13.448 | -0.00063 | 90.8 | 89.2 | -11 | -18.3 | 98.6 | 103.1
4950 | 1569834 | OnTest | 0 | Test | 64:53:08.446 | 233588.446 | 41:15:00.000 | 41:21:00.100 | 41:15:00.000 | 2014-07-31 08:53 | 1800 | 12.4 | 113.99 | 591.8 | 364.8 | 513.5 | 1.6 | 148.8 | 100.9 | 5.4 | 21.3 | 4.52 | 96 | 89.9 | 88.9 | 90 | 24.9 | 40 | 38 | 95.3 | 30.4 | 195.4 | 0.73844 | 89.9 | 1.502 | 0.000806 | 84 | 0.7384 | 13.51 | -0.00063 | 90.8 | 89.1 | -10.9 | -18.3 | 98.6 | 103.2
4951 | 1570135 | OnTest | 0 | Test | 64:53:38.446 | 233618.446 | 41:15:30.000 | 41:21:30.100 | 41:15:30.000 | 2014-07-31 08:53 | 1800 | 12.6 | 112.53 | 590.1 | 364.3 | 513.2 | 1.6 | 148.9 | 100.8 | 5.4 | 21.3 | 4.49 | 96 | 89.9 | 88.9 | 90 | 24.9 | 40 | 38.1 | 95.3 | 30.4 | 195.3 | 0.73795 | 90.1 | 1.502 | 0.000805 | 84 | 0.738 | 13.573 | -0.00063 | 90.9 | 89.2 | -11 | -18.3 | 98.6 | 103.1
4952 | 1570436 | OnTest | 0 | Test | 64:54:08.446 | 233648.446 | 41:16:00.000 | 41:22:00.100 | 41:16:00.000 | 2014-07-31 08:54 | 1800 | 12.7 | 111.4 | 590.9 | 364.3 | 513.2 | 1.6 | 148.9 | 100.7 | 5.4 | 21.3 | 4.51 | 96 | 89.9 | 89 | 90 | 24.9 | 40 | 38 | 95.3 | 30.9 | 195.2 | 0.7385 | 90.1 | 1.503 | 0.000804 | 83.9 | 0.7385 | 13.488 | -0.00063 | 90.9 | 89.2 | -11 | -18.4 | 98.6 | 103.1
4953 | 1570737 | OnTest | 0 | Test | 64:54:38.446 | 233678.446 | 41:16:30.000 | 41:22:30.100 | 41:16:30.000 | 2014-07-31 08:54 | 1800 | 12.8 | 112.6 | 593.9 | 364.5 | 513.5 | 1.6 | 149 | 100.8 | 5.4 | 21.3 | 4.52 | 96 | 90 | 89 | 90 | 25 | 40 | 37.9 | 95.3 | 30.7 | 195.2 | 0.73844 | 90 | 1.501 | 0.000806 | 84 | 0.7385 | 13.501 | -0.00063 | 90.8 | 89.2 | -10.9 | -18.3 | 98.6 | 103.1
4954 | 1571038 | OnTest | 0 | Test | 64:55:08.446 | 233708.446 | 41:17:00.000 | 41:23:00.100 | 41:17:00.000 | 2014-07-31 08:55 | 1801 | 13.6 | 114.25 | 590.9 | 364.5 | 513.5 | 1.6 | 149 | 101 | 5.4 | 21.4 | 4.56 | 96 | 90 | 89 | 90.1 | 25 | 40 | 38 | 95.3 | 30.5 | 195.2 | 0.73984 | 90 | 1.506 | 0.000806 | 84 | 0.7398 | 13.287 | -0.00063 | 90.8 | 89.2 | -10.9 | -18.3 | 98.6 | 103.2
4955 | 1571339 | OnTest | 0 | Test | 64:55:38.446 | 233738.446 | 41:17:30.000 | 41:23:30.100 | 41:17:30.000 | 2014-07-31 08:55 | 1800 | 12.3 | 115.26 | 592.4 | 364.5 | 513.9 | 1.6 | 149.4 | 100.7 | 5.4 | 21.3 | 4.55 | 96 | 90 | 89.1 | 90.1 | 25 | 40 | 37.8 | 95.4 | 30.3 | 195.1 | 0.7385 | 90 | 1.503 | 0.000808 | 84.2 | 0.7385 | 13.492 | -0.00063 | 90.8 | 89.2 | -10.8 | -18.2 | 98.7 | 103.2
4956 | 1571640 | OnTest | 0 | Test | 64:56:08.446 | 233768.446 | 41:18:00.000 | 41:24:00.100 | 41:18:00.000 | 2014-07-31 08:56 | 1800 | 12.7 | 112.72 | 569.4 | 364.2 | 512.9 | 1.6 | 148.8 | 100.8 | 5.4 | 21.4 | 4.45 | 96 | 90 | 89.1 | 90.1 | 24.9 | 40 | 37.8 | 95.4 | 30.4 | 195.1 | 0.73813 | 90 | 1.5 | 0.000804 | 83.8 | 0.7381 | 13.55 | -0.00063 | 90.8 | 89.2 | -11.1 | -18.4 | 98.6 | 103
4957 | 1571941 | OnTest | 0 | Test | 64:56:38.446 | 233798.446 | 41:18:30.000 | 41:24:30.100 | 41:18:30.000 | 2014-07-31 08:56 | 1800 | 13.8 | 114.79 | 591.2 | 364.3 | 513.5 | 1.6 | 149.1 | 100.9 | 5.4 | 21.4 | 4.49 | 96 | 90.1 | 89.1 | 90.1 | 24.9 | 40 | 38.3 | 95.3 | 30.6 | 195.1 | 0.7377 | 90.1 | 1.502 | 0.000805 | 83.9 | 0.7378 | 13.608 | -0.00063 | 90.9 | 89.3 | -11 | -18.3 | 98.6 | 103.1
4958 | 1572242 | OnTest | 0 | Test | 64:57:08.446 | 233828.446 | 41:19:00.000 | 41:25:00.100 | 41:19:00.000 | 2014-07-31 08:57 | 1800 | 13.6 | 113.82 | 590.6 | 364.3 | 513.5 | 1.6 | 149.1 | 101 | 5.4 | 21.5 | 4.54 | 96 | 90 | 89.1 | 90.1 | 25 | 40 | 39.1 | 95.4 | 30.9 | 195.3 | 0.7385 | 90 | 1.502 | 0.000805 | 83.9 | 0.7385 | 13.491 | -0.00063 | 90.8 | 89.2 | -11 | -18.4 | 98.6 | 103.1
4959 | 1572543 | OnTest | 0 | Test | 64:57:38.446 | 233858.446 | 41:19:30.000 | 41:25:30.100 | 41:19:30.000 | 2014-07-31 08:57 | 1800 | 13 | 114.67 | 589.6 | 364.3 | 513.2 | 1.6 | 148.9 | 100.9 | 5.4 | 21.5 | 4.48 | 96 | 90 | 89.1 | 90 | 25 | 39.9 | 40.3 | 95.4 | 30.6 | 195.6 | 0.73923 | 90 | 1.496 | 0.000806 | 84 | 0.7392 | 13.381 | -0.00063 | 90.8 | 89.2 | -10.9 | -18.3 | 98.6 | 103.1
4960 | 1572844 | OnTest | 0 | Test | 64:58:08.446 | 233888.446 | 41:20:00.000 | 41:26:00.100 | 41:20:00.000 | 2014-07-31 08:58 | 1800 | 13.5 | 113.02 | 564 | 364.2 | 513.1 | 1.6 | 148.9 | 100.8 | 5.3 | 21.6 | 4.42 | 96 | 90.1 | 89.1 | 90.1 | 25.1 | 40.1 | 41.3 | 95.4 | 30.6 | 196 | 0.73801 | 89.9 | 1.497 | 0.000806 | 83.9 | 0.738 | 13.575 | -0.00063 | 90.8 | 89.1 | -11 | -18.3 | 98.6 | 103
4961 | 1573145 | OnTest | 0 | Test | 64:58:38.446 | 233918.446 | 41:20:30.000 | 41:26:30.100 | 41:20:30.000 | 2014-07-31 08:58 | 1800 | 13 | 115.57 | 592.4 | 364.3 | 513 | 1.6 | 148.8 | 100.8 | 5.3 | 21.5 | 4.42 | 96 | 90.1 | 89.1 | 90.1 | 25.2 | 39.9 | 41.7 | 95.4 | 30.6 | 196.3 | 0.73844 | 90 | 1.503 | 0.000805 | 83.9 | 0.7384 | 13.502 | -0.00063 | 90.9 | 89.1 | -11 | -18.3 | 98.6 | 103
4962 | 1573446 | OnTest | 0 | Test | 64:59:08.446 | 233948.446 | 41:21:00.000 | 41:27:00.100 | 41:21:00.000 | 2014-07-31 08:59 | 1800 | 12.2 | 112.69 | 571 | 364.9 | 514.1 | 1.6 | 149.2 | 100.7 | 5.4 | 21.5 | 4.52 | 96 | 90.1 | 89.1 | 90.1 | 25.2 | 40 | 42 | 95.4 | 30.6 | 196.7 | 0.73758 | 90.1 | 1.506 | 0.000806 | 84 | 0.7376 | 13.628 | -0.00063 | 90.9 | 89.3 | -10.9 | -18.2 | 98.6 | 103.1
4963 | 1573747 | OnTest | 0 | Test | 64:59:38.446 | 233978.446 | 41:21:30.000 | 41:27:30.100 | 41:21:30.000 | 2014-07-31 08:59 | 1800 | 12.5 | 114.02 | 593 | 364.4 | 513.6 | 1.6 | 149.1 | 100.9 | 5.4 | 21.5 | 4.48 | 96 | 90.1 | 89.1 | 90.1 | 25.3 | 39.9 | 42.5 | 95.4 | 30.2 | 197 | 0.73862 | 90 | 1.502 | 0.000807 | 84.1 | 0.7386 | 13.477 | -0.00063 | 90.9 | 89.1 | -10.9 | -18.2 | 98.6 | 103.1
4964 | 1574048 | OnTest | 0 | Test | 65:00:08.446 | 234008.446 | 41:22:00.000 | 41:28:00.100 | 41:22:00.000 | 2014-07-31 09:00 | 1800 | 12.8 | 111.84 | 572.5 | 364.2 | 513.1 | 1.6 | 148.9 | 100.7 | 5.4 | 21.5 | 4.47 | 96 | 90.1 | 89.1 | 90.1 | 25.3 | 40.1 | 42.8 | 95.4 | 30.5 | 197.2 | 0.73923 | 90 | 1.502 | 0.000806 | 84 | 0.7393 | 13.377 | -0.00063 | 90.9 | 89.2 | -10.9 | -18.2 | 98.6 | 103.1
4965 | 1574349 | OnTest | 0 | Test | 65:00:38.446 | 234038.446 | 41:22:30.000 | 41:28:30.100 | 41:22:30.000 | 2014-07-31 09:00 | 1800 | 13.7 | 115.37 | 590.9 | 364 | 513 | 1.6 | 149 | 100.8 | 5.4 | 21.6 | 4.55 | 96 | 90.1 | 89.1 | 90.1 | 25.2 | 40 | 43.1 | 95.4 | 30.3 | 197.5 | 0.73807 | 90 | 1.503 | 0.000806 | 84 | 0.7381 | 13.556 | -0.00063 | 90.9 | 89.2 | -11 | -18.3 | 98.6 | 103.2
4966 | 1574650 | OnTest | 0 | Test | 65:01:08.446 | 234068.446 | 41:23:00.000 | 41:29:00.100 | 41:23:00.000 | 2014-07-31 09:01 | 1800 | 13.4 | 113.8 | 591.7 | 364.1 | 513.2 | 1.6 | 149.1 | 100.7 | 5.4 | 21.6 | 4.57 | 96.1 | 90.1 | 89.1 | 90.1 | 25.3 | 40 | 43.4 | 95.4 | 30.7 | 197.7 | 0.74058 | 90 | 1.509 | 0.000806 | 84 | 0.7406 | 13.172 | -0.00063 | 90.8 | 89.2 | -10.8 | -18.2 | 98.6 | 103.1
4967 | 1574951 | OnTest | 0 | Test | 65:01:38.446 | 234098.446 | 41:23:30.000 | 41:29:30.100 | 41:23:30.000 | 2014-07-31 09:01 | 1800 | 12.9 | 112.52 | 589.3 | 364.2 | 513.1 | 1.6 | 148.8 | 100.8 | 5.4 | 21.7 | 4.54 | 96.1 | 90.1 | 89.1 | 90.1 | 25 | 40 | 43.6 | 95.5 | 30.9 | 197.9 | 0.73862 | 90.1 | 1.502 | 0.000807 | 84.1 | 0.7387 | 13.47 | -0.00063 | 90.9 | 89.2 | -10.8 | -18.2 | 98.6 | 103.1
4968 | 1575252 | OnTest | 0 | Test | 65:02:08.446 | 234128.446 | 41:24:00.000 | 41:30:00.100 | 41:24:00.000 | 2014-07-31 09:02 | 1800 | 13 | 112.89 | 591.2 | 364.2 | 513.1 | 1.6 | 148.9 | 100.8 | 5.4 | 21.7 | 4.48 | 96.1 | 90.1 | 89.1 | 90.1 | 24.7 | 40 | 44 | 95.4 | 30.7 | 198.1 | 0.73807 | 90 | 1.501 | 0.000806 | 84 | 0.7381 | 13.561 | -0.00063 | 90.8 | 89.1 | -10.9 | -18.2 | 98.6 | 103.1
4969 | 1575553 | OnTest | 0 | Test | 65:02:38.446 | 234158.446 | 41:24:30.000 | 41:30:30.100 | 41:24:30.000 | 2014-07-31 09:02 | 1800 | 12.5 | 113.39 | 592.8 | 364.2 | 513 | 1.6 | 148.8 | 100.7 | 5.5 | 21.6 | 4.51 | 96 | 90 | 89 | 90 | 24.8 | 40 | 43 | 95.4 | 30.1 | 198 | 0.73764 | 90 | 1.502 | 0.000805 | 83.9 | 0.7377 | 13.622 | -0.00063 | 90.8 | 89.3 | -11 | -18.4 | 98.6 | 103.1
4970 | 1575854 | OnTest | 0 | Test | 65:03:08.446 | 234188.446 | 41:25:00.000 | 41:31:00.100 | 41:25:00.000 | 2014-07-31 09:03 | 1800 | 12.5 | 114.06 | 591.7 | 364.2 | 513.3 | 1.6 | 149.1 | 100.6 | 5.5 | 21.5 | 4.48 | 96 | 90 | 89 | 90 | 24.9 | 40 | 41.7 | 95.4 | 30.7 | 197.8 | 0.73764 | 90 | 1.498 | 0.000806 | 83.9 | 0.7376 | 13.631 | -0.00063 | 90.8 | 89.1 | -11 | -18.3 | 98.6 | 103.1
4971 | 1576155 | OnTest | 0 | Test | 65:03:38.446 | 234218.446 | 41:25:30.000 | 41:31:30.100 | 41:25:30.000 | 2014-07-31 09:03 | 1800 | 12.6 | 115.36 | 591.8 | 364.4 | 513 | 1.6 | 148.7 | 100.8 | 5.5 | 21.5 | 4.4 | 96 | 90 | 89 | 90 | 25 | 40 | 40.3 | 95.4 | 30.6 | 197.4 | 0.73807 | 89.9 | 1.499 | 0.000806 | 84 | 0.738 | 13.567 | -0.00063 | 90.8 | 89.1 | -11 | -18.3 | 98.6 | 103
4972 | 1576456 | OnTest | 0 | Test | 65:04:08.446 | 234248.446 | 41:26:00.000 | 41:32:00.100 | 41:26:00.000 | 2014-07-31 09:04 | 1800 | 12.3 | 115.42 | 591 | 364.4 | 513.3 | 1.6 | 148.9 | 100.7 | 5.5 | 21.4 | 4.44 | 96 | 89.9 | 89 | 89.9 | 25 | 40 | 39.8 | 95.3 | 30.7 | 197.1 | 0.73831 | 89.9 | 1.5 | 0.000807 | 84.1 | 0.7382 | 13.532 | -0.00063 | 90.7 | 89.1 | -10.9 | -18.3 | 98.7 | 103.1
4973 | 1576757 | OnTest | 0 | Test | 65:04:38.446 | 234278.446 | 41:26:30.000 | 41:32:30.100 | 41:26:30.000 | 2014-07-31 09:04 | 1800 | 12.6 | 114.73 | 594 | 364.1 | 513 | 1.6 | 148.9 | 101 | 5.5 | 21.4 | 4.45 | 96 | 89.9 | 88.9 | 89.9 | 25 | 39.9 | 39.2 | 95.3 | 30.9 | 196.7 | 0.73825 | 89.9 | 1.501 | 0.000805 | 83.9 | 0.7382 | 13.542 | -0.00063 | 90.7 | 89.1 | -11 | -18.4 | 98.6 | 103
4974 | 1577058 | OnTest | 0 | Test | 65:05:08.446 | 234308.446 | 41:27:00.000 | 41:33:00.100 | 41:27:00.000 | 2014-07-31 09:05 | 1800 | 12.8 | 113.63 | 591.5 | 364.7 | 513.4 | 1.6 | 148.7 | 100.8 | 5.4 | 21.4 | 4.53 | 96 | 89.9 | 88.9 | 89.9 | 25 | 39.9 | 38.7 | 95.3 | 30.6 | 196.4 | 0.73776 | 89.9 | 1.5 | 0.000806 | 84 | 0.7377 | 13.616 | -0.00063 | 90.7 | 89.1 | -10.9 | -18.2 | 98.6 | 103.1
4975 | 1577359 | OnTest | 0 | Test | 65:05:38.446 | 234338.446 | 41:27:30.000 | 41:33:30.100 | 41:27:30.000 | 2014-07-31 09:05 | 1800 | 12.3 | 111.66 | 585.3 | 364.9 | 514 | 1.6 | 149.2 | 100.7 | 5.4 | 21.4 | 4.5 | 96 | 89.9 | 88.9 | 89.9 | 24.9 | 39.9 | 38.5 | 95.3 | 30.4 | 196.1 | 0.73905 | 89.8 | 1.501 | 0.000807 | 84 | 0.7389 | 13.425 | -0.00063 | 90.6 | 89 | -10.9 | -18.3 | 98.7 | 103.2
4976 | 1577660 | OnTest | 0 | Test | 65:06:08.446 | 234368.446 | 41:28:00.000 | 41:34:00.100 | 41:28:00.000 | 2014-07-31 09:06 | 1800 | 13 | 112.7 | 591.5 | 364.9 | 513.7 | 1.6 | 148.8 | 100.7 | 5.4 | 21.4 | 4.54 | 96 | 89.9 | 88.9 | 89.9 | 24.9 | 40 | 38.3 | 95.3 | 30.8 | 195.9 | 0.73942 | 89.9 | 1.502 | 0.000807 | 84.1 | 0.7393 | 13.365 | -0.00063 | 90.7 | 89.1 | -10.8 | -18.2 | 98.6 | 103.1
4977 | 1577961 | OnTest | 0 | Test | 65:06:38.446 | 234398.446 | 41:28:30.000 | 41:34:30.100 | 41:28:30.000 | 2014-07-31 09:06 | 1800 | 13.6 | 112.04 | 593.2 | 364.9 | 513.5 | 1.6 | 148.6 | 100.9 | 5.4 | 21.4 | 4.58 | 96 | 89.9 | 88.9 | 89.9 | 24.9 | 40 | 38.2 | 95.2 | 30.5 | 195.8 | 0.73948 | 89.8 | 1.497 | 0.000807 | 84.1 | 0.7394 | 13.359 | -0.00063 | 90.7 | 89 | -10.8 | -18.2 | 98.6 | 103.2
4978 | 1578262 | OnTest | 0 | Test | 65:07:08.446 | 234428.446 | 41:29:00.000 | 41:35:00.100 | 41:29:00.000 | 2014-07-31 09:07 | 1800 | 13.7 | 111.07 | 587.9 | 364.5 | 513.3 | 1.6 | 148.8 | 100.7 | 5.4 | 21.4 | 4.53 | 96 | 89.9 | 88.9 | 89.8 | 24.9 | 40 | 38.1 | 95.2 | 30.8 | 195.6 | 0.73856 | 89.9 | 1.503 | 0.000806 | 84 | 0.7385 | 13.495 | -0.00063 | 90.7 | 89 | -10.9 | -18.3 | 98.6 | 103.1
4979 | 1578563 | OnTest | 0 | Test | 65:07:38.446 | 234458.446 | 41:29:30.000 | 41:35:30.100 | 41:29:30.000 | 2014-07-31 09:07 | 1800 | 13.9 | 113.59 | 591.9 | 364.1 | 513.1 | 1.6 | 149 | 100.8 | 5.4 | 21.4 | 4.5 | 96 | 89.9 | 88.9 | 89.8 | 24.9 | 40 | 38.1 | 95.2 | 31 | 195.5 | 0.73862 | 89.8 | 1.495 | 0.000805 | 83.9 | 0.7385 | 13.495 | -0.00063 | 90.7 | 88.9 | -11 | -18.4 | 98.6 | 103.1
4980 | 1578864 | OnTest | 0 | Test | 65:08:08.446 | 234488.446 | 41:30:00.000 | 41:36:00.100 | 41:30:00.000 | 2014-07-31 09:08 | 1800 | 13.7 | 114.29 | 578.6 | 365 | 514.4 | 1.6 | 149.4 | 100.8 | 5.4 | 21.4 | 4.52 | 96 | 89.9 | 88.9 | 89.8 | 24.9 | 40 | 38.2 | 95.2 | 30.9 | 195.4 | 0.73813 | 89.9 | 1.502 | 0.000808 | 84.2 | 0.7381 | 13.56 | -0.00063 | 90.7 | 89.1 | -10.7 | -18.1 | 98.6 | 103.1
4981 | 1579165 | OnTest | 0 | Test | 65:08:38.446 | 234518.446 | 41:30:30.000 | 41:36:30.100 | 41:30:30.000 | 2014-07-31 09:08 | 1800 | 13.6 | 114.6 | 588.7 | 364.6 | 513.5 | 1.6 | 148.9 | 100.9 | 5.4 | 21.4 | 4.52 | 96 | 89.9 | 89 | 89.8 | 24.8 | 40 | 38.1 | 95.2 | 30.7 | 195.3 | 0.73801 | 89.9 | 1.5 | 0.000806 | 84 | 0.7379 | 13.578 | -0.00063 | 90.7 | 89.1 | -10.9 | -18.2 | 98.6 | 103.1
4982 | 1579466 | OnTest | 0 | Test | 65:09:08.446 | 234548.446 | 41:31:00.000 | 41:37:00.100 | 41:31:00.000 | 2014-07-31 09:09 | 1800 | 12.8 | 111.54 | 578.7 | 364.7 | 513.8 | 1.6 | 149.1 | 100.8 | 5.4 | 21.4 | 4.5 | 96 | 89.9 | 89 | 89.8 | 24.8 | 40.1 | 38 | 95.2 | 30.7 | 195.2 | 0.73837 | 89.9 | 1.5 | 0.000807 | 84.1 | 0.7383 | 13.521 | -0.00063 | 90.7 | 89.1 | -10.8 | -18.2 | 98.5 | 103
4983 | 1579767 | OnTest | 0 | Test | 65:09:38.446 | 234578.446 | 41:31:30.000 | 41:37:30.100 | 41:31:30.000 | 2014-07-31 09:09 | 1800 | 13.9 | 111.58 | 589.6 | 364.9 | 514 | 1.6 | 149.1 | 100.7 | 5.4 | 21.3 | 4.5 | 96 | 90 | 89 | 89.8 | 24.9 | 40 | 37.9 | 95.2 | 30.8 | 195.2 | 0.73831 | 89.9 | 1.51 | 0.000807 | 84.1 | 0.7382 | 13.533 | -0.00063 | 90.8 | 89 | -10.8 | -18.2 | 98.6 | 103.1
4984 | 1580068 | OnTest | 0 | Test | 65:10:08.446 | 234608.446 | 41:32:00.000 | 41:38:00.100 | 41:32:00.000 | 2014-07-31 09:10 | 1800 | 13.5 | 112.59 | 585.1 | 364.8 | 514 | 1.6 | 149.1 | 100.9 | 5.4 | 21.3 | 4.47 | 96 | 90 | 89 | 89.9 | 25 | 39.9 | 37.9 | 95.2 | 30.4 | 195 | 0.73813 | 89.9 | 1.501 | 0.000806 | 84 | 0.7381 | 13.557 | -0.00063 | 90.8 | 89.1 | -10.9 | -18.2 | 98.6 | 103
4985 | 1580369 | OnTest | 0 | Test | 65:10:38.446 | 234638.446 | 41:32:30.000 | 41:38:30.100 | 41:32:30.000 | 2014-07-31 09:10 | 1800 | 12.7 | 116.25 | 587.8 | 365 | 514.1 | 1.6 | 149.1 | 100.7 | 5.4 | 21.3 | 4.45 | 96 | 90 | 89 | 89.9 | 25 | 40 | 37.9 | 95.2 | 30.7 | 194.9 | 0.73929 | 89.9 | 1.498 | 0.000807 | 84.1 | 0.7392 | 13.378 | -0.00063 | 90.7 | 89.1 | -10.8 | -18.2 | 98.6 | 103
4986 | 1580670 | OnTest | 0 | Test | 65:11:08.446 | 234668.446 | 41:33:00.000 | 41:39:00.100 | 41:33:00.000 | 2014-07-31 09:11 | 1800 | 13.2 | 116.01 | 592.6 | 365.3 | 514.6 | 1.6 | 149.3 | 100.9 | 5.4 | 21.3 | 4.55 | 96 | 90 | 89.1 | 89.9 | 25.1 | 39.9 | 37.9 | 95.2 | 30.7 | 194.9 | 0.73899 | 89.9 | 1.504 | 0.000807 | 84.1 | 0.7389 | 13.425 | -0.00063 | 90.8 | 89.1 | -10.8 | -18.2 | 98.6 | 103.1
4987 | 1580971 | OnTest | 0 | Test | 65:11:38.446 | 234698.446 | 41:33:30.000 | 41:39:30.100 | 41:33:30.000 | 2014-07-31 09:11 | 1800 | 13.5 | 112.19 | 592.2 | 364.7 | 513.6 | 1.6 | 148.9 | 100.8 | 5.4 | 21.3 | 4.53 | 96 | 90 | 89.1 | 89.8 | 25.2 | 40 | 37.9 | 95.2 | 30.9 | 194.8 | 0.73776 | 89.9 | 1.495 | 0.000807 | 84.1 | 0.7377 | 13.614 | -0.00063 | 90.8 | 89.1 | -10.8 | -18.2 | 98.6 | 103.2
4988 | 1581272 | OnTest | 0 | Test | 65:12:08.446 | 234728.446 | 41:34:00.000 | 41:40:00.100 | 41:34:00.000 | 2014-07-31 09:12 | 1800 | 13.2 | 113.3 | 592.3 | 364.5 | 513.4 | 1.6 | 148.9 | 100.8 | 5.4 | 21.3 | 4.52 | 96 | 90.1 | 89.1 | 89.8 | 25.2 | 40 | 38.2 | 95.2 | 30.9 | 194.9 | 0.73844 | 90 | 1.498 | 0.000806 | 84 | 0.7384 | 13.508 | -0.00063 | 90.8 | 89.1 | -10.9 | -18.3 | 98.6 | 103.1
4989 | 1581573 | OnTest | 0 | Test | 65:12:38.446 | 234758.446 | 41:34:30.000 | 41:40:30.100 | 41:34:30.000 | 2014-07-31 09:12 | 1800 | 13.3 | 113.07 | 571.5 | 365 | 514.2 | 1.6 | 149.1 | 100.8 | 5.4 | 21.4 | 4.52 | 96 | 90.1 | 89.1 | 89.9 | 25.2 | 40.3 | 39.4 | 95.2 | 30.9 | 195.2 | 0.73752 | 90 | 1.494 | 0.000807 | 84.1 | 0.7375 | 13.649 | -0.00063 | 90.8 | 89.1 | -10.7 | -18.1 | 98.6 | 103.1
4990 | 1581874 | OnTest | 0 | Test | 65:13:08.446 | 234788.446 | 41:35:00.000 | 41:41:00.100 | 41:35:00.000 | 2014-07-31 09:13 | 1800 | 13.3 | 116.74 | 592.7 | 364.5 | 513.1 | 1.6 | 148.7 | 100.7 | 5.4 | 21.4 | 4.5 | 96 | 90.1 | 89.1 | 89.9 | 25.3 | 40 | 40.3 | 95.2 | 30.8 | 195.5 | 0.73886 | 89.9 | 1.507 | 0.000807 | 84 | 0.7388 | 13.447 | -0.00063 | 90.7 | 89 | -10.9 | -18.2 | 98.6 | 103.1
4991 | 1582175 | OnTest | 0 | Test | 65:13:38.446 | 234818.446 | 41:35:30.000 | 41:41:30.100 | 41:35:30.000 | 2014-07-31 09:13 | 1800 | 13.2 | 115.24 | 585.3 | 364.2 | 513 | 1.6 | 148.7 | 100.7 | 5.4 | 21.5 | 4.43 | 96 | 90.1 | 89.2 | 89.9 | 25.3 | 39.8 | 41.2 | 95.2 | 30.8 | 196 | 0.73856 | 90 | 1.493 | 0.000806 | 84 | 0.7385 | 13.489 | -0.00063 | 90.8 | 89.1 | -10.8 | -18.2 | 98.6 | 103
4992 | 1582476 | OnTest | 0 | Test | 65:14:08.446 | 234848.446 | 41:36:00.000 | 41:42:00.100 | 41:36:00.000 | 2014-07-31 09:14 | 1800 | 12.8 | 114.71 | 591.6 | 364.2 | 512.8 | 1.6 | 148.6 | 100.6 | 5.4 | 21.5 | 4.42 | 96 | 90.1 | 89.1 | 89.9 | 25.3 | 39.9 | 42.1 | 95.2 | 30.9 | 196.4 | 0.73893 | 90 | 1.502 | 0.000805 | 83.9 | 0.7389 | 13.428 | -0.00063 | 90.9 | 89.1 | -11 | -18.4 | 98.6 | 103
4993 | 1582777 | OnTest | 0 | Test | 65:14:38.446 | 234878.446 | 41:36:30.000 | 41:42:30.100 | 41:36:30.000 | 2014-07-31 09:14 | 1800 | 12.9 | 112 | 578.5 | 364.6 | 513.6 | 1.6 | 149 | 100.8 | 5.4 | 21.7 | 4.49 | 96.1 | 90.1 | 89.2 | 89.9 | 24.9 | 40 | 42.6 | 95.2 | 30.8 | 196.8 | 0.73868 | 90 | 1.501 | 0.000807 | 84.1 | 0.7387 | 13.465 | -0.00063 | 90.8 | 89.2 | -10.9 | -18.2 | 98.6 | 103.1
4994 | 1583078 | OnTest | 0 | Test | 65:15:08.446 | 234908.446 | 41:37:00.000 | 41:43:00.100 | 41:37:00.000 | 2014-07-31 09:15 | 1800 | 12.3 | 112.65 | 591.3 | 364.5 | 513.4 | 1.6 | 148.9 | 100.6 | 5.4 | 21.7 | 4.45 | 96.1 | 90.1 | 89.2 | 89.9 | 24.7 | 40 | 43 | 95.3 | 30.8 | 197.1 | 0.7385 | 90 | 1.504 | 0.000806 | 84 | 0.7385 | 13.49 | -0.00063 | 90.9 | 89.2 | -10.9 | -18.2 | 98.6 | 103
4995 | 1583379 | OnTest | 0 | Test | 65:15:38.446 | 234938.446 | 41:37:30.000 | 41:43:30.100 | 41:37:30.000 | 2014-07-31 09:15 | 1800 | 12.3 | 110.08 | 569.6 | 364.3 | 513.3 | 1.6 | 149 | 100.9 | 5.4 | 21.7 | 4.46 | 96.1 | 90.1 | 89.1 | 89.9 | 24.9 | 40.2 | 43.2 | 95.3 | 30.7 | 197.4 | 0.73789 | 90 | 1.497 | 0.000806 | 84 | 0.7379 | 13.589 | -0.00063 | 90.9 | 89.1 | -10.9 | -18.2 | 98.6 | 103.1
4996 | 1583680 | OnTest | 0 | Test | 65:16:08.446 | 234968.446 | 41:38:00.000 | 41:44:00.100 | 41:38:00.000 | 2014-07-31 09:16 | 1800 | 12.2 | 114.34 | 590.2 | 364.1 | 513.1 | 1.6 | 149 | 100.7 | 5.4 | 21.7 | 4.45 | 96.1 | 90.1 | 89.1 | 89.9 | 25 | 40 | 43 | 95.3 | 30.8 | 197.7 | 0.7385 | 90.1 | 1.504 | 0.000805 | 83.9 | 0.7385 | 13.486 | -0.00063 | 90.9 | 89.2 | -11 | -18.4 | 98.6 | 103
4997 | 1583981 | OnTest | 0 | Test | 65:16:38.446 | 234998.446 | 41:38:30.000 | 41:44:30.100 | 41:38:30.000 | 2014-07-31 09:16 | 1800 | 12.6 | 113.24 | 574.3 | 364.3 | 513.4 | 1.6 | 149.1 | 100.8 | 5.4 | 21.7 | 4.51 | 96.1 | 90.1 | 89.1 | 89.9 | 25.1 | 40.1 | 43.1 | 95.3 | 30.8 | 198 | 0.73795 | 90 | 1.496 | 0.000806 | 84 | 0.738 | 13.574 | -0.00063 | 90.9 | 89.2 | -10.9 | -18.3 | 98.6 | 103.1
4998 | 1584282 | OnTest | 0 | Test | 65:17:08.446 | 235028.446 | 41:39:00.000 | 41:45:00.100 | 41:39:00.000 | 2014-07-31 09:17 | 1800 | 12.7 | 115.8 | 591 | 365 | 514.1 | 1.6 | 149 | 100.6 | 5.4 | 21.7 | 4.43 | 96 | 90.1 | 89.1 | 89.9 | 25.1 | 40 | 43.8 | 95.3 | 31.1 | 198.2 | 0.7377 | 90 | 1.499 | 0.000808 | 84.2 | 0.7377 | 13.616 | -0.00063 | 90.8 | 89.2 | -10.8 | -18.1 | 98.6 | 103
4999 | 1584583 | OnTest | 0 | Test | 65:17:38.446 | 235058.446 | 41:39:30.000 | 41:45:30.100 | 41:39:30.000 | 2014-07-31 09:17 | 1800 | 12.4 | 114.77 | 586.8 | 364.3 | 513.3 | 1.6 | 148.9 | 100.8 | 5.4 | 21.7 | 4.39 | 96 | 90.1 | 89.1 | 89.9 | 25 | 40 | 43.2 | 95.3 | 31.1 | 198.3 | 0.73868 | 89.9 | 1.499 | 0.000807 | 84.1 | 0.7386 | 13.471 | -0.00063 | 90.8 | 89.1 | -10.9 | -18.2 | 98.6 | 103
5000 | 1584884 | OnTest | 0 | Test | 65:18:08.446 | 235088.446 | 41:40:00.000 | 41:46:00.100 | 41:40:00.000 | 2014-07-31 09:18 | 1800 | 13.5 | 116.53 | 592.5 | 365 | 514.2 | 1.6 | 149.2 | 100.8 | 5.5 | 21.5 | 4.5 | 96 | 90 | 89 | 89.9 | 25 | 40 | 42.4 | 95.3 | 30.9 | 198.1 | 0.73899 | 90 | 1.498 | 0.000808 | 84.2 | 0.739 | 13.419 | -0.00063 | 90.8 | 89.2 | -10.8 | -18.2 | 98.7 | 103.2
5001 | 1585185 | OnTest | 0 | Test | 65:18:38.446 | 235118.446 | 41:40:30.000 | 41:46:30.100 | 41:40:30.000 | 2014-07-31 09:18 | 1800 | 13.2 | 113.3 | 591.6 | 364.4 | 513.2 | 1.6 | 148.8 | 100.8 | 5.5 | 21.5 | 4.46 | 96 | 90 | 89 | 89.9 | 25 | 40 | 40.9 | 95.3 | 31.1 | 197.8 | 0.73795 | 90 | 1.492 | 0.000805 | 83.9 | 0.738 | 13.576 | -0.00063 | 90.9 | 89.2 | -10.9 | -18.2 | 98.5 | 103
5002 | 1585486 | OnTest | 0 | Test | 65:19:08.446 | 235148.446 | 41:41:00.000 | 41:47:00.100 | 41:41:00.000 | 2014-07-31 09:19 | 1800 | 12.5 | 111.94 | 591.3 | 364.3 | 513.6 | 1.6 | 149.2 | 100.9 | 5.5 | 21.4 | 4.5 | 96 | 90 | 89 | 89.9 | 25 | 40 | 40.1 | 95.3 | 31.1 | 197.4 | 0.73831 | 90 | 1.509 | 0.000806 | 84 | 0.7383 | 13.52 | -0.00063 | 90.9 | 89.2 | -10.9 | -18.3 | 98.6 | 103.1
5003 | 1585787 | OnTest | 0 | Test | 65:19:38.446 | 235178.446 | 41:41:30.000 | 41:47:30.100 | 41:41:30.000 | 2014-07-31 09:19 | 1800 | 13.4 | 109.55 | 574.5 | 364.2 | 513.3 | 1.6 | 149.1 | 100.8 | 5.4 | 21.4 | 4.53 | 96 | 89.9 | 88.9 | 89.9 | 25 | 40.3 | 39.3 | 95.3 | 31.1 | 197.1 | 0.73807 | 90.1 | 1.505 | 0.000807 | 84.1 | 0.7381 | 13.554 | -0.00063 | 90.9 | 89.2 | -10.9 | -18.2 | 98.6 | 103.2
5004 | 1586088 | OnTest | 0 | Test | 65:20:08.446 | 235208.446 | 41:42:00.000 | 41:48:00.100 | 41:42:00.000 | 2014-07-31 09:20 | 1800 | 13.3 | 113.31 | 592.1 | 364.3 | 513.3 | 1.6 | 149 | 100.8 | 5.4 | 21.4 | 4.54 | 96 | 89.9 | 88.9 | 89.9 | 25 | 40.1 | 38.9 | 95.2 | 31 | 196.7 | 0.73831 | 90 | 1.49 | 0.000808 | 84.2 | 0.7383 | 13.524 | -0.00063 | 90.8 | 89.1 | -10.8 | -18.1 | 98.7 | 103.2
5005 | 1586389 | OnTest | 0 | Test | 65:20:38.446 | 235238.446 | 41:42:30.000 | 41:48:30.100 | 41:42:30.000 | 2014-07-31 09:20 | 1800 | 13 | 112.37 | 591.7 | 364.6 | 513.6 | 1.6 | 149 | 100.7 | 5.4 | 21.4 | 4.48 | 96 | 89.9 | 88.9 | 89.9 | 25 | 40 | 38.6 | 95.3 | 31 | 196.4 | 0.73844 | 90 | 1.506 | 0.000806 | 84 | 0.7384 | 13.507 | -0.00063 | 90.8 | 89.1 | -11 | -18.4 | 98.7 | 103.1
5006 | 1586690 | OnTest | 0 | Test | 65:21:08.446 | 235268.446 | 41:43:00.000 | 41:49:00.100 | 41:43:00.000 | 2014-07-31 09:21 | 1800 | 13 | 114.73 | 592.3 | 364.5 | 513.6 | 1.6 | 149 | 100.7 | 5.4 | 21.4 | 4.45 | 96 | 89.9 | 88.9 | 89.9 | 25.1 | 40 | 38.1 | 95.2 | 31.2 | 196.2 | 0.73819 | 90 | 1.506 | 0.000807 | 84 | 0.7382 | 13.542 | -0.00063 | 90.8 | 89.2 | -10.9 | -18.2 | 98.6 | 103
5007 | 1586991 | OnTest | 0 | Test | 65:21:38.446 | 235298.446 | 41:43:30.000 | 41:49:30.100 | 41:43:30.000 | 2014-07-31 09:21 | 1800 | 13.1 | 114.45 | 591 | 364.1 | 513.3 | 1.6 | 149.1 | 100.9 | 5.4 | 21.3 | 4.51 | 96 | 89.8 | 88.9 | 89.8 | 25 | 39.9 | 38.2 | 95.2 | 31.1 | 196 | 0.73886 | 89.9 | 1.502 | 0.000807 | 84.1 | 0.7388 | 13.446 | -0.00063 | 90.7 | 89.1 | -10.9 | -18.2 | 98.7 | 103.2
5008 | 1587292 | OnTest | 0 | Test | 65:22:08.446 | 235328.446 | 41:44:00.000 | 41:50:00.100 | 41:44:00.000 | 2014-07-31 09:22 | 1800 | 12.8 | 111.75 | 573.2 | 364.6 | 513.3 | 1.6 | 148.8 | 100.7 | 5.4 | 21.3 | 4.52 | 96 | 89.8 | 88.9 | 89.8 | 25 | 40.1 | 38 | 95.2 | 31.3 | 195.8 | 0.73862 | 89.9 | 1.5 | 0.000807 | 84.1 | 0.7386 | 13.481 | -0.00063 | 90.8 | 89.1 | -10.9 | -18.2 | 98.6 | 103.1
5009 | 1587593 | OnTest | 0 | Test | 65:22:38.446 | 235358.446 | 41:44:30.000 | 41:50:30.100 | 41:44:30.000 | 2014-07-31 09:22 | 1800 | 12.9 | 114.07 | 590.2 | 364.2 | 513.3 | 1.6 | 149.1 | 100.8 | 5.4 | 21.3 | 4.48 | 96 | 89.8 | 88.9 | 89.9 | 25 | 40 | 37.8 | 95.2 | 31.4 | 195.6 | 0.73795 | 90 | 1.497 | 0.000805 | 83.9 | 0.7379 | 13.583 | -0.00063 | 90.8 | 89.1 | -11 | -18.3 | 98.6 | 103.1
5010 | 1587894 | OnTest | 0 | Test | 65:23:08.446 | 235388.446 | 41:45:00.000 | 41:51:00.100 | 41:45:00.000 | 2014-07-31 09:23 | 1800 | 13.2 | 115.8 | 587 | 364.5 | 513.5 | 1.6 | 149 | 100.8 | 5.4 | 21.4 | 4.48 | 96 | 89.9 | 88.9 | 90 | 25.1 | 40 | 38.1 | 95.2 | 31.4 | 195.6 | 0.7385 | 90.1 | 1.503 | 0.000806 | 84 | 0.7385 | 13.486 | -0.00063 | 90.9 | 89.2 | -10.9 | -18.3 | 98.6 | 103.1
5011 | 1588195 | OnTest | 0 | Test | 65:23:38.446 | 235418.446 | 41:45:30.000 | 41:51:30.100 | 41:45:30.000 | 2014-07-31 09:23 | 1800 | 12.7 | 116.64 | 594.2 | 364.3 | 513.2 | 1.6 | 148.9 | 100.8 | 5.4 | 21.4 | 4.46 | 96 | 90 | 89 | 90 | 25.1 | 40 | 37.6 | 95.3 | 31.3 | 195.5 | 0.73819 | 90.1 | 1.505 | 0.000807 | 84.1 | 0.7382 | 13.535 | -0.00063 | 90.9 | 89.2 | -10.9 | -18.2 | 98.7 | 103.1
5012 | 1588496 | OnTest | 0 | Test | 65:24:08.446 | 235448.446 | 41:46:00.000 | 41:52:00.100 | 41:46:00.000 | 2014-07-31 09:24 | 1800 | 12 | 113.05 | 585.5 | 364.3 | 513.2 | 1.6 | 148.9 | 100.8 | 5.4 | 21.3 | 4.44 | 95.9 | 90 | 89 | 90.1 | 25.1 | 40 | 38 | 95.3 | 31 | 195.4 | 0.73789 | 90.1 | 1.502 | 0.000806 | 84 | 0.738 | 13.575 | -0.00063 | 91 | 89.3 | -10.9 | -18.2 | 98.6 | 103
5013 | 1588797 | OnTest | 0 | Test | 65:24:38.446 | 235478.446 | 41:46:30.000 | 41:52:30.100 | 41:46:30.000 | 2014-07-31 09:24 | 1800 | 13.1 | 113.61 | 589.9 | 364.3 | 513.1 | 1.6 | 148.9 | 100.9 | 5.4 | 21.4 | 4.44 | 96 | 90 | 89.1 | 90.1 | 25.1 | 39.9 | 38 | 95.3 | 31.1 | 195.3 | 0.73764 | 90 | 1.506 | 0.000806 | 84 | 0.7377 | 13.624 | -0.00063 | 90.9 | 89.1 | -10.9 | -18.2 | 98.6 | 103
5014 | 1589098 | OnTest | 0 | Test | 65:25:08.446 | 235508.446 | 41:47:00.000 | 41:53:00.100 | 41:47:00.000 | 2014-07-31 09:25 | 1800 | 12.3 | 112.76 | 587.6 | 364.5 | 513.3 | 1.6 | 148.8 | 100.7 | 5.4 | 21.3 | 4.45 | 96 | 90.1 | 89.1 | 90.1 | 25.1 | 39.9 | 38.1 | 95.3 | 30.8 | 195.2 | 0.73776 | 90.1 | 1.507 | 0.000806 | 84 | 0.7378 | 13.594 | -0.00063 | 91 | 89.3 | -10.9 | -18.2 | 98.6 | 103
5015 | 1589399 | OnTest | 0 | Test | 65:25:38.446 | 235538.446 | 41:47:30.000 | 41:53:30.100 | 41:47:30.000 | 2014-07-31 09:25 | 1800 | 12.5 | 115.04 | 576.5 | 363.8 | 512.8 | 1.6 | 149 | 100.6 | 5.4 | 21.4 | 4.46 | 96 | 90.1 | 89.1 | 90.1 | 25 | 40 | 37.9 | 95.3 | 30.9 | 195.2 | 0.73776 | 90.2 | 1.504 | 0.000804 | 83.8 | 0.7379 | 13.587 | -0.00063 | 91 | 89.4 | -11.1 | -18.4 | 98.6 | 103.1
5016 | 1589700 | OnTest | 0 | Test | 65:26:08.446 | 235568.446 | 41:48:00.000 | 41:54:00.100 | 41:48:00.000 | 2014-07-31 09:26 | 1800 | 12.7 | 116.05 | 591.7 | 364.3 | 513.5 | 1.6 | 149.2 | 100.6 | 5.4 | 21.4 | 4.49 | 96 | 90.1 | 89.1 | 90.1 | 24.9 | 40 | 37.7 | 95.4 | 30.9 | 195.2 | 0.7385 | 90.2 | 1.503 | 0.000805 | 83.9 | 0.7386 | 13.479 | -0.00063 | 91 | 89.3 | -11 | -18.3 | 98.6 | 103.1
5017 | 1590001 | OnTest | 0 | Test | 65:26:38.446 | 235598.446 | 41:48:30.000 | 41:54:30.100 | 41:48:30.000 | 2014-07-31 09:26 | 1800 | 12.5 | 112.55 | 581.7 | 364.6 | 513.8 | 1.6 | 149.2 | 100.8 | 5.4 | 21.4 | 4.55 | 96 | 90 | 89.1 | 90.1 | 24.8 | 40.2 | 37.8 | 95.3 | 30.8 | 195.2 | 0.7374 | 90.1 | 1.498 | 0.000805 | 83.9 | 0.7375 | 13.654 | -0.00063 | 91 | 89.2 | -11 | -18.3 | 98.6 | 103.1
5018 | 1590302 | OnTest | 0 | Test | 65:27:08.446 | 235628.446 | 41:49:00.000 | 41:55:00.100 | 41:49:00.000 | 2014-07-31 09:27 | 1800 | 12.4 | 111.93 | 591.2 | 364.1 | 513 | 1.6 | 148.9 | 100.9 | 5.4 | 21.5 | 4.53 | 96 | 90.1 | 89.1 | 90.1 | 24.7 | 40 | 38.3 | 95.4 | 30.9 | 195.2 | 0.73795 | 90.1 | 1.497 | 0.000804 | 83.8 | 0.738 | 13.57 | -0.00063 | 91 | 89.2 | -11.1 | -18.5 | 98.6 | 103.1
5019 | 1590603 | OnTest | 0 | Test | 65:27:38.446 | 235658.446 | 41:49:30.000 | 41:55:30.100 | 41:49:30.000 | 2014-07-31 09:27 | 1800 | 12.4 | 111.31 | 588.5 | 364.3 | 513.6 | 1.6 | 149.3 | 100.6 | 5.3 | 21.6 | 4.5 | 96 | 90.1 | 89.1 | 90.1 | 24.7 | 40 | 39.4 | 95.4 | 30.9 | 195.5 | 0.73795 | 90.2 | 1.501 | 0.000804 | 83.9 | 0.7381 | 13.56 | -0.00063 | 91 | 89.4 | -11.1 | -18.3 | 98.6 | 103.1
5020 | 1590904 | OnTest | 0 | Test | 65:28:08.446 | 235688.446 | 41:50:00.000 | 41:56:00.100 | 41:50:00.000 | 2014-07-31 09:28 | 1800 | 12.4 | 114.06 | 581.7 | 364 | 513.1 | 1.6 | 149.1 | 100.7 | 5.3 | 21.6 | 4.48 | 96 | 90.1 | 89.1 | 90.2 | 24.8 | 40.1 | 40.6 | 95.4 | 31.1 | 195.8 | 0.73752 | 90.1 | 1.5 | 0.000804 | 83.8 | 0.7376 | 13.635 | -0.00063 | 90.9 | 89.3 | -11.1 | -18.4 | 98.6 | 103.1
5021 | 1591205 | OnTest | 0 | Test | 65:28:38.446 | 235718.446 | 41:50:30.000 | 41:56:30.100 | 41:50:30.000 | 2014-07-31 09:28 | 1800 | 12.7 | 114.79 | 592.7 | 364 | 512.8 | 1.6 | 148.8 | 100.8 | 5.3 | 21.6 | 4.47 | 96 | 90.1 | 89.1 | 90.2 | 24.9 | 40 | 41.3 | 95.4 | 31 | 196.1 | 0.73801 | 90.1 | 1.495 | 0.000803 | 83.7 | 0.7381 | 13.561 | -0.00063 | 90.9 | 89.2 | -11.2 | -18.5 | 98.6 | 103.1
5022 | 1591506 | OnTest | 0 | Test | 65:29:08.446 | 235748.446 | 41:51:00.000 | 41:57:00.100 | 41:51:00.000 | 2014-07-31 09:29 | 1800 | 12.9 | 114.5 | 593 | 364.1 | 513 | 1.6 | 148.9 | 100.8 | 5.4 | 21.6 | 4.42 | 96 | 90.1 | 89.1 | 90.2 | 25 | 39.9 | 42.6 | 95.4 | 31.1 | 196.5 | 0.74003 | 90.1 | 1.507 | 0.000803 | 83.7 | 0.7401 | 13.251 | -0.00063 | 90.9 | 89.2 | -11.3 | -18.6 | 98.6 | 103
5023 | 1591807 | OnTest | 0 | Test | 65:29:38.446 | 235778.446 | 41:51:30.000 | 41:57:30.100 | 41:51:30.000 | 2014-07-31 09:29 | 1800 | 12.6 | 113.85 | 592.5 | 363.8 | 512.6 | 1.6 | 148.8 | 100.7 | 5.4 | 21.7 | 4.41 | 96 | 90.1 | 89.1 | 90.2 | 25 | 39.9 | 43 | 95.5 | 31.1 | 196.9 | 0.73776 | 90.1 | 1.489 | 0.000803 | 83.7 | 0.7378 | 13.594 | -0.00063 | 91 | 89.3 | -11.2 | -18.5 | 98.6 | 103
5024 | 1592108 | OnTest | 0 | Test | 65:30:08.446 | 235808.446 | 41:52:00.000 | 41:58:00.100 | 41:52:00.000 | 2014-07-31 09:30 | 1800 | 12.4 | 114.39 | 590.9 | 363.9 | 513 | 1.6 | 149 | 100.8 | 5.4 | 21.7 | 4.48 | 96.1 | 90.1 | 89.1 | 90.2 | 25 | 40 | 43.5 | 95.5 | 31.2 | 197.2 | 0.73782 | 90.2 | 1.507 | 0.000804 | 83.9 | 0.7379 | 13.58 | -0.00063 | 91 | 89.4 | -11.1 | -18.4 | 98.6 | 103.1
5025 | 1592409 | OnTest | 0 | Test | 65:30:38.446 | 235838.446 | 41:52:30.000 | 41:58:30.100 | 41:52:30.000 | 2014-07-31 09:30 | 1800 | 12.5 | 112.41 | 591.9 | 364.1 | 513.2 | 1.6 | 149 | 100.7 | 5.4 | 21.7 | 4.48 | 96.1 | 90.1 | 89.1 | 90.2 | 25 | 40 | 43.3 | 95.5 | 31.2 | 197.5 | 0.73801 | 90.1 | 1.503 | 0.000806 | 84 | 0.7381 | 13.56 | -0.00063 | 90.9 | 89.3 | -10.9 | -18.3 | 98.6 | 103.1
5026 | 1592710 | OnTest | 0 | Test | 65:31:08.446 | 235868.446 | 41:53:00.000 | 41:59:00.100 | 41:53:00.000 | 2014-07-31 09:31 | 1800 | 12.3 | 114.07 | 592.3 | 363.6 | 512.5 | 1.6 | 148.9 | 100.7 | 5.4 | 21.7 | 4.49 | 96.1 | 90.1 | 89.1 | 90.2 | 25 | 40.1 | 43.7 | 95.5 | 31.1 | 197.9 | 0.73807 | 90.2 | 1.505 | 0.000804 | 83.9 | 0.7382 | 13.545 | -0.00063 | 91 | 89.3 | -11 | -18.4 | 98.6 | 103.1
5027 | 1593011 | OnTest | 0 | Test | 65:31:38.446 | 235898.446 | 41:53:30.000 | 41:59:30.100 | 41:53:30.000 | 2014-07-31 09:31 | 1800 | 12.5 | 113.15 | 587.2 | 363.8 | 512.9 | 1.6 | 149.1 | 100.6 | 5.4 | 21.7 | 4.46 | 96.1 | 90.1 | 89.1 | 90.2 | 25 | 39.9 | 43.8 | 95.5 | 31.2 | 198.1 | 0.73868 | 90.1 | 1.504 | 0.000804 | 83.9 | 0.7387 | 13.455 | -0.00063 | 90.9 | 89.3 | -11 | -18.4 | 98.6 | 103
5028 | 1593312 | OnTest | 0 | Test | 65:32:08.446 | 235928.446 | 41:54:00.000 | 42:00:00.100 | 41:54:00.000 | 2014-07-31 09:32 | 1800 | 13 | 113.21 | 592.6 | 363.6 | 512.7 | 1.6 | 149.1 | 100.7 | 5.4 | 21.7 | 4.43 | 96 | 90.1 | 89.1 | 90.2 | 25.1 | 40.1 | 44 | 95.5 | 31.2 | 198.3 | 0.73752 | 90.2 | 1.503 | 0.000805 | 84 | 0.7376 | 13.63 | -0.00063 | 91 | 89.3 | -10.9 | -18.3 | 98.6 | 103
5029 | 1593613 | OnTest | 0 | Test | 65:32:38.446 | 235958.446 | 41:54:30.000 | 42:00:30.100 | 41:54:30.000 | 2014-07-31 09:32 | 1800 | 12.2 | 113.81 | 588.5 | 363.6 | 512.6 | 1.6 | 149.1 | 100.6 | 5.5 | 21.6 | 4.41 | 96 | 90.1 | 89.1 | 90.2 | 25.1 | 40 | 42.5 | 95.5 | 31.3 | 198.3 | 0.73746 | 90.1 | 1.493 | 0.000806 | 84.1 | 0.7375 | 13.641 | -0.00063 | 91 | 89.3 | -10.9 | -18.3 | 98.7 | 103.1
5030 | 1593914 | OnTest | 0 | Test | 65:33:08.446 | 235988.446 | 41:55:00.000 | 42:01:00.100 | 41:55:00.000 | 2014-07-31 09:33 | 1800 | 12 | 114.38 | 591.4 | 364 | 513 | 1.6 | 149 | 100.7 | 5.5 | 21.6 | 4.42 | 96 | 90.1 | 89.1 | 90.3 | 25.1 | 40 | 41.4 | 95.5 | 31.5 | 198 | 0.73776 | 90.1 | 1.505 | 0.000805 | 84 | 0.7378 | 13.597 | -0.00063 | 90.9 | 89.3 | -11 | -18.3 | 98.6 | 103
5031 | 1594215 | OnTest | 0 | Test | 65:33:38.446 | 236018.446 | 41:55:30.000 | 42:01:30.100 | 41:55:30.000 | 2014-07-31 09:33 | 1800 | 12.1 | 113.12 | 588.9 | 364.3 | 513.2 | 1.6 | 149 | 100.6 | 5.5 | 21.5 | 4.45 | 96 | 90 | 89 | 90.3 | 25.1 | 39.9 | 40.3 | 95.5 | 31.5 | 197.6 | 0.73807 | 90.2 | 1.508 | 0.000806 | 84 | 0.7382 | 13.545 | -0.00063 | 91 | 89.3 | -10.9 | -18.2 | 98.6 | 103
5032 | 1594516 | OnTest | 0 | Test | 65:34:08.446 | 236048.446 | 41:56:00.000 | 42:02:00.100 | 41:56:00.000 | 2014-07-31 09:34 | 1800 | 12.3 | 112.65 | 576 | 363.9 | 513.1 | 1.6 | 149.2 | 100.7 | 5.4 | 21.4 | 4.4 | 96 | 90 | 89 | 90.2 | 25.2 | 40.1 | 39.5 | 95.5 | 31.5 | 197.2 | 0.7388 | 90.1 | 1.504 | 0.000806 | 84.1 | 0.7389 | 13.438 | -0.00063 | 90.9 | 89.3 | -10.9 | -18.2 | 98.6 | 103
5033 | 1594817 | OnTest | 0 | Test | 65:34:38.446 | 236078.446 | 41:56:30.000 | 42:02:30.100 | 41:56:30.000 | 2014-07-31 09:34 | 1800 | 13.3 | 114.95 | 593.2 | 363.9 | 512.9 | 1.6 | 149.1 | 100.6 | 5.4 | 21.4 | 4.49 | 96 | 89.9 | 88.9 | 90.2 | 25.2 | 40 | 39.1 | 95.5 | 31 | 196.8 | 0.73862 | 90.1 | 1.503 | 0.000806 | 84 | 0.7387 | 13.467 | -0.00063 | 90.9 | 89.2 | -10.9 | -18.3 | 98.6 | 103.1
5034 | 1595118 | OnTest | 0 | Test | 65:35:08.446 | 236108.446 | 41:57:00.000 | 42:03:00.100 | 41:57:00.000 | 2014-07-31 09:35 | 1800 | 13.3 | 111.78 | 577.3 | 364 | 513.1 | 1.6 | 149.1 | 100.4 | 5.4 | 21.4 | 4.44 | 96 | 89.9 | 88.9 | 90.2 | 25.1 | 40.1 | 38.4 | 95.5 | 31 | 196.4 | 0.73697 | 90.1 | 1.505 | 0.000806 | 84 | 0.737 | 13.724 | -0.00063 | 90.9 | 89.2 | -10.9 | -18.2 | 98.6 | 103
5035 | 1595419 | OnTest | 0 | Test | 65:35:38.446 | 236138.446 | 41:57:30.000 | 42:03:30.100 | 41:57:30.000 | 2014-07-31 09:35 | 1800 | 13 | 111.62 | 591.9 | 364.1 | 513.1 | 1.6 | 148.9 | 100.6 | 5.4 | 21.4 | 4.41 | 96 | 89.9 | 88.8 | 90.1 | 24.9 | 40 | 37.9 | 95.5 | 31.3 | 196.2 | 0.73844 | 90 | 1.498 | 0.000806 | 84 | 0.7384 | 13.501 | -0.00063 | 90.9 | 89.2 | -11 | -18.3 | 98.6 | 103
5036 | 1595720 | OnTest | 0 | Test | 65:36:08.446 | 236168.446 | 41:58:00.000 | 42:04:00.100 | 41:58:00.000 | 2014-07-31 09:36 | 1800 | 13.5 | 110.02 | 570.6 | 363.9 | 513 | 1.6 | 149.2 | 100.5 | 5.4 | 21.4 | 4.48 | 96 | 89.9 | 88.8 | 90.1 | 24.8 | 40 | 38 | 95.4 | 31.3 | 195.9 | 0.73733 | 90.1 | 1.503 | 0.000807 | 84.1 | 0.7374 | 13.667 | -0.00063 | 90.8 | 89.3 | -10.8 | -18.2 | 98.6 | 103.1
5037 | 1596021 | OnTest | 0 | Test | 65:36:38.446 | 236198.446 | 41:58:30.000 | 42:04:30.100 | 41:58:30.000 | 2014-07-31 09:36 | 1800 | 12.5 | 113.89 | 592.2 | 364.1 | 513.2 | 1.6 | 149.1 | 100.6 | 5.4 | 21.4 | 4.55 | 96 | 89.8 | 88.8 | 90.1 | 24.8 | 40 | 37.8 | 95.4 | 31.3 | 195.7 | 0.73654 | 89.9 | 1.5 | 0.000806 | 84 | 0.7365 | 13.803 | -0.00063 | 90.8 | 89.1 | -10.9 | -18.3 | 98.6 | 103.2
5038 | 1596322 | OnTest | 0 | Test | 65:37:08.446 | 236228.446 | 41:59:00.000 | 42:05:00.100 | 41:59:00.000 | 2014-07-31 09:37 | 1799 | 13 | 115.76 | 591.9 | 364 | 512.9 | 1.6 | 149 | 100.8 | 5.4 | 21.4 | 4.49 | 96 | 89.8 | 88.8 | 90.1 | 24.8 | 40 | 37.6 | 95.4 | 31.3 | 195.5 | 0.73837 | 90.1 | 1.502 | 0.000806 | 84 | 0.7384 | 13.507 | -0.00063 | 90.9 | 89.3 | -11 | -18.3 | 98.6 | 103.1
5039 | 1596623 | OnTest | 0 | Test | 65:37:38.446 | 236258.446 | 41:59:30.000 | 42:05:30.100 | 41:59:30.000 | 2014-07-31 09:37 | 1800 | 12.9 | 113.68 | 591.9 | 363.9 | 513 | 1.6 | 149.1 | 100.8 | 5.4 | 21.4 | 4.43 | 96 | 89.9 | 88.8 | 90.1 | 24.9 | 40 | 37.4 | 95.4 | 31.3 | 195.4 | 0.73819 | 90 | 1.497 | 0.000805 | 83.9 | 0.7382 | 13.544 | -0.00063 | 90.8 | 89.2 | -11 | -18.3 | 98.6 | 103
5040 | 1596924 | OnTest | 0 | Test | 65:38:08.446 | 236288.446 | 42:00:00.000 | 42:06:00.100 | 42:00:00.000 | 2014-07-31 09:38 | 1800 | 13 | 111.59 | 592.6 | 363.7 | 512.7 | 1.6 | 149 | 100.7 | 5.4 | 21.4 | 4.45 | 96 | 89.9 | 88.9 | 90 | 25 | 40 | 37.2 | 95.4 | 31.4 | 195.3 | 0.73758 | 90 | 1.496 | 0.000805 | 83.9 | 0.7376 | 13.635 | -0.00063 | 90.8 | 89.2 | -11 | -18.4 | 98.6 | 103.1
5041 | 1597225 | OnTest | 0 | Test | 65:38:38.446 | 236318.446 | 42:00:30.000 | 42:06:30.100 | 42:00:30.000 | 2014-07-31 09:38 | 1800 | 12.4 | 111.53 | 585 | 364.1 | 513.3 | 1.6 | 149.1 | 100.9 | 5.4 | 21.3 | 4.47 | 96 | 89.9 | 89 | 90 | 25.1 | 40 | 37.2 | 95.3 | 30.9 | 195.3 | 0.73795 | 90 | 1.506 | 0.000806 | 84 | 0.7379 | 13.581 | -0.00063 | 90.8 | 89.2 | -10.9 | -18.3 | 98.6 | 103.1
5042 | 1597526 | OnTest | 0 | Test | 65:39:08.446 | 236348.446 | 42:01:00.000 | 42:07:00.100 | 42:01:00.000 | 2014-07-31 09:39 | 1800 | 13.3 | 115.98 | 594.3 | 364.6 | 513.8 | 1.6 | 149.2 | 100.8 | 5.4 | 21.4 | 4.44 | 96 | 90 | 89 | 90 | 25.1 | 40 | 37.4 | 95.3 | 31.2 | 195.2 | 0.73886 | 89.9 | 1.505 | 0.000808 | 84.1 | 0.7388 | 13.448 | -0.00063 | 90.7 | 89.1 | -10.8 | -18.1 | 98.6 | 103.1
5043 | 1597827 | OnTest | 0 | Test | 65:39:38.446 | 236378.446 | 42:01:30.000 | 42:07:30.100 | 42:01:30.000 | 2014-07-31 09:39 | 1800 | 12.9 | 116.76 | 590.9 | 364.6 | 513.5 | 1.6 | 149 | 100.7 | 5.4 | 21.3 | 4.44 | 96 | 90 | 89 | 90 | 25.1 | 39.9 | 37.2 | 95.3 | 31.3 | 195.2 | 0.73813 | 89.9 | 1.504 | 0.000806 | 84 | 0.7381 | 13.556 | -0.00063 | 90.8 | 89.1 | -10.9 | -18.2 | 98.6 | 103
5044 | 1598128 | OnTest | 0 | Test | 65:40:08.446 | 236408.446 | 42:02:00.000 | 42:08:00.100 | 42:02:00.000 | 2014-07-31 09:40 | 1800 | 12.1 | 116.42 | 592.9 | 364.5 | 513.6 | 1.6 | 149.2 | 100.9 | 5.4 | 21.3 | 4.47 | 96 | 90 | 89 | 90 | 25.1 | 39.9 | 37.7 | 95.3 | 31.2 | 195.2 | 0.73856 | 89.9 | 1.496 | 0.000807 | 84 | 0.7385 | 13.492 | -0.00063 | 90.7 | 89.1 | -10.9 | -18.3 | 98.7 | 103.1
5045 | 1598429 | OnTest | 0 | Test | 65:40:38.446 | 236438.446 | 42:02:30.000 | 42:08:30.100 | 42:02:30.000 | 2014-07-31 09:40 | 1800 | 12.8 | 113.67 | 592.6 | 364.8 | 513.8 | 1.6 | 149 | 100.7 | 5.4 | 21.3 | 4.48 | 96 | 90 | 89 | 89.9 | 25.1 | 39.9 | 38.2 | 95.3 | 31.1 | 195.2 | 0.73801 | 89.9 | 1.499 | 0.000807 | 84.1 | 0.738 | 13.576 | -0.00063 | 90.7 | 89.1 | -10.8 | -18.2 | 98.6 | 103.1
5046 | 1598730 | OnTest | 0 | Test | 65:41:08.446 | 236468.446 | 42:03:00.000 | 42:09:00.100 | 42:03:00.000 | 2014-07-31 09:41 | 1800 | 12.8 | 111.6 | 591.3 | 364.8 | 514 | 1.6 | 149.2 | 100.6 | 5.3 | 21.5 | 4.47 | 96 | 90 | 89 | 89.9 | 25.2 | 40 | 39.5 | 95.3 | 31.2 | 195.4 | 0.73819 | 89.9 | 1.492 | 0.000807 | 84 | 0.7381 | 13.548 | -0.00063 | 90.8 | 89.1 | -10.9 | -18.2 | 98.6 | 103
5047 | 1599031 | OnTest | 0 | Test | 65:41:38.446 | 236498.446 | 42:03:30.000 | 42:09:30.100 | 42:03:30.000 | 2014-07-31 09:41 | 1800 | 13.1 | 112.48 | 593.1 | 364.5 | 513.6 | 1.6 | 149.1 | 100.8 | 5.3 | 21.5 | 4.53 | 96 | 90.1 | 89.1 | 90 | 25 | 40.1 | 40.5 | 95.3 | 31.4 | 195.7 | 0.73856 | 89.9 | 1.494 | 0.000807 | 84.1 | 0.7385 | 13.495 | -0.00063 | 90.7 | 89.1 | -10.8 | -18.2 | 98.6 | 103.1
5048 | 1599332 | OnTest | 0 | Test | 65:42:08.446 | 236528.446 | 42:04:00.000 | 42:10:00.100 | 42:04:00.000 | 2014-07-31 09:42 | 1800 | 12.4 | 114.44 | 582.4 | 364.5 | 513.4 | 1.6 | 148.9 | 100.8 | 5.3 | 21.6 | 4.48 | 96 | 90.1 | 89.1 | 90 | 24.8 | 40 | 41.3 | 95.3 | 30.9 | 196 | 0.73899 | 90 | 1.495 | 0.000806 | 84 | 0.739 | 13.423 | -0.00063 | 90.8 | 89.1 | -10.9 | -18.3 | 98.6 | 103.1
5049 | 1599633 | OnTest | 0 | Test | 65:42:38.446 | 236558.446 | 42:04:30.000 | 42:10:30.100 | 42:04:30.000 | 2014-07-31 09:42 | 1800 | 13 | 116.54 | 592.7 | 364 | 512.9 | 1.6 | 148.9 | 100.7 | 5.3 | 21.7 | 4.46 | 96 | 90.1 | 89.1 | 90 | 24.7 | 40 | 41.9 | 95.3 | 31.3 | 196.4 | 0.73807 | 89.9 | 1.501 | 0.000806 | 84 | 0.738 | 13.568 | -0.00063 | 90.8 | 89.1 | -11 | -18.3 | 98.6 | 103.1
5050 | 1599934 | OnTest | 0 | Test | 65:43:08.446 | 236588.446 | 42:05:00.000 | 42:11:00.100 | 42:05:00.000 | 2014-07-31 09:43 | 1800 | 13.9 | 113 | 592.1 | 364.2 | 513.2 | 1.6 | 149 | 100.8 | 5.3 | 21.7 | 4.44 | 96 | 90.1 | 89.1 | 90 | 24.8 | 40 | 42.5 | 95.3 | 31.1 | 196.8 | 0.73801 | 90.1 | 1.5 | 0.000807 | 84.1 | 0.738 | 13.564 | -0.00063 | 90.9 | 89.2 | -10.8 | -18.2 | 98.6 | 103.1
5051 | 1600235 | OnTest | 0 | Test | 65:43:38.446 | 236618.446 | 42:05:30.000 | 42:11:30.100 | 42:05:30.000 | 2014-07-31 09:43 | 1800 | 13.5 | 111.05 | 587.6 | 363.8 | 512.8 | 1.6 | 148.9 | 100.6 | 5.4 | 21.6 | 4.36 | 96 | 90.1 | 89.1 | 90 | 25 | 40 | 42.7 | 95.3 | 31.2 | 197.2 | 0.73886 | 89.9 | 1.502 | 0.000806 | 84 | 0.7388 | 13.444 | -0.00063 | 90.8 | 89.1 | -11 | -18.3 | 98.7 | 103
5052 | 1600536 | OnTest | 0 | Test | 65:44:08.446 | 236648.446 | 42:06:00.000 | 42:12:00.100 | 42:06:00.000 | 2014-07-31 09:44 | 1800 | 13.4 | 110.76 | 583.6 | 363.9 | 513 | 1.6 | 149.1 | 100.6 | 5.4 | 21.7 | 4.35 | 96 | 90.1 | 89.1 | 90 | 25 | 40.1 | 42.6 | 95.3 | 31.4 | 197.6 | 0.73789 | 90 | 1.494 | 0.000806 | 84 | 0.7379 | 13.586 | -0.00063 | 90.9 | 89.2 | -11 | -18.2 | 98.6 | 103
5053 | 1600837 | OnTest | 0 | Test | 65:44:38.446 | 236678.446 | 42:06:30.000 | 42:12:30.100 | 42:06:30.000 | 2014-07-31 09:44 | 1800 | 13.5 | 115.51 | 592.1 | 363.8 | 512.7 | 1.6 | 148.9 | 100.7 | 5.4 | 21.7 | 4.32 | 96.1 | 90.1 | 89.1 | 90 | 25 | 40 | 43 | 95.4 | 31.3 | 197.9 | 0.73856 | 90 | 1.498 | 0.000805 | 83.9 | 0.7386 | 13.485 | -0.00063 | 90.8 | 89.2 | -11.1 | -18.4 | 98.6 | 102.9
5054 | 1601138 | OnTest | 0 | Test | 65:45:08.446 | 236708.446 | 42:07:00.000 | 42:13:00.100 | 42:07:00.000 | 2014-07-31 09:45 | 1800 | 13.3 | 117.74 | 594.6 | 364.2 | 513.5 | 1.6 | 149.3 | 100.7 | 5.4 | 21.7 | 4.33 | 96.1 | 90.1 | 89.1 | 90 | 25.1 | 39.9 | 43.2 | 95.4 | 30.9 | 198.2 | 0.73795 | 90 | 1.504 | 0.000805 | 83.9 | 0.738 | 13.577 | -0.00063 | 90.8 | 89.2 | -11 | -18.3 | 98.6 | 102.9
5055 | 1601439 | OnTest | 0 | Test | 65:45:38.446 | 236738.446 | 42:07:30.000 | 42:13:30.100 | 42:07:30.000 | 2014-07-31 09:45 | 1800 | 13.4 | 116.12 | 593 | 363.9 | 512.9 | 1.6 | 149 | 100.8 | 5.4 | 21.7 | 4.36 | 96.1 | 90.1 | 89.1 | 90 | 25.1 | 40 | 43.5 | 95.4 | 31.2 | 198.3 | 0.73807 | 89.9 | 1.497 | 0.000806 | 84 | 0.738 | 13.565 | -0.00063 | 90.8 | 89.1 | -11 | -18.4 | 98.6 | 103
5056 | 1601740 | OnTest | 0 | Test | 65:46:08.446 | 236768.446 | 42:08:00.000 | 42:14:00.100 | 42:08:00.000 | 2014-07-31 09:46 | 1801 | 13.4 | 112.5 | 592 | 364.5 | 513.6 | 1.6 | 149.2 | 100.7 | 5.4 | 21.6 | 4.46 | 96.1 | 90.1 | 89.1 | 90 | 25 | 39.9 | 43.7 | 95.3 | 31.2 | 198.5 | 0.73942 | 90 | 1.499 | 0.000806 | 84 | 0.7394 | 13.357 | -0.00063 | 90.8 | 89.1 | -11 | -18.3 | 98.6 | 103.1
5057 | 1602041 | OnTest | 0 | Test | 65:46:38.446 | 236798.446 | 42:08:30.000 | 42:14:30.100 | 42:08:30.000 | 2014-07-31 09:46 | 1800 | 13.2 | 111.84 | 577.6 | 364.3 | 513.4 | 1.6 | 149 | 100.7 | 5.5 | 21.6 | 4.49 | 96 | 90 | 89 | 90 | 25 | 40.1 | 42.6 | 95.4 | 31.3 | 198.5 | 0.73807 | 90 | 1.501 | 0.000806 | 84.1 | 0.7381 | 13.557 | -0.00063 | 90.8 | 89.2 | -10.9 | -18.2 | 98.6 | 103.1
5058 | 1602342 | OnTest | 0 | Test | 65:47:08.446 | 236828.446 | 42:09:00.000 | 42:15:00.100 | 42:09:00.000 | 2014-07-31 09:47 | 1800 | 13.1 | 115.06 | 592.3 | 364.6 | 513.7 | 1.6 | 149.1 | 100.8 | 5.5 | 21.5 | 4.52 | 96 | 90 | 89 | 90.1 | 25.1 | 40 | 41 | 95.4 | 31.4 | 198.3 | 0.73813 | 90 | 1.501 | 0.000807 | 84.1 | 0.7381 | 13.551 | -0.00063 | 90.8 | 89.1 | -10.9 | -18.2 | 98.6 | 103.1
5059 | 1602643 | OnTest | 0 | Test | 65:47:38.446 | 236858.446 | 42:09:30.000 | 42:15:30.100 | 42:09:30.000 | 2014-07-31 09:47 | 1800 | 13.4 | 113.71 | 585.9 | 364.9 | 514 | 1.6 | 149.1 | 100.5 | 5.4 | 21.5 | 4.57 | 96 | 90 | 89 | 90 | 25.1 | 40 | 39.7 | 95.4 | 31.6 | 197.9 | 0.73807 | 90 | 1.503 | 0.000807 | 84.2 | 0.7381 | 13.559 | -0.00063 | 90.8 | 89.2 | -10.8 | -18.1 | 98.6 | 103.2
5060 | 1602944 | OnTest | 0 | Test | 65:48:08.446 | 236888.446 | 42:10:00.000 | 42:16:00.100 | 42:10:00.000 | 2014-07-31 09:48 | 1800 | 13.1 | 114.7 | 591.7 | 364.5 | 513.6 | 1.6 | 149 | 100.6 | 5.4 | 21.4 | 4.51 | 96 | 89.9 | 88.9 | 90 | 25.1 | 39.9 | 39.2 | 95.4 | 31.5 | 197.4 | 0.73899 | 90 | 1.504 | 0.000808 | 84.2 | 0.739 | 13.419 | -0.00063 | 90.8 | 89.2 | -10.8 | -18.1 | 98.6 | 103.2
5061 | 1603245 | OnTest | 0 | Test | 65:48:38.446 | 236918.446 | 42:10:30.000 | 42:16:30.100 | 42:10:30.000 | 2014-07-31 09:48 | 1800 | 14.1 | 111.94 | 583.3 | 364.7 | 513.9 | 1.6 | 149.2 | 100.6 | 5.4 | 21.4 | 4.55 | 96 | 89.9 | 88.9 | 90 | 25.1 | 40.1 | 38.8 | 95.4 | 31.3 | 197 | 0.7377 | 90 | 1.499 | 0.000807 | 84.1 | 0.7377 | 13.615 | -0.00063 | 90.8 | 89.2 | -10.8 | -18.2 | 98.6 | 103.1
5062 | 1603546 | OnTest | 0 | Test | 65:49:08.446 | 236948.446 | 42:11:00.000 | 42:17:00.100 | 42:11:00.000 | 2014-07-31 09:49 | 1800 | 13.6 | 114.07 | 592.4 | 364.3 | 513.7 | 1.6 | 149.3 | 100.8 | 5.4 | 21.4 | 4.46 | 96 | 89.9 | 88.9 | 90 | 25.2 | 39.9 | 38.6 | 95.3 | 31.6 | 196.7 | 0.73752 | 90 | 1.501 | 0.000808 | 84.2 | 0.7375 | 13.647 | -0.00063 | 90.8 | 89.2 | -10.8 | -18.1 | 98.6 | 103.1
5063 | 1603847 | OnTest | 0 | Test | 65:49:38.446 | 236978.446 | 42:11:30.000 | 42:17:30.100 | 42:11:30.000 | 2014-07-31 09:49 | 1800 | 13.4 | 112.72 | 574.2 | 364.5 | 513.4 | 1.6 | 149 | 100.7 | 5.4 | 21.4 | 4.44 | 96 | 89.9 | 88.9 | 89.9 | 25 | 40 | 37.8 | 95.3 | 31.7 | 196.4 | 0.73819 | 89.9 | 1.497 | 0.000807 | 84.1 | 0.7381 | 13.551 | -0.00063 | 90.7 | 89.1 | -10.9 | -18.3 | 98.7 | 103.1
5064 | 1604148 | OnTest | 0 | Test | 65:50:08.446 | 237008.446 | 42:12:00.000 | 42:18:00.100 | 42:12:00.000 | 2014-07-31 09:50 | 1800 | 13 | 114.23 | 579.3 | 364.8 | 513.8 | 1.6 | 149.1 | 100.9 | 5.4 | 21.4 | 4.43 | 96 | 89.9 | 88.9 | 89.9 | 24.8 | 40.1 | 37.9 | 95.3 | 31.7 | 196.1 | 0.73893 | 90 | 1.509 | 0.000806 | 84 | 0.7389 | 13.431 | -0.00063 | 90.8 | 89.2 | -10.8 | -18.2 | 98.6 | 103
5065 | 1604449 | OnTest | 0 | Test | 65:50:38.446 | 237038.446 | 42:12:30.000 | 42:18:30.100 | 42:12:30.000 | 2014-07-31 09:50 | 1800 | 13 | 115.84 | 592.9 | 364.1 | 512.9 | 1.6 | 148.8 | 100.8 | 5.4 | 21.4 | 4.4 | 96 | 89.9 | 88.9 | 89.9 | 24.7 | 39.9 | 37.7 | 95.3 | 31.5 | 195.8 | 0.73825 | 89.9 | 1.501 | 0.000806 | 84 | 0.7382 | 13.537 | -0.00063 | 90.8 | 89.1 | -10.9 | -18.3 | 98.6 | 103
5066 | 1604750 | OnTest | 0 | Test | 65:51:08.446 | 237068.446 | 42:13:00.000 | 42:19:00.100 | 42:13:00.000 | 2014-07-31 09:51 | 1800 | 13.3 | 113.75 | 585.2 | 364.1 | 513.1 | 1.6 | 149 | 100.8 | 5.4 | 21.3 | 4.36 | 96 | 89.8 | 88.8 | 89.9 | 24.9 | 40 | 37.3 | 95.3 | 31.2 | 195.7 | 0.73764 | 90 | 1.501 | 0.000806 | 84 | 0.7376 | 13.629 | -0.00063 | 90.8 | 89.2 | -10.9 | -18.3 | 98.6 | 103
5067 | 1605051 | OnTest | 0 | Test | 65:51:38.446 | 237098.446 | 42:13:30.000 | 42:19:30.100 | 42:13:30.000 | 2014-07-31 09:51 | 1800 | 13.9 | 112.91 | 570.8 | 364.1 | 513 | 1.6 | 149 | 100.7 | 5.4 | 21.3 | 4.36 | 96 | 89.9 | 88.9 | 89.9 | 25.1 | 40 | 37.4 | 95.3 | 31.5 | 195.5 | 0.7385 | 89.9 | 1.502 | 0.000806 | 83.9 | 0.7385 | 13.5 | -0.00063 | 90.8 | 89.1 | -11 | -18.3 | 98.6 | 103
5068 | 1605352 | OnTest | 0 | Test | 65:52:08.446 | 237128.446 | 42:14:00.000 | 42:20:00.100 | 42:14:00.000 | 2014-07-31 09:52 | 1800 | 14 | 113.55 | 591.2 | 364.1 | 513 | 1.6 | 148.9 | 100.8 | 5.4 | 21.3 | 4.43 | 96 | 89.9 | 88.9 | 89.9 | 25.2 | 40 | 37.3 | 95.2 | 31.2 | 195.4 | 0.73819 | 89.9 | 1.495 | 0.000806 | 84 | 0.7381 | 13.553 | -0.00063 | 90.7 | 89 | -10.9 | -18.3 | 98.6 | 103
5069 | 1605653 | OnTest | 0 | Test | 65:52:38.446 | 237158.446 | 42:14:30.000 | 42:20:30.100 | 42:14:30.000 | 2014-07-31 09:52 | 1800 | 12.9 | 113.36 | 587 | 364.6 | 513.8 | 1.6 | 149.1 | 100.8 | 5.4 | 21.3 | 4.39 | 96 | 89.9 | 88.9 | 89.9 | 25.1 | 40 | 37.3 | 95.2 | 31.2 | 195.3 | 0.73844 | 89.9 | 1.501 | 0.000807 | 84.1 | 0.7384 | 13.509 | -0.00063 | 90.8 | 89.1 | -10.8 | -18.2 | 98.6 | 103
5070 | 1605954 | OnTest | 0 | Test | 65:53:08.446 | 237188.446 | 42:15:00.000 | 42:21:00.100 | 42:15:00.000 | 2014-07-31 09:53 | 1800 | 13.7 | 114.3 | 591.9 | 364.4 | 513.6 | 1.6 | 149.2 | 100.6 | 5.4 | 21.4 | 4.37 | 96 | 89.9 | 88.9 | 89.9 | 25 | 40 | 37.1 | 95.2 | 31.3 | 195.2 | 0.73837 | 89.9 | 1.498 | 0.000806 | 84 | 0.7383 | 13.519 | -0.00063 | 90.7 | 89.1 | -10.9 | -18.3 | 98.6 | 103
5071 | 1606255 | OnTest | 0 | Test | 65:53:38.446 | 237218.446 | 42:15:30.000 | 42:21:30.100 | 42:15:30.000 | 2014-07-31 09:53 | 1800 | 14.1 | 111.13 | 578.1 | 364.5 | 513.5 | 1.6 | 149.1 | 100.8 | 5.4 | 21.4 | 4.37 | 96 | 90 | 89 | 89.9 | 24.9 | 40.1 | 37.4 | 95.2 | 31.5 | 195.1 | 0.7385 | 90 | 1.504 | 0.000806 | 84 | 0.7385 | 13.495 | -0.00063 | 90.8 | 89.2 | -11 | -18.3 | 98.6 | 103
5072 | 1606556 | OnTest | 0 | Test | 65:54:08.446 | 237248.446 | 42:16:00.000 | 42:22:00.100 | 42:16:00.000 | 2014-07-31 09:54 | 1800 | 13.9 | 112.16 | 593.5 | 364.4 | 513.4 | 1.6 | 149 | 100.6 | 5.4 | 21.4 | 4.43 | 96 | 90 | 89 | 89.9 | 24.9 | 40 | 38 | 95.2 | 31.4 | 195.2 | 0.7377 | 89.9 | 1.488 | 0.000807 | 84 | 0.7376 | 13.627 | -0.00063 | 90.8 | 89 | -10.9 | -18.3 | 98.6 | 103
5073 | 1606857 | OnTest | 0 | Test | 65:54:38.446 | 237278.446 | 42:16:30.000 | 42:22:30.100 | 42:16:30.000 | 2014-07-31 09:54 | 1800 | 12.9 | 111.8 | 591.3 | 364.2 | 513.2 | 1.6 | 149.1 | 100.8 | 5.3 | 21.5 | 4.38 | 96 | 90 | 89 | 89.9 | 24.8 | 40 | 39.1 | 95.2 | 31.2 | 195.5 | 0.7385 | 89.9 | 1.501 | 0.000805 | 83.9 | 0.7384 | 13.502 | -0.00063 | 90.8 | 89 | -11 | -18.4 | 98.6 | 103
5074 | 1607158 | OnTest | 0 | Test | 65:55:08.446 | 237308.446 | 42:17:00.000 | 42:23:00.100 | 42:17:00.000 | 2014-07-31 09:55 | 1800 | 13.1 | 110.39 | 591.6 | 364.2 | 513.5 | 1.6 | 149.2 | 100.6 | 5.3 | 21.6 | 4.39 | 96 | 90 | 89 | 89.9 | 24.8 | 40 | 40.2 | 95.2 | 31.2 | 195.8 | 0.73807 | 90 | 1.503 | 0.000808 | 84.2 | 0.738 | 13.564 | -0.00063 | 90.8 | 89.1 | -10.8 | -18.2 | 98.7 | 103.1
5075 | 1607459 | OnTest | 0 | Test | 65:55:38.446 | 237338.446 | 42:17:30.000 | 42:23:30.100 | 42:17:30.000 | 2014-07-31 09:55 | 1800 | 13.5 | 114.5 | 592 | 364.1 | 513.2 | 1.6 | 149.1 | 100.7 | 5.3 | 21.6 | 4.32 | 96 | 90.1 | 89.1 | 89.9 | 24.8 | 40.1 | 41.3 | 95.3 | 31.1 | 196.3 | 0.73807 | 89.9 | 1.503 | 0.000806 | 84 | 0.738 | 13.565 | -0.00063 | 90.8 | 89.1 | -11 | -18.3 | 98.6 | 102.9
5076 | 1607760 | OnTest | 0 | Test | 65:56:08.446 | 237368.446 | 42:18:00.000 | 42:24:00.100 | 42:18:00.000 | 2014-07-31 09:56 | 1800 | 13.3 | 114.02 | 591.3 | 364 | 513.1 | 1.6 | 149.2 | 100.7 | 5.3 | 21.7 | 4.34 | 96.1 | 90.1 | 89.1 | 90 | 24.8 | 40.1 | 42 | 95.3 | 31.1 | 196.7 | 0.73905 | 89.9 | 1.499 | 0.000804 | 83.8 | 0.739 | 13.417 | -0.00063 | 90.8 | 89 | -11.2 | -18.6 | 98.6 | 103
5077 | 1608061 | OnTest | 0 | Test | 65:56:38.446 | 237398.446 | 42:18:30.000 | 42:24:30.100 | 42:18:30.000 | 2014-07-31 09:56 | 1800 | 13 | 114.4 | 591.4 | 364 | 513.2 | 1.6 | 149.1 | 100.7 | 5.3 | 21.7 | 4.38 | 96.1 | 90.1 | 89.1 | 90 | 24.8 | 40 | 42.6 | 95.3 | 30.8 | 197.1 | 0.73776 | 90 | 1.497 | 0.000806 | 84 | 0.7377 | 13.609 | -0.00063 | 90.8 | 89.1 | -10.9 | -18.3 | 98.6 | 103
5078 | 1608362 | OnTest | 0 | Test | 65:57:08.446 | 237428.446 | 42:19:00.000 | 42:25:00.100 | 42:19:00.000 | 2014-07-31 09:57 | 1800 | 13.5 | 114.64 | 591.4 | 364 | 513.3 | 1.6 | 149.3 | 100.9 | 5.3 | 21.7 | 4.34 | 96.1 | 90.2 | 89.2 | 90 | 24.8 | 40 | 43.2 | 95.3 | 30.9 | 197.6 | 0.73831 | 90 | 1.504 | 0.000805 | 83.9 | 0.7383 | 13.518 | -0.00063 | 90.9 | 89.2 | -11 | -18.4 | 98.6 | 102.9
5079 | 1608663 | OnTest | 0 | Test | 65:57:38.446 | 237458.446 | 42:19:30.000 | 42:25:30.100 | 42:19:30.000 | 2014-07-31 09:57 | 1800 | 13.3 | 113.63 | 588.2 | 363.7 | 512.8 | 1.6 | 149.1 | 100.6 | 5.4 | 21.8 | 4.36 | 96.1 | 90.2 | 89.2 | 90 | 24.8 | 40 | 43.2 | 95.3 | 30.7 | 198 | 0.73831 | 90.1 | 1.503 | 0.000805 | 83.9 | 0.7384 | 13.516 | -0.00063 | 90.9 | 89.2 | -11 | -18.3 | 98.6 | 103
5080 | 1608964 | OnTest | 0 | Test | 65:58:08.446 | 237488.446 | 42:20:00.000 | 42:26:00.100 | 42:20:00.000 | 2014-07-31 09:58 | 1800 | 13.1 | 114.91 | 591.5 | 364.5 | 513.6 | 1.6 | 149.1 | 100.4 | 5.4 | 21.8 | 4.33 | 96.1 | 90.2 | 89.2 | 90.1 | 24.9 | 39.9 | 43 | 95.3 | 31 | 198.3 | 0.73813 | 90 | 1.506 | 0.000805 | 83.9 | 0.7382 | 13.547 | -0.00063 | 90.8 | 89.2 | -11 | -18.3 | 98.6 | 102.9
5081 | 1609265 | OnTest | 0 | Test | 65:58:38.446 | 237518.446 | 42:20:30.000 | 42:26:30.100 | 42:20:30.000 | 2014-07-31 09:58 | 1800 | 13.1 | 115.59 | 594.4 | 364.4 | 513.4 | 1.6 | 149 | 100.6 | 5.4 | 21.8 | 4.38 | 96.1 | 90.2 | 89.1 | 90 | 25 | 39.9 | 43.4 | 95.4 | 30.8 | 198.6 | 0.73715 | 90.1 | 1.501 | 0.000807 | 84.1 | 0.7372 | 13.695 | -0.00063 | 90.9 | 89.3 | -10.8 | -18.1 | 98.6 | 103
5082 | 1609566 | OnTest | 0 | Test | 65:59:08.446 | 237548.446 | 42:21:00.000 | 42:27:00.100 | 42:21:00.000 | 2014-07-31 09:59 | 1800 | 12.8 | 115.09 | 591.9 | 364 | 513 | 1.6 | 148.9 | 100.6 | 5.4 | 21.8 | 4.35 | 96.1 | 90.1 | 89.1 | 90 | 25.1 | 39.9 | 43.6 | 95.4 | 30.7 | 198.9 | 0.73795 | 90 | 1.499 | 0.000806 | 84 | 0.7379 | 13.58 | -0.00063 | 90.8 | 89.2 | -11 | -18.3 | 98.6 | 103
5083 | 1609867 | OnTest | 0 | Test | 65:59:38.446 | 237578.446 | 42:21:30.000 | 42:27:30.100 | 42:21:30.000 | 2014-07-31 09:59 | 1800 | 12.6 | 111.87 | 574.7 | 363.9 | 512.9 | 1.6 | 149 | 100.7 | 5.4 | 21.7 | 4.31 | 96 | 90.1 | 89.1 | 90 | 25.1 | 40.1 | 43.3 | 95.4 | 30.6 | 199.1 | 0.73819 | 90 | 1.494 | 0.000806 | 84 | 0.7382 | 13.538 | -0.00063 | 90.9 | 89.2 | -11 | -18.3 | 98.7 | 103
5084 | 1610168 | OnTest | 0 | Test | 66:00:08.446 | 237608.446 | 42:22:00.000 | 42:28:00.100 | 42:22:00.000 | 2014-07-31 10:00 | 1800 | 13 | 112.29 | 591.9 | 364 | 513.1 | 1.6 | 149.1 | 100.6 | 5.4 | 21.7 | 4.3 | 96 | 90.1 | 89 | 90 | 25.2 | 40 | 42.4 | 95.4 | 30.9 | 199.1 | 0.73746 | 90 | 1.499 | 0.000806 | 84 | 0.7375 | 13.651 | -0.00063 | 90.9 | 89.2 | -10.9 | -18.3 | 98.6 | 102.9
5085 | 1610469 | OnTest | 0 | Test | 66:00:38.446 | 237638.446 | 42:22:30.000 | 42:28:30.100 | 42:22:30.000 | 2014-07-31 10:00 | 1800 | 12.6 | 111.71 | 589.4 | 363.9 | 512.8 | 1.6 | 148.9 | 100.8 | 5.4 | 21.6 | 4.29 | 96 | 90 | 89 | 90 | 25.2 | 40.1 | 41.6 | 95.4 | 31.1 | 198.9 | 0.7385 | 90 | 1.501 | 0.000805 | 83.9 | 0.7385 | 13.495 | -0.00063 | 90.9 | 89.1 | -11 | -18.3 | 98.6 | 102.9
5086 | 1610770 | OnTest | 0 | Test | 66:01:08.446 | 237668.446 | 42:23:00.000 | 42:29:00.100 | 42:23:00.000 | 2014-07-31 10:01 | 1801 | 12.6 | 111.95 | 593.2 | 364.1 | 513.2 | 1.6 | 149.1 | 100.6 | 5.4 | 21.5 | 4.34 | 96 | 90 | 89 | 90 | 25.2 | 40 | 39.6 | 95.3 | 31 | 198.5 | 0.73795 | 90.1 | 1.507 | 0.000806 | 84.1 | 0.738 | 13.573 | -0.00063 | 90.9 | 89.2 | -10.9 | -18.3 | 98.6 | 103
5087 | 1611071 | OnTest | 0 | Test | 66:01:38.446 | 237698.446 | 42:23:30.000 | 42:29:30.100 | 42:23:30.000 | 2014-07-31 10:01 | 1800 | 12.6 | 114.59 | 587.5 | 363.7 | 512.8 | 1.6 | 149.1 | 100.9 | 5.5 | 21.4 | 4.35 | 96 | 89.9 | 88.9 | 90 | 25.3 | 40 | 38.8 | 95.3 | 31.1 | 198 | 0.73807 | 90 | 1.502 | 0.000805 | 83.9 | 0.7381 | 13.561 | -0.00063 | 90.8 | 89.1 | -11 | -18.4 | 98.6 | 102.9
5088 | 1611372 | OnTest | 0 | Test | 66:02:08.446 | 237728.446 | 42:24:00.000 | 42:30:00.100 | 42:24:00.000 | 2014-07-31 10:02 | 1800 | 12.8 | 113.38 | 586.3 | 364.1 | 513.4 | 1.6 | 149.3 | 100.7 | 5.5 | 21.4 | 4.41 | 96 | 89.9 | 88.9 | 90 | 25.4 | 40 | 37.9 | 95.3 | 31.3 | 197.6 | 0.73807 | 90 | 1.479 | 0.000807 | 84.1 | 0.7381 | 13.555 | -0.00063 | 90.9 | 89.2 | -10.8 | -18.2 | 98.6 | 103
5089 | 1611673 | OnTest | 0 | Test | 66:02:38.446 | 237758.446 | 42:24:30.000 | 42:30:30.100 | 42:24:30.000 | 2014-07-31 10:02 | 1800 | 12.8 | 114.39 | 592.5 | 364.5 | 513.7 | 1.6 | 149.2 | 100.8 | 5.4 | 21.4 | 4.43 | 96 | 89.9 | 88.8 | 90 | 25.1 | 40 | 37.8 | 95.3 | 31.2 | 197.2 | 0.7388 | 90 | 1.504 | 0.000808 | 84.2 | 0.7388 | 13.448 | -0.00063 | 90.8 | 89.2 | -10.7 | -18.1 | 98.6 | 103
5090 | 1611974 | OnTest | 0 | Test | 66:03:08.446 | 237788.446 | 42:25:00.000 | 42:31:00.100 | 42:25:00.000 | 2014-07-31 10:03 | 1800 | 12.9 | 112.3 | 583 | 364.2 | 513.3 | 1.6 | 149.1 | 100.6 | 5.4 | 21.4 | 4.38 | 96 | 89.8 | 88.8 | 89.9 | 24.8 | 40 | 37.7 | 95.3 | 31.2 | 196.8 | 0.73807 | 89.9 | 1.492 | 0.000805 | 83.9 | 0.738 | 13.565 | -0.00063 | 90.8 | 89.1 | -11.1 | -18.4 | 98.6 | 103
5091 | 1612275 | OnTest | 0 | Test | 66:03:38.446 | 237818.446 | 42:25:30.000 | 42:31:30.100 | 42:25:30.000 | 2014-07-31 10:03 | 1800 | 13.6 | 112.97 | 591.9 | 364.4 | 513.4 | 1.6 | 149 | 100.9 | 5.4 | 21.4 | 4.41 | 96 | 89.8 | 88.8 | 89.9 | 24.9 | 40 | 37.6 | 95.3 | 31.4 | 196.5 | 0.7385 | 90 | 1.496 | 0.000806 | 84 | 0.7385 | 13.498 | -0.00063 | 90.8 | 89.1 | -10.9 | -18.2 | 98.6 | 103
5092 | 1612576 | OnTest | 0 | Test | 66:04:08.446 | 237848.446 | 42:26:00.000 | 42:32:00.100 | 42:26:00.000 | 2014-07-31 10:04 | 1800 | 13.1 | 113.89 | 592.6 | 364.5 | 513.9 | 1.6 | 149.3 | 100.7 | 5.4 | 21.3 | 4.38 | 96 | 89.8 | 88.8 | 89.9 | 25.1 | 40 | 37.3 | 95.2 | 31.6 | 196.1 | 0.73795 | 89.9 | 1.501 | 0.000808 | 84.2 | 0.7379 | 13.587 | -0.00063 | 90.7 | 89.1 | -10.8 | -18.2 | 98.6 | 103
5093 | 1612877 | OnTest | 0 | Test | 66:04:38.446 | 237878.446 | 42:26:30.000 | 42:32:30.100 | 42:26:30.000 | 2014-07-31 10:04 | 1801 | 12.7 | 114.49 | 592 | 364.3 | 513.3 | 1.6 | 148.9 | 100.7 | 5.4 | 21.3 | 4.33 | 96 | 89.9 | 88.9 | 89.9 | 25.1 | 40 | 37.3 | 95.2 | 31.5 | 195.8 | 0.73795 | 89.9 | 1.5 | 0.000806 | 84 | 0.7379 | 13.584 | -0.00063 | 90.8 | 89.1 | -10.9 | -18.3 | 98.6 | 103
5094 | 1613178 | OnTest | 0 | Test | 66:05:08.446 | 237908.446 | 42:27:00.000 | 42:33:00.100 | 42:27:00.000 | 2014-07-31 10:05 | 1800 | 13 | 115.48 | 588.2 | 364.4 | 513.6 | 1.6 | 149.2 | 100.6 | 5.4 | 21.4 | 4.32 | 96 | 89.9 | 88.9 | 89.9 | 25.1 | 40 | 37 | 95.2 | 31.1 | 195.6 | 0.73911 | 89.9 | 1.494 | 0.000806 | 84 | 0.739 | 13.414 | -0.00063 | 90.7 | 89 | -10.9 | -18.3 | 98.6 | 102.9
5095 | 1613479 | OnTest | 0 | Test | 66:05:38.446 | 237938.446 | 42:27:30.000 | 42:33:30.100 | 42:27:30.000 | 2014-07-31 10:05 | 1799 | 13 | 116.29 | 591.5 | 364.1 | 513.4 | 1.6 | 149.3 | 100.8 | 5.4 | 21.3 | 4.33 | 96 | 90 | 89 | 89.9 | 25.1 | 40 | 36.9 | 95.3 | 31.4 | 195.4 | 0.73844 | 90 | 1.496 | 0.000805 | 84 | 0.7384 | 13.502 | -0.00063 | 90.8 | 89.2 | -11 | -18.3 | 98.6 | 102.9
5096 | 1613780 | OnTest | 0 | Test | 66:06:08.446 | 237968.446 | 42:28:00.000 | 42:34:00.100 | 42:28:00.000 | 2014-07-31 10:06 | 1800 | 12.5 | 114.08 | 587 | 364.4 | 513.6 | 1.6 | 149.2 | 100.6 | 5.4 | 21.3 | 4.37 | 96 | 89.9 | 88.9 | 90 | 25.1 | 40 | 36.8 | 95.2 | 31.1 | 195.3 | 0.73819 | 90 | 1.505 | 0.000806 | 84 | 0.7382 | 13.544 | -0.00063 | 90.8 | 89.1 | -11 | -18.3 | 98.6 | 103
5097 | 1614081 | OnTest | 0 | Test | 66:06:38.446 | 237998.446 | 42:28:30.000 | 42:34:30.100 | 42:28:30.000 | 2014-07-31 10:06 | 1800 | 10.9 | 114.46 | 592.6 | 364 | 513.1 | 1.6 | 149.1 | 100.7 | 5.4 | 21.4 | 4.36 | 96 | 90 | 88.9 | 89.9 | 25.1 | 39.9 | 37.1 | 95.2 | 30.6 | 195.2 | 0.73856 | 90 | 1.501 | 0.000805 | 83.9 | 0.7386 | 13.483 | -0.00063 | 90.8 | 89.2 | -11 | -18.4 | 98.6 | 103
5098 | 1614382 | OnTest | 0 | Test | 66:07:08.446 | 238028.446 | 42:29:00.000 | 42:35:00.100 | 42:29:00.000 | 2014-07-31 10:07 | 1800 | 11.1 | 112.26 | 584.3 | 363.9 | 512.7 | 1.6 | 148.8 | 100.7 | 5.3 | 21.4 | 4.35 | 96 | 90 | 89 | 89.9 | 25.1 | 40 | 38.2 | 95.2 | 31.2 | 195.4 | 0.73844 | 90 | 1.501 | 0.000806 | 84 | 0.7384 | 13.506 | -0.00063 | 90.8 | 89.2 | -11 | -18.3 | 98.7 | 103
5099 | 1614683 | OnTest | 0 | Test | 66:07:38.446 | 238058.446 | 42:29:30.000 | 42:35:30.100 | 42:29:30.000 | 2014-07-31 10:07 | 1800 | 11.1 | 113.27 | 591.5 | 363.8 | 512.7 | 1.6 | 148.9 | 100.8 | 5.3 | 21.5 | 4.31 | 96 | 90 | 89 | 90 | 25.1 | 40 | 39.5 | 95.2 | 31.2 | 195.8 | 0.73789 | 89.9 | 1.5 | 0.000806 | 84 | 0.7378 | 13.593 | -0.00063 | 90.8 | 89.1 | -11 | -18.3 | 98.7 | 103
5100 | 1614984 | OnTest | 0 | Test | 66:08:08.446 | 238088.446 | 42:30:00.000 | 42:36:00.100 | 42:30:00.000 | 2014-07-31 10:08 | 1800 | 10.8 | 111.42 | 583.7 | 364.3 | 513.2 | 1.6 | 148.9 | 100.8 | 5.3 | 21.6 | 4.42 | 96 | 90.1 | 89.1 | 90 | 25 | 40 | 40.7 | 95.3 | 31.2 | 196.2 | 0.73795 | 90 | 1.495 | 0.000806 | 84 | 0.7379 | 13.583 | -0.00063 | 90.9 | 89 | -11 | -18.4 | 98.7 | 103.1
5101 | 1615285 | OnTest | 0 | Test | 66:08:38.446 | 238118.446 | 42:30:30.000 | 42:36:30.100 | 42:30:30.000 | 2014-07-31 10:08 | 1800 | 11.2 | 111.74 | 594.4 | 364.1 | 513 | 1.6 | 148.8 | 100.6 | 5.3 | 21.7 | 4.38 | 96 | 90.1 | 89.1 | 90 | 24.7 | 39.9 | 41.3 | 95.2 | 31.5 | 196.6 | 0.73825 | 90 | 1.502 | 0.000806 | 84 | 0.7382 | 13.532 | -0.00063 | 90.8 | 89.2 | -11 | -18.3 | 98.6 | 103
5102 | 1615586 | OnTest | 0 | Test | 66:09:08.446 | 238148.446 | 42:31:00.000 | 42:37:00.100 | 42:31:00.000 | 2014-07-31 10:09 | 1800 | 10.9 | 112.78 | 591.8 | 364.4 | 513.7 | 1.6 | 149.3 | 100.6 | 5.3 | 21.8 | 4.37 | 96 | 90.1 | 89.1 | 90 | 24.6 | 40 | 42.1 | 95.3 | 31.3 | 197 | 0.73837 | 90 | 1.498 | 0.000807 | 84.1 | 0.7384 | 13.513 | -0.00063 | 90.8 | 89.2 | -10.9 | -18.3 | 98.7 | 103
5103 | 1615887 | OnTest | 0 | Test | 66:09:38.446 | 238178.446 | 42:31:30.000 | 42:37:30.100 | 42:31:30.000 | 2014-07-31 10:09 | 1800 | 10.9 | 115.22 | 590 | 364 | 513 | 1.6 | 149.1 | 100.8 | 5.3 | 21.8 | 4.35 | 96 | 90.1 | 89.1 | 90 | 24.8 | 40 | 42.9 | 95.3 | 31.1 | 197.4 | 0.73789 | 90 | 1.502 | 0.000806 | 84 | 0.7379 | 13.586 | -0.00063 | 90.8 | 89.2 | -11 | -18.3 | 98.6 | 103
5104 | 1616188 | OnTest | 0 | Test | 66:10:08.446 | 238208.446 | 42:32:00.000 | 42:38:00.100 | 42:32:00.000 | 2014-07-31 10:10 | 1800 | 11.1 | 115.72 | 592.6 | 364.1 | 513.2 | 1.6 | 149.1 | 100.8 | 5.4 | 21.8 | 4.3 | 96 | 90.1 | 89.1 | 90 | 24.9 | 40.1 | 43.4 | 95.3 | 31.3 | 197.8 | 0.73801 | 90.1 | 1.495 | 0.000806 | 84 | 0.7381 | 13.562 | -0.00063 | 90.9 | 89.3 | -11 | -18.3 | 98.6 | 102.9
5105 | 1616489 | OnTest | 0 | Test | 66:10:38.446 | 238238.446 | 42:32:30.000 | 42:38:30.100 | 42:32:30.000 | 2014-07-31 10:10 | 1800 | 11.6 | 111.58 | 593.6 | 363.8 | 513.1 | 1.6 | 149.3 | 100.7 | 5.4 | 21.8 | 4.28 | 96.1 | 90.2 | 89.2 | 90.1 | 24.9 | 40 | 43.6 | 95.3 | 31.1 | 198.3 | 0.73837 | 90 | 1.502 | 0.000805 | 83.9 | 0.7384 | 13.508 | -0.00063 | 90.9 | 89.2 | -11.1 | -18.4 | 98.6 | 102.9
5106 | 1616790 | OnTest | 0 | Test | 66:11:08.446 | 238268.446 | 42:33:00.000 | 42:39:00.100 | 42:33:00.000 | 2014-07-31 10:11 | 1800 | 11.4 | 112.98 | 592.1 | 363.8 | 512.9 | 1.6 | 149.1 | 100.7 | 5.4 | 21.9 | 4.26 | 96.1 | 90.2 | 89.2 | 90.1 | 24.9 | 40.1 | 44.1 | 95.4 | 31.1 | 198.6 | 0.73807 | 90.1 | 1.495 | 0.000805 | 84 | 0.7381 | 13.554 | -0.00063 | 90.9 | 89.2 | -11 | -18.4 | 98.6 | 102.9
5107 | 1617091 | OnTest | 0 | Test | 66:11:38.446 | 238298.446 | 42:33:30.000 | 42:39:30.100 | 42:33:30.000 | 2014-07-31 10:11 | 1800 | 11.7 | 113.39 | 590.4 | 364.2 | 513.4 | 1.6 | 149.2 | 100.6 | 5.4 | 21.9 | 4.28 | 96.1 | 90.1 | 89.1 | 90.1 | 24.9 | 40 | 44.3 | 95.4 | 31.2 | 199 | 0.73782 | 90.1 | 1.507 | 0.000804 | 83.9 | 0.7379 | 13.591 | -0.00063 | 91 | 89.2 | -11 | -18.3 | 98.5 | 102.8
5108 | 1617392 | OnTest | 0 | Test | 66:12:08.446 | 238328.446 | 42:34:00.000 | 42:40:00.100 | 42:34:00.000 | 2014-07-31 10:12 | 1800 | 11.2 | 112.66 | 592.9 | 363.6 | 512.4 | 1.6 | 148.8 | 100.8 | 5.4 | 21.9 | 4.27 | 96 | 90.1 | 89.1 | 90.1 | 25 | 40.1 | 44.2 | 95.4 | 31.2 | 199.1 | 0.73819 | 90.1 | 1.496 | 0.000804 | 83.8 | 0.7383 | 13.532 | -0.00063 | 90.9 | 89.3 | -11.1 | -18.5 | 98.6 | 102.9
5109 | 1617693 | OnTest | 0 | Test | 66:12:38.446 | 238358.446 | 42:34:30.000 | 42:40:30.100 | 42:34:30.000 | 2014-07-31 10:12 | 1800 | 11 | 110.6 | 591.7 | 363.9 | 513 | 1.6 | 149.2 | 100.7 | 5.4 | 21.8 | 4.3 | 96 | 90.1 | 89 | 90.1 | 25.1 | 40 | 43.2 | 95.4 | 31.4 | 199.1 | 0.73801 | 90.1 | 1.504 | 0.000805 | 83.9 | 0.7381 | 13.558 | -0.00063 | 90.9 | 89.3 | -11 | -18.4 | 98.6 | 102.9
5110 | 1617994 | OnTest | 0 | Test | 66:13:08.446 | 238388.446 | 42:35:00.000 | 42:41:00.100 | 42:35:00.000 | 2014-07-31 10:13 | 1800 | 11.1 | 108.89 | 569.8 | 364.3 | 513.5 | 1.6 | 149.2 | 100.9 | 5.4 | 21.7 | 4.34 | 96 | 90 | 89 | 90.1 | 25.1 | 40.2 | 41.3 | 95.4 | 31.2 | 198.8 | 0.73801 | 90.1 | 1.502 | 0.000806 | 84 | 0.7381 | 13.558 | -0.00063 | 90.9 | 89.3 | -10.9 | -18.3 | 98.6 | 103
5111 | 1618295 | OnTest | 0 | Test | 66:13:38.446 | 238418.446 | 42:35:30.000 | 42:41:30.100 | 42:35:30.000 | 2014-07-31 10:13 | 1800 | 11.4 | 115.76 | 583.7 | 364.1 | 513.2 | 1.6 | 149.2 | 100.6 | 5.5 | 21.6 | 4.44 | 96 | 90 | 89 | 90 | 25.2 | 40 | 40.5 | 95.4 | 31.5 | 198.4 | 0.7377 | 90 | 1.484 | 0.000805 | 83.9 | 0.7377 | 13.619 | -0.00063 | 90.8 | 89.1 | -11 | -18.4 | 98.6 | 103.1
5112 | 1618596 | OnTest | 0 | Test | 66:14:08.446 | 238448.446 | 42:36:00.000 | 42:42:00.100 | 42:36:00.000 | 2014-07-31 10:14 | 1800 | 12.1 | 116.72 | 586.1 | 363.9 | 513 | 1.6 | 149.2 | 100.9 | 5.5 | 21.6 | 4.41 | 96 | 89.9 | 88.9 | 90 | 25.2 | 40.2 | 39.6 | 95.4 | 31.2 | 198 | 0.73899 | 90 | 1.498 | 0.000805 | 83.9 | 0.739 | 13.414 | -0.00063 | 90.9 | 89.2 | -11 | -18.3 | 98.6 | 103
5113 | 1618897 | OnTest | 0 | Test | 66:14:38.446 | 238478.446 | 42:36:30.000 | 42:42:30.100 | 42:36:30.000 | 2014-07-31 10:14 | 1800 | 11.5 | 115.98 | 594.1 | 364 | 512.9 | 1.6 | 148.9 | 100.8 | 5.4 | 21.5 | 4.4 | 96 | 89.9 | 88.9 | 90 | 25.2 | 40 | 38.9 | 95.3 | 31.3 | 197.5 | 0.73776 | 90 | 1.503 | 0.000806 | 83.9 | 0.7377 | 13.609 | -0.00063 | 90.8 | 89.1 | -11.1 | -18.4 | 98.7 | 103.1
5114 | 1619198 | OnTest | 0 | Test | 66:15:08.446 | 238508.446 | 42:37:00.000 | 42:43:00.100 | 42:37:00.000 | 2014-07-31 10:15 | 1800 | 11.8 | 113.41 | 585.7 | 364.2 | 513.1 | 1.6 | 149 | 101 | 5.4 | 21.5 | 4.4 | 96 | 89.9 | 88.8 | 90 | 25.2 | 39.9 | 38.3 | 95.3 | 31.1 | 197.1 | 0.73844 | 89.9 | 1.503 | 0.000806 | 84 | 0.7384 | 13.509 | -0.00063 | 90.8 | 89.1 | -10.9 | -18.3 | 98.6 | 103
5115 | 1619499 | OnTest | 0 | Test | 66:15:38.446 | 238538.446 | 42:37:30.000 | 42:43:30.100 | 42:37:30.000 | 2014-07-31 10:15 | 1800 | 11.6 | 113.2 | 592.3 | 364.4 | 513.7 | 1.6 | 149.3 | 100.8 | 5.4 | 21.5 | 4.4 | 96 | 89.8 | 88.8 | 90 | 25.1 | 40 | 38.2 | 95.3 | 31.3 | 196.8 | 0.73807 | 90 | 1.493 | 0.000807 | 84.1 | 0.738 | 13.564 | -0.00063 | 90.8 | 89.1 | -10.9 | -18.2 | 98.6 | 103
5116 | 1619800 | OnTest | 0 | Test | 66:16:08.446 | 238568.446 | 42:38:00.000 | 42:44:00.100 | 42:38:00.000 | 2014-07-31 10:16 | 1800 | 11.4 | 114.25 | 591.6 | 364.3 | 513.6 | 1.6 | 149.2 | 100.7 | 5.4 | 21.5 | 4.34 | 96 | 89.8 | 88.8 | 90 | 24.9 | 39.9 | 38.3 | 95.3 | 31.5 | 196.4 | 0.73807 | 90 | 1.497 | 0.000807 | 84.1 | 0.7381 | 13.562 | -0.00063 | 90.8 | 89.2 | -10.8 | -18.2 | 98.6 | 102.9
5117 | 1620101 | OnTest | 0 | Test | 66:16:38.446 | 238598.446 | 42:38:30.000 | 42:44:30.100 | 42:38:30.000 | 2014-07-31 10:16 | 1800 | 11.5 | 112.16 | 592.2 | 363.9 | 513.1 | 1.6 | 149.2 | 100.9 | 5.4 | 21.5 | 4.37 | 96 | 89.9 | 88.9 | 90 | 24.8 | 40 | 37.9 | 95.3 | 31.7 | 196.2 | 0.73782 | 90 | 1.495 | 0.000804 | 83.8 | 0.7378 | 13.602 | -0.00063 | 90.8 | 89.1 | -11.1 | -18.4 | 98.6 | 103
5118 | 1620402 | OnTest | 0 | Test | 66:17:08.446 | 238628.446 | 42:39:00.000 | 42:45:00.100 | 42:39:00.000 | 2014-07-31 10:17 | 1800 | 11 | 114.76 | 592.3 | 364.3 | 513.5 | 1.6 | 149.2 | 100.8 | 5.4 | 21.5 | 4.34 | 96 | 89.9 | 88.9 | 90 | 24.7 | 40 | 38.2 | 95.3 | 31.6 | 195.9 | 0.73795 | 90 | 1.502 | 0.000806 | 84 | 0.7379 | 13.578 | -0.00063 | 90.8 | 89.2 | -10.9 | -18.3 | 98.6 | 103
5119 | 1620703 | OnTest | 0 | Test | 66:17:38.446 | 238658.446 | 42:39:30.000 | 42:45:30.100 | 42:39:30.000 | 2014-07-31 10:17 | 1800 | 11.6 | 115.91 | 590.1 | 364.3 | 513.3 | 1.6 | 149.1 | 101 | 5.3 | 21.4 | 4.4 | 96 | 89.9 | 88.9 | 90 | 24.8 | 39.9 | 37.8 | 95.3 | 31.4 | 195.7 | 0.73813 | 90 | 1.5 | 0.000805 | 83.9 | 0.7381 | 13.554 | -0.00063 | 90.8 | 89.1 | -11.1 | -18.4 | 98.7 | 103.1
5120 | 1621004 | OnTest | 0 | Test | 66:18:08.446 | 238688.446 | 42:40:00.000 | 42:46:00.100 | 42:40:00.000 | 2014-07-31 10:18 | 1800 | 11.8 | 117.01 | 592.6 | 364.2 | 513.4 | 1.6 | 149.2 | 100.7 | 5.4 | 21.4 | 4.39 | 96 | 89.9 | 89 | 90 | 25 | 39.9 | 37.7 | 95.3 | 31.5 | 195.5 | 0.73801 | 90 | 1.487 | 0.000805 | 83.9 | 0.738 | 13.569 | -0.00063 | 90.8 | 89.2 | -10.9 | -18.3 | 98.6 | 102.9
5121 | 1621305 | OnTest | 0 | Test | 66:18:38.446 | 238718.446 | 42:40:30.000 | 42:46:30.100 | 42:40:30.000 | 2014-07-31 10:18 | 1800 | 11.6 | 112.69 | 588.1 | 364.2 | 513.4 | 1.6 | 149.2 | 100.9 | 5.4 | 21.4 | 4.41 | 96 | 90 | 89 | 90 | 25.1 | 40 | 37.6 | 95.3 | 31.2 | 195.3 | 0.73813 | 90 | 1.499 | 0.000807 | 84.1 | 0.7381 | 13.555 | -0.00063 | 90.8 | 89.1 | -10.9 | -18.3 | 98.7 | 103.1
5122 | 1621606 | OnTest | 0 | Test | 66:19:08.446 | 238748.446 | 42:41:00.000 | 42:47:00.100 | 42:41:00.000 | 2014-07-31 10:19 | 1800 | 11 | 113.26 | 592.7 | 364.1 | 513 | 1.6 | 148.9 | 100.7 | 5.4 | 21.4 | 4.37 | 96 | 90 | 89 | 90 | 25.1 | 40 | 37.7 | 95.3 | 31.5 | 195.2 | 0.7377 | 90.1 | 1.503 | 0.000804 | 83.9 | 0.7377 | 13.61 | -0.00063 | 90.8 | 89.3 | -11.1 | -18.4 | 98.6 | 103
5123 | 1621907 | OnTest | 0 | Test | 66:19:38.446 | 238778.446 | 42:41:30.000 | 42:47:30.100 | 42:41:30.000 | 2014-07-31 10:19 | 1800 | 11 | 113.31 | 588.5 | 364.2 | 513.4 | 1.6 | 149.2 | 100.7 | 5.4 | 21.4 | 4.34 | 96 | 90 | 89 | 90 | 25 | 39.9 | 37.7 | 95.3 | 31.4 | 195.1 | 0.73844 | 90 | 1.508 | 0.000806 | 84 | 0.7384 | 13.505 | -0.00063 | 90.8 | 89.1 | -11 | -18.4 | 98.7 | 103
5124 | 1622208 | OnTest | 0 | Test | 66:20:08.446 | 238808.446 | 42:42:00.000 | 42:48:00.100 | 42:42:00.000 | 2014-07-31 10:20 | 1800 | 11.4 | 114.79 | 590.8 | 363.8 | 512.8 | 1.6 | 149 | 100.8 | 5.4 | 21.4 | 4.42 | 96 | 90 | 89 | 90 | 25 | 40 | 37.6 | 95.3 | 31.5 | 195 | 0.73837 | 89.9 | 1.497 | 0.000804 | 83.8 | 0.7383 | 13.521 | -0.00063 | 90.9 | 89 | -11.1 | -18.5 | 98.6 | 103
5125 | 1622509 | OnTest | 0 | Test | 66:20:38.446 | 238838.446 | 42:42:30.000 | 42:48:30.100 | 42:42:30.000 | 2014-07-31 10:20 | 1800 | 11.1 | 115.5 | 594.7 | 363.9 | 513.1 | 1.6 | 149.1 | 101 | 5.4 | 21.4 | 4.44 | 96 | 90 | 89 | 90 | 25 | 39.9 | 37.9 | 95.3 | 31.3 | 195 | 0.73813 | 90 | 1.5 | 0.000806 | 84 | 0.7381 | 13.548 | -0.00063 | 90.9 | 89.2 | -11 | -18.4 | 98.7 | 103.1
5126 | 1622810 | OnTest | 0 | Test | 66:21:08.446 | 238868.446 | 42:43:00.000 | 42:49:00.100 | 42:43:00.000 | 2014-07-31 10:21 | 1800 | 11 | 114.94 | 592.2 | 364.4 | 513.7 | 1.6 | 149.3 | 100.8 | 5.4 | 21.4 | 4.41 | 96 | 90 | 89 | 90 | 24.9 | 39.9 | 38.1 | 95.3 | 31.1 | 195 | 0.73813 | 90 | 1.503 | 0.000807 | 84.1 | 0.7381 | 13.55 | -0.00063 | 90.8 | 89.2 | -10.9 | -18.2 | 98.6 | 103.1
5127 | 1623111 | OnTest | 0 | Test | 66:21:38.446 | 238898.446 | 42:43:30.000 | 42:49:30.100 | 42:43:30.000 | 2014-07-31 10:21 | 1799 | 11.4 | 114.11 | 594.5 | 364.5 | 513.8 | 1.6 | 149.3 | 100.7 | 5.4 | 21.5 | 4.38 | 96 | 90 | 89 | 90 | 25 | 39.9 | 38.5 | 95.3 | 31.2 | 195.1 | 0.73893 | 90 | 1.5 | 0.000807 | 84.1 | 0.739 | 13.423 | -0.00063 | 90.8 | 89.3 | -10.8 | -18.2 | 98.6 | 103
5128 | 1623412 | OnTest | 0 | Test | 66:22:08.446 | 238928.446 | 42:44:00.000 | 42:50:00.100 | 42:44:00.000 | 2014-07-31 10:22 | 1800 | 11.1 | 112.42 | 585.4 | 364.2 | 513.1 | 1.6 | 148.9 | 100.7 | 5.3 | 21.5 | 4.35 | 96 | 90 | 89.1 | 90 | 24.9 | 39.8 | 39.5 | 95.3 | 30.9 | 195.3 | 0.73782 | 89.9 | 1.495 | 0.000806 | 84 | 0.7378 | 13.605 | -0.00063 | 90.8 | 89 | -10.9 | -18.3 | 98.6 | 103
5129 | 1623713 | OnTest | 0 | Test | 66:22:38.446 | 238958.446 | 42:44:30.000 | 42:50:30.100 | 42:44:30.000 | 2014-07-31 10:22 | 1800 | 10.7 | 114.44 | 592.2 | 363.9 | 512.9 | 1.6 | 149 | 100.8 | 5.3 | 21.6 | 4.31 | 96 | 90 | 89.1 | 90 | 24.9 | 40 | 41.2 | 95.3 | 30.5 | 195.6 | 0.7385 | 89.9 | 1.504 | 0.000805 | 83.8 | 0.7385 | 13.499 | -0.00063 | 90.8 | 89 | -11.1 | -18.5 | 98.6 | 102.9
5130 | 1624014 | OnTest | 0 | Test | 66:23:08.446 | 238988.446 | 42:45:00.000 | 42:51:00.100 | 42:45:00.000 | 2014-07-31 10:23 | 1800 | 11.1 | 112.74 | 586.5 | 364.1 | 513.2 | 1.6 | 149.1 | 100.8 | 5.3 | 21.7 | 4.33 | 96 | 90.1 | 89.1 | 90 | 24.9 | 40 | 41.5 | 95.3 | 30.1 | 196 | 0.73801 | 90.1 | 1.504 | 0.000806 | 84 | 0.7381 | 13.562 | -0.00063 | 90.9 | 89.3 | -11 | -18.3 | 98.6 | 102.9
5131 | 1624315 | OnTest | 0 | Test | 66:23:38.446 | 239018.446 | 42:45:30.000 | 42:51:30.100 | 42:45:30.000 | 2014-07-31 10:23 | 1800 | 11 | 113.39 | 578.4 | 364.1 | 513.5 | 1.6 | 149.4 | 100.8 | 5.3 | 21.8 | 4.36 | 96 | 90.1 | 89.1 | 90 | 24.9 | 40 | 42.1 | 95.3 | 30 | 196.4 | 0.73782 | 90 | 1.502 | 0.000807 | 84.1 | 0.7378 | 13.597 | -0.00063 | 90.8 | 89.2 | -10.9 | -18.2 | 98.6 | 103
5132 | 1624616 | OnTest | 0 | Test | 66:24:08.446 | 239048.446 | 42:46:00.000 | 42:52:00.100 | 42:46:00.000 | 2014-07-31 10:24 | 1800 | 11.4 | 115.05 | 592 | 363.9 | 513 | 1.6 | 149.2 | 100.7 | 5.3 | 21.7 | 4.33 | 96 | 90.1 | 89.1 | 90 | 25 | 40 | 42.9 | 95.3 | 30 | 196.8 | 0.73795 | 90 | 1.497 | 0.000806 | 84 | 0.738 | 13.574 | -0.00063 | 90.9 | 89.2 | -10.9 | -18.3 | 98.6 | 103
5133 | 1624917 | OnTest | 0 | Test | 66:24:38.446 | 239078.446 | 42:46:30.000 | 42:52:30.100 | 42:46:30.000 | 2014-07-31 10:24 | 1800 | 10.7 | 114.6 | 591.8 | 363.9 | 513.3 | 1.6 | 149.4 | 100.8 | 5.3 | 21.8 | 4.32 | 96.1 | 90.1 | 89.1 | 90.1 | 25.1 | 40 | 42.8 | 95.4 | 29.3 | 197.1 | 0.73782 | 90 | 1.499 | 0.000806 | 84 | 0.7378 | 13.598 | -0.00063 | 90.8 | 89.2 | -11 | -18.4 | 98.7 | 103
5134 | 1625218 | OnTest | 0 | Test | 66:25:08.446 | 239108.446 | 42:47:00.000 | 42:53:00.100 | 42:47:00.000 | 2014-07-31 10:25 | 1800 | 11.6 | 114.4 | 592 | 364.1 | 513.5 | 1.6 | 149.4 | 100.6 | 5.3 | 21.7 | 4.3 | 96.1 | 90.1 | 89.1 | 90.1 | 25.1 | 40 | 42.8 | 95.4 | 29.3 | 197.5 | 0.73801 | 90.1 | 1.502 | 0.000805 | 83.9 | 0.7381 | 13.563 | -0.00063 | 90.9 | 89.3 | -11.1 | -18.4 | 98.6 | 102.9
5135 | 1625519 | OnTest | 0 | Test | 66:25:38.446 | 239138.446 | 42:47:30.000 | 42:53:30.100 | 42:47:30.000 | 2014-07-31 10:25 | 1800 | 10.1 | 113.03 | 587.8 | 364 | 513.1 | 1.6 | 149.1 | 100.7 | 5.3 | 21.8 | 4.32 | 96.1 | 90.1 | 89.1 | 90.1 | 25.2 | 40 | 43.4 | 95.4 | 29.7 | 197.7 | 0.73801 | 90 | 1.499 | 0.000807 | 84.1 | 0.738 | 13.567 | -0.00063 | 90.8 | 89.2 | -11 | -18.3 | 98.7 | 103
5136 | 1625820 | OnTest | 0 | Test | 66:26:08.446 | 239168.446 | 42:48:00.000 | 42:54:00.100 | 42:48:00.000 | 2014-07-31 10:26 | 1800 | 10.5 | 112.4 | 592.6 | 363.7 | 512.8 | 1.6 | 149.1 | 100.7 | 5.4 | 21.8 | 4.26 | 96.1 | 90.1 | 89.1 | 90.1 | 25.2 | 40 | 43.8 | 95.4 | 29.9 | 198 | 0.73837 | 90 | 1.497 | 0.000805 | 83.9 | 0.7384 | 13.511 | -0.00063 | 90.9 | 89.2 | -11.1 | -18.4 | 98.6 | 102.9
5137 | 1626121 | OnTest | 0 | Test | 66:26:38.446 | 239198.446 | 42:48:30.000 | 42:54:30.100 | 42:48:30.000 | 2014-07-31 10:26 | 1800 | 10.5 | 110.5 | 585 | 363.8 | 512.9 | 1.6 | 149.1 | 100.7 | 5.4 | 21.8 | 4.28 | 96.1 | 90.1 | 89.1 | 90.1 | 25.2 | 40 | 44.1 | 95.4 | 30.2 | 198.2 | 0.73868 | 90 | 1.496 | 0.000804 | 83.8 | 0.7387 | 13.463 | -0.00063 | 90.9 | 89.2 | -11.1 | -18.5 | 98.6 | 102.9
5138 | 1626422 | OnTest | 0 | Test | 66:27:08.446 | 239228.446 | 42:49:00.000 | 42:55:00.100 | 42:49:00.000 | 2014-07-31 10:27 | 1800 | 10.7 | 113.25 | 593.2 | 364 | 513.2 | 1.6 | 149.2 | 100.7 | 5.4 | 21.7 | 4.37 | 96 | 90.1 | 89 | 90.1 | 25.2 | 40 | 43 | 95.4 | 30.7 | 198.3 | 0.7377 | 90 | 1.507 | 0.000806 | 84 | 0.7377 | 13.611 | -0.00063 | 90.9 | 89.2 | -11 | -18.3 | 98.6 | 103
5139 | 1626723 | OnTest | 0 | Test | 66:27:38.446 | 239258.446 | 42:49:30.000 | 42:55:30.100 | 42:49:30.000 | 2014-07-31 10:27 | 1800 | 10.4 | 114.62 | 589.3 | 363.9 | 513.1 | 1.6 | 149.2 | 100.9 | 5.5 | 21.7 | 4.39 | 96 | 90 | 89 | 90.1 | 25.1 | 39.9 | 41.2 | 95.4 | 31 | 198 | 0.73893 | 90.1 | 1.502 | 0.000806 | 84 | 0.739 | 13.423 | -0.00063 | 90.9 | 89.2 | -11 | -18.3 | 98.6 | 103
5140 | 1627024 | OnTest | 0 | Test | 66:28:08.446 | 239288.446 | 42:50:00.000 | 42:56:00.100 | 42:50:00.000 | 2014-07-31 10:28 | 1800 | 10.5 | 116.13 | 591.6 | 364.3 | 513.4 | 1.6 | 149.1 | 100.7 | 5.5 | 21.6 | 4.38 | 96 | 90 | 89 | 90.1 | 24.9 | 40.1 | 40.3 | 95.4 | 30.9 | 197.7 | 0.73764 | 90.1 | 1.504 | 0.000808 | 84.2 | 0.7377 | 13.619 | -0.00063 | 90.9 | 89.3 | -10.8 | -18.1 | 98.7 | 103
5141 | 1627325 | OnTest | 0 | Test | 66:28:38.446 | 239318.446 | 42:50:30.000 | 42:56:30.100 | 42:50:30.000 | 2014-07-31 10:28 | 1800 | 11 | 114.26 | 590.8 | 364.2 | 513.3 | 1.6 | 149 | 100.9 | 5.5 | 21.6 | 4.35 | 96 | 89.9 | 88.9 | 90.1 | 24.8 | 40 | 38.2 | 95.4 | 30.1 | 197.3 | 0.73733 | 90 | 1.503 | 0.000805 | 83.9 | 0.7373 | 13.672 | -0.00063 | 90.9 | 89.2 | -11 | -18.3 | 98.6 | 103
5142 | 1627626 | OnTest | 0 | Test | 66:29:08.446 | 239348.446 | 42:51:00.000 | 42:57:00.100 | 42:51:00.000 | 2014-07-31 10:29 | 1800 | 11.5 | 112.84 | 581 | 364.4 | 513.6 | 1.6 | 149.2 | 100.8 | 5.4 | 21.6 | 4.33 | 96 | 89.9 | 88.9 | 90.1 | 24.7 | 40.2 | 38.1 | 95.4 | 29.8 | 197 | 0.73789 | 90 | 1.498 | 0.000806 | 84 | 0.7379 | 13.586 | -0.00063 | 90.9 | 89.2 | -10.9 | -18.3 | 98.6 | 102.9
5143 | 1627927 | OnTest | 0 | Test | 66:29:38.446 | 239378.446 | 42:51:30.000 | 42:57:30.100 | 42:51:30.000 | 2014-07-31 10:29 | 1800 | 10.5 | 112.34 | 592.3 | 364.2 | 513.3 | 1.6 | 149 | 100.7 | 5.4 | 21.5 | 4.26 | 96 | 89.9 | 89 | 90.1 | 24.8 | 40.1 | 38.5 | 95.3 | 30.8 | 196.6 | 0.73862 | 90 | 1.496 | 0.000806 | 84 | 0.7387 | 13.47 | -0.00063 | 90.9 | 89.2 | -11 | -18.4 | 98.7 | 102.9
5144 | 1628228 | OnTest | 0 | Test | 66:30:08.446 | 239408.446 | 42:52:00.000 | 42:58:00.100 | 42:52:00.000 | 2014-07-31 10:30 | 1800 | 10.6 | 114 | 590.9 | 363.7 | 512.7 | 1.6 | 149 | 100.9 | 5.4 | 21.5 | 4.2 | 96 | 89.9 | 88.9 | 90.1 | 25 | 40 | 38.4 | 95.4 | 30.7 | 196.3 | 0.73819 | 90 | 1.499 | 0.000805 | 83.9 | 0.7382 | 13.541 | -0.00063 | 90.9 | 89.1 | -11.1 | -18.4 | 98.7 | 102.9
5145 | 1628529 | OnTest | 0 | Test | 66:30:38.446 | 239438.446 | 42:52:30.000 | 42:58:30.100 | 42:52:30.000 | 2014-07-31 10:30 | 1800 | 11.2 | 113.73 | 592.2 | 363.9 | 513.3 | 1.6 | 149.4 | 100.8 | 5.4 | 21.5 | 4.25 | 96 | 89.9 | 88.9 | 90.1 | 25 | 40 | 38.5 | 95.4 | 30.9 | 196.1 | 0.73813 | 90.1 | 1.507 | 0.000805 | 84 | 0.7382 | 13.544 | -0.00063 | 90.9 | 89.2 | -11 | -18.3 | 98.6 | 102.8
5146 | 1628830 | OnTest | 0 | Test | 66:31:08.446 | 239468.446 | 42:53:00.000 | 42:59:00.100 | 42:53:00.000 | 2014-07-31 10:31 | 1800 | 12.1 | 113.95 | 594.7 | 364.1 | 513.5 | 1.6 | 149.4 | 100.9 | 5.4 | 21.4 | 4.32 | 96 | 89.9 | 88.9 | 90.1 | 25 | 39.9 | 38.4 | 95.4 | 31.3 | 195.9 | 0.73795 | 90 | 1.504 | 0.000806 | 84 | 0.738 | 13.577 | -0.00063 | 90.8 | 89.2 | -10.9 | -18.3 | 98.6 | 102.9
5147 | 1629131 | OnTest | 0 | Test | 66:31:38.446 | 239498.446 | 42:53:30.000 | 42:59:30.100 | 42:53:30.000 | 2014-07-31 10:31 | 1800 | 12.3 | 112.72 | 583.5 | 364.2 | 513.3 | 1.6 | 149.1 | 100.8 | 5.3 | 21.4 | 4.4 | 96 | 89.9 | 88.9 | 90 | 25 | 40 | 38.3 | 95.4 | 31 | 195.7 | 0.73746 | 90 | 1.498 | 0.000807 | 84.1 | 0.7375 | 13.65 | -0.00063 | 90.8 | 89.2 | -10.8 | -18.2 | 98.7 | 103.1
5148 | 1629432 | OnTest | 0 | Test | 66:32:08.446 | 239528.446 | 42:54:00.000 | 43:00:00.100 | 42:54:00.000 | 2014-07-31 10:32 | 1800 | 12.2 | 116.18 | 595.5 | 364.3 | 513.5 | 1.6 | 149.2 | 100.9 | 5.4 | 21.4 | 4.46 | 96 | 89.9 | 88.9 | 90 | 25 | 40 | 38.3 | 95.3 | 30.6 | 195.6 | 0.73807 | 90 | 1.494 | 0.000807 | 84.1 | 0.738 | 13.563 | -0.00063 | 90.8 | 89.2 | -10.9 | -18.2 | 98.7 | 103.1
5149 | 1629733 | OnTest | 0 | Test | 66:32:38.446 | 239558.446 | 42:54:30.000 | 43:00:30.100 | 42:54:30.000 | 2014-07-31 10:32 | 1800 | 12 | 113.47 | 587.8 | 364 | 513.2 | 1.6 | 149.2 | 100.6 | 5.4 | 21.3 | 4.42 | 96 | 89.9 | 88.9 | 90 | 25.1 | 40 | 38.2 | 95.3 | 31.2 | 195.4 | 0.73789 | 90 | 1.499 | 0.000807 | 84.1 | 0.7379 | 13.588 | -0.00063 | 90.8 | 89.2 | -10.9 | -18.2 | 98.7 | 103.1
5150 | 1630034 | OnTest | 0 | Test | 66:33:08.446 | 239588.446 | 42:55:00.000 | 43:01:00.100 | 42:55:00.000 | 2014-07-31 10:33 | 1800 | 12.4 | 114.24 | 592.3 | 364 | 513.2 | 1.6 | 149.2 | 100.6 | 5.4 | 21.3 | 4.41 | 96 | 89.9 | 88.9 | 90 | 25.1 | 40 | 38.3 | 95.3 | 31.3 | 195.3 | 0.73789 | 90 | 1.499 | 0.000805 | 84 | 0.7379 | 13.59 | -0.00063 | 90.8 | 89.2 | -11 | -18.3 | 98.6 | 103
5151 | 1630335 | OnTest | 0 | Test | 66:33:38.446 | 239618.446 | 42:55:30.000 | 43:01:30.100 | 42:55:30.000 | 2014-07-31 10:33 | 1800 | 11.3 | 112.06 | 591.4 | 364.7 | 514 | 1.6 | 149.3 | 100.9 | 5.4 | 21.3 | 4.38 | 96 | 89.9 | 89 | 89.9 | 25.2 | 39.9 | 38.3 | 95.3 | 31.6 | 195.1 | 0.73813 | 89.9 | 1.5 | 0.000807 | 84.1 | 0.7381 | 13.556 | -0.00063 | 90.8 | 89.1 | -10.9 | -18.2 | 98.6 | 103
5152 | 1630636 | OnTest | 0 | Test | 66:34:08.446 | 239648.446 | 42:56:00.000 | 43:02:00.100 | 42:56:00.000 | 2014-07-31 10:34 | 1800 | 11.6 | 113.18 | 592.4 | 364.1 | 513.2 | 1.6 | 149.1 | 100.8 | 5.4 | 21.3 | 4.36 | 96 | 90 | 89 | 89.9 | 25.2 | 40 | 38.1 | 95.3 | 31 | 195 | 0.73733 | 89.9 | 1.498 | 0.000807 | 84.1 | 0.7373 | 13.68 | -0.00063 | 90.8 | 89.1 | -10.9 | -18.2 | 98.7 | 103
5153 | 1630937 | OnTest | 0 | Test | 66:34:38.446 | 239678.446 | 42:56:30.000 | 43:02:30.100 | 42:56:30.000 | 2014-07-31 10:34 | 1800 | 11.8 | 111.65 | 580.5 | 364.4 | 513.7 | 1.6 | 149.3 | 100.7 | 5.4 | 21.3 | 4.38 | 96 | 90 | 89 | 89.9 | 25.2 | 40.1 | 38.2 | 95.3 | 31.2 | 194.9 | 0.73795 | 90 | 1.499 | 0.000807 | 84.1 | 0.7379 | 13.58 | -0.00063 | 90.8 | 89.2 | -10.9 | -18.2 | 98.6 | 103
5154 | 1631238 | OnTest | 0 | Test | 66:35:08.446 | 239708.446 | 42:57:00.000 | 43:03:00.100 | 42:57:00.000 | 2014-07-31 10:35 | 1800 | 11.5 | 114.57 | 592 | 364.5 | 513.6 | 1.6 | 149.1 | 100.7 | 5.4 | 21.3 | 4.42 | 96 | 90 | 89 | 89.9 | 25.1 | 39.9 | 38.3 | 95.3 | 31.2 | 194.8 | 0.73911 | 89.9 | 1.506 | 0.000807 | 84.1 | 0.7391 | 13.407 | -0.00063 | 90.7 | 89.2 | -10.9 | -18.2 | 98.6 | 103.1
5155 | 1631539 | OnTest | 0 | Test | 66:35:38.446 | 239738.446 | 42:57:30.000 | 43:03:30.100 | 42:57:30.000 | 2014-07-31 10:35 | 1800 | 11.2 | 114.57 | 587 | 364.3 | 513.2 | 1.6 | 148.9 | 100.7 | 5.3 | 21.4 | 4.4 | 96 | 90 | 89 | 89.9 | 25 | 39.9 | 38.4 | 95.2 | 31.2 | 194.8 | 0.73874 | 89.9 | 1.5 | 0.000807 | 84.1 | 0.7387 | 13.467 | -0.00063 | 90.7 | 89.1 | -10.9 | -18.2 | 98.6 | 103
5156 | 1631840 | OnTest | 0 | Test | 66:36:08.446 | 239768.446 | 42:58:00.000 | 43:04:00.100 | 42:58:00.000 | 2014-07-31 10:36 | 1800 | 11.5 | 114.61 | 592.1 | 364 | 513.1 | 1.6 | 149.1 | 100.8 | 5.3 | 21.4 | 4.38 | 96 | 90 | 89 | 89.9 | 25 | 39.9 | 38.2 | 95.2 | 31.5 | 194.9 | 0.7374 | 89.8 | 1.484 | 0.000806 | 84 | 0.7373 | 13.682 | -0.00063 | 90.7 | 88.9 | -11 | -18.3 | 98.7 | 103.1
5157 | 1632141 | OnTest | 0 | Test | 66:36:38.446 | 239798.446 | 42:58:30.000 | 43:04:30.100 | 42:58:30.000 | 2014-07-31 10:36 | 1800 | 11.3 | 113.33 | 587.2 | 364.1 | 513 | 1.6 | 148.9 | 100.9 | 5.3 | 21.5 | 4.37 | 96 | 90 | 89 | 89.9 | 24.9 | 39.8 | 38.8 | 95.2 | 31.6 | 195 | 0.73856 | 90 | 1.506 | 0.000806 | 84 | 0.7386 | 13.485 | -0.00063 | 90.8 | 89.2 | -11 | -18.3 | 98.7 | 103
5158 | 1632442 | OnTest | 0 | Test | 66:37:08.446 | 239828.446 | 42:59:00.000 | 43:05:00.100 | 42:59:00.000 | 2014-07-31 10:37 | 1800 | 11.6 | 114.37 | 591.8 | 364.2 | 513.3 | 1.6 | 149.2 | 100.9 | 5.3 | 21.4 | 4.38 | 96 | 90 | 89 | 89.9 | 25 | 39.9 | 39.4 | 95.2 | 31.2 | 195.2 | 0.73721 | 89.9 | 1.501 | 0.000807 | 84.1 | 0.7372 | 13.701 | -0.00063 | 90.8 | 89.1 | -10.9 | -18.2 | 98.7 | 103.1
5159 | 1632743 | OnTest | 0 | Test | 66:37:38.446 | 239858.446 | 42:59:30.000 | 43:05:30.100 | 42:59:30.000 | 2014-07-31 10:37 | 1800 | 11.4 | 116.34 | 592.8 | 363.8 | 512.8 | 1.6 | 149 | 100.9 | 5.3 | 21.5 | 4.33 | 96 | 90 | 89.1 | 89.9 | 25 | 40 | 40.6 | 95.2 | 31.2 | 195.5 | 0.73801 | 90 | 1.5 | 0.000806 | 84 | 0.738 | 13.572 | -0.00063 | 90.8 | 89.2 | -11 | -18.3 | 98.7 | 103
5160 | 1633044 | OnTest | 0 | Test | 66:38:08.446 | 239888.446 | 43:00:00.000 | 43:06:00.100 | 43:00:00.000 | 2014-07-31 10:38 | 1800 | 11.9 | 114 | 579.1 | 364.2 | 513.5 | 1.6 | 149.4 | 100.9 | 5.3 | 21.5 | 4.35 | 96 | 90 | 89 | 89.9 | 25 | 40.1 | 41.1 | 95.2 | 30.5 | 195.7 | 0.73782 | 89.9 | 1.5 | 0.000806 | 84 | 0.7378 | 13.603 | -0.00063 | 90.7 | 89.1 | -11 | -18.3 | 98.7 | 103
5161 | 1633345 | OnTest | 0 | Test | 66:38:38.446 | 239918.446 | 43:00:30.000 | 43:06:30.100 | 43:00:30.000 | 2014-07-31 10:38 | 1800 | 11.1 | 114.22 | 592.1 | 364.3 | 513.3 | 1.6 | 149 | 100.9 | 5.3 | 21.5 | 4.44 | 96 | 90.1 | 89.1 | 89.9 | 24.9 | 40 | 41.6 | 95.2 | 29.9 | 195.9 | 0.73807 | 89.9 | 1.493 | 0.000806 | 84 | 0.738 | 13.571 | -0.00063 | 90.7 | 89 | -11 | -18.3 | 98.6 | 103.1
5162 | 1633646 | OnTest | 0 | Test | 66:39:08.446 | 239948.446 | 43:01:00.000 | 43:07:00.100 | 43:01:00.000 | 2014-07-31 10:39 | 1800 | 11.4 | 111.04 | 576.2 | 364.5 | 513.6 | 1.6 | 149.1 | 100.9 | 5.3 | 21.6 | 4.44 | 96 | 90.1 | 89.1 | 89.9 | 24.9 | 40.3 | 41.8 | 95.2 | 30.2 | 196.1 | 0.73819 | 90 | 1.504 | 0.000806 | 84 | 0.7382 | 13.544 | -0.00063 | 90.8 | 89.1 | -10.9 | -18.3 | 98.6 | 103.1
5163 | 1633947 | OnTest | 0 | Test | 66:39:38.446 | 239978.446 | 43:01:30.000 | 43:07:30.100 | 43:01:30.000 | 2014-07-31 10:39 | 1800 | 11.2 | 111.99 | 587.5 | 364.2 | 513.1 | 1.6 | 148.9 | 100.6 | 5.3 | 21.6 | 4.35 | 96 | 90.1 | 89.1 | 89.9 | 24.9 | 40 | 42.1 | 95.2 | 30.6 | 196.3 | 0.73758 | 89.9 | 1.506 | 0.000806 | 84 | 0.7375 | 13.645 | -0.00063 | 90.8 | 89 | -11 | -18.4 | 98.7 | 103.1
5164 | 1634248 | OnTest | 0 | Test | 66:40:08.446 | 240008.446 | 43:02:00.000 | 43:08:00.100 | 43:02:00.000 | 2014-07-31 10:40 | 1800 | 12 | 112.99 | 591.4 | 364.5 | 513.9 | 1.6 | 149.4 | 100.8 | 5.3 | 21.6 | 4.37 | 96 | 90.1 | 89.1 | 89.9 | 24.9 | 40 | 42.7 | 95.2 | 31.1 | 196.4 | 0.73856 | 90 | 1.504 | 0.000807 | 84.1 | 0.7386 | 13.484 | -0.00063 | 90.8 | 89.2 | -10.9 | -18.2 | 98.6 | 103
5165 | 1634549 | OnTest | 0 | Test | 66:40:38.446 | 240038.446 | 43:02:30.000 | 43:08:30.100 | 43:02:30.000 | 2014-07-31 10:40 | 1800 | 12.4 | 114.11 | 592.1 | 364.5 | 513.8 | 1.6 | 149.4 | 100.7 | 5.3 | 21.6 | 4.39 | 96 | 90.1 | 89.1 | 89.9 | 24.9 | 40 | 42.8 | 95.3 | 31.2 | 196.6 | 0.7377 | 90 | 1.501 | 0.000806 | 84 | 0.7377 | 13.62 | -0.00063 | 90.8 | 89.1 | -11 | -18.3 | 98.6 | 103
5166 | 1634850 | OnTest | 0 | Test | 66:41:08.446 | 240068.446 | 43:03:00.000 | 43:09:00.100 | 43:03:00.000 | 2014-07-31 10:41 | 1800 | 11.7 | 113.3 | 588.9 | 364.4 | 513.5 | 1.6 | 149.1 | 100.7 | 5.3 | 21.7 | 4.33 | 96 | 90.1 | 89.1 | 89.9 | 24.8 | 39.9 | 42.4 | 95.2 | 31.5 | 196.8 | 0.73874 | 90 | 1.505 | 0.000807 | 84.1 | 0.7387 | 13.458 | -0.00063 | 90.8 | 89.1 | -10.9 | -18.3 | 98.6 | 103
5167 | 1635151 | OnTest | 0 | Test | 66:41:38.446 | 240098.446 | 43:03:30.000 | 43:09:30.100 | 43:03:30.000 | 2014-07-31 10:41 | 1800 | 11.5 | 114.31 | 587.2 | 364.3 | 513.3 | 1.6 | 149 | 100.8 | 5.3 | 21.6 | 4.3 | 96 | 90.1 | 89.1 | 89.9 | 24.8 | 40 | 42.7 | 95.3 | 31.1 | 196.9 | 0.73856 | 90 | 1.503 | 0.000805 | 83.9 | 0.7386 | 13.481 | -0.00063 | 90.8 | 89.2 | -11 | -18.3 | 98.6 | 102.9
5168 | 1635452 | OnTest | 0 | Test | 66:42:08.446 | 240128.446 | 43:04:00.000 | 43:10:00.100 | 43:04:00.000 | 2014-07-31 10:42 | 1800 | 12 | 116.16 | 591.7 | 364.3 | 513.3 | 1.6 | 149.1 | 100.7 | 5.3 | 21.6 | 4.43 | 96 | 90 | 89 | 89.9 | 25 | 40 | 42.6 | 95.2 | 31 | 197.1 | 0.73782 | 90 | 1.497 | 0.000807 | 84.1 | 0.7378 | 13.601 | -0.00063 | 90.8 | 89.1 | -10.9 | -18.2 | 98.7 | 103.1
5169 | 1635753 | OnTest | 0 | Test | 66:42:38.446 | 240158.446 | 43:04:30.000 | 43:10:30.100 | 43:04:30.000 | 2014-07-31 10:42 | 1800 | 12.7 | 113.43 | 592.5 | 363.9 | 513 | 1.6 | 149.1 | 100.8 | 5.3 | 21.6 | 4.36 | 96 | 90 | 89 | 89.9 | 25.1 | 40 | 42.8 | 95.2 | 30.8 | 197.2 | 0.73893 | 90 | 1.502 | 0.000806 | 84 | 0.7389 | 13.428 | -0.00063 | 90.8 | 89.2 | -10.9 | -18.3 | 98.6 | 103
5170 | 1636054 | OnTest | 0 | Test | 66:43:08.446 | 240188.446 | 43:05:00.000 | 43:11:00.100 | 43:05:00.000 | 2014-07-31 10:43 | 1800 | 13.1 | 111.01 | 584.4 | 364.3 | 513.8 | 1.6 | 149.5 | 100.8 | 5.4 | 21.6 | 4.38 | 96 | 90 | 89 | 89.9 | 25.1 | 40 | 42.3 | 95.2 | 30.8 | 197.3 | 0.73789 | 90 | 1.497 | 0.000807 | 84.1 | 0.7379 | 13.59 | -0.00063 | 90.8 | 89.2 | -11 | -18.3 | 98.7 | 103.1
5171 | 1636355 | OnTest | 0 | Test | 66:43:38.446 | 240218.446 | 43:05:30.000 | 43:11:30.100 | 43:05:30.000 | 2014-07-31 10:43 | 1800 | 12.9 | 112.79 | 591.4 | 363.9 | 513.1 | 1.6 | 149.2 | 100.9 | 5.4 | 21.6 | 4.37 | 96 | 90 | 89 | 89.9 | 25.1 | 39.9 | 41.7 | 95.2 | 31.2 | 197.2 | 0.73807 | 90 | 1.494 | 0.000806 | 84 | 0.7381 | 13.562 | -0.00063 | 90.8 | 89.1 | -10.9 | -18.2 | 98.6 | 103
5172 | 1636656 | OnTest | 0 | Test | 66:44:08.446 | 240248.446 | 43:06:00.000 | 43:12:00.100 | 43:06:00.000 | 2014-07-31 10:44 | 1800 | 12.5 | 116.15 | 586.7 | 364 | 513.1 | 1.6 | 149.2 | 100.7 | 5.4 | 21.5 | 4.42 | 96 | 90 | 89 | 89.9 | 25.1 | 40 | 41.1 | 95.3 | 31.1 | 197 | 0.73807 | 90 | 1.495 | 0.000806 | 84 | 0.7381 | 13.561 | -0.00063 | 90.8 | 89.2 | -11 | -18.3 | 98.6 | 103.1
5173 | 1636957 | OnTest | 0 | Test | 66:44:38.446 | 240278.446 | 43:06:30.000 | 43:12:30.100 | 43:06:30.000 | 2014-07-31 10:44 | 1800 | 13.9 | 114.09 | 582.2 | 364.5 | 513.7 | 1.6 | 149.2 | 100.6 | 5.4 | 21.5 | 4.4 | 96 | 90 | 89 | 89.9 | 25.1 | 40 | 40.2 | 95.2 | 31.1 | 196.8 | 0.73856 | 90 | 1.496 | 0.000807 | 84.1 | 0.7385 | 13.489 | -0.00063 | 90.8 | 89.1 | -11 | -18.3 | 98.7 | 103.1
5174 | 1637258 | OnTest | 0 | Test | 66:45:08.446 | 240308.446 | 43:07:00.000 | 43:13:00.100 | 43:07:00.000 | 2014-07-31 10:45 | 1800 | 13.1 | 112.95 | 592.1 | 364.3 | 513.3 | 1.6 | 149.1 | 100.8 | 5.4 | 21.4 | 4.35 | 96 | 90 | 89 | 89.9 | 25.2 | 40 | 39.6 | 95.2 | 31.8 | 196.5 | 0.73795 | 90 | 1.496 | 0.000805 | 83.9 | 0.7379 | 13.58 | -0.00063 | 90.9 | 89.1 | -11 | -18.3 | 98.6 | 102.9
5175 | 1637559 | OnTest | 0 | Test | 66:45:38.446 | 240338.446 | 43:07:30.000 | 43:13:30.100 | 43:07:30.000 | 2014-07-31 10:45 | 1800 | 13 | 112.97 | 587.7 | 364.3 | 513.3 | 1.6 | 149 | 100.8 | 5.4 | 21.4 | 4.37 | 96 | 89.9 | 88.9 | 89.9 | 25.2 | 40 | 39.2 | 95.2 | 31.9 | 196.2 | 0.73715 | 90 | 1.499 | 0.000807 | 84.1 | 0.7371 | 13.703 | -0.00063 | 90.8 | 89.2 | -11 | -18.2 | 98.7 | 103
5176 | 1637860 | OnTest | 0 | Test | 66:46:08.446 | 240368.446 | 43:08:00.000 | 43:14:00.100 | 43:08:00.000 | 2014-07-31 10:46 | 1800 | 13.9 | 114.41 | 593.2 | 364.7 | 513.8 | 1.6 | 149.2 | 100.9 | 5.4 | 21.4 | 4.38 | 96 | 89.9 | 88.9 | 89.9 | 25.2 | 40 | 38.9 | 95.2 | 31.6 | 195.9 | 0.73886 | 90 | 1.504 | 0.000805 | 84 | 0.7389 | 13.437 | -0.00063 | 90.8 | 89.2 | -11 | -18.3 | 98.6 | 103
5177 | 1638161 | OnTest | 0 | Test | 66:46:38.446 | 240398.446 | 43:08:30.000 | 43:14:30.100 | 43:08:30.000 | 2014-07-31 10:46 | 1800 | 13.6 | 112.29 | 592.4 | 364.2 | 513.3 | 1.6 | 149.1 | 100.8 | 5.4 | 21.5 | 4.35 | 96 | 89.9 | 88.9 | 89.9 | 24.8 | 40.1 | 38.8 | 95.2 | 31.5 | 195.6 | 0.73752 | 89.9 | 1.492 | 0.000803 | 83.7 | 0.7374 | 13.656 | -0.00063 | 90.7 | 89.1 | -11.1 | -18.5 | 98.5 | 102.9
5178 | 1638462 | OnTest | 0 | Test | 66:47:08.446 | 240428.446 | 43:09:00.000 | 43:15:00.100 | 43:09:00.000 | 2014-07-31 10:47 | 1800 | 13.3 | 112.69 | 591.7 | 364.7 | 513.7 | 1.6 | 149 | 100.8 | 5.3 | 21.5 | 4.39 | 96 | 89.9 | 88.9 | 89.9 | 24.7 | 40 | 38.7 | 95.2 | 30.7 | 195.4 | 0.73789 | 89.9 | 1.5 | 0.000807 | 84.1 | 0.7379 | 13.593 | -0.00063 | 90.8 | 89.1 | -11 | -18.3 | 98.7 | 103.1
5179 | 1638763 | OnTest | 0 | Test | 66:47:38.446 | 240458.446 | 43:09:30.000 | 43:15:30.100 | 43:09:30.000 | 2014-07-31 10:47 | 1799 | 13.6 | 112.35 | 587.1 | 364.3 | 513.5 | 1.6 | 149.2 | 100.9 | 5.3 | 21.4 | 4.39 | 96 | 89.9 | 89 | 89.9 | 24.9 | 40 | 38.8 | 95.2 | 30.4 | 195.2 | 0.73764 | 89.9 | 1.495 | 0.000807 | 84.1 | 0.7376 | 13.632 | -0.00063 | 90.8 | 89.1 | -10.9 | -18.2 | 98.7 | 103.1
5180 | 1639064 | OnTest | 0 | Test | 66:48:08.446 | 240488.446 | 43:10:00.000 | 43:16:00.100 | 43:10:00.000 | 2014-07-31 10:48 | 1800 | 13.3 | 114.75 | 592.3 | 364 | 513.1 | 1.6 | 149.1 | 100.9 | 5.3 | 21.3 | 4.37 | 96 | 89.9 | 89 | 89.9 | 25 | 40.1 | 38.5 | 95.2 | 31 | 195.1 | 0.73837 | 89.9 | 1.5 | 0.000805 | 83.9 | 0.7383 | 13.52 | -0.00063 | 90.7 | 89.1 | -11.1 | -18.4 | 98.6 | 103
5181 | 1639365 | OnTest | 0 | Test | 66:48:38.446 | 240518.446 | 43:10:30.000 | 43:16:30.100 | 43:10:30.000 | 2014-07-31 10:48 | 1800 | 13.4 | 113.28 | 577.4 | 364 | 513.2 | 1.6 | 149.2 | 100.8 | 5.3 | 21.4 | 4.34 | 96 | 89.9 | 89 | 89.9 | 25.1 | 40.1 | 38.4 | 95.2 | 31.5 | 195 | 0.73819 | 89.9 | 1.497 | 0.000805 | 83.9 | 0.7381 | 13.549 | -0.00063 | 90.8 | 89 | -11 | -18.4 | 98.6 | 103
5182 | 1639666 | OnTest | 0 | Test | 66:49:08.446 | 240548.446 | 43:11:00.000 | 43:17:00.100 | 43:11:00.000 | 2014-07-31 10:49 | 1800 | 13.1 | 114.37 | 593.3 | 364.4 | 513.5 | 1.6 | 149.1 | 100.9 | 5.3 | 21.3 | 4.28 | 96 | 89.9 | 89 | 89.9 | 25.1 | 40 | 38.3 | 95.2 | 32 | 194.9 | 0.73813 | 90 | 1.501 | 0.000805 | 83.9 | 0.7381 | 13.553 | -0.00063 | 90.8 | 89.1 | -11.1 | -18.4 | 98.6 | 102.9
5183 | 1639967 | OnTest | 0 | Test | 66:49:38.446 | 240578.446 | 43:11:30.000 | 43:17:30.100 | 43:11:30.000 | 2014-07-31 10:49 | 1801 | 13.3 | 114.52 | 591.5 | 364.1 | 513.4 | 1.6 | 149.2 | 100.6 | 5.3 | 21.3 | 4.29 | 96 | 90 | 89 | 89.9 | 25.1 | 39.9 | 38.3 | 95.2 | 31.8 | 194.8 | 0.73813 | 90 | 1.503 | 0.000804 | 83.8 | 0.7382 | 13.546 | -0.00063 | 90.8 | 89.2 | -11.2 | -18.5 | 98.6 | 102.9
5184 | 1640268 | OnTest | 0 | Test | 66:50:08.446 | 240608.446 | 43:12:00.000 | 43:18:00.100 | 43:12:00.000 | 2014-07-31 10:50 | 1799 | 13.4 | 115.49 | 591.9 | 364.1 | 513.2 | 1.6 | 149.1 | 101.1 | 5.3 | 21.4 | 4.25 | 96 | 90 | 89 | 89.9 | 25.1 | 40 | 38.4 | 95.2 | 31.4 | 194.8 | 0.73636 | 90 | 1.496 | 0.000805 | 83.9 | 0.7363 | 13.826 | -0.00063 | 90.8 | 89.2 | -11.1 | -18.4 | 98.7 | 102.9
5185 | 1640569 | OnTest | 0 | Test | 66:50:38.446 | 240638.446 | 43:12:30.000 | 43:18:30.100 | 43:12:30.000 | 2014-07-31 10:50 | 1800 | 13.3 | 114.54 | 591.3 | 364.3 | 513.4 | 1.6 | 149.1 | 100.8 | 5.4 | 21.4 | 4.29 | 96 | 90 | 89 | 89.9 | 25.1 | 40 | 38.3 | 95.2 | 31.6 | 194.7 | 0.73948 | 90 | 1.509 | 0.000805 | 83.9 | 0.7395 | 13.343 | -0.00063 | 90.8 | 89.2 | -11.1 | -18.4 | 98.7 | 103
5186 | 1640870 | OnTest | 0 | Test | 66:51:08.446 | 240668.446 | 43:13:00.000 | 43:19:00.100 | 43:13:00.000 | 2014-07-31 10:51 | 1800 | 13.7 | 112.31 | 592.1 | 364.4 | 513.4 | 1.6 | 149 | 100.8 | 5.4 | 21.3 | 4.4 | 96 | 90 | 89 | 89.9 | 25.1 | 39.9 | 38.1 | 95.2 | 31.5 | 194.7 | 0.73813 | 90 | 1.504 | 0.000806 | 84 | 0.7381 | 13.553 | -0.00063 | 90.8 | 89.2 | -11 | -18.3 | 98.7 | 103.1
5187 | 1641171 | OnTest | 0 | Test | 66:51:38.446 | 240698.446 | 43:13:30.000 | 43:19:30.100 | 43:13:30.000 | 2014-07-31 10:51 | 1800 | 13.3 | 114.1 | 591.7 | 364.6 | 513.7 | 1.7 | 149.2 | 100.9 | 5.4 | 21.4 | 4.45 | 96 | 90 | 89 | 89.9 | 25.1 | 39.9 | 38.2 | 95.2 | 31.2 | 194.7 | 0.73764 | 90 | 1.5 | 0.000806 | 84 | 0.7376 | 13.628 | -0.00063 | 90.8 | 89.1 | -11 | -18.3 | 98.7 | 103.1
5188 | 1641472 | OnTest | 0 | Test | 66:52:08.446 | 240728.446 | 43:14:00.000 | 43:20:00.100 | 43:14:00.000 | 2014-07-31 10:52 | 1800 | 13.5 | 114.52 | 592.4 | 364.6 | 513.7 | 1.7 | 149 | 100.7 | 5.4 | 21.4 | 4.45 | 96 | 90 | 89 | 89.9 | 25.1 | 40 | 38.4 | 95.2 | 31 | 194.7 | 0.73862 | 90 | 1.505 | 0.000807 | 84.1 | 0.7386 | 13.479 | -0.00063 | 90.8 | 89.2 | -10.9 | -18.2 | 98.6 | 103.1
5189 | 1641773 | OnTest | 0 | Test | 66:52:38.446 | 240758.446 | 43:14:30.000 | 43:20:30.100 | 43:14:30.000 | 2014-07-31 10:52 | 1800 | 13.4 | 114.85 | 592.3 | 364.4 | 513.5 | 1.7 | 149.1 | 100.8 | 5.3 | 21.4 | 4.42 | 96 | 90 | 89 | 89.9 | 25 | 40 | 37.8 | 95.2 | 30.9 | 194.7 | 0.7377 | 89.9 | 1.507 | 0.000805 | 83.9 | 0.7377 | 13.624 | -0.00063 | 90.8 | 89.1 | -11 | -18.4 | 98.7 | 103.1
5190 | 1642074 | OnTest | 0 | Test | 66:53:08.446 | 240788.446 | 43:15:00.000 | 43:21:00.100 | 43:15:00.000 | 2014-07-31 10:53 | 1800 | 13 | 111.85 | 569.2 | 364.7 | 514.1 | 1.7 | 149.4 | 100.8 | 5.3 | 21.4 | 4.42 | 96 | 90 | 89 | 89.9 | 25 | 40.1 | 37.8 | 95.2 | 30.9 | 194.8 | 0.73703 | 90 | 1.501 | 0.000806 | 84 | 0.737 | 13.722 | -0.00063 | 90.9 | 89.1 | -11 | -18.3 | 98.7 | 103.1
5191 | 1642375 | OnTest | 0 | Test | 66:53:38.446 | 240818.446 | 43:15:30.000 | 43:21:30.100 | 43:15:30.000 | 2014-07-31 10:53 | 1800 | 13 | 114.45 | 592.5 | 364 | 513.2 | 1.7 | 149.2 | 100.9 | 5.3 | 21.5 | 4.31 | 96 | 90 | 89 | 89.9 | 25 | 39.9 | 38.1 | 95.2 | 31.2 | 194.8 | 0.73795 | 90 | 1.498 | 0.000805 | 83.9 | 0.7379 | 13.58 | -0.00063 | 90.8 | 89.2 | -11 | -18.4 | 98.6 | 102.9
5192 | 1642676 | OnTest | 0 | Test | 66:54:08.446 | 240848.446 | 43:16:00.000 | 43:22:00.100 | 43:16:00.000 | 2014-07-31 10:54 | 1800 | 13 | 115.45 | 594 | 364.1 | 513.2 | 1.7 | 149.1 | 100.8 | 5.3 | 21.5 | 4.3 | 96 | 90 | 89 | 89.9 | 25.1 | 39.9 | 38.8 | 95.2 | 31.5 | 194.9 | 0.73764 | 90 | 1.504 | 0.000805 | 83.9 | 0.7377 | 13.622 | -0.00063 | 90.8 | 89.3 | -11 | -18.4 | 98.6 | 102.9
5193 | 1642977 | OnTest | 0 | Test | 66:54:38.446 | 240878.446 | 43:16:30.000 | 43:22:30.100 | 43:16:30.000 | 2014-07-31 10:54 | 1800 | 13.1 | 114.92 | 592.2 | 364.2 | 513.4 | 1.7 | 149.2 | 100.7 | 5.3 | 21.5 | 4.32 | 96 | 90 | 89 | 89.9 | 25.2 | 39.9 | 39.4 | 95.2 | 31.1 | 195.1 | 0.73899 | 90 | 1.502 | 0.000806 | 84 | 0.739 | 13.423 | -0.00063 | 90.8 | 89.1 | -11 | -18.3 | 98.7 | 103
5194 | 1643278 | OnTest | 0 | Test | 66:55:08.446 | 240908.446 | 43:17:00.000 | 43:23:00.100 | 43:17:00.000 | 2014-07-31 10:55 | 1800 | 12.7 | 114.74 | 593.3 | 364.5 | 513.6 | 1.6 | 149.2 | 100.8 | 5.3 | 21.6 | 4.35 | 96 | 90.1 | 89.1 | 89.9 | 25 | 39.9 | 40.3 | 95.2 | 30.9 | 195.3 | 0.73825 | 90 | 1.504 | 0.000806 | 84 | 0.7382 | 13.535 | -0.00063 | 90.8 | 89.1 | -11 | -18.3 | 98.7 | 103
5195 | 1643579 | OnTest | 0 | Test | 66:55:38.446 | 240938.446 | 43:17:30.000 | 43:23:30.100 | 43:17:30.000 | 2014-07-31 10:55 | 1800 | 13.2 | 112.14 | 580 | 364.4 | 513.4 | 1.6 | 149 | 100.9 | 5.3 | 21.7 | 4.35 | 96 | 90.1 | 89.1 | 89.9 | 24.9 | 40 | 41.4 | 95.2 | 31.2 | 195.6 | 0.73789 | 90 | 1.502 | 0.000806 | 84 | 0.7379 | 13.588 | -0.00063 | 90.8 | 89.1 | -11 | -18.3 | 98.6 | 103
5196 | 1643880 | OnTest | 0 | Test | 66:56:08.446 | 240968.446 | 43:18:00.000 | 43:24:00.100 | 43:18:00.000 | 2014-07-31 10:56 | 1799 | 12.9 | 114.7 | 591 | 364.4 | 513.2 | 1.6 | 148.8 | 100.8 | 5.3 | 21.7 | 4.39 | 96 | 90.1 | 89.1 | 90 | 24.8 | 39.9 | 41.4 | 95.2 | 30.8 | 195.8 | 0.7377 | 90 | 1.503 | 0.000805 | 84 | 0.7377 | 13.615 | -0.00063 | 90.9 | 89.2 | -11 | -18.4 | 98.7 | 103
5197 | 1644181 | OnTest | 0 | Test | 66:56:38.446 | 240998.446 | 43:18:30.000 | 43:24:30.100 | 43:18:30.000 | 2014-07-31 10:56 | 1800 | 12.8 | 113.45 | 591.7 | 364.2 | 513.2 | 1.6 | 149.1 | 100.7 | 5.3 | 21.7 | 4.37 | 96.1 | 90.1 | 89.1 | 90 | 24.7 | 40 | 41.9 | 95.3 | 30.6 | 196.1 | 0.7374 | 90 | 1.497 | 0.000806 | 84 | 0.7374 | 13.66 | -0.00063 | 90.9 | 89.2 | -11 | -18.4 | 98.7 | 103.1
5198 | 1644482 | OnTest | 0 | Test | 66:57:08.446 | 241028.446 | 43:19:00.000 | 43:25:00.100 | 43:19:00.000 | 2014-07-31 10:57 | 1800 | 12.4 | 111.28 | 592.6 | 364.1 | 513.3 | 1.6 | 149.2 | 100.8 | 5.3 | 21.8 | 4.35 | 96.1 | 90.1 | 89.1 | 90 | 24.7 | 40 | 42.3 | 95.3 | 31 | 196.4 | 0.73862 | 90.1 | 1.499 | 0.000807 | 84.1 | 0.7387 | 13.465 | -0.00063 | 90.9 | 89.3 | -11 | -18.3 | 98.8 | 103.1
5199 | 1644783 | OnTest | 0 | Test | 66:57:38.446 | 241058.446 | 43:19:30.000 | 43:25:30.100 | 43:19:30.000 | 2014-07-31 10:57 | 1800 | 13.3 | 110.51 | 574.6 | 364 | 513.1 | 1.6 | 149 | 100.7 | 5.3 | 21.8 | 4.31 | 96.1 | 90.1 | 89.1 | 90.1 | 24.8 | 40 | 42.9 | 95.3 | 31 | 196.6 | 0.73764 | 90.1 | 1.504 | 0.000804 | 83.8 | 0.7377 | 13.618 | -0.00063 | 90.9 | 89.2 | -11.1 | -18.4 | 98.6 | 102.9
5200 | 1645084 | OnTest | 0 | Test | 66:58:08.446 | 241088.446 | 43:20:00.000 | 43:26:00.100 | 43:20:00.000 | 2014-07-31 10:58 | 1800 | 12.5 | 114.46 | 593 | 363.7 | 512.9 | 1.6 | 149.2 | 100.8 | 5.3 | 21.7 | 4.29 | 96.1 | 90.1 | 89.1 | 90.1 | 25 | 40.1 | 42.9 | 95.3 | 30.7 | 196.9 | 0.73691 | 90.1 | 1.505 | 0.000805 | 84 | 0.737 | 13.726 | -0.00063 | 91 | 89.3 | -11.1 | -18.4 | 98.7 | 103
5201 | 1645385 | OnTest | 0 | Test | 66:58:38.446 | 241118.446 | 43:20:30.000 | 43:26:30.100 | 43:20:30.000 | 2014-07-31 10:58 | 1800 | 12.7 | 113.41 | 592.2 | 364.1 | 513.2 | 1.6 | 149.1 | 100.9 | 5.4 | 21.7 | 4.35 | 96.1 | 90.1 | 89.1 | 90.1 | 25.1 | 40.1 | 42.7 | 95.4 | 30 | 197.1 | 0.7374 | 90 | 1.497 | 0.000806 | 84 | 0.7374 | 13.66 | -0.00063 | 90.9 | 89.2 | -11 | -18.3 | 98.6 | 103
5202 | 1645686 | OnTest | 0 | Test | 66:59:08.446 | 241148.446 | 43:21:00.000 | 43:27:00.100 | 43:21:00.000 | 2014-07-31 10:59 | 1800 | 12.4 | 113.95 | 591.2 | 363.9 | 512.9 | 1.6 | 149.1 | 100.9 | 5.3 | 21.7 | 4.33 | 96.1 | 90.1 | 89.1 | 90.1 | 25.1 | 40 | 43.1 | 95.4 | 30 | 197.2 | 0.73801 | 90.2 | 1.5 | 0.000806 | 84 | 0.7381 | 13.551 | -0.00063 | 91 | 89.4 | -10.9 | -18.2 | 98.6 | 102.9
5203 | 1645987 | OnTest | 0 | Test | 66:59:38.446 | 241178.446 | 43:21:30.000 | 43:27:30.100 | 43:21:30.000 | 2014-07-31 10:59 | 1800 | 13.2 | 112.51 | 580.2 | 364.2 | 513.3 | 1.6 | 149.2 | 100.7 | 5.3 | 21.7 | 4.32 | 96.1 | 90.1 | 89.1 | 90.1 | 25.1 | 40 | 43.3 | 95.4 | 31.2 | 197.3 | 0.73789 | 90.1 | 1.506 | 0.000806 | 84 | 0.738 | 13.577 | -0.00063 | 90.9 | 89.3 | -11 | -18.3 | 98.7 | 103
5204 | 1646288 | OnTest | 0 | Test | 67:00:08.446 | 241208.446 | 43:22:00.000 | 43:28:00.100 | 43:22:00.000 | 2014-07-31 11:00 | 1800 | 12.2 | 115.7 | 593.3 | 364.1 | 513.5 | 1.6 | 149.4 | 100.8 | 5.4 | 21.7 | 4.3 | 96.1 | 90 | 89 | 90.1 | 25.2 | 40 | 43.2 | 95.4 | 31.5 | 197.4 | 0.73874 | 90.1 | 1.499 | 0.000806 | 84.1 | 0.7388 | 13.446 | -0.00063 | 90.9 | 89.3 | -10.9 | -18.3 | 98.7 | 103
5205 | 1646589 | OnTest | 0 | Test | 67:00:38.446 | 241238.446 | 43:22:30.000 | 43:28:30.100 | 43:22:30.000 | 2014-07-31 11:00 | 1800 | 12.2 | 114.17 | 577 | 363.8 | 512.9 | 1.6 | 149.1 | 100.8 | 5.4 | 21.6 | 4.38 | 96 | 90 | 89 | 90.1 | 25.1 | 40.1 | 42.2 | 95.4 | 30.7 | 197.3 | 0.73837 | 90.1 | 1.506 | 0.000805 | 84 | 0.7385 | 13.5 | -0.00063 | 90.9 | 89.3 | -11 | -18.3 | 98.6 | 103
5206 | 1646890 | OnTest | 0 | Test | 67:01:08.446 | 241268.446 | 43:23:00.000 | 43:29:00.100 | 43:23:00.000 | 2014-07-31 11:01 | 1800 | 12.6 | 114.55 | 592.1 | 363.7 | 512.7 | 1.6 | 149 | 100.7 | 5.4 | 21.5 | 4.35 | 96 | 90 | 89 | 90.1 | 25.1 | 40 | 41.1 | 95.4 | 31.4 | 197.1 | 0.73752 | 90.1 | 1.49 | 0.000807 | 84.1 | 0.7376 | 13.638 | -0.00063 | 91 | 89.2 | -10.9 | -18.3 | 98.7 | 103
5207 | 1647191 | OnTest | 0 | Test | 67:01:38.446 | 241298.446 | 43:23:30.000 | 43:29:30.100 | 43:23:30.000 | 2014-07-31 11:01 | 1800 | 12.3 | 111.08 | 593.3 | 363.6 | 512.9 | 1.6 | 149.2 | 100.8 | 5.4 | 21.5 | 4.36 | 96 | 90 | 89 | 90.1 | 25.1 | 40 | 40.2 | 95.4 | 31.4 | 196.7 | 0.73746 | 90.1 | 1.495 | 0.000805 | 84 | 0.7375 | 13.647 | -0.00063 | 91 | 89.2 | -11 | -18.3 | 98.6 | 103
5208 | 1647492 | OnTest | 0 | Test | 67:02:08.446 | 241328.446 | 43:24:00.000 | 43:30:00.100 | 43:24:00.000 | 2014-07-31 11:02 | 1800 | 12.5 | 111.23 | 591.5 | 364 | 512.9 | 1.6 | 149 | 100.8 | 5.4 | 21.5 | 4.36 | 96 | 90 | 89 | 90.1 | 25 | 40 | 39.3 | 95.3 | 31.4 | 196.5 | 0.73807 | 90.1 | 1.505 | 0.000807 | 84.1 | 0.7381 | 13.548 | -0.00063 | 90.9 | 89.3 | -10.9 | -18.2 | 98.7 | 103
5209 | 1647793 | OnTest | 0 | Test | 67:02:38.446 | 241358.446 | 43:24:30.000 | 43:30:30.100 | 43:24:30.000 | 2014-07-31 11:02 | 1800 | 12.1 | 109.98 | 575.9 | 364 | 513.2 | 1.6 | 149.1 | 100.7 | 5.4 | 21.5 | 4.4 | 96 | 89.9 | 88.9 | 90.1 | 25 | 40.3 | 38.9 | 95.4 | 31.3 | 196.1 | 0.73642 | 90.1 | 1.482 | 0.000806 | 84 | 0.7365 | 13.806 | -0.00063 | 90.9 | 89.3 | -11 | -18.3 | 98.7 | 103.1
5210 | 1648094 | OnTest | 0 | Test | 67:03:08.446 | 241388.446 | 43:25:00.000 | 43:31:00.100 | 43:25:00.000 | 2014-07-31 11:03 | 1800 | 13 | 115.56 | 592.2 | 364.3 | 513.5 | 1.6 | 149.2 | 100.9 | 5.4 | 21.5 | 4.43 | 96 | 89.9 | 88.9 | 90.1 | 25 | 40.1 | 38.9 | 95.4 | 31.5 | 195.8 | 0.73691 | 90.1 | 1.502 | 0.000807 | 84.1 | 0.737 | 13.731 | -0.00063 | 90.9 | 89.2 | -10.9 | -18.3 | 98.7 | 103.1
5211 | 1648395 | OnTest | 0 | Test | 67:03:38.446 | 241418.446 | 43:25:30.000 | 43:31:30.100 | 43:25:30.000 | 2014-07-31 11:03 | 1800 | 13 | 115.41 | 586 | 364 | 513.2 | 1.6 | 149.2 | 100.8 | 5.4 | 21.4 | 4.4 | 96 | 89.9 | 88.9 | 90.1 | 24.9 | 39.9 | 38.8 | 95.4 | 31.6 | 195.6 | 0.73752 | 90.1 | 1.495 | 0.000806 | 84 | 0.7376 | 13.637 | -0.00063 | 90.9 | 89.3 | -10.9 | -18.2 | 98.6 | 103
5212 | 1648696 | OnTest | 0 | Test | 67:04:08.446 | 241448.446 | 43:26:00.000 | 43:32:00.100 | 43:26:00.000 | 2014-07-31 11:04 | 1800 | 13.3 | 114.52 | 592.9 | 363.9 | 512.9 | 1.6 | 149 | 101 | 5.4 | 21.4 | 4.38 | 96 | 89.9 | 88.9 | 90.1 | 25 | 40 | 38.7 | 95.4 | 31.6 | 195.4 | 0.73813 | 90.1 | 1.502 | 0.000805 | 83.9 | 0.7382 | 13.541 | -0.00063 | 90.9 | 89.3 | -11.1 | -18.4 | 98.7 | 103
5213 | 1648997 | OnTest | 0 | Test | 67:04:38.446 | 241478.446 | 43:26:30.000 | 43:32:30.100 | 43:26:30.000 | 2014-07-31 11:04 | 1800 | 12.7 | 112.53 | 581.5 | 363.9 | 513 | 1.6 | 149.1 | 100.9 | 5.3 | 21.4 | 4.3 | 96 | 89.9 | 88.9 | 90.1 | 25.1 | 39.8 | 38.8 | 95.4 | 31.4 | 195.2 | 0.73764 | 90.1 | 1.5 | 0.000806 | 84 | 0.7377 | 13.618 | -0.00063 | 90.9 | 89.3 | -10.9 | -18.3 | 98.6 | 102.9
5214 | 1649298 | OnTest | 0 | Test | 67:05:08.446 | 241508.446 | 43:27:00.000 | 43:33:00.100 | 43:27:00.000 | 2014-07-31 11:05 | 1800 | 12.2 | 114.2 | 583.9 | 363.6 | 512.9 | 1.6 | 149.3 | 100.9 | 5.3 | 21.4 | 4.31 | 96 | 89.9 | 88.9 | 90.1 | 25.1 | 40.1 | 38.6 | 95.4 | 31.8 | 195.1 | 0.73801 | 90 | 1.504 | 0.000805 | 83.9 | 0.738 | 13.57 | -0.00063 | 90.8 | 89.2 | -11.1 | -18.4 | 98.6 | 102.9
5215 | 1649599 | OnTest | 0 | Test | 67:05:38.446 | 241538.446 | 43:27:30.000 | 43:33:30.100 | 43:27:30.000 | 2014-07-31 11:05 | 1800 | 13 | 115.43 | 592.6 | 363.8 | 512.8 | 1.7 | 149 | 100.9 | 5.3 | 21.4 | 4.42 | 96 | 89.9 | 88.9 | 90.1 | 25.1 | 40 | 38.4 | 95.4 | 31.6 | 195 | 0.73691 | 90.1 | 1.495 | 0.000806 | 84 | 0.7369 | 13.734 | -0.00063 | 90.9 | 89.2 | -11 | -18.3 | 98.7 | 103.1
5216 | 1649900 | OnTest | 0 | Test | 67:06:08.446 | 241568.446 | 43:28:00.000 | 43:34:00.100 | 43:28:00.000 | 2014-07-31 11:06 | 1800 | 13.3 | 112.53 | 576.8 | 363.6 | 512.8 | 1.7 | 149.2 | 100.8 | 5.3 | 21.4 | 4.43 | 96 | 89.9 | 89 | 90.1 | 25.2 | 40.1 | 38.4 | 95.4 | 31.5 | 195 | 0.73684 | 90 | 1.507 | 0.000806 | 84 | 0.7369 | 13.744 | -0.00063 | 90.9 | 89.2 | -11.1 | -18.4 | 98.7 | 103.1
5217 | 1650201 | OnTest | 0 | Test | 67:06:38.446 | 241598.446 | 43:28:30.000 | 43:34:30.100 | 43:28:30.000 | 2014-07-31 11:06 | 1800 | 13.4 | 113.73 | 588.6 | 364.1 | 513.3 | 1.7 | 149.2 | 100.9 | 5.3 | 21.4 | 4.42 | 96 | 90 | 89 | 90.1 | 25.3 | 40 | 38.6 | 95.4 | 31.5 | 195 | 0.73813 | 90.1 | 1.5 | 0.000806 | 84 | 0.7382 | 13.544 | -0.00063 | 90.9 | 89.2 | -11 | -18.3 | 98.7 | 103.1
5218 | 1650502 | OnTest | 0 | Test | 67:07:08.446 | 241628.446 | 43:29:00.000 | 43:35:00.100 | 43:29:00.000 | 2014-07-31 11:07 | 1800 | 13.1 | 114.66 | 593.8 | 363.8 | 512.8 | 1.7 | 149.1 | 100.8 | 5.3 | 21.3 | 4.42 | 96 | 90 | 89 | 90.1 | 25.5 | 40 | 38.7 | 95.3 | 31.8 | 195 | 0.73672 | 90.1 | 1.498 | 0.000806 | 84.1 | 0.7368 | 13.762 | -0.00063 | 90.9 | 89.2 | -11 | -18.3 | 98.7 | 103.1
5219 | 1650803 | OnTest | 0 | Test | 67:07:38.446 | 241658.446 | 43:29:30.000 | 43:35:30.100 | 43:29:30.000 | 2014-07-31 11:07 | 1800 | 12.4 | 114.02 | 594 | 364.1 | 513.3 | 1.7 | 149.2 | 100.9 | 5.3 | 21.4 | 4.43 | 96 | 90 | 89 | 90.1 | 25.6 | 40 | 38.7 | 95.4 | 31.8 | 195 | 0.73746 | 90 | 1.501 | 0.000806 | 84.1 | 0.7374 | 13.656 | -0.00063 | 90.9 | 89.1 | -10.9 | -18.3 | 98.7 | 103.1
5220 | 1651104 | OnTest | 0 | Test | 67:08:08.446 | 241688.446 | 43:30:00.000 | 43:36:00.100 | 43:30:00.000 | 2014-07-31 11:08 | 1800 | 12.3 | 113.29 | 582.2 | 364 | 513.1 | 1.7 | 149.1 | 100.8 | 5.3 | 21.3 | 4.37 | 96 | 90 | 89 | 90.1 | 25.7 | 40 | 38.7 | 95.3 | 31.6 | 195 | 0.73782 | 90 | 1.5 | 0.000805 | 84 | 0.7379 | 13.593 | -0.00063 | 90.9 | 89.2 | -11 | -18.3 | 98.6 | 103
5221 | 1651405 | OnTest | 0 | Test | 67:08:38.446 | 241718.446 | 43:30:30.000 | 43:36:30.100 | 43:30:30.000 | 2014-07-31 11:08 | 1800 | 12 | 114.02 | 591.2 | 364.2 | 513.3 | 1.7 | 149.2 | 100.8 | 5.4 | 21.4 | 4.4 | 96 | 90 | 89 | 90.1 | 25.5 | 40 | 38.4 | 95.3 | 31 | 194.9 | 0.73801 | 90.1 | 1.501 | 0.000806 | 84 | 0.738 | 13.563 | -0.00063 | 90.9 | 89.3 | -11 | -18.3 | 98.7 | 103.1
5222 | 1651706 | OnTest | 0 | Test | 67:09:08.446 | 241748.446 | 43:31:00.000 | 43:37:00.100 | 43:31:00.000 | 2014-07-31 11:09 | 1800 | 12.5 | 113.69 | 591.9 | 364.3 | 513.5 | 1.7 | 149.2 | 100.9 | 5.4 | 21.5 | 4.37 | 96 | 90 | 89 | 90.1 | 25.4 | 40 | 38.5 | 95.4 | 30.2 | 194.9 | 0.73844 | 90 | 1.504 | 0.000806 | 84 | 0.7385 | 13.498 | -0.00063 | 90.8 | 89.3 | -11 | -18.3 | 98.6 | 103
5223 | 1652007 | OnTest | 0 | Test | 67:09:38.446 | 241778.446 | 43:31:30.000 | 43:37:30.100 | 43:31:30.000 | 2014-07-31 11:09 | 1800 | 12.5 | 114.25 | 584.3 | 364.3 | 513.7 | 1.7 | 149.4 | 100.9 | 5.4 | 21.5 | 4.35 | 96 | 90 | 89 | 90.1 | 25.1 | 39.9 | 38.3 | 95.4 | 29.6 | 194.8 | 0.7388 | 90 | 1.502 | 0.000806 | 84 | 0.7388 | 13.451 | -0.00063 | 90.7 | 89.2 | -11 | -18.3 | 98.7 | 103
5224 | 1652308 | OnTest | 0 | Test | 67:10:08.446 | 241808.446 | 43:32:00.000 | 43:38:00.100 | 43:32:00.000 | 2014-07-31 11:10 | 1800 | 12.5 | 115.69 | 592.2 | 363.8 | 512.9 | 1.7 | 149.1 | 100.9 | 5.4 | 21.6 | 4.32 | 96 | 90 | 89 | 90.1 | 25 | 39.9 | 38.3 | 95.4 | 29.8 | 194.8 | 0.73758 | 90 | 1.497 | 0.000804 | 83.8 | 0.7376 | 13.638 | -0.00063 | 90.8 | 89.1 | -11.2 | -18.5 | 98.7 | 103
5225 | 1652609 | OnTest | 0 | Test | 67:10:38.446 | 241838.446 | 43:32:30.000 | 43:38:30.100 | 43:32:30.000 | 2014-07-31 11:10 | 1800 | 13.1 | 113.47 | 589 | 364.1 | 513.4 | 1.7 | 149.3 | 101 | 5.4 | 21.6 | 4.31 | 96 | 90 | 89 | 90.1 | 24.8 | 39.9 | 38.3 | 95.4 | 30.1 | 194.7 | 0.73782 | 90 | 1.503 | 0.000806 | 84 | 0.7378 | 13.594 | -0.00063 | 90.9 | 89.2 | -11 | -18.4 | 98.7 | 103
5226 | 1652910 | OnTest | 0 | Test | 67:11:08.446 | 241868.446 | 43:33:00.000 | 43:39:00.100 | 43:33:00.000 | 2014-07-31 11:11 | 1800 | 12.9 | 111.91 | 591.6 | 364 | 513.4 | 1.7 | 149.4 | 100.8 | 5.3 | 21.6 | 4.36 | 96 | 90 | 89 | 90.1 | 24.7 | 40 | 38.2 | 95.4 | 30.7 | 194.7 | 0.73746 | 90 | 1.496 | 0.000805 | 83.9 | 0.7374 | 13.655 | -0.00063 | 90.8 | 89.1 | -11.1 | -18.4 | 98.7 | 103
5227 | 1653211 | OnTest | 0 | Test | 67:11:38.446 | 241898.446 | 43:33:30.000 | 43:39:30.100 | 43:33:30.000 | 2014-07-31 11:11 | 1800 | 12.5 | 111.76 | 591.7 | 364.2 | 513.7 | 1.7 | 149.5 | 100.6 | 5.3 | 21.7 | 4.35 | 96 | 90 | 89 | 90.1 | 24.5 | 40 | 39 | 95.4 | 30 | 194.8 | 0.73697 | 90 | 1.493 | 0.000806 | 84 | 0.737 | 13.725 | -0.00063 | 90.9 | 89.2 | -11 | -18.3 | 98.6 | 103
5228 | 1653512 | OnTest | 0 | Test | 67:12:08.446 | 241928.446 | 43:34:00.000 | 43:40:00.100 | 43:34:00.000 | 2014-07-31 11:12 | 1800 | 12.6 | 112.54 | 584.2 | 364 | 513.3 | 1.7 | 149.4 | 100.7 | 5.3 | 21.7 | 4.38 | 96 | 90 | 89 | 90.1 | 24.5 | 40.2 | 39.9 | 95.4 | 29.8 | 194.9 | 0.73733 | 90 | 1.49 | 0.000805 | 83.9 | 0.7373 | 13.671 | -0.00063 | 90.8 | 89.2 | -11 | -18.4 | 98.7 | 103
5229 | 1653813 | OnTest | 0 | Test | 67:12:38.446 | 241958.446 | 43:34:30.000 | 43:40:30.100 | 43:34:30.000 | 2014-07-31 11:12 | 1800 | 12.7 | 116.55 | 593 | 364.6 | 514.1 | 1.7 | 149.6 | 100.8 | 5.3 | 21.8 | 4.38 | 96 | 90 | 89.1 | 90.1 | 24.4 | 40 | 40.3 | 95.3 | 29.6 | 195.1 | 0.7388 | 90 | 1.504 | 0.000806 | 84 | 0.7388 | 13.445 | -0.00063 | 90.8 | 89.2 | -11 | -18.3 | 98.7 | 103
5230 | 1654114 | OnTest | 0 | Test | 67:13:08.446 | 241988.446 | 43:35:00.000 | 43:41:00.100 | 43:35:00.000 | 2014-07-31 11:13 | 1800 | 12.4 | 114.97 | 586.2 | 364 | 513.2 | 1.7 | 149.2 | 100.8 | 5.3 | 21.7 | 4.41 | 96 | 90 | 89.1 | 90.1 | 24.4 | 40 | 40.7 | 95.4 | 29.5 | 195.3 | 0.73789 | 90 | 1.502 | 0.000805 | 83.9 | 0.7379 | 13.59 | -0.00063 | 90.8 | 89.2 | -11 | -18.4 | 98.6 | 103
5231 | 1654415 | OnTest | 0 | Test | 67:13:38.446 | 242018.446 | 43:35:30.000 | 43:41:30.100 | 43:35:30.000 | 2014-07-31 11:13 | 1800 | 11.8 | 114.7 | 593.7 | 363.8 | 512.7 | 1.7 | 148.9 | 100.9 | 5.3 | 21.8 | 4.34 | 96 | 90 | 89 | 90.1 | 24.4 | 39.9 | 41.2 | 95.4 | 29.5 | 195.5 | 0.73825 | 89.9 | 1.497 | 0.000807 | 84.1 | 0.7382 | 13.54 | -0.00063 | 90.7 | 89.1 | -11 | -18.3 | 98.7 | 103.1
5232 | 1654716 | OnTest | 0 | Test | 67:14:08.446 | 242048.446 | 43:36:00.000 | 43:42:00.100 | 43:36:00.000 | 2014-07-31 11:14 | 1800 | 11.8 | 111.34 | 578.7 | 363.9 | 513 | 1.7 | 149.1 | 100.9 | 5.3 | 21.7 | 4.27 | 96 | 90 | 89.1 | 90.1 | 24.5 | 39.9 | 41.2 | 95.4 | 29.7 | 195.6 | 0.73801 | 89.9 | 1.505 | 0.000805 | 83.9 | 0.738 | 13.575 | -0.00063 | 90.8 | 89.1 | -11 | -18.4 | 98.6 | 102.9
5233 | 1655017 | OnTest | 0 | Test | 67:14:38.446 | 242078.446 | 43:36:30.000 | 43:42:30.100 | 43:36:30.000 | 2014-07-31 11:14 | 1800 | 12.2 | 113.07 | 591.6 | 364.3 | 513.7 | 1.7 | 149.4 | 100.7 | 5.3 | 21.7 | 4.29 | 96 | 90 | 89.1 | 90.1 | 24.8 | 40 | 41.3 | 95.4 | 29.7 | 195.7 | 0.73789 | 89.9 | 1.498 | 0.000806 | 84 | 0.7378 | 13.598 | -0.00063 | 90.8 | 89 | -11 | -18.3 | 98.6 | 102.9
5234 | 1655318 | OnTest | 0 | Test | 67:15:08.446 | 242108.446 | 43:37:00.000 | 43:43:00.100 | 43:37:00.000 | 2014-07-31 11:15 | 1801 | 12.4 | 113.1 | 585.3 | 364.1 | 513.3 | 1.7 | 149.2 | 100.6 | 5.3 | 21.6 | 4.29 | 96 | 90 | 89.1 | 90.1 | 25.1 | 40 | 41.5 | 95.4 | 29.7 | 195.7 | 0.73789 | 90 | 1.503 | 0.000806 | 84 | 0.7379 | 13.585 | -0.00063 | 90.8 | 89.2 | -10.9 | -18.3 | 98.6 | 102.9
5235 | 1655619 | OnTest | 0 | Test | 67:15:38.446 | 242138.446 | 43:37:30.000 | 43:43:30.100 | 43:37:30.000 | 2014-07-31 11:15 | 1800 | 12 | 115.7 | 592.8 | 363.8 | 512.9 | 1.6 | 149.1 | 101.1 | 5.3 | 21.6 | 4.25 | 96 | 90 | 89.1 | 90.1 | 25 | 40 | 41.5 | 95.4 | 30.1 | 195.8 | 0.73789 | 90 | 1.491 | 0.000805 | 83.9 | 0.7379 | 13.592 | -0.00063 | 90.8 | 89.1 | -11 | -18.4 | 98.6 | 102.9
5236 | 1655920 | OnTest | 0 | Test | 67:16:08.446 | 242168.446 | 43:38:00.000 | 43:44:00.100 | 43:38:00.000 | 2014-07-31 11:16 | 1800 | 12.4 | 113.95 | 588.9 | 363.8 | 512.9 | 1.6 | 149.1 | 100.9 | 5.3 | 21.6 | 4.28 | 96 | 90 | 89.1 | 90.1 | 24.8 | 40 | 40.4 | 95.4 | 30.7 | 195.9 | 0.7385 | 90.1 | 1.495 | 0.000806 | 84 | 0.7385 | 13.488 | -0.00063 | 90.9 | 89.2 | -11 | -18.3 | 98.6 | 102.9
5237 | 1656221 | OnTest | 0 | Test | 67:16:38.446 | 242198.446 | 43:38:30.000 | 43:44:30.100 | 43:38:30.000 | 2014-07-31 11:16 | 1799 | 12 | 112.88 | 591.7 | 363.7 | 513 | 1.6 | 149.3 | 100.7 | 5.3 | 21.6 | 4.37 | 96 | 90 | 89 | 90.1 | 24.9 | 39.9 | 41.3 | 95.4 | 30.5 | 196 | 0.73758 | 90 | 1.504 | 0.000806 | 84 | 0.7376 | 13.635 | -0.00063 | 90.8 | 89.2 | -11 | -18.3 | 98.6 | 103
5238 | 1656522 | OnTest | 0 | Test | 67:17:08.446 | 242228.446 | 43:39:00.000 | 43:45:00.100 | 43:39:00.000 | 2014-07-31 11:17 | 1800 | 12.4 | 114.51 | 590.8 | 364.2 | 513.6 | 1.6 | 149.4 | 100.9 | 5.3 | 21.5 | 4.41 | 96 | 90 | 89 | 90.1 | 25.1 | 39.9 | 41.5 | 95.4 | 30.2 | 196 | 0.73764 | 90 | 1.506 | 0.000807 | 84.1 | 0.7377 | 13.622 | -0.00063 | 90.9 | 89.2 | -10.9 | -18.3 | 98.7 | 103.1
5239 | 1656823 | OnTest | 0 | Test | 67:17:38.446 | 242258.446 | 43:39:30.000 | 43:45:30.100 | 43:39:30.000 | 2014-07-31 11:17 | 1800 | 12 | 114.31 | 578.4 | 363.7 | 513 | 1.6 | 149.3 | 100.9 | 5.3 | 21.6 | 4.32 | 96 | 90 | 89 | 90.1 | 25.1 | 40.1 | 41.8 | 95.4 | 30 | 196.1 | 0.73795 | 90 | 1.497 | 0.000806 | 84 | 0.7379 | 13.578 | -0.00063 | 90.9 | 89.1 | -11 | -18.3 | 98.7 | 103
5240 | 1657124 | OnTest | 0 | Test | 67:18:08.446 | 242288.446 | 43:40:00.000 | 43:46:00.100 | 43:40:00.000 | 2014-07-31 11:18 | 1800 | 12 | 115.95 | 592.9 | 363.5 | 512.8 | 1.6 | 149.4 | 100.7 | 5.3 | 21.6 | 4.32 | 96 | 90 | 89 | 90.1 | 25.1 | 40 | 42 | 95.4 | 29.6 | 196.1 | 0.73697 | 90 | 1.483 | 0.000807 | 84.1 | 0.7369 | 13.734 | -0.00063 | 90.8 | 89.1 | -10.9 | -18.2 | 98.6 | 103
5241 | 1657425 | OnTest | 0 | Test | 67:18:38.446 | 242318.446 | 43:40:30.000 | 43:46:30.100 | 43:40:30.000 | 2014-07-31 11:18 | 1800 | 12.5 | 112.26 | 579.6 | 363.9 | 513.2 | 1.6 | 149.3 | 100.7 | 5.4 | 21.6 | 4.35 | 96 | 90 | 89 | 90.1 | 25.1 | 40.1 | 41.9 | 95.4 | 29.6 | 196.2 | 0.7385 | 90 | 1.498 | 0.000806 | 84 | 0.7385 | 13.492 | -0.00063 | 90.8 | 89.2 | -11 | -18.4 | 98.7 | 103
5242 | 1657726 | OnTest | 0 | Test | 67:19:08.446 | 242348.446 | 43:41:00.000 | 43:47:00.100 | 43:41:00.000 | 2014-07-31 11:19 | 1800 | 12.5 | 111.62 | 591.8 | 363.4 | 512.5 | 1.6 | 149 | 100.8 | 5.4 | 21.6 | 4.3 | 96 | 90 | 89.1 | 90.1 | 25.1 | 40 | 41.8 | 95.4 | 29.6 | 196.2 | 0.73789 | 90 | 1.501 | 0.000804 | 83.8 | 0.7379 | 13.592 | -0.00063 | 90.8 | 89.1 | -11.2 | -18.6 | 98.6 | 102.9
5243 | 1658027 | OnTest | 0 | Test | 67:19:38.446 | 242378.446 | 43:41:30.000 | 43:47:30.100 | 43:41:30.000 | 2014-07-31 11:19 | 1800 | 12.6 | 113.11 | 593.4 | 363.4 | 512.4 | 1.6 | 149 | 100.6 | 5.4 | 21.6 | 4.28 | 96 | 90.1 | 89.1 | 90.1 | 25 | 40 | 41.7 | 95.4 | 29.7 | 196.2 | 0.73831 | 90 | 1.495 | 0.000806 | 84 | 0.7383 | 13.523 | -0.00063 | 90.9 | 89.1 | -11 | -18.3 | 98.7 | 103
5244 | 1658328 | OnTest | 0 | Test | 67:20:08.446 | 242408.446 | 43:42:00.000 | 43:48:00.100 | 43:42:00.000 | 2014-07-31 11:20 | 1800 | 12.3 | 115.29 | 583.6 | 363.7 | 512.8 | 1.6 | 149.1 | 100.8 | 5.4 | 21.7 | 4.3 | 96 | 90.1 | 89.1 | 90.1 | 25 | 40 | 41.7 | 95.4 | 30.2 | 196.3 | 0.73721 | 90 | 1.5 | 0.000806 | 84 | 0.7372 | 13.695 | -0.00063 | 90.8 | 89.1 | -10.9 | -18.3 | 98.7 | 103
5245 | 1658629 | OnTest | 0 | Test | 67:20:38.446 | 242438.446 | 43:42:30.000 | 43:48:30.100 | 43:42:30.000 | 2014-07-31 11:20 | 1800 | 12.7 | 116.26 | 593.5 | 363.9 | 513 | 1.6 | 149.1 | 100.9 | 5.4 | 21.7 | 4.34 | 96 | 90 | 89.1 | 90 | 25 | 40 | 40.6 | 95.4 | 30 | 196.4 | 0.73733 | 90 | 1.502 | 0.000807 | 84.1 | 0.7373 | 13.673 | -0.00063 | 90.8 | 89.2 | -10.9 | -18.3 | 98.7 | 103
5246 | 1658930 | OnTest | 0 | Test | 67:21:08.446 | 242468.446 | 43:43:00.000 | 43:49:00.100 | 43:43:00.000 | 2014-07-31 11:21 | 1800 | 13.4 | 112 | 586.1 | 364.1 | 513.2 | 1.6 | 149.1 | 100.8 | 5.4 | 21.7 | 4.33 | 96 | 90 | 89 | 90 | 25 | 40.2 | 41 | 95.4 | 30.7 | 196.5 | 0.73782 | 90 | 1.506 | 0.000807 | 84.1 | 0.7378 | 13.596 | -0.00063 | 90.8 | 89.2 | -10.9 | -18.2 | 98.7 | 103
5247 | 1659231 | OnTest | 0 | Test | 67:21:38.446 | 242498.446 | 43:43:30.000 | 43:49:30.100 | 43:43:30.000 | 2014-07-31 11:21 | 1800 | 12.6 | 110.76 | 591.5 | 364.1 | 513.1 | 1.6 | 149 | 100.7 | 5.4 | 21.6 | 4.35 | 96 | 90 | 89 | 90 | 25 | 40.1 | 41.2 | 95.4 | 31 | 196.5 | 0.73893 | 89.9 | 1.502 | 0.000807 | 84 | 0.7389 | 13.435 | -0.00063 | 90.7 | 89.1 | -10.9 | -18.2 | 98.6 | 103
5248 | 1659532 | OnTest | 0 | Test | 67:22:08.446 | 242528.446 | 43:44:00.000 | 43:50:00.100 | 43:44:00.000 | 2014-07-31 11:22 | 1800 | 13.5 | 110.04 | 582.3 | 363.9 | 513.2 | 1.6 | 149.3 | 100.7 | 5.4 | 21.6 | 4.37 | 96 | 90 | 89 | 90 | 25 | 40.1 | 41.2 | 95.3 | 31.6 | 196.4 | 0.73807 | 90 | 1.498 | 0.000808 | 84.2 | 0.738 | 13.564 | -0.00063 | 90.8 | 89.1 | -10.8 | -18.2 | 98.7 | 103.1
5249 | 1659833 | OnTest | 0 | Test | 67:22:38.446 | 242558.446 | 43:44:30.000 | 43:50:30.100 | 43:44:30.000 | 2014-07-31 11:22 | 1800 | 13 | 114.42 | 592.3 | 363.8 | 512.9 | 1.6 | 149.1 | 100.7 | 5.4 | 21.6 | 4.29 | 96 | 90 | 89 | 90 | 25.1 | 40.1 | 40.6 | 95.3 | 32.1 | 196.4 | 0.73795 | 89.9 | 1.493 | 0.000807 | 84.1 | 0.7379 | 13.589 | -0.00063 | 90.7 | 89 | -10.9 | -18.2 | 98.7 | 102.9
5250 | 1660134 | OnTest | 0 | Test | 67:23:08.446 | 242588.446 | 43:45:00.000 | 43:51:00.100 | 43:45:00.000 | 2014-07-31 11:23 | 1800 | 13.2 | 114.49 | 594.2 | 364.2 | 513.4 | 1.6 | 149.3 | 100.7 | 5.4 | 21.6 | 4.28 | 96 | 90 | 89 | 90 | 24.7 | 40.1 | 40.2 | 95.3 | 31.9 | 196.3 | 0.73764 | 90 | 1.506 | 0.000807 | 84.1 | 0.7376 | 13.626 | -0.00063 | 90.8 | 89.2 | -10.9 | -18.2 | 98.7 | 102.9
5251 | 1660435 | OnTest | 0 | Test | 67:23:38.446 | 242618.446 | 43:45:30.000 | 43:51:30.100 | 43:45:30.000 | 2014-07-31 11:23 | 1800 | 13.8 | 111.25 | 563.1 | 363.8 | 513 | 1.6 | 149.1 | 100.7 | 5.4 | 21.6 | 4.36 | 96 | 89.9 | 88.9 | 89.9 | 24.7 | 40.1 | 39.8 | 95.3 | 31.9 | 196.1 | 0.73825 | 89.9 | 1.513 | 0.000808 | 84.2 | 0.7382 | 13.537 | -0.00063 | 90.8 | 89.1 | -10.9 | -18.2 | 98.7 | 103.1
5252 | 1660736 | OnTest | 0 | Test | 67:24:08.446 | 242648.446 | 43:46:00.000 | 43:52:00.100 | 43:46:00.000 | 2014-07-31 11:24 | 1800 | 13.5 | 114.09 | 588.4 | 364.1 | 513.4 | 1.6 | 149.3 | 100.8 | 5.3 | 21.5 | 4.36 | 96 | 89.9 | 88.9 | 89.9 | 24.8 | 39.9 | 39.6 | 95.3 | 31.5 | 196 | 0.73807 | 90 | 1.502 | 0.000806 | 84 | 0.738 | 13.564 | -0.00063 | 90.8 | 89.2 | -11 | -18.3 | 98.7 | 103
5253 | 1661037 | OnTest | 0 | Test | 67:24:38.446 | 242678.446 | 43:46:30.000 | 43:52:30.100 | 43:46:30.000 | 2014-07-31 11:24 | 1800 | 13.5 | 114.47 | 591 | 364.2 | 513.5 | 1.6 | 149.4 | 100.8 | 5.3 | 21.5 | 4.38 | 96 | 89.9 | 89 | 89.9 | 24.9 | 40.1 | 39.2 | 95.2 | 31.5 | 195.8 | 0.73776 | 89.9 | 1.5 | 0.000807 | 84.1 | 0.7377 | 13.613 | -0.00063 | 90.7 | 89.1 | -10.9 | -18.2 | 98.7 | 103.1
5254 | 1661338 | OnTest | 0 | Test | 67:25:08.446 | 242708.446 | 43:47:00.000 | 43:53:00.100 | 43:47:00.000 | 2014-07-31 11:25 | 1800 | 13.8 | 116.12 | 592.4 | 363.8 | 513.2 | 1.6 | 149.4 | 100.7 | 5.3 | 21.5 | 4.41 | 96 | 90 | 89 | 89.9 | 25.1 | 40.1 | 39.2 | 95.2 | 31.4 | 195.7 | 0.73776 | 89.9 | 1.504 | 0.000806 | 84 | 0.7377 | 13.612 | -0.00063 | 90.7 | 89.1 | -11.1 | -18.4 | 98.7 | 103.1
5255 | 1661639 | OnTest | 0 | Test | 67:25:38.446 | 242738.446 | 43:47:30.000 | 43:53:30.100 | 43:47:30.000 | 2014-07-31 11:25 | 1800 | 13.9 | 112.89 | 567.8 | 364 | 513.4 | 1.7 | 149.3 | 100.9 | 5.3 | 21.5 | 4.44 | 96 | 89.9 | 89 | 89.9 | 25.1 | 40.1 | 39.4 | 95.2 | 31.8 | 195.6 | 0.73825 | 89.9 | 1.501 | 0.000807 | 84.1 | 0.7382 | 13.538 | -0.00063 | 90.8 | 89.1 | -10.9 | -18.2 | 98.6 | 103.1
5256 | 1661940 | OnTest | 0 | Test | 67:26:08.446 | 242768.446 | 43:48:00.000 | 43:54:00.100 | 43:48:00.000 | 2014-07-31 11:26 | 1800 | 13.7 | 114.3 | 593.6 | 364.6 | 513.8 | 1.7 | 149.2 | 100.9 | 5.4 | 21.5 | 4.39 | 96 | 90 | 89 | 89.9 | 25.1 | 40 | 39.2 | 95.2 | 32 | 195.6 | 0.73789 | 90 | 1.505 | 0.000808 | 84.2 | 0.7379 | 13.59 | -0.00063 | 90.8 | 89.2 | -10.9 | -18.2 | 98.7 | 103.1
5257 | 1662241 | OnTest | 0 | Test | 67:26:38.446 | 242798.446 | 43:48:30.000 | 43:54:30.100 | 43:48:30.000 | 2014-07-31 11:26 | 1800 | 13.5 | 112.74 | 591.9 | 364.5 | 513.8 | 1.7 | 149.3 | 100.8 | 5.3 | 21.5 | 4.38 | 96 | 90 | 89 | 89.9 | 25.1 | 40 | 39.1 | 95.2 | 32 | 195.5 | 0.73813 | 90 | 1.482 | 0.000807 | 84.2 | 0.7381 | 13.552 | -0.00063 | 90.9 | 89.1 | -10.8 | -18.1 | 98.6 | 103
5258 | 1662542 | OnTest | 0 | Test | 67:27:08.446 | 242828.446 | 43:49:00.000 | 43:55:00.100 | 43:49:00.000 | 2014-07-31 11:27 | 1800 | 13 | 110.56 | 582.3 | 363.9 | 513 | 1.7 | 149.1 | 101 | 5.3 | 21.5 | 4.35 | 96 | 90 | 89 | 89.9 | 25.2 | 40 | 39.2 | 95.2 | 32.1 | 195.4 | 0.73795 | 90 | 1.502 | 0.000805 | 83.9 | 0.7379 | 13.582 | -0.00063 | 90.8 | 89.1 | -11 | -18.4 | 98.6 | 103
5259 | 1662843 | OnTest | 0 | Test | 67:27:38.446 | 242858.446 | 43:49:30.000 | 43:55:30.100 | 43:49:30.000 | 2014-07-31 11:27 | 1800 | 12.6 | 114.04 | 591.9 | 363.9 | 513.1 | 1.7 | 149.2 | 101 | 5.3 | 21.6 | 4.31 | 96 | 90 | 89 | 89.9 | 25.2 | 40 | 39.3 | 95.3 | 32.2 | 195.5 | 0.73746 | 90 | 1.498 | 0.000807 | 84.1 | 0.7375 | 13.649 | -0.00063 | 90.9 | 89.2 | -11 | -18.3 | 98.7 | 103.1
5260 | 1663144 | OnTest | 0 | Test | 67:28:08.446 | 242888.446 | 43:50:00.000 | 43:56:00.100 | 43:50:00.000 | 2014-07-31 11:28 | 1800 | 13.8 | 114.87 | 590.2 | 364.4 | 513.5 | 1.7 | 149.2 | 100.9 | 5.3 | 21.6 | 4.34 | 96 | 90 | 89 | 89.9 | 24.8 | 40 | 39.4 | 95.3 | 31.7 | 195.4 | 0.73715 | 90 | 1.486 | 0.000807 | 84.1 | 0.7371 | 13.703 | -0.00063 | 90.8 | 89.1 | -10.9 | -18.2 | 98.7 | 103
5261 | 1663445 | OnTest | 0 | Test | 67:28:38.446 | 242918.446 | 43:50:30.000 | 43:56:30.100 | 43:50:30.000 | 2014-07-31 11:28 | 1800 | 13.2 | 116 | 586.3 | 364.3 | 513.7 | 1.7 | 149.4 | 100.8 | 5.3 | 21.6 | 4.3 | 96 | 90 | 89 | 89.9 | 24.7 | 40.1 | 39.2 | 95.2 | 31.8 | 195.4 | 0.73752 | 90 | 1.504 | 0.000807 | 84.1 | 0.7375 | 13.643 | -0.00063 | 90.8 | 89.2 | -10.9 | -18.3 | 98.7 | 103
5262 | 1663746 | OnTest | 0 | Test | 67:29:08.446 | 242948.446 | 43:51:00.000 | 43:57:00.100 | 43:51:00.000 | 2014-07-31 11:29 | 1800 | 13.6 | 115.12 | 592.8 | 364.2 | 513.6 | 1.7 | 149.4 | 100.8 | 5.3 | 21.6 | 4.32 | 96 | 90 | 89 | 89.9 | 24.8 | 40 | 39.2 | 95.2 | 32.2 | 195.4 | 0.73862 | 89.9 | 1.496 | 0.000806 | 84 | 0.7386 | 13.481 | -0.00063 | 90.7 | 89.1 | -11 | -18.4 | 98.7 | 103
5263 | 1664047 | OnTest | 0 | Test | 67:29:38.446 | 242978.446 | 43:51:30.000 | 43:57:30.100 | 43:51:30.000 | 2014-07-31 11:29 | 1800 | 12.9 | 114.39 | 591.8 | 363.8 | 513.1 | 1.7 | 149.3 | 100.9 | 5.3 | 21.5 | 4.34 | 96 | 90 | 89 | 89.9 | 25 | 40 | 39 | 95.2 | 32.4 | 195.4 | 0.73746 | 90 | 1.497 | 0.000806 | 84 | 0.7374 | 13.658 | -0.00063 | 90.8 | 89.1 | -10.9 | -18.3 | 98.6 | 103
5264 | 1664348 | OnTest | 0 | Test | 67:30:08.446 | 243008.446 | 43:52:00.000 | 43:58:00.100 | 43:52:00.000 | 2014-07-31 11:30 | 1800 | 12.8 | 112.76 | 563.7 | 363.8 | 513.1 | 1.7 | 149.3 | 100.8 | 5.3 | 21.5 | 4.32 | 96 | 90 | 89 | 89.9 | 25.1 | 40.2 | 39.3 | 95.2 | 32.4 | 195.4 | 0.73813 | 89.9 | 1.503 | 0.000806 | 84 | 0.7381 | 13.557 | -0.00063 | 90.9 | 89 | -11 | -18.4 | 98.6 | 102.9
5265 | 1664649 | OnTest | 0 | Test | 67:30:38.446 | 243038.446 | 43:52:30.000 | 43:58:30.100 | 43:52:30.000 | 2014-07-31 11:30 | 1800 | 13.4 | 115.91 | 592.5 | 363.7 | 513.2 | 1.7 | 149.5 | 100.7 | 5.3 | 21.5 | 4.3 | 96 | 90 | 89.1 | 89.9 | 25.1 | 40 | 39 | 95.2 | 32.4 | 195.4 | 0.73697 | 90 | 1.503 | 0.000805 | 83.9 | 0.737 | 13.727 | -0.00063 | 90.8 | 89.2 | -11 | -18.4 | 98.6 | 102.9
5266 | 1664950 | OnTest | 0 | Test | 67:31:08.446 | 243068.446 | 43:53:00.000 | 43:59:00.100 | 43:53:00.000 | 2014-07-31 11:31 | 1800 | 12.5 | 114.01 | 587.8 | 363.5 | 512.5 | 1.7 | 149 | 100.8 | 5.3 | 21.5 | 4.36 | 96 | 90 | 89 | 90 | 25.2 | 40.1 | 39 | 95.2 | 32.3 | 195.3 | 0.73666 | 90 | 1.496 | 0.000805 | 83.9 | 0.7367 | 13.772 | -0.00063 | 90.9 | 89.2 | -11.1 | -18.4 | 98.7 | 103
5267 | 1665251 | OnTest | 0 | Test | 67:31:38.446 | 243098.446 | 43:53:30.000 | 43:59:30.100 | 43:53:30.000 | 2014-07-31 11:31 | 1800 | 12.3 | 114 | 593.1 | 363.8 | 512.9 | 1.7 | 149.1 | 100.7 | 5.3 | 21.5 | 4.37 | 96 | 90 | 89.1 | 90 | 25.2 | 40 | 39.2 | 95.2 | 32.6 | 195.3 | 0.73813 | 90 | 1.501 | 0.000806 | 84 | 0.7381 | 13.552 | -0.00063 | 90.8 | 89.2 | -11 | -18.3 | 98.6 | 103
5268 | 1665552 | OnTest | 0 | Test | 67:32:08.446 | 243128.446 | 43:54:00.000 | 44:00:00.100 | 43:54:00.000 | 2014-07-31 11:32 | 1800 | 12.5 | 112.84 | 590.9 | 364.3 | 513.4 | 1.7 | 149 | 100.7 | 5.3 | 21.5 | 4.38 | 96 | 90 | 89.1 | 90 | 25 | 40 | 38.7 | 95.3 | 32.8 | 195.2 | 0.73764 | 90 | 1.492 | 0.000807 | 84.1 | 0.7377 | 13.623 | -0.00063 | 90.8 | 89.2 | -10.9 | -18.3 | 98.7 | 103.1
5269 | 1665853 | OnTest | 0 | Test | 67:32:38.446 | 243158.446 | 43:54:30.000 | 44:00:30.100 | 43:54:30.000 | 2014-07-31 11:32 | 1800 | 12.3 | 112.36 | 580.3 | 364.1 | 513 | 1.7 | 148.9 | 100.8 | 5.4 | 21.5 | 4.38 | 96 | 90 | 89.1 | 90 | 24.8 | 40 | 38.6 | 95.3 | 32.9 | 195.2 | 0.73758 | 90 | 1.506 | 0.000806 | 84 | 0.7376 | 13.632 | -0.00063 | 90.9 | 89.2 | -11 | -18.3 | 98.6 | 103
5270 | 1666154 | OnTest | 0 | Test | 67:33:08.446 | 243188.446 | 43:55:00.000 | 44:01:00.100 | 43:55:00.000 | 2014-07-31 11:33 | 1800 | 12.3 | 115.31 | 594.2 | 364.6 | 513.8 | 1.7 | 149.2 | 100.7 | 5.3 | 21.6 | 4.46 | 96 | 90 | 89.1 | 90 | 24.7 | 40 | 39.1 | 95.3 | 32.7 | 195.1 | 0.73733 | 90 | 1.503 | 0.000807 | 84.1 | 0.7373 | 13.673 | -0.00063 | 90.8 | 89.2 | -10.9 | -18.3 | 98.7 | 103.1
5271 | 1666455 | OnTest | 0 | Test | 67:33:38.446 | 243218.446 | 43:55:30.000 | 44:01:30.100 | 43:55:30.000 | 2014-07-31 11:33 | 1800 | 12.4 | 112.38 | 579.1 | 363.8 | 512.8 | 1.7 | 149 | 100.8 | 5.3 | 21.5 | 4.45 | 96 | 90 | 89 | 90 | 24.9 | 40.1 | 39.3 | 95.3 | 32.9 | 195.2 | 0.73721 | 90.1 | 1.498 | 0.000806 | 84 | 0.7373 | 13.682 | -0.00063 | 90.9 | 89.3 | -11 | -18.3 | 98.7 | 103.1
5272 | 1666756 | OnTest | 0 | Test | 67:34:08.446 | 243248.446 | 43:56:00.000 | 44:02:00.100 | 43:56:00.000 | 2014-07-31 11:34 | 1800 | 12.3 | 112.4 | 594.1 | 364 | 513.2 | 1.7 | 149.2 | 100.7 | 5.3 | 21.4 | 4.44 | 96 | 90 | 89 | 89.9 | 25 | 40 | 39.1 | 95.2 | 32.5 | 195.2 | 0.73691 | 90 | 1.502 | 0.000806 | 84 | 0.7369 | 13.74 | -0.00063 | 90.8 | 89.2 | -11 | -18.3 | 98.7 | 103.1
5273 | 1667057 | OnTest | 0 | Test | 67:34:38.446 | 243278.446 | 43:56:30.000 | 44:02:30.100 | 43:56:30.000 | 2014-07-31 11:34 | 1800 | 12 | 112.85 | 592.4 | 364.1 | 513.2 | 1.7 | 149.1 | 100.8 | 5.3 | 21.4 | 4.52 | 96 | 90 | 89 | 89.9 | 25.1 | 40.1 | 38.6 | 95.3 | 32.4 | 195.1 | 0.73636 | 90 | 1.495 | 0.000806 | 84 | 0.7363 | 13.825 | -0.00063 | 90.8 | 89.2 | -11 | -18.3 | 98.7 | 103.2
5274 | 1667358 | OnTest | 0 | Test | 67:35:08.446 | 243308.446 | 43:57:00.000 | 44:03:00.100 | 43:57:00.000 | 2014-07-31 11:35 | 1800 | 12.6 | 112.88 | 591.8 | 363.8 | 513 | 1.7 | 149.2 | 100.8 | 5.3 | 21.5 | 4.45 | 96 | 90 | 89 | 89.9 | 25.2 | 40 | 39 | 95.2 | 32.2 | 195.2 | 0.7377 | 90 | 1.505 | 0.000806 | 84 | 0.7377 | 13.618 | -0.00063 | 90.8 | 89.2 | -11 | -18.3 | 98.6 | 103.1
5275 | 1667659 | OnTest | 0 | Test | 67:35:38.446 | 243338.446 | 43:57:30.000 | 44:03:30.100 | 43:57:30.000 | 2014-07-31 11:35 | 1800 | 12.1 | 114.18 | 577.7 | 364 | 513.2 | 1.7 | 149.2 | 100.6 | 5.3 | 21.5 | 4.44 | 96 | 90 | 89 | 90 | 25.2 | 40 | 38.9 | 95.3 | 31.2 | 195.2 | 0.73764 | 89.9 | 1.498 | 0.000805 | 83.9 | 0.7376 | 13.632 | -0.00063 | 90.8 | 89.1 | -11 | -18.4 | 98.6 | 103.1
5276 | 1667960 | OnTest | 0 | Test | 67:36:08.446 | 243368.446 | 43:58:00.000 | 44:04:00.100 | 43:58:00.000 | 2014-07-31 11:36 | 1800 | 11.5 | 115.16 | 591.9 | 364.1 | 513.4 | 1.7 | 149.4 | 100.7 | 5.3 | 21.6 | 4.4 | 96 | 90 | 89 | 89.9 | 25 | 39.9 | 38.9 | 95.3 | 30.8 | 195.3 | 0.73727 | 90 | 1.494 | 0.000806 | 84 | 0.7373 | 13.685 | -0.00063 | 90.8 | 89.1 | -11 | -18.3 | 98.6 | 103
5277 | 1668261 | OnTest | 0 | Test | 67:36:38.446 | 243398.446 | 43:58:30.000 | 44:04:30.100 | 43:58:30.000 | 2014-07-31 11:36 | 1800 | 13 | 113.52 | 588.1 | 364.4 | 513.7 | 1.7 | 149.3 | 100.9 | 5.3 | 21.6 | 4.39 | 96 | 90 | 89 | 90 | 24.8 | 39.9 | 38.9 | 95.3 | 31.3 | 195.3 | 0.73752 | 90 | 1.505 | 0.000806 | 84 | 0.7375 | 13.646 | -0.00063 | 90.8 | 89.2 | -11.1 | -18.4 | 98.7 | 103.1
5278 | 1668562 | OnTest | 0 | Test | 67:37:08.446 | 243428.446 | 43:59:00.000 | 44:05:00.100 | 43:59:00.000 | 2014-07-31 11:37 | 1800 | 13.6 | 113.97 | 592.5 | 363.9 | 513.3 | 1.7 | 149.4 | 100.6 | 5.3 | 21.6 | 4.35 | 96 | 89.9 | 89 | 89.9 | 24.7 | 39.9 | 39.1 | 95.2 | 32 | 195.2 | 0.73776 | 90 | 1.5 | 0.000804 | 83.8 | 0.7378 | 13.608 | -0.00063 | 90.8 | 89.2 | -11.2 | -18.5 | 98.6 | 103
5279 | 1668863 | OnTest | 0 | Test | 67:37:38.446 | 243458.446 | 43:59:30.000 | 44:05:30.100 | 43:59:30.000 | 2014-07-31 11:37 | 1800 | 13.5 | 113.54 | 590.9 | 364 | 513.4 | 1.7 | 149.4 | 100.7 | 5.3 | 21.6 | 4.34 | 96 | 89.9 | 89 | 89.9 | 24.9 | 39.9 | 39.1 | 95.2 | 32.2 | 195.3 | 0.73776 | 90 | 1.504 | 0.000806 | 84 | 0.7378 | 13.605 | -0.00063 | 90.8 | 89.2 | -11 | -18.3 | 98.6 | 103
5280 | 1669164 | OnTest | 0 | Test | 67:38:08.446 | 243488.446 | 44:00:00.000 | 44:06:00.100 | 44:00:00.000 | 2014-07-31 11:38 | 1800 | 13.8 | 112.32 | 578.9 | 363.8 | 512.9 | 1.7 | 149.1 | 100.7 | 5.3 | 21.5 | 4.39 | 96 | 90 | 89 | 89.9 | 25 | 40.1 | 39 | 95.2 | 31.8 | 195.3 | 0.73691 | 90 | 1.491 | 0.000806 | 84 | 0.7369 | 13.742 | -0.00063 | 90.8 | 89.2 | -11 | -18.4 | 98.7 | 103.1
5281 | 1669465 | OnTest | 0 | Test | 67:38:38.446 | 243518.446 | 44:00:30.000 | 44:06:30.100 | 44:00:30.000 | 2014-07-31 11:38 | 1800 | 14.1 | 112.26 | 593.2 | 364.3 | 513.6 | 1.7 | 149.2 | 100.7 | 5.4 | 21.6 | 4.33 | 96 | 89.9 | 89 | 89.9 | 25.1 | 39.9 | 38.9 | 95.2 | 32.1 | 195.3 | 0.73874 | 90 | 1.498 | 0.000805 | 83.9 | 0.7387 | 13.457 | -0.00063 | 90.8 | 89.2 | -11.1 | -18.4 | 98.7 | 103
5282 | 1669766 | OnTest | 0 | Test | 67:39:08.446 | 243548.446 | 44:01:00.000 | 44:07:00.100 | 44:01:00.000 | 2014-07-31 11:39 | 1800 | 14.1 | 114.95 | 589.1 | 364.4 | 513.6 | 1.7 | 149.2 | 100.7 | 5.4 | 21.6 | 4.32 | 96 | 90 | 89 | 89.9 | 25.1 | 39.9 | 39.6 | 95.2 | 31.7 | 195.4 | 0.73795 | 89.9 | 1.498 | 0.000805 | 83.9 | 0.7379 | 13.586 | -0.00063 | 90.7 | 89.1 | -11.1 | -18.4 | 98.6 | 103
5283 | 1670067 | OnTest | 0 | Test | 67:39:38.446 | 243578.446 | 44:01:30.000 | 44:07:30.100 | 44:01:30.000 | 2014-07-31 11:39 | 1800 | 15.2 | 114.75 | 586.8 | 364.3 | 513.4 | 1.7 | 149.1 | 100.8 | 5.3 | 21.6 | 4.37 | 96 | 90 | 89 | 89.9 | 25.2 | 39.9 | 39.7 | 95.2 | 31.2 | 195.6 | 0.73776 | 89.9 | 1.498 | 0.000804 | 83.8 | 0.7377 | 13.613 | -0.00063 | 90.8 | 89.1 | -11.1 | -18.5 | 98.6 | 103
5284 | 1670368 | OnTest | 0 | Test | 67:40:08.446 | 243608.446 | 44:02:00.000 | 44:08:00.100 | 44:02:00.000 | 2014-07-31 11:40 | 1800 | 14.3 | 112.91 | 572 | 364.2 | 513.3 | 1.7 | 149.1 | 100.6 | 5.3 | 21.6 | 4.38 | 96 | 90 | 89.1 | 89.9 | 25.2 | 40 | 40.2 | 95.2 | 31.6 | 195.8 | 0.73807 | 89.9 | 1.501 | 0.000805 | 83.9 | 0.738 | 13.565 | -0.00063 | 90.8 | 89.1 | -11.1 | -18.4 | 98.6 | 103
5285 | 1670669 | OnTest | 0 | Test | 67:40:38.446 | 243638.446 | 44:02:30.000 | 44:08:30.100 | 44:02:30.000 | 2014-07-31 11:40 | 1800 | 14.8 | 112.52 | 571.4 | 364.4 | 513.9 | 1.7 | 149.5 | 100.7 | 5.3 | 21.7 | 4.34 | 96 | 90 | 89.1 | 89.9 | 25.2 | 40 | 41.6 | 95.2 | 31.9 | 196.1 | 0.73789 | 90 | 1.501 | 0.000807 | 84.1 | 0.7379 | 13.59 | -0.00063 | 90.8 | 89.2 | -10.9 | -18.2 | 98.7 | 103
5286 | 1670970 | OnTest | 0 | Test | 67:41:08.446 | 243668.446 | 44:03:00.000 | 44:09:00.100 | 44:03:00.000 | 2014-07-31 11:41 | 1800 | 13.7 | 116.31 | 592.2 | 364 | 513.2 | 1.7 | 149.2 | 100.6 | 5.3 | 21.8 | 4.33 | 96 | 90.1 | 89.1 | 90 | 24.9 | 39.9 | 41.9 | 95.2 | 32.3 | 196.3 | 0.73782 | 90 | 1.503 | 0.000805 | 83.9 | 0.7378 | 13.599 | -0.00063 | 90.9 | 89.1 | -11.1 | -18.4 | 98.6 | 102.9
5287 | 1671271 | OnTest | 0 | Test | 67:41:38.446 | 243698.446 | 44:03:30.000 | 44:09:30.100 | 44:03:30.000 | 2014-07-31 11:41 | 1800 | 13.6 | 116.03 | 595.5 | 363.9 | 513 | 1.7 | 149.1 | 100.8 | 5.3 | 21.8 | 4.33 | 96.1 | 90.1 | 89.1 | 90 | 24.7 | 39.9 | 42.4 | 95.2 | 32.3 | 196.6 | 0.73746 | 90 | 1.504 | 0.000805 | 83.9 | 0.7375 | 13.65 | -0.00063 | 90.9 | 89.2 | -11.1 | -18.4 | 98.7 | 103
5288 | 1671572 | OnTest | 0 | Test | 67:42:08.446 | 243728.446 | 44:04:00.000 | 44:10:00.100 | 44:04:00.000 | 2014-07-31 11:42 | 1800 | 13.4 | 112.99 | 594 | 363.6 | 512.9 | 1.7 | 149.3 | 100.8 | 5.3 | 21.8 | 4.28 | 96 | 90.1 | 89.1 | 90 | 24.7 | 39.9 | 42.7 | 95.3 | 31.5 | 196.8 | 0.73727 | 90.1 | 1.502 | 0.000804 | 83.8 | 0.7373 | 13.674 | -0.00063 | 90.9 | 89.3 | -11.1 | -18.4 | 98.6 | 102.9
5289 | 1671873 | OnTest | 0 | Test | 67:42:38.446 | 243758.446 | 44:04:30.000 | 44:10:30.100 | 44:04:30.000 | 2014-07-31 11:42 | 1800 | 13 | 109.52 | 572.5 | 363.9 | 513.1 | 1.7 | 149.2 | 100.8 | 5.3 | 21.7 | 4.28 | 96 | 90.1 | 89.1 | 90 | 24.9 | 40 | 42.7 | 95.3 | 31.1 | 197 | 0.73801 | 90 | 1.504 | 0.000805 | 83.9 | 0.738 | 13.573 | -0.00063 | 90.8 | 89.2 | -11.2 | -18.5 | 98.7 | 102.9
5290 | 1672174 | OnTest | 0 | Test | 67:43:08.446 | 243788.446 | 44:05:00.000 | 44:11:00.100 | 44:05:00.000 | 2014-07-31 11:43 | 1800 | 14.6 | 111.27 | 591.7 | 364.1 | 513.4 | 1.7 | 149.3 | 100.8 | 5.3 | 21.7 | 4.32 | 96 | 90.1 | 89.1 | 90 | 25.1 | 40 | 42.5 | 95.3 | 31 | 197.1 | 0.73752 | 89.9 | 1.494 | 0.000805 | 83.9 | 0.7375 | 13.655 | -0.00063 | 90.7 | 89 | -11.2 | -18.5 | 98.7 | 103
5291 | 1672475 | OnTest | 0 | Test | 67:43:38.446 | 243818.446 | 44:05:30.000 | 44:11:30.100 | 44:05:30.000 | 2014-07-31 11:43 | 1800 | 13.8 | 116.44 | 593 | 363.6 | 513 | 1.7 | 149.4 | 100.7 | 5.3 | 21.7 | 4.32 | 96 | 90.1 | 89.1 | 90 | 25.2 | 40.1 | 43 | 95.3 | 31.2 | 197.2 | 0.73917 | 89.9 | 1.499 | 0.000804 | 83.8 | 0.7391 | 13.396 | -0.00063 | 90.8 | 89.1 | -11.2 | -18.5 | 98.7 | 103
5292 | 1672776 | OnTest | 0 | Test | 67:44:08.446 | 243848.446 | 44:06:00.000 | 44:12:00.100 | 44:06:00.000 | 2014-07-31 11:44 | 1800 | 14.5 | 115.28 | 567.4 | 364.3 | 513.6 | 1.7 | 149.3 | 100.8 | 5.3 | 21.7 | 4.3 | 96 | 90 | 89.1 | 90 | 25.2 | 40.2 | 42.8 | 95.3 | 30.7 | 197.3 | 0.73715 | 90 | 1.501 | 0.000805 | 83.9 | 0.7371 | 13.704 | -0.00063 | 90.8 | 89.1 | -11.1 | -18.4 | 98.7 | 103
5293 | 1673077 | OnTest | 0 | Test | 67:44:38.446 | 243878.446 | 44:06:30.000 | 44:12:30.100 | 44:06:30.000 | 2014-07-31 11:44 | 1800 | 14.2 | 116.39 | 592.9 | 363.9 | 513.3 | 1.7 | 149.4 | 100.8 | 5.3 | 21.7 | 4.31 | 96 | 90 | 89.1 | 90 | 25.2 | 40.1 | 42.9 | 95.3 | 30.6 | 197.4 | 0.73795 | 90 | 1.502 | 0.000805 | 83.9 | 0.738 | 13.576 | -0.00063 | 90.9 | 89.2 | -11.1 | -18.4 | 98.7 | 103
5294 | 1673378 | OnTest | 0 | Test | 67:45:08.446 | 243908.446 | 44:07:00.000 | 44:13:00.100 | 44:07:00.000 | 2014-07-31 11:45 | 1800 | 13.5 | 114.86 | 573.4 | 364.2 | 513.5 | 1.7 | 149.3 | 100.6 | 5.4 | 21.8 | 4.35 | 96 | 90 | 89 | 90 | 25.1 | 40 | 42.8 | 95.3 | 30.7 | 197.4 | 0.73691 | 90 | 1.498 | 0.000806 | 84 | 0.7369 | 13.738 | -0.00063 | 90.8 | 89.2 | -11 | -18.3 | 98.7 | 103
5295 | 1673679 | OnTest | 0 | Test | 67:45:38.446 | 243938.446 | 44:07:30.000 | 44:13:30.100 | 44:07:30.000 | 2014-07-31 11:45 | 1800 | 12.9 | 114.82 | 593.9 | 364 | 513.1 | 1.7 | 149.1 | 100.8 | 5.4 | 21.7 | 4.27 | 96 | 90 | 89.1 | 90 | 24.9 | 40 | 42.1 | 95.3 | 31.1 | 197.2 | 0.73819 | 90 | 1.504 | 0.000805 | 83.9 | 0.7382 | 13.536 | -0.00063 | 90.9 | 89.2 | -11.1 | -18.4 | 98.7 | 102.9
5296 | 1673980 | OnTest | 0 | Test | 67:46:08.446 | 243968.446 | 44:08:00.000 | 44:14:00.100 | 44:08:00.000 | 2014-07-31 11:46 | 1800 | 13.2 | 114.72 | 594.5 | 363.9 | 513.3 | 1.7 | 149.4 | 100.7 | 5.4 | 21.7 | 4.29 | 96 | 90 | 89.1 | 90.1 | 24.9 | 40 | 41 | 95.4 | 31 | 197 | 0.73868 | 90 | 1.502 | 0.000805 | 83.9 | 0.7387 | 13.464 | -0.00063 | 90.9 | 89.2 | -11.1 | -18.4 | 98.6 | 102.9
5297 | 1674281 | OnTest | 0 | Test | 67:46:38.446 | 243998.446 | 44:08:30.000 | 44:14:30.100 | 44:08:30.000 | 2014-07-31 11:46 | 1800 | 13.9 | 113.86 | 580.3 | 364.2 | 513.7 | 1.7 | 149.5 | 100.8 | 5.4 | 21.7 | 4.31 | 96 | 89.9 | 89 | 90 | 24.8 | 40 | 40.1 | 95.4 | 30.5 | 196.7 | 0.73733 | 90 | 1.504 | 0.000804 | 83.8 | 0.7373 | 13.671 | -0.00063 | 90.9 | 89.2 | -11 | -18.3 | 98.5 | 102.8
5298 | 1674582 | OnTest | 0 | Test | 67:47:08.446 | 244028.446 | 44:09:00.000 | 44:15:00.100 | 44:09:00.000 | 2014-07-31 11:47 | 1800 | 13.8 | 115.15 | 587.6 | 363.9 | 513.1 | 1.7 | 149.2 | 100.7 | 5.4 | 21.7 | 4.3 | 96 | 89.9 | 88.9 | 90 | 24.7 | 40 | 39.8 | 95.3 | 30.3 | 196.3 | 0.73746 | 90 | 1.503 | 0.000807 | 84.1 | 0.7374 | 13.658 | -0.00063 | 90.8 | 89.1 | -10.9 | -18.2 | 98.7 | 103
5299 | 1674883 | OnTest | 0 | Test | 67:47:38.446 | 244058.446 | 44:09:30.000 | 44:15:30.100 | 44:09:30.000 | 2014-07-31 11:47 | 1800 | 14.4 | 114.47 | 591.9 | 364 | 513.5 | 1.7 | 149.5 | 100.9 | 5.4 | 21.6 | 4.3 | 96 | 89.9 | 88.9 | 89.9 | 24.9 | 40 | 39.5 | 95.3 | 30.6 | 196.1 | 0.73666 | 89.9 | 1.487 | 0.000805 | 83.8 | 0.7366 | 13.79 | -0.00063 | 90.7 | 89 | -11.2 | -18.5 | 98.7 | 103
5300 | 1675184 | OnTest | 0 | Test | 67:48:08.446 | 244088.446 | 44:10:00.000 | 44:16:00.100 | 44:10:00.000 | 2014-07-31 11:48 | 1800 | 13.6 | 113.9 | 586.7 | 364.2 | 513.7 | 1.7 | 149.5 | 100.8 | 5.4 | 21.5 | 4.27 | 96 | 89.8 | 88.9 | 89.9 | 25 | 40 | 39.1 | 95.2 | 30.1 | 195.8 | 0.73844 | 89.8 | 1.495 | 0.000806 | 83.9 | 0.7383 | 13.519 | -0.00063 | 90.7 | 89 | -11 | -18.4 | 98.6 | 102.9
5301 | 1675485 | OnTest | 0 | Test | 67:48:38.446 | 244118.446 | 44:10:30.000 | 44:16:30.100 | 44:10:30.000 | 2014-07-31 11:48 | 1800 | 14.6 | 112.83 | 591.2 | 364.2 | 513.7 | 1.7 | 149.5 | 100.9 | 5.4 | 21.5 | 4.4 | 96 | 89.9 | 88.9 | 89.9 | 25.1 | 40 | 38.6 | 95.2 | 30.5 | 195.5 | 0.73801 | 90 | 1.503 | 0.000806 | 84 | 0.738 | 13.573 | -0.00063 | 90.8 | 89.2 | -11 | -18.3 | 98.7 | 103.1
5302 | 1675786 | OnTest | 0 | Test | 67:49:08.446 | 244148.446 | 44:11:00.000 | 44:17:00.100 | 44:11:00.000 | 2014-07-31 11:49 | 1800 | 14.4 | 113.1 | 591.3 | 364 | 513.3 | 1.7 | 149.2 | 100.9 | 5.4 | 21.4 | 4.41 | 96 | 89.9 | 88.9 | 89.9 | 25.1 | 40.1 | 38.1 | 95.2 | 30.6 | 195.4 | 0.73758 | 89.9 | 1.503 | 0.000806 | 84 | 0.7375 | 13.644 | -0.00063 | 90.8 | 89 | -11 | -18.3 | 98.7 | 103.1
5303 | 1676087 | OnTest | 0 | Test | 67:49:38.446 | 244178.446 | 44:11:30.000 | 44:17:30.100 | 44:11:30.000 | 2014-07-31 11:49 | 1800 | 14.9 | 112.8 | 584.4 | 364.5 | 514 | 1.7 | 149.5 | 100.9 | 5.3 | 21.4 | 4.36 | 96 | 89.9 | 89 | 89.9 | 25.2 | 40 | 38.3 | 95.2 | 30.8 | 195.3 | 0.73746 | 89.9 | 1.5 | 0.000808 | 84.2 | 0.7374 | 13.666 | -0.00063 | 90.8 | 89 | -10.8 | -18.1 | 98.7 | 103
5304 | 1676388 | OnTest | 0 | Test | 67:50:08.446 | 244208.446 | 44:12:00.000 | 44:18:00.100 | 44:12:00.000 | 2014-07-31 11:50 | 1801 | 14 | 113.27 | 593.1 | 364.2 | 513.6 | 1.7 | 149.4 | 100.8 | 5.3 | 21.5 | 4.34 | 96 | 90 | 89 | 89.9 | 25.2 | 40.1 | 38.9 | 95.2 | 30.9 | 195.3 | 0.73801 | 90 | 1.494 | 0.000806 | 84 | 0.738 | 13.571 | -0.00063 | 90.8 | 89.1 | -11 | -18.3 | 98.7 | 103
5305 | 1676689 | OnTest | 0 | Test | 67:50:38.446 | 244238.446 | 44:12:30.000 | 44:18:30.100 | 44:12:30.000 | 2014-07-31 11:50 | 1800 | 14.6 | 111.91 | 591.7 | 364.5 | 513.7 | 1.7 | 149.2 | 100.8 | 5.3 | 21.5 | 4.41 | 96 | 89.9 | 89 | 89.9 | 25 | 40.1 | 38.2 | 95.2 | 30.9 | 195.2 | 0.73844 | 89.9 | 1.504 | 0.000808 | 84.2 | 0.7384 | 13.51 | -0.00063 | 90.8 | 89.1 | -10.8 | -18.2 | 98.7 | 103.1
5306 | 1676990 | OnTest | 0 | Test | 67:51:08.446 | 244268.446 | 44:13:00.000 | 44:19:00.100 | 44:13:00.000 | 2014-07-31 11:51 | 1800 | 14.2 | 112.05 | 592.4 | 364.1 | 513.3 | 1.7 | 149.2 | 100.9 | 5.3 | 21.6 | 4.37 | 96 | 89.9 | 89 | 89.9 | 24.8 | 40.1 | 38.4 | 95.2 | 31 | 195.1 | 0.73893 | 89.9 | 1.504 | 0.000806 | 84 | 0.7389 | 13.434 | -0.00063 | 90.8 | 89.1 | -11 | -18.3 | 98.7 | 103
5307 | 1677291 | OnTest | 0 | Test | 67:51:38.446 | 244298.446 | 44:13:30.000 | 44:19:30.100 | 44:13:30.000 | 2014-07-31 11:51 | 1799 | 13.2 | 113.74 | 594.4 | 363.9 | 513.1 | 1.7 | 149.1 | 100.7 | 5.3 | 21.6 | 4.28 | 96 | 89.9 | 89 | 89.9 | 24.7 | 40.1 | 38.7 | 95.2 | 30.7 | 195.1 | 0.73874 | 90 | 1.498 | 0.000806 | 84 | 0.7387 | 13.46 | -0.00063 | 90.8 | 89.1 | -11 | -18.3 | 98.7 | 102.9
5308 | 1677592 | OnTest | 0 | Test | 67:52:08.446 | 244328.446 | 44:14:00.000 | 44:20:00.100 | 44:14:00.000 | 2014-07-31 11:52 | 1800 | 14 | 113.62 | 581.9 | 364 | 513.4 | 1.7 | 149.4 | 100.6 | 5.3 | 21.6 | 4.33 | 96 | 89.9 | 89 | 89.9 | 24.8 | 40.2 | 38.7 | 95.2 | 30.2 | 195 | 0.73837 | 89.9 | 1.502 | 0.000807 | 84.1 | 0.7383 | 13.52 | -0.00063 | 90.8 | 89.1 | -10.9 | -18.3 | 98.7 | 103
5309 | 1677893 | OnTest | 0 | Test | 67:52:38.446 | 244358.446 | 44:14:30.000 | 44:20:30.100 | 44:14:30.000 | 2014-07-31 11:52 | 1800 | 13.5 | 113.81 | 594.5 | 363.9 | 513 | 1.7 | 149.1 | 100.8 | 5.3 | 21.5 | 4.29 | 96 | 89.9 | 89 | 89.9 | 24.9 | 40 | 38.4 | 95.2 | 30.3 | 194.9 | 0.73886 | 89.9 | 1.502 | 0.000808 | 84.2 | 0.7388 | 13.448 | -0.00063 | 90.7 | 89.1 | -10.8 | -18.2 | 98.7 | 103
5310 | 1678194 | OnTest | 0 | Test | 67:53:08.446 | 244388.446 | 44:15:00.000 | 44:21:00.100 | 44:15:00.000 | 2014-07-31 11:53 | 1800 | 13.9 | 113.67 | 591.7 | 364.2 | 513.2 | 1.7 | 149 | 100.8 | 5.3 | 21.5 | 4.35 | 96 | 90 | 89.1 | 89.9 | 25.1 | 40 | 38.2 | 95.2 | 30.5 | 194.8 | 0.73758 | 89.9 | 1.493 | 0.000806 | 84 | 0.7375 | 13.646 | -0.00063 | 90.8 | 89 | -11 | -18.4 | 98.7 | 103
5311 | 1678495 | OnTest | 0 | Test | 67:53:38.446 | 244418.446 | 44:15:30.000 | 44:21:30.100 | 44:15:30.000 | 2014-07-31 11:53 | 1800 | 14.7 | 115.18 | 593.4 | 363.8 | 513.2 | 1.7 | 149.4 | 100.7 | 5.3 | 21.5 | 4.37 | 96 | 90.1 | 89.1 | 89.9 | 25.2 | 40 | 38.4 | 95.2 | 30.8 | 194.9 | 0.7377 | 90 | 1.506 | 0.000806 | 84 | 0.7377 | 13.613 | -0.00063 | 90.9 | 89.2 | -11.1 | -18.4 | 98.7 | 103.1
5312 | 1678796 | OnTest | 0 | Test | 67:54:08.446 | 244448.446 | 44:16:00.000 | 44:22:00.100 | 44:16:00.000 | 2014-07-31 11:54 | 1800 | 14 | 114.37 | 575 | 364.3 | 513.6 | 1.7 | 149.3 | 100.6 | 5.3 | 21.5 | 4.33 | 96 | 90.1 | 89.1 | 90 | 25.3 | 40.1 | 38.4 | 95.3 | 31.1 | 195 | 0.73776 | 90 | 1.501 | 0.000807 | 84.2 | 0.7377 | 13.61 | -0.00063 | 90.8 | 89.1 | -10.8 | -18.2 | 98.7 | 103
5313 | 1679097 | OnTest | 0 | Test | 67:54:38.446 | 244478.446 | 44:16:30.000 | 44:22:30.100 | 44:16:30.000 | 2014-07-31 11:54 | 1800 | 14.5 | 114.06 | 592.8 | 364.1 | 513.3 | 1.7 | 149.1 | 100.6 | 5.4 | 21.4 | 4.37 | 95.9 | 90.1 | 89.1 | 90 | 25.2 | 40.1 | 38.7 | 95.3 | 31.1 | 195 | 0.73789 | 90.1 | 1.501 | 0.000807 | 84.1 | 0.738 | 13.578 | -0.00063 | 91 | 89.2 | -10.9 | -18.2 | 98.6 | 103
5314 | 1679398 | OnTest | 0 | Test | 67:55:08.446 | 244508.446 | 44:17:00.000 | 44:23:00.100 | 44:17:00.000 | 2014-07-31 11:55 | 1800 | 13.6 | 113.14 | 592.9 | 364.1 | 513.3 | 1.7 | 149.2 | 100.7 | 5.3 | 21.6 | 4.37 | 96 | 90.1 | 89.1 | 90 | 25 | 40 | 38.7 | 95.3 | 30.8 | 195 | 0.73837 | 90.1 | 1.507 | 0.000806 | 84.1 | 0.7385 | 13.5 | -0.00063 | 90.9 | 89.4 | -10.9 | -18.3 | 98.7 | 103
5315 | 1679699 | OnTest | 0 | Test | 67:55:38.446 | 244538.446 | 44:17:30.000 | 44:23:30.100 | 44:17:30.000 | 2014-07-31 11:55 | 1800 | 13.8 | 115.09 | 586.3 | 364 | 513.2 | 1.7 | 149.2 | 100.9 | 5.3 | 21.5 | 4.24 | 96 | 90.1 | 89.1 | 90 | 24.7 | 39.9 | 38.9 | 95.3 | 30.8 | 195 | 0.7374 | 90 | 1.487 | 0.000807 | 84.1 | 0.7374 | 13.661 | -0.00063 | 90.9 | 89.1 | -10.9 | -18.3 | 98.7 | 102.9
5316 | 1680000 | OnTest | 0 | Test | 67:56:08.446 | 244568.446 | 44:18:00.000 | 44:24:00.100 | 44:18:00.000 | 2014-07-31 11:56 | 1800 | 13.1 | 115.42 | 573.9 | 363.7 | 513 | 1.7 | 149.4 | 100.8 | 5.3 | 21.5 | 4.23 | 96 | 90 | 89 | 89.9 | 24.8 | 40 | 39 | 95.3 | 30.3 | 195 | 0.73752 | 90 | 1.49 | 0.000805 | 83.9 | 0.7375 | 13.642 | -0.00063 | 90.9 | 89.2 | -11.1 | -18.4 | 98.6 | 102.9
5317 | 1680301 | OnTest | 0 | Test | 67:56:38.446 | 244598.446 | 44:18:30.000 | 44:24:30.100 | 44:18:30.000 | 2014-07-31 11:56 | 1800 | 13.4 | 114.4 | 593.4 | 363.8 | 513.2 | 1.7 | 149.4 | 100.8 | 5.3 | 21.5 | 4.24 | 96 | 90 | 89 | 89.9 | 25 | 39.9 | 39.2 | 95.3 | 30.3 | 194.9 | 0.73807 | 89.9 | 1.5 | 0.000806 | 84 | 0.738 | 13.567 | -0.00063 | 90.8 | 89.1 | -11 | -18.3 | 98.7 | 102.9
5318 | 1680602 | OnTest | 0 | Test | 67:57:08.446 | 244628.446 | 44:19:00.000 | 44:25:00.100 | 44:19:00.000 | 2014-07-31 11:57 | 1799 | 13.8 | 113.36 | 591.6 | 364.1 | 513.3 | 1.7 | 149.3 | 100.9 | 5.3 | 21.5 | 4.34 | 96 | 90 | 89 | 89.9 | 25.1 | 39.9 | 39 | 95.2 | 30.7 | 195 | 0.73752 | 90 | 1.5 | 0.000806 | 84 | 0.7375 | 13.647 | -0.00063 | 90.9 | 89.1 | -11 | -18.3 | 98.7 | 103
5319 | 1680903 | OnTest | 0 | Test | 67:57:38.446 | 244658.446 | 44:19:30.000 | 44:25:30.100 | 44:19:30.000 | 2014-07-31 11:57 | 1800 | 13.5 | 113.65 | 584.7 | 363.6 | 512.9 | 1.7 | 149.3 | 100.8 | 5.3 | 21.5 | 4.32 | 96 | 90 | 89 | 89.9 | 25.1 | 39.9 | 39.4 | 95.2 | 30.9 | 195 | 0.73758 | 90 | 1.5 | 0.000807 | 84.1 | 0.7376 | 13.637 | -0.00063 | 90.8 | 89.2 | -11 | -18.3 | 98.7 | 103
5320 | 1681204 | OnTest | 0 | Test | 67:58:08.446 | 244688.446 | 44:20:00.000 | 44:26:00.100 | 44:20:00.000 | 2014-07-31 11:58 | 1800 | 14.5 | 116.81 | 592.5 | 364 | 513.3 | 1.7 | 149.3 | 100.7 | 5.3 | 21.5 | 4.33 | 96 | 90 | 89 | 90 | 25.2 | 39.9 | 39.8 | 95.2 | 30.5 | 195.2 | 0.73831 | 90 | 1.503 | 0.000806 | 84 | 0.7383 | 13.525 | -0.00063 | 90.8 | 89.2 | -11 | -18.3 | 98.7 | 103
5321 | 1681505 | OnTest | 0 | Test | 67:58:38.446 | 244718.446 | 44:20:30.000 | 44:26:30.100 | 44:20:30.000 | 2014-07-31 11:58 | 1800 | 13.7 | 113.75 | 572.3 | 364.1 | 513.4 | 1.7 | 149.3 | 100.7 | 5.3 | 21.6 | 4.33 | 96 | 89.9 | 89 | 90 | 25.1 | 40 | 40.5 | 95.2 | 30.7 | 195.3 | 0.73782 | 89.9 | 1.489 | 0.000807 | 84.1 | 0.7378 | 13.606 | -0.00063 | 90.9 | 88.9 | -10.9 | -18.2 | 98.6 | 103
5322 | 1681806 | OnTest | 0 | Test | 67:59:08.446 | 244748.446 | 44:21:00.000 | 44:27:00.100 | 44:21:00.000 | 2014-07-31 11:59 | 1800 | 13.6 | 113.79 | 592 | 363.6 | 512.8 | 1.7 | 149.2 | 100.7 | 5.3 | 21.6 | 4.3 | 96 | 90 | 89 | 90 | 25 | 39.9 | 41.2 | 95.3 | 31.1 | 195.4 | 0.73801 | 90 | 1.498 | 0.000805 | 83.9 | 0.738 | 13.57 | -0.00063 | 90.8 | 89.1 | -11 | -18.4 | 98.6 | 102.9
5323 | 1682107 | OnTest | 0 | Test | 67:59:38.446 | 244778.446 | 44:21:30.000 | 44:27:30.100 | 44:21:30.000 | 2014-07-31 11:59 | 1800 | 13.8 | 113.8 | 593.8 | 363.7 | 512.9 | 1.7 | 149.2 | 100.8 | 5.3 | 21.7 | 4.28 | 96 | 90 | 89 | 90 | 25 | 39.9 | 41.5 | 95.3 | 30.9 | 195.5 | 0.73844 | 90 | 1.502 | 0.000806 | 84 | 0.7385 | 13.498 | -0.00063 | 90.9 | 89.2 | -11 | -18.3 | 98.7 | 103
5324 | 1682408 | OnTest | 0 | Test | 68:00:08.446 | 244808.446 | 44:22:00.000 | 44:28:00.100 | 44:22:00.000 | 2014-07-31 12:00 | 1800 | 13.1 | 112.12 | 588.4 | 363.9 | 513.2 | 1.6 | 149.3 | 100.7 | 5.3 | 21.7 | 4.29 | 96 | 90 | 89.1 | 90.1 | 25 | 39.8 | 42.2 | 95.3 | 31 | 195.7 | 0.73733 | 90.1 | 1.503 | 0.000806 | 84.1 | 0.7374 | 13.662 | -0.00063 | 90.9 | 89.3 | -11 | -18.3 | 98.7 | 103
5325 | 1682709 | OnTest | 0 | Test | 68:00:38.446 | 244838.446 | 44:22:30.000 | 44:28:30.100 | 44:22:30.000 | 2014-07-31 12:00 | 1800 | 12.9 | 111.98 | 589.8 | 363.9 | 513 | 1.7 | 149.1 | 100.7 | 5.3 | 21.7 | 4.27 | 96 | 90 | 89.1 | 90.1 | 24.9 | 40 | 42.3 | 95.3 | 30.8 | 195.8 | 0.73837 | 90 | 1.501 | 0.000806 | 84 | 0.7384 | 13.512 | -0.00063 | 90.9 | 89.1 | -11 | -18.3 | 98.7 | 102.9
5326 | 1683010 | OnTest | 0 | Test | 68:01:08.446 | 244868.446 | 44:23:00.000 | 44:29:00.100 | 44:23:00.000 | 2014-07-31 12:01 | 1800 | 13.3 | 112.45 | 578.8 | 363.9 | 513.2 | 1.6 | 149.4 | 100.7 | 5.3 | 21.6 | 4.26 | 96 | 90.1 | 89.1 | 90.1 | 24.9 | 40 | 42.6 | 95.4 | 30.6 | 196 | 0.73825 | 90 | 1.502 | 0.000807 | 84.1 | 0.7383 | 13.528 | -0.00063 | 90.9 | 89.2 | -10.9 | -18.2 | 98.7 | 103
5327 | 1683311 | OnTest | 0 | Test | 68:01:38.446 | 244898.446 | 44:23:30.000 | 44:29:30.100 | 44:23:30.000 | 2014-07-31 12:01 | 1800 | 13.5 | 113.32 | 583.5 | 363.4 | 512.6 | 1.6 | 149.2 | 100.6 | 5.3 | 21.7 | 4.26 | 96 | 90.1 | 89.2 | 90.1 | 24.8 | 39.9 | 42.7 | 95.4 | 30.5 | 196.1 | 0.73813 | 90 | 1.495 | 0.000805 | 83.9 | 0.7381 | 13.549 | -0.00063 | 90.9 | 89.1 | -11.1 | -18.4 | 98.7 | 102.9
5328 | 1683612 | OnTest | 0 | Test | 68:02:08.446 | 244928.446 | 44:24:00.000 | 44:30:00.100 | 44:24:00.000 | 2014-07-31 12:02 | 1800 | 13.1 | 116.29 | 593.1 | 363.5 | 512.5 | 1.6 | 149.1 | 100.5 | 5.3 | 21.7 | 4.25 | 96 | 90.1 | 89.2 | 90.1 | 24.8 | 40 | 42.8 | 95.4 | 30.4 | 196.3 | 0.73801 | 90.1 | 1.502 | 0.000805 | 83.9 | 0.7381 | 13.556 | -0.00063 | 91 | 89.3 | -11.2 | -18.5 | 98.7 | 102.9
5329 | 1683913 | OnTest | 0 | Test | 68:02:38.446 | 244958.446 | 44:24:30.000 | 44:30:30.100 | 44:24:30.000 | 2014-07-31 12:02 | 1800 | 13.7 | 113.38 | 592.9 | 363.4 | 512.6 | 1.6 | 149.2 | 100.6 | 5.3 | 21.7 | 4.29 | 96 | 90.1 | 89.2 | 90.2 | 24.8 | 40 | 43.2 | 95.4 | 30.6 | 196.5 | 0.73666 | 90.1 | 1.503 | 0.000803 | 83.7 | 0.7367 | 13.764 | -0.00063 | 91 | 89.3 | -11.3 | -18.6 | 98.7 | 103
5330 | 1684214 | OnTest | 0 | Test | 68:03:08.446 | 244988.446 | 44:25:00.000 | 44:31:00.100 | 44:25:00.000 | 2014-07-31 12:03 | 1800 | 14.3 | 112.22 | 594.1 | 363.5 | 512.9 | 1.6 | 149.4 | 100.6 | 5.3 | 21.8 | 4.34 | 96 | 90.1 | 89.1 | 90.2 | 24.8 | 40.1 | 42.6 | 95.5 | 30.9 | 196.6 | 0.73691 | 90.2 | 1.506 | 0.000806 | 84.1 | 0.737 | 13.718 | -0.00063 | 91 | 89.4 | -11 | -18.3 | 98.7 | 103
5331 | 1684515 | OnTest | 0 | Test | 68:03:38.446 | 245018.446 | 44:25:30.000 | 44:31:30.100 | 44:25:30.000 | 2014-07-31 12:03 | 1800 | 13.1 | 111.95 | 590.9 | 363.5 | 512.7 | 1.6 | 149.2 | 100.7 | 5.3 | 21.7 | 4.31 | 96 | 90.1 | 89.1 | 90.2 | 25 | 40 | 43.4 | 95.5 | 30.7 | 196.8 | 0.73727 | 90.1 | 1.498 | 0.000804 | 83.8 | 0.7373 | 13.671 | -0.00063 | 91 | 89.2 | -11.1 | -18.4 | 98.6 | 102.9
5332 | 1684816 | OnTest | 0 | Test | 68:04:08.446 | 245048.446 | 44:26:00.000 | 44:32:00.100 | 44:26:00.000 | 2014-07-31 12:04 | 1800 | 13.4 | 113.19 | 588.4 | 363.3 | 512.3 | 1.6 | 149 | 100.6 | 5.4 | 21.6 | 4.29 | 96 | 90.1 | 89.1 | 90.2 | 25.1 | 40 | 42.6 | 95.5 | 31 | 196.7 | 0.73825 | 90.1 | 1.504 | 0.000804 | 83.8 | 0.7383 | 13.523 | -0.00063 | 91 | 89.2 | -11.1 | -18.4 | 98.6 | 102.9
5333 | 1685117 | OnTest | 0 | Test | 68:04:38.446 | 245078.446 | 44:26:30.000 | 44:32:30.100 | 44:26:30.000 | 2014-07-31 12:04 | 1800 | 14.4 | 115.51 | 592.8 | 363.6 | 512.8 | 1.6 | 149.2 | 100.9 | 5.4 | 21.6 | 4.35 | 96 | 90.1 | 89.1 | 90.2 | 25.3 | 40.1 | 41.9 | 95.5 | 31.4 | 196.7 | 0.73831 | 90.2 | 1.503 | 0.000806 | 84.1 | 0.7384 | 13.506 | -0.00063 | 91 | 89.3 | -10.9 | -18.3 | 98.7 | 103
5334 | 1685418 | OnTest | 0 | Test | 68:05:08.446 | 245108.446 | 44:27:00.000 | 44:33:00.100 | 44:27:00.000 | 2014-07-31 12:05 | 1800 | 14.3 | 115.5 | 593.2 | 363.6 | 512.8 | 1.6 | 149.3 | 100.7 | 5.4 | 21.5 | 4.37 | 96 | 90.1 | 89.1 | 90.2 | 25.3 | 40.1 | 41.1 | 95.5 | 31.6 | 196.5 | 0.73758 | 90.2 | 1.493 | 0.000805 | 84 | 0.7377 | 13.614 | -0.00063 | 91.1 | 89.4 | -11 | -18.3 | 98.7 | 103
5335 | 1685719 | OnTest | 0 | Test | 68:05:38.446 | 245138.446 | 44:27:30.000 | 44:33:30.100 | 44:27:30.000 | 2014-07-31 12:05 | 1801 | 13.5 | 115.16 | 589.1 | 363.8 | 513.1 | 1.6 | 149.3 | 100.8 | 5.4 | 21.5 | 4.29 | 96 | 90 | 89.1 | 90.2 | 25.1 | 40.1 | 40.4 | 95.5 | 31.7 | 196.3 | 0.73746 | 90.2 | 1.502 | 0.000806 | 84 | 0.7376 | 13.633 | -0.00063 | 91.1 | 89.4 | -11 | -18.3 | 98.7 | 103
5336 | 1686020 | OnTest | 0 | Test | 68:06:08.446 | 245168.446 | 44:28:00.000 | 44:34:00.100 | 44:28:00.000 | 2014-07-31 12:06 | 1800 | 14.3 | 116.37 | 593.1 | 363.8 | 513.5 | 1.7 | 149.6 | 100.7 | 5.4 | 21.5 | 4.3 | 96 | 90 | 89 | 90.2 | 25 | 40.1 | 40 | 95.5 | 31.7 | 196.2 | 0.73764 | 90.2 | 1.501 | 0.000806 | 84 | 0.7378 | 13.607 | -0.00063 | 91 | 89.3 | -11 | -18.3 | 98.7 | 103
5337 | 1686321 | OnTest | 0 | Test | 68:06:38.446 | 245198.446 | 44:28:30.000 | 44:34:30.100 | 44:28:30.000 | 2014-07-31 12:06 | 1800 | 14.2 | 113.06 | 573.3 | 363.6 | 512.8 | 1.7 | 149.1 | 100.7 | 5.4 | 21.6 | 4.35 | 96 | 90 | 89 | 90.2 | 24.9 | 40.1 | 39.7 | 95.5 | 31.7 | 196 | 0.73636 | 90.1 | 1.497 | 0.000806 | 84.1 | 0.7364 | 13.81 | -0.00063 | 91.1 | 89.2 | -11 | -18.3 | 98.7 | 103.1
5338 | 1686622 | OnTest | 0 | Test | 68:07:08.446 | 245228.446 | 44:29:00.000 | 44:35:00.100 | 44:29:00.000 | 2014-07-31 12:07 | 1800 | 13.7 | 113.86 | 592 | 363.3 | 512.6 | 1.7 | 149.3 | 100.8 | 5.4 | 21.6 | 4.33 | 96 | 90 | 89 | 90.2 | 24.8 | 40.2 | 39.5 | 95.5 | 31.5 | 195.9 | 0.7377 | 90.1 | 1.501 | 0.000804 | 83.8 | 0.7378 | 13.603 | -0.00063 | 91 | 89.3 | -11.2 | -18.5 | 98.6 | 102.9
5339 | 1686923 | OnTest | 0 | Test | 68:07:38.446 | 245258.446 | 44:29:30.000 | 44:35:30.100 | 44:29:30.000 | 2014-07-31 12:07 | 1800 | 13.7 | 113.23 | 576.2 | 363.8 | 513 | 1.7 | 149.2 | 100.8 | 5.4 | 21.5 | 4.33 | 96 | 90 | 89 | 90.2 | 24.9 | 40.2 | 39.2 | 95.5 | 31.2 | 195.8 | 0.73666 | 90.2 | 1.498 | 0.000806 | 84 | 0.7368 | 13.76 | -0.00063 | 91 | 89.4 | -11 | -18.3 | 98.7 | 103
5340 | 1687224 | OnTest | 0 | Test | 68:08:08.446 | 245288.446 | 44:30:00.000 | 44:36:00.100 | 44:30:00.000 | 2014-07-31 12:08 | 1801 | 13.1 | 114.8 | 592.4 | 363.4 | 512.8 | 1.7 | 149.4 | 100.8 | 5.3 | 21.5 | 4.36 | 96 | 90 | 89 | 90.2 | 25 | 40.1 | 39.2 | 95.5 | 31.3 | 195.6 | 0.73617 | 90.2 | 1.504 | 0.000805 | 83.9 | 0.7363 | 13.836 | -0.00063 | 91 | 89.3 | -11.1 | -18.4 | 98.7 | 103
5341 | 1687525 | OnTest | 0 | Test | 68:08:38.446 | 245318.446 | 44:30:30.000 | 44:36:30.100 | 44:30:30.000 | 2014-07-31 12:08 | 1800 | 12.8 | 113.93 | 593.6 | 363.7 | 513.2 | 1.7 | 149.5 | 100.7 | 5.3 | 21.5 | 4.36 | 96 | 89.9 | 88.9 | 90.2 | 25.1 | 40.1 | 39.1 | 95.5 | 31.2 | 195.5 | 0.73672 | 90.1 | 1.499 | 0.000806 | 84 | 0.7368 | 13.753 | -0.00063 | 91 | 89.3 | -11 | -18.3 | 98.7 | 103
5342 | 1687826 | OnTest | 0 | Test | 68:09:08.446 | 245348.446 | 44:31:00.000 | 44:37:00.100 | 44:31:00.000 | 2014-07-31 12:09 | 1800 | 13.5 | 111.26 | 589.6 | 363.3 | 512.4 | 1.7 | 149.1 | 100.7 | 5.3 | 21.5 | 4.27 | 96 | 89.9 | 89 | 90.2 | 25.2 | 40 | 39.2 | 95.5 | 31.3 | 195.4 | 0.73648 | 90.1 | 1.507 | 0.000806 | 84 | 0.7366 | 13.792 | -0.00063 | 91 | 89.3 | -11 | -18.3 | 98.7 | 103
5343 | 1688127 | OnTest | 0 | Test | 68:09:38.446 | 245378.446 | 44:31:30.000 | 44:37:30.100 | 44:31:30.000 | 2014-07-31 12:09 | 1800 | 12.6 | 110.9 | 584.2 | 363.5 | 512.7 | 1.7 | 149.2 | 100.8 | 5.3 | 21.5 | 4.28 | 96 | 89.9 | 89 | 90.2 | 25.2 | 40 | 39.1 | 95.5 | 31.5 | 195.3 | 0.73801 | 90 | 1.48 | 0.000806 | 84 | 0.738 | 13.569 | -0.00063 | 90.9 | 89.1 | -11.1 | -18.4 | 98.7 | 103
5344 | 1688428 | OnTest | 0 | Test | 68:10:08.446 | 245408.446 | 44:32:00.000 | 44:38:00.100 | 44:32:00.000 | 2014-07-31 12:10 | 1800 | 11.9 | 112.58 | 566.8 | 363.9 | 513.2 | 1.7 | 149.3 | 100.8 | 5.3 | 21.5 | 4.27 | 96 | 90 | 89 | 90.2 | 25 | 40.2 | 39.1 | 95.4 | 32 | 195.3 | 0.73721 | 90.1 | 1.5 | 0.000806 | 84.1 | 0.7373 | 13.68 | -0.00063 | 91 | 89.2 | -11 | -18.3 | 98.7 | 103
5345 | 1688729 | OnTest | 0 | Test | 68:10:38.446 | 245438.446 | 44:32:30.000 | 44:38:30.100 | 44:32:30.000 | 2014-07-31 12:10 | 1799 | 11.5 | 115.17 | 593.3 | 363.5 | 512.5 | 1.7 | 149 | 100.7 | 5.3 | 21.6 | 4.36 | 96 | 90 | 89 | 90.2 | 24.9 | 40 | 39 | 95.5 | 32.5 | 195.2 | 0.73733 | 90.1 | 1.503 | 0.000804 | 83.9 | 0.7374 | 13.665 | -0.00063 | 91 | 89.2 | -11.1 | -18.4 | 98.6 | 103
5346 | 1689030 | OnTest | 0 | Test | 68:11:08.446 | 245468.446 | 44:33:00.000 | 44:39:00.100 | 44:33:00.000 | 2014-07-31 12:11 | 1800 | 11 | 115.25 | 593.6 | 363.7 | 512.8 | 1.7 | 149.1 | 100.9 | 5.3 | 21.6 | 4.32 | 96 | 90 | 89 | 90.2 | 24.9 | 40 | 39 | 95.4 | 32.7 | 195.2 | 0.73752 | 90.2 | 1.504 | 0.000806 | 84 | 0.7376 | 13.627 | -0.00063 | 91 | 89.3 | -11 | -18.4 | 98.7 | 103
5347 | 1689331 | OnTest | 0 | Test | 68:11:38.446 | 245498.446 | 44:33:30.000 | 44:39:30.100 | 44:33:30.000 | 2014-07-31 12:11 | 1800 | 10.1 | 114.59 | 588.6 | 363.8 | 513 | 1.7 | 149.2 | 100.8 | 5.3 | 21.6 | 4.32 | 96 | 90 | 89 | 90.2 | 24.9 | 39.9 | 39.1 | 95.5 | 32.5 | 195.1 | 0.73727 | 90.2 | 1.508 | 0.000807 | 84.1 | 0.7374 | 13.666 | -0.00063 | 91 | 89.4 | -11 | -18.3 | 98.8 | 103.1
5348 | 1689632 | OnTest | 0 | Test | 68:12:08.446 | 245528.446 | 44:34:00.000 | 44:40:00.100 | 44:34:00.000 | 2014-07-31 12:12 | 1800 | 10.9 | 115.41 | 593 | 363 | 512.3 | 1.7 | 149.3 | 100.9 | 5.3 | 21.6 | 4.34 | 96 | 90 | 89.1 | 90.2 | 24.9 | 40 | 39 | 95.5 | 32.1 | 195.1 | 0.73801 | 90.1 | 1.495 | 0.000805 | 83.9 | 0.7381 | 13.555 | -0.00063 | 90.9 | 89.4 | -11.1 | -18.4 | 98.7 | 103
5349 | 1689933 | OnTest | 0 | Test | 68:12:38.446 | 245558.446 | 44:34:30.000 | 44:40:30.100 | 44:34:30.000 | 2014-07-31 12:12 | 1800 | 9.7 | 113.61 | 591.8 | 363.3 | 512.9 | 1.7 | 149.5 | 100.7 | 5.3 | 21.6 | 4.36 | 96 | 90 | 89 | 90.2 | 24.9 | 39.9 | 39.1 | 95.5 | 32.4 | 195.1 | 0.73782 | 90.1 | 1.496 | 0.000807 | 84.1 | 0.7379 | 13.583 | -0.00063 | 91 | 89.3 | -11 | -18.3 | 98.7 | 103.1
5350 | 1690234 | OnTest | 0 | Test | 68:13:08.446 | 245588.446 | 44:35:00.000 | 44:41:00.100 | 44:35:00.000 | 2014-07-31 12:13 | 1800 | 10 | 113.25 | 561.5 | 363.3 | 512.4 | 1.7 | 149.1 | 100.7 | 5.3 | 21.6 | 4.28 | 96 | 90 | 89.1 | 90.2 | 24.8 | 40.1 | 39.1 | 95.5 | 32.1 | 195.2 | 0.7374 | 90.1 | 1.505 | 0.000804 | 83.9 | 0.7375 | 13.654 | -0.00063 | 90.9 | 89.3 | -11.2 | -18.5 | 98.7 | 103
5351 | 1690535 | OnTest | 0 | Test | 68:13:38.446 | 245618.446 | 44:35:30.000 | 44:41:30.100 | 44:35:30.000 | 2014-07-31 12:13 | 1800 | 9.9 | 114.09 | 594.3 | 363.5 | 512.5 | 1.7 | 149 | 100.7 | 5.3 | 21.5 | 4.27 | 96 | 90 | 89 | 90.1 | 24.9 | 40 | 39.1 | 95.4 | 31.9 | 195.2 | 0.73721 | 90.1 | 1.501 | 0.000805 | 83.9 | 0.7373 | 13.685 | -0.00063 | 90.9 | 89.3 | -11.1 | -18.4 | 98.7 | 103
5352 | 1690836 | OnTest | 0 | Test | 68:14:08.446 | 245648.446 | 44:36:00.000 | 44:42:00.100 | 44:36:00.000 | 2014-07-31 12:14 | 1800 | 10.1 | 112.22 | 593.1 | 363.7 | 513 | 1.7 | 149.3 | 100.7 | 5.3 | 21.5 | 4.31 | 96 | 90 | 89 | 90.1 | 25 | 40 | 39 | 95.4 | 31.3 | 195.2 | 0.73672 | 90 | 1.501 | 0.000806 | 84 | 0.7367 | 13.765 | -0.00063 | 90.8 | 89.2 | -11 | -18.4 | 98.7 | 103
5353 | 1691137 | OnTest | 0 | Test | 68:14:38.446 | 245678.446 | 44:36:30.000 | 44:42:30.100 | 44:36:30.000 | 2014-07-31 12:14 | 1800 | 10.2 | 112.56 | 593.6 | 363.4 | 512.5 | 1.7 | 149.1 | 100.8 | 5.3 | 21.5 | 4.3 | 96 | 90 | 89 | 90 | 25.1 | 40 | 38.9 | 95.4 | 31.2 | 195.1 | 0.73746 | 89.9 | 1.503 | 0.000805 | 83.9 | 0.7374 | 13.662 | -0.00063 | 90.7 | 89.1 | -11.1 | -18.4 | 98.7 | 103
5354 | 1691438 | OnTest | 0 | Test | 68:15:08.446 | 245708.446 | 44:37:00.000 | 44:43:00.100 | 44:37:00.000 | 2014-07-31 12:15 | 1800 | 10.9 | 113.02 | 592.3 | 363.7 | 513 | 1.7 | 149.3 | 100.6 | 5.3 | 21.5 | 4.24 | 96 | 90 | 89 | 90 | 25.2 | 39.9 | 39 | 95.4 | 31 | 195.1 | 0.73862 | 89.9 | 1.501 | 0.000805 | 83.8 | 0.7385 | 13.488 | -0.00063 | 90.7 | 89 | -11.1 | -18.5 | 98.6 | 102.9
5355 | 1691739 | OnTest | 0 | Test | 68:15:38.446 | 245738.446 | 44:37:30.000 | 44:43:30.100 | 44:37:30.000 | 2014-07-31 12:15 | 1800 | 10.9 | 115.24 | 593.5 | 364.2 | 513.5 | 1.7 | 149.3 | 100.8 | 5.3 | 21.4 | 4.27 | 96 | 89.9 | 89 | 89.9 | 25.3 | 39.9 | 39 | 95.3 | 30.8 | 194.9 | 0.7374 | 89.8 | 1.497 | 0.000806 | 83.9 | 0.7373 | 13.685 | -0.00063 | 90.7 | 88.9 | -11.1 | -18.4 | 98.7 | 102.9
5356 | 1692040 | OnTest | 0 | Test | 68:16:08.446 | 245768.446 | 44:38:00.000 | 44:44:00.100 | 44:38:00.000 | 2014-07-31 12:16 | 1800 | 11.1 | 113.25 | 582.2 | 364.4 | 513.8 | 1.7 | 149.3 | 100.7 | 5.3 | 21.5 | 4.3 | 96 | 89.9 | 89 | 89.9 | 25.2 | 39.9 | 39 | 95.3 | 31.2 | 194.8 | 0.73752 | 89.8 | 1.503 | 0.000807 | 84 | 0.7374 | 13.661 | -0.00063 | 90.7 | 89 | -11 | -18.3 | 98.7 | 103
5357 | 1692341 | OnTest | 0 | Test | 68:16:38.446 | 245798.446 | 44:38:30.000 | 44:44:30.100 | 44:38:30.000 | 2014-07-31 12:16 | 1800 | 11 | 113.39 | 594.3 | 364.2 | 513.3 | 1.7 | 149.2 | 100.6 | 5.3 | 21.5 | 4.31 | 96 | 89.9 | 89 | 89.9 | 24.9 | 39.9 | 39.1 | 95.3 | 31.3 | 194.7 | 0.73825 | 89.9 | 1.501 | 0.000806 | 83.9 | 0.7382 | 13.54 | -0.00063 | 90.7 | 89.1 | -11.1 | -18.4 | 98.7 | 103
5358 | 1692642 | OnTest | 0 | Test | 68:17:08.446 | 245828.446 | 44:39:00.000 | 44:45:00.100 | 44:39:00.000 | 2014-07-31 12:17 | 1800 | 11.2 | 113.98 | 596.5 | 363.8 | 512.8 | 1.7 | 149 | 100.8 | 5.3 | 21.6 | 4.28 | 96 | 89.9 | 89 | 89.9 | 24.8 | 39.9 | 39 | 95.3 | 30.8 | 194.6 | 0.73727 | 89.9 | 1.498 | 0.000805 | 83.8 | 0.7372 | 13.694 | -0.00063 | 90.7 | 89.1 | -11.1 | -18.5 | 98.6 | 102.9
5359 | 1692943 | OnTest | 0 | Test | 68:17:38.446 | 245858.446 | 44:39:30.000 | 44:45:30.100 | 44:39:30.000 | 2014-07-31 12:17 | 1800 | 11.5 | 113.6 | 585.1 | 363.8 | 513.1 | 1.7 | 149.3 | 100.7 | 5.3 | 21.5 | 4.3 | 96 | 89.9 | 89 | 89.9 | 24.7 | 40 | 38.8 | 95.3 | 30.9 | 194.5 | 0.73795 | 89.9 | 1.502 | 0.000805 | 83.9 | 0.7379 | 13.592 | -0.00063 | 90.7 | 89.1 | -11.1 | -18.4 | 98.7 | 103
5360 | 1693244 | OnTest | 0 | Test | 68:18:08.446 | 245888.446 | 44:40:00.000 | 44:46:00.100 | 44:40:00.000 | 2014-07-31 12:18 | 1800 | 11.4 | 116.05 | 594 | 364.1 | 513.3 | 1.7 | 149.3 | 100.7 | 5.3 | 21.5 | 4.3 | 96 | 90 | 89 | 89.9 | 24.9 | 39.9 | 38.9 | 95.3 | 31 | 194.5 | 0.73721 | 89.9 | 1.499 | 0.000806 | 84 | 0.7371 | 13.702 | -0.00063 | 90.7 | 89.1 | -11.1 | -18.4 | 98.7 | 103
5361 | 1693545 | OnTest | 0 | Test | 68:18:38.446 | 245918.446 | 44:40:30.000 | 44:46:30.100 | 44:40:30.000 | 2014-07-31 12:18 | 1800 | 12.5 | 114.66 | 586.8 | 364 | 513.4 | 1.7 | 149.4 | 100.6 | 5.3 | 21.4 | 4.34 | 96 | 90 | 89 | 89.9 | 25 | 39.9 | 39 | 95.3 | 31 | 194.4 | 0.7374 | 90 | 1.498 | 0.000806 | 84 | 0.7374 | 13.667 | -0.00063 | 90.8 | 89.1 | -11.1 | -18.4 | 98.7 | 103
5362 | 1693846 | OnTest | 0 | Test | 68:19:08.446 | 245948.446 | 44:41:00.000 | 44:47:00.100 | 44:41:00.000 | 2014-07-31 12:19 | 1800 | 12.1 | 113.41 | 595.6 | 363.5 | 512.7 | 1.7 | 149.1 | 100.7 | 5.3 | 21.4 | 4.32 | 96 | 90 | 89 | 89.9 | 25.1 | 39.8 | 39.1 | 95.2 | 30.8 | 194.4 | 0.73819 | 89.9 | 1.499 | 0.000804 | 83.8 | 0.7381 | 13.554 | -0.00063 | 90.7 | 89 | -11.2 | -18.5 | 98.6 | 102.9
5363 | 1694147 | OnTest | 0 | Test | 68:19:38.446 | 245978.446 | 44:41:30.000 | 44:47:30.100 | 44:41:30.000 | 2014-07-31 12:19 | 1800 | 12.6 | 112.84 | 593.9 | 363.9 | 513.3 | 1.7 | 149.4 | 100.9 | 5.3 | 21.4 | 4.31 | 96 | 90 | 89 | 89.9 | 25.2 | 39.9 | 39.1 | 95.2 | 31.2 | 194.5 | 0.73776 | 89.9 | 1.499 | 0.000806 | 84 | 0.7377 | 13.615 | -0.00063 | 90.7 | 89.1 | -11 | -18.3 | 98.7 | 103
5364 | 1694448 | OnTest | 0 | Test | 68:20:08.446 | 246008.446 | 44:42:00.000 | 44:48:00.100 | 44:42:00.000 | 2014-07-31 12:20 | 1800 | 11.6 | 112.74 | 591.7 | 363.9 | 513.2 | 1.7 | 149.3 | 100.9 | 5.3 | 21.4 | 4.3 | 96 | 90 | 89 | 89.9 | 25.3 | 40 | 38.9 | 95.2 | 31.6 | 194.5 | 0.73776 | 89.9 | 1.495 | 0.000806 | 84 | 0.7377 | 13.62 | -0.00063 | 90.7 | 89.1 | -11 | -18.3 | 98.6 | 102.9
5365 | 1694749 | OnTest | 0 | Test | 68:20:38.446 | 246038.446 | 44:42:30.000 | 44:48:30.100 | 44:42:30.000 | 2014-07-31 12:20 | 1800 | 11.4 | 115.25 | 588.3 | 364 | 513.3 | 1.7 | 149.3 | 100.7 | 5.3 | 21.5 | 4.3 | 96 | 90 | 89.1 | 89.9 | 25.1 | 40 | 39 | 95.2 | 31 | 194.6 | 0.73813 | 89.8 | 1.501 | 0.000807 | 84 | 0.738 | 13.567 | -0.00063 | 90.7 | 88.9 | -11 | -18.3 | 98.7 | 103
5366 | 1695050 | OnTest | 0 | Test | 68:21:08.446 | 246068.446 | 44:43:00.000 | 44:49:00.100 | 44:43:00.000 | 2014-07-31 12:21 | 1800 | 12.3 | 115.94 | 593.6 | 363.9 | 513.2 | 1.7 | 149.3 | 100.6 | 5.3 | 21.5 | 4.21 | 96 | 90 | 89 | 89.9 | 24.9 | 40 | 39.2 | 95.2 | 30.7 | 194.7 | 0.7374 | 89.9 | 1.49 | 0.000806 | 84 | 0.7373 | 13.671 | -0.00063 | 90.7 | 89.1 | -11 | -18.3 | 98.6 | 102.8
5367 | 1695351 | OnTest | 0 | Test | 68:21:38.446 | 246098.446 | 44:43:30.000 | 44:49:30.100 | 44:43:30.000 | 2014-07-31 12:21 | 1800 | 12.5 | 113.81 | 594.3 | 363.9 | 513.2 | 1.7 | 149.3 | 100.8 | 5.3 | 21.6 | 4.22 | 96 | 89.9 | 89 | 89.8 | 24.8 | 40 | 39.2 | 95.2 | 31 | 194.7 | 0.73807 | 89.8 | 1.5 | 0.000805 | 83.9 | 0.738 | 13.575 | -0.00063 | 90.7 | 89 | -11 | -18.4 | 98.6 | 102.9
5368 | 1695652 | OnTest | 0 | Test | 68:22:08.446 | 246128.446 | 44:44:00.000 | 44:50:00.100 | 44:44:00.000 | 2014-07-31 12:22 | 1800 | 13.3 | 112.51 | 589.7 | 364.1 | 513.4 | 1.7 | 149.3 | 100.7 | 5.3 | 21.6 | 4.22 | 96 | 89.9 | 89 | 89.8 | 24.7 | 39.9 | 39.4 | 95.2 | 30.9 | 194.6 | 0.7396 | 89.9 | 1.502 | 0.000805 | 83.9 | 0.7395 | 13.338 | -0.00063 | 90.7 | 89 | -11.1 | -18.4 | 98.6 | 102.9
5369 | 1695953 | OnTest | 0 | Test | 68:22:38.446 | 246158.446 | 44:44:30.000 | 44:50:30.100 | 44:44:30.000 | 2014-07-31 12:22 | 1800 | 14.1 | 112.71 | 594.6 | 364.3 | 513.6 | 1.7 | 149.3 | 100.8 | 5.3 | 21.5 | 4.25 | 96 | 89.9 | 89 | 89.8 | 24.8 | 39.9 | 39.7 | 95.2 | 30.7 | 194.6 | 0.73813 | 89.8 | 1.501 | 0.000808 | 84.1 | 0.738 | 13.566 | -0.00063 | 90.7 | 89 | -10.9 | -18.2 | 98.7 | 103
5370 | 1696254 | OnTest | 0 | Test | 68:23:08.446 | 246188.446 | 44:45:00.000 | 44:51:00.100 | 44:45:00.000 | 2014-07-31 12:23 | 1800 | 14.2 | 113.87 | 591.6 | 364.5 | 513.6 | 1.7 | 149.1 | 100.7 | 5.3 | 21.5 | 4.28 | 96 | 89.9 | 88.9 | 89.8 | 25.1 | 39.9 | 39.8 | 95.2 | 31.1 | 194.6 | 0.73868 | 89.8 | 1.504 | 0.000807 | 84.1 | 0.7386 | 13.482 | -0.00063 | 90.6 | 89 | -10.9 | -18.3 | 98.7 | 102.9
5371 | 1696555 | OnTest | 0 | Test | 68:23:38.446 | 246218.446 | 44:45:30.000 | 44:51:30.100 | 44:45:30.000 | 2014-07-31 12:23 | 1800 | 15.5 | 113.55 | 583 | 364.2 | 513.4 | 1.7 | 149.3 | 100.6 | 5.3 | 21.5 | 4.33 | 96 | 90 | 89 | 89.8 | 25.2 | 40.1 | 40.2 | 95.2 | 31.4 | 194.7 | 0.73715 | 89.8 | 1.491 | 0.000806 | 84 | 0.737 | 13.718 | -0.00063 | 90.7 | 89 | -11 | -18.4 | 98.7 | 103
5372 | 1696856 | OnTest | 0 | Test | 68:24:08.446 | 246248.446 | 44:46:00.000 | 44:52:00.100 | 44:46:00.000 | 2014-07-31 12:24 | 1800 | 14.7 | 112.88 | 593 | 364.2 | 513.4 | 1.7 | 149.3 | 100.7 | 5.3 | 21.5 | 4.34 | 96 | 90 | 89.1 | 89.8 | 25.3 | 39.9 | 40.4 | 95.2 | 31.5 | 194.8 | 0.73917 | 89.9 | 1.506 | 0.000807 | 84 | 0.7391 | 13.4 | -0.00063 | 90.7 | 89.1 | -11 | -18.3 | 98.7 | 103
5373 | 1697157 | OnTest | 0 | Test | 68:24:38.446 | 246278.446 | 44:46:30.000 | 44:52:30.100 | 44:46:30.000 | 2014-07-31 12:24 | 1800 | 13.7 | 114.69 | 591.6 | 363.6 | 512.9 | 1.7 | 149.3 | 100.8 | 5.3 | 21.6 | 4.28 | 96 | 90.1 | 89.1 | 89.9 | 25.2 | 40 | 40.4 | 95.2 | 31.6 | 194.9 | 0.73721 | 90 | 1.501 | 0.000807 | 84.1 | 0.7372 | 13.695 | -0.00063 | 90.8 | 89.2 | -10.9 | -18.2 | 98.7 | 102.9
5374 | 1697458 | OnTest | 0 | Test | 68:25:08.446 | 246308.446 | 44:47:00.000 | 44:53:00.100 | 44:47:00.000 | 2014-07-31 12:25 | 1800 | 13 | 116 | 589.2 | 363.9 | 513.2 | 1.7 | 149.3 | 100.8 | 5.3 | 21.6 | 4.28 | 96 | 90.1 | 89.1 | 89.8 | 24.9 | 40 | 40.5 | 95.2 | 31.5 | 195.1 | 0.73795 | 89.9 | 1.498 | 0.000807 | 84 | 0.7379 | 13.587 | -0.00063 | 90.7 | 89.1 | -11 | -18.3 | 98.7 | 103
5375 | 1697759 | OnTest | 0 | Test | 68:25:38.446 | 246338.446 | 44:47:30.000 | 44:53:30.100 | 44:47:30.000 | 2014-07-31 12:25 | 1801 | 12.8 | 115.59 | 593.1 | 363.9 | 513.3 | 1.7 | 149.4 | 100.8 | 5.3 | 21.6 | 4.25 | 96 | 90.1 | 89.1 | 89.9 | 24.8 | 40.1 | 40.6 | 95.2 | 31.5 | 195.1 | 0.73795 | 90 | 1.505 | 0.000807 | 84.1 | 0.7379 | 13.582 | -0.00063 | 90.8 | 89.1 | -10.9 | -18.2 | 98.7 | 102.9
5376 | 1698060 | OnTest | 0 | Test | 68:26:08.446 | 246368.446 | 44:48:00.000 | 44:54:00.100 | 44:48:00.000 | 2014-07-31 12:26 | 1800 | 13.1 | 113.66 | 592.7 | 363.8 | 513 | 1.7 | 149.2 | 100.9 | 5.3 | 21.6 | 4.31 | 96 | 90.1 | 89.2 | 89.9 | 24.8 | 40 | 40.4 | 95.2 | 32.6 | 195.3 | 0.7377 | 90 | 1.501 | 0.000806 | 84.1 | 0.7377 | 13.617 | -0.00063 | 90.8 | 89.2 | -11 | -18.3 | 98.7 | 103
5377 | 1698361 | OnTest | 0 | Test | 68:26:38.446 | 246398.446 | 44:48:30.000 | 44:54:30.100 | 44:48:30.000 | 2014-07-31 12:26 | 1800 | 13.6 | 110.91 | 582.6 | 363.8 | 513.2 | 1.7 | 149.4 | 100.6 | 5.3 | 21.7 | 4.28 | 96 | 90.1 | 89.1 | 89.9 | 24.8 | 40.1 | 40.7 | 95.2 | 33 | 195.4 | 0.73758 | 90 | 1.5 | 0.000807 | 84.1 | 0.7376 | 13.633 | -0.00063 | 90.9 | 89.1 | -10.9 | -18.2 | 98.6 | 102.9
5378 | 1698662 | OnTest | 0 | Test | 68:27:08.446 | 246428.446 | 44:49:00.000 | 44:55:00.100 | 44:49:00.000 | 2014-07-31 12:27 | 1800 | 13.1 | 111.71 | 590.9 | 364.1 | 513.6 | 1.7 | 149.5 | 100.5 | 5.3 | 21.6 | 4.31 | 96 | 90.1 | 89.1 | 89.9 | 24.9 | 40.2 | 40.7 | 95.2 | 33.1 | 195.5 | 0.7374 | 90 | 1.505 | 0.000806 | 84 | 0.7374 | 13.66 | -0.00063 | 90.9 | 89.2 | -11 | -18.3 | 98.7 | 103
5379 | 1698963 | OnTest | 0 | Test | 68:27:38.446 | 246458.446 | 44:49:30.000 | 44:55:30.100 | 44:49:30.000 | 2014-07-31 12:27 | 1800 | 11.9 | 114.49 | 591.3 | 364 | 513.3 | 1.7 | 149.3 | 100.7 | 5.4 | 21.7 | 4.32 | 96 | 90.1 | 89.1 | 89.9 | 24.9 | 40.2 | 40.6 | 95.2 | 32.9 | 195.6 | 0.73623 | 90 | 1.492 | 0.000806 | 84.1 | 0.7363 | 13.838 | -0.00063 | 90.9 | 89.2 | -10.9 | -18.2 | 98.6 | 102.9
5380 | 1699264 | OnTest | 0 | Test | 68:28:08.446 | 246488.446 | 44:50:00.000 | 44:56:00.100 | 44:50:00.000 | 2014-07-31 12:28 | 1800 | 11.7 | 114.7 | 594.9 | 363.8 | 513 | 1.7 | 149.1 | 100.7 | 5.3 | 21.7 | 4.29 | 96 | 90.1 | 89.1 | 89.9 | 24.9 | 40.1 | 40.8 | 95.2 | 32.2 | 195.7 | 0.73764 | 90 | 1.506 | 0.000806 | 84 | 0.7377 | 13.624 | -0.00063 | 90.9 | 89.2 | -11 | -18.3 | 98.7 | 103
5381 | 1699565 | OnTest | 0 | Test | 68:28:38.446 | 246518.446 | 44:50:30.000 | 44:56:30.100 | 44:50:30.000 | 2014-07-31 12:28 | 1799 | 12 | 114.28 | 584.9 | 363.8 | 513.1 | 1.7 | 149.3 | 100.6 | 5.3 | 21.7 | 4.26 | 96 | 90.1 | 89.1 | 89.9 | 25 | 40.1 | 40.9 | 95.3 | 32.2 | 195.8 | 0.73721 | 90.1 | 1.504 | 0.000806 | 84.1 | 0.7372 | 13.687 | -0.00063 | 90.9 | 89.2 | -11 | -18.3 | 98.7 | 103
5382 | 1699866 | OnTest | 0 | Test | 68:29:08.446 | 246548.446 | 44:51:00.000 | 44:57:00.100 | 44:51:00.000 | 2014-07-31 12:29 | 1801 | 11.5 | 113.53 | 594.1 | 363.9 | 513.1 | 1.7 | 149.3 | 100.6 | 5.3 | 21.6 | 4.24 | 96 | 90.1 | 89.1 | 89.9 | 25.1 | 40.1 | 40.8 | 95.2 | 33.1 | 195.8 | 0.73776 | 90 | 1.502 | 0.000806 | 84.1 | 0.7378 | 13.603 | -0.00063 | 90.9 | 89.2 | -10.9 | -18.3 | 98.7 | 102.9
5383 | 1700167 | OnTest | 0 | Test | 68:29:38.446 | 246578.446 | 44:51:30.000 | 44:57:30.100 | 44:51:30.000 | 2014-07-31 12:29 | 1800 | 10.7 | 112.59 | 593.1 | 363.5 | 512.8 | 1.7 | 149.3 | 100.8 | 5.3 | 21.6 | 4.23 | 96 | 90.1 | 89.1 | 89.9 | 25.2 | 40.1 | 40.7 | 95.2 | 33 | 195.8 | 0.73801 | 90 | 1.508 | 0.000806 | 84 | 0.738 | 13.567 | -0.00063 | 90.8 | 89.2 | -11 | -18.3 | 98.6 | 102.8
5384 | 1700468 | OnTest | 0 | Test | 68:30:08.446 | 246608.446 | 44:52:00.000 | 44:58:00.100 | 44:52:00.000 | 2014-07-31 12:30 | 1800 | 10.5 | 114.07 | 578.4 | 363.8 | 513.2 | 1.7 | 149.4 | 100.5 | 5.3 | 21.6 | 4.2 | 96 | 90 | 89.1 | 89.9 | 25.3 | 40.1 | 40.7 | 95.2 | 33 | 195.9 | 0.73715 | 90 | 1.493 | 0.000806 | 84 | 0.7372 | 13.7 | -0.00063 | 90.9 | 89.1 | -10.9 | -18.2 | 98.6 | 102.8
5385 | 1700769 | OnTest | 0 | Test | 68:30:38.446 | 246638.446 | 44:52:30.000 | 44:58:30.100 | 44:52:30.000 | 2014-07-31 12:30 | 1801 | 10.7 | 114.74 | 591 | 363.4 | 512.5 | 1.7 | 149.1 | 100.8 | 5.4 | 21.6 | 4.21 | 96 | 90 | 89.1 | 89.9 | 25.3 | 40.1 | 40.4 | 95.2 | 32.4 | 195.9 | 0.7374 | 90 | 1.498 | 0.000807 | 84.1 | 0.7374 | 13.667 | -0.00063 | 90.8 | 89.1 | -11 | -18.3 | 98.7 | 102.9
5386 | 1701070 | OnTest | 0 | Test | 68:31:08.446 | 246668.446 | 44:53:00.000 | 44:59:00.100 | 44:53:00.000 | 2014-07-31 12:31 | 1800 | 10.5 | 115.19 | 593.9 | 364 | 513.4 | 1.7 | 149.4 | 100.6 | 5.3 | 21.6 | 4.28 | 96 | 90 | 89 | 89.9 | 25.1 | 40 | 40.7 | 95.2 | 31.5 | 195.9 | 0.73782 | 90 | 1.504 | 0.000806 | 84 | 0.7379 | 13.593 | -0.00063 | 90.9 | 89.2 | -10.9 | -18.2 | 98.6 | 102.9
5387 | 1701371 | OnTest | 0 | Test | 68:31:38.446 | 246698.446 | 44:53:30.000 | 44:59:30.100 | 44:53:30.000 | 2014-07-31 12:31 | 1800 | 11.2 | 114.68 | 593.8 | 364 | 513.5 | 1.7 | 149.5 | 100.7 | 5.3 | 21.6 | 4.3 | 96 | 90 | 89 | 89.9 | 24.9 | 40 | 40.5 | 95.2 | 31.3 | 195.8 | 0.73825 | 89.9 | 1.497 | 0.000808 | 84.2 | 0.7382 | 13.539 | -0.00063 | 90.8 | 89.1 | -10.8 | -18.2 | 98.7 | 103
5388 | 1701672 | OnTest | 0 | Test | 68:32:08.446 | 246728.446 | 44:54:00.000 | 45:00:00.100 | 44:54:00.000 | 2014-07-31 12:32 | 1800 | 10.9 | 112.15 | 581.8 | 363.6 | 512.8 | 1.7 | 149.2 | 100.7 | 5.4 | 21.6 | 4.3 | 96 | 90 | 89 | 89.9 | 24.8 | 40.1 | 40 | 95.2 | 31.5 | 195.8 | 0.73789 | 90 | 1.498 | 0.000806 | 84 | 0.7379 | 13.589 | -0.00063 | 90.8 | 89.2 | -11 | -18.3 | 98.6 | 102.9
5389 | 1701973 | OnTest | 0 | Test | 68:32:38.446 | 246758.446 | 44:54:30.000 | 45:00:30.100 | 44:54:30.000 | 2014-07-31 12:32 | 1801 | 10.3 | 113.51 | 594 | 364.2 | 513.6 | 1.8 | 149.3 | 100.5 | 5.4 | 21.6 | 4.29 | 96 | 90 | 89 | 89.9 | 24.8 | 40 | 40.4 | 95.2 | 31.8 | 195.7 | 0.73715 | 90 | 1.502 | 0.000808 | 84.2 | 0.7371 | 13.704 | -0.00063 | 90.8 | 89.1 | -10.9 | -18.2 | 98.7 | 103
5390 | 1702274 | OnTest | 0 | Test | 68:33:08.446 | 246788.446 | 44:55:00.000 | 45:01:00.100 | 44:55:00.000 | 2014-07-31 12:33 | 1800 | 10.5 | 114.35 | 593.6 | 364.3 | 513.4 | 1.7 | 149.1 | 100.7 | 5.4 | 21.6 | 4.29 | 96 | 90 | 89 | 89.9 | 24.8 | 40 | 40.3 | 95.2 | 32.6 | 195.7 | 0.73795 | 90 | 1.503 | 0.000805 | 83.9 | 0.7379 | 13.58 | -0.00063 | 90.8 | 89.2 | -11 | -18.4 | 98.6 | 102.9
5391 | 1702575 | OnTest | 0 | Test | 68:33:38.446 | 246818.446 | 44:55:30.000 | 45:01:30.100 | 44:55:30.000 | 2014-07-31 12:33 | 1800 | 10.3 | 113.97 | 593.2 | 364 | 513 | 1.8 | 149 | 100.9 | 5.4 | 21.6 | 4.35 | 96 | 90 | 89 | 89.9 | 25 | 39.9 | 40.4 | 95.2 | 32.5 | 195.8 | 0.7374 | 90 | 1.503 | 0.000806 | 84 | 0.7374 | 13.66 | -0.00063 | 90.8 | 89.2 | -11 | -18.3 | 98.6 | 103
5392 | 1702876 | OnTest | 0 | Test | 68:34:08.446 | 246848.446 | 44:56:00.000 | 45:02:00.100 | 44:56:00.000 | 2014-07-31 12:34 | 1800 | 10.9 | 113.87 | 594.2 | 363.9 | 513.4 | 1.8 | 149.4 | 100.7 | 5.4 | 21.5 | 4.32 | 96 | 90 | 89 | 89.9 | 25.2 | 40 | 40.6 | 95.2 | 32.6 | 195.9 | 0.73703 | 90 | 1.501 | 0.000806 | 84 | 0.737 | 13.721 | -0.00063 | 90.8 | 89.2 | -11.1 | -18.4 | 98.7 | 103.1
5393 | 1703177 | OnTest | 0 | Test | 68:34:38.446 | 246878.446 | 44:56:30.000 | 45:02:30.100 | 44:56:30.000 | 2014-07-31 12:34 | 1800 | 11 | 112.44 | 591.1 | 363.8 | 513.2 | 1.8 | 149.4 | 100.7 | 5.3 | 21.5 | 4.31 | 96 | 90 | 89 | 89.9 | 25.3 | 40 | 40.8 | 95.2 | 32.8 | 195.9 | 0.73709 | 90.1 | 1.504 | 0.000807 | 84.1 | 0.7371 | 13.703 | -0.00063 | 90.9 | 89.2 | -10.9 | -18.2 | 98.7 | 103
5394 | 1703478 | OnTest | 0 | Test | 68:35:08.446 | 246908.446 | 44:57:00.000 | 45:03:00.100 | 44:57:00.000 | 2014-07-31 12:35 | 1800 | 10.9 | 115.41 | 592.6 | 363.7 | 513.1 | 1.8 | 149.4 | 100.6 | 5.4 | 21.6 | 4.35 | 96 | 90 | 89 | 90 | 25.2 | 39.9 | 40.7 | 95.2 | 32.8 | 195.9 | 0.73813 | 90.1 | 1.501 | 0.000807 | 84.1 | 0.7382 | 13.544 | -0.00063 | 90.9 | 89.2 | -10.9 | -18.2 | 98.7 | 103
5395 | 1703779 | OnTest | 0 | Test | 68:35:38.446 | 246938.446 | 44:57:30.000 | 45:03:30.100 | 44:57:30.000 | 2014-07-31 12:35 | 1800 | 11.1 | 114 | 579.1 | 364 | 513.1 | 1.8 | 149.1 | 100.6 | 5.3 | 21.7 | 4.4 | 96 | 90 | 89 | 90 | 25 | 40.1 | 40.4 | 95.2 | 32.6 | 196 | 0.73678 | 90.1 | 1.498 | 0.000807 | 84.1 | 0.7369 | 13.744 | -0.00063 | 90.9 | 89.3 | -10.9 | -18.2 | 98.7 | 103
5396 | 1704080 | OnTest | 0 | Test | 68:36:08.446 | 246968.446 | 44:58:00.000 | 45:04:00.100 | 44:58:00.000 | 2014-07-31 12:36 | 1800 | 10.5 | 114.72 | 593.2 | 363.5 | 512.7 | 1.8 | 149.2 | 100.6 | 5.3 | 21.7 | 4.34 | 96 | 90 | 89.1 | 90 | 24.8 | 40 | 40.6 | 95.3 | 32.2 | 196.1 | 0.73709 | 90.1 | 1.502 | 0.000806 | 84 | 0.7372 | 13.699 | -0.00063 | 91 | 89.3 | -11 | -18.3 | 98.6 | 103
5397 | 1704381 | OnTest | 0 | Test | 68:36:38.446 | 246998.446 | 44:58:30.000 | 45:04:30.100 | 44:58:30.000 | 2014-07-31 12:36 | 1800 | 10.5 | 113.38 | 592.9 | 363.4 | 512.9 | 1.8 | 149.5 | 100.7 | 5.3 | 21.7 | 4.24 | 96 | 90 | 89 | 90.1 | 24.8 | 40 | 40.3 | 95.3 | 32 | 196.1 | 0.73697 | 90.1 | 1.493 | 0.000806 | 84 | 0.737 | 13.718 | -0.00063 | 90.9 | 89.3 | -11 | -18.3 | 98.7 | 102.9
5398 | 1704682 | OnTest | 0 | Test | 68:37:08.446 | 247028.446 | 44:59:00.000 | 45:05:00.100 | 44:59:00.000 | 2014-07-31 12:37 | 1800 | 10.7 | 113.72 | 593.4 | 363.5 | 512.8 | 1.8 | 149.3 | 100.5 | 5.3 | 21.7 | 4.28 | 96 | 90 | 89 | 90.1 | 24.9 | 40 | 40.2 | 95.3 | 32.3 | 196 | 0.73776 | 90.1 | 1.502 | 0.000805 | 83.9 | 0.7378 | 13.594 | -0.00063 | 90.9 | 89.3 | -11.1 | -18.4 | 98.6 | 102.9
5399 | 1704983 | OnTest | 0 | Test | 68:37:38.446 | 247058.446 | 44:59:30.000 | 45:05:30.100 | 44:59:30.000 | 2014-07-31 12:37 | 1800 | 11.3 | 113.21 | 590.7 | 364 | 513.3 | 1.8 | 149.2 | 100.6 | 5.3 | 21.7 | 4.38 | 96 | 90 | 89 | 90.1 | 24.8 | 39.9 | 40.5 | 95.3 | 31.8 | 196 | 0.73868 | 90 | 1.497 | 0.000806 | 84 | 0.7387 | 13.464 | -0.00063 | 90.8 | 89.2 | -11 | -18.2 | 98.6 | 103
5400 | 1705284 | OnTest | 0 | Test | 68:38:08.446 | 247088.446 | 45:00:00.000 | 45:06:00.100 | 45:00:00.000 | 2014-07-31 12:38 | 1799 | 11.9 | 113.84 | 592.6 | 364 | 513.2 | 1.8 | 149.2 | 100.7 | 5.4 | 21.6 | 4.34 | 96 | 90 | 89 | 90.1 | 24.9 | 39.9 | 40.7 | 95.3 | 31.7 | 196 | 0.73813 | 90 | 1.497 | 0.000807 | 84.1 | 0.7381 | 13.549 | -0.00063 | 90.8 | 89.2 | -10.9 | -18.2 | 98.7 | 103
5401 | 1705585 | OnTest | 0 | Test | 68:38:38.446 | 247118.446 | 45:00:30.000 | 45:06:30.100 | 45:00:30.000 | 2014-07-31 12:38 | 1800 | 11.6 | 114.42 | 585.4 | 363.9 | 513.1 | 1.8 | 149.2 | 100.5 | 5.4 | 21.6 | 4.29 | 96 | 90 | 89 | 90.1 | 25.2 | 39.9 | 40.9 | 95.3 | 31.9 | 195.9 | 0.7377 | 90 | 1.505 | 0.000806 | 84 | 0.7377 | 13.612 | -0.00063 | 90.9 | 89.2 | -11 | -18.3 | 98.7 | 103
5402 | 1705886 | OnTest | 0 | Test | 68:39:08.446 | 247148.446 | 45:01:00.000 | 45:07:00.100 | 45:01:00.000 | 2014-07-31 12:39 | 1800 | 10.8 | 113.18 | 578.5 | 364.1 | 513.5 | 1.8 | 149.4 | 100.7 | 5.4 | 21.6 | 4.34 | 96 | 90 | 89 | 90.1 | 25.3 | 40 | 41 | 95.4 | 32 | 196 | 0.73782 | 90.1 | 1.497 | 0.000806 | 84 | 0.7379 | 13.592 | -0.00063 | 90.9 | 89.2 | -11 | -18.3 | 98.7 | 103
5403 | 1706187 | OnTest | 0 | Test | 68:39:38.446 | 247178.446 | 45:01:30.000 | 45:07:30.100 | 45:01:30.000 | 2014-07-31 12:39 | 1800 | 10.6 | 113.45 | 584.8 | 363.6 | 512.9 | 1.8 | 149.4 | 100.6 | 5.4 | 21.6 | 4.32 | 96 | 90 | 89 | 90.1 | 25.1 | 40 | 40.9 | 95.4 | 32.3 | 195.9 | 0.73837 | 90.1 | 1.491 | 0.000803 | 83.8 | 0.7384 | 13.505 | -0.00063 | 90.9 | 89.2 | -11.2 | -18.5 | 98.6 | 102.9
5404 | 1706488 | OnTest | 0 | Test | 68:40:08.446 | 247208.446 | 45:02:00.000 | 45:08:00.100 | 45:02:00.000 | 2014-07-31 12:40 | 1800 | 10.2 | 112.68 | 582.8 | 363.7 | 513 | 1.8 | 149.3 | 100.7 | 5.3 | 21.7 | 4.29 | 96 | 90 | 89.1 | 90.1 | 25 | 40.1 | 40.8 | 95.4 | 33.1 | 196 | 0.7374 | 90.1 | 1.501 | 0.000807 | 84.1 | 0.7375 | 13.653 | -0.00063 | 90.9 | 89.3 | -11 | -18.3 | 98.7 | 103
5405 | 1706789 | OnTest | 0 | Test | 68:40:38.446 | 247238.446 | 45:02:30.000 | 45:08:30.100 | 45:02:30.000 | 2014-07-31 12:40 | 1799 | 10.6 | 112.96 | 578 | 363.2 | 512.5 | 1.8 | 149.3 | 100.6 | 5.3 | 21.6 | 4.25 | 96 | 90 | 89 | 90.1 | 25 | 40.2 | 40.7 | 95.4 | 33 | 196 | 0.73825 | 90 | 1.5 | 0.000804 | 83.8 | 0.7383 | 13.529 | -0.00063 | 90.9 | 89.1 | -11.2 | -18.5 | 98.6 | 102.9
5406 | 1707090 | OnTest | 0 | Test | 68:41:08.446 | 247268.446 | 45:03:00.000 | 45:09:00.100 | 45:03:00.000 | 2014-07-31 12:41 | 1801 | 10.2 | 114.53 | 593.4 | 363.6 | 513 | 1.8 | 149.3 | 100.5 | 5.3 | 21.7 | 4.28 | 96 | 90 | 89.1 | 90.1 | 24.9 | 40 | 40.7 | 95.4 | 32.4 | 196.1 | 0.73721 | 90.1 | 1.506 | 0.000806 | 84 | 0.7373 | 13.68 | -0.00063 | 91 | 89.3 | -11 | -18.3 | 98.7 | 102.9
5407 | 1707391 | OnTest | 0 | Test | 68:41:38.446 | 247298.446 | 45:03:30.000 | 45:09:30.100 | 45:03:30.000 | 2014-07-31 12:41 | 1800 | 10.4 | 115.22 | 593.6 | 363.4 | 512.6 | 1.8 | 149.3 | 100.7 | 5.3 | 21.7 | 4.34 | 96 | 90.1 | 89.1 | 90.1 | 24.8 | 40 | 40.7 | 95.4 | 32.2 | 196.2 | 0.73715 | 90.1 | 1.499 | 0.000804 | 83.8 | 0.7372 | 13.692 | -0.00063 | 90.9 | 89.2 | -11.2 | -18.5 | 98.7 | 103
5408 | 1707692 | OnTest | 0 | Test | 68:42:08.446 | 247328.446 | 45:04:00.000 | 45:10:00.100 | 45:04:00.000 | 2014-07-31 12:42 | 1801 | 10.9 | 113.42 | 587.9 | 363.7 | 513.1 | 1.8 | 149.3 | 100.7 | 5.3 | 21.7 | 4.32 | 96 | 90 | 89 | 90.1 | 24.8 | 39.9 | 40.9 | 95.4 | 31.5 | 196.1 | 0.73746 | 90.1 | 1.499 | 0.000806 | 84.1 | 0.7375 | 13.642 | -0.00063 | 90.9 | 89.3 | -10.9 | -18.2 | 98.6 | 103
5409 | 1707993 | OnTest | 0 | Test | 68:42:38.446 | 247358.446 | 45:04:30.000 | 45:10:30.100 | 45:04:30.000 | 2014-07-31 12:42 | 1800 | 10.7 | 112.98 | 586 | 363.2 | 512.5 | 1.8 | 149.3 | 100.6 | 5.3 | 21.6 | 4.34 | 96 | 90 | 89.1 | 90.1 | 25 | 39.9 | 40.9 | 95.4 | 31.8 | 196 | 0.7377 | 90 | 1.501 | 0.000804 | 83.8 | 0.7377 | 13.612 | -0.00063 | 90.9 | 89.2 | -11.2 | -18.4 | 98.6 | 103
5410 | 1708294 | OnTest | 0 | Test | 68:43:08.446 | 247388.446 | 45:05:00.000 | 45:11:00.100 | 45:05:00.000 | 2014-07-31 12:43 | 1799 | 10.7 | 113.29 | 585 | 363.2 | 512.6 | 1.8 | 149.4 | 100.6 | 5.4 | 21.6 | 4.28 | 96 | 90 | 89.1 | 90.1 | 25.3 | 40 | 41 | 95.4 | 32.4 | 196 | 0.73678 | 90.1 | 1.497 | 0.000804 | 83.8 | 0.7369 | 13.745 | -0.00063 | 91 | 89.3 | -11.1 | -18.4 | 98.6 | 102.9
5411 | 1708595 | OnTest | 0 | Test | 68:43:38.446 | 247418.446 | 45:05:30.000 | 45:11:30.100 | 45:05:30.000 | 2014-07-31 12:43 | 1800 | 9.8 | 113.78 | 589.2 | 363.6 | 512.9 | 1.8 | 149.3 | 100.6 | 5.4 | 21.6 | 4.31 | 96 | 90.1 | 89.1 | 90.1 | 25.2 | 39.9 | 40.7 | 95.4 | 32.9 | 196 | 0.73758 | 90.1 | 1.503 | 0.000805 | 83.9 | 0.7377 | 13.621 | -0.00063 | 91 | 89.3 | -11.1 | -18.4 | 98.6 | 102.9
5412 | 1708896 | OnTest | 0 | Test | 68:44:08.446 | 247448.446 | 45:06:00.000 | 45:12:00.100 | 45:06:00.000 | 2014-07-31 12:44 | 1800 | 10.1 | 114.23 | 588.1 | 364 | 513.3 | 1.8 | 149.2 | 100.5 | 5.4 | 21.7 | 4.29 | 96 | 90.1 | 89.1 | 90.1 | 25 | 40.1 | 40.7 | 95.4 | 32.7 | 195.9 | 0.7377 | 90.1 | 1.504 | 0.000805 | 83.9 | 0.7378 | 13.606 | -0.00063 | 90.9 | 89.3 | -11 | -18.3 | 98.6 | 102.9
5413 | 1709197 | OnTest | 0 | Test | 68:44:38.446 | 247478.446 | 45:06:30.000 | 45:12:30.100 | 45:06:30.000 | 2014-07-31 12:44 | 1800 | 9.8 | 112.86 | 590 | 363.6 | 512.7 | 1.8 | 149.1 | 100.6 | 5.4 | 21.6 | 4.31 | 96 | 90.1 | 89.1 | 90.1 | 24.9 | 40.1 | 40.3 | 95.4 | 32.8 | 195.8 | 0.7377 | 90.1 | 1.507 | 0.000805 | 83.9 | 0.7378 | 13.604 | -0.00063 | 91 | 89.3 | -11.1 | -18.3 | 98.6 | 102.9
5414 | 1709498 | OnTest | 0 | Test | 68:45:08.446 | 247508.446 | 45:07:00.000 | 45:13:00.100 | 45:07:00.000 | 2014-07-31 12:45 | 1800 | 10.2 | 112.23 | 589.4 | 363.7 | 513.1 | 1.8 | 149.3 | 100.5 | 5.4 | 21.6 | 4.35 | 96 | 90 | 89 | 90.1 | 24.8 | 40.1 | 39.9 | 95.4 | 33.5 | 195.7 | 0.73721 | 90.1 | 1.5 | 0.000805 | 84 | 0.7373 | 13.683 | -0.00063 | 90.9 | 89.3 | -11 | -18.3 | 98.6 | 103
5415 | 1709799 | OnTest | 0 | Test | 68:45:38.446 | 247538.446 | 45:07:30.000 | 45:13:30.100 | 45:07:30.000 | 2014-07-31 12:45 | 1800 | 9.8 | 114.26 | 592.7 | 363.5 | 513 | 1.8 | 149.5 | 100.5 | 5.4 | 21.6 | 4.32 | 96 | 90 | 89 | 90.1 | 24.8 | 40.1 | 39.9 | 95.4 | 33.3 | 195.6 | 0.73715 | 90.1 | 1.5 | 0.000805 | 83.9 | 0.7372 | 13.69 | -0.00063 | 91 | 89.3 | -11 | -18.3 | 98.6 | 102.9
5416 | 1710100 | OnTest | 0 | Test | 68:46:08.446 | 247568.446 | 45:08:00.000 | 45:14:00.100 | 45:08:00.000 | 2014-07-31 12:46 | 1800 | 9.5 | 113.61 | 590.3 | 363.1 | 512.5 | 1.8 | 149.4 | 100.7 | 5.4 | 21.6 | 4.3 | 96 | 90 | 89 | 90.1 | 24.9 | 40.1 | 39.7 | 95.4 | 33.1 | 195.5 | 0.73697 | 90.1 | 1.5 | 0.000805 | 83.9 | 0.7371 | 13.717 | -0.00063 | 90.9 | 89.3 | -11.1 | -18.4 | 98.6 | 102.9
5417 | 1710401 | OnTest | 0 | Test | 68:46:38.446 | 247598.446 | 45:08:30.000 | 45:14:30.100 | 45:08:30.000 | 2014-07-31 12:46 | 1800 | 9.7 | 114.85 | 594.8 | 363.3 | 512.7 | 1.8 | 149.3 | 100.6 | 5.4 | 21.6 | 4.3 | 96 | 90 | 89 | 90.1 | 24.9 | 40 | 39.8 | 95.4 | 33.3 | 195.4 | 0.73709 | 90.1 | 1.501 | 0.000805 | 83.9 | 0.7372 | 13.7 | -0.00063 | 90.9 | 89.3 | -11 | -18.3 | 98.6 | 102.9
5418 | 1710702 | OnTest | 0 | Test | 68:47:08.446 | 247628.446 | 45:09:00.000 | 45:15:00.100 | 45:09:00.000 | 2014-07-31 12:47 | 1800 | 10.7 | 113.93 | 581.9 | 363.2 | 512.6 | 1.8 | 149.3 | 100.6 | 5.4 | 21.6 | 4.29 | 96 | 90 | 89 | 90.1 | 24.9 | 40 | 39.6 | 95.4 | 33.1 | 195.4 | 0.73789 | 90.1 | 1.48 | 0.000806 | 84 | 0.7379 | 13.582 | -0.00063 | 90.9 | 89.2 | -11 | -18.3 | 98.7 | 103
5419 | 1711003 | OnTest | 0 | Test | 68:47:38.446 | 247658.446 | 45:09:30.000 | 45:15:30.100 | 45:09:30.000 | 2014-07-31 12:47 | 1800 | 10.6 | 115.48 | 593.9 | 363.3 | 512.6 | 1.8 | 149.3 | 100.7 | 5.4 | 21.6 | 4.24 | 96 | 89.9 | 89 | 90.1 | 25 | 40 | 39.4 | 95.5 | 33.2 | 195.5 | 0.73691 | 90.1 | 1.495 | 0.000804 | 83.9 | 0.7369 | 13.734 | -0.00063 | 90.9 | 89.2 | -11 | -18.4 | 98.6 | 102.8
5420 | 1711304 | OnTest | 0 | Test | 68:48:08.446 | 247688.446 | 45:10:00.000 | 45:16:00.100 | 45:10:00.000 | 2014-07-31 12:48 | 1800 | 10.9 | 113.16 | 580 | 362.9 | 512.3 | 1.8 | 149.4 | 100.9 | 5.4 | 21.6 | 4.21 | 96 | 90 | 89 | 90.1 | 25.1 | 39.9 | 39.4 | 95.4 | 33.4 | 195.4 | 0.73697 | 90.1 | 1.502 | 0.000805 | 83.9 | 0.737 | 13.722 | -0.00063 | 90.9 | 89.2 | -11.1 | -18.4 | 98.7 | 102.9
5421 | 1711605 | OnTest | 0 | Test | 68:48:38.446 | 247718.446 | 45:10:30.000 | 45:16:30.100 | 45:10:30.000 | 2014-07-31 12:48 | 1800 | 11.9 | 113.47 | 578.4 | 363.7 | 513.3 | 1.8 | 149.6 | 100.7 | 5.4 | 21.6 | 4.31 | 96 | 89.9 | 89 | 90.1 | 25.3 | 40 | 39.4 | 95.4 | 33.3 | 195.4 | 0.7374 | 90.1 | 1.498 | 0.000806 | 84 | 0.7375 | 13.655 | -0.00063 | 90.9 | 89.3 | -10.9 | -18.2 | 98.6 | 102.9
5422 | 1711906 | OnTest | 0 | Test | 68:49:08.446 | 247748.446 | 45:11:00.000 | 45:17:00.100 | 45:11:00.000 | 2014-07-31 12:49 | 1800 | 10.9 | 115.2 | 587.2 | 363.4 | 512.7 | 1.8 | 149.3 | 100.6 | 5.4 | 21.6 | 4.3 | 96 | 90 | 89 | 90.1 | 25.4 | 40 | 39.3 | 95.4 | 32.6 | 195.4 | 0.73715 | 90.1 | 1.506 | 0.000806 | 84 | 0.7372 | 13.696 | -0.00063 | 90.9 | 89.2 | -11 | -18.3 | 98.6 | 102.9
5423 | 1712207 | OnTest | 0 | Test | 68:49:38.446 | 247778.446 | 45:11:30.000 | 45:17:30.100 | 45:11:30.000 | 2014-07-31 12:49 | 1800 | 10.8 | 113.51 | 580.8 | 363.7 | 512.8 | 1.8 | 149.1 | 100.6 | 5.4 | 21.6 | 4.33 | 96 | 90 | 89 | 90.1 | 25.2 | 40 | 39.4 | 95.4 | 32.2 | 195.4 | 0.73746 | 90 | 1.505 | 0.000807 | 84.1 | 0.7375 | 13.653 | -0.00063 | 90.8 | 89.2 | -10.9 | -18.2 | 98.6 | 103
5424 | 1712508 | OnTest | 0 | Test | 68:50:08.446 | 247808.446 | 45:12:00.000 | 45:18:00.100 | 45:12:00.000 | 2014-07-31 12:50 | 1800 | 10.7 | 113.41 | 593.4 | 363.7 | 512.7 | 1.8 | 149.1 | 100.7 | 5.4 | 21.6 | 4.29 | 96 | 89.9 | 88.9 | 90.1 | 25.1 | 40 | 39.5 | 95.4 | 32.1 | 195.3 | 0.73715 | 90 | 1.501 | 0.000805 | 83.9 | 0.7372 | 13.699 | -0.00063 | 90.8 | 89.2 | -11 | -18.4 | 98.6 | 102.9
5425 | 1712809 | OnTest | 0 | Test | 68:50:38.446 | 247838.446 | 45:12:30.000 | 45:18:30.100 | 45:12:30.000 | 2014-07-31 12:50 | 1800 | 9.7 | 113.45 | 594.7 | 363.9 | 513.7 | 1.8 | 149.8 | 100.7 | 5.4 | 21.6 | 4.34 | 96 | 90 | 89 | 90.1 | 25 | 40 | 39.4 | 95.4 | 31.9 | 195.2 | 0.73752 | 90 | 1.504 | 0.000806 | 84 | 0.7375 | 13.642 | -0.00063 | 90.8 | 89.2 | -11 | -18.3 | 98.7 | 103
5426 | 1713110 | OnTest | 0 | Test | 68:51:08.446 | 247868.446 | 45:13:00.000 | 45:19:00.100 | 45:13:00.000 | 2014-07-31 12:51 | 1800 | 10.5 | 113.64 | 592.9 | 363.7 | 513.1 | 1.8 | 149.5 | 100.6 | 5.4 | 21.6 | 4.3 | 96 | 89.9 | 89 | 90.1 | 25 | 40 | 39.3 | 95.4 | 32.6 | 195.2 | 0.73776 | 90 | 1.502 | 0.000806 | 84 | 0.7377 | 13.612 | -0.00063 | 90.8 | 89.1 | -10.9 | -18.2 | 98.6 | 102.9
5427 | 1713411 | OnTest | 0 | Test | 68:51:38.446 | 247898.446 | 45:13:30.000 | 45:19:30.100 | 45:13:30.000 | 2014-07-31 12:51 | 1800 | 10.8 | 113.26 | 586 | 363.6 | 512.8 | 1.8 | 149.2 | 100.6 | 5.4 | 21.6 | 4.29 | 96 | 90 | 89 | 90.1 | 24.9 | 39.9 | 39.3 | 95.4 | 32.5 | 195.2 | 0.73715 | 89.9 | 1.5 | 0.000807 | 84.1 | 0.7371 | 13.713 | -0.00063 | 90.8 | 89 | -10.9 | -18.3 | 98.7 | 102.9
5428 | 1713712 | OnTest | 0 | Test | 68:52:08.446 | 247928.446 | 45:14:00.000 | 45:20:00.100 | 45:14:00.000 | 2014-07-31 12:52 | 1800 | 10.1 | 112.67 | 587.4 | 363.6 | 513 | 1.8 | 149.4 | 100.8 | 5.4 | 21.7 | 4.25 | 96 | 90 | 89 | 90.1 | 24.8 | 40 | 39.4 | 95.4 | 32.2 | 195.2 | 0.7377 | 90.1 | 1.504 | 0.000806 | 84 | 0.7377 | 13.609 | -0.00063 | 90.9 | 89.3 | -11 | -18.3 | 98.6 | 102.9
5429 | 1714013 | OnTest | 0 | Test | 68:52:38.446 | 247958.446 | 45:14:30.000 | 45:20:30.100 | 45:14:30.000 | 2014-07-31 12:52 | 1801 | 9.7 | 113.09 | 579.6 | 363.3 | 512.7 | 1.8 | 149.4 | 100.5 | 5.4 | 21.6 | 4.35 | 96 | 90 | 89 | 90.1 | 24.8 | 40 | 39.3 | 95.4 | 32.1 | 195.1 | 0.73703 | 90 | 1.496 | 0.000806 | 84 | 0.737 | 13.719 | -0.00063 | 90.8 | 89.2 | -10.9 | -18.2 | 98.6 | 103
5430 | 1714314 | OnTest | 0 | Test | 68:53:08.446 | 247988.446 | 45:15:00.000 | 45:21:00.100 | 45:15:00.000 | 2014-07-31 12:53 | 1800 | 10.1 | 113.11 | 586.8 | 363.8 | 513.2 | 1.8 | 149.4 | 100.6 | 5.4 | 21.6 | 4.31 | 96 | 90 | 89 | 90.1 | 24.8 | 39.9 | 39.5 | 95.4 | 31.9 | 195.1 | 0.73715 | 90 | 1.5 | 0.000807 | 84.1 | 0.7371 | 13.704 | -0.00063 | 90.8 | 89.2 | -10.9 | -18.2 | 98.7 | 103
5431 | 1714615 | OnTest | 0 | Test | 68:53:38.446 | 248018.446 | 45:15:30.000 | 45:21:30.100 | 45:15:30.000 | 2014-07-31 12:53 | 1800 | 9.5 | 113.57 | 586.2 | 363.7 | 513.1 | 1.8 | 149.3 | 100.6 | 5.4 | 21.7 | 4.29 | 96 | 90 | 89 | 90.1 | 24.8 | 39.9 | 39.4 | 95.4 | 31.6 | 195 | 0.73825 | 90 | 1.498 | 0.000806 | 84 | 0.7382 | 13.533 | -0.00063 | 90.8 | 89.2 | -11 | -18.3 | 98.7 | 103
5432 | 1714916 | OnTest | 0 | Test | 68:54:08.446 | 248048.446 | 45:16:00.000 | 45:22:00.100 | 45:16:00.000 | 2014-07-31 12:54 | 1800 | 9.8 | 116.41 | 592.9 | 363.5 | 512.7 | 1.8 | 149.2 | 100.8 | 5.4 | 21.6 | 4.27 | 96 | 90 | 89 | 90.1 | 24.9 | 39.9 | 39.3 | 95.4 | 31.9 | 194.9 | 0.73813 | 90 | 1.5 | 0.000806 | 84 | 0.7381 | 13.554 | -0.00063 | 90.8 | 89.2 | -11 | -18.3 | 98.6 | 102.9
5433 | 1715217 | OnTest | 0 | Test | 68:54:38.446 | 248078.446 | 45:16:30.000 | 45:22:30.100 | 45:16:30.000 | 2014-07-31 12:54 | 1800 | 10.2 | 115.22 | 594.2 | 363.3 | 512.7 | 1.8 | 149.4 | 100.8 | 5.4 | 21.5 | 4.27 | 96 | 90 | 89 | 90.1 | 25.2 | 39.9 | 39.3 | 95.4 | 32.5 | 194.9 | 0.73789 | 90 | 1.498 | 0.000805 | 83.9 | 0.7379 | 13.592 | -0.00063 | 90.8 | 89.1 | -11 | -18.4 | 98.6 | 102.9
5434 | 1715518 | OnTest | 0 | Test | 68:55:08.446 | 248108.446 | 45:17:00.000 | 45:23:00.100 | 45:17:00.000 | 2014-07-31 12:55 | 1800 | 10.1 | 113.66 | 593.1 | 363.4 | 512.8 | 1.8 | 149.5 | 100.7 | 5.4 | 21.6 | 4.26 | 96 | 90 | 89 | 90.1 | 25.3 | 39.9 | 39.2 | 95.4 | 32.4 | 194.9 | 0.73764 | 89.9 | 1.506 | 0.000806 | 84 | 0.7376 | 13.632 | -0.00063 | 90.8 | 89.1 | -11 | -18.3 | 98.7 | 102.9
5435 | 1715819 | OnTest | 0 | Test | 68:55:38.446 | 248138.446 | 45:17:30.000 | 45:23:30.100 | 45:17:30.000 | 2014-07-31 12:55 | 1800 | 10 | 112.86 | 593.1 | 364.2 | 514 | 1.8 | 149.8 | 100.6 | 5.3 | 21.5 | 4.29 | 96 | 89.9 | 89 | 90 | 25.1 | 39.9 | 39.1 | 95.3 | 32.4 | 194.8 | 0.73721 | 89.9 | 1.502 | 0.000807 | 84.1 | 0.7372 | 13.697 | -0.00063 | 90.8 | 89.1 | -10.9 | -18.2 | 98.6 | 102.9
5436 | 1716120 | OnTest | 0 | Test | 68:56:08.446 | 248168.446 | 45:18:00.000 | 45:24:00.100 | 45:18:00.000 | 2014-07-31 12:56 | 1800 | 9.8 | 111.71 | 580.8 | 363.7 | 513.2 | 1.8 | 149.5 | 100.7 | 5.3 | 21.6 | 4.42 | 96 | 89.9 | 89 | 90 | 25 | 39.9 | 39.3 | 95.3 | 32.2 | 194.7 | 0.73727 | 89.9 | 1.502 | 0.000807 | 84.1 | 0.7372 | 13.692 | -0.00063 | 90.7 | 89.1 | -10.9 | -18.2 | 98.7 | 103.1
5437 | 1716421 | OnTest | 0 | Test | 68:56:38.446 | 248198.446 | 45:18:30.000 | 45:24:30.100 | 45:18:30.000 | 2014-07-31 12:56 | 1800 | 9.3 | 113.27 | 574.8 | 363.5 | 512.9 | 1.8 | 149.4 | 100.6 | 5.3 | 21.6 | 4.37 | 96 | 89.9 | 88.9 | 90 | 24.9 | 39.9 | 39.3 | 95.3 | 32.1 | 194.6 | 0.73752 | 89.8 | 1.491 | 0.000807 | 84.1 | 0.7374 | 13.663 | -0.00063 | 90.7 | 88.9 | -10.9 | -18.3 | 98.7 | 103
5438 | 1716722 | OnTest | 0 | Test | 68:57:08.446 | 248228.446 | 45:19:00.000 | 45:25:00.100 | 45:19:00.000 | 2014-07-31 12:57 | 1800 | 9.4 | 114.66 | 587.4 | 363.4 | 512.8 | 1.8 | 149.3 | 100.4 | 5.4 | 21.6 | 4.36 | 96 | 89.9 | 89 | 90.1 | 24.9 | 39.9 | 39.2 | 95.4 | 32.5 | 194.6 | 0.73752 | 89.9 | 1.498 | 0.000806 | 84 | 0.7375 | 13.652 | -0.00063 | 90.8 | 89.1 | -11 | -18.3 | 98.6 | 103
5439 | 1717023 | OnTest | 0 | Test | 68:57:38.446 | 248258.446 | 45:19:30.000 | 45:25:30.100 | 45:19:30.000 | 2014-07-31 12:57 | 1800 | 9.5 | 116.06 | 590 | 363.7 | 513 | 1.8 | 149.3 | 100.5 | 5.4 | 21.6 | 4.31 | 96 | 90 | 89 | 90 | 24.9 | 39.8 | 39.2 | 95.3 | 32.1 | 194.5 | 0.7377 | 90 | 1.501 | 0.000806 | 84 | 0.7377 | 13.621 | -0.00063 | 90.8 | 89.1 | -11 | -18.2 | 98.6 | 102.9
5440 | 1717324 | OnTest | 0 | Test | 68:58:08.446 | 248288.446 | 45:20:00.000 | 45:26:00.100 | 45:20:00.000 | 2014-07-31 12:58 | 1800 | 9.5 | 114.71 | 589.7 | 364.1 | 513.5 | 1.8 | 149.3 | 100.5 | 5.4 | 21.5 | 4.34 | 96 | 90 | 89 | 90.1 | 24.8 | 40 | 39.3 | 95.3 | 31.9 | 194.4 | 0.73795 | 89.9 | 1.498 | 0.000808 | 84.2 | 0.7379 | 13.585 | -0.00063 | 90.8 | 89.1 | -10.8 | -18.2 | 98.7 | 103
5441 | 1717625 | OnTest | 0 | Test | 68:58:38.446 | 248318.446 | 45:20:30.000 | 45:26:30.100 | 45:20:30.000 | 2014-07-31 12:58 | 1800 | 9.1 | 113.1 | 582.5 | 363.7 | 513.2 | 1.8 | 149.5 | 100.5 | 5.4 | 21.5 | 4.28 | 96 | 90 | 89.1 | 90.1 | 25 | 40 | 39.3 | 95.3 | 31.8 | 194.4 | 0.73837 | 89.9 | 1.505 | 0.000805 | 83.9 | 0.7383 | 13.52 | -0.00063 | 90.7 | 89.1 | -11 | -18.3 | 98.6 | 102.8
5442 | 1717926 | OnTest | 0 | Test | 68:59:08.446 | 248348.446 | 45:21:00.000 | 45:27:00.100 | 45:21:00.000 | 2014-07-31 12:59 | 1800 | 10.1 | 114.8 | 594.1 | 363.5 | 512.8 | 1.8 | 149.3 | 100.6 | 5.4 | 21.5 | 4.25 | 96 | 90 | 89.1 | 90.1 | 25.2 | 40 | 39.2 | 95.4 | 32.6 | 194.3 | 0.73789 | 89.9 | 1.496 | 0.000806 | 84 | 0.7379 | 13.593 | -0.00063 | 90.8 | 89.1 | -11 | -18.3 | 98.6 | 102.9
5443 | 1718227 | OnTest | 0 | Test | 68:59:38.446 | 248378.446 | 45:21:30.000 | 45:27:30.100 | 45:21:30.000 | 2014-07-31 12:59 | 1800 | 9.8 | 112.88 | 585.1 | 363.5 | 512.7 | 1.8 | 149.3 | 100.8 | 5.3 | 21.5 | 4.29 | 96 | 90.1 | 89.1 | 90.1 | 25.3 | 40 | 39.3 | 95.4 | 32.8 | 194.4 | 0.73752 | 90 | 1.502 | 0.000806 | 84 | 0.7375 | 13.648 | -0.00063 | 90.9 | 89.1 | -10.9 | -18.2 | 98.6 | 102.9
5444 | 1718528 | OnTest | 0 | Test | 69:00:08.446 | 248408.446 | 45:22:00.000 | 45:28:00.100 | 45:22:00.000 | 2014-07-31 13:00 | 1800 | 9.8 | 111.88 | 581.4 | 363.4 | 512.9 | 1.8 | 149.5 | 100.6 | 5.4 | 21.6 | 4.32 | 96 | 90.1 | 89.1 | 90.1 | 25 | 40.1 | 39.4 | 95.4 | 32.6 | 194.4 | 0.73764 | 90 | 1.498 | 0.000806 | 84 | 0.7376 | 13.625 | -0.00063 | 90.9 | 89.2 | -10.9 | -18.2 | 98.6 | 102.9
5445 | 1718829 | OnTest | 0 | Test | 69:00:38.446 | 248438.446 | 45:22:30.000 | 45:28:30.100 | 45:22:30.000 | 2014-07-31 13:00 | 1800 | 10.2 | 112.45 | 592.7 | 363.8 | 513.3 | 1.8 | 149.6 | 100.5 | 5.4 | 21.6 | 4.33 | 96 | 90.1 | 89.2 | 90.1 | 24.9 | 40.1 | 39.5 | 95.4 | 32.8 | 194.5 | 0.7366 | 90.2 | 1.507 | 0.000808 | 84.3 | 0.7367 | 13.769 | -0.00063 | 91 | 89.4 | -10.7 | -18.1 | 98.7 | 103
5446 | 1719130 | OnTest | 0 | Test | 69:01:08.446 | 248468.446 | 45:23:00.000 | 45:29:00.100 | 45:23:00.000 | 2014-07-31 13:01 | 1800 | 9.9 | 114.16 | 594.1 | 364.2 | 513.9 | 1.8 | 149.7 | 100.4 | 5.4 | 21.6 | 4.29 | 96 | 90.1 | 89.2 | 90.1 | 24.9 | 40.1 | 39.4 | 95.3 | 33.1 | 194.5 | 0.73752 | 90 | 1.495 | 0.000806 | 84 | 0.7375 | 13.645 | -0.00063 | 90.9 | 89.1 | -11 | -18.3 | 98.6 | 102.9
5447 | 1719431 | OnTest | 0 | Test | 69:01:38.446 | 248498.446 | 45:23:30.000 | 45:29:30.100 | 45:23:30.000 | 2014-07-31 13:01 | 1800 | 10.1 | 112.6 | 590.3 | 363.5 | 512.8 | 1.8 | 149.3 | 100.5 | 5.3 | 21.6 | 4.3 | 96 | 90.1 | 89.1 | 90.1 | 24.8 | 40.1 | 39.6 | 95.4 | 32.3 | 194.6 | 0.73709 | 90 | 1.499 | 0.000806 | 84 | 0.7371 | 13.707 | -0.00063 | 90.9 | 89.2 | -11 | -18.3 | 98.7 | 103
5448 | 1719732 | OnTest | 0 | Test | 69:02:08.446 | 248528.446 | 45:24:00.000 | 45:30:00.100 | 45:24:00.000 | 2014-07-31 13:02 | 1800 | 10.3 | 111.81 | 584.7 | 363.5 | 513 | 1.8 | 149.5 | 100.5 | 5.4 | 21.7 | 4.32 | 96 | 90.1 | 89.1 | 90 | 24.8 | 40.2 | 39.6 | 95.4 | 32.1 | 194.7 | 0.73684 | 90 | 1.501 | 0.000806 | 84 | 0.7368 | 13.75 | -0.00063 | 90.8 | 89.2 | -11 | -18.3 | 98.6 | 102.9
5449 | 1720033 | OnTest | 0 | Test | 69:02:38.446 | 248558.446 | 45:24:30.000 | 45:30:30.100 | 45:24:30.000 | 2014-07-31 13:02 | 1801 | 9.8 | 110.34 | 566.8 | 363.7 | 513.1 | 1.8 | 149.4 | 100.4 | 5.4 | 21.6 | 4.35 | 96 | 90.1 | 89.1 | 90 | 24.9 | 40.2 | 39.7 | 95.3 | 33 | 194.7 | 0.73672 | 90 | 1.48 | 0.000805 | 83.9 | 0.7367 | 13.771 | -0.00063 | 90.8 | 89.1 | -11.1 | -18.4 | 98.6 | 103
5450 | 1720334 | OnTest | 0 | Test | 69:03:08.446 | 248588.446 | 45:25:00.000 | 45:31:00.100 | 45:25:00.000 | 2014-07-31 13:03 | 1800 | 9.9 | 112.55 | 570.7 | 363.6 | 513.2 | 1.8 | 149.5 | 100.6 | 5.4 | 21.6 | 4.31 | 96 | 90 | 89.1 | 90 | 25 | 40.3 | 39.6 | 95.3 | 33.3 | 194.8 | 0.73758 | 90 | 1.498 | 0.000806 | 84 | 0.7376 | 13.639 | -0.00063 | 90.8 | 89.1 | -11 | -18.3 | 98.6 | 102.9
5451 | 1720635 | OnTest | 0 | Test | 69:03:38.446 | 248618.446 | 45:25:30.000 | 45:31:30.100 | 45:25:30.000 | 2014-07-31 13:03 | 1800 | 10.4 | 115.6 | 593.3 | 363.2 | 512.5 | 1.8 | 149.3 | 100.5 | 5.4 | 21.6 | 4.23 | 96 | 90 | 89.1 | 89.9 | 25.1 | 40.1 | 39.5 | 95.3 | 33.9 | 194.9 | 0.73752 | 90 | 1.504 | 0.000805 | 83.9 | 0.7375 | 13.645 | -0.00063 | 90.8 | 89.2 | -11.1 | -18.4 | 98.6 | 102.9
5452 | 1720936 | OnTest | 0 | Test | 69:04:08.446 | 248648.446 | 45:26:00.000 | 45:32:00.100 | 45:26:00.000 | 2014-07-31 13:04 | 1800 | 10.2 | 116.25 | 592.2 | 363.8 | 513.2 | 1.8 | 149.4 | 100.5 | 5.4 | 21.6 | 4.27 | 96 | 90 | 89 | 89.9 | 25.2 | 40.1 | 39.3 | 95.3 | 33.5 | 194.9 | 0.73813 | 90 | 1.502 | 0.000807 | 84.1 | 0.7381 | 13.554 | -0.00063 | 90.8 | 89.1 | -10.9 | -18.2 | 98.6 | 102.9
5453 | 1721237 | OnTest | 0 | Test | 69:04:38.446 | 248678.446 | 45:26:30.000 | 45:32:30.100 | 45:26:30.000 | 2014-07-31 13:04 | 1800 | 10.9 | 113.49 | 585.6 | 364.1 | 513.5 | 1.8 | 149.4 | 100.6 | 5.4 | 21.5 | 4.34 | 96 | 90 | 89 | 89.9 | 25.2 | 40 | 39.5 | 95.3 | 33.4 | 195 | 0.73819 | 89.9 | 1.499 | 0.000807 | 84.1 | 0.7381 | 13.548 | -0.00063 | 90.8 | 89.1 | -10.9 | -18.2 | 98.6 | 103
5454 | 1721538 | OnTest | 0 | Test | 69:05:08.446 | 248708.446 | 45:27:00.000 | 45:33:00.100 | 45:27:00.000 | 2014-07-31 13:05 | 1800 | 12.1 | 111.65 | 591.1 | 364 | 513.4 | 1.8 | 149.4 | 100.6 | 5.4 | 21.6 | 4.33 | 96 | 90 | 89 | 89.9 | 25.3 | 40.1 | 39.6 | 95.3 | 33.5 | 195.1 | 0.73764 | 90 | 1.507 | 0.000806 | 84 | 0.7376 | 13.626 | -0.00063 | 90.8 | 89.2 | -10.9 | -18.2 | 98.6 | 102.9
5455 | 1721839 | OnTest | 0 | Test | 69:05:38.446 | 248738.446 | 45:27:30.000 | 45:33:30.100 | 45:27:30.000 | 2014-07-31 13:05 | 1800 | 10.9 | 110.19 | 574.1 | 363.9 | 513.4 | 1.8 | 149.5 | 100.5 | 5.4 | 21.6 | 4.35 | 96 | 90 | 89 | 89.9 | 25.1 | 40.1 | 39.7 | 95.3 | 32.5 | 195.1 | 0.73672 | 89.9 | 1.498 | 0.000807 | 84.1 | 0.7367 | 13.775 | -0.00063 | 90.8 | 89.1 | -10.9 | -18.2 | 98.6 | 103
5456 | 1722140 | OnTest | 0 | Test | 69:06:08.446 | 248768.446 | 45:28:00.000 | 45:34:00.100 | 45:28:00.000 | 2014-07-31 13:06 | 1800 | 10.6 | 114.38 | 594.3 | 364.1 | 513.5 | 1.8 | 149.4 | 100.6 | 5.4 | 21.6 | 4.35 | 96 | 89.9 | 89 | 89.9 | 25 | 40 | 39.7 | 95.3 | 32 | 195.1 | 0.73764 | 90 | 1.502 | 0.000806 | 84 | 0.7376 | 13.63 | -0.00063 | 90.7 | 89.2 | -11 | -18.3 | 98.7 | 103
5457 | 1722441 | OnTest | 0 | Test | 69:06:38.446 | 248798.446 | 45:28:30.000 | 45:34:30.100 | 45:28:30.000 | 2014-07-31 13:06 | 1800 | 10.5 | 113.23 | 579.8 | 363.4 | 512.7 | 1.8 | 149.4 | 100.6 | 5.4 | 21.6 | 4.33 | 96 | 89.9 | 89 | 89.9 | 24.9 | 40 | 39.5 | 95.2 | 32.3 | 195.1 | 0.7374 | 89.9 | 1.503 | 0.000806 | 83.9 | 0.7373 | 13.677 | -0.00063 | 90.7 | 89 | -11 | -18.3 | 98.6 | 102.9
5458 | 1722742 | OnTest | 0 | Test | 69:07:08.446 | 248828.446 | 45:29:00.000 | 45:35:00.100 | 45:29:00.000 | 2014-07-31 13:07 | 1800 | 10.5 | 114.01 | 572 | 364.1 | 513.7 | 1.8 | 149.6 | 100.6 | 5.4 | 21.7 | 4.38 | 96 | 90 | 89 | 89.9 | 25 | 40.1 | 39.7 | 95.3 | 32.5 | 195.1 | 0.73727 | 90 | 1.504 | 0.000807 | 84.1 | 0.7373 | 13.684 | -0.00063 | 90.8 | 89.2 | -10.9 | -18.2 | 98.6 | 103
5459 | 1723043 | OnTest | 0 | Test | 69:07:38.446 | 248858.446 | 45:29:30.000 | 45:35:30.100 | 45:29:30.000 | 2014-07-31 13:07 | 1800 | 10.6 | 112.79 | 580.9 | 364.5 | 514.3 | 1.8 | 149.8 | 100.6 | 5.4 | 21.6 | 4.37 | 96 | 90 | 89 | 89.9 | 25 | 40.1 | 39.9 | 95.2 | 33.1 | 195.1 | 0.73703 | 89.9 | 1.493 | 0.000808 | 84.2 | 0.737 | 13.73 | -0.00063 | 90.7 | 89.1 | -10.8 | -18.1 | 98.6 | 103
5460 | 1723344 | OnTest | 0 | Test | 69:08:08.446 | 248888.446 | 45:30:00.000 | 45:36:00.100 | 45:30:00.000 | 2014-07-31 13:08 | 1800 | 10.7 | 113.97 | 582.8 | 363.9 | 513.6 | 1.8 | 149.7 | 100.7 | 5.4 | 21.6 | 4.28 | 96 | 90 | 89 | 89.9 | 25 | 40.1 | 39.9 | 95.2 | 33.2 | 195.2 | 0.7385 | 89.9 | 1.504 | 0.000807 | 84.1 | 0.7385 | 13.501 | -0.00063 | 90.8 | 89.1 | -10.9 | -18.2 | 98.6 | 102.9
5461 | 1723645 | OnTest | 0 | Test | 69:08:38.446 | 248918.446 | 45:30:30.000 | 45:36:30.100 | 45:30:30.000 | 2014-07-31 13:08 | 1800 | 10.4 | 115.39 | 594.4 | 364.1 | 513.6 | 1.8 | 149.5 | 100.6 | 5.4 | 21.7 | 4.28 | 96 | 90 | 89.1 | 89.9 | 24.8 | 40 | 39.9 | 95.2 | 32.8 | 195.2 | 0.73746 | 90 | 1.499 | 0.000807 | 84.1 | 0.7374 | 13.657 | -0.00063 | 90.8 | 89.1 | -10.8 | -18.1 | 98.6 | 102.9
5462 | 1723946 | OnTest | 0 | Test | 69:09:08.446 | 248948.446 | 45:31:00.000 | 45:37:00.100 | 45:31:00.000 | 2014-07-31 13:09 | 1800 | 10.1 | 113.95 | 574.6 | 363.7 | 512.9 | 1.8 | 149.2 | 100.6 | 5.4 | 21.7 | 4.31 | 96 | 90 | 89.1 | 89.9 | 24.8 | 40 | 40.2 | 95.3 | 32.6 | 195.3 | 0.73733 | 89.9 | 1.502 | 0.000807 | 84.1 | 0.7373 | 13.678 | -0.00063 | 90.8 | 89.1 | -10.9 | -18.2 | 98.6 | 102.9
5463 | 1724247 | OnTest | 0 | Test | 69:09:38.446 | 248978.446 | 45:31:30.000 | 45:37:30.100 | 45:31:30.000 | 2014-07-31 13:09 | 1800 | 11 | 115.02 | 577.6 | 364.1 | 513.6 | 1.8 | 149.5 | 100.6 | 5.4 | 21.7 | 4.35 | 96 | 90 | 89.1 | 89.9 | 24.9 | 40.1 | 40.3 | 95.3 | 33 | 195.4 | 0.73813 | 90 | 1.501 | 0.000807 | 84.1 | 0.7381 | 13.555 | -0.00063 | 90.8 | 89.1 | -10.9 | -18.2 | 98.6 | 103
5464 | 1724548 | OnTest | 0 | Test | 69:10:08.446 | 249008.446 | 45:32:00.000 | 45:38:00.100 | 45:32:00.000 | 2014-07-31 13:10 | 1800 | 11.5 | 115.96 | 594 | 363.5 | 512.9 | 1.8 | 149.4 | 100.8 | 5.4 | 21.7 | 4.31 | 96 | 90 | 89.1 | 90 | 25 | 40.1 | 40.5 | 95.2 | 33 | 195.5 | 0.73746 | 90 | 1.502 | 0.000807 | 84.1 | 0.7374 | 13.657 | -0.00063 | 90.8 | 89.1 | -10.9 | -18.2 | 98.6 | 103
5465 | 1724849 | OnTest | 0 | Test | 69:10:38.446 | 249038.446 | 45:32:30.000 | 45:38:30.100 | 45:32:30.000 | 2014-07-31 13:10 | 1800 | 10.1 | 115.69 | 585.6 | 363.9 | 513.5 | 1.8 | 149.6 | 100.6 | 5.4 | 21.7 | 4.28 | 96 | 90 | 89 | 89.9 | 24.9 | 40 | 40.4 | 95.3 | 32.3 | 195.5 | 0.73776 | 89.9 | 1.501 | 0.000806 | 84 | 0.7377 | 13.613 | -0.00063 | 90.8 | 89.1 | -11 | -18.3 | 98.6 | 102.9
5466 | 1725150 | OnTest | 0 | Test | 69:11:08.446 | 249068.446 | 45:33:00.000 | 45:39:00.100 | 45:33:00.000 | 2014-07-31 13:11 | 1800 | 10.5 | 114.72 | 578.2 | 363.7 | 513.1 | 1.8 | 149.3 | 100.6 | 5.4 | 21.7 | 4.32 | 96 | 89.9 | 89 | 89.9 | 24.8 | 40 | 40.4 | 95.2 | 32.3 | 195.4 | 0.73758 | 89.9 | 1.501 | 0.000805 | 83.9 | 0.7375 | 13.642 | -0.00063 | 90.7 | 89.1 | -11.1 | -18.4 | 98.6 | 102.9
5467 | 1725451 | OnTest | 0 | Test | 69:11:38.446 | 249098.446 | 45:33:30.000 | 45:39:30.100 | 45:33:30.000 | 2014-07-31 13:11 | 1800 | 10.2 | 114.65 | 593 | 363.7 | 512.9 | 1.8 | 149.2 | 100.6 | 5.4 | 21.6 | 4.33 | 96 | 90 | 89 | 89.9 | 25.1 | 39.9 | 40.4 | 95.2 | 33.6 | 195.5 | 0.73691 | 89.9 | 1.501 | 0.000806 | 84 | 0.7369 | 13.747 | -0.00063 | 90.7 | 89.1 | -10.9 | -18.2 | 98.6 | 102.9
5468 | 1725752 | OnTest | 0 | Test | 69:12:08.446 | 249128.446 | 45:34:00.000 | 45:40:00.100 | 45:34:00.000 | 2014-07-31 13:12 | 1800 | 10.1 | 112.79 | 578.6 | 363.9 | 513.2 | 1.8 | 149.3 | 100.5 | 5.4 | 21.6 | 4.29 | 96 | 90 | 89 | 89.9 | 25.3 | 40 | 40.4 | 95.2 | 33.9 | 195.4 | 0.73795 | 89.9 | 1.504 | 0.000808 | 84.2 | 0.7379 | 13.585 | -0.00063 | 90.7 | 89.1 | -10.8 | -18.1 | 98.6 | 102.9
5469 | 1726053 | OnTest | 0 | Test | 69:12:38.446 | 249158.446 | 45:34:30.000 | 45:40:30.100 | 45:34:30.000 | 2014-07-31 13:12 | 1800 | 10 | 112.59 | 588.1 | 363.9 | 513.1 | 1.8 | 149.3 | 100.6 | 5.4 | 21.7 | 4.29 | 96 | 90 | 89 | 89.9 | 25.2 | 39.9 | 40.4 | 95.2 | 33.5 | 195.5 | 0.73709 | 89.9 | 1.499 | 0.000807 | 84.1 | 0.737 | 13.723 | -0.00063 | 90.7 | 89 | -10.9 | -18.2 | 98.6 | 102.9
5470 | 1726354 | OnTest | 0 | Test | 69:13:08.446 | 249188.446 | 45:35:00.000 | 45:41:00.100 | 45:35:00.000 | 2014-07-31 13:13 | 1800 | 10.1 | 113.43 | 589.3 | 363.8 | 513 | 1.8 | 149.2 | 100.6 | 5.4 | 21.6 | 4.33 | 96 | 90 | 89 | 89.9 | 25 | 40 | 40.3 | 95.2 | 33.9 | 195.4 | 0.73807 | 90 | 1.5 | 0.000807 | 84.1 | 0.7381 | 13.561 | -0.00063 | 90.9 | 89.1 | -10.9 | -18.2 | 98.6 | 102.9
5471 | 1726655 | OnTest | 0 | Test | 69:13:38.446 | 249218.446 | 45:35:30.000 | 45:41:30.100 | 45:35:30.000 | 2014-07-31 13:13 | 1800 | 9.3 | 114.81 | 593 | 363.7 | 513.4 | 1.8 | 149.6 | 100.7 | 5.4 | 21.7 | 4.33 | 96 | 90 | 89 | 89.9 | 25 | 40 | 40.4 | 95.2 | 33.5 | 195.4 | 0.73733 | 90 | 1.501 | 0.000806 | 84 | 0.7373 | 13.677 | -0.00063 | 90.8 | 89.1 | -10.9 | -18.2 | 98.6 | 102.9
5472 | 1726956 | OnTest | 0 | Test | 69:14:08.446 | 249248.446 | 45:36:00.000 | 45:42:00.100 | 45:36:00.000 | 2014-07-31 13:14 | 1800 | 10.2 | 114.77 | 584.7 | 363.8 | 513.4 | 1.8 | 149.6 | 100.5 | 5.4 | 21.7 | 4.32 | 96 | 90 | 89 | 89.9 | 25 | 40 | 40.4 | 95.2 | 33.7 | 195.4 | 0.73666 | 90 | 1.502 | 0.000806 | 84 | 0.7367 | 13.776 | -0.00063 | 90.9 | 89.2 | -11 | -18.3 | 98.6 | 102.9
5473 | 1727257 | OnTest | 0 | Test | 69:14:38.446 | 249278.446 | 45:36:30.000 | 45:42:30.100 | 45:36:30.000 | 2014-07-31 13:14 | 1800 | 9.9 | 113.06 | 594.3 | 363.6 | 513.1 | 1.8 | 149.5 | 100.7 | 5.4 | 21.7 | 4.34 | 96 | 90.1 | 89.1 | 89.9 | 25 | 40 | 40.3 | 95.2 | 33.8 | 195.4 | 0.73807 | 90 | 1.503 | 0.000806 | 84 | 0.7381 | 13.559 | -0.00063 | 90.8 | 89.2 | -11 | -18.3 | 98.6 | 102.9
5474 | 1727558 | OnTest | 0 | Test | 69:15:08.446 | 249308.446 | 45:37:00.000 | 45:43:00.100 | 45:37:00.000 | 2014-07-31 13:15 | 1799 | 10.5 | 112.34 | 594.3 | 363.5 | 512.6 | 1.8 | 149.1 | 100.5 | 5.4 | 21.7 | 4.34 | 96 | 90 | 89 | 89.9 | 25.1 | 40 | 40.4 | 95.2 | 33.9 | 195.4 | 0.73709 | 90.1 | 1.502 | 0.000805 | 83.9 | 0.7371 | 13.706 | -0.00063 | 90.8 | 89.3 | -11 | -18.3 | 98.6 | 102.9
5475 | 1727859 | OnTest | 0 | Test | 69:15:38.446 | 249338.446 | 45:37:30.000 | 45:43:30.100 | 45:37:30.000 | 2014-07-31 13:15 | 1800 | 9.8 | 111.56 | 592.3 | 363.4 | 513 | 1.8 | 149.6 | 100.5 | 5.4 | 21.7 | 4.3 | 96 | 90 | 89 | 89.9 | 25.1 | 40 | 40.4 | 95.2 | 33.2 | 195.4 | 0.73678 | 90.1 | 1.504 | 0.000805 | 83.9 | 0.7368 | 13.752 | -0.00063 | 90.9 | 89.2 | -11 | -18.3 | 98.6 | 102.9
5476 | 1728160 | OnTest | 0 | Test | 69:16:08.446 | 249368.446 | 45:38:00.000 | 45:44:00.100 | 45:38:00.000 | 2014-07-31 13:16 | 1800 | 9.2 | 114.89 | 592.4 | 363.7 | 513.2 | 1.8 | 149.5 | 100.7 | 5.4 | 21.7 | 4.29 | 96 | 90 | 89 | 89.9 | 25 | 40 | 40.4 | 95.2 | 33.6 | 195.5 | 0.73721 | 90 | 1.5 | 0.000805 | 83.9 | 0.7372 | 13.695 | -0.00063 | 90.8 | 89.2 | -11 | -18.3 | 98.6 | 102.9
5477 | 1728461 | OnTest | 0 | Test | 69:16:38.446 | 249398.446 | 45:38:30.000 | 45:44:30.100 | 45:38:30.000 | 2014-07-31 13:16 | 1800 | 9.8 | 114.02 | 594.5 | 364.2 | 513.8 | 1.8 | 149.6 | 100.7 | 5.4 | 21.7 | 4.3 | 96 | 90 | 89 | 89.9 | 25 | 40 | 40.3 | 95.2 | 33.8 | 195.5 | 0.73678 | 90 | 1.496 | 0.000808 | 84.2 | 0.7368 | 13.759 | -0.00063 | 90.8 | 89.1 | -10.8 | -18.1 | 98.7 | 103
5478 | 1728762 | OnTest | 0 | Test | 69:17:08.446 | 249428.446 | 45:39:00.000 | 45:45:00.100 | 45:39:00.000 | 2014-07-31 13:17 | 1800 | 9.5 | 113.43 | 593 | 363.8 | 513.3 | 1.8 | 149.4 | 100.5 | 5.4 | 21.8 | 4.3 | 96 | 90 | 89 | 89.9 | 24.9 | 40 | 40.4 | 95.2 | 34 | 195.5 | 0.73709 | 90 | 1.505 | 0.000806 | 84 | 0.7371 | 13.711 | -0.00063 | 90.8 | 89.2 | -10.9 | -18.2 | 98.6 | 102.9
5479 | 1729063 | OnTest | 0 | Test | 69:17:38.446 | 249458.446 | 45:39:30.000 | 45:45:30.100 | 45:39:30.000 | 2014-07-31 13:17 | 1800 | 9.7 | 113.26 | 590 | 363.8 | 513.1 | 1.8 | 149.3 | 100.8 | 5.4 | 21.8 | 4.28 | 96 | 90 | 89 | 89.9 | 24.9 | 40 | 40.2 | 95.2 | 33.8 | 195.5 | 0.73752 | 90 | 1.496 | 0.000806 | 84 | 0.7375 | 13.645 | -0.00063 | 90.8 | 89.1 | -11 | -18.3 | 98.6 | 102.9
5480 | 1729364 | OnTest | 0 | Test | 69:18:08.446 | 249488.446 | 45:40:00.000 | 45:46:00.100 | 45:40:00.000 | 2014-07-31 13:18 | 1799 | 9.8 | 114.5 | 593.3 | 363.8 | 513.2 | 1.8 | 149.4 | 100.7 | 5.4 | 21.8 | 4.27 | 96 | 90 | 89 | 89.9 | 24.8 | 40 | 40.3 | 95.2 | 33.8 | 195.5 | 0.7374 | 90 | 1.502 | 0.000805 | 83.9 | 0.7374 | 13.664 | -0.00063 | 90.8 | 89.2 | -11 | -18.3 | 98.6 | 102.9
5481 | 1729665 | OnTest | 0 | Test | 69:18:38.446 | 249518.446 | 45:40:30.000 | 45:46:30.100 | 45:40:30.000 | 2014-07-31 13:18 | 1800 | 9.9 | 114.95 | 593.2 | 363.9 | 513.1 | 1.8 | 149.2 | 100.8 | 5.4 | 21.8 | 4.29 | 96 | 90 | 89 | 89.9 | 24.9 | 40.1 | 40.5 | 95.2 | 34.1 | 195.6 | 0.73782 | 89.9 | 1.494 | 0.000806 | 84 | 0.7378 | 13.605 | -0.00063 | 90.7 | 89.1 | -11 | -18.3 | 98.6 | 102.9
5482 | 1729966 | OnTest | 0 | Test | 69:19:08.446 | 249548.446 | 45:41:00.000 | 45:47:00.100 | 45:41:00.000 | 2014-07-31 13:19 | 1800 | 10.2 | 114.24 | 594.5 | 363.7 | 513 | 1.8 | 149.3 | 100.5 | 5.4 | 21.9 | 4.29 | 96 | 90 | 89 | 89.9 | 24.9 | 40.1 | 40.4 | 95.2 | 33.8 | 195.6 | 0.73709 | 90 | 1.501 | 0.000806 | 84 | 0.7371 | 13.711 | -0.00063 | 90.9 | 89.1 | -11 | -18.3 | 98.6 | 102.9
5483 | 1730267 | OnTest | 0 | Test | 69:19:38.446 | 249578.446 | 45:41:30.000 | 45:47:30.100 | 45:41:30.000 | 2014-07-31 13:19 | 1800 | 9.4 | 113.4 | 588.9 | 364.6 | 514.2 | 1.8 | 149.7 | 100.6 | 5.4 | 21.8 | 4.31 | 96 | 90 | 89.1 | 89.9 | 24.8 | 40 | 40.5 | 95.1 | 32.9 | 195.7 | 0.73764 | 90 | 1.502 | 0.000805 | 83.9 | 0.7376 | 13.629 | -0.00063 | 90.8 | 89.1 | -11.1 | -18.4 | 98.6 | 102.9
5484 | 1730568 | OnTest | 0 | Test | 69:20:08.446 | 249608.446 | 45:42:00.000 | 45:48:00.100 | 45:42:00.000 | 2014-07-31 13:20 | 1800 | 9.9 | 113.74 | 577.5 | 363.3 | 512.6 | 1.8 | 149.3 | 100.6 | 5.4 | 21.8 | 4.27 | 96 | 90.1 | 89.1 | 89.9 | 24.9 | 40 | 40.6 | 95.2 | 32.6 | 195.7 | 0.73752 | 90 | 1.507 | 0.000805 | 83.9 | 0.7375 | 13.64 | -0.00063 | 90.9 | 89.2 | -11.1 | -18.4 | 98.7 | 102.9
5485 | 1730869 | OnTest | 0 | Test | 69:20:38.446 | 249638.446 | 45:42:30.000 | 45:48:30.100 | 45:42:30.000 | 2014-07-31 13:20 | 1800 | 9.6 | 114.15 | 592.2 | 363.8 | 513.4 | 1.8 | 149.6 | 100.5 | 5.4 | 21.7 | 4.24 | 96 | 90 | 89.1 | 89.9 | 25.1 | 40 | 40.8 | 95.3 | 32.5 | 195.7 | 0.73709 | 90 | 1.5 | 0.000805 | 83.9 | 0.7371 | 13.713 | -0.00063 | 90.8 | 89.1 | -11 | -18.4 | 98.6 | 102.9
5486 | 1731170 | OnTest | 0 | Test | 69:21:08.446 | 249668.446 | 45:43:00.000 | 45:49:00.100 | 45:43:00.000 | 2014-07-31 13:21 | 1800 | 10 | 114.69 | 593.4 | 363.3 | 512.8 | 1.8 | 149.5 | 100.4 | 5.4 | 21.7 | 4.28 | 96 | 90 | 89.1 | 89.9 | 25.3 | 40 | 40.6 | 95.3 | 32.5 | 195.7 | 0.73703 | 90 | 1.497 | 0.000804 | 83.9 | 0.737 | 13.72 | -0.00063 | 90.8 | 89.2 | -11.1 | -18.5 | 98.6 | 102.9
5487 | 1731471 | OnTest | 0 | Test | 69:21:38.446 | 249698.446 | 45:43:30.000 | 45:49:30.100 | 45:43:30.000 | 2014-07-31 13:21 | 1800 | 10.4 | 114.28 | 592.9 | 363.6 | 513.1 | 1.8 | 149.5 | 100.5 | 5.4 | 21.8 | 4.29 | 96 | 90.1 | 89.1 | 89.9 | 25.2 | 40 | 40.6 | 95.3 | 32.6 | 195.8 | 0.73709 | 90 | 1.497 | 0.000805 | 83.9 | 0.7371 | 13.71 | -0.00063 | 90.8 | 89.2 | -11 | -18.4 | 98.6 | 102.9
5488 | 1731772 | OnTest | 0 | Test | 69:22:08.446 | 249728.446 | 45:44:00.000 | 45:50:00.100 | 45:44:00.000 | 2014-07-31 13:22 | 1800 | 10.4 | 114.08 | 578.6 | 363.5 | 512.9 | 1.8 | 149.4 | 100.7 | 5.4 | 21.8 | 4.27 | 96 | 90 | 89.1 | 89.9 | 25.1 | 40 | 40.6 | 95.3 | 32.7 | 195.8 | 0.73715 | 90 | 1.501 | 0.000804 | 83.8 | 0.7372 | 13.699 | -0.00063 | 90.8 | 89.2 | -11.1 | -18.4 | 98.6 | 102.9
5489 | 1732073 | OnTest | 0 | Test | 69:22:38.446 | 249758.446 | 45:44:30.000 | 45:50:30.100 | 45:44:30.000 | 2014-07-31 13:22 | 1800 | 10.8 | 114.36 | 582.4 | 364 | 513.3 | 1.8 | 149.3 | 100.5 | 5.4 | 21.8 | 4.27 | 96 | 90 | 89 | 89.9 | 24.9 | 40 | 40.6 | 95.2 | 32.9 | 195.8 | 0.73623 | 90 | 1.507 | 0.000806 | 84 | 0.7362 | 13.844 | -0.00063 | 90.8 | 89.2 | -10.9 | -18.2 | 98.6 | 102.9
5490 | 1732374 | OnTest | 0 | Test | 69:23:08.446 | 249788.446 | 45:45:00.000 | 45:51:00.100 | 45:45:00.000 | 2014-07-31 13:23 | 1800 | 11.1 | 115.94 | 589.7 | 363.8 | 513.2 | 1.8 | 149.4 | 100.7 | 5.4 | 21.8 | 4.28 | 96 | 90 | 89 | 89.9 | 24.9 | 40 | 40.5 | 95.3 | 33.5 | 195.8 | 0.73715 | 90 | 1.492 | 0.000805 | 84 | 0.7371 | 13.704 | -0.00063 | 90.8 | 89.2 | -11 | -18.3 | 98.6 | 102.9
5491 | 1732675 | OnTest | 0 | Test | 69:23:38.446 | 249818.446 | 45:45:30.000 | 45:51:30.100 | 45:45:30.000 | 2014-07-31 13:23 | 1801 | 12.2 | 113.66 | 585.9 | 363.8 | 513.1 | 1.8 | 149.4 | 100.6 | 5.4 | 21.8 | 4.28 | 96 | 90 | 89 | 89.9 | 24.9 | 40.1 | 40.5 | 95.2 | 33.7 | 195.9 | 0.73715 | 90 | 1.494 | 0.000805 | 83.9 | 0.7372 | 13.701 | -0.00063 | 90.9 | 89.1 | -11.1 | -18.4 | 98.6 | 102.9
5492 | 1732976 | OnTest | 0 | Test | 69:24:08.446 | 249848.446 | 45:46:00.000 | 45:52:00.100 | 45:46:00.000 | 2014-07-31 13:24 | 1800 | 11.3 | 111.66 | 574.6 | 363.7 | 513 | 1.8 | 149.4 | 100.7 | 5.4 | 21.8 | 4.25 | 96 | 90 | 89 | 89.9 | 24.8 | 40.1 | 40.7 | 95.2 | 33.2 | 195.9 | 0.73776 | 89.9 | 1.505 | 0.000805 | 83.9 | 0.7377 | 13.613 | -0.00063 | 90.8 | 89.1 | -11.1 | -18.4 | 98.6 | 102.9
5493 | 1733277 | OnTest | 0 | Test | 69:24:38.446 | 249878.446 | 45:46:30.000 | 45:52:30.100 | 45:46:30.000 | 2014-07-31 13:24 | 1800 | 11.5 | 112.43 | 588.1 | 363.8 | 513.3 | 1.8 | 149.5 | 100.7 | 5.4 | 21.8 | 4.25 | 96 | 90 | 89 | 89.9 | 24.9 | 40.1 | 40.6 | 95.2 | 33 | 195.9 | 0.73721 | 90 | 1.502 | 0.000805 | 83.9 | 0.7372 | 13.691 | -0.00063 | 90.8 | 89.2 | -11 | -18.3 | 98.6 | 102.9
5494 | 1733578 | OnTest | 0 | Test | 69:25:08.446 | 249908.446 | 45:47:00.000 | 45:53:00.100 | 45:47:00.000 | 2014-07-31 13:25 | 1800 | 13 | 113.83 | 593 | 363.7 | 513.3 | 1.8 | 149.6 | 100.5 | 5.4 | 21.8 | 4.29 | 96 | 90 | 89 | 89.9 | 25.1 | 40 | 40.7 | 95.2 | 33.5 | 195.8 | 0.73782 | 90 | 1.484 | 0.000806 | 84 | 0.7378 | 13.599 | -0.00063 | 90.8 | 89.2 | -11 | -18.3 | 98.6 | 102.9
5495 | 1733879 | OnTest | 0 | Test | 69:25:38.446 | 249938.446 | 45:47:30.000 | 45:53:30.100 | 45:47:30.000 | 2014-07-31 13:25 | 1800 | 13.3 | 114.96 | 587.2 | 363.8 | 513.2 | 1.9 | 149.5 | 100.7 | 5.4 | 21.8 | 4.38 | 96 | 90 | 89.1 | 89.9 | 25.1 | 40 | 40.7 | 95.2 | 33.2 | 195.8 | 0.73697 | 89.9 | 1.498 | 0.000806 | 84 | 0.7369 | 13.735 | -0.00063 | 90.8 | 89.1 | -11 | -18.2 | 98.6 | 103
5496 | 1734180 | OnTest | 0 | Test | 69:26:08.446 | 249968.446 | 45:48:00.000 | 45:54:00.100 | 45:48:00.000 | 2014-07-31 13:26 | 1800 | 14.1 | 113.54 | 579.3 | 363.5 | 512.7 | 1.8 | 149.3 | 100.8 | 5.4 | 21.7 | 4.35 | 96 | 90 | 89 | 89.9 | 25.2 | 40.1 | 40.7 | 95.2 | 33.1 | 195.8 | 0.73733 | 89.9 | 1.497 | 0.000807 | 84 | 0.7373 | 13.682 | -0.00063 | 90.8 | 89 | -10.9 | -18.2 | 98.6 | 103
5497 | 1734481 | OnTest | 0 | Test | 69:26:38.446 | 249998.446 | 45:48:30.000 | 45:54:30.100 | 45:48:30.000 | 2014-07-31 13:26 | 1800 | 14 | 113.3 | 593.3 | 363.9 | 513.5 | 1.8 | 149.7 | 100.5 | 5.4 | 21.7 | 4.3 | 96 | 90 | 89 | 89.9 | 25.2 | 39.9 | 40.7 | 95.2 | 33.1 | 195.8 | 0.73746 | 89.9 | 1.5 | 0.000806 | 84 | 0.7374 | 13.664 | -0.00063 | 90.8 | 89 | -11 | -18.3 | 98.6 | 102.9
5498 | 1734782 | OnTest | 0 | Test | 69:27:08.446 | 250028.446 | 45:49:00.000 | 45:55:00.100 | 45:49:00.000 | 2014-07-31 13:27 | 1800 | 14.8 | 112.94 | 580.3 | 363.7 | 513.3 | 1.8 | 149.6 | 100.7 | 5.4 | 21.7 | 4.28 | 96 | 90 | 89 | 89.9 | 25.2 | 40 | 40.5 | 95.2 | 33.2 | 195.8 | 0.73776 | 90 | 1.503 | 0.000806 | 84 | 0.7378 | 13.609 | -0.00063 | 90.8 | 89.2 | -11 | -18.3 | 98.6 | 102.9
5499 | 1735083 | OnTest | 0 | Test | 69:27:38.446 | 250058.446 | 45:49:30.000 | 45:55:30.100 | 45:49:30.000 | 2014-07-31 13:27 | 1800 | 15.5 | 113.5 | 577.1 | 363.1 | 512.3 | 1.8 | 149.2 | 100.5 | 5.4 | 21.7 | 4.27 | 96 | 90 | 89 | 90 | 25.3 | 40 | 40.6 | 95.2 | 33.4 | 195.7 | 0.73825 | 90 | 1.498 | 0.000804 | 83.8 | 0.7383 | 13.531 | -0.00063 | 90.8 | 89.2 | -11.1 | -18.4 | 98.6 | 102.9
5500 | 1735384 | OnTest | 0 | Test | 69:28:08.446 | 250088.446 | 45:50:00.000 | 45:56:00.100 | 45:50:00.000 | 2014-07-31 13:28 | 1800 | 15.2 | 115.01 | 595.6 | 362.9 | 512.4 | 1.8 | 149.5 | 100.6 | 5.4 | 21.7 | 4.2 | 96 | 90 | 89 | 90 | 25.5 | 40 | 40.6 | 95.3 | 33.3 | 195.7 | 0.73776 | 90 | 1.495 | 0.000805 | 83.9 | 0.7378 | 13.607 | -0.00063 | 90.8 | 89.2 | -11 | -18.4 | 98.6 | 102.8
5501 | 1735685 | OnTest | 0 | Test | 69:28:38.446 | 250118.446 | 45:50:30.000 | 45:56:30.100 | 45:50:30.000 | 2014-07-31 13:28 | 1799 | 15.2 | 113.39 | 591.8 | 363.7 | 513.3 | 1.8 | 149.6 | 100.8 | 5.4 | 21.7 | 4.23 | 96 | 90 | 89.1 | 90 | 25.4 | 39.9 | 40.5 | 95.3 | 33.1 | 195.7 | 0.73752 | 90.1 | 1.505 | 0.000805 | 83.9 | 0.7376 | 13.639 | -0.00063 | 90.9 | 89.2 | -11 | -18.3 | 98.6 | 102.8
5502 | 1735986 | OnTest | 0 | Test | 69:29:08.446 | 250148.446 | 45:51:00.000 | 45:57:00.100 | 45:51:00.000 | 2014-07-31 13:29 | 1800 | 15.4 | 114.51 | 579.1 | 363.3 | 512.7 | 1.8 | 149.4 | 100.5 | 5.4 | 21.7 | 4.23 | 96 | 90.1 | 89.1 | 90.1 | 25.4 | 40 | 40.6 | 95.3 | 33.4 | 195.7 | 0.7374 | 90 | 1.498 | 0.000806 | 84 | 0.7374 | 13.659 | -0.00063 | 90.9 | 89.2 | -10.9 | -18.2 | 98.6 | 102.8
5503 | 1736287 | OnTest | 0 | Test | 69:29:38.446 | 250178.446 | 45:51:30.000 | 45:57:30.100 | 45:51:30.000 | 2014-07-31 13:29 | 1800 | 16.1 | 115.39 | 593.4 | 363.8 | 513.3 | 1.8 | 149.5 | 100.6 | 5.4 | 21.7 | 4.32 | 96 | 90.1 | 89.1 | 90.1 | 25.3 | 39.9 | 40.6 | 95.3 | 34.1 | 195.6 | 0.73746 | 90.2 | 1.503 | 0.000806 | 84.1 | 0.7376 | 13.637 | -0.00063 | 91 | 89.4 | -10.9 | -18.1 | 98.6 | 102.9
5504 | 1736588 | OnTest | 0 | Test | 69:30:08.446 | 250208.446 | 45:52:00.000 | 45:58:00.100 | 45:52:00.000 | 2014-07-31 13:30 | 1800 | 16 | 114.58 | 594.4 | 363.7 | 513.2 | 1.8 | 149.6 | 100.6 | 5.4 | 21.7 | 4.34 | 96 | 90 | 89 | 90.1 | 25.3 | 39.9 | 40.5 | 95.3 | 34 | 195.6 | 0.73837 | 90.1 | 1.505 | 0.000807 | 84.1 | 0.7384 | 13.507 | -0.00063 | 90.9 | 89.2 | -10.8 | -18.1 | 98.6 | 102.9
5505 | 1736889 | OnTest | 0 | Test | 69:30:38.446 | 250238.446 | 45:52:30.000 | 45:58:30.100 | 45:52:30.000 | 2014-07-31 13:30 | 1800 | 16 | 113.08 | 595.1 | 363.7 | 513.4 | 1.8 | 149.7 | 100.5 | 5.4 | 21.7 | 4.36 | 96 | 90 | 89 | 90.1 | 25.2 | 39.9 | 40.6 | 95.4 | 33.8 | 195.6 | 0.7374 | 90.1 | 1.504 | 0.000808 | 84.2 | 0.7375 | 13.654 | -0.00063 | 91 | 89.2 | -10.8 | -18.1 | 98.6 | 103
5506 | 1737190 | OnTest | 0 | Test | 69:31:08.446 | 250268.446 | 45:53:00.000 | 45:59:00.100 | 45:53:00.000 | 2014-07-31 13:31 | 1800 | 15.3 | 112.19 | 573.4 | 363.4 | 512.9 | 1.8 | 149.5 | 100.7 | 5.4 | 21.8 | 4.29 | 96 | 90 | 89 | 90.1 | 25.1 | 40 | 40.5 | 95.4 | 34 | 195.6 | 0.73801 | 90.1 | 1.498 | 0.000807 | 84.1 | 0.7381 | 13.557 | -0.00063 | 91 | 89.3 | -10.9 | -18.2 | 98.6 | 102.9
5507 | 1737491 | OnTest | 0 | Test | 69:31:38.446 | 250298.446 | 45:53:30.000 | 45:59:30.100 | 45:53:30.000 | 2014-07-31 13:31 | 1800 | 15 | 114.71 | 592.8 | 363.3 | 513.1 | 1.8 | 149.7 | 100.6 | 5.4 | 21.9 | 4.3 | 96 | 90 | 89 | 90.1 | 25 | 39.9 | 40.6 | 95.4 | 33.5 | 195.6 | 0.7374 | 90.1 | 1.506 | 0.000806 | 84.1 | 0.7375 | 13.654 | -0.00063 | 90.9 | 89.3 | -10.9 | -18.2 | 98.6 | 102.9
5508 | 1737792 | OnTest | 0 | Test | 69:32:08.446 | 250328.446 | 45:54:00.000 | 46:00:00.100 | 45:54:00.000 | 2014-07-31 13:32 | 1800 | 14 | 115.75 | 592.7 | 363.4 | 513 | 1.8 | 149.6 | 100.6 | 5.4 | 21.8 | 4.28 | 96 | 90 | 89 | 90.1 | 25 | 39.8 | 40.5 | 95.4 | 33.3 | 195.7 | 0.73709 | 90.1 | 1.504 | 0.000806 | 84.1 | 0.7372 | 13.697 | -0.00063 | 91 | 89.3 | -10.8 | -18.2 | 98.6 | 102.9
5509 | 1738093 | OnTest | 0 | Test | 69:32:38.446 | 250358.446 | 45:54:30.000 | 46:00:30.100 | 45:54:30.000 | 2014-07-31 13:32 | 1800 | 14.3 | 114.21 | 593.8 | 362.8 | 512.3 | 1.8 | 149.5 | 100.7 | 5.4 | 21.8 | 4.21 | 96 | 90 | 89 | 90.1 | 25.1 | 39.9 | 40.5 | 95.4 | 33.3 | 195.7 | 0.73709 | 90.1 | 1.503 | 0.000806 | 84 | 0.7372 | 13.7 | -0.00063 | 90.9 | 89.3 | -11 | -18.3 | 98.6 | 102.8
5510 | 1738394 | OnTest | 0 | Test | 69:33:08.446 | 250388.446 | 45:55:00.000 | 46:01:00.100 | 45:55:00.000 | 2014-07-31 13:33 | 1800 | 14 | 112.23 | 584.6 | 363.3 | 513.1 | 1.8 | 149.8 | 100.8 | 5.4 | 21.8 | 4.23 | 96 | 90 | 89 | 90.1 | 25.3 | 39.9 | 40.4 | 95.3 | 33.3 | 195.7 | 0.73782 | 90 | 1.505 | 0.000806 | 84 | 0.7378 | 13.595 | -0.00063 | 90.9 | 89.2 | -10.9 | -18.2 | 98.6 | 102.8
5511 | 1738695 | OnTest | 0 | Test | 69:33:38.446 | 250418.446 | 45:55:30.000 | 46:01:30.100 | 45:55:30.000 | 2014-07-31 13:33 | 1800 | 13.4 | 112.53 | 584.4 | 363.4 | 513.1 | 1.8 | 149.6 | 100.7 | 5.4 | 21.7 | 4.33 | 96 | 90 | 89 | 90.1 | 25.4 | 40 | 40.3 | 95.4 | 33.2 | 195.7 | 0.73709 | 90.1 | 1.501 | 0.000807 | 84.1 | 0.7371 | 13.702 | -0.00063 | 90.9 | 89.3 | -10.8 | -18.1 | 98.6 | 102.9
5512 | 1738996 | OnTest | 0 | Test | 69:34:08.446 | 250448.446 | 45:56:00.000 | 46:02:00.100 | 45:56:00.000 | 2014-07-31 13:34 | 1800 | 14.4 | 113.66 | 592.2 | 363.2 | 512.7 | 1.8 | 149.4 | 100.6 | 5.4 | 21.7 | 4.3 | 96 | 90 | 89 | 90.1 | 25.5 | 39.9 | 39.6 | 95.4 | 33.2 | 195.8 | 0.73758 | 90 | 1.501 | 0.000806 | 84 | 0.7376 | 13.633 | -0.00063 | 90.9 | 89.2 | -11 | -18.2 | 98.6 | 102.9
5513 | 1739297 | OnTest | 0 | Test | 69:34:38.446 | 250478.446 | 45:56:30.000 | 46:02:30.100 | 45:56:30.000 | 2014-07-31 13:34 | 1800 | 13 | 112.37 | 577 | 363.5 | 513.1 | 1.8 | 149.6 | 100.7 | 5.4 | 21.7 | 4.26 | 96 | 90 | 89 | 90.2 | 25.6 | 40 | 39.4 | 95.4 | 33.9 | 195.8 | 0.73691 | 90.1 | 1.495 | 0.000807 | 84.2 | 0.737 | 13.726 | -0.00063 | 91 | 89.3 | -10.8 | -18.1 | 98.6 | 102.9
5514 | 1739598 | OnTest | 0 | Test | 69:35:08.446 | 250508.446 | 45:57:00.000 | 46:03:00.100 | 45:57:00.000 | 2014-07-31 13:35 | 1800 | 12.3 | 115.29 | 588.5 | 363.6 | 513.4 | 1.8 | 149.8 | 100.5 | 5.4 | 21.8 | 4.29 | 96 | 90 | 89 | 90.2 | 25.4 | 39.9 | 39.9 | 95.4 | 34.2 | 195.9 | 0.73684 | 90.2 | 1.508 | 0.000807 | 84.1 | 0.7369 | 13.733 | -0.00063 | 91 | 89.3 | -10.8 | -18.1 | 98.6 | 102.9
5515 | 1739899 | OnTest | 0 | Test | 69:35:38.446 | 250538.446 | 45:57:30.000 | 46:03:30.100 | 45:57:30.000 | 2014-07-31 13:35 | 1800 | 11.5 | 113.42 | 589.7 | 363.3 | 512.9 | 1.8 | 149.6 | 100.6 | 5.4 | 21.8 | 4.28 | 96 | 90 | 89 | 90.2 | 25.4 | 40 | 40.3 | 95.5 | 34.1 | 195.9 | 0.73782 | 90.1 | 1.502 | 0.000806 | 84 | 0.7379 | 13.584 | -0.00063 | 91 | 89.3 | -11 | -18.2 | 98.6 | 102.9
5516 | 1740200 | OnTest | 0 | Test | 69:36:08.446 | 250568.446 | 45:58:00.000 | 46:04:00.100 | 45:58:00.000 | 2014-07-31 13:36 | 1800 | 10.4 | 112.1 | 584.3 | 363.3 | 513 | 1.8 | 149.8 | 100.7 | 5.4 | 21.9 | 4.21 | 96 | 90 | 89 | 90.2 | 25.2 | 40.1 | 40.4 | 95.5 | 34.4 | 195.9 | 0.73752 | 90.2 | 1.507 | 0.000805 | 84 | 0.7376 | 13.628 | -0.00063 | 91 | 89.3 | -10.9 | -18.2 | 98.5 | 102.7
5517 | 1740501 | OnTest | 0 | Test | 69:36:38.446 | 250598.446 | 45:58:30.000 | 46:04:30.100 | 45:58:30.000 | 2014-07-31 13:36 | 1800 | 9.8 | 111.62 | 581.7 | 362.9 | 512.4 | 1.8 | 149.5 | 100.6 | 5.4 | 21.9 | 4.25 | 96 | 90 | 89.1 | 90.2 | 25.1 | 40.1 | 40.4 | 95.5 | 34.4 | 195.9 | 0.73709 | 90.1 | 1.505 | 0.000806 | 84 | 0.7372 | 13.7 | -0.00063 | 91 | 89.2 | -11 | -18.2 | 98.6 | 102.8
5518 | 1740802 | OnTest | 0 | Test | 69:37:08.446 | 250628.446 | 45:59:00.000 | 46:05:00.100 | 45:59:00.000 | 2014-07-31 13:37 | 1800 | 8.8 | 114.97 | 592.1 | 363 | 512.5 | 1.8 | 149.5 | 100.5 | 5.4 | 22 | 4.28 | 96 | 90 | 89 | 90.2 | 24.9 | 40.1 | 39.6 | 95.5 | 34.3 | 195.9 | 0.73813 | 90.1 | 1.506 | 0.000806 | 84 | 0.7382 | 13.536 | -0.00063 | 91 | 89.3 | -10.9 | -18.2 | 98.6 | 102.9
5519 | 1741103 | OnTest | 0 | Test | 69:37:38.446 | 250658.446 | 45:59:30.000 | 46:05:30.100 | 45:59:30.000 | 2014-07-31 13:37 | 1800 | 10.1 | 114.17 | 579.8 | 363.3 | 513.1 | 1.8 | 149.7 | 100.6 | 5.4 | 22 | 4.41 | 96 | 90 | 89 | 90.2 | 24.7 | 40.1 | 40.4 | 95.5 | 33.8 | 195.9 | 0.7374 | 90 | 1.5 | 0.000807 | 84.1 | 0.7374 | 13.662 | -0.00063 | 91 | 89.1 | -10.8 | -18.1 | 98.6 | 103
5520 | 1741404 | OnTest | 0 | Test | 69:38:08.446 | 250688.446 | 46:00:00.000 | 46:06:00.100 | 46:00:00.000 | 2014-07-31 13:38 | 1800 | 10.3 | 113.75 | 584.6 | 363.1 | 512.7 | 1.8 | 149.6 | 100.6 | 5.4 | 21.9 | 4.38 | 96 | 90.1 | 89.1 | 90.2 | 24.6 | 40.1 | 40.5 | 95.5 | 33.4 | 196 | 0.73758 | 90.1 | 1.504 | 0.000806 | 84 | 0.7376 | 13.625 | -0.00063 | 90.9 | 89.3 | -10.9 | -18.2 | 98.6 | 103
5521 | 1741705 | OnTest | 0 | Test | 69:38:38.446 | 250718.446 | 46:00:30.000 | 46:06:30.100 | 46:00:30.000 | 2014-07-31 13:38 | 1799 | 11.1 | 113.56 | 594.4 | 363.7 | 513.7 | 1.8 | 150 | 100.6 | 5.4 | 21.9 | 4.34 | 96 | 90.1 | 89 | 90.2 | 24.6 | 40.1 | 40.6 | 95.5 | 33.5 | 195.9 | 0.73715 | 90.1 | 1.505 | 0.000807 | 84.2 | 0.7372 | 13.691 | -0.00063 | 90.9 | 89.3 | -10.8 | -18.1 | 98.6 | 102.9
5522 | 1742006 | OnTest | 0 | Test | 69:39:08.446 | 250748.446 | 46:01:00.000 | 46:07:00.100 | 46:01:00.000 | 2014-07-31 13:39 | 1800 | 10 | 114.33 | 594.4 | 363 | 512.6 | 1.8 | 149.6 | 100.5 | 5.4 | 22 | 4.27 | 96 | 90 | 89 | 90.2 | 24.6 | 40.1 | 40.6 | 95.4 | 33.7 | 195.9 | 0.73782 | 90 | 1.504 | 0.000803 | 83.8 | 0.7378 | 13.595 | -0.00063 | 90.9 | 89.2 | -11.1 | -18.4 | 98.5 | 102.8
5523 | 1742307 | OnTest | 0 | Test | 69:39:38.446 | 250778.446 | 46:01:30.000 | 46:07:30.100 | 46:01:30.000 | 2014-07-31 13:39 | 1799 | 9.6 | 114.14 | 588.7 | 362.9 | 512.4 | 1.8 | 149.6 | 100.4 | 5.4 | 22 | 4.25 | 96 | 90 | 88.9 | 90.2 | 24.6 | 40 | 40.4 | 95.5 | 33.6 | 195.8 | 0.73715 | 90 | 1.5 | 0.000805 | 83.9 | 0.7372 | 13.699 | -0.00063 | 90.9 | 89.2 | -11 | -18.3 | 98.6 | 102.8
5524 | 1742608 | OnTest | 0 | Test | 69:40:08.446 | 250808.446 | 46:02:00.000 | 46:08:00.100 | 46:02:00.000 | 2014-07-31 13:40 | 1800 | 8.7 | 116.82 | 591.8 | 363.3 | 513.2 | 1.8 | 149.9 | 100.6 | 5.4 | 22 | 4.21 | 96 | 89.9 | 88.9 | 90.1 | 24.5 | 39.9 | 40.3 | 95.5 | 33.1 | 195.6 | 0.73733 | 89.9 | 1.498 | 0.000806 | 84 | 0.7373 | 13.679 | -0.00063 | 90.8 | 89.1 | -10.9 | -18.3 | 98.6 | 102.8
5525 | 1742909 | OnTest | 0 | Test | 69:40:38.446 | 250838.446 | 46:02:30.000 | 46:08:30.100 | 46:02:30.000 | 2014-07-31 13:40 | 1800 | 8.4 | 115.45 | 591.5 | 363.1 | 512.5 | 1.8 | 149.4 | 100.7 | 5.4 | 21.9 | 4.23 | 96 | 89.9 | 88.9 | 90.1 | 24.5 | 39.9 | 40 | 95.4 | 33.1 | 195.4 | 0.73795 | 89.8 | 1.488 | 0.000806 | 83.9 | 0.7378 | 13.594 | -0.00063 | 90.8 | 88.9 | -11 | -18.3 | 98.6 | 102.8
5526 | 1743210 | OnTest | 0 | Test | 69:41:08.446 | 250868.446 | 46:03:00.000 | 46:09:00.100 | 46:03:00.000 | 2014-07-31 13:41 | 1800 | 7.9 | 114.95 | 594.1 | 363.7 | 513.3 | 1.8 | 149.6 | 100.6 | 5.4 | 21.9 | 4.37 | 96 | 89.8 | 88.8 | 90.1 | 24.5 | 39.9 | 40 | 95.4 | 33.2 | 195.2 | 0.73782 | 89.9 | 1.487 | 0.000807 | 84 | 0.7377 | 13.61 | -0.00063 | 90.7 | 89 | -10.9 | -18.2 | 98.6 | 103
5527 | 1743511 | OnTest | 0 | Test | 69:41:38.446 | 250898.446 | 46:03:30.000 | 46:09:30.100 | 46:03:30.000 | 2014-07-31 13:41 | 1800 | 7.9 | 113.05 | 593.9 | 364 | 513.5 | 1.8 | 149.5 | 100.5 | 5.4 | 21.8 | 4.42 | 96 | 89.8 | 88.8 | 90 | 24.6 | 39.9 | 39.9 | 95.4 | 33.3 | 195 | 0.73727 | 89.9 | 1.501 | 0.000807 | 84.1 | 0.7372 | 13.697 | -0.00063 | 90.7 | 89 | -10.8 | -18.1 | 98.6 | 103
5528 | 1743812 | OnTest | 0 | Test | 69:42:08.446 | 250928.446 | 46:04:00.000 | 46:10:00.100 | 46:04:00.000 | 2014-07-31 13:42 | 1800 | 8.5 | 114.07 | 593.4 | 363.7 | 513.2 | 1.8 | 149.6 | 100.6 | 5.4 | 21.9 | 4.41 | 96 | 89.9 | 88.9 | 90.1 | 24.6 | 40 | 39.8 | 95.4 | 33.3 | 194.9 | 0.7377 | 90 | 1.503 | 0.000807 | 84.1 | 0.7377 | 13.617 | -0.00063 | 90.8 | 89.2 | -10.9 | -18.2 | 98.6 | 103.1
5529 | 1744113 | OnTest | 0 | Test | 69:42:38.446 | 250958.446 | 46:04:30.000 | 46:10:30.100 | 46:04:30.000 | 2014-07-31 13:42 | 1800 | 8.9 | 114.2 | 594.6 | 363.6 | 513.2 | 1.8 | 149.6 | 100.6 | 5.4 | 21.8 | 4.37 | 96 | 89.9 | 89 | 90.1 | 24.6 | 40 | 39.8 | 95.4 | 33.4 | 194.8 | 0.73727 | 90 | 1.498 | 0.000807 | 84.1 | 0.7373 | 13.684 | -0.00063 | 90.8 | 89.1 | -10.9 | -18.2 | 98.6 | 103
5530 | 1744414 | OnTest | 0 | Test | 69:43:08.446 | 250988.446 | 46:05:00.000 | 46:11:00.100 | 46:05:00.000 | 2014-07-31 13:43 | 1800 | 9.1 | 113.73 | 593 | 363.3 | 512.9 | 1.8 | 149.6 | 100.7 | 5.4 | 21.8 | 4.43 | 96 | 90 | 89 | 90.1 | 24.6 | 40 | 39.7 | 95.4 | 33.3 | 194.8 | 0.73758 | 89.9 | 1.483 | 0.000806 | 84 | 0.7375 | 13.641 | -0.00063 | 90.8 | 89.1 | -11 | -18.3 | 98.6 | 103
5531 | 1744715 | OnTest | 0 | Test | 69:43:38.446 | 251018.446 | 46:05:30.000 | 46:11:30.100 | 46:05:30.000 | 2014-07-31 13:43 | 1800 | 10.3 | 112.22 | 572.2 | 363.4 | 512.9 | 1.8 | 149.5 | 100.7 | 5.4 | 21.8 | 4.4 | 96 | 90 | 89.1 | 90.1 | 24.6 | 40 | 39.7 | 95.4 | 33.3 | 194.8 | 0.73752 | 89.9 | 1.501 | 0.000807 | 84 | 0.7375 | 13.651 | -0.00063 | 90.9 | 89 | -10.9 | -18.2 | 98.6 | 103
5532 | 1745016 | OnTest | 0 | Test | 69:44:08.446 | 251048.446 | 46:06:00.000 | 46:12:00.100 | 46:06:00.000 | 2014-07-31 13:44 | 1800 | 10.8 | 112.23 | 561.6 | 363 | 512.6 | 1.8 | 149.6 | 100.8 | 5.4 | 21.8 | 4.32 | 96 | 90.1 | 89.1 | 90.1 | 24.7 | 40.1 | 39.8 | 95.4 | 33.3 | 194.8 | 0.73758 | 90 | 1.503 | 0.000806 | 84 | 0.7376 | 13.639 | -0.00063 | 90.9 | 89 | -10.9 | -18.2 | 98.6 | 102.9
5533 | 1745317 | OnTest | 0 | Test | 69:44:38.446 | 251078.446 | 46:06:30.000 | 46:12:30.100 | 46:06:30.000 | 2014-07-31 13:44 | 1800 | 10.5 | 113.37 | 592.1 | 362.9 | 512.4 | 1.8 | 149.5 | 100.7 | 5.4 | 21.8 | 4.16 | 96 | 90.1 | 89.1 | 90.2 | 24.7 | 40 | 39.7 | 95.4 | 33.1 | 194.7 | 0.73819 | 90 | 1.501 | 0.000806 | 84 | 0.7382 | 13.541 | -0.00063 | 90.9 | 89.1 | -10.9 | -18.2 | 98.6 | 102.8
5534 | 1745618 | OnTest | 0 | Test | 69:45:08.446 | 251108.446 | 46:07:00.000 | 46:13:00.100 | 46:07:00.000 | 2014-07-31 13:45 | 1800 | 11.8 | 114.13 | 594 | 362.9 | 512.4 | 1.8 | 149.5 | 100.6 | 5.4 | 21.8 | 4.23 | 96 | 90.1 | 89.1 | 90.2 | 24.8 | 40 | 39.7 | 95.4 | 33.2 | 194.7 | 0.73813 | 90 | 1.502 | 0.000806 | 84 | 0.7382 | 13.547 | -0.00063 | 90.9 | 89.2 | -11 | -18.3 | 98.6 | 102.8
5535 | 1745919 | OnTest | 0 | Test | 69:45:38.446 | 251138.446 | 46:07:30.000 | 46:13:30.100 | 46:07:30.000 | 2014-07-31 13:45 | 1800 | 11.4 | 113.61 | 593 | 363.2 | 512.8 | 1.8 | 149.5 | 100.7 | 5.4 | 21.7 | 4.32 | 96 | 90.1 | 89.1 | 90.1 | 25 | 40 | 39.6 | 95.4 | 33.5 | 194.7 | 0.73733 | 90 | 1.491 | 0.000806 | 84 | 0.7373 | 13.674 | -0.00063 | 90.8 | 89.1 | -10.9 | -18.2 | 98.6 | 102.9
5536 | 1746220 | OnTest | 0 | Test | 69:46:08.446 | 251168.446 | 46:08:00.000 | 46:14:00.100 | 46:08:00.000 | 2014-07-31 13:46 | 1800 | 10.7 | 114.49 | 586.1 | 363.5 | 513.4 | 1.8 | 149.9 | 100.6 | 5.4 | 21.7 | 4.33 | 96 | 90 | 89 | 90 | 25.3 | 40 | 39.5 | 95.4 | 33.5 | 194.7 | 0.73758 | 89.9 | 1.496 | 0.000806 | 84 | 0.7375 | 13.645 | -0.00063 | 90.8 | 89 | -10.9 | -18.3 | 98.6 | 102.9
5537 | 1746521 | OnTest | 0 | Test | 69:46:38.446 | 251198.446 | 46:08:30.000 | 46:14:30.100 | 46:08:30.000 | 2014-07-31 13:46 | 1800 | 11.2 | 115.52 | 593.5 | 363.8 | 513.4 | 1.8 | 149.6 | 100.6 | 5.4 | 21.7 | 4.39 | 96 | 90 | 89 | 90 | 25.3 | 40 | 39.5 | 95.3 | 33.7 | 194.7 | 0.73807 | 89.9 | 1.502 | 0.000807 | 84.1 | 0.738 | 13.569 | -0.00063 | 90.8 | 89 | -10.8 | -18.2 | 98.6 | 103
5538 | 1746822 | OnTest | 0 | Test | 69:47:08.446 | 251228.446 | 46:09:00.000 | 46:15:00.100 | 46:09:00.000 | 2014-07-31 13:47 | 1800 | 12.5 | 113.27 | 591.5 | 364 | 513.6 | 1.8 | 149.6 | 100.5 | 5.4 | 21.7 | 4.48 | 96 | 90 | 89 | 90 | 25.3 | 40 | 39.7 | 95.3 | 33.9 | 194.7 | 0.73782 | 89.9 | 1.5 | 0.000808 | 84.2 | 0.7378 | 13.603 | -0.00063 | 90.8 | 89.1 | -10.7 | -18.1 | 98.6 | 103.1
5539 | 1747123 | OnTest | 0 | Test | 69:47:38.446 | 251258.446 | 46:09:30.000 | 46:15:30.100 | 46:09:30.000 | 2014-07-31 13:47 | 1800 | 14 | 112.48 | 576.7 | 363.7 | 513.1 | 1.8 | 149.4 | 100.6 | 5.4 | 21.7 | 4.47 | 96 | 90 | 89.1 | 90 | 25.3 | 40.1 | 39.6 | 95.3 | 34.1 | 194.7 | 0.73758 | 89.9 | 1.508 | 0.000808 | 84.2 | 0.7375 | 13.644 | -0.00063 | 90.8 | 89 | -10.8 | -18.1 | 98.6 | 103.1
5540 | 1747424 | OnTest | 0 | Test | 69:48:08.446 | 251288.446 | 46:10:00.000 | 46:16:00.100 | 46:10:00.000 | 2014-07-31 13:48 | 1800 | 13.5 | 112.25 | 592.9 | 363.7 | 513.4 | 1.8 | 149.7 | 100.5 | 5.4 | 21.7 | 4.37 | 96 | 90 | 89.1 | 90 | 25.2 | 40.1 | 39.6 | 95.3 | 34 | 194.7 | 0.73831 | 89.9 | 1.508 | 0.000806 | 84 | 0.7383 | 13.531 | -0.00063 | 90.8 | 89 | -10.9 | -18.2 | 98.6 | 102.9
5541 | 1747725 | OnTest | 0 | Test | 69:48:38.446 | 251318.446 | 46:10:30.000 | 46:16:30.100 | 46:10:30.000 | 2014-07-31 13:48 | 1800 | 12.7 | 112.48 | 592.6 | 363.4 | 513 | 1.8 | 149.6 | 100.4 | 5.4 | 21.7 | 4.32 | 96 | 90 | 89 | 90 | 25.2 | 40.1 | 39.5 | 95.3 | 33.8 | 194.8 | 0.73758 | 89.9 | 1.488 | 0.000805 | 83.9 | 0.7375 | 13.641 | -0.00063 | 90.8 | 89.1 | -11 | -18.3 | 98.6 | 102.9
5542 | 1748026 | OnTest | 0 | Test | 69:49:08.446 | 251348.446 | 46:11:00.000 | 46:17:00.100 | 46:11:00.000 | 2014-07-31 13:49 | 1800 | 13.7 | 114.37 | 589.6 | 363.3 | 513 | 1.8 | 149.7 | 100.6 | 5.4 | 21.7 | 4.3 | 96 | 90 | 89 | 90 | 25.2 | 40.1 | 39.5 | 95.3 | 34 | 194.8 | 0.73617 | 90 | 1.496 | 0.000806 | 84 | 0.7361 | 13.856 | -0.00063 | 90.8 | 89.1 | -10.9 | -18.2 | 98.6 | 102.9
5543 | 1748327 | OnTest | 0 | Test | 69:49:38.446 | 251378.446 | 46:11:30.000 | 46:17:30.100 | 46:11:30.000 | 2014-07-31 13:49 | 1800 | 14.2 | 114.06 | 581 | 362.9 | 512.3 | 1.8 | 149.4 | 100.4 | 5.4 | 21.7 | 4.3 | 96 | 90 | 89 | 90 | 25.2 | 40.1 | 39.6 | 95.3 | 34.5 | 194.9 | 0.73795 | 89.9 | 1.501 | 0.000805 | 83.9 | 0.7379 | 13.584 | -0.00063 | 90.8 | 89.1 | -11 | -18.3 | 98.6 | 102.9
5544 | 1748628 | OnTest | 0 | Test | 69:50:08.446 | 251408.446 | 46:12:00.000 | 46:18:00.100 | 46:12:00.000 | 2014-07-31 13:50 | 1800 | 14.8 | 114.79 | 593.1 | 363.9 | 513.6 | 1.8 | 149.7 | 100.6 | 5.4 | 21.7 | 4.27 | 96 | 90 | 89 | 90 | 25.2 | 40.1 | 39.5 | 95.2 | 34.5 | 194.9 | 0.73801 | 89.9 | 1.492 | 0.000806 | 84 | 0.738 | 13.575 | -0.00063 | 90.8 | 89 | -11 | -18.3 | 98.6 | 102.8
5545 | 1748929 | OnTest | 0 | Test | 69:50:38.446 | 251438.446 | 46:12:30.000 | 46:18:30.100 | 46:12:30.000 | 2014-07-31 13:50 | 1800 | 15.4 | 111.89 | 573.3 | 363.1 | 512.5 | 1.8 | 149.5 | 100.5 | 5.4 | 21.6 | 4.34 | 96 | 90 | 89 | 90 | 25.4 | 40.1 | 39.5 | 95.3 | 34.7 | 195 | 0.73807 | 90 | 1.498 | 0.000805 | 83.9 | 0.7381 | 13.561 | -0.00063 | 90.8 | 89.1 | -11 | -18.4 | 98.6 | 102.9
5546 | 1749230 | OnTest | 0 | Test | 69:51:08.446 | 251468.446 | 46:13:00.000 | 46:19:00.100 | 46:13:00.000 | 2014-07-31 13:51 | 1800 | 16.1 | 112.89 | 590.3 | 363.6 | 513.1 | 1.8 | 149.4 | 100.5 | 5.4 | 21.7 | 4.4 | 96 | 90 | 89 | 90 | 25.3 | 40.1 | 39.6 | 95.3 | 34.9 | 195 | 0.73893 | 90 | 1.504 | 0.000807 | 84.1 | 0.7389 | 13.432 | -0.00063 | 90.8 | 89.1 | -10.9 | -18.2 | 98.6 | 103
5547 | 1749531 | OnTest | 0 | Test | 69:51:38.446 | 251498.446 | 46:13:30.000 | 46:19:30.100 | 46:13:30.000 | 2014-07-31 13:51 | 1800 | 17.3 | 114.76 | 588.8 | 364 | 513.6 | 1.8 | 149.6 | 100.5 | 5.4 | 21.8 | 4.47 | 96 | 90 | 89.1 | 90 | 25.3 | 40.2 | 39.7 | 95.3 | 34.7 | 195 | 0.7374 | 89.9 | 1.495 | 0.000807 | 84.1 | 0.7374 | 13.669 | -0.00063 | 90.8 | 89.1 | -10.9 | -18.2 | 98.6 | 103.1
5548 | 1749832 | OnTest | 0 | Test | 69:52:08.446 | 251528.446 | 46:14:00.000 | 46:20:00.100 | 46:14:00.000 | 2014-07-31 13:52 | 1800 | 16 | 113.7 | 582.6 | 363.7 | 513.2 | 1.8 | 149.5 | 100.5 | 5.4 | 21.8 | 4.36 | 96 | 90 | 89 | 90 | 25.3 | 40.2 | 39.7 | 95.3 | 35 | 195 | 0.73746 | 90 | 1.499 | 0.000806 | 84 | 0.7374 | 13.657 | -0.00063 | 90.8 | 89.1 | -10.8 | -18.1 | 98.5 | 102.9
5549 | 1750133 | OnTest | 0 | Test | 69:52:38.446 | 251558.446 | 46:14:30.000 | 46:20:30.100 | 46:14:30.000 | 2014-07-31 13:52 | 1800 | 15.5 | 113.03 | 593.4 | 363.2 | 512.6 | 1.8 | 149.4 | 100.6 | 5.4 | 21.9 | 4.29 | 96 | 90 | 89.1 | 90 | 25.3 | 40.2 | 39.8 | 95.3 | 34.9 | 195.1 | 0.73733 | 90 | 1.502 | 0.000806 | 84 | 0.7374 | 13.67 | -0.00063 | 90.9 | 89.2 | -11 | -18.2 | 98.6 | 102.8
5550 | 1750434 | OnTest | 0 | Test | 69:53:08.446 | 251588.446 | 46:15:00.000 | 46:21:00.100 | 46:15:00.000 | 2014-07-31 13:53 | 1801 | 15.9 | 111.64 | 586.4 | 363.3 | 512.8 | 1.8 | 149.5 | 100.5 | 5.4 | 21.8 | 4.32 | 96 | 90 | 89.1 | 90 | 25.2 | 40.1 | 39.8 | 95.3 | 35 | 195 | 0.7374 | 89.9 | 1.501 | 0.000805 | 83.9 | 0.7374 | 13.669 | -0.00063 | 90.8 | 89.1 | -11.1 | -18.3 | 98.6 | 102.9
5551 | 1750735 | OnTest | 0 | Test | 69:53:38.446 | 251618.446 | 46:15:30.000 | 46:21:30.100 | 46:15:30.000 | 2014-07-31 13:53 | 1800 | 16 | 111.93 | 590 | 363.6 | 513.2 | 1.8 | 149.6 | 100.4 | 5.4 | 21.9 | 4.36 | 96 | 90.1 | 89.1 | 90 | 25.2 | 40.2 | 39.8 | 95.3 | 35.1 | 195.1 | 0.73825 | 90 | 1.506 | 0.000805 | 84 | 0.7383 | 13.529 | -0.00063 | 90.8 | 89.2 | -11 | -18.2 | 98.6 | 102.9
5552 | 1751036 | OnTest | 0 | Test | 69:54:08.446 | 251648.446 | 46:16:00.000 | 46:22:00.100 | 46:16:00.000 | 2014-07-31 13:54 | 1800 | 15.8 | 111.97 | 594.3 | 363.2 | 512.9 | 1.8 | 149.7 | 100.5 | 5.4 | 21.9 | 4.34 | 96 | 90 | 89.1 | 90 | 25.1 | 40.1 | 39.9 | 95.3 | 34.8 | 195.1 | 0.73764 | 89.9 | 1.495 | 0.000805 | 83.9 | 0.7376 | 13.633 | -0.00063 | 90.8 | 89 | -11 | -18.4 | 98.6 | 102.9
5553 | 1751337 | OnTest | 0 | Test | 69:54:38.446 | 251678.446 | 46:16:30.000 | 46:22:30.100 | 46:16:30.000 | 2014-07-31 13:54 | 1800 | 16.3 | 112.12 | 588.1 | 363.4 | 513 | 1.9 | 149.6 | 100.7 | 5.4 | 21.9 | 4.35 | 96 | 90 | 89 | 90 | 25 | 40.1 | 39.8 | 95.3 | 34.6 | 195.1 | 0.73758 | 90.1 | 1.505 | 0.000805 | 83.9 | 0.7376 | 13.63 | -0.00063 | 90.9 | 89.2 | -11 | -18.3 | 98.5 | 102.9
5554 | 1751638 | OnTest | 0 | Test | 69:55:08.446 | 251708.446 | 46:17:00.000 | 46:23:00.100 | 46:17:00.000 | 2014-07-31 13:55 | 1800 | 15.8 | 114.66 | 592.8 | 363.7 | 513.6 | 1.9 | 149.8 | 100.5 | 5.4 | 21.9 | 4.36 | 96 | 90 | 89 | 90 | 24.9 | 40 | 39.8 | 95.2 | 34.6 | 195.1 | 0.7374 | 90 | 1.497 | 0.000805 | 83.9 | 0.7374 | 13.662 | -0.00063 | 90.9 | 89.2 | -11 | -18.3 | 98.6 | 102.9
5555 | 1751939 | OnTest | 0 | Test | 69:55:38.446 | 251738.446 | 46:17:30.000 | 46:23:30.100 | 46:17:30.000 | 2014-07-31 13:55 | 1800 | 15.1 | 113.25 | 591.2 | 363.5 | 513 | 1.9 | 149.5 | 100.6 | 5.4 | 21.9 | 4.31 | 96 | 90 | 89 | 90 | 24.9 | 40.1 | 39.9 | 95.3 | 34.4 | 195 | 0.73776 | 90 | 1.505 | 0.000804 | 83.9 | 0.7377 | 13.61 | -0.00063 | 90.8 | 89.1 | -11 | -18.3 | 98.5 | 102.8
5556 | 1752240 | OnTest | 0 | Test | 69:56:08.446 | 251768.446 | 46:18:00.000 | 46:24:00.100 | 46:18:00.000 | 2014-07-31 13:56 | 1800 | 15.1 | 113.32 | 588.5 | 363.5 | 512.9 | 1.9 | 149.4 | 100.5 | 5.4 | 21.9 | 4.31 | 96 | 89.9 | 89 | 90 | 24.8 | 40 | 39.9 | 95.3 | 34.1 | 194.9 | 0.73672 | 90 | 1.5 | 0.000804 | 83.9 | 0.7367 | 13.77 | -0.00063 | 90.8 | 89.1 | -11.1 | -18.4 | 98.6 | 102.9
5557 | 1752541 | OnTest | 0 | Test | 69:56:38.446 | 251798.446 | 46:18:30.000 | 46:24:30.100 | 46:18:30.000 | 2014-07-31 13:56 | 1800 | 15.5 | 113.91 | 590.4 | 363.7 | 513.4 | 1.9 | 149.7 | 100.7 | 5.4 | 21.9 | 4.3 | 96 | 89.9 | 89 | 89.9 | 24.8 | 40 | 39.8 | 95.3 | 34.5 | 194.8 | 0.73703 | 90 | 1.503 | 0.000806 | 84 | 0.737 | 13.725 | -0.00063 | 90.8 | 89.1 | -10.9 | -18.2 | 98.5 | 102.8
5558 | 1752842 | OnTest | 0 | Test | 69:57:08.446 | 251828.446 | 46:19:00.000 | 46:25:00.100 | 46:19:00.000 | 2014-07-31 13:57 | 1799 | 14.1 | 113.71 | 581.6 | 363.7 | 513.2 | 1.9 | 149.6 | 100.7 | 5.4 | 21.9 | 4.29 | 96 | 90 | 89 | 90 | 24.8 | 40 | 39.9 | 95.3 | 35.1 | 194.8 | 0.73758 | 90 | 1.488 | 0.000806 | 84 | 0.7376 | 13.634 | -0.00063 | 90.8 | 89.2 | -11 | -18.3 | 98.6 | 102.9
5559 | 1753143 | OnTest | 0 | Test | 69:57:38.446 | 251858.446 | 46:19:30.000 | 46:25:30.100 | 46:19:30.000 | 2014-07-31 13:57 | 1800 | 13.9 | 114.61 | 583.5 | 363.5 | 512.8 | 1.9 | 149.3 | 100.5 | 5.4 | 21.9 | 4.36 | 96 | 90 | 89 | 90 | 24.8 | 40 | 39.9 | 95.3 | 35.1 | 194.7 | 0.73666 | 89.9 | 1.496 | 0.000805 | 83.9 | 0.7366 | 13.783 | -0.00063 | 90.8 | 89.1 | -11 | -18.3 | 98.6 | 102.9
5560 | 1753444 | OnTest | 0 | Test | 69:58:08.446 | 251888.446 | 46:20:00.000 | 46:26:00.100 | 46:20:00.000 | 2014-07-31 13:58 | 1800 | 13.5 | 116.25 | 587.9 | 363.5 | 512.9 | 1.9 | 149.5 | 100.8 | 5.4 | 21.9 | 4.33 | 96 | 90 | 89 | 90 | 24.8 | 40 | 39.9 | 95.3 | 35 | 194.7 | 0.73709 | 90 | 1.503 | 0.000806 | 84 | 0.7371 | 13.711 | -0.00063 | 90.8 | 89.2 | -10.9 | -18.2 | 98.6 | 102.9
5561 | 1753745 | OnTest | 0 | Test | 69:58:38.446 | 251918.446 | 46:20:30.000 | 46:26:30.100 | 46:20:30.000 | 2014-07-31 13:58 | 1800 | 14.7 | 116.01 | 582 | 363.6 | 513.4 | 1.9 | 149.7 | 100.6 | 5.4 | 21.8 | 4.36 | 96 | 90 | 89.1 | 90 | 24.8 | 40 | 39.9 | 95.3 | 35 | 194.7 | 0.73727 | 90 | 1.506 | 0.000807 | 84.1 | 0.7373 | 13.679 | -0.00063 | 90.9 | 89.2 | -10.9 | -18.1 | 98.6 | 102.9
5562 | 1754046 | OnTest | 0 | Test | 69:59:08.446 | 251948.446 | 46:21:00.000 | 46:27:00.100 | 46:21:00.000 | 2014-07-31 13:59 | 1800 | 13.7 | 114.34 | 569.1 | 363.5 | 513.2 | 1.9 | 149.7 | 100.4 | 5.4 | 21.9 | 4.32 | 96 | 90 | 89.1 | 90 | 24.8 | 40.1 | 40 | 95.3 | 35 | 194.8 | 0.73801 | 90 | 1.503 | 0.000806 | 84 | 0.738 | 13.57 | -0.00063 | 90.8 | 89.1 | -11 | -18.3 | 98.6 | 102.9
5563 | 1754347 | OnTest | 0 | Test | 69:59:38.446 | 251978.446 | 46:21:30.000 | 46:27:30.100 | 46:21:30.000 | 2014-07-31 13:59 | 1799 | 13.6 | 113.48 | 575.1 | 363.3 | 513 | 1.9 | 149.7 | 100.7 | 5.4 | 21.9 | 4.33 | 96 | 90 | 89.1 | 90 | 24.9 | 40.1 | 39.8 | 95.3 | 34.9 | 194.8 | 0.73782 | 90.1 | 1.496 | 0.000806 | 84 | 0.7379 | 13.591 | -0.00063 | 90.9 | 89.2 | -10.9 | -18.2 | 98.5 | 102.9
5564 | 1754648 | OnTest | 0 | Test | 70:00:08.446 | 252008.446 | 46:22:00.000 | 46:28:00.100 | 46:22:00.000 | 2014-07-31 14:00 | 1800 | 13.2 | 114.17 | 591.2 | 363.1 | 512.5 | 1.9 | 149.5 | 100.5 | 5.4 | 21.9 | 4.27 | 96 | 90 | 89 | 90 | 24.9 | 40 | 40 | 95.3 | 34.6 | 194.9 | 0.73819 | 90 | 1.501 | 0.000806 | 83.9 | 0.7382 | 13.541 | -0.00063 | 90.9 | 89.1 | -11 | -18.3 | 98.6 | 102.8
5565 | 1754949 | OnTest | 0 | Test | 70:00:38.446 | 252038.446 | 46:22:30.000 | 46:28:30.100 | 46:22:30.000 | 2014-07-31 14:00 | 1800 | 13 | 114.69 | 589 | 363.6 | 513.1 | 1.9 | 149.6 | 100.5 | 5.4 | 21.9 | 4.31 | 96 | 90 | 89 | 90 | 24.7 | 40.1 | 40 | 95.3 | 34.3 | 194.9 | 0.73684 | 90 | 1.506 | 0.000806 | 84 | 0.7369 | 13.746 | -0.00063 | 90.9 | 89.2 | -10.9 | -18.2 | 98.6 | 102.9
5566 | 1755250 | OnTest | 0 | Test | 70:01:08.446 | 252068.446 | 46:23:00.000 | 46:29:00.100 | 46:23:00.000 | 2014-07-31 14:01 | 1800 | 14.7 | 113.51 | 576.4 | 363.6 | 513 | 1.9 | 149.4 | 100.6 | 5.4 | 21.9 | 4.39 | 96 | 90 | 89 | 90 | 24.7 | 40.1 | 40 | 95.3 | 34.1 | 194.9 | 0.73746 | 90 | 1.499 | 0.000806 | 84.1 | 0.7374 | 13.655 | -0.00063 | 90.8 | 89.2 | -10.9 | -18.2 | 98.6 | 103
5567 | 1755551 | OnTest | 0 | Test | 70:01:38.446 | 252098.446 | 46:23:30.000 | 46:29:30.100 | 46:23:30.000 | 2014-07-31 14:01 | 1800 | 14.8 | 113.22 | 582.5 | 363.7 | 513.2 | 1.9 | 149.6 | 100.7 | 5.4 | 21.9 | 4.37 | 96 | 90 | 89 | 90 | 24.7 | 40 | 40 | 95.3 | 34.1 | 194.9 | 0.73776 | 90 | 1.492 | 0.000806 | 84 | 0.7377 | 13.61 | -0.00063 | 90.8 | 89.2 | -10.9 | -18.2 | 98.6 | 102.9
5568 | 1755852 | OnTest | 0 | Test | 70:02:08.446 | 252128.446 | 46:24:00.000 | 46:30:00.100 | 46:24:00.000 | 2014-07-31 14:02 | 1800 | 13.6 | 114.17 | 583.1 | 363.6 | 513.2 | 1.9 | 149.6 | 100.5 | 5.4 | 21.9 | 4.39 | 96 | 89.9 | 89 | 90 | 24.7 | 40 | 39.9 | 95.3 | 33.8 | 194.9 | 0.73758 | 89.9 | 1.499 | 0.000807 | 84.1 | 0.7375 | 13.642 | -0.00063 | 90.8 | 89 | -10.8 | -18.1 | 98.5 | 102.9
5569 | 1756153 | OnTest | 0 | Test | 70:02:38.446 | 252158.446 | 46:24:30.000 | 46:30:30.100 | 46:24:30.000 | 2014-07-31 14:02 | 1800 | 14.1 | 114.78 | 591 | 363.7 | 513.6 | 1.9 | 149.9 | 100.6 | 5.4 | 22 | 4.37 | 96 | 89.9 | 89 | 90 | 24.7 | 40 | 39.9 | 95.3 | 33.8 | 194.9 | 0.73746 | 90 | 1.507 | 0.000806 | 84 | 0.7374 | 13.658 | -0.00063 | 90.8 | 89.1 | -10.9 | -18.2 | 98.6 | 102.9
5570 | 1756454 | OnTest | 0 | Test | 70:03:08.446 | 252188.446 | 46:25:00.000 | 46:31:00.100 | 46:25:00.000 | 2014-07-31 14:03 | 1800 | 14.8 | 113.18 | 584.3 | 363.5 | 513.2 | 1.9 | 149.7 | 100.5 | 5.4 | 21.9 | 4.36 | 96 | 90 | 89 | 90 | 24.8 | 40 | 39.9 | 95.3 | 33.8 | 194.9 | 0.73758 | 90 | 1.506 | 0.000807 | 84.1 | 0.7376 | 13.631 | -0.00063 | 90.9 | 89.2 | -10.8 | -18.2 | 98.6 | 102.9
5571 | 1756755 | OnTest | 0 | Test | 70:03:38.446 | 252218.446 | 46:25:30.000 | 46:31:30.100 | 46:25:30.000 | 2014-07-31 14:03 | 1800 | 14.8 | 113.05 | 593.4 | 363.4 | 513.1 | 1.9 | 149.7 | 100.5 | 5.4 | 21.9 | 4.38 | 96 | 90 | 89.1 | 90 | 24.8 | 39.9 | 39.9 | 95.3 | 33.7 | 194.9 | 0.73752 | 90 | 1.495 | 0.000807 | 84.1 | 0.7375 | 13.643 | -0.00063 | 90.9 | 89.2 | -10.9 | -18.2 | 98.6 | 103
5572 | 1757056 | OnTest | 0 | Test | 70:04:08.446 | 252248.446 | 46:26:00.000 | 46:32:00.100 | 46:26:00.000 | 2014-07-31 14:04 | 1800 | 13.9 | 112.47 | 582 | 363.1 | 512.6 | 1.9 | 149.4 | 100.5 | 5.4 | 21.9 | 4.33 | 96 | 90 | 89.1 | 90 | 24.8 | 40 | 39.9 | 95.3 | 33.7 | 194.9 | 0.73758 | 90 | 1.498 | 0.000806 | 84 | 0.7376 | 13.635 | -0.00063 | 90.9 | 89.1 | -10.9 | -18.3 | 98.6 | 102.9
5573 | 1757357 | OnTest | 0 | Test | 70:04:38.446 | 252278.446 | 46:26:30.000 | 46:32:30.100 | 46:26:30.000 | 2014-07-31 14:04 | 1800 | 13.4 | 112.99 | 576.6 | 363.5 | 513.1 | 1.9 | 149.6 | 100.5 | 5.4 | 21.9 | 4.36 | 96 | 90 | 89.1 | 90 | 24.9 | 40 | 39.9 | 95.3 | 34 | 194.9 | 0.73782 | 90 | 1.502 | 0.000807 | 84.1 | 0.7378 | 13.595 | -0.00063 | 90.8 | 89.2 | -10.8 | -18.1 | 98.5 | 102.9
5574 | 1757658 | OnTest | 0 | Test | 70:05:08.446 | 252308.446 | 46:27:00.000 | 46:33:00.100 | 46:27:00.000 | 2014-07-31 14:05 | 1800 | 14.1 | 116.23 | 593.2 | 363.5 | 513.1 | 1.9 | 149.6 | 100.4 | 5.4 | 21.8 | 4.4 | 96 | 90.1 | 89.1 | 90 | 25 | 39.9 | 39.9 | 95.3 | 34.4 | 195 | 0.73703 | 90 | 1.503 | 0.000806 | 84 | 0.737 | 13.724 | -0.00063 | 90.8 | 89.1 | -10.9 | -18.2 | 98.6 | 103
5575 | 1757959 | OnTest | 0 | Test | 70:05:38.446 | 252338.446 | 46:27:30.000 | 46:33:30.100 | 46:27:30.000 | 2014-07-31 14:05 | 1800 | 14.3 | 113.92 | 571.4 | 363.3 | 512.9 | 1.9 | 149.6 | 100.4 | 5.4 | 21.9 | 4.48 | 96 | 90 | 89.1 | 90 | 25 | 40.1 | 40 | 95.3 | 34.2 | 195.1 | 0.73727 | 90 | 1.495 | 0.000807 | 84.1 | 0.7373 | 13.679 | -0.00063 | 90.9 | 89.2 | -10.8 | -18.1 | 98.6 | 103.1
5576 | 1758260 | OnTest | 0 | Test | 70:06:08.446 | 252368.446 | 46:28:00.000 | 46:34:00.100 | 46:28:00.000 | 2014-07-31 14:06 | 1800 | 14.1 | 114.1 | 593.2 | 363.4 | 513.2 | 1.9 | 149.8 | 100.5 | 5.4 | 21.9 | 4.45 | 96 | 90.1 | 89.1 | 90 | 24.9 | 40 | 39.9 | 95.3 | 33.9 | 195.1 | 0.73776 | 90 | 1.503 | 0.000807 | 84.1 | 0.7377 | 13.61 | -0.00063 | 90.8 | 89.1 | -10.8 | -18.1 | 98.6 | 103
5577 | 1758561 | OnTest | 0 | Test | 70:06:38.446 | 252398.446 | 46:28:30.000 | 46:34:30.100 | 46:28:30.000 | 2014-07-31 14:06 | 1800 | 13 | 114.31 | 586.6 | 363.7 | 513.4 | 1.9 | 149.7 | 100.4 | 5.4 | 21.9 | 4.45 | 96 | 90 | 89.1 | 90 | 25 | 39.9 | 39.9 | 95.3 | 33.9 | 195.1 | 0.73733 | 90 | 1.5 | 0.000807 | 84.1 | 0.7373 | 13.671 | -0.00063 | 90.8 | 89.2 | -10.8 | -18.1 | 98.6 | 103
5578 | 1758862 | OnTest | 0 | Test | 70:07:08.446 | 252428.446 | 46:29:00.000 | 46:35:00.100 | 46:29:00.000 | 2014-07-31 14:07 | 1800 | 13.3 | 113.32 | 591.5 | 363.1 | 512.8 | 1.9 | 149.7 | 100.5 | 5.4 | 21.9 | 4.44 | 96 | 90.1 | 89.1 | 90 | 25 | 39.9 | 39.9 | 95.3 | 33.7 | 195.2 | 0.73636 | 89.9 | 1.494 | 0.000807 | 84.1 | 0.7363 | 13.831 | -0.00063 | 90.8 | 89 | -10.8 | -18.1 | 98.6 | 103
5579 | 1759163 | OnTest | 0 | Test | 70:07:38.446 | 252458.446 | 46:29:30.000 | 46:35:30.100 | 46:29:30.000 | 2014-07-31 14:07 | 1800 | 13.2 | 113.3 | 591.6 | 363.4 | 513.1 | 1.9 | 149.6 | 100.5 | 5.4 | 21.9 | 4.41 | 96 | 90 | 89.1 | 90 | 25 | 40 | 39.9 | 95.3 | 33.8 | 195.1 | 0.73752 | 90 | 1.5 | 0.000808 | 84.2 | 0.7375 | 13.641 | -0.00063 | 90.9 | 89.2 | -10.8 | -18.1 | 98.7 | 103.1
5580 | 1759464 | OnTest | 0 | Test | 70:08:08.446 | 252488.446 | 46:30:00.000 | 46:36:00.100 | 46:30:00.000 | 2014-07-31 14:08 | 1800 | 12.7 | 113.36 | 582.6 | 363.6 | 513.3 | 1.9 | 149.7 | 100.5 | 5.4 | 21.9 | 4.39 | 96 | 90 | 89.1 | 90 | 25.1 | 40 | 40 | 95.3 | 34.3 | 195.2 | 0.73721 | 90 | 1.495 | 0.000806 | 84.1 | 0.7372 | 13.688 | -0.00063 | 90.9 | 89.2 | -10.8 | -18.1 | 98.6 | 103
5581 | 1759765 | OnTest | 0 | Test | 70:08:38.446 | 252518.446 | 46:30:30.000 | 46:36:30.100 | 46:30:30.000 | 2014-07-31 14:08 | 1800 | 13.8 | 113.66 | 582.6 | 363.6 | 513.2 | 1.9 | 149.6 | 100.5 | 5.4 | 21.9 | 4.44 | 96 | 90 | 89.1 | 90 | 25 | 40 | 39.9 | 95.3 | 33.7 | 195.1 | 0.73715 | 90 | 1.504 | 0.000806 | 84 | 0.7372 | 13.697 | -0.00063 | 90.9 | 89.2 | -10.9 | -18.2 | 98.5 | 103
5582 | 1760066 | OnTest | 0 | Test | 70:09:08.446 | 252548.446 | 46:31:00.000 | 46:37:00.100 | 46:31:00.000 | 2014-07-31 14:09 | 1800 | 12.7 | 113.43 | 575 | 364 | 513.7 | 1.9 | 149.7 | 100.6 | 5.4 | 21.9 | 4.46 | 96 | 90 | 89 | 90 | 25 | 40 | 39.9 | 95.3 | 34 | 195.1 | 0.73709 | 90 | 1.503 | 0.000807 | 84.1 | 0.7371 | 13.709 | -0.00063 | 90.9 | 89.2 | -10.8 | -18 | 98.6 | 103
5583 | 1760367 | OnTest | 0 | Test | 70:09:38.446 | 252578.446 | 46:31:30.000 | 46:37:30.100 | 46:31:30.000 | 2014-07-31 14:09 | 1800 | 12.6 | 115.02 | 590.9 | 363.4 | 512.9 | 1.9 | 149.5 | 100.6 | 5.4 | 21.9 | 4.44 | 96 | 90 | 89 | 90 | 25 | 39.9 | 40.1 | 95.3 | 34 | 195.1 | 0.73672 | 90 | 1.484 | 0.000806 | 84 | 0.7367 | 13.771 | -0.00063 | 90.8 | 89.1 | -10.9 | -18.2 | 98.6 | 103
5584 | 1760668 | OnTest | 0 | Test | 70:10:08.446 | 252608.446 | 46:32:00.000 | 46:38:00.100 | 46:32:00.000 | 2014-07-31 14:10 | 1800 | 12.7 | 114.2 | 594.7 | 363.5 | 512.9 | 1.9 | 149.4 | 100.6 | 5.4 | 21.8 | 4.42 | 96 | 90 | 89 | 90 | 25 | 39.9 | 40.1 | 95.3 | 34 | 195.1 | 0.73764 | 90 | 1.504 | 0.000805 | 84 | 0.7376 | 13.627 | -0.00063 | 90.8 | 89.1 | -10.9 | -18.2 | 98.5 | 103
5585 | 1760969 | OnTest | 0 | Test | 70:10:38.446 | 252638.446 | 46:32:30.000 | 46:38:30.100 | 46:32:30.000 | 2014-07-31 14:10 | 1800 | 11.9 | 113.33 | 591.9 | 363.6 | 513.3 | 1.9 | 149.7 | 100.5 | 5.4 | 21.8 | 4.41 | 96 | 90 | 89 | 90 | 25.1 | 40 | 39.9 | 95.3 | 34.2 | 195.1 | 0.73611 | 90 | 1.489 | 0.000807 | 84.1 | 0.7361 | 13.866 | -0.00063 | 90.8 | 89.1 | -10.9 | -18.2 | 98.6 | 103
5586 | 1761270 | OnTest | 0 | Test | 70:11:08.446 | 252668.446 | 46:33:00.000 | 46:39:00.100 | 46:33:00.000 | 2014-07-31 14:11 | 1800 | 11.7 | 112.62 | 576.7 | 363.1 | 512.6 | 1.9 | 149.5 | 100.4 | 5.4 | 21.8 | 4.35 | 96 | 90 | 89 | 90 | 25.1 | 40.1 | 39.8 | 95.3 | 34.2 | 195 | 0.7374 | 90 | 1.489 | 0.000805 | 83.9 | 0.7374 | 13.665 | -0.00063 | 90.8 | 89.1 | -11 | -18.3 | 98.6 | 102.9
5587 | 1761571 | OnTest | 0 | Test | 70:11:38.446 | 252698.446 | 46:33:30.000 | 46:39:30.100 | 46:33:30.000 | 2014-07-31 14:11 | 1800 | 12.2 | 115.27 | 587.2 | 363.3 | 512.8 | 1.9 | 149.5 | 100.6 | 5.4 | 21.8 | 4.37 | 96 | 90 | 89 | 90 | 25.1 | 40 | 39.9 | 95.3 | 34.4 | 195.1 | 0.73709 | 90 | 1.501 | 0.000805 | 83.9 | 0.7371 | 13.709 | -0.00063 | 90.8 | 89.2 | -11 | -18.3 | 98.5 | 102.9
5588 | 1761872 | OnTest | 0 | Test | 70:12:08.446 | 252728.446 | 46:34:00.000 | 46:40:00.100 | 46:34:00.000 | 2014-07-31 14:12 | 1800 | 11.5 | 114.69 | 575.4 | 363.1 | 513 | 1.9 | 149.9 | 100.6 | 5.4 | 21.9 | 4.38 | 96 | 90 | 89 | 90 | 25.2 | 40.1 | 40 | 95.3 | 34.4 | 195.1 | 0.73684 | 90 | 1.497 | 0.000805 | 83.9 | 0.7368 | 13.751 | -0.00063 | 90.8 | 89.1 | -11 | -18.3 | 98.6 | 103
5589 | 1762173 | OnTest | 0 | Test | 70:12:38.446 | 252758.446 | 46:34:30.000 | 46:40:30.100 | 46:34:30.000 | 2014-07-31 14:12 | 1800 | 10.7 | 114.89 | 595.3 | 363 | 512.7 | 1.9 | 149.6 | 100.5 | 5.4 | 21.8 | 4.38 | 96 | 90 | 89 | 90 | 25.2 | 40 | 40 | 95.3 | 34.4 | 195.1 | 0.73672 | 90 | 1.496 | 0.000806 | 84 | 0.7367 | 13.766 | -0.00063 | 90.8 | 89.2 | -10.9 | -18.2 | 98.6 | 102.9
5590 | 1762474 | OnTest | 0 | Test | 70:13:08.446 | 252788.446 | 46:35:00.000 | 46:41:00.100 | 46:35:00.000 | 2014-07-31 14:13 | 1800 | 11 | 113.19 | 592.1 | 363.3 | 512.9 | 1.9 | 149.7 | 100.6 | 5.4 | 21.8 | 4.43 | 96 | 90 | 89 | 90 | 25.2 | 40 | 40 | 95.3 | 34.6 | 195 | 0.7374 | 90 | 1.501 | 0.000805 | 83.9 | 0.7374 | 13.663 | -0.00063 | 90.9 | 89.1 | -11 | -18.3 | 98.6 | 103
5591 | 1762775 | OnTest | 0 | Test | 70:13:38.446 | 252818.446 | 46:35:30.000 | 46:41:30.100 | 46:35:30.000 | 2014-07-31 14:13 | 1800 | 10.1 | 113.81 | 587.9 | 363.7 | 513.5 | 1.9 | 149.8 | 100.5 | 5.4 | 21.8 | 4.42 | 96 | 90 | 89.1 | 90 | 25.2 | 39.9 | 39.9 | 95.2 | 34.5 | 195 | 0.73782 | 90 | 1.506 | 0.000805 | 83.9 | 0.7378 | 13.598 | -0.00063 | 90.9 | 89.1 | -11 | -18.3 | 98.6 | 103
5592 | 1763076 | OnTest | 0 | Test | 70:14:08.446 | 252848.446 | 46:36:00.000 | 46:42:00.100 | 46:36:00.000 | 2014-07-31 14:14 | 1800 | 10.1 | 114.66 | 594.3 | 364 | 513.5 | 1.9 | 149.5 | 100.4 | 5.4 | 21.8 | 4.42 | 96 | 90 | 89 | 90 | 25.2 | 39.9 | 40 | 95.4 | 34.3 | 195 | 0.73666 | 90 | 1.504 | 0.000807 | 84.1 | 0.7367 | 13.773 | -0.00063 | 90.9 | 89.2 | -10.8 | -18.1 | 98.6 | 103
5593 | 1763377 | OnTest | 0 | Test | 70:14:38.446 | 252878.446 | 46:36:30.000 | 46:42:30.100 | 46:36:30.000 | 2014-07-31 14:14 | 1800 | 10.1 | 113 | 572.6 | 363.7 | 513.4 | 1.9 | 149.7 | 100.7 | 5.4 | 21.8 | 4.43 | 96 | 90 | 89 | 90 | 25.2 | 40 | 40.1 | 95.3 | 33.9 | 195 | 0.73691 | 90 | 1.5 | 0.000807 | 84.1 | 0.7369 | 13.739 | -0.00063 | 90.8 | 89.2 | -10.8 | -18.2 | 98.6 | 103
5594 | 1763678 | OnTest | 0 | Test | 70:15:08.446 | 252908.446 | 46:37:00.000 | 46:43:00.100 | 46:37:00.000 | 2014-07-31 14:15 | 1800 | 10.4 | 113.57 | 590.7 | 363.2 | 512.6 | 1.9 | 149.4 | 100.6 | 5.4 | 21.9 | 4.39 | 96 | 90 | 89 | 90 | 25.2 | 40 | 39.9 | 95.3 | 34.1 | 195 | 0.7366 | 90 | 1.495 | 0.000805 | 83.9 | 0.7366 | 13.786 | -0.00063 | 90.9 | 89.1 | -11 | -18.3 | 98.5 | 102.9
5595 | 1763979 | OnTest | 0 | Test | 70:15:38.446 | 252938.446 | 46:37:30.000 | 46:43:30.100 | 46:37:30.000 | 2014-07-31 14:15 | 1800 | 9.8 | 113.93 | 581.5 | 363.2 | 513.1 | 1.9 | 149.8 | 100.3 | 5.4 | 21.9 | 4.32 | 96 | 90 | 89 | 90 | 25.2 | 40 | 39.9 | 95.3 | 34.5 | 195.1 | 0.73703 | 90 | 1.501 | 0.000805 | 83.9 | 0.737 | 13.72 | -0.00063 | 90.9 | 89.1 | -11 | -18.3 | 98.6 | 102.9
5596 | 1764280 | OnTest | 0 | Test | 70:16:08.446 | 252968.446 | 46:38:00.000 | 46:44:00.100 | 46:38:00.000 | 2014-07-31 14:16 | 1800 | 9.8 | 113.1 | 570.1 | 363.4 | 513.3 | 1.9 | 149.9 | 100.6 | 5.5 | 21.9 | 4.39 | 96 | 90 | 89 | 90 | 25.1 | 40 | 40 | 95.3 | 34.3 | 195.1 | 0.73642 | 90 | 1.499 | 0.000806 | 84 | 0.7364 | 13.813 | -0.00063 | 90.9 | 89.2 | -10.9 | -18.2 | 98.6 | 103
5597 | 1764581 | OnTest | 0 | Test | 70:16:38.446 | 252998.446 | 46:38:30.000 | 46:44:30.100 | 46:38:30.000 | 2014-07-31 14:16 | 1800 | 10.3 | 113.35 | 576.9 | 363.3 | 513.1 | 1.9 | 149.8 | 100.6 | 5.4 | 21.9 | 4.45 | 96 | 90 | 89 | 90 | 25.1 | 40.1 | 40 | 95.3 | 34.5 | 195.2 | 0.73746 | 90 | 1.503 | 0.000805 | 83.9 | 0.7374 | 13.656 | -0.00063 | 90.8 | 89.1 | -11 | -18.3 | 98.6 | 103
5598 | 1764882 | OnTest | 0 | Test | 70:17:08.446 | 253028.446 | 46:39:00.000 | 46:45:00.100 | 46:39:00.000 | 2014-07-31 14:17 | 1800 | 10.3 | 113.51 | 589.7 | 363.3 | 513.1 | 1.9 | 149.7 | 100.6 | 5.4 | 21.9 | 4.48 | 96 | 90 | 89 | 90 | 25.1 | 40 | 39.9 | 95.3 | 34.6 | 195.1 | 0.73789 | 90 | 1.501 | 0.000805 | 83.9 | 0.7379 | 13.589 | -0.00063 | 90.8 | 89.1 | -11 | -18.3 | 98.5 | 103
5599 | 1765183 | OnTest | 0 | Test | 70:17:38.446 | 253058.446 | 46:39:30.000 | 46:45:30.100 | 46:39:30.000 | 2014-07-31 14:17 | 1800 | 10.5 | 113.66 | 587.4 | 363.5 | 513.3 | 1.9 | 149.8 | 100.5 | 5.4 | 21.9 | 4.48 | 96 | 90 | 89 | 90 | 25.1 | 40 | 40.1 | 95.3 | 34.6 | 195.1 | 0.7366 | 90 | 1.497 | 0.000806 | 84.1 | 0.7366 | 13.783 | -0.00063 | 90.9 | 89.2 | -10.9 | -18.1 | 98.5 | 103
5600 | 1765484 | OnTest | 0 | Test | 70:18:08.446 | 253088.446 | 46:40:00.000 | 46:46:00.100 | 46:40:00.000 | 2014-07-31 14:18 | 1800 | 10.4 | 113.96 | 592 | 363.9 | 513.8 | 1.9 | 149.9 | 100.6 | 5.5 | 21.9 | 4.5 | 96 | 90 | 89 | 90 | 25.1 | 40 | 40.1 | 95.3 | 34.8 | 195.2 | 0.73684 | 90 | 1.505 | 0.000807 | 84.1 | 0.7369 | 13.744 | -0.00063 | 90.9 | 89.2 | -10.8 | -18.2 | 98.6 | 103.1
5601 | 1765785 | OnTest | 0 | Test | 70:18:38.446 | 253118.446 | 46:40:30.000 | 46:46:30.100 | 46:40:30.000 | 2014-07-31 14:18 | 1800 | 10.3 | 114.13 | 595.4 | 363.7 | 513.1 | 1.9 | 149.5 | 100.5 | 5.5 | 21.9 | 4.48 | 96 | 90 | 89 | 90 | 25.1 | 40 | 40.2 | 95.3 | 35.1 | 195.2 | 0.73703 | 90.1 | 1.503 | 0.000807 | 84.1 | 0.7371 | 13.714 | -0.00063 | 90.9 | 89.2 | -10.8 | -18.1 | 98.6 | 103
5602 | 1766086 | OnTest | 0 | Test | 70:19:08.446 | 253148.446 | 46:41:00.000 | 46:47:00.100 | 46:41:00.000 | 2014-07-31 14:19 | 1800 | 9.7 | 114.19 | 594.7 | 363.5 | 513.1 | 1.9 | 149.6 | 100.6 | 5.5 | 21.9 | 4.49 | 96 | 90 | 89 | 90 | 25.1 | 40 | 40.2 | 95.3 | 35.2 | 195.2 | 0.73666 | 90.1 | 1.502 | 0.000807 | 84.1 | 0.7367 | 13.77 | -0.00063 | 90.9 | 89.2 | -10.8 | -18.1 | 98.5 | 103
5603 | 1766387 | OnTest | 0 | Test | 70:19:38.446 | 253178.446 | 46:41:30.000 | 46:47:30.100 | 46:41:30.000 | 2014-07-31 14:19 | 1800 | 9.3 | 115.09 | 593.1 | 363.5 | 513.2 | 1.9 | 149.7 | 100.5 | 5.5 | 21.8 | 4.44 | 96 | 90 | 89 | 90 | 25 | 40 | 40.1 | 95.3 | 35 | 195.2 | 0.73709 | 90 | 1.495 | 0.000807 | 84.1 | 0.7371 | 13.715 | -0.00063 | 90.8 | 89.1 | -10.9 | -18.2 | 98.7 | 103.1
5604 | 1766688 | OnTest | 0 | Test | 70:20:08.446 | 253208.446 | 46:42:00.000 | 46:48:00.100 | 46:42:00.000 | 2014-07-31 14:20 | 1800 | 10.1 | 114.21 | 592.8 | 363.7 | 513.4 | 1.9 | 149.8 | 100.6 | 5.5 | 21.9 | 4.44 | 96 | 90 | 89 | 90 | 25 | 40.1 | 40.2 | 95.3 | 34.9 | 195.2 | 0.73727 | 90 | 1.494 | 0.000806 | 84 | 0.7373 | 13.685 | -0.00063 | 90.9 | 89.1 | -11 | -18.3 | 98.6 | 103
5605 | 1766989 | OnTest | 0 | Test | 70:20:38.446 | 253238.446 | 46:42:30.000 | 46:48:30.100 | 46:42:30.000 | 2014-07-31 14:20 | 1800 | 9.6 | 113.33 | 594.7 | 363.9 | 513.5 | 1.9 | 149.6 | 100.7 | 5.5 | 22 | 4.5 | 96 | 90 | 89 | 90 | 25 | 40.1 | 40.2 | 95.3 | 34.9 | 195.2 | 0.73691 | 90 | 1.504 | 0.000806 | 84.1 | 0.7369 | 13.735 | -0.00063 | 90.9 | 89.2 | -10.9 | -18.2 | 98.6 | 103.1
5606 | 1767290 | OnTest | 0 | Test | 70:21:08.446 | 253268.446 | 46:43:00.000 | 46:49:00.100 | 46:43:00.000 | 2014-07-31 14:21 | 1799 | 10 | 113.36 | 592.9 | 362.8 | 512.3 | 1.9 | 149.5 | 100.8 | 5.4 | 21.9 | 4.45 | 96 | 90 | 89 | 90 | 25 | 40.1 | 40.2 | 95.3 | 35 | 195.3 | 0.73678 | 90 | 1.477 | 0.000805 | 83.9 | 0.7368 | 13.753 | -0.00063 | 90.9 | 89.2 | -11 | -18.3 | 98.6 | 103
5607 | 1767591 | OnTest | 0 | Test | 70:21:38.446 | 253298.446 | 46:43:30.000 | 46:49:30.100 | 46:43:30.000 | 2014-07-31 14:21 | 1800 | 9.4 | 114.23 | 593.6 | 363.1 | 512.8 | 1.9 | 149.7 | 100.7 | 5.4 | 22 | 4.4 | 96 | 90 | 89.1 | 90 | 25 | 40.1 | 40.2 | 95.4 | 34.8 | 195.3 | 0.71071 | 90 | 1.505 | 0.000806 | 84 | 0.7107 | 17.935 | -0.00063 | 90.8 | 89.2 | -10.9 | -18.2 | 98.6 | 103
5608 | 1767892 | OnTest | 0 | Test | 70:22:08.446 | 253328.446 | 46:44:00.000 | 46:50:00.100 | 46:44:00.000 | 2014-07-31 14:22 | 1800 | 9.5 | 114.87 | 587.9 | 363.3 | 513.1 | 1.9 | 149.8 | 100.5 | 5.4 | 22 | 4.39 | 96 | 90 | 89 | 90 | 24.9 | 40.1 | 40.2 | 95.3 | 34.6 | 195.3 | 0.71071 | 90 | 1.497 | 0.000804 | 83.8 | 0.7107 | 17.933 | -0.00063 | 90.8 | 89.2 | -11.1 | -18.4 | 98.6 | 103
5609 | 1768193 | OnTest | 0 | Test | 70:22:38.446 | 253358.446 | 46:44:30.000 | 46:50:30.100 | 46:44:30.000 | 2014-07-31 14:22 | 1800 | 9.6 | 114.5 | 576.5 | 363.3 | 512.8 | 1.9 | 149.5 | 100.7 | 5.4 | 21.9 | 4.42 | 96 | 90 | 89 | 90 | 24.9 | 40.1 | 40.3 | 95.3 | 34.7 | 195.3 | 0.70998 | 90 | 1.495 | 0.000806 | 84 | 0.71 | 18.061 | -0.00063 | 90.9 | 89 | -11 | -18.3 | 98.6 | 103
5610 | 1768494 | OnTest | 0 | Test | 70:23:08.446 | 253388.446 | 46:45:00.000 | 46:51:00.100 | 46:45:00.000 | 2014-07-31 14:23 | 1800 | 10.1 | 115.41 | 593.7 | 363.3 | 513 | 1.9 | 149.8 | 100.4 | 5.4 | 21.9 | 4.47 | 96 | 90 | 89 | 90 | 25 | 40 | 40.3 | 95.4 | 35.2 | 195.3 | 0.71022 | 90 | 1.505 | 0.000805 | 83.9 | 0.7102 | 18.015 | -0.00063 | 90.9 | 89.2 | -11 | -18.3 | 98.5 | 103
5611 | 1768795 | OnTest | 0 | Test | 70:23:38.446 | 253418.446 | 46:45:30.000 | 46:51:30.100 | 46:45:30.000 | 2014-07-31 14:23 | 1800 | 10.2 | 114.02 | 578.8 | 363.1 | 512.8 | 1.9 | 149.7 | 100.6 | 5.4 | 21.9 | 4.48 | 96 | 90 | 89 | 90 | 25.1 | 40 | 40.3 | 95.3 | 35.6 | 195.3 | 0.70979 | 90 | 1.5 | 0.000806 | 84 | 0.7098 | 18.084 | -0.00063 | 90.8 | 89.2 | -10.9 | -18.2 | 98.6 | 103.1
5612 | 1769096 | OnTest | 0 | Test | 70:24:08.446 | 253448.446 | 46:46:00.000 | 46:52:00.100 | 46:46:00.000 | 2014-07-31 14:24 | 1800 | 9.5 | 115.06 | 592.5 | 363.5 | 512.9 | 1.9 | 149.4 | 100.6 | 5.4 | 22 | 4.49 | 96 | 90 | 89 | 90 | 25.1 | 40.1 | 40.3 | 95.3 | 35.3 | 195.2 | 0.70992 | 89.9 | 1.503 | 0.000805 | 83.9 | 0.7099 | 18.074 | -0.00063 | 90.8 | 89.1 | -11 | -18.3 | 98.6 | 103.1
5613 | 1769397 | OnTest | 0 | Test | 70:24:38.446 | 253478.446 | 46:46:30.000 | 46:52:30.100 | 46:46:30.000 | 2014-07-31 14:24 | 1800 | 10.6 | 112.34 | 587.5 | 363.3 | 513 | 1.9 | 149.7 | 100.5 | 5.5 | 21.8 | 4.49 | 96 | 90 | 89 | 90 | 25 | 40.1 | 40.3 | 95.3 | 35 | 195.2 | 0.70973 | 89.9 | 1.504 | 0.000806 | 84 | 0.7097 | 18.105 | -0.00063 | 90.8 | 89.1 | -10.9 | -18.2 | 98.6 | 103.1
5614 | 1769698 | OnTest | 0 | Test | 70:25:08.446 | 253508.446 | 46:47:00.000 | 46:53:00.100 | 46:47:00.000 | 2014-07-31 14:25 | 1800 | 10.3 | 112.65 | 586.2 | 363.8 | 513.5 | 1.9 | 149.7 | 100.6 | 5.5 | 21.9 | 4.51 | 96 | 90 | 89 | 90 | 25 | 40.1 | 40.3 | 95.3 | 35.1 | 195.1 | 0.71053 | 90 | 1.503 | 0.000806 | 84 | 0.7105 | 17.969 | -0.00063 | 90.8 | 89.2 | -10.9 | -18.2 | 98.5 | 103.1
5615 | 1769999 | OnTest | 0 | Test | 70:25:38.446 | 253538.446 | 46:47:30.000 | 46:53:30.100 | 46:47:30.000 | 2014-07-31 14:25 | 1800 | 9.6 | 115 | 593 | 364 | 513.8 | 1.9 | 149.8 | 100.6 | 5.5 | 21.9 | 4.47 | 96 | 90 | 89 | 90 | 25 | 40.1 | 40.3 | 95.3 | 35.1 | 195 | 0.70998 | 89.9 | 1.493 | 0.000807 | 84.1 | 0.7099 | 18.067 | -0.00063 | 90.8 | 89 | -10.8 | -18.1 | 98.5 | 103
5616 | 1770300 | OnTest | 0 | Test | 70:26:08.446 | 253568.446 | 46:48:00.000 | 46:54:00.100 | 46:48:00.000 | 2014-07-31 14:26 | 1800 | 9.9 | 115.79 | 594.4 | 363.5 | 513.4 | 1.9 | 149.9 | 100.7 | 5.5 | 21.9 | 4.44 | 96 | 90 | 89 | 90 | 25.1 | 40 | 40.3 | 95.3 | 35.3 | 195 | 0.71059 | 90 | 1.501 | 0.000805 | 83.9 | 0.7106 | 17.951 | -0.00063 | 90.9 | 89.2 | -11 | -18.3 | 98.6 | 103
5617 | 1770601 | OnTest | 0 | Test | 70:26:38.446 | 253598.446 | 46:48:30.000 | 46:54:30.100 | 46:48:30.000 | 2014-07-31 14:26 | 1800 | 9.9 | 114.47 | 587.1 | 363 | 512.6 | 1.9 | 149.6 | 100.5 | 5.4 | 21.9 | 4.38 | 96 | 90 | 89 | 90 | 25.1 | 40 | 40.3 | 95.4 | 35.3 | 195 | 0.71035 | 90.1 | 1.497 | 0.000806 | 84 | 0.7104 | 17.989 | -0.00063 | 90.9 | 89.3 | -11 | -18.3 | 98.6 | 103
5618 | 1770902 | OnTest | 0 | Test | 70:27:08.446 | 253628.446 | 46:49:00.000 | 46:55:00.100 | 46:49:00.000 | 2014-07-31 14:27 | 1800 | 10.6 | 113.44 | 590.9 | 363.4 | 513.3 | 1.9 | 150 | 100.5 | 5.4 | 21.9 | 4.37 | 96 | 90 | 89 | 90 | 25 | 40 | 40.3 | 95.3 | 35.3 | 194.9 | 0.75025 | 90.1 | 1.496 | 0.000805 | 83.9 | 0.7503 | 11.707 | -0.00063 | 90.9 | 89.3 | -10.9 | -18.2 | 98.5 | 102.9
5619 | 1771203 | OnTest | 0 | Test | 70:27:38.446 | 253658.446 | 46:49:30.000 | 46:55:30.100 | 46:49:30.000 | 2014-07-31 14:27 | 1800 | 9.9 | 112.11 | 595.5 | 363.3 | 513.1 | 2 | 149.8 | 100.6 | 5.4 | 21.9 | 4.35 | 96 | 90 | 89 | 90 | 25 | 40 | 40.4 | 95.4 | 34.8 | 195 | 0.75006 | 90 | 1.495 | 0.000806 | 84 | 0.7501 | 11.739 | -0.00063 | 90.9 | 89.2 | -10.9 | -18.2 | 98.5 | 102.9
5620 | 1771504 | OnTest | 0 | Test | 70:28:08.446 | 253688.446 | 46:50:00.000 | 46:56:00.100 | 46:50:00.000 | 2014-07-31 14:28 | 1800 | 10.8 | 113.15 | 587.4 | 363.5 | 513.2 | 2 | 149.8 | 100.6 | 5.4 | 21.9 | 4.38 | 96 | 90 | 89 | 89.9 | 25.1 | 40 | 40.3 | 95.3 | 34.8 | 195 | 0.71016 | 90 | 1.501 | 0.000805 | 83.9 | 0.7101 | 18.031 | -0.00063 | 90.8 | 89.1 | -11 | -18.3 | 98.6 | 103
5621 | 1771805 | OnTest | 0 | Test | 70:28:38.446 | 253718.446 | 46:50:30.000 | 46:56:30.100 | 46:50:30.000 | 2014-07-31 14:28 | 1800 | 10.3 | 114 | 576.9 | 363.4 | 513.1 | 2 | 149.8 | 100.5 | 5.4 | 21.9 | 4.37 | 96 | 90 | 89 | 89.9 | 25 | 40.1 | 40.2 | 95.3 | 34.9 | 194.9 | 0.7101 | 90 | 1.501 | 0.000805 | 84 | 0.7101 | 18.039 | -0.00063 | 90.8 | 89.2 | -11 | -18.3 | 98.6 | 102.9
5622 | 1772106 | OnTest | 0 | Test | 70:29:08.446 | 253748.446 | 46:51:00.000 | 46:57:00.100 | 46:51:00.000 | 2014-07-31 14:29 | 1800 | 9.7 | 114.75 | 593.2 | 363.7 | 513.3 | 2 | 149.6 | 100.6 | 5.4 | 21.8 | 4.42 | 96 | 90 | 89 | 89.9 | 25 | 40 | 40.3 | 95.3 | 34.6 | 194.9 | 0.71053 | 89.9 | 1.502 | 0.000805 | 83.9 | 0.7105 | 17.975 | -0.00063 | 90.7 | 89.1 | -10.9 | -18.2 | 98.5 | 102.9
5623 | 1772407 | OnTest | 0 | Test | 70:29:38.446 | 253778.446 | 46:51:30.000 | 46:57:30.100 | 46:51:30.000 | 2014-07-31 14:29 | 1800 | 9.7 | 113.05 | 594.7 | 363.7 | 513.3 | 2 | 149.6 | 100.5 | 5.5 | 21.9 | 4.46 | 96 | 90 | 89 | 89.9 | 25 | 40 | 40.2 | 95.2 | 34.7 | 194.9 | 0.71016 | 89.9 | 1.49 | 0.000805 | 83.9 | 0.7101 | 18.038 | -0.00063 | 90.7 | 89.1 | -11 | -18.3 | 98.5 | 103
5624 | 1772708 | OnTest | 0 | Test | 70:30:08.446 | 253808.446 | 46:52:00.000 | 46:58:00.100 | 46:52:00.000 | 2014-07-31 14:30 | 1800 | 10.6 | 113.38 | 584.6 | 363.8 | 513.4 | 2 | 149.6 | 100.5 | 5.5 | 21.9 | 4.45 | 96 | 90 | 89.1 | 89.9 | 25 | 40 | 40.2 | 95.3 | 35.1 | 195 | 0.7101 | 89.9 | 1.502 | 0.000806 | 84 | 0.7101 | 18.043 | -0.00063 | 90.8 | 89.1 | -10.9 | -18.2 | 98.5 | 103
5625 | 1773009 | OnTest | 0 | Test | 70:30:38.446 | 253838.446 | 46:52:30.000 | 46:58:30.100 | 46:52:30.000 | 2014-07-31 14:30 | 1800 | 9.7 | 114.34 | 590 | 363.6 | 513.1 | 2 | 149.5 | 100.8 | 5.4 | 22 | 4.46 | 96 | 90 | 89.1 | 89.9 | 24.9 | 40.1 | 40.3 | 95.3 | 35.3 | 195.1 | 0.71035 | 89.9 | 1.5 | 0.000806 | 83.9 | 0.7103 | 18.004 | -0.00063 | 90.8 | 89.1 | -11 | -18.3 | 98.6 | 103
5626 | 1773310 | OnTest | 0 | Test | 70:31:08.446 | 253868.446 | 46:53:00.000 | 46:59:00.100 | 46:53:00.000 | 2014-07-31 14:31 | 1800 | 10.5 | 114.74 | 593.1 | 363.4 | 513.2 | 2 | 149.8 | 100.4 | 5.4 | 21.9 | 4.46 | 96 | 90 | 89 | 89.9 | 24.9 | 40 | 40.3 | 95.2 | 35.2 | 195.1 | 0.7101 | 90 | 1.502 | 0.000805 | 83.9 | 0.7101 | 18.039 | -0.00063 | 90.8 | 89.1 | -11 | -18.2 | 98.5 | 102.9
5627 | 1773611 | OnTest | 0 | Test | 70:31:38.446 | 253898.446 | 46:53:30.000 | 46:59:30.100 | 46:53:30.000 | 2014-07-31 14:31 | 1800 | 9.7 | 113.83 | 577.3 | 363.3 | 512.8 | 2 | 149.5 | 100.5 | 5.4 | 21.9 | 4.43 | 96 | 90 | 89 | 89.9 | 24.9 | 40 | 40.3 | 95.2 | 35 | 195.1 | 0.70967 | 89.9 | 1.497 | 0.000806 | 84 | 0.7096 | 18.115 | -0.00063 | 90.8 | 89.1 | -10.9 | -18.2 | 98.6 | 103
5628 | 1773912 | OnTest | 0 | Test | 70:32:08.446 | 253928.446 | 46:54:00.000 | 47:00:00.100 | 46:54:00.000 | 2014-07-31 14:32 | 1800 | 10.5 | 114.72 | 594.6 | 363.6 | 513.3 | 2 | 149.6 | 100.5 | 5.4 | 22 | 4.43 | 96 | 90 | 89 | 89.9 | 24.9 | 39.9 | 40.2 | 95.2 | 34.5 | 195.2 | 0.70937 | 89.9 | 1.495 | 0.000805 | 83.9 | 0.7093 | 18.168 | -0.00063 | 90.8 | 89.1 | -11 | -18.3 | 98.6 | 103
5629 | 1774213 | OnTest | 0 | Test | 70:32:38.446 | 253958.446 | 46:54:30.000 | 47:00:30.100 | 46:54:30.000 | 2014-07-31 14:32 | 1800 | 10.5 | 114.13 | 583.8 | 363.6 | 513.3 | 2 | 149.7 | 100.5 | 5.4 | 22 | 4.46 | 96 | 90 | 89 | 89.9 | 24.9 | 40 | 40.2 | 95.2 | 34.5 | 195.2 | 0.71022 | 90 | 1.506 | 0.000807 | 84.1 | 0.7102 | 18.022 | -0.00063 | 90.8 | 89.1 | -10.9 | -18.2 | 98.6 | 103.1
5630 | 1774514 | OnTest | 0 | Test | 70:33:08.446 | 253988.446 | 46:55:00.000 | 47:01:00.100 | 46:55:00.000 | 2014-07-31 14:33 | 1800 | 9.6 | 114.23 | 587.9 | 363.4 | 513.3 | 2 | 149.9 | 100.4 | 5.4 | 21.9 | 4.44 | 96 | 90 | 89 | 89.9 | 24.8 | 39.9 | 40.3 | 95.2 | 34.6 | 195.2 | 0.71004 | 89.9 | 1.502 | 0.000805 | 83.9 | 0.71 | 18.053 | -0.00063 | 90.8 | 89.1 | -10.9 | -18.2 | 98.5 | 103
5631 | 1774815 | OnTest | 0 | Test | 70:33:38.446 | 254018.446 | 46:55:30.000 | 47:01:30.100 | 46:55:30.000 | 2014-07-31 14:33 | 1800 | 10.2 | 113.9 | 592.5 | 363.4 | 513.1 | 2 | 149.7 | 100.5 | 5.4 | 22 | 4.43 | 96 | 89.9 | 89 | 89.8 | 24.8 | 39.9 | 40.3 | 95.2 | 34.5 | 195.2 | 0.71065 | 90 | 1.506 | 0.000806 | 84 | 0.7106 | 17.951 | -0.00063 | 90.8 | 89.1 | -10.9 | -18.2 | 98.5 | 103
5632 | 1775116 | OnTest | 0 | Test | 70:34:08.446 | 254048.446 | 46:56:00.000 | 47:02:00.100 | 46:56:00.000 | 2014-07-31 14:34 | 1800 | 9.7 | 114.38 | 591 | 363.6 | 513.6 | 2 | 150.1 | 100.6 | 5.5 | 21.9 | 4.45 | 96 | 90 | 89 | 89.8 | 24.8 | 39.9 | 40.2 | 95.2 | 34.6 | 195.2 | 0.70998 | 89.9 | 1.499 | 0.000806 | 84 | 0.7099 | 18.067 | -0.00063 | 90.7 | 89.1 | -10.9 | -18.2 | 98.6 | 103
5633 | 1775417 | OnTest | 0 | Test | 70:34:38.446 | 254078.446 | 46:56:30.000 | 47:02:30.100 | 46:56:30.000 | 2014-07-31 14:34 | 1800 | 10.4 | 114.2 | 581.3 | 364 | 513.6 | 2 | 149.6 | 100.6 | 5.5 | 22 | 4.43 | 96 | 90 | 89 | 89.8 | 24.8 | 40 | 40.2 | 95.2 | 34.6 | 195.2 | 0.71065 | 89.9 | 1.506 | 0.000806 | 84 | 0.7106 | 17.955 | -0.00063 | 90.8 | 89 | -10.9 | -18.2 | 98.5 | 102.9
5634 | 1775718 | OnTest | 0 | Test | 70:35:08.446 | 254108.446 | 46:57:00.000 | 47:03:00.100 | 46:57:00.000 | 2014-07-31 14:35 | 1800 | 9.8 | 114.29 | 581.7 | 363.8 | 513.5 | 2 | 149.7 | 100.4 | 5.5 | 22 | 4.35 | 96 | 90 | 89 | 89.8 | 24.8 | 40 | 40.2 | 95.2 | 34.8 | 195.2 | 0.71016 | 90 | 1.501 | 0.000806 | 84 | 0.7101 | 18.032 | -0.00063 | 90.8 | 89.1 | -10.9 | -18.2 | 98.6 | 102.9
5635 | 1776019 | OnTest | 0 | Test | 70:35:38.446 | 254138.446 | 46:57:30.000 | 47:03:30.100 | 46:57:30.000 | 2014-07-31 14:35 | 1800 | 10.1 | 115.23 | 591.5 | 364 | 513.8 | 2 | 149.8 | 100.6 | 5.5 | 22 | 4.36 | 96 | 89.9 | 89 | 89.9 | 24.8 | 39.9 | 40.2 | 95.2 | 34.5 | 195.2 | 0.7112 | 89.9 | 1.507 | 0.000806 | 84 | 0.7111 | 17.866 | -0.00063 | 90.7 | 89.1 | -10.9 | -18.2 | 98.5 | 102.9
5636 | 1776320 | OnTest | 0 | Test | 70:36:08.446 | 254168.446 | 46:58:00.000 | 47:04:00.100 | 46:58:00.000 | 2014-07-31 14:36 | 1800 | 9.9 | 114.72 | 589.6 | 363.7 | 513.4 | 2 | 149.7 | 100.4 | 5.5 | 22 | 4.39 | 96 | 90 | 89 | 89.9 | 24.7 | 39.8 | 40.2 | 95.2 | 34.4 | 195.3 | 0.70992 | 89.9 | 1.503 | 0.000805 | 83.9 | 0.7099 | 18.078 | -0.00063 | 90.8 | 89 | -10.9 | -18.3 | 98.5 | 102.9
5637 | 1776621 | OnTest | 0 | Test | 70:36:38.446 | 254198.446 | 46:58:30.000 | 47:04:30.100 | 46:58:30.000 | 2014-07-31 14:36 | 1800 | 10.1 | 113.6 | 590.3 | 363.6 | 513.4 | 2 | 149.8 | 100.5 | 5.4 | 22 | 4.38 | 96 | 90 | 89 | 89.8 | 24.8 | 39.9 | 40.3 | 95.2 | 34.3 | 195.3 | 0.75221 | 89.8 | 1.5 | 0.000805 | 83.9 | 0.7521 | 11.441 | -0.00063 | 90.7 | 88.9 | -10.9 | -18.2 | 98.5 | 102.9
5638 | 1776922 | OnTest | 0 | Test | 70:37:08.446 | 254228.446 | 46:59:00.000 | 47:05:00.100 | 46:59:00.000 | 2014-07-31 14:37 | 1800 | 10.8 | 112.92 | 570.2 | 363.7 | 513.5 | 2 | 149.8 | 100.6 | 5.4 | 22 | 4.38 | 96 | 90 | 89 | 89.9 | 24.8 | 39.9 | 40.3 | 95.2 | 34.2 | 195.3 | 0.75208 | 90 | 1.497 | 0.000805 | 83.9 | 0.7521 | 11.443 | -0.00063 | 90.9 | 89.1 | -11 | -18.2 | 98.5 | 102.9
5639 | 1777223 | OnTest | 0 | Test | 70:37:38.446 | 254258.446 | 46:59:30.000 | 47:05:30.100 | 46:59:30.000 | 2014-07-31 14:37 | 1800 | 10.5 | 113.88 | 590.3 | 363.3 | 513.3 | 2 | 150 | 100.6 | 5.4 | 21.9 | 4.38 | 96 | 90 | 89 | 89.9 | 24.9 | 39.8 | 40.2 | 95.2 | 34.3 | 195.3 | 0.75227 | 90 | 1.508 | 0.000807 | 84.1 | 0.7522 | 11.418 | -0.00063 | 90.8 | 89.1 | -10.9 | -18.2 | 98.6 | 103
5640 | 1777524 | OnTest | 0 | Test | 70:38:08.446 | 254288.446 | 47:00:00.000 | 47:06:00.100 | 47:00:00.000 | 2014-07-31 14:38 | 1800 | 10.4 | 113.32 | 593.4 | 363.9 | 513.8 | 2 | 149.9 | 100.5 | 5.4 | 21.9 | 4.42 | 96 | 90 | 89 | 89.8 | 24.9 | 39.8 | 40.3 | 95.2 | 34.2 | 195.3 | 0.73703 | 89.9 | 1.493 | 0.000804 | 83.8 | 0.737 | 13.727 | -0.00063 | 90.8 | 89.1 | -11 | -18.3 | 98.5 | 102.9
5641 | 1777825 | OnTest | 0 | Test | 70:38:38.446 | 254318.446 | 47:00:30.000 | 47:06:30.100 | 47:00:30.000 | 2014-07-31 14:38 | 1800 | 10 | 113.45 | 592.8 | 363.3 | 513 | 2 | 149.7 | 100.4 | 5.4 | 21.9 | 4.45 | 96 | 90 | 89 | 89.8 | 25 | 39.9 | 40.1 | 95.2 | 34 | 195.3 | 0.73678 | 90 | 1.5 | 0.000806 | 84 | 0.7368 | 13.761 | -0.00063 | 90.8 | 89.1 | -11 | -18.3 | 98.6 | 103
5642 | 1778126 | OnTest | 0 | Test | 70:39:08.446 | 254348.446 | 47:01:00.000 | 47:07:00.100 | 47:01:00.000 | 2014-07-31 14:39 | 1800 | 10.5 | 113.15 | 591.6 | 363.7 | 513.4 | 2 | 149.6 | 100.5 | 5.5 | 21.9 | 4.45 | 96 | 90 | 89.1 | 89.8 | 25.2 | 40 | 40.2 | 95.2 | 34.8 | 195.2 | 0.73684 | 89.9 | 1.499 | 0.000807 | 84.1 | 0.7368 | 13.754 | -0.00063 | 90.8 | 89.1 | -10.8 | -18.1 | 98.5 | 103
5643 | 1778427 | OnTest | 0 | Test | 70:39:38.446 | 254378.446 | 47:01:30.000 | 47:07:30.100 | 47:01:30.000 | 2014-07-31 14:39 | 1800 | 11.4 | 113.42 | 593.6 | 363.5 | 513.1 | 2 | 149.7 | 100.4 | 5.5 | 21.8 | 4.44 | 96 | 90 | 89.1 | 89.9 | 25.2 | 40 | 40.1 | 95.2 | 35.2 | 195.2 | 0.73697 | 90 | 1.506 | 0.000806 | 84 | 0.737 | 13.729 | -0.00063 | 90.8 | 89.2 | -10.8 | -18.1 | 98.5 | 102.9
5644 | 1778728 | OnTest | 0 | Test | 70:40:08.446 | 254408.446 | 47:02:00.000 | 47:08:00.100 | 47:02:00.000 | 2014-07-31 14:40 | 1800 | 10.9 | 113.67 | 581.7 | 363.6 | 513.1 | 2 | 149.5 | 100.4 | 5.5 | 21.8 | 4.47 | 96 | 90 | 89.1 | 89.9 | 25.2 | 40 | 40.1 | 95.2 | 35.2 | 195.2 | 0.73752 | 90 | 1.508 | 0.000806 | 84 | 0.7375 | 13.649 | -0.00063 | 90.8 | 89.1 | -10.8 | -18.1 | 98.5 | 103
5645 | 1779029 | OnTest | 0 | Test | 70:40:38.446 | 254438.446 | 47:02:30.000 | 47:08:30.100 | 47:02:30.000 | 2014-07-31 14:40 | 1800 | 10.7 | 115.62 | 594.6 | 363.8 | 513.7 | 2 | 149.9 | 100.7 | 5.5 | 21.8 | 4.43 | 96 | 90 | 89.1 | 89.9 | 25.3 | 39.9 | 40.1 | 95.2 | 35.2 | 195.2 | 0.73752 | 90 | 1.512 | 0.000807 | 84.1 | 0.7375 | 13.644 | -0.00063 | 90.9 | 89.1 | -10.9 | -18.1 | 98.6 | 103
5646 | 1779330 | OnTest | 0 | Test | 70:41:08.446 | 254468.446 | 47:03:00.000 | 47:09:00.100 | 47:03:00.000 | 2014-07-31 14:41 | 1800 | 10.8 | 113.84 | 582.3 | 363.7 | 513.4 | 2 | 149.7 | 100.6 | 5.5 | 21.9 | 4.43 | 96 | 90.1 | 89.1 | 89.9 | 25.3 | 40 | 40.1 | 95.2 | 35.3 | 195.2 | 0.73764 | 90.1 | 1.506 | 0.000806 | 84.1 | 0.7377 | 13.619 | -0.00063 | 90.9 | 89.2 | -10.8 | -18.1 | 98.5 | 102.9
5647 | 1779631 | OnTest | 0 | Test | 70:41:38.446 | 254498.446 | 47:03:30.000 | 47:09:30.100 | 47:03:30.000 | 2014-07-31 14:41 | 1800 | 10.9 | 114.32 | 593.6 | 363.6 | 513.6 | 2 | 150 | 100.4 | 5.5 | 21.9 | 4.41 | 96 | 90 | 89.1 | 89.9 | 25.3 | 39.9 | 40.1 | 95.2 | 35.7 | 195.2 | 0.73727 | 90 | 1.507 | 0.000806 | 84.1 | 0.7373 | 13.68 | -0.00063 | 90.9 | 89.2 | -10.9 | -18.2 | 98.6 | 103
5648 | 1779932 | OnTest | 0 | Test | 70:42:08.446 | 254528.446 | 47:04:00.000 | 47:10:00.100 | 47:04:00.000 | 2014-07-31 14:42 | 1800 | 11 | 113.07 | 588.3 | 363.7 | 513.5 | 2 | 149.7 | 100.5 | 5.5 | 21.9 | 4.49 | 96 | 90 | 89.1 | 89.9 | 25.2 | 39.9 | 40.1 | 95.2 | 35.2 | 195.2 | 0.7374 | 90.1 | 1.506 | 0.000808 | 84.2 | 0.7374 | 13.657 | -0.00063 | 90.9 | 89.2 | -10.8 | -18 | 98.6 | 103.1
5649 | 1780233 | OnTest | 0 | Test | 70:42:38.446 | 254558.446 | 47:04:30.000 | 47:10:30.100 | 47:04:30.000 | 2014-07-31 14:42 | 1800 | 11.3 | 113.5 | 585.9 | 363.5 | 513.3 | 2 | 149.8 | 100.6 | 5.5 | 21.9 | 4.43 | 96 | 90.1 | 89.1 | 89.9 | 25.2 | 40 | 40.1 | 95.2 | 35 | 195.3 | 0.73697 | 90 | 1.499 | 0.000807 | 84.1 | 0.737 | 13.729 | -0.00063 | 90.9 | 89.1 | -10.8 | -18.1 | 98.5 | 103
5650 | 1780534 | OnTest | 0 | Test | 70:43:08.446 | 254588.446 | 47:05:00.000 | 47:11:00.100 | 47:05:00.000 | 2014-07-31 14:43 | 1800 | 11.9 | 116.11 | 595.2 | 363.4 | 513.3 | 2 | 149.9 | 100.4 | 5.5 | 22 | 4.42 | 96 | 90.1 | 89.1 | 89.9 | 25.1 | 40 | 40.2 | 95.2 | 34.7 | 195.5 | 0.73697 | 90 | 1.501 | 0.000806 | 84 | 0.737 | 13.727 | -0.00063 | 90.9 | 89.2 | -10.9 | -18.2 | 98.6 | 103
5651 | 1780835 | OnTest | 0 | Test | 70:43:38.446 | 254618.446 | 47:05:30.000 | 47:11:30.100 | 47:05:30.000 | 2014-07-31 14:43 | 1800 | 11.4 | 113.75 | 591.9 | 363.3 | 513 | 2 | 149.8 | 100.5 | 5.5 | 22 | 4.47 | 96 | 90 | 89.1 | 89.9 | 25 | 40 | 40.2 | 95.2 | 34.4 | 195.5 | 0.73697 | 90 | 1.495 | 0.000807 | 84.1 | 0.737 | 13.73 | -0.00063 | 90.8 | 89.2 | -10.7 | -18.1 | 98.6 | 103
5652 | 1781136 | OnTest | 0 | Test | 70:44:08.446 | 254648.446 | 47:06:00.000 | 47:12:00.100 | 47:06:00.000 | 2014-07-31 14:44 | 1800 | 12.5 | 112.89 | 593.1 | 363.7 | 513.6 | 2 | 149.9 | 100.5 | 5.5 | 22 | 4.61 | 96 | 90 | 89.1 | 89.9 | 24.9 | 40.1 | 40.2 | 95.3 | 34.4 | 195.6 | 0.73709 | 90 | 1.507 | 0.000809 | 84.3 | 0.7371 | 13.712 | -0.00063 | 90.8 | 89.2 | -10.6 | -17.9 | 98.6 | 103.2
5653 | 1781437 | OnTest | 0 | Test | 70:44:38.446 | 254678.446 | 47:06:30.000 | 47:12:30.100 | 47:06:30.000 | 2014-07-31 14:44 | 1800 | 11.9 | 112.27 | 587.6 | 363.8 | 513.8 | 2 | 150 | 100.5 | 5.5 | 21.9 | 4.57 | 96 | 90 | 89.1 | 89.9 | 24.9 | 40.1 | 40.3 | 95.2 | 34.4 | 195.6 | 0.73758 | 90 | 1.5 | 0.000808 | 84.2 | 0.7376 | 13.632 | -0.00063 | 90.9 | 89.2 | -10.7 | -18 | 98.5 | 103.1
5654 | 1781738 | OnTest | 0 | Test | 70:45:08.446 | 254708.446 | 47:07:00.000 | 47:13:00.100 | 47:07:00.000 | 2014-07-31 14:45 | 1800 | 11.7 | 113.85 | 586.7 | 363.6 | 513.4 | 2 | 149.8 | 100.5 | 5.5 | 22 | 4.5 | 96 | 90 | 89.1 | 89.9 | 24.9 | 40 | 40.3 | 95.3 | 34.5 | 195.6 | 0.73648 | 90 | 1.493 | 0.000807 | 84.1 | 0.7365 | 13.808 | -0.00063 | 90.9 | 89.1 | -10.7 | -18 | 98.5 | 103
5655 | 1782039 | OnTest | 0 | Test | 70:45:38.446 | 254738.446 | 47:07:30.000 | 47:13:30.100 | 47:07:30.000 | 2014-07-31 14:45 | 1800 | 12.2 | 114.49 | 593.6 | 363.8 | 513.7 | 2 | 149.9 | 100.5 | 5.5 | 22 | 4.46 | 96 | 90 | 89 | 89.9 | 24.9 | 40 | 40.2 | 95.3 | 34.3 | 195.6 | 0.73691 | 90.1 | 1.506 | 0.000806 | 84 | 0.737 | 13.727 | -0.00063 | 91 | 89.3 | -10.9 | -18.1 | 98.6 | 103
5656 | 1782340 | OnTest | 0 | Test | 70:46:08.446 | 254768.446 | 47:08:00.000 | 47:14:00.100 | 47:08:00.000 | 2014-07-31 14:46 | 1800 | 12.5 | 112.58 | 592.8 | 364.1 | 513.7 | 2 | 149.7 | 100.3 | 5.5 | 22 | 4.5 | 96 | 90 | 89 | 89.9 | 24.9 | 40 | 40.3 | 95.3 | 34.1 | 195.7 | 0.73623 | 90 | 1.499 | 0.000804 | 83.8 | 0.7363 | 13.84 | -0.00063 | 90.9 | 89.2 | -11.1 | -18.4 | 98.6 | 103.1
5657 | 1782641 | OnTest | 0 | Test | 70:46:38.446 | 254798.446 | 47:08:30.000 | 47:14:30.100 | 47:08:30.000 | 2014-07-31 14:46 | 1800 | 12.3 | 114.29 | 588.4 | 363.8 | 513.8 | 2 | 150 | 100.5 | 5.5 | 22 | 4.45 | 96 | 89.9 | 89 | 89.9 | 24.8 | 40 | 40.2 | 95.3 | 34.1 | 195.6 | 0.73593 | 90 | 1.503 | 0.000803 | 83.7 | 0.7359 | 13.893 | -0.00063 | 90.8 | 89.2 | -11.2 | -18.4 | 98.5 | 103
5658 | 1782942 | OnTest | 0 | Test | 70:47:08.446 | 254828.446 | 47:09:00.000 | 47:15:00.100 | 47:09:00.000 | 2014-07-31 14:47 | 1800 | 12.3 | 114.86 | 583 | 363.6 | 513.2 | 2 | 149.6 | 100.5 | 5.5 | 21.9 | 4.38 | 96 | 89.9 | 89 | 89.9 | 24.9 | 40.1 | 40 | 95.3 | 35 | 195.5 | 0.73617 | 89.9 | 1.489 | 0.000801 | 83.5 | 0.7361 | 13.86 | -0.00063 | 90.8 | 89 | -11.4 | -18.6 | 98.5 | 102.8
5659 | 1783243 | OnTest | 0 | Test | 70:47:38.446 | 254858.446 | 47:09:30.000 | 47:15:30.100 | 47:09:30.000 | 2014-07-31 14:47 | 1800 | 13.1 | 114.1 | 579.1 | 363.8 | 513.6 | 2 | 149.8 | 100.5 | 5.5 | 21.9 | 4.48 | 96 | 89.9 | 89 | 89.9 | 24.9 | 40.1 | 39.9 | 95.2 | 34.6 | 195.5 | 0.7358 | 90 | 1.5 | 0.000802 | 83.6 | 0.7358 | 13.905 | -0.00063 | 90.9 | 89.2 | -11.3 | -18.6 | 98.5 | 103
5660 | 1783544 | OnTest | 0 | Test | 70:48:08.446 | 254888.446 | 47:10:00.000 | 47:16:00.100 | 47:10:00.000 | 2014-07-31 14:48 | 1800 | 14 | 114.26 | 586.1 | 363.7 | 513.5 | 2 | 149.8 | 100.5 | 5.4 | 21.9 | 4.56 | 96 | 90 | 89 | 89.9 | 24.9 | 40 | 39.8 | 95.2 | 34.6 | 195.4 | 0.73574 | 90 | 1.502 | 0.000802 | 83.6 | 0.7357 | 13.919 | -0.00063 | 90.8 | 89.2 | -11.3 | -18.5 | 98.5 | 103.1
5661 | 1783845 | OnTest | 0 | Test | 70:48:38.446 | 254918.446 | 47:10:30.000 | 47:16:30.100 | 47:10:30.000 | 2014-07-31 14:48 | 1800 | 12.5 | 113.58 | 577.7 | 363.4 | 513 | 1.9 | 149.7 | 100.4 | 5.4 | 21.9 | 4.58 | 96 | 90 | 89.1 | 90 | 25 | 40.1 | 39.9 | 95.2 | 35 | 195.4 | 0.73672 | 90 | 1.487 | 0.000803 | 83.7 | 0.7367 | 13.767 | -0.00063 | 90.9 | 89.1 | -11.2 | -18.5 | 98.5 | 103.1
5662 | 1784146 | OnTest | 0 | Test | 70:49:08.446 | 254948.446 | 47:11:00.000 | 47:17:00.100 | 47:11:00.000 | 2014-07-31 14:49 | 1800 | 11.5 | 114.97 | 595 | 363.4 | 513.2 | 1.9 | 149.8 | 100.4 | 5.4 | 21.9 | 4.49 | 96 | 90 | 89.1 | 90 | 25 | 40.1 | 40 | 95.3 | 35.4 | 195.4 | 0.73568 | 90 | 1.496 | 0.000803 | 83.7 | 0.7357 | 13.924 | -0.00063 | 90.9 | 89.2 | -11.2 | -18.5 | 98.5 | 103
5663 | 1784447 | OnTest | 0 | Test | 70:49:38.446 | 254978.446 | 47:11:30.000 | 47:17:30.100 | 47:11:30.000 | 2014-07-31 14:49 | 1800 | 13 | 112.98 | 595.5 | 363.2 | 513 | 2 | 149.9 | 100.4 | 5.4 | 21.9 | 4.47 | 96 | 90 | 89.1 | 90 | 25 | 40.1 | 39.8 | 95.3 | 35.3 | 195.5 | 0.73617 | 90.1 | 1.501 | 0.000803 | 83.7 | 0.7362 | 13.847 | -0.00063 | 90.9 | 89.2 | -11.3 | -18.5 | 98.6 | 103.1
5664 | 1784748 | OnTest | 0 | Test | 70:50:08.446 | 255008.446 | 47:12:00.000 | 47:18:00.100 | 47:12:00.000 | 2014-07-31 14:50 | 1800 | 13 | 113.82 | 585.1 | 363.2 | 513.3 | 2 | 150 | 100.4 | 5.5 | 22 | 4.49 | 96 | 90 | 89.1 | 90.1 | 24.9 | 40.1 | 39.9 | 95.3 | 35.2 | 195.5 | 0.73666 | 90.1 | 1.504 | 0.000806 | 84 | 0.7367 | 13.766 | -0.00063 | 91 | 89.2 | -10.8 | -18.1 | 98.5 | 103
5665 | 1785049 | OnTest | 0 | Test | 70:50:38.446 | 255038.446 | 47:12:30.000 | 47:18:30.100 | 47:12:30.000 | 2014-07-31 14:50 | 1800 | 12.2 | 114.12 | 594.2 | 363 | 512.8 | 2 | 149.9 | 100.6 | 5.5 | 21.9 | 4.45 | 96 | 90 | 89.1 | 90.1 | 24.9 | 40.1 | 39.9 | 95.3 | 35.3 | 195.6 | 0.73776 | 90.1 | 1.503 | 0.000806 | 84.1 | 0.7378 | 13.601 | -0.00063 | 90.9 | 89.2 | -10.9 | -18.1 | 98.5 | 103
5666 | 1785350 | OnTest | 0 | Test | 70:51:08.446 | 255068.446 | 47:13:00.000 | 47:19:00.100 | 47:13:00.000 | 2014-07-31 14:51 | 1800 | 11.6 | 114.01 | 591.4 | 363.5 | 513.2 | 2 | 149.8 | 100.6 | 5.5 | 22 | 4.44 | 96 | 90 | 89.1 | 90.1 | 24.9 | 40.1 | 39.9 | 95.3 | 35.6 | 195.6 | 0.7366 | 90.1 | 1.499 | 0.000807 | 84.1 | 0.7367 | 13.776 | -0.00063 | 91 | 89.2 | -10.8 | -18.1 | 98.5 | 103
5667 | 1785651 | OnTest | 0 | Test | 70:51:38.446 | 255098.446 | 47:13:30.000 | 47:19:30.100 | 47:13:30.000 | 2014-07-31 14:51 | 1800 | 13.1 | 113.88 | 587.1 | 363.7 | 513.4 | 2 | 149.8 | 100.5 | 5.5 | 22 | 4.5 | 96 | 90 | 89.1 | 90.1 | 24.9 | 40 | 39.8 | 95.3 | 35.1 | 195.5 | 0.73715 | 90.1 | 1.504 | 0.000806 | 84 | 0.7372 | 13.689 | -0.00063 | 91 | 89.3 | -10.8 | -18.1 | 98.5 | 103
5668 | 1785952 | OnTest | 0 | Test | 70:52:08.446 | 255128.446 | 47:14:00.000 | 47:20:00.100 | 47:14:00.000 | 2014-07-31 14:52 | 1800 | 13.2 | 113.47 | 589.1 | 363 | 513 | 2 | 150 | 100.5 | 5.4 | 22 | 4.49 | 96 | 90 | 89.1 | 90.1 | 24.9 | 40.1 | 39.8 | 95.3 | 34.9 | 195.4 | 0.73629 | 90.1 | 1.502 | 0.000805 | 83.9 | 0.7364 | 13.825 | -0.00063 | 90.9 | 89.3 | -10.9 | -18.2 | 98.5 | 103
5669 | 1786253 | OnTest | 0 | Test | 70:52:38.446 | 255158.446 | 47:14:30.000 | 47:20:30.100 | 47:14:30.000 | 2014-07-31 14:52 | 1800 | 12.9 | 112 | 566 | 363.1 | 513 | 2 | 149.9 | 100.5 | 5.4 | 22 | 4.53 | 96 | 90 | 89.1 | 90.1 | 24.9 | 40.1 | 39.9 | 95.3 | 35 | 195.4 | 0.7366 | 90.2 | 1.503 | 0.000806 | 84.1 | 0.7367 | 13.771 | -0.00063 | 90.9 | 89.4 | -10.8 | -18.1 | 98.6 | 103.1
5670 | 1786554 | OnTest | 0 | Test | 70:53:08.446 | 255188.446 | 47:15:00.000 | 47:21:00.100 | 47:15:00.000 | 2014-07-31 14:53 | 1801 | 13.5 | 112.67 | 578.9 | 363.4 | 513.2 | 2 | 149.8 | 100.4 | 5.4 | 21.9 | 4.44 | 96 | 90 | 89.1 | 90.1 | 25 | 40.1 | 39.8 | 95.3 | 35.1 | 195.4 | 0.73636 | 90.1 | 1.504 | 0.000806 | 84.1 | 0.7364 | 13.819 | -0.00063 | 90.9 | 89.2 | -10.8 | -18.1 | 98.5 | 103
5671 | 1786855 | OnTest | 0 | Test | 70:53:38.446 | 255218.446 | 47:15:30.000 | 47:21:30.100 | 47:15:30.000 | 2014-07-31 14:53 | 1800 | 11.7 | 114.98 | 595.4 | 362.9 | 512.6 | 2 | 149.8 | 100.6 | 5.5 | 22 | 4.39 | 96 | 90 | 89.1 | 90.1 | 25 | 40 | 39.8 | 95.3 | 34.9 | 195.3 | 0.73593 | 90.1 | 1.503 | 0.000805 | 84 | 0.736 | 13.88 | -0.00063 | 91 | 89.2 | -10.9 | -18.2 | 98.5 | 102.9
5672 | 1787156 | OnTest | 0 | Test | 70:54:08.446 | 255248.446 | 47:16:00.000 | 47:22:00.100 | 47:16:00.000 | 2014-07-31 14:54 | 1799 | 12.2 | 114.37 | 594.4 | 363.3 | 512.8 | 2 | 149.6 | 100.6 | 5.5 | 22 | 4.42 | 96 | 90 | 89.1 | 90.1 | 25 | 40.1 | 39.9 | 95.4 | 34.8 | 195.2 | 0.73654 | 90.1 | 1.501 | 0.000806 | 84 | 0.7366 | 13.788 | -0.00063 | 90.9 | 89.2 | -10.8 | -18.1 | 98.5 | 102.9
5673 | 1787457 | OnTest | 0 | Test | 70:54:38.446 | 255278.446 | 47:16:30.000 | 47:22:30.100 | 47:16:30.000 | 2014-07-31 14:54 | 1800 | 11.7 | 113.65 | 587.1 | 362.9 | 512.6 | 2 | 149.7 | 100.5 | 5.5 | 21.9 | 4.41 | 96 | 90 | 89 | 90.1 | 25 | 40 | 39.8 | 95.4 | 35 | 195.2 | 0.73672 | 90.1 | 1.505 | 0.000806 | 84 | 0.7368 | 13.758 | -0.00063 | 90.9 | 89.3 | -10.8 | -18.2 | 98.5 | 102.9
5674 | 1787758 | OnTest | 0 | Test | 70:55:08.446 | 255308.446 | 47:17:00.000 | 47:23:00.100 | 47:17:00.000 | 2014-07-31 14:55 | 1800 | 11.9 | 114.33 | 578.9 | 363.1 | 512.8 | 2 | 149.7 | 100.5 | 5.5 | 21.9 | 4.41 | 96 | 90 | 89 | 90.1 | 25.1 | 40.1 | 39.8 | 95.4 | 35.2 | 195.2 | 0.73654 | 90.1 | 1.505 | 0.000806 | 84 | 0.7366 | 13.788 | -0.00063 | 90.9 | 89.3 | -10.9 | -18.1 | 98.5 | 102.9
5675 | 1788059 | OnTest | 0 | Test | 70:55:38.446 | 255338.446 | 47:17:30.000 | 47:23:30.100 | 47:17:30.000 | 2014-07-31 14:55 | 1800 | 12.9 | 114.99 | 593.9 | 363.3 | 513.1 | 2 | 149.8 | 100.4 | 5.5 | 22 | 4.56 | 96 | 90 | 89.1 | 90.1 | 25 | 40 | 39.9 | 95.4 | 34.8 | 195.1 | 0.73807 | 90 | 1.506 | 0.000806 | 84 | 0.7381 | 13.559 | -0.00063 | 90.9 | 89.2 | -10.9 | -18.2 | 98.5 | 103.1
5676 | 1788360 | OnTest | 0 | Test | 70:56:08.446 | 255368.446 | 47:18:00.000 | 47:24:00.100 | 47:18:00.000 | 2014-07-31 14:56 | 1800 | 12.6 | 114.82 | 588.6 | 363 | 513 | 2 | 150 | 100.6 | 5.5 | 21.9 | 4.53 | 96 | 90 | 89.1 | 90.1 | 25 | 40 | 39.8 | 95.4 | 35 | 195.2 | 0.73611 | 90.1 | 1.501 | 0.000805 | 83.9 | 0.7362 | 13.854 | -0.00063 | 90.9 | 89.2 | -10.9 | -18.1 | 98.4 | 103
5677 | 1788661 | OnTest | 0 | Test | 70:56:38.446 | 255398.446 | 47:18:30.000 | 47:24:30.100 | 47:18:30.000 | 2014-07-31 14:56 | 1800 | 12.7 | 113.76 | 593.2 | 363.2 | 513 | 2 | 149.8 | 100.5 | 5.5 | 21.9 | 4.57 | 96 | 90 | 89 | 90.1 | 25.1 | 39.9 | 39.9 | 95.4 | 35.3 | 195.2 | 0.73666 | 90.1 | 1.504 | 0.000806 | 84 | 0.7367 | 13.77 | -0.00063 | 90.9 | 89.3 | -10.8 | -18.1 | 98.5 | 103.1
5678 | 1788962 | OnTest | 0 | Test | 70:57:08.446 | 255428.446 | 47:19:00.000 | 47:25:00.100 | 47:19:00.000 | 2014-07-31 14:57 | 1801 | 13 | 113.4 | 589.4 | 363.3 | 513 | 2 | 149.7 | 100.4 | 5.5 | 21.9 | 4.55 | 96 | 90 | 89 | 90.1 | 25.2 | 40.1 | 39.8 | 95.4 | 35.4 | 195.3 | 0.73672 | 90.1 | 1.505 | 0.000807 | 84.2 | 0.7368 | 13.758 | -0.00063 | 90.9 | 89.3 | -10.7 | -18 | 98.5 | 103.1
5679 | 1789263 | OnTest | 0 | Test | 70:57:38.446 | 255458.446 | 47:19:30.000 | 47:25:30.100 | 47:19:30.000 | 2014-07-31 14:57 | 1800 | 12.6 | 114.49 | 594.4 | 363.2 | 513.1 | 2 | 149.9 | 100.4 | 5.5 | 22 | 4.47 | 96 | 90 | 89 | 90 | 25.3 | 40 | 39.7 | 95.4 | 35.6 | 195.3 | 0.7366 | 90.1 | 1.504 | 0.000807 | 84.1 | 0.7366 | 13.779 | -0.00063 | 90.9 | 89.2 | -10.8 | -18.1 | 98.5 | 103
5680 | 1789564 | OnTest | 0 | Test | 70:58:08.446 | 255488.446 | 47:20:00.000 | 47:26:00.100 | 47:20:00.000 | 2014-07-31 14:58 | 1800 | 11.8 | 113.18 | 589.4 | 363.4 | 513.3 | 2 | 149.9 | 100.5 | 5.5 | 21.9 | 4.39 | 96 | 90 | 89 | 90 | 25.3 | 40 | 39.7 | 95.3 | 35.5 | 195.3 | 0.73648 | 90 | 1.505 | 0.000806 | 84 | 0.7365 | 13.801 | -0.00063 | 90.9 | 89.2 | -10.9 | -18.2 | 98.5 | 102.9
5681 | 1789865 | OnTest | 0 | Test | 70:58:38.446 | 255518.446 | 47:20:30.000 | 47:26:30.100 | 47:20:30.000 | 2014-07-31 14:58 | 1800 | 12.3 | 112.28 | 580.7 | 363 | 512.7 | 2 | 149.7 | 100.6 | 5.5 | 21.9 | 4.42 | 96 | 90 | 89 | 90 | 25.3 | 40 | 39.8 | 95.3 | 35.3 | 195.4 | 0.73715 | 90.1 | 1.498 | 0.000805 | 83.9 | 0.7372 | 13.692 | -0.00063 | 90.9 | 89.3 | -11 | -18.2 | 98.5 | 102.9
5682 | 1790166 | OnTest | 0 | Test | 70:59:08.446 | 255548.446 | 47:21:00.000 | 47:27:00.100 | 47:21:00.000 | 2014-07-31 14:59 | 1800 | 11.9 | 112.67 | 577 | 363.4 | 513.3 | 2 | 149.9 | 100.5 | 5.5 | 21.9 | 4.41 | 96 | 90 | 89 | 90.1 | 25.2 | 40 | 39.8 | 95.3 | 35.2 | 195.5 | 0.73678 | 90 | 1.499 | 0.000807 | 84.1 | 0.7368 | 13.755 | -0.00063 | 90.8 | 89.2 | -10.8 | -18 | 98.5 | 102.9
5683 | 1790467 | OnTest | 0 | Test | 70:59:38.446 | 255578.446 | 47:21:30.000 | 47:27:30.100 | 47:21:30.000 | 2014-07-31 14:59 | 1800 | 12.5 | 113.8 | 582.8 | 363.1 | 513.1 | 2 | 150 | 100.5 | 5.5 | 21.9 | 4.4 | 96 | 90 | 89 | 90.1 | 25.2 | 40 | 39.9 | 95.4 | 35.6 | 195.5 | 0.73574 | 90.1 | 1.505 | 0.000806 | 84 | 0.7358 | 13.91 | -0.00063 | 90.9 | 89.3 | -10.9 | -18.1 | 98.5 | 102.9
5684 | 1790768 | OnTest | 0 | Test | 71:00:08.446 | 255608.446 | 47:22:00.000 | 47:28:00.100 | 47:22:00.000 | 2014-07-31 15:00 | 1800 | 12.5 | 114.14 | 585.2 | 363 | 512.9 | 2 | 149.9 | 100.4 | 5.5 | 22 | 4.41 | 96 | 90 | 89 | 90.1 | 25.1 | 39.9 | 39.8 | 95.4 | 35.3 | 195.6 | 0.73574 | 90 | 1.493 | 0.000805 | 83.9 | 0.7358 | 13.916 | -0.00063 | 90.9 | 89.2 | -10.9 | -18.2 | 98.5 | 102.9
5685 | 1791069 | OnTest | 0 | Test | 71:00:38.446 | 255638.446 | 47:22:30.000 | 47:28:30.100 | 47:22:30.000 | 2014-07-31 15:00 | 1800 | 13.1 | 114.21 | 593.8 | 363 | 512.8 | 2 | 149.8 | 100.5 | 5.5 | 22 | 4.43 | 96 | 90 | 89 | 90.1 | 25.1 | 39.9 | 39.8 | 95.3 | 35.2 | 195.6 | 0.73654 | 90.1 | 1.503 | 0.000804 | 83.9 | 0.7366 | 13.785 | -0.00063 | 90.9 | 89.3 | -11 | -18.3 | 98.5 | 102.9
5686 | 1791370 | OnTest | 0 | Test | 71:01:08.446 | 255668.446 | 47:23:00.000 | 47:29:00.100 | 47:23:00.000 | 2014-07-31 15:01 | 1800 | 12.1 | 114.08 | 594.1 | 363.8 | 514 | 2 | 150.3 | 100.6 | 5.5 | 22 | 4.42 | 96 | 90 | 89 | 90 | 25 | 39.9 | 39.7 | 95.3 | 35.4 | 195.7 | 0.73721 | 90 | 1.506 | 0.000807 | 84.2 | 0.7372 | 13.688 | -0.00063 | 90.9 | 89.2 | -10.7 | -18 | 98.5 | 102.9
5687 | 1791671 | OnTest | 0 | Test | 71:01:38.446 | 255698.446 | 47:23:30.000 | 47:29:30.100 | 47:23:30.000 | 2014-07-31 15:01 | 1800 | 12.8 | 114.35 | 595.4 | 363 | 513.1 | 2 | 150.1 | 100.5 | 5.5 | 22 | 4.39 | 96 | 90 | 89 | 90 | 24.9 | 39.9 | 39.7 | 95.3 | 35.2 | 195.7 | 0.73519 | 90 | 1.484 | 0.000805 | 83.9 | 0.7352 | 14.004 | -0.00063 | 90.9 | 89.1 | -11 | -18.2 | 98.5 | 102.9
5688 | 1791972 | OnTest | 0 | Test | 71:02:08.446 | 255728.446 | 47:24:00.000 | 47:30:00.100 | 47:24:00.000 | 2014-07-31 15:02 | 1800 | 12.3 | 113.71 | 582.6 | 363 | 512.8 | 2 | 149.8 | 100.5 | 5.5 | 22.1 | 4.41 | 96 | 90 | 89 | 90 | 24.9 | 40 | 39.7 | 95.3 | 35 | 195.7 | 0.70992 | 90.1 | 1.502 | 0.000805 | 83.9 | 0.71 | 18.057 | -0.00063 | 90.9 | 89.3 | -10.9 | -18.2 | 98.5 | 102.9
5689 | 1792273 | OnTest | 0 | Test | 71:02:38.446 | 255758.446 | 47:24:30.000 | 47:30:30.100 | 47:24:30.000 | 2014-07-31 15:02 | 1800 | 12.3 | 114.51 | 593.6 | 363 | 513.1 | 2 | 150.1 | 100.4 | 5.5 | 22 | 4.41 | 96 | 90 | 89 | 90 | 24.9 | 39.9 | 39.7 | 95.4 | 34.5 | 195.7 | 0.75208 | 90 | 1.506 | 0.000805 | 83.9 | 0.7521 | 11.44 | -0.00063 | 90.8 | 89.2 | -11 | -18.3 | 98.5 | 102.9
5690 | 1792574 | OnTest | 0 | Test | 71:03:08.446 | 255788.446 | 47:25:00.000 | 47:31:00.100 | 47:25:00.000 | 2014-07-31 15:03 | 1799 | 12.4 | 114.41 | 592.3 | 363.5 | 513.6 | 2 | 150.2 | 100.5 | 5.5 | 22.1 | 4.48 | 96 | 90 | 89 | 90 | 24.9 | 40 | 39.7 | 95.3 | 34.4 | 195.7 | 0.7519 | 90 | 1.463 | 0.000805 | 83.9 | 0.7519 | 11.473 | -0.00063 | 90.8 | 89.1 | -11 | -18.2 | 98.6 | 103
5691 | 1792875 | OnTest | 0 | Test | 71:03:38.446 | 255818.446 | 47:25:30.000 | 47:31:30.100 | 47:25:30.000 | 2014-07-31 15:03 | 1800 | 12.5 | 115.71 | 595.2 | 363.5 | 513.3 | 2 | 149.8 | 100.5 | 5.5 | 22 | 4.45 | 96 | 90 | 89 | 90 | 24.9 | 39.9 | 39.7 | 95.3 | 34.2 | 195.6 | 0.70949 | 90 | 1.497 | 0.000806 | 84 | 0.7095 | 18.143 | -0.00063 | 90.8 | 89.1 | -10.8 | -18.1 | 98.5 | 103
5692 | 1793176 | OnTest | 0 | Test | 71:04:08.446 | 255848.446 | 47:26:00.000 | 47:32:00.100 | 47:26:00.000 | 2014-07-31 15:04 | 1800 | 12.1 | 113.18 | 567.9 | 363.3 | 513.2 | 2 | 149.9 | 100.6 | 5.5 | 22 | 4.46 | 96 | 90 | 89 | 90 | 24.9 | 40 | 39.6 | 95.3 | 34.2 | 195.5 | 0.73666 | 90 | 1.502 | 0.000807 | 84.1 | 0.7366 | 13.781 | -0.00063 | 90.8 | 89.1 | -10.8 | -18.1 | 98.6 | 103
5693 | 1793477 | OnTest | 0 | Test | 71:04:38.446 | 255878.446 | 47:26:30.000 | 47:32:30.100 | 47:26:30.000 | 2014-07-31 15:04 | 1800 | 12 | 115.61 | 592.8 | 363.4 | 513.2 | 2 | 149.8 | 100.5 | 5.5 | 22 | 4.51 | 96 | 90 | 89 | 90 | 24.8 | 39.9 | 39.6 | 95.3 | 34.4 | 195.5 | 0.7374 | 89.9 | 1.501 | 0.000807 | 84.1 | 0.7374 | 13.67 | -0.00063 | 90.8 | 89.1 | -10.8 | -18.1 | 98.5 | 103
5694 | 1793778 | OnTest | 0 | Test | 71:05:08.446 | 255908.446 | 47:27:00.000 | 47:33:00.100 | 47:27:00.000 | 2014-07-31 15:05 | 1800 | 12.1 | 113.56 | 574.8 | 363.4 | 513.2 | 2 | 149.8 | 100.4 | 5.5 | 22 | 4.52 | 96 | 90 | 89 | 90 | 24.8 | 40 | 39.6 | 95.4 | 34.5 | 195.4 | 0.73715 | 89.9 | 1.501 | 0.000806 | 84 | 0.7371 | 13.709 | -0.00063 | 90.8 | 89.1 | -10.8 | -18.1 | 98.5 | 103
5695 | 1794079 | OnTest | 0 | Test | 71:05:38.446 | 255938.446 | 47:27:30.000 | 47:33:30.100 | 47:27:30.000 | 2014-07-31 15:05 | 1801 | 11.3 | 113.85 | 592.9 | 363 | 513 | 2 | 150.1 | 100.6 | 5.5 | 22 | 4.45 | 96 | 90 | 89 | 90 | 24.8 | 39.9 | 39.6 | 95.4 | 34.6 | 195.4 | 0.73715 | 90 | 1.504 | 0.000806 | 84 | 0.7372 | 13.7 | -0.00063 | 90.8 | 89.2 | -10.9 | -18.2 | 98.5 | 103
5696 | 1794380 | OnTest | 0 | Test | 71:06:08.446 | 255968.446 | 47:28:00.000 | 47:34:00.100 | 47:28:00.000 | 2014-07-31 15:06 | 1800 | 10.8 | 113.33 | 582.6 | 363.2 | 513.1 | 2 | 149.9 | 100.4 | 5.5 | 22 | 4.43 | 96 | 90 | 89 | 90 | 24.8 | 39.9 | 39.7 | 95.4 | 34.5 | 195.3 | 0.73733 | 89.9 | 1.503 | 0.000806 | 84 | 0.7373 | 13.68 | -0.00063 | 90.8 | 89.1 | -11 | -18.2 | 98.6 | 103
5697 | 1794681 | OnTest | 0 | Test | 71:06:38.446 | 255998.446 | 47:28:30.000 | 47:34:30.100 | 47:28:30.000 | 2014-07-31 15:06 | 1800 | 11.2 | 112.05 | 572.2 | 362.9 | 512.7 | 2 | 149.8 | 100.5 | 5.5 | 21.9 | 4.46 | 96 | 90 | 89 | 90 | 24.8 | 39.9 | 39.6 | 95.4 | 34.6 | 195.3 | 0.73684 | 90 | 1.493 | 0.000805 | 83.9 | 0.7369 | 13.745 | -0.00063 | 90.8 | 89.2 | -11 | -18.2 | 98.5 | 102.9
5698 | 1794982 | OnTest | 0 | Test | 71:07:08.446 | 256028.446 | 47:29:00.000 | 47:35:00.100 | 47:29:00.000 | 2014-07-31 15:07 | 1800 | 11.5 | 113.17 | 586.6 | 363.1 | 513 | 2 | 149.9 | 100.5 | 5.5 | 21.9 | 4.5 | 96 | 90 | 89 | 90 | 24.9 | 39.9 | 39.7 | 95.3 | 34.8 | 195.2 | 0.73642 | 90 | 1.504 | 0.000807 | 84.1 | 0.7364 | 13.817 | -0.00063 | 90.8 | 89.2 | -10.7 | -18 | 98.5 | 103
5699 | 1795283 | OnTest | 0 | Test | 71:07:38.446 | 256058.446 | 47:29:30.000 | 47:35:30.100 | 47:29:30.000 | 2014-07-31 15:07 | 1800 | 11.3 | 113.93 | 589.2 | 363.1 | 513.1 | 2 | 150 | 100.4 | 5.5 | 21.9 | 4.49 | 96 | 90 | 89 | 90 | 24.9 | 40 | 39.7 | 95.3 | 34.6 | 195.1 | 0.73599 | 90 | 1.501 | 0.000806 | 84 | 0.736 | 13.882 | -0.00063 | 90.8 | 89.2 | -10.9 | -18.2 | 98.5 | 103
5700 | 1795584 | OnTest | 0 | Test | 71:08:08.446 | 256088.446 | 47:30:00.000 | 47:36:00.100 | 47:30:00.000 | 2014-07-31 15:08 | 1800 | 11.2 | 115.45 | 595.3 | 363.1 | 513.1 | 2 | 150 | 100.4 | 5.5 | 21.9 | 4.44 | 96 | 90 | 89 | 90 | 24.9 | 40 | 39.6 | 95.3 | 34.5 | 195.1 | 0.73782 | 90 | 1.502 | 0.000805 | 83.9 | 0.7378 | 13.596 | -0.00063 | 90.8 | 89.2 | -10.9 | -18.2 | 98.5 | 102.9
5701 | 1795885 | OnTest | 0 | Test | 71:08:38.446 | 256118.446 | 47:30:30.000 | 47:36:30.100 | 47:30:30.000 | 2014-07-31 15:08 | 1800 | 10.8 | 115.12 | 582.2 | 363.4 | 513.3 | 2 | 149.9 | 100.4 | 5.5 | 21.9 | 4.46 | 96 | 90 | 89 | 90 | 24.9 | 40 | 39.7 | 95.3 | 34.5 | 195.1 | 0.7366 | 90 | 1.503 | 0.000806 | 84 | 0.7366 | 13.788 | -0.00063 | 90.8 | 89.2 | -10.9 | -18.2 | 98.5 | 103
5702 | 1796186 | OnTest | 0 | Test | 71:09:08.446 | 256148.446 | 47:31:00.000 | 47:37:00.100 | 47:31:00.000 | 2014-07-31 15:09 | 1800 | 11 | 114.27 | 592.9 | 363.3 | 513.5 | 2 | 150.2 | 100.6 | 5.5 | 21.9 | 4.45 | 96 | 90 | 89 | 90 | 24.9 | 40 | 39.7 | 95.3 | 34.2 | 195 | 0.73629 | 90 | 1.501 | 0.000806 | 84 | 0.7363 | 13.833 | -0.00063 | 90.8 | 89.2 | -10.8 | -18.1 | 98.5 | 102.9
5703 | 1796487 | OnTest | 0 | Test | 71:09:38.446 | 256178.446 | 47:31:30.000 | 47:37:30.100 | 47:31:30.000 | 2014-07-31 15:09 | 1800 | 10.7 | 113.62 | 586.8 | 363.2 | 513 | 2 | 149.8 | 100.4 | 5.5 | 21.9 | 4.45 | 96 | 90 | 89 | 90 | 25 | 39.9 | 39.7 | 95.3 | 34.3 | 194.9 | 0.73617 | 90 | 1.5 | 0.000807 | 84.1 | 0.7362 | 13.853 | -0.00063 | 90.8 | 89.2 | -10.8 | -18.1 | 98.5 | 103
5704 | 1796788 | OnTest | 0 | Test | 71:10:08.446 | 256208.446 | 47:32:00.000 | 47:38:00.100 | 47:32:00.000 | 2014-07-31 15:10 | 1800 | 11.2 | 115.1 | 586.1 | 363.7 | 513.5 | 2 | 149.8 | 100.5 | 5.5 | 21.9 | 4.54 | 96 | 90 | 89 | 90 | 25 | 39.9 | 39.7 | 95.3 | 34.4 | 194.9 | 0.73666 | 90 | 1.504 | 0.000807 | 84.1 | 0.7366 | 13.78 | -0.00063 | 90.8 | 89.1 | -10.8 | -18.1 | 98.5 | 103
5705 | 1797089 | OnTest | 0 | Test | 71:10:38.446 | 256238.446 | 47:32:30.000 | 47:38:30.100 | 47:32:30.000 | 2014-07-31 15:10 | 1800 | 10.5 | 113.58 | 585.8 | 363.7 | 513.5 | 2 | 149.8 | 100.5 | 5.5 | 21.9 | 4.55 | 96 | 90 | 89 | 90 | 25 | 40 | 39.5 | 95.3 | 34.3 | 194.9 | 0.73703 | 90 | 1.506 | 0.000807 | 84.1 | 0.737 | 13.719 | -0.00063 | 90.8 | 89.2 | -10.8 | -18 | 98.5 | 103
5706 | 1797390 | OnTest | 0 | Test | 71:11:08.446 | 256268.446 | 47:33:00.000 | 47:39:00.100 | 47:33:00.000 | 2014-07-31 15:11 | 1800 | 10.8 | 114.17 | 592.9 | 363.8 | 513.7 | 2 | 149.9 | 100.5 | 5.5 | 21.9 | 4.54 | 96 | 90 | 89.1 | 90 | 25 | 39.9 | 39.6 | 95.4 | 34.4 | 194.9 | 0.73623 | 90 | 1.5 | 0.000807 | 84.1 | 0.7362 | 13.848 | -0.00063 | 90.8 | 89.1 | -10.8 | -18 | 98.5 | 103
5707 | 1797691 | OnTest | 0 | Test | 71:11:38.446 | 256298.446 | 47:33:30.000 | 47:39:30.100 | 47:33:30.000 | 2014-07-31 15:11 | 1800 | 9.8 | 112.16 | 585.6 | 363.2 | 513.1 | 2 | 149.9 | 100.6 | 5.5 | 21.9 | 4.51 | 96 | 90 | 89.1 | 90 | 25.1 | 39.9 | 39.6 | 95.3 | 34.4 | 194.9 | 0.73666 | 90 | 1.495 | 0.000807 | 84.1 | 0.7366 | 13.781 | -0.00063 | 90.8 | 89.1 | -10.7 | -18 | 98.5 | 103
5708 | 1797992 | OnTest | 0 | Test | 71:12:08.446 | 256328.446 | 47:34:00.000 | 47:40:00.100 | 47:34:00.000 | 2014-07-31 15:12 | 1800 | 10 | 111.26 | 576.2 | 363.4 | 513.6 | 1.9 | 150.2 | 100.5 | 5.5 | 21.9 | 4.53 | 96 | 90 | 89 | 90 | 25.1 | 40.1 | 39.6 | 95.3 | 34.3 | 194.9 | 0.73703 | 90 | 1.475 | 0.000806 | 84 | 0.737 | 13.721 | -0.00063 | 90.8 | 89.2 | -10.8 | -18.1 | 98.5 | 103
5709 | 1798293 | OnTest | 0 | Test | 71:12:38.446 | 256358.446 | 47:34:30.000 | 47:40:30.100 | 47:34:30.000 | 2014-07-31 15:12 | 1800 | 10.4 | 115.04 | 590.1 | 363 | 513.1 | 1.9 | 150.1 | 100.4 | 5.5 | 21.9 | 4.46 | 96 | 90 | 89 | 90 | 25.2 | 40 | 39.6 | 95.3 | 34.4 | 195 | 0.73709 | 89.9 | 1.498 | 0.000806 | 84 | 0.737 | 13.717 | -0.00063 | 90.8 | 89.1 | -10.9 | -18.2 | 98.5 | 103
5710 | 1798594 | OnTest | 0 | Test | 71:13:08.446 | 256388.446 | 47:35:00.000 | 47:41:00.100 | 47:35:00.000 | 2014-07-31 15:13 | 1800 | 10.1 | 114.35 | 590.9 | 363.2 | 513.1 | 1.9 | 149.9 | 100.5 | 5.5 | 21.9 | 4.44 | 96 | 90 | 89 | 90 | 25.2 | 40.2 | 39.5 | 95.3 | 34.6 | 195 | 0.73703 | 89.9 | 1.494 | 0.000806 | 83.9 | 0.737 | 13.727 | -0.00063 | 90.8 | 89 | -10.9 | -18.2 | 98.5 | 102.9
5711 | 1798895 | OnTest | 0 | Test | 71:13:38.446 | 256418.446 | 47:35:30.000 | 47:41:30.100 | 47:35:30.000 | 2014-07-31 15:13 | 1800 | 10.5 | 113.55 | 575 | 363.1 | 513.2 | 1.9 | 150.1 | 100.5 | 5.5 | 21.9 | 4.45 | 96 | 90 | 89 | 90 | 25.2 | 40.1 | 39.5 | 95.3 | 34.4 | 195 | 0.73697 | 89.9 | 1.502 | 0.000805 | 83.9 | 0.7369 | 13.736 | -0.00063 | 90.8 | 89.1 | -11 | -18.2 | 98.5 | 102.9
5712 | 1799196 | OnTest | 0 | Test | 71:14:08.446 | 256448.446 | 47:36:00.000 | 47:42:00.100 | 47:36:00.000 | 2014-07-31 15:14 | 1800 | 9.3 | 111.52 | 572.1 | 363.2 | 513.3 | 1.9 | 150.1 | 100.6 | 5.5 | 22 | 4.44 | 96 | 90 | 89 | 90 | 25.2 | 40.2 | 39.6 | 95.3 | 34.1 | 195 | 0.73709 | 90 | 1.501 | 0.000805 | 83.9 | 0.7371 | 13.715 | -0.00063 | 90.8 | 89.1 | -10.9 | -18.2 | 98.4 | 102.9
5713 | 1799497 | OnTest | 0 | Test | 71:14:38.446 | 256478.446 | 47:36:30.000 | 47:42:30.100 | 47:36:30.000 | 2014-07-31 15:14 | 1800 | 10.2 | 112.86 | 578.2 | 363.7 | 513.4 | 1.9 | 149.7 | 100.5 | 5.5 | 21.9 | 4.47 | 96 | 90 | 89 | 90 | 25.2 | 40.1 | 39.6 | 95.3 | 34.3 | 195 | 0.73678 | 90 | 1.504 | 0.000807 | 84.1 | 0.7368 | 13.761 | -0.00063 | 90.8 | 89.1 | -10.7 | -18 | 98.5 | 103
5714 | 1799798 | OnTest | 0 | Test | 71:15:08.446 | 256508.446 | 47:37:00.000 | 47:43:00.100 | 47:37:00.000 | 2014-07-31 15:15 | 1800 | 10.3 | 114.8 | 592.9 | 364 | 514 | 1.9 | 150.1 | 100.4 | 5.5 | 21.9 | 4.48 | 96 | 90 | 89 | 90 | 25.2 | 40 | 39.6 | 95.2 | 34.4 | 195 | 0.73617 | 89.9 | 1.496 | 0.000806 | 84 | 0.7361 | 13.859 | -0.00063 | 90.8 | 89.1 | -10.9 | -18.2 | 98.5 | 103
5715 | 1800099 | OnTest | 0 | Test | 71:15:38.446 | 256538.446 | 47:37:30.000 | 47:43:30.100 | 47:37:30.000 | 2014-07-31 15:15 | 1800 | 10.2 | 114.57 | 593.2 | 362.9 | 513.1 | 1.9 | 150.2 | 100.5 | 5.5 | 21.9 | 4.46 | 96 | 90 | 89 | 90 | 25.2 | 40 | 39.6 | 95.3 | 34.6 | 195 | 0.7366 | 90 | 1.502 | 0.000805 | 83.9 | 0.7366 | 13.785 | -0.00063 | 90.8 | 89.2 | -11 | -18.2 | 98.5 | 103
5716 | 1800400 | OnTest | 0 | Test | 71:16:08.446 | 256568.446 | 47:38:00.000 | 47:44:00.100 | 47:38:00.000 | 2014-07-31 15:16 | 1800 | 10.5 | 113.44 | 584.3 | 362.9 | 513 | 1.9 | 150.2 | 100.6 | 5.5 | 21.9 | 4.52 | 96 | 90 | 89 | 90 | 25.2 | 40 | 39.5 | 95.3 | 34.7 | 195 | 0.73636 | 89.9 | 1.502 | 0.000805 | 83.9 | 0.7363 | 13.83 | -0.00063 | 90.8 | 89.1 | -10.9 | -18.2 | 98.5 | 103
5717 | 1800701 | OnTest | 0 | Test | 71:16:38.446 | 256598.446 | 47:38:30.000 | 47:44:30.100 | 47:38:30.000 | 2014-07-31 15:16 | 1800 | 10.5 | 116 | 592.4 | 362.8 | 512.9 | 1.9 | 150 | 100.5 | 5.5 | 21.9 | 4.52 | 96 | 90 | 89 | 90 | 25.1 | 40 | 39.5 | 95.3 | 34.6 | 195 | 0.73709 | 89.9 | 1.495 | 0.000806 | 84 | 0.737 | 13.721 | -0.00063 | 90.7 | 89.1 | -10.9 | -18.2 | 98.5 | 103
5718 | 1801002 | OnTest | 0 | Test | 71:17:08.446 | 256628.446 | 47:39:00.000 | 47:45:00.100 | 47:39:00.000 | 2014-07-31 15:17 | 1800 | 10 | 114.39 | 595 | 362.8 | 512.4 | 1.9 | 149.6 | 100.4 | 5.5 | 21.9 | 4.51 | 96 | 90 | 89 | 90 | 25.1 | 40.1 | 39.6 | 95.3 | 34.8 | 195 | 0.73636 | 89.9 | 1.493 | 0.000806 | 83.9 | 0.7363 | 13.835 | -0.00063 | 90.8 | 89 | -10.9 | -18.2 | 98.5 | 103
5719 | 1801303 | OnTest | 0 | Test | 71:17:38.446 | 256658.446 | 47:39:30.000 | 47:45:30.100 | 47:39:30.000 | 2014-07-31 15:17 | 1800 | 9.5 | 112.08 | 587.9 | 363.2 | 513 | 1.9 | 149.8 | 100.6 | 5.5 | 21.9 | 4.46 | 96 | 90 | 89 | 90 | 25.2 | 40.1 | 39.5 | 95.3 | 35 | 195.1 | 0.73678 | 89.9 | 1.495 | 0.000805 | 83.9 | 0.7367 | 13.766 | -0.00063 | 90.8 | 89 | -10.9 | -18.2 | 98.4 | 102.9
5720 | 1801604 | OnTest | 0 | Test | 71:18:08.446 | 256688.446 | 47:40:00.000 | 47:46:00.100 | 47:40:00.000 | 2014-07-31 15:18 | 1800 | 10.7 | 112.64 | 588.9 | 363.3 | 513.1 | 1.9 | 149.8 | 100.5 | 5.5 | 22 | 4.54 | 96 | 90 | 89 | 90 | 25.1 | 40.2 | 39.6 | 95.3 | 34.8 | 195.1 | 0.73648 | 90 | 1.504 | 0.000806 | 84 | 0.7365 | 13.804 | -0.00063 | 90.9 | 89.2 | -10.9 | -18.2 | 98.5 | 103
5721 | 1801905 | OnTest | 0 | Test | 71:18:38.446 | 256718.446 | 47:40:30.000 | 47:46:30.100 | 47:40:30.000 | 2014-07-31 15:18 | 1800 | 10.1 | 115.52 | 593.4 | 363.5 | 513.2 | 1.9 | 149.7 | 100.5 | 5.5 | 22 | 4.52 | 96 | 90 | 89 | 90 | 25 | 40 | 39.5 | 95.3 | 34.6 | 195.1 | 0.73648 | 90 | 1.5 | 0.000806 | 84 | 0.7365 | 13.808 | -0.00063 | 90.8 | 89.1 | -10.9 | -18.2 | 98.5 | 103
5722 | 1802206 | OnTest | 0 | Test | 71:19:08.446 | 256748.446 | 47:41:00.000 | 47:47:00.100 | 47:41:00.000 | 2014-07-31 15:19 | 1800 | 10.8 | 114.09 | 574.8 | 363.5 | 513.4 | 1.9 | 149.9 | 100.6 | 5.5 | 21.9 | 4.52 | 96 | 90 | 89.1 | 90 | 25 | 40.1 | 39.4 | 95.3 | 34.4 | 195.1 | 0.73733 | 89.9 | 1.506 | 0.000807 | 84.1 | 0.7373 | 13.679 | -0.00063 | 90.8 | 89.1 | -10.7 | -18 | 98.4 | 103
5723 | 1802507 | OnTest | 0 | Test | 71:19:38.446 | 256778.446 | 47:41:30.000 | 47:47:30.100 | 47:41:30.000 | 2014-07-31 15:19 | 1800 | 12.1 | 113.76 | 585.9 | 363.2 | 513.1 | 1.9 | 149.9 | 100.5 | 5.5 | 21.9 | 4.58 | 96 | 90 | 89 | 90 | 25 | 40 | 39.3 | 95.3 | 34.5 | 195 | 0.73666 | 90 | 1.494 | 0.000807 | 84.1 | 0.7367 | 13.778 | -0.00063 | 90.8 | 89.1 | -10.8 | -18.1 | 98.5 | 103.1
5724 | 1802808 | OnTest | 0 | Test | 71:20:08.446 | 256808.446 | 47:42:00.000 | 47:48:00.100 | 47:42:00.000 | 2014-07-31 15:20 | 1800 | 11.3 | 114.76 | 593 | 363.2 | 513.2 | 1.9 | 150 | 100.5 | 5.5 | 22 | 4.55 | 96 | 90 | 89 | 90 | 24.9 | 40 | 39.3 | 95.3 | 34.2 | 195 | 0.73617 | 90 | 1.502 | 0.000806 | 84 | 0.7362 | 13.854 | -0.00063 | 90.8 | 89.1 | -10.9 | -18.2 | 98.5 | 103.1
5725 | 1803109 | OnTest | 0 | Test | 71:20:38.446 | 256838.446 | 47:42:30.000 | 47:48:30.100 | 47:42:30.000 | 2014-07-31 15:20 | 1800 | 10.8 | 112.67 | 587.9 | 363.1 | 513.1 | 1.9 | 150 | 100.5 | 5.5 | 22 | 4.53 | 96 | 90 | 89 | 90 | 24.9 | 39.9 | 39.5 | 95.3 | 34.4 | 195 | 0.73654 | 90 | 1.508 | 0.000806 | 84 | 0.7366 | 13.791 | -0.00063 | 90.9 | 89.2 | -10.8 | -18.1 | 98.5 | 103
5726 | 1803410 | OnTest | 0 | Test | 71:21:08.446 | 256868.446 | 47:43:00.000 | 47:49:00.100 | 47:43:00.000 | 2014-07-31 15:21 | 1800 | 11.7 | 114.35 | 586.1 | 363.1 | 512.9 | 1.9 | 149.8 | 100.6 | 5.5 | 22 | 4.52 | 96 | 90 | 89 | 90 | 24.8 | 40 | 39.5 | 95.3 | 34.4 | 194.9 | 0.73691 | 90 | 1.501 | 0.000806 | 84 | 0.7369 | 13.741 | -0.00063 | 90.8 | 89.2 | -10.8 | -18.1 | 98.5 | 103
5727 | 1803711 | OnTest | 0 | Test | 71:21:38.446 | 256898.446 | 47:43:30.000 | 47:49:30.100 | 47:43:30.000 | 2014-07-31 15:21 | 1800 | 11.2 | 112.88 | 578.8 | 363.1 | 512.9 | 1.9 | 149.8 | 100.5 | 5.5 | 22 | 4.5 | 96 | 90 | 89 | 90 | 24.8 | 40.1 | 39.4 | 95.3 | 34.9 | 194.9 | 0.73623 | 90 | 1.502 | 0.000806 | 84 | 0.7362 | 13.847 | -0.00063 | 90.8 | 89.1 | -10.9 | -18.2 | 98.5 | 103
5728 | 1804012 | OnTest | 0 | Test | 71:22:08.446 | 256928.446 | 47:44:00.000 | 47:50:00.100 | 47:44:00.000 | 2014-07-31 15:22 | 1800 | 10.9 | 113.88 | 592.1 | 363.3 | 513.1 | 1.9 | 149.7 | 100.7 | 5.5 | 22 | 4.47 | 96 | 90 | 89 | 90 | 24.8 | 40 | 39.4 | 95.3 | 34.4 | 194.9 | 0.73666 | 90 | 1.493 | 0.000805 | 83.9 | 0.7367 | 13.778 | -0.00063 | 90.8 | 89.1 | -10.9 | -18.2 | 98.5 | 102.9
5729 | 1804313 | OnTest | 0 | Test | 71:22:38.446 | 256958.446 | 47:44:30.000 | 47:50:30.100 | 47:44:30.000 | 2014-07-31 15:22 | 1800 | 11.9 | 112.23 | 585.2 | 363.4 | 513.3 | 1.9 | 150 | 100.4 | 5.5 | 21.9 | 4.49 | 96 | 90 | 89 | 90 | 24.8 | 40 | 39.4 | 95.3 | 34.5 | 194.9 | 0.73709 | 90 | 1.507 | 0.000806 | 84 | 0.7371 | 13.711 | -0.00063 | 90.8 | 89.1 | -10.9 | -18.2 | 98.5 | 103
5730 | 1804614 | OnTest | 0 | Test | 71:23:08.446 | 256988.446 | 47:45:00.000 | 47:51:00.100 | 47:45:00.000 | 2014-07-31 15:23 | 1800 | 11.1 | 113.77 | 591.1 | 363.4 | 513.3 | 1.9 | 150 | 100.7 | 5.5 | 22 | 4.49 | 96 | 90.1 | 89.1 | 90 | 24.8 | 40 | 39.4 | 95.3 | 35 | 194.9 | 0.73617 | 90.1 | 1.498 | 0.000805 | 83.9 | 0.7362 | 13.846 | -0.00063 | 90.9 | 89.3 | -10.9 | -18.2 | 98.4 | 102.9
5731 | 1804915 | OnTest | 0 | Test | 71:23:38.446 | 257018.446 | 47:45:30.000 | 47:51:30.100 | 47:45:30.000 | 2014-07-31 15:23 | 1800 | 11.8 | 114.56 | 591.2 | 363.1 | 513.3 | 1.9 | 150.2 | 100.5 | 5.5 | 22 | 4.47 | 96 | 90 | 89.1 | 90 | 24.9 | 40 | 39.5 | 95.3 | 34.8 | 194.9 | 0.73568 | 90.1 | 1.504 | 0.000806 | 84 | 0.7357 | 13.92 | -0.00063 | 90.9 | 89.3 | -10.8 | -18.1 | 98.5 | 103
5732 | 1805216 | OnTest | 0 | Test | 71:24:08.446 | 257048.446 | 47:46:00.000 | 47:52:00.100 | 47:46:00.000 | 2014-07-31 15:24 | 1800 | 11.7 | 114.8 | 593.4 | 363.2 | 513.4 | 1.9 | 150.2 | 100.4 | 5.5 | 22 | 4.51 | 96 | 90 | 89 | 90.1 | 24.9 | 40.1 | 39.6 | 95.3 | 34.8 | 194.9 | 0.73666 | 90.1 | 1.498 | 0.000806 | 84 | 0.7367 | 13.767 | -0.00063 | 90.9 | 89.3 | -10.9 | -18.1 | 98.5 | 103
5733 | 1805517 | OnTest | 0 | Test | 71:24:38.446 | 257078.446 | 47:46:30.000 | 47:52:30.100 | 47:46:30.000 | 2014-07-31 15:24 | 1800 | 12.4 | 114.18 | 592.1 | 363 | 513 | 1.9 | 150 | 100.6 | 5.5 | 22 | 4.58 | 96 | 90 | 89 | 90.1 | 24.9 | 40 | 39.4 | 95.3 | 34.7 | 195 | 0.73538 | 90.1 | 1.504 | 0.000807 | 84.1 | 0.7354 | 13.97 | -0.00063 | 90.9 | 89.2 | -10.8 | -18.1 | 98.5 | 103.1
5734 | 1805818 | OnTest | 0 | Test | 71:25:08.446 | 257108.446 | 47:47:00.000 | 47:53:00.100 | 47:47:00.000 | 2014-07-31 15:25 | 1800 | 12.2 | 112.57 | 593.1 | 363.4 | 513.5 | 1.9 | 150.1 | 100.5 | 5.5 | 22 | 4.57 | 96 | 90 | 89 | 90 | 24.9 | 40 | 39.4 | 95.3 | 34.5 | 195.1 | 0.73709 | 90 | 1.499 | 0.000807 | 84.1 | 0.7371 | 13.714 | -0.00063 | 90.9 | 89 | -10.7 | -18 | 98.5 | 103
5735 | 1806119 | OnTest | 0 | Test | 71:25:38.446 | 257138.446 | 47:47:30.000 | 47:53:30.100 | 47:47:30.000 | 2014-07-31 15:25 | 1800 | 13.5 | 114.42 | 595.9 | 363.4 | 513.4 | 1.9 | 149.9 | 100.6 | 5.5 | 22.1 | 4.55 | 96 | 90 | 89 | 90 | 25 | 40 | 39.6 | 95.4 | 34.9 | 195.2 | 0.73691 | 90.1 | 1.502 | 0.000807 | 84.1 | 0.737 | 13.732 | -0.00063 | 90.9 | 89.2 | -10.7 | -18 | 98.5 | 103
5736 | 1806420 | OnTest | 0 | Test | 71:26:08.446 | 257168.446 | 47:48:00.000 | 47:54:00.100 | 47:48:00.000 | 2014-07-31 15:26 | 1800 | 12.4 | 114.12 | 580.7 | 363 | 513.1 | 2 | 150.1 | 100.4 | 5.5 | 22.1 | 4.56 | 96 | 90 | 89 | 90 | 25 | 40.1 | 39.5 | 95.3 | 35.1 | 195.3 | 0.73599 | 90 | 1.513 | 0.000806 | 84.1 | 0.736 | 13.877 | -0.00063 | 90.9 | 89.2 | -10.8 | -18.1 | 98.5 | 103.1
5737 | 1806721 | OnTest | 0 | Test | 71:26:38.446 | 257198.446 | 47:48:30.000 | 47:54:30.100 | 47:48:30.000 | 2014-07-31 15:26 | 1800 | 12.7 | 113.97 | 590.7 | 363.1 | 513.1 | 2 | 150 | 100.6 | 5.5 | 22 | 4.53 | 96 | 90 | 89.1 | 90 | 25 | 40.1 | 39.7 | 95.3 | 34.8 | 195.3 | 0.73654 | 90.1 | 1.506 | 0.000806 | 84 | 0.7366 | 13.785 | -0.00063 | 90.9 | 89.3 | -10.8 | -18.1 | 98.5 | 103
5738 | 1807022 | OnTest | 0 | Test | 71:27:08.446 | 257228.446 | 47:49:00.000 | 47:55:00.100 | 47:49:00.000 | 2014-07-31 15:27 | 1800 | 12.8 | 114.59 | 589.7 | 363.1 | 512.8 | 2 | 149.7 | 100.5 | 5.5 | 22 | 4.48 | 96 | 90 | 89.1 | 90 | 25 | 40.1 | 39.9 | 95.3 | 34.9 | 195.4 | 0.73617 | 90 | 1.502 | 0.000806 | 84 | 0.7362 | 13.854 | -0.00063 | 90.8 | 89.2 | -10.9 | -18.1 | 98.4 | 102.9
5739 | 1807323 | OnTest | 0 | Test | 71:27:38.446 | 257258.446 | 47:49:30.000 | 47:55:30.100 | 47:49:30.000 | 2014-07-31 15:27 | 1800 | 11.8 | 113.14 | 580.6 | 363.5 | 513.4 | 2 | 149.9 | 100.6 | 5.5 | 22.1 | 4.47 | 96 | 90 | 89.1 | 90.1 | 25 | 40.1 | 39.8 | 95.4 | 34.8 | 195.4 | 0.73715 | 90.1 | 1.503 | 0.000806 | 84 | 0.7372 | 13.695 | -0.00063 | 90.9 | 89.2 | -10.8 | -18 | 98.5 | 102.9
5740 | 1807624 | OnTest | 0 | Test | 71:28:08.446 | 257288.446 | 47:50:00.000 | 47:56:00.100 | 47:50:00.000 | 2014-07-31 15:28 | 1800 | 12.6 | 113.56 | 593.6 | 363.2 | 513.3 | 2 | 150.1 | 100.6 | 5.5 | 22.1 | 4.55 | 96 | 90 | 89.1 | 90.1 | 25 | 40 | 39.9 | 95.4 | 34.6 | 195.4 | 0.73636 | 90 | 1.493 | 0.000806 | 84.1 | 0.7364 | 13.824 | -0.00063 | 90.9 | 89.1 | -10.8 | -18.1 | 98.5 | 103
5741 | 1807925 | OnTest | 0 | Test | 71:28:38.446 | 257318.446 | 47:50:30.000 | 47:56:30.100 | 47:50:30.000 | 2014-07-31 15:28 | 1800 | 12 | 111.67 | 592 | 363.5 | 513.5 | 2 | 150 | 100.5 | 5.5 | 22 | 4.53 | 96 | 90.1 | 89.1 | 90.1 | 25 | 40 | 39.9 | 95.4 | 34.8 | 195.4 | 0.73599 | 90.1 | 1.5 | 0.000807 | 84.1 | 0.736 | 13.874 | -0.00063 | 90.9 | 89.2 | -10.7 | -18 | 98.5 | 103
5742 | 1808226 | OnTest | 0 | Test | 71:29:08.446 | 257348.446 | 47:51:00.000 | 47:57:00.100 | 47:51:00.000 | 2014-07-31 15:29 | 1799 | 12 | 112.16 | 594.1 | 363.2 | 513.1 | 2 | 149.9 | 100.6 | 5.5 | 22.1 | 4.47 | 96 | 90.1 | 89.1 | 90.1 | 25 | 40 | 40.1 | 95.4 | 35.2 | 195.4 | 0.73733 | 90.1 | 1.499 | 0.000807 | 84.1 | 0.7374 | 13.665 | -0.00063 | 90.9 | 89.3 | -10.7 | -18 | 98.5 | 103
5743 | 1808527 | OnTest | 0 | Test | 71:29:38.446 | 257378.446 | 47:51:30.000 | 47:57:30.100 | 47:51:30.000 | 2014-07-31 15:29 | 1800 | 11.9 | 114.04 | 592.6 | 363.2 | 512.9 | 2 | 149.8 | 100.6 | 5.5 | 22.1 | 4.47 | 96 | 90 | 89.1 | 90.1 | 25 | 40 | 40.1 | 95.4 | 35 | 195.4 | 0.73758 | 90.1 | 1.511 | 0.000805 | 83.9 | 0.7376 | 13.629 | -0.00063 | 90.9 | 89.3 | -10.9 | -18.2 | 98.4 | 102.9
5744 | 1808828 | OnTest | 0 | Test | 71:30:08.446 | 257408.446 | 47:52:00.000 | 47:58:00.100 | 47:52:00.000 | 2014-07-31 15:30 | 1800 | 12.9 | 115.83 | 591 | 362.9 | 512.8 | 2 | 149.9 | 100.6 | 5.5 | 22.1 | 4.5 | 96 | 90.1 | 89.1 | 90.1 | 25 | 39.9 | 40.1 | 95.4 | 34.5 | 195.5 | 0.73642 | 90.1 | 1.5 | 0.000806 | 84 | 0.7364 | 13.81 | -0.00063 | 90.9 | 89.2 | -10.9 | -18.2 | 98.5 | 103
5745 | 1809129 | OnTest | 0 | Test | 71:30:38.446 | 257438.446 | 47:52:30.000 | 47:58:30.100 | 47:52:30.000 | 2014-07-31 15:30 | 1800 | 11.6 | 115.2 | 586.7 | 363.2 | 513.1 | 2 | 149.9 | 100.4 | 5.5 | 22.1 | 4.44 | 96 | 90 | 89.1 | 90.1 | 25 | 40 | 39.9 | 95.4 | 34.6 | 195.5 | 0.73666 | 90 | 1.482 | 0.000806 | 84 | 0.7367 | 13.776 | -0.00063 | 90.8 | 89.2 | -10.8 | -18.1 | 98.5 | 102.9
5746 | 1809430 | OnTest | 0 | Test | 71:31:08.446 | 257468.446 | 47:53:00.000 | 47:59:00.100 | 47:53:00.000 | 2014-07-31 15:31 | 1800 | 12.4 | 114.86 | 589.8 | 362.7 | 512.6 | 2 | 149.9 | 100.4 | 5.5 | 22.1 | 4.47 | 96 | 90 | 89.1 | 90.1 | 25 | 40 | 39.9 | 95.3 | 34.6 | 195.6 | 0.73654 | 90 | 1.498 | 0.000806 | 84 | 0.7365 | 13.796 | -0.00063 | 90.9 | 89.1 | -10.9 | -18.2 | 98.5 | 103
5747 | 1809731 | OnTest | 0 | Test | 71:31:38.446 | 257498.446 | 47:53:30.000 | 47:59:30.100 | 47:53:30.000 | 2014-07-31 15:31 | 1801 | 11.8 | 112.79 | 586.5 | 363 | 513.1 | 2 | 150.1 | 100.6 | 5.5 | 22.1 | 4.51 | 96 | 90 | 89 | 90.1 | 25 | 40 | 39.9 | 95.4 | 34.5 | 195.5 | 0.73636 | 90 | 1.502 | 0.000805 | 83.9 | 0.7364 | 13.822 | -0.00063 | 90.9 | 89.2 | -11 | -18.2 | 98.5 | 103
5748 | 1810032 | OnTest | 0 | Test | 71:32:08.446 | 257528.446 | 47:54:00.000 | 48:00:00.100 | 47:54:00.000 | 2014-07-31 15:32 | 1800 | 12.7 | 114.34 | 586.8 | 363.4 | 513.5 | 2 | 150.1 | 100.3 | 5.5 | 22.1 | 4.63 | 96 | 90 | 89.1 | 90 | 25.1 | 40 | 40.2 | 95.3 | 34.5 | 195.5 | 0.73648 | 90 | 1.498 | 0.000808 | 84.2 | 0.7365 | 13.806 | -0.00063 | 90.8 | 89.2 | -10.7 | -18 | 98.6 | 103.2
5749 | 1810333 | OnTest | 0 | Test | 71:32:38.446 | 257558.446 | 47:54:30.000 | 48:00:30.100 | 47:54:30.000 | 2014-07-31 15:32 | 1800 | 13.5 | 114.08 | 593.1 | 362.9 | 512.8 | 2 | 149.9 | 100.9 | 5.5 | 22 | 4.64 | 96 | 90 | 89 | 90.1 | 25.1 | 40 | 40 | 95.3 | 34.9 | 195.6 | 0.73727 | 90 | 1.5 | 0.000807 | 84.1 | 0.7373 | 13.683 | -0.00063 | 90.8 | 89.2 | -10.8 | -18 | 98.5 | 103.2
5750 | 1810634 | OnTest | 0 | Test | 71:33:08.446 | 257588.446 | 47:55:00.000 | 48:01:00.100 | 47:55:00.000 | 2014-07-31 15:33 | 1800 | 12.9 | 113.81 | 595.5 | 363.3 | 513.3 | 2 | 150 | 100.4 | 5.5 | 22 | 4.62 | 96 | 90 | 89 | 90 | 25.1 | 40 | 40.1 | 95.3 | 35.2 | 195.6 | 0.73678 | 90 | 1.505 | 0.000807 | 84.1 | 0.7368 | 13.759 | -0.00063 | 90.8 | 89.2 | -10.7 | -18 | 98.5 | 103.1
5751 | 1810935 | OnTest | 0 | Test | 71:33:38.446 | 257618.446 | 47:55:30.000 | 48:01:30.100 | 47:55:30.000 | 2014-07-31 15:33 | 1800 | 13.6 | 112.84 | 585.8 | 363.8 | 514 | 2 | 150.2 | 100.7 | 5.5 | 22 | 4.57 | 96 | 90 | 89 | 90 | 25.1 | 39.9 | 40.1 | 95.3 | 34.8 | 195.6 | 0.73629 | 90 | 1.508 | 0.000807 | 84.1 | 0.7363 | 13.833 | -0.00063 | 90.9 | 89.1 | -10.7 | -18 | 98.5 | 103.1
5752 | 1811236 | OnTest | 0 | Test | 71:34:08.446 | 257648.446 | 47:56:00.000 | 48:02:00.100 | 47:56:00.000 | 2014-07-31 15:34 | 1800 | 12.2 | 114.72 | 593.8 | 363.3 | 513.2 | 2 | 149.9 | 100.5 | 5.5 | 22 | 4.58 | 96 | 90 | 89 | 90 | 25 | 39.9 | 40.2 | 95.3 | 34.3 | 195.6 | 0.73605 | 90 | 1.504 | 0.000806 | 84 | 0.7361 | 13.871 | -0.00063 | 90.9 | 89.1 | -10.9 | -18.2 | 98.5 | 103.1
5753 | 1811537 | OnTest | 0 | Test | 71:34:38.446 | 257678.446 | 47:56:30.000 | 48:02:30.100 | 47:56:30.000 | 2014-07-31 15:34 | 1800 | 12.4 | 114.92 | 592.6 | 363.5 | 513.4 | 2 | 149.9 | 100.7 | 5.5 | 22 | 4.52 | 96 | 89.9 | 89 | 90 | 25 | 39.9 | 40.1 | 95.3 | 34.4 | 195.5 | 0.73636 | 90 | 1.496 | 0.000806 | 84 | 0.7363 | 13.826 | -0.00063 | 90.8 | 89.2 | -10.9 | -18.1 | 98.5 | 103
5754 | 1811838 | OnTest | 0 | Test | 71:35:08.446 | 257708.446 | 47:57:00.000 | 48:03:00.100 | 47:57:00.000 | 2014-07-31 15:35 | 1800 | 12.8 | 115.59 | 584.6 | 363.6 | 513.5 | 2 | 149.9 | 100.5 | 5.5 | 22 | 4.57 | 96 | 90 | 89 | 90 | 25.1 | 39.9 | 40.2 | 95.3 | 34.6 | 195.5 | 0.73703 | 90 | 1.501 | 0.000805 | 83.9 | 0.737 | 13.72 | -0.00063 | 90.8 | 89.2 | -10.9 | -18.2 | 98.5 | 103
5755 | 1812139 | OnTest | 0 | Test | 71:35:38.446 | 257738.446 | 47:57:30.000 | 48:03:30.100 | 47:57:30.000 | 2014-07-31 15:35 | 1800 | 14.1 | 114.43 | 594.2 | 363.4 | 513.2 | 2 | 149.7 | 100.5 | 5.5 | 22 | 4.64 | 96 | 90 | 89 | 90 | 25.1 | 39.9 | 40.1 | 95.3 | 34.5 | 195.4 | 0.73605 | 89.9 | 1.494 | 0.000806 | 84 | 0.736 | 13.877 | -0.00063 | 90.8 | 89.1 | -10.9 | -18.2 | 98.5 | 103.1
5756 | 1812440 | OnTest | 0 | Test | 71:36:08.446 | 257768.446 | 47:58:00.000 | 48:04:00.100 | 47:58:00.000 | 2014-07-31 15:36 | 1800 | 14.2 | 112.81 | 588.8 | 363.4 | 513.4 | 2 | 150 | 100.5 | 5.5 | 21.9 | 4.61 | 96 | 90 | 89 | 90 | 25.1 | 39.9 | 40 | 95.3 | 34.7 | 195.4 | 0.73623 | 90 | 1.497 | 0.000806 | 84 | 0.7362 | 13.843 | -0.00063 | 90.9 | 89.1 | -10.8 | -18.1 | 98.5 | 103.1
5757 | 1812741 | OnTest | 0 | Test | 71:36:38.446 | 257798.446 | 47:58:30.000 | 48:04:30.100 | 47:58:30.000 | 2014-07-31 15:36 | 1800 | 13.8 | 113.25 | 581.9 | 363.3 | 513.3 | 2 | 150 | 100.6 | 5.5 | 22 | 4.6 | 96 | 90 | 89 | 90 | 25.1 | 39.9 | 40.1 | 95.3 | 34.8 | 195.3 | 0.73672 | 90 | 1.499 | 0.000806 | 84 | 0.7367 | 13.771 | -0.00063 | 90.8 | 89.1 | -10.8 | -18.1 | 98.5 | 103.1
5758 | 1813042 | OnTest | 0 | Test | 71:37:08.446 | 257828.446 | 47:59:00.000 | 48:05:00.100 | 47:59:00.000 | 2014-07-31 15:37 | 1800 | 13.8 | 114.85 | 596.6 | 363.3 | 513.4 | 2 | 150.1 | 100.5 | 5.5 | 22 | 4.57 | 96 | 90 | 89 | 90 | 25.1 | 40 | 40.1 | 95.3 | 34.6 | 195.2 | 0.73672 | 90 | 1.491 | 0.000806 | 84 | 0.7367 | 13.769 | -0.00063 | 90.8 | 89.1 | -10.9 | -18.1 | 98.5 | 103.1
5759 | 1813343 | OnTest | 0 | Test | 71:37:38.446 | 257858.446 | 47:59:30.000 | 48:05:30.100 | 47:59:30.000 | 2014-07-31 15:37 | 1800 | 12.9 | 113.93 | 594.5 | 363.2 | 513.4 | 2 | 150.2 | 100.6 | 5.5 | 21.9 | 4.49 | 96 | 90 | 89 | 90 | 25.1 | 39.9 | 39.9 | 95.3 | 34.4 | 195.3 | 0.73507 | 89.9 | 1.502 | 0.000805 | 83.9 | 0.735 | 14.028 | -0.00063 | 90.8 | 89.1 | -10.9 | -18.2 | 98.4 | 102.9
5760 | 1813644 | OnTest | 0 | Test | 71:38:08.446 | 257888.446 | 48:00:00.000 | 48:06:00.100 | 48:00:00.000 | 2014-07-31 15:38 | 1800 | 12.9 | 113.42 | 592.9 | 363.2 | 513 | 2 | 149.8 | 100.2 | 5.5 | 22 | 4.51 | 96 | 90 | 89 | 90 | 25.1 | 39.9 | 40.2 | 95.3 | 34.5 | 195.2 | 0.73636 | 89.9 | 1.501 | 0.000805 | 83.9 | 0.7363 | 13.832 | -0.00063 | 90.8 | 89 | -10.9 | -18.2 | 98.5 | 103
5761 | 1813945 | OnTest | 0 | Test | 71:38:38.446 | 257918.446 | 48:00:30.000 | 48:06:30.100 | 48:00:30.000 | 2014-07-31 15:38 | 1800 | 13.3 | 114.01 | 593 | 363.2 | 512.9 | 2 | 149.7 | 100.6 | 5.5 | 22 | 4.48 | 96 | 90 | 89 | 90 | 25.2 | 39.9 | 40 | 95.3 | 35 | 195.3 | 0.73636 | 90 | 1.498 | 0.000804 | 83.8 | 0.7364 | 13.822 | -0.00063 | 90.9 | 89.2 | -11 | -18.3 | 98.4 | 102.9
5762 | 1814246 | OnTest | 0 | Test | 71:39:08.446 | 257948.446 | 48:01:00.000 | 48:07:00.100 | 48:01:00.000 | 2014-07-31 15:39 | 1799 | 13.4 | 113.69 | 592.9 | 363.3 | 513 | 2 | 149.7 | 100.5 | 5.5 | 22.1 | 4.48 | 96 | 90 | 89 | 90 | 25.1 | 39.9 | 40 | 95.3 | 34.9 | 195.2 | 0.73654 | 90 | 1.501 | 0.000805 | 83.9 | 0.7366 | 13.793 | -0.00063 | 90.9 | 89.2 | -10.9 | -18.2 | 98.5 | 103
5763 | 1814547 | OnTest | 0 | Test | 71:39:38.446 | 257978.446 | 48:01:30.000 | 48:07:30.100 | 48:01:30.000 | 2014-07-31 15:39 | 1801 | 14 | 114.65 | 594.1 | 363.9 | 514.4 | 2 | 150.5 | 100.5 | 5.5 | 22 | 4.54 | 96 | 90 | 89 | 90 | 25 | 39.9 | 40.1 | 95.2 | 34.9 | 195.3 | 0.73715 | 90 | 1.496 | 0.000805 | 83.9 | 0.7371 | 13.702 | -0.00063 | 90.8 | 89.2 | -10.9 | -18.2 | 98.4 | 103
5764 | 1814848 | OnTest | 0 | Test | 71:40:08.446 | 258008.446 | 48:02:00.000 | 48:08:00.100 | 48:02:00.000 | 2014-07-31 15:40 | 1800 | 14.1 | 114.44 | 593.6 | 363.4 | 513.3 | 2 | 149.9 | 100.4 | 5.5 | 22 | 4.57 | 96 | 90 | 89 | 90 | 25 | 39.9 | 40.1 | 95.3 | 34.7 | 195.4 | 0.73672 | 90 | 1.496 | 0.000806 | 84 | 0.7367 | 13.768 | -0.00063 | 90.9 | 89.1 | -10.9 | -18.2 | 98.5 | 103.1
5765 | 1815149 | OnTest | 0 | Test | 71:40:38.446 | 258038.446 | 48:02:30.000 | 48:08:30.100 | 48:02:30.000 | 2014-07-31 15:40 | 1800 | 13.7 | 113.52 | 581.6 | 363.1 | 513.3 | 2 | 150.2 | 100.6 | 5.5 | 22 | 4.6 | 96 | 90 | 89 | 90 | 24.9 | 40 | 40.1 | 95.3 | 34.4 | 195.5 | 0.7366 | 90 | 1.504 | 0.000804 | 83.8 | 0.7366 | 13.789 | -0.00063 | 90.8 | 89.1 | -11 | -18.3 | 98.5 | 103.1
5766 | 1815450 | OnTest | 0 | Test | 71:41:08.446 | 258068.446 | 48:03:00.000 | 48:09:00.100 | 48:03:00.000 | 2014-07-31 15:41 | 1800 | 13.8 | 113.06 | 588.9 | 363 | 513 | 2 | 150 | 100.6 | 5.5 | 22 | 4.59 | 96 | 90 | 89 | 90 | 24.9 | 40 | 40.1 | 95.3 | 34.2 | 195.5 | 0.73715 | 90 | 1.502 | 0.000807 | 84 | 0.7371 | 13.702 | -0.00063 | 90.8 | 89.2 | -10.8 | -18.1 | 98.5 | 103.1
5767 | 1815751 | OnTest | 0 | Test | 71:41:38.446 | 258098.446 | 48:03:30.000 | 48:09:30.100 | 48:03:30.000 | 2014-07-31 15:41 | 1800 | 13.2 | 113.51 | 592.5 | 363.1 | 513.1 | 2 | 150 | 100.4 | 5.5 | 22 | 4.5 | 96 | 90 | 89 | 90 | 25 | 39.9 | 40.1 | 95.3 | 34.3 | 195.6 | 0.73623 | 90 | 1.502 | 0.000806 | 84 | 0.7362 | 13.845 | -0.00063 | 90.8 | 89.1 | -10.9 | -18.1 | 98.5 | 103
5768 | 1816052 | OnTest | 0 | Test | 71:42:08.446 | 258128.446 | 48:04:00.000 | 48:10:00.100 | 48:04:00.000 | 2014-07-31 15:42 | 1800 | 12.4 | 114.18 | 585.3 | 363.1 | 513.1 | 1.9 | 150 | 100.6 | 5.5 | 22.1 | 4.51 | 96 | 90 | 89 | 90 | 25 | 40 | 40.3 | 95.3 | 34.4 | 195.6 | 0.73697 | 89.9 | 1.504 | 0.000806 | 84 | 0.7369 | 13.735 | -0.00063 | 90.9 | 89 | -10.9 | -18.2 | 98.5 | 103
5769 | 1816353 | OnTest | 0 | Test | 71:42:38.446 | 258158.446 | 48:04:30.000 | 48:10:30.100 | 48:04:30.000 | 2014-07-31 15:42 | 1800 | 13.8 | 115.4 | 594 | 363.6 | 513.7 | 2 | 150.1 | 100.4 | 5.6 | 22 | 4.55 | 96 | 90 | 89 | 90 | 25 | 40 | 40.2 | 95.3 | 34.3 | 195.5 | 0.73611 | 90.1 | 1.498 | 0.000806 | 84 | 0.7361 | 13.857 | -0.00063 | 90.9 | 89.2 | -10.8 | -18.2 | 98.5 | 103
5770 | 1816654 | OnTest | 0 | Test | 71:43:08.446 | 258188.446 | 48:05:00.000 | 48:11:00.100 | 48:05:00.000 | 2014-07-31 15:43 | 1800 | 13.2 | 113.24 | 590.6 | 363.5 | 513.4 | 2 | 149.8 | 100.3 | 5.6 | 22.1 | 4.52 | 96 | 90 | 89 | 90 | 25 | 39.9 | 40.2 | 95.3 | 34.3 | 195.5 | 0.73605 | 89.9 | 1.501 | 0.000807 | 84.1 | 0.736 | 13.878 | -0.00063 | 90.8 | 89.1 | -10.7 | -18 | 98.5 | 103
5771 | 1816955 | OnTest | 0 | Test | 71:43:38.446 | 258218.446 | 48:05:30.000 | 48:11:30.100 | 48:05:30.000 | 2014-07-31 15:43 | 1800 | 12.1 | 113.02 | 588.7 | 362.8 | 512.7 | 1.9 | 149.9 | 100.6 | 5.5 | 22 | 4.47 | 96 | 90 | 89 | 90 | 25 | 39.9 | 40.3 | 95.3 | 34.3 | 195.5 | 0.7366 | 90 | 1.502 | 0.000805 | 83.9 | 0.7366 | 13.79 | -0.00063 | 90.9 | 89 | -11 | -18.2 | 98.5 | 103
5772 | 1817256 | OnTest | 0 | Test | 71:44:08.446 | 258248.446 | 48:06:00.000 | 48:12:00.100 | 48:06:00.000 | 2014-07-31 15:44 | 1800 | 12.3 | 113.9 | 595 | 363.3 | 513.6 | 2 | 150.2 | 100.6 | 5.5 | 22.1 | 4.49 | 96 | 90 | 89 | 90 | 25 | 39.9 | 40.3 | 95.3 | 34.4 | 195.5 | 0.73654 | 90 | 1.491 | 0.000806 | 84 | 0.7366 | 13.793 | -0.00063 | 90.9 | 89.2 | -10.8 | -18.2 | 98.5 | 103
5773 | 1817557 | OnTest | 0 | Test | 71:44:38.446 | 258278.446 | 48:06:30.000 | 48:12:30.100 | 48:06:30.000 | 2014-07-31 15:44 | 1800 | 11.5 | 114.47 | 593.3 | 362.8 | 512.7 | 1.9 | 149.9 | 100.6 | 5.5 | 22.1 | 4.46 | 96 | 90 | 89 | 90 | 25 | 39.9 | 40.2 | 95.3 | 34.6 | 195.5 | 0.73642 | 90 | 1.503 | 0.000805 | 84 | 0.7364 | 13.812 | -0.00063 | 90.8 | 89.2 | -10.9 | -18.2 | 98.5 | 103
5774 | 1817858 | OnTest | 0 | Test | 71:45:08.446 | 258308.446 | 48:07:00.000 | 48:13:00.100 | 48:07:00.000 | 2014-07-31 15:45 | 1800 | 12.2 | 115.66 | 593 | 362.9 | 512.9 | 1.9 | 150 | 100.3 | 5.5 | 22.1 | 4.44 | 96 | 90 | 89 | 90 | 25 | 39.9 | 40.1 | 95.3 | 34.7 | 195.6 | 0.73666 | 90 | 1.497 | 0.000804 | 83.9 | 0.7367 | 13.773 | -0.00063 | 90.8 | 89.2 | -11 | -18.3 | 98.5 | 102.9
5775 | 1818159 | OnTest | 0 | Test | 71:45:38.446 | 258338.446 | 48:07:30.000 | 48:13:30.100 | 48:07:30.000 | 2014-07-31 15:45 | 1800 | 12.1 | 113.17 | 579 | 363.2 | 513.2 | 1.9 | 150 | 100.3 | 5.5 | 22 | 4.47 | 96 | 90 | 89.1 | 90 | 25.1 | 40 | 40 | 95.3 | 35 | 195.6 | 0.73715 | 90 | 1.493 | 0.000807 | 84.1 | 0.7371 | 13.702 | -0.00063 | 90.8 | 89.2 | -10.8 | -18.1 | 98.5 | 103
5776 | 1818460 | OnTest | 0 | Test | 71:46:08.446 | 258368.446 | 48:08:00.000 | 48:14:00.100 | 48:08:00.000 | 2014-07-31 15:46 | 1800 | 12.1 | 111.55 | 578.2 | 363.6 | 513.4 | 1.9 | 149.8 | 100.5 | 5.6 | 22.1 | 4.47 | 96 | 90 | 89 | 90 | 25.1 | 40 | 40.2 | 95.3 | 35 | 195.6 | 0.73691 | 90 | 1.5 | 0.000806 | 84 | 0.7369 | 13.737 | -0.00063 | 90.9 | 89.2 | -10.8 | -18.1 | 98.5 | 102.9
5777 | 1818761 | OnTest | 0 | Test | 71:46:38.446 | 258398.446 | 48:08:30.000 | 48:14:30.100 | 48:08:30.000 | 2014-07-31 15:46 | 1800 | 12 | 112.79 | 583.6 | 363.2 | 513 | 2 | 149.8 | 100.6 | 5.5 | 22.1 | 4.55 | 96 | 90 | 89 | 90 | 25.1 | 40.1 | 40.2 | 95.3 | 35.2 | 195.6 | 0.73684 | 90 | 1.503 | 0.000806 | 84 | 0.7368 | 13.748 | -0.00063 | 90.8 | 89.2 | -10.8 | -18.1 | 98.5 | 103
5778 | 1819062 | OnTest | 0 | Test | 71:47:08.446 | 258428.446 | 48:09:00.000 | 48:15:00.100 | 48:09:00.000 | 2014-07-31 15:47 | 1800 | 12.4 | 113.43 | 578.2 | 363.3 | 513 | 2 | 149.7 | 100.2 | 5.5 | 22.1 | 4.53 | 96 | 90 | 89 | 90 | 25.1 | 40.1 | 40.2 | 95.3 | 35 | 195.7 | 0.7366 | 90.1 | 1.504 | 0.000806 | 84 | 0.7366 | 13.781 | -0.00063 | 90.9 | 89.2 | -10.8 | -18.1 | 98.4 | 103
5779 | 1819363 | OnTest | 0 | Test | 71:47:38.446 | 258458.446 | 48:09:30.000 | 48:15:30.100 | 48:09:30.000 | 2014-07-31 15:47 | 1800 | 12.3 | 113.2 | 572.6 | 363.4 | 513.5 | 1.9 | 150.1 | 100.3 | 5.5 | 22.1 | 4.49 | 96 | 90 | 89 | 90.1 | 25 | 40.2 | 40.3 | 95.4 | 34.8 | 195.7 | 0.73574 | 90.1 | 1.499 | 0.000807 | 84.2 | 0.7358 | 13.911 | -0.00063 | 91 | 89.2 | -10.7 | -17.9 | 98.5 | 103
5780 | 1819664 | OnTest | 0 | Test | 71:48:08.446 | 258488.446 | 48:10:00.000 | 48:16:00.100 | 48:10:00.000 | 2014-07-31 15:48 | 1800 | 11.7 | 112.78 | 577.4 | 363 | 513 | 2 | 150 | 100.4 | 5.5 | 22.1 | 4.49 | 96 | 90 | 89 | 90 | 24.9 | 40.1 | 40.3 | 95.3 | 34.9 | 195.7 | 0.73642 | 90.1 | 1.492 | 0.000805 | 83.9 | 0.7365 | 13.809 | -0.00063 | 90.9 | 89.2 | -10.9 | -18.1 | 98.4 | 102.9
5781 | 1819965 | OnTest | 0 | Test | 71:48:38.446 | 258518.446 | 48:10:30.000 | 48:16:30.100 | 48:10:30.000 | 2014-07-31 15:48 | 1800 | 12.9 | 115.43 | 594.8 | 363.4 | 513.5 | 2 | 150.1 | 100.5 | 5.5 | 22.1 | 4.5 | 96 | 90 | 89 | 90 | 24.9 | 40 | 40.3 | 95.3 | 34.7 | 195.7 | 0.73703 | 90.1 | 1.509 | 0.000808 | 84.2 | 0.7371 | 13.711 | -0.00063 | 90.9 | 89.3 | -10.6 | -17.9 | 98.4 | 102.9
5782 | 1820266 | OnTest | 0 | Test | 71:49:08.446 | 258548.446 | 48:11:00.000 | 48:17:00.100 | 48:11:00.000 | 2014-07-31 15:49 | 1800 | 11.9 | 114.77 | 591.7 | 362.9 | 512.8 | 2 | 149.9 | 100.3 | 5.5 | 22.1 | 4.43 | 96 | 90 | 89 | 90 | 24.9 | 40 | 40.3 | 95.3 | 34.6 | 195.7 | 0.7366 | 89.9 | 1.502 | 0.000806 | 84 | 0.7366 | 13.792 | -0.00063 | 90.8 | 89.1 | -10.9 | -18.1 | 98.5 | 102.9
5783 | 1820567 | OnTest | 0 | Test | 71:49:38.446 | 258578.446 | 48:11:30.000 | 48:17:30.100 | 48:11:30.000 | 2014-07-31 15:49 | 1800 | 12.7 | 113.71 | 577.8 | 363.2 | 513.2 | 2 | 150.1 | 100.5 | 5.5 | 22.1 | 4.48 | 96 | 90 | 89 | 90 | 24.9 | 40 | 40.3 | 95.3 | 34.9 | 195.7 | 0.73691 | 90 | 1.497 | 0.000807 | 84.1 | 0.7369 | 13.738 | -0.00063 | 90.8 | 89.2 | -10.8 | -18 | 98.5 | 103
5784 | 1820868 | OnTest | 0 | Test | 71:50:08.446 | 258608.446 | 48:12:00.000 | 48:18:00.100 | 48:12:00.000 | 2014-07-31 15:50 | 1800 | 13.7 | 112.89 | 576.3 | 362.8 | 512.9 | 2 | 150 | 100.5 | 5.5 | 22.1 | 4.52 | 96 | 90 | 89 | 90 | 24.9 | 40.2 | 40.4 | 95.3 | 35.1 | 195.7 | 0.73684 | 90 | 1.502 | 0.000806 | 84 | 0.7368 | 13.751 | -0.00063 | 90.8 | 89.1 | -10.8 | -18.1 | 98.5 | 103
5785 | 1821169 | OnTest | 0 | Test | 71:50:38.446 | 258638.446 | 48:12:30.000 | 48:18:30.100 | 48:12:30.000 | 2014-07-31 15:50 | 1800 | 14.9 | 113.2 | 582.2 | 363.1 | 513.2 | 2 | 150.1 | 100.6 | 5.5 | 22 | 4.64 | 96 | 90 | 89 | 90 | 24.9 | 40.2 | 40.2 | 95.3 | 35.1 | 195.6 | 0.73617 | 90 | 1.505 | 0.000807 | 84.1 | 0.7362 | 13.851 | -0.00063 | 90.8 | 89.2 | -10.7 | -18 | 98.5 | 103.1
5786 | 1821470 | OnTest | 0 | Test | 71:51:08.446 | 258668.446 | 48:13:00.000 | 48:19:00.100 | 48:13:00.000 | 2014-07-31 15:51 | 1800 | 14 | 114.46 | 592.5 | 363.6 | 513.7 | 2 | 150.1 | 100.5 | 5.5 | 22 | 4.66 | 96 | 90 | 89.1 | 90 | 24.9 | 40.1 | 40.3 | 95.3 | 35.1 | 195.6 | 0.73599 | 90 | 1.503 | 0.000807 | 84.2 | 0.736 | 13.877 | -0.00063 | 90.9 | 89.2 | -10.7 | -17.9 | 98.4 | 103.1
5787 | 1821771 | OnTest | 0 | Test | 71:51:38.446 | 258698.446 | 48:13:30.000 | 48:19:30.100 | 48:13:30.000 | 2014-07-31 15:51 | 1800 | 13.4 | 113.85 | 593.4 | 363.7 | 513.7 | 2 | 149.9 | 100.5 | 5.5 | 22.1 | 4.61 | 96 | 90 | 89.1 | 90.1 | 24.9 | 40.1 | 40.3 | 95.3 | 35 | 195.6 | 0.73611 | 90 | 1.509 | 0.000807 | 84.1 | 0.7361 | 13.859 | -0.00063 | 90.9 | 89.2 | -10.8 | -18 | 98.5 | 103.1
5788 | 1822072 | OnTest | 0 | Test | 71:52:08.446 | 258728.446 | 48:14:00.000 | 48:20:00.100 | 48:14:00.000 | 2014-07-31 15:52 | 1800 | 12.6 | 112.5 | 592.8 | 363.1 | 513 | 2 | 149.9 | 100.4 | 5.5 | 22 | 4.56 | 96 | 90 | 89.1 | 90.1 | 25 | 40.1 | 40.4 | 95.3 | 35 | 195.5 | 0.73617 | 90.1 | 1.506 | 0.000808 | 84.2 | 0.7362 | 13.844 | -0.00063 | 90.9 | 89.3 | -10.7 | -18 | 98.5 | 103.1
5789 | 1822373 | OnTest | 0 | Test | 71:52:38.446 | 258758.446 | 48:14:30.000 | 48:20:30.100 | 48:14:30.000 | 2014-07-31 15:52 | 1799 | 12 | 113.2 | 583.8 | 362.9 | 512.7 | 2 | 149.8 | 100.5 | 5.5 | 22 | 4.49 | 96 | 90 | 89.1 | 90 | 25 | 40.1 | 40.3 | 95.3 | 35.1 | 195.5 | 0.73605 | 90 | 1.494 | 0.000807 | 84.1 | 0.7361 | 13.871 | -0.00063 | 90.8 | 89.2 | -10.8 | -18.1 | 98.5 | 103
5790 | 1822674 | OnTest | 0 | Test | 71:53:08.446 | 258788.446 | 48:15:00.000 | 48:21:00.100 | 48:15:00.000 | 2014-07-31 15:53 | 1800 | 11.7 | 114.87 | 592.4 | 362.5 | 512.5 | 2 | 150 | 100.6 | 5.5 | 22.1 | 4.41 | 96 | 90.1 | 89.1 | 90.1 | 25 | 40.1 | 40.3 | 95.3 | 34.8 | 195.5 | 0.73654 | 90 | 1.501 | 0.000806 | 84 | 0.7366 | 13.791 | -0.00063 | 90.9 | 89.2 | -10.9 | -18.1 | 98.5 | 102.9
5791 | 1822975 | OnTest | 0 | Test | 71:53:38.446 | 258818.446 | 48:15:30.000 | 48:21:30.100 | 48:15:30.000 | 2014-07-31 15:53 | 1800 | 12 | 113.76 | 579 | 362.6 | 512.5 | 2 | 149.9 | 100.5 | 5.5 | 22 | 4.45 | 96 | 90 | 89.1 | 90 | 25 | 40.1 | 40.3 | 95.3 | 34.8 | 195.5 | 0.73648 | 90 | 1.496 | 0.000805 | 83.9 | 0.7365 | 13.807 | -0.00063 | 90.8 | 89.2 | -11 | -18.3 | 98.5 | 102.9
5792 | 1823276 | OnTest | 0 | Test | 71:54:08.446 | 258848.446 | 48:16:00.000 | 48:22:00.100 | 48:16:00.000 | 2014-07-31 15:54 | 1800 | 12.4 | 113.56 | 580.7 | 363 | 513 | 2 | 150 | 100.5 | 5.5 | 22 | 4.48 | 96 | 90 | 89 | 90 | 25 | 40.1 | 40.3 | 95.3 | 34.9 | 195.5 | 0.73629 | 90 | 1.499 | 0.000806 | 83.9 | 0.7363 | 13.833 | -0.00063 | 90.8 | 89.2 | -10.9 | -18.2 | 98.5 | 102.9
5793 | 1823577 | OnTest | 0 | Test | 71:54:38.446 | 258878.446 | 48:16:30.000 | 48:22:30.100 | 48:16:30.000 | 2014-07-31 15:54 | 1800 | 12.8 | 114.04 | 593 | 363.2 | 513.2 | 2 | 150 | 100.6 | 5.5 | 22 | 4.64 | 96 | 90 | 89 | 90 | 25 | 40.1 | 40.3 | 95.3 | 34.8 | 195.6 | 0.73764 | 89.9 | 1.499 | 0.000808 | 84.2 | 0.7376 | 13.632 | -0.00063 | 90.8 | 89.1 | -10.7 | -18 | 98.5 | 103.1
5794 | 1823878 | OnTest | 0 | Test | 71:55:08.446 | 258908.446 | 48:17:00.000 | 48:23:00.100 | 48:17:00.000 | 2014-07-31 15:55 | 1800 | 13.2 | 112.13 | 589.8 | 363.1 | 513 | 2 | 149.9 | 100.4 | 5.6 | 22.1 | 4.63 | 96 | 90 | 89 | 90 | 25 | 40.1 | 40.3 | 95.3 | 35 | 195.6 | 0.73703 | 90 | 1.495 | 0.000806 | 84 | 0.737 | 13.725 | -0.00063 | 90.8 | 89.1 | -10.8 | -18.1 | 98.4 | 103.1
5795 | 1824179 | OnTest | 0 | Test | 71:55:38.446 | 258938.446 | 48:17:30.000 | 48:23:30.100 | 48:17:30.000 | 2014-07-31 15:55 | 1800 | 13 | 112.96 | 591.3 | 363.4 | 513.4 | 2 | 150 | 100.4 | 5.6 | 22 | 4.62 | 96 | 90 | 89.1 | 90 | 25 | 40.1 | 40.3 | 95.3 | 35.2 | 195.6 | 0.73672 | 90 | 1.503 | 0.000807 | 84.2 | 0.7367 | 13.765 | -0.00063 | 90.9 | 89.2 | -10.7 | -18 | 98.5 | 103.1
5796 | 1824480 | OnTest | 0 | Test | 71:56:08.446 | 258968.446 | 48:18:00.000 | 48:24:00.100 | 48:18:00.000 | 2014-07-31 15:56 | 1800 | 12.3 | 115.02 | 586.1 | 363 | 513 | 2 | 150 | 100.4 | 5.6 | 22 | 4.58 | 96 | 90 | 89.1 | 90 | 25 | 40.1 | 40.4 | 95.3 | 35.2 | 195.6 | 0.73703 | 90 | 1.504 | 0.000806 | 84 | 0.737 | 13.72 | -0.00063 | 90.9 | 89.1 | -10.8 | -18.1 | 98.4 | 103
5797 | 1824781 | OnTest | 0 | Test | 71:56:38.446 | 258998.446 | 48:18:30.000 | 48:24:30.100 | 48:18:30.000 | 2014-07-31 15:56 | 1800 | 12.8 | 114.17 | 573.4 | 363.2 | 513 | 2 | 149.8 | 100.3 | 5.6 | 22 | 4.59 | 96 | 90 | 89.1 | 90.1 | 25 | 40.2 | 40.5 | 95.4 | 35.4 | 195.6 | 0.73605 | 90.1 | 1.496 | 0.000808 | 84.2 | 0.7361 | 13.864 | -0.00063 | 90.9 | 89.2 | -10.7 | -18 | 98.5 | 103.1
5798 | 1825082 | OnTest | 0 | Test | 71:57:08.446 | 259028.446 | 48:19:00.000 | 48:25:00.100 | 48:19:00.000 | 2014-07-31 15:57 | 1800 | 12.3 | 114.61 | 594.7 | 363 | 513 | 2 | 149.9 | 100.5 | 5.6 | 22.1 | 4.43 | 96 | 90 | 89.1 | 90.1 | 25 | 40 | 40.5 | 95.4 | 34.6 | 195.6 | 0.73636 | 90.1 | 1.501 | 0.000806 | 84 | 0.7364 | 13.817 | -0.00063 | 90.9 | 89.3 | -10.8 | -18 | 98.4 | 102.9
5799 | 1825383 | OnTest | 0 | Test | 71:57:38.446 | 259058.446 | 48:19:30.000 | 48:25:30.100 | 48:19:30.000 | 2014-07-31 15:57 | 1800 | 12.3 | 111.42 | 570.3 | 363.2 | 513 | 2 | 149.8 | 100.6 | 5.6 | 22.1 | 4.45 | 96 | 90 | 89.1 | 90.1 | 25 | 40 | 40.4 | 95.4 | 34.5 | 195.7 | 0.7377 | 90 | 1.5 | 0.000807 | 84.1 | 0.7377 | 13.617 | -0.00063 | 90.8 | 89.1 | -10.7 | -18 | 98.5 | 102.9
5800 | 1825684 | OnTest | 0 | Test | 71:58:08.446 | 259088.446 | 48:20:00.000 | 48:26:00.100 | 48:20:00.000 | 2014-07-31 15:58 | 1800 | 13 | 114.19 | 593.5 | 363 | 513.1 | 2 | 150.1 | 100.6 | 5.5 | 22.1 | 4.55 | 96 | 90 | 89.1 | 90 | 25 | 40 | 40.3 | 95.4 | 34.7 | 195.8 | 0.7374 | 90 | 1.503 | 0.000807 | 84.1 | 0.7374 | 13.662 | -0.00063 | 90.9 | 89.1 | -10.7 | -18 | 98.5 | 103
5801 | 1825985 | OnTest | 0 | Test | 71:58:38.446 | 259118.446 | 48:20:30.000 | 48:26:30.100 | 48:20:30.000 | 2014-07-31 15:58 | 1800 | 13.2 | 114.13 | 585 | 363.3 | 513.4 | 2 | 150.2 | 100.4 | 5.5 | 22 | 4.62 | 96 | 90 | 89 | 90 | 25 | 40.1 | 40.3 | 95.4 | 34.8 | 195.8 | 0.73538 | 90 | 1.5 | 0.000807 | 84.1 | 0.7354 | 13.979 | -0.00063 | 90.8 | 89.1 | -10.7 | -18 | 98.4 | 103.1
5802 | 1826286 | OnTest | 0 | Test | 71:59:08.446 | 259148.446 | 48:21:00.000 | 48:27:00.100 | 48:21:00.000 | 2014-07-31 15:59 | 1800 | 12.8 | 114.65 | 580.3 | 363.1 | 513.1 | 2 | 150.1 | 100.5 | 5.6 | 22.1 | 4.6 | 96 | 90 | 89 | 89.9 | 25 | 40.1 | 40.3 | 95.3 | 35 | 195.9 | 0.73678 | 90 | 1.501 | 0.000806 | 84 | 0.7368 | 13.76 | -0.00063 | 90.8 | 89.1 | -10.8 | -18.1 | 98.5 | 103.1
5803 | 1826587 | OnTest | 0 | Test | 71:59:38.446 | 259178.446 | 48:21:30.000 | 48:27:30.100 | 48:21:30.000 | 2014-07-31 15:59 | 1800 | 12.5 | 113.54 | 584.5 | 363.1 | 513.2 | 2 | 150.1 | 100.4 | 5.6 | 22.1 | 4.57 | 96 | 90 | 89.1 | 89.9 | 25 | 40 | 40.2 | 95.3 | 35.1 | 196 | 0.73636 | 90 | 1.506 | 0.000808 | 84.2 | 0.7363 | 13.827 | -0.00063 | 90.8 | 89.1 | -10.7 | -18 | 98.5 | 103.1
5804 | 1826888 | OnTest | 0 | Test | 72:00:08.446 | 259208.446 | 48:22:00.000 | 48:28:00.100 | 48:22:00.000 | 2014-07-31 16:00 | 1800 | 13.5 | 115.48 | 594.1 | 363.6 | 513.3 | 2 | 149.7 | 100.4 | 5.6 | 22 | 4.58 | 96 | 90 | 89 | 89.9 | 25 | 40 | 40.2 | 95.3 | 35.1 | 196 | 0.73605 | 89.9 | 1.505 | 0.000807 | 84 | 0.736 | 13.878 | -0.00063 | 90.7 | 89.2 | -10.8 | -18.1 | 98.5 | 103
5805 | 1827189 | OnTest | 0 | Test | 72:00:38.446 | 259238.446 | 48:22:30.000 | 48:28:30.100 | 48:22:30.000 | 2014-07-31 16:00 | 1800 | 11.6 | 113.21 | 580 | 363.6 | 513.4 | 2 | 149.9 | 100.5 | 5.6 | 22.1 | 4.48 | 96 | 90 | 89 | 89.9 | 25 | 40 | 40.3 | 95.3 | 34.8 | 195.9 | 0.73703 | 89.9 | 1.49 | 0.000805 | 83.9 | 0.7369 | 13.734 | -0.00063 | 90.7 | 89 | -10.9 | -18.1 | 98.4 | 102.9
5806 | 1827490 | OnTest | 0 | Test | 72:01:08.446 | 259268.446 | 48:23:00.000 | 48:29:00.100 | 48:23:00.000 | 2014-07-31 16:01 | 1800 | 11.3 | 113.07 | 591.2 | 363.4 | 513.2 | 2 | 149.8 | 100.4 | 5.5 | 22.1 | 4.46 | 96 | 90 | 89 | 89.8 | 24.9 | 40 | 40.4 | 95.2 | 34.5 | 195.9 | 0.73678 | 89.9 | 1.491 | 0.000806 | 84 | 0.7367 | 13.772 | -0.00063 | 90.7 | 89.1 | -10.8 | -18.1 | 98.4 | 102.9
5807 | 1827791 | OnTest | 0 | Test | 72:01:38.446 | 259298.446 | 48:23:30.000 | 48:29:30.100 | 48:23:30.000 | 2014-07-31 16:01 | 1800 | 12 | 112.49 | 594.5 | 363.3 | 513.4 | 2 | 150.1 | 100.3 | 5.5 | 22.1 | 4.42 | 96 | 90 | 89 | 89.8 | 24.9 | 40 | 40.4 | 95.2 | 34.5 | 195.9 | 0.73709 | 89.8 | 1.503 | 0.000806 | 84 | 0.737 | 13.726 | -0.00063 | 90.7 | 89 | -10.8 | -18.1 | 98.4 | 102.9
5808 | 1828092 | OnTest | 0 | Test | 72:02:08.446 | 259328.446 | 48:24:00.000 | 48:30:00.100 | 48:24:00.000 | 2014-07-31 16:02 | 1800 | 11.9 | 115.04 | 582 | 363.4 | 513.2 | 2 | 149.8 | 100.3 | 5.5 | 22 | 4.48 | 96 | 90 | 89 | 89.8 | 24.9 | 40 | 40.4 | 95.2 | 34.7 | 195.9 | 0.73617 | 89.8 | 1.498 | 0.000804 | 83.8 | 0.7361 | 13.867 | -0.00063 | 90.7 | 89 | -11 | -18.3 | 98.4 | 102.9
5809 | 1828393 | OnTest | 0 | Test | 72:02:38.446 | 259358.446 | 48:24:30.000 | 48:30:30.100 | 48:24:30.000 | 2014-07-31 16:02 | 1800 | 12.4 | 114.94 | 574.1 | 363.4 | 513.5 | 2 | 150 | 100.3 | 5.5 | 22.1 | 4.5 | 96 | 90 | 89 | 89.8 | 24.9 | 40 | 40.4 | 95.2 | 34.4 | 195.8 | 0.73593 | 89.9 | 1.5 | 0.000804 | 83.8 | 0.7359 | 13.899 | -0.00063 | 90.7 | 89.1 | -11 | -18.3 | 98.4 | 102.9
5810 | 1828694 | OnTest | 0 | Test | 72:03:08.446 | 259388.446 | 48:25:00.000 | 48:31:00.100 | 48:25:00.000 | 2014-07-31 16:03 | 1800 | 12 | 112.49 | 584.2 | 363.4 | 513.5 | 2 | 150.1 | 100.5 | 5.6 | 22 | 4.51 | 96 | 90 | 89 | 89.8 | 24.9 | 40.1 | 40.4 | 95.1 | 34.6 | 195.7 | 0.73642 | 89.8 | 1.484 | 0.000805 | 83.8 | 0.7363 | 13.832 | -0.00063 | 90.7 | 89 | -11 | -18.3 | 98.4 | 103
5811 | 1828995 | OnTest | 0 | Test | 72:03:38.446 | 259418.446 | 48:25:30.000 | 48:31:30.100 | 48:25:30.000 | 2014-07-31 16:03 | 1800 | 12.1 | 111.75 | 577.7 | 363.5 | 513.6 | 2 | 150.1 | 100.5 | 5.6 | 22 | 4.54 | 96 | 90 | 89 | 89.8 | 24.9 | 40 | 40.3 | 95.1 | 34.5 | 195.7 | 0.73654 | 89.9 | 1.498 | 0.000806 | 84 | 0.7365 | 13.807 | -0.00063 | 90.7 | 89.1 | -10.9 | -18.2 | 98.5 | 103
5812 | 1829296 | OnTest | 0 | Test | 72:04:08.446 | 259448.446 | 48:26:00.000 | 48:32:00.100 | 48:26:00.000 | 2014-07-31 16:04 | 1800 | 11.9 | 114.11 | 589.3 | 364.1 | 514 | 2 | 149.9 | 100.5 | 5.6 | 22 | 4.5 | 96 | 90 | 89 | 89.8 | 25 | 40 | 40.1 | 95.1 | 34.6 | 195.6 | 0.73636 | 89.8 | 1.501 | 0.000805 | 83.9 | 0.7362 | 13.843 | -0.00063 | 90.7 | 89 | -10.9 | -18.2 | 98.4 | 102.9
5813 | 1829597 | OnTest | 0 | Test | 72:04:38.446 | 259478.446 | 48:26:30.000 | 48:32:30.100 | 48:26:30.000 | 2014-07-31 16:04 | 1800 | 11.7 | 116.56 | 593 | 363.7 | 513.6 | 2 | 149.9 | 100.3 | 5.6 | 22 | 4.48 | 96 | 90 | 89 | 89.8 | 24.9 | 40 | 40.4 | 95.1 | 34.5 | 195.6 | 0.7377 | 89.8 | 1.502 | 0.000806 | 84 | 0.7376 | 13.632 | -0.00063 | 90.7 | 89 | -10.9 | -18.2 | 98.5 | 103
5814 | 1829898 | OnTest | 0 | Test | 72:05:08.446 | 259508.446 | 48:27:00.000 | 48:33:00.100 | 48:27:00.000 | 2014-07-31 16:05 | 1800 | 11.5 | 114.45 | 594.6 | 363.9 | 513.9 | 2 | 150 | 100.4 | 5.5 | 22 | 4.55 | 96 | 90 | 89 | 89.7 | 25 | 40 | 40.2 | 95.1 | 34.5 | 195.5 | 0.73709 | 89.7 | 1.476 | 0.000806 | 84 | 0.7369 | 13.736 | -0.00063 | 90.6 | 88.9 | -10.8 | -18.1 | 98.4 | 103
5815 | 1830199 | OnTest | 0 | Test | 72:05:38.446 | 259538.446 | 48:27:30.000 | 48:33:30.100 | 48:27:30.000 | 2014-07-31 16:05 | 1800 | 11.9 | 113.83 | 596 | 363.7 | 513.7 | 2 | 150.1 | 100.5 | 5.6 | 22 | 4.57 | 96 | 90 | 89 | 89.8 | 25 | 40 | 40.4 | 95.1 | 34.5 | 195.5 | 0.73642 | 89.8 | 1.493 | 0.000806 | 84 | 0.7363 | 13.831 | -0.00063 | 90.7 | 89 | -10.8 | -18.1 | 98.5 | 103
5816 | 1830500 | OnTest | 0 | Test | 72:06:08.446 | 259568.446 | 48:28:00.000 | 48:34:00.100 | 48:28:00.000 | 2014-07-31 16:06 | 1800 | 11.3 | 115.18 | 591.1 | 363.4 | 513.4 | 2 | 149.9 | 100.4 | 5.6 | 22 | 4.51 | 96 | 90 | 89 | 89.8 | 25 | 39.9 | 40.3 | 95.1 | 34.4 | 195.5 | 0.73715 | 89.9 | 1.495 | 0.000805 | 83.8 | 0.7371 | 13.715 | -0.00063 | 90.7 | 89 | -11 | -18.3 | 98.4 | 103
5817 | 1830801 | OnTest | 0 | Test | 72:06:38.446 | 259598.446 | 48:28:30.000 | 48:34:30.100 | 48:28:30.000 | 2014-07-31 16:06 | 1800 | 11.4 | 114.47 | 582.6 | 363.5 | 513.6 | 2 | 150.1 | 100.4 | 5.5 | 22 | 4.54 | 96 | 90 | 89 | 89.8 | 25 | 40 | 40.5 | 95.1 | 34.6 | 195.4 | 0.73642 | 89.9 | 1.503 | 0.000805 | 83.9 | 0.7364 | 13.824 | -0.00063 | 90.7 | 89.1 | -10.9 | -18.3 | 98.5 | 103
5818 | 1831102 | OnTest | 0 | Test | 72:07:08.446 | 259628.446 | 48:29:00.000 | 48:35:00.100 | 48:29:00.000 | 2014-07-31 16:07 | 1800 | 11.7 | 113.79 | 590.4 | 363.9 | 514.1 | 2 | 150.2 | 100.6 | 5.6 | 22 | 4.6 | 96 | 90 | 89 | 89.7 | 25.1 | 39.9 | 40.6 | 95.1 | 34.8 | 195.4 | 0.73629 | 89.9 | 1.502 | 0.000806 | 84 | 0.7362 | 13.847 | -0.00063 | 90.7 | 89 | -10.7 | -18 | 98.4 | 103
5819 | 1831403 | OnTest | 0 | Test | 72:07:38.446 | 259658.446 | 48:29:30.000 | 48:35:30.100 | 48:29:30.000 | 2014-07-31 16:07 | 1800 | 11.1 | 112.59 | 595.2 | 363.6 | 513.7 | 2 | 150.1 | 100.3 | 5.6 | 22.1 | 4.51 | 96 | 90 | 89 | 89.7 | 25.1 | 39.9 | 40.5 | 95.1 | 34.6 | 195.4 | 0.73721 | 89.9 | 1.5 | 0.000805 | 83.9 | 0.7371 | 13.705 | -0.00063 | 90.6 | 89.1 | -10.9 | -18.2 | 98.5 | 103
5820 | 1831704 | OnTest | 0 | Test | 72:08:08.446 | 259688.446 | 48:30:00.000 | 48:36:00.100 | 48:30:00.000 | 2014-07-31 16:08 | 1800 | 11.2 | 114.08 | 574 | 363.6 | 513.6 | 2 | 149.9 | 100.4 | 5.6 | 22.1 | 4.48 | 96 | 90 | 89.1 | 89.7 | 25.1 | 39.9 | 40.6 | 95.1 | 34.7 | 195.3 | 0.73715 | 89.9 | 1.504 | 0.000805 | 83.9 | 0.7371 | 13.715 | -0.00063 | 90.7 | 89 | -10.9 | -18.1 | 98.4 | 102.9
5821 | 1832005 | OnTest | 0 | Test | 72:08:38.446 | 259718.446 | 48:30:30.000 | 48:36:30.100 | 48:30:30.000 | 2014-07-31 16:08 | 1800 | 12.5 | 115.02 | 583.8 | 363.4 | 513.6 | 2 | 150.2 | 100.4 | 5.5 | 22.1 | 4.55 | 96 | 90 | 89.1 | 89.7 | 25.1 | 39.9 | 40.4 | 95.1 | 34.9 | 195.4 | 0.73678 | 89.9 | 1.5 | 0.000804 | 83.8 | 0.7367 | 13.772 | -0.00063 | 90.7 | 89 | -10.9 | -18.2 | 98.3 | 102.9
5822 | 1832306 | OnTest | 0 | Test | 72:09:08.446 | 259748.446 | 48:31:00.000 | 48:37:00.100 | 48:31:00.000 | 2014-07-31 16:09 | 1800 | 11.3 | 113.42 | 581.5 | 363.4 | 513.4 | 2 | 150 | 100.3 | 5.5 | 22 | 4.54 | 96 | 90 | 89.1 | 89.7 | 25.1 | 39.9 | 40.4 | 95.1 | 34.5 | 195.4 | 0.73703 | 89.9 | 1.504 | 0.000806 | 84 | 0.737 | 13.726 | -0.00063 | 90.8 | 89.1 | -10.8 | -18.1 | 98.4 | 103
5823 | 1832607 | OnTest | 0 | Test | 72:09:38.446 | 259778.446 | 48:31:30.000 | 48:37:30.100 | 48:31:30.000 | 2014-07-31 16:09 | 1800 | 11.3 | 113.47 | 591.3 | 363.7 | 513.9 | 2 | 150.2 | 100.3 | 5.5 | 22 | 4.54 | 96 | 90 | 89.1 | 89.8 | 25.1 | 39.9 | 40.4 | 95.1 | 34.4 | 195.4 | 0.73697 | 89.9 | 1.501 | 0.000807 | 84.1 | 0.7369 | 13.74 | -0.00063 | 90.7 | 89 | -10.7 | -18 | 98.4 | 102.9
5824 | 1832908 | OnTest | 0 | Test | 72:10:08.446 | 259808.446 | 48:32:00.000 | 48:38:00.100 | 48:32:00.000 | 2014-07-31 16:10 | 1800 | 11.3 | 112.89 | 590.7 | 363 | 513.2 | 2 | 150.2 | 100.3 | 5.5 | 22 | 4.54 | 96 | 90 | 89.1 | 89.8 | 25.2 | 39.9 | 40.5 | 95.1 | 34.8 | 195.5 | 0.73697 | 90 | 1.504 | 0.000806 | 84 | 0.737 | 13.73 | -0.00063 | 90.8 | 89.2 | -10.8 | -18.1 | 98.5 | 103
5825 | 1833209 | OnTest | 0 | Test | 72:10:38.446 | 259838.446 | 48:32:30.000 | 48:38:30.100 | 48:32:30.000 | 2014-07-31 16:10 | 1800 | 11.7 | 113.65 | 593.3 | 363.6 | 513.9 | 2 | 150.3 | 100.4 | 5.5 | 22 | 4.55 | 96 | 90 | 89.1 | 89.9 | 25.2 | 39.9 | 40.5 | 95.1 | 34.9 | 195.5 | 0.73678 | 90.1 | 1.507 | 0.000807 | 84.1 | 0.7368 | 13.749 | -0.00063 | 90.9 | 89.3 | -10.7 | -18 | 98.4 | 103
5826 | 1833510 | OnTest | 0 | Test | 72:11:08.446 | 259868.446 | 48:33:00.000 | 48:39:00.100 | 48:33:00.000 | 2014-07-31 16:11 | 1799 | 11.4 | 113.91 | 589.1 | 363 | 513.1 | 2 | 150 | 100.3 | 5.5 | 22 | 4.5 | 96 | 90 | 89.1 | 90 | 25.2 | 39.9 | 40.6 | 95.2 | 34.8 | 195.5 | 0.73617 | 90.1 | 1.504 | 0.000807 | 84.1 | 0.7362 | 13.848 | -0.00063 | 90.9 | 89.2 | -10.7 | -18 | 98.4 | 102.9
5827 | 1833811 | OnTest | 0 | Test | 72:11:38.446 | 259898.446 | 48:33:30.000 | 48:39:30.100 | 48:33:30.000 | 2014-07-31 16:11 | 1800 | 11.4 | 113.5 | 588.3 | 363.5 | 513.7 | 2 | 150.2 | 100.3 | 5.6 | 22.1 | 4.5 | 96 | 90 | 89.1 | 90 | 25.2 | 39.9 | 40.5 | 95.2 | 34.4 | 195.5 | 0.7374 | 90.1 | 1.501 | 0.000806 | 84.1 | 0.7375 | 13.654 | -0.00063 | 90.9 | 89.3 | -10.7 | -18 | 98.5 | 103
5828 | 1834112 | OnTest | 0 | Test | 72:12:08.446 | 259928.446 | 48:34:00.000 | 48:40:00.100 | 48:34:00.000 | 2014-07-31 16:12 | 1799 | 10.5 | 114.32 | 593.5 | 363.5 | 513.5 | 2 | 150 | 100.5 | 5.6 | 22.1 | 4.5 | 96 | 90 | 89.1 | 90 | 25.2 | 39.9 | 40.6 | 95.2 | 34.4 | 195.5 | 0.73623 | 90 | 1.5 | 0.000807 | 84.1 | 0.7362 | 13.841 | -0.00063 | 90.9 | 89.1 | -10.7 | -18 | 98.4 | 103
5829 | 1834413 | OnTest | 0 | Test | 72:12:38.446 | 259958.446 | 48:34:30.000 | 48:40:30.100 | 48:34:30.000 | 2014-07-31 16:12 | 1800 | 11.2 | 113.87 | 579.9 | 363.3 | 513.5 | 2 | 150.2 | 100.5 | 5.6 | 22 | 4.53 | 96 | 90 | 89.1 | 90 | 25.2 | 39.9 | 40.6 | 95.3 | 34.6 | 195.5 | 0.73642 | 90.1 | 1.504 | 0.000806 | 84 | 0.7365 | 13.8 | -0.00063 | 91 | 89.3 | -10.8 | -18 | 98.4 | 102.9
5830 | 1834714 | OnTest | 0 | Test | 72:13:08.446 | 259988.446 | 48:35:00.000 | 48:41:00.100 | 48:35:00.000 | 2014-07-31 16:13 | 1801 | 10.9 | 113.7 | 591.7 | 363.4 | 513.4 | 2 | 150 | 100.3 | 5.6 | 22 | 4.52 | 96 | 90 | 89 | 90 | 25.2 | 39.9 | 40.5 | 95.3 | 34.4 | 195.4 | 0.73636 | 90.1 | 1.504 | 0.000807 | 84.1 | 0.7364 | 13.815 | -0.00063 | 90.9 | 89.3 | -10.7 | -17.9 | 98.4 | 103
5831 | 1835015 | OnTest | 0 | Test | 72:13:38.446 | 260018.446 | 48:35:30.000 | 48:41:30.100 | 48:35:30.000 | 2014-07-31 16:13 | 1800 | 11.3 | 112.43 | 584.4 | 362.9 | 512.7 | 2 | 149.8 | 100.2 | 5.6 | 22 | 4.58 | 96 | 90 | 89 | 90 | 25.1 | 39.9 | 40.5 | 95.3 | 34.4 | 195.4 | 0.73623 | 90.1 | 1.504 | 0.000807 | 84.1 | 0.7363 | 13.829 | -0.00063 | 90.9 | 89.3 | -10.7 | -18 | 98.5 | 103.1
5832 | 1835316 | OnTest | 0 | Test | 72:14:08.446 | 260048.446 | 48:36:00.000 | 48:42:00.100 | 48:36:00.000 | 2014-07-31 16:14 | 1801 | 11.2 | 114.86 | 593.1 | 363.5 | 513.6 | 2 | 150.1 | 100.1 | 5.6 | 22 | 4.55 | 96 | 90 | 89 | 90 | 25.1 | 40 | 40.5 | 95.3 | 34.7 | 195.4 | 0.73642 | 90.1 | 1.506 | 0.000807 | 84.1 | 0.7365 | 13.807 | -0.00063 | 90.9 | 89.2 | -10.6 | -17.9 | 98.4 | 102.9
5833 | 1835617 | OnTest | 0 | Test | 72:14:38.446 | 260078.446 | 48:36:30.000 | 48:42:30.100 | 48:36:30.000 | 2014-07-31 16:14 | 1800 | 11 | 114.53 | 582.6 | 362.9 | 513 | 2 | 150.1 | 100.2 | 5.6 | 22.1 | 4.47 | 96 | 90 | 89 | 90 | 25 | 40 | 40.4 | 95.3 | 34.6 | 195.4 | 0.73703 | 90.1 | 1.5 | 0.000806 | 84 | 0.7371 | 13.711 | -0.00063 | 90.9 | 89.2 | -10.8 | -18.1 | 98.4 | 102.9
5834 | 1835918 | OnTest | 0 | Test | 72:15:08.446 | 260108.446 | 48:37:00.000 | 48:43:00.100 | 48:37:00.000 | 2014-07-31 16:15 | 1800 | 11.2 | 115.62 | 593.7 | 362.9 | 512.9 | 2 | 150 | 100.2 | 5.6 | 22.1 | 4.46 | 96 | 90 | 89 | 90.1 | 25 | 40 | 40.3 | 95.3 | 34.5 | 195.4 | 0.73642 | 90.1 | 1.492 | 0.000806 | 84.1 | 0.7365 | 13.801 | -0.00063 | 91 | 89.3 | -10.7 | -18 | 98.5 | 102.9
5835 | 1836219 | OnTest | 0 | Test | 72:15:38.446 | 260138.446 | 48:37:30.000 | 48:43:30.100 | 48:37:30.000 | 2014-07-31 16:15 | 1800 | 11.5 | 113.86 | 594.5 | 363.1 | 513.3 | 2 | 150.2 | 100.2 | 5.6 | 22.1 | 4.51 | 96 | 90 | 89 | 90.1 | 24.9 | 40 | 40.4 | 95.3 | 34.5 | 195.4 | 0.73629 | 90.1 | 1.504 | 0.000806 | 84.1 | 0.7364 | 13.823 | -0.00063 | 91 | 89.2 | -10.7 | -18 | 98.4 | 102.9
5836 | 1836520 | OnTest | 0 | Test | 72:16:08.446 | 260168.446 | 48:38:00.000 | 48:44:00.100 | 48:38:00.000 | 2014-07-31 16:16 | 1800 | 11.5 | 112.48 | 586.3 | 363 | 513 | 2 | 150 | 100.2 | 5.6 | 22 | 4.56 | 96 | 90 | 89.1 | 90.1 | 24.9 | 39.9 | 40.4 | 95.4 | 34.4 | 195.4 | 0.73666 | 90.1 | 1.505 | 0.000806 | 84.1 | 0.7368 | 13.763 | -0.00063 | 91 | 89.3 | -10.7 | -18 | 98.4 | 103
5837 | 1836821 | OnTest | 0 | Test | 72:16:38.446 | 260198.446 | 48:38:30.000 | 48:44:30.100 | 48:38:30.000 | 2014-07-31 16:16 | 1800 | 11.6 | 113.65 | 590.3 | 364 | 514.1 | 2 | 150 | 100.2 | 5.6 | 22.1 | 4.6 | 96 | 90 | 89 | 90.1 | 24.8 | 39.9 | 40.3 | 95.3 | 34.5 | 195.3 | 0.73648 | 90.1 | 1.508 | 0.000807 | 84.2 | 0.7365 | 13.794 | -0.00063 | 91 | 89.2 | -10.6 | -17.9 | 98.4 | 103
5838 | 1837122 | OnTest | 0 | Test | 72:17:08.446 | 260228.446 | 48:39:00.000 | 48:45:00.100 | 48:39:00.000 | 2014-07-31 16:17 | 1799 | 10.9 | 113.84 | 580.2 | 363.1 | 513.1 | 2 | 150.1 | 100.2 | 5.6 | 22.1 | 4.61 | 96 | 90 | 89 | 90.1 | 24.8 | 40 | 40.3 | 95.4 | 34.4 | 195.3 | 0.73721 | 90.1 | 1.503 | 0.000807 | 84.1 | 0.7373 | 13.678 | -0.00063 | 91 | 89.3 | -10.7 | -18 | 98.4 | 103.1
5839 | 1837423 | OnTest | 0 | Test | 72:17:38.446 | 260258.446 | 48:39:30.000 | 48:45:30.100 | 48:39:30.000 | 2014-07-31 16:17 | 1800 | 11.1 | 115.56 | 591.4 | 363.2 | 513.3 | 1.9 | 150.1 | 100.3 | 5.6 | 22.1 | 4.64 | 96 | 90 | 89 | 90.1 | 24.7 | 39.9 | 40.2 | 95.4 | 34.5 | 195.3 | 0.73648 | 90.1 | 1.497 | 0.000805 | 83.9 | 0.7365 | 13.795 | -0.00063 | 91 | 89.3 | -10.8 | -18 | 98.4 | 103
5840 | 1837724 | OnTest | 0 | Test | 72:18:08.446 | 260288.446 | 48:40:00.000 | 48:46:00.100 | 48:40:00.000 | 2014-07-31 16:18 | 1800 | 11.3 | 114.15 | 581 | 363.5 | 513.6 | 2 | 150.1 | 100.1 | 5.6 | 22.1 | 4.65 | 96 | 90 | 89 | 90.1 | 24.7 | 40 | 40.2 | 95.3 | 34.8 | 195.3 | 0.73666 | 90 | 1.506 | 0.000807 | 84.1 | 0.7367 | 13.774 | -0.00063 | 90.9 | 89.1 | -10.7 | -18 | 98.4 | 103.1
5841 | 1838025 | OnTest | 0 | Test | 72:18:38.446 | 260318.446 | 48:40:30.000 | 48:46:30.100 | 48:40:30.000 | 2014-07-31 16:18 | 1800 | 10.6 | 114.16 | 580 | 363 | 513.1 | 2 | 150 | 100.3 | 5.6 | 22.1 | 4.58 | 96 | 90 | 89.1 | 90.1 | 24.8 | 40 | 40.1 | 95.4 | 34.8 | 195.3 | 0.73636 | 90.1 | 1.496 | 0.000806 | 84 | 0.7364 | 13.814 | -0.00063 | 91 | 89.2 | -10.7 | -18 | 98.4 | 103
5842 | 1838326 | OnTest | 0 | Test | 72:19:08.446 | 260348.446 | 48:41:00.000 | 48:47:00.100 | 48:41:00.000 | 2014-07-31 16:19 | 1800 | 11.4 | 113.9 | 583.9 | 363 | 513.3 | 2 | 150.2 | 100.4 | 5.6 | 22.1 | 4.65 | 96 | 90 | 89.1 | 90.1 | 24.8 | 40.1 | 40 | 95.4 | 34.5 | 195.3 | 0.7347 | 90.1 | 1.495 | 0.000808 | 84.2 | 0.7348 | 14.07 | -0.00063 | 91 | 89.3 | -10.6 | -17.8 | 98.4 | 103.1
5843 | 1838627 | OnTest | 0 | Test | 72:19:38.446 | 260378.446 | 48:41:30.000 | 48:47:30.100 | 48:41:30.000 | 2014-07-31 16:19 | 1800 | 11.3 | 113.29 | 583.1 | 362.9 | 513.1 | 2 | 150.2 | 100.2 | 5.6 | 22 | 4.66 | 96 | 90 | 89.1 | 90.1 | 24.7 | 40.1 | 39.9 | 95.4 | 34.5 | 195.3 | 0.73642 | 90.1 | 1.506 | 0.000808 | 84.2 | 0.7365 | 13.806 | -0.00063 | 91 | 89.2 | -10.6 | -17.9 | 98.4 | 103.1
5844 | 1838928 | OnTest | 0 | Test | 72:20:08.446 | 260408.446 | 48:42:00.000 | 48:48:00.100 | 48:42:00.000 | 2014-07-31 16:20 | 1800 | 11.3 | 113.94 | 588.2 | 363 | 513 | 2 | 150 | 100.3 | 5.6 | 22 | 4.71 | 96 | 90 | 89.1 | 90.1 | 24.8 | 40.1 | 40 | 95.4 | 34.6 | 195.3 | 0.73654 | 90.2 | 1.504 | 0.000807 | 84.2 | 0.7367 | 13.777 | -0.00063 | 91 | 89.4 | -10.6 | -17.9 | 98.4 | 103.1
5845 | 1839229 | OnTest | 0 | Test | 72:20:38.446 | 260438.446 | 48:42:30.000 | 48:48:30.100 | 48:42:30.000 | 2014-07-31 16:20 | 1800 | 13.3 | 115.01 | 594.1 | 363.4 | 513.2 | 2 | 149.8 | 100.2 | 5.6 | 22 | 4.72 | 96 | 90 | 89 | 90.1 | 24.8 | 40 | 40 | 95.4 | 34.5 | 195.2 | 0.73776 | 90.1 | 1.508 | 0.000807 | 84.2 | 0.7379 | 13.593 | -0.00063 | 91 | 89.3 | -10.6 | -17.8 | 98.4 | 103.1
5846 | 1839530 | OnTest | 0 | Test | 72:21:08.446 | 260468.446 | 48:43:00.000 | 48:49:00.100 | 48:43:00.000 | 2014-07-31 16:21 | 1800 | 12.9 | 114.31 | 581.5 | 363.3 | 513.7 | 2 | 150.3 | 100.3 | 5.6 | 22 | 4.66 | 96 | 89.9 | 89 | 90.1 | 25 | 40 | 40 | 95.4 | 34.3 | 195.1 | 0.73611 | 90.2 | 1.509 | 0.000808 | 84.2 | 0.7362 | 13.846 | -0.00063 | 91 | 89.4 | -10.5 | -17.8 | 98.4 | 103.1
5847 | 1839831 | OnTest | 0 | Test | 72:21:38.446 | 260498.446 | 48:43:30.000 | 48:49:30.100 | 48:43:30.000 | 2014-07-31 16:21 | 1800 | 12.6 | 114.23 | 584.7 | 363.1 | 513 | 2 | 149.9 | 100.2 | 5.6 | 22 | 4.52 | 96 | 89.9 | 89 | 90.1 | 25.2 | 40 | 40 | 95.4 | 34.2 | 195.1 | 0.73568 | 90.1 | 1.503 | 0.000807 | 84.1 | 0.7358 | 13.916 | -0.00063 | 91 | 89.3 | -10.7 | -17.9 | 98.4 | 103
5848 | 1840132 | OnTest | 0 | Test | 72:22:08.446 | 260528.446 | 48:44:00.000 | 48:50:00.100 | 48:44:00.000 | 2014-07-31 16:22 | 1800 | 12.5 | 113.32 | 588.8 | 362.9 | 512.8 | 2 | 149.9 | 100.3 | 5.6 | 22 | 4.52 | 96 | 89.9 | 89 | 90.1 | 25.2 | 39.9 | 39.9 | 95.4 | 33.9 | 195 | 0.73642 | 90 | 1.501 | 0.000805 | 83.9 | 0.7364 | 13.811 | -0.00063 | 90.9 | 89.2 | -10.9 | -18.1 | 98.4 | 102.9
5849 | 1840433 | OnTest | 0 | Test | 72:22:38.446 | 260558.446 | 48:44:30.000 | 48:50:30.100 | 48:44:30.000 | 2014-07-31 16:22 | 1800 | 13.2 | 112.81 | 593.7 | 363 | 513.2 | 2 | 150.2 | 100.4 | 5.6 | 21.9 | 4.63 | 96 | 89.9 | 89 | 90.1 | 25.1 | 40 | 39.9 | 95.4 | 34.2 | 195 | 0.73568 | 90.1 | 1.5 | 0.000806 | 84 | 0.7357 | 13.921 | -0.00063 | 91 | 89.2 | -10.8 | -18.1 | 98.4 | 103.1
5850 | 1840734 | OnTest | 0 | Test | 72:23:08.446 | 260588.446 | 48:45:00.000 | 48:51:00.100 | 48:45:00.000 | 2014-07-31 16:23 | 1800 | 13.9 | 112.57 | 595.2 | 362.8 | 512.9 | 2 | 150 | 100.3 | 5.6 | 21.9 | 4.69 | 96 | 89.9 | 89 | 90.1 | 25.1 | 40 | 39.8 | 95.4 | 34.1 | 195 | 0.73568 | 90 | 1.499 | 0.000806 | 84.1 | 0.7357 | 13.926 | -0.00063 | 90.9 | 89.1 | -10.7 | -18 | 98.4 | 103.1
5851 | 1841035 | OnTest | 0 | Test | 72:23:38.446 | 260618.446 | 48:45:30.000 | 48:51:30.100 | 48:45:30.000 | 2014-07-31 16:23 | 1800 | 12.7 | 113.18 | 588.9 | 363.4 | 513.7 | 2 | 150.3 | 100.3 | 5.6 | 21.9 | 4.7 | 96 | 90 | 89 | 90.1 | 25.1 | 40 | 39.8 | 95.4 | 34.1 | 195 | 0.73593 | 90 | 1.501 | 0.000807 | 84.1 | 0.7359 | 13.889 | -0.00063 | 90.8 | 89.2 | -10.7 | -18 | 98.4 | 103.1
5852 | 1841336 | OnTest | 0 | Test | 72:24:08.446 | 260648.446 | 48:46:00.000 | 48:52:00.100 | 48:46:00.000 | 2014-07-31 16:24 | 1800 | 13.3 | 113.92 | 593.4 | 363.1 | 513.1 | 2 | 150 | 100.3 | 5.6 | 21.9 | 4.66 | 96 | 90 | 89.1 | 90.1 | 25.1 | 40 | 39.8 | 95.4 | 34.1 | 195 | 0.73611 | 90 | 1.494 | 0.000806 | 84 | 0.7361 | 13.86 | -0.00063 | 90.9 | 89.1 | -10.9 | -18.1 | 98.5 | 103.1
5853 | 1841637 | OnTest | 0 | Test | 72:24:38.446 | 260678.446 | 48:46:30.000 | 48:52:30.100 | 48:46:30.000 | 2014-07-31 16:24 | 1800 | 14.2 | 113.9 | 592 | 363 | 513.1 | 2 | 150.1 | 100.2 | 5.6 | 21.9 | 4.74 | 96 | 90 | 89.1 | 90.1 | 25.1 | 40.1 | 39.8 | 95.4 | 34.4 | 195.1 | 0.73593 | 90 | 1.498 | 0.000806 | 84 | 0.7359 | 13.887 | -0.00063 | 90.9 | 89.2 | -10.8 | -18.1 | 98.4 | 103.2
5854 | 1841938 | OnTest | 0 | Test | 72:25:08.446 | 260708.446 | 48:47:00.000 | 48:53:00.100 | 48:47:00.000 | 2014-07-31 16:25 | 1800 | 13.5 | 114.37 | 593.8 | 363 | 513.2 | 2 | 150.2 | 100.2 | 5.6 | 21.9 | 4.66 | 96 | 90 | 89.1 | 90.1 | 25.1 | 40 | 39.9 | 95.4 | 34.4 | 195.1 | 0.73562 | 90.1 | 1.485 | 0.000805 | 83.9 | 0.7357 | 13.926 | -0.00063 | 91 | 89.3 | -10.8 | -18.1 | 98.3 | 103
5855 | 1842239 | OnTest | 0 | Test | 72:25:38.446 | 260738.446 | 48:47:30.000 | 48:53:30.100 | 48:47:30.000 | 2014-07-31 16:25 | 1800 | 13.2 | 114.28 | 594.1 | 362.8 | 512.9 | 1.9 | 150 | 100.2 | 5.6 | 21.9 | 4.63 | 96 | 90 | 89.1 | 90.1 | 25.1 | 40 | 39.9 | 95.4 | 34.2 | 195 | 0.73593 | 90.1 | 1.497 | 0.000804 | 83.9 | 0.736 | 13.882 | -0.00063 | 90.9 | 89.2 | -10.8 | -18.1 | 98.3 | 102.9
5856 | 1842540 | OnTest | 0 | Test | 72:26:08.446 | 260768.446 | 48:48:00.000 | 48:54:00.100 | 48:48:00.000 | 2014-07-31 16:26 | 1800 | 13.6 | 113.69 | 587.6 | 363.6 | 513.5 | 1.9 | 150 | 100.1 | 5.6 | 22 | 4.75 | 96 | 90 | 89.1 | 90.1 | 25 | 40 | 39.9 | 95.4 | 34.1 | 195 | 0.73666 | 90.1 | 1.494 | 0.000806 | 84.1 | 0.7367 | 13.77 | -0.00063 | 90.9 | 89.3 | -10.8 | -18.1 | 98.5 | 103.2
5857 | 1842841 | OnTest | 0 | Test | 72:26:38.446 | 260798.446 | 48:48:30.000 | 48:54:30.100 | 48:48:30.000 | 2014-07-31 16:26 | 1800 | 14.3 | 115.19 | 594.6 | 363.2 | 513.3 | 1.9 | 150.1 | 100.2 | 5.6 | 21.9 | 4.78 | 96 | 90 | 89.1 | 90.1 | 25.1 | 39.9 | 39.9 | 95.4 | 34.1 | 195 | 0.73648 | 90.1 | 1.494 | 0.000806 | 84 | 0.7365 | 13.8 | -0.00063 | 90.9 | 89.2 | -10.8 | -18.1 | 98.4 | 103.2
5858 | 1843142 | OnTest | 0 | Test | 72:27:08.446 | 260828.446 | 48:49:00.000 | 48:55:00.100 | 48:49:00.000 | 2014-07-31 16:27 | 1800 | 13.4 | 114.99 | 593.7 | 363 | 513.1 | 1.9 | 150 | 100.3 | 5.6 | 21.9 | 4.7 | 96 | 90 | 89.1 | 90.1 | 25.1 | 39.9 | 39.9 | 95.4 | 34.2 | 195 | 0.73587 | 90 | 1.505 | 0.000806 | 84 | 0.7359 | 13.899 | -0.00063 | 90.9 | 89.1 | -10.8 | -18 | 98.4 | 103.1
5859 | 1843443 | OnTest | 0 | Test | 72:27:38.446 | 260858.446 | 48:49:30.000 | 48:55:30.100 | 48:49:30.000 | 2014-07-31 16:27 | 1800 | 13.3 | 113.65 | 593.2 | 363.1 | 513.4 | 1.9 | 150.3 | 100.2 | 5.6 | 21.9 | 4.68 | 96 | 90 | 89.1 | 90.1 | 25.1 | 39.9 | 39.9 | 95.4 | 34.3 | 195 | 0.73568 | 90.1 | 1.501 | 0.000805 | 84 | 0.7357 | 13.919 | -0.00063 | 90.9 | 89.3 | -10.7 | -18 | 98.3 | 103
5860 | 1843744 | OnTest | 0 | Test | 72:28:08.446 | 260888.446 | 48:50:00.000 | 48:56:00.100 | 48:50:00.000 | 2014-07-31 16:28 | 1800 | 14 | 113.37 | 590.7 | 362.7 | 512.8 | 1.9 | 150.1 | 100.1 | 5.6 | 21.9 | 4.66 | 96 | 90.1 | 89.1 | 90.1 | 25.1 | 40 | 39.9 | 95.4 | 34.5 | 195 | 0.73629 | 90 | 1.493 | 0.000805 | 83.9 | 0.7363 | 13.834 | -0.00063 | 90.8 | 89.2 | -10.9 | -18.2 | 98.4 | 103.1
5861 | 1844045 | OnTest | 0 | Test | 72:28:38.446 | 260918.446 | 48:50:30.000 | 48:56:30.100 | 48:50:30.000 | 2014-07-31 16:28 | 1801 | 13.1 | 113.85 | 592.5 | 362.8 | 512.8 | 1.9 | 150 | 100.3 | 5.6 | 22 | 4.67 | 96 | 90 | 89.1 | 90.1 | 25.1 | 40 | 39.9 | 95.4 | 34.1 | 195 | 0.7358 | 90 | 1.493 | 0.000804 | 83.8 | 0.7358 | 13.913 | -0.00063 | 90.9 | 89.1 | -10.9 | -18.3 | 98.4 | 103.1
5862 | 1844346 | OnTest | 0 | Test | 72:29:08.446 | 260948.446 | 48:51:00.000 | 48:57:00.100 | 48:51:00.000 | 2014-07-31 16:29 | 1800 | 12 | 113.86 | 586.7 | 362.9 | 513 | 1.9 | 150 | 100.2 | 5.6 | 22 | 4.63 | 96 | 90 | 89.1 | 90.1 | 25 | 40.1 | 39.8 | 95.4 | 34 | 194.9 | 0.73611 | 89.9 | 1.499 | 0.000805 | 83.8 | 0.7361 | 13.868 | -0.00063 | 90.9 | 89 | -10.9 | -18.2 | 98.4 | 103.1
5863 | 1844647 | OnTest | 0 | Test | 72:29:38.446 | 260978.446 | 48:51:30.000 | 48:57:30.100 | 48:51:30.000 | 2014-07-31 16:29 | 1800 | 13 | 113 | 582.3 | 363.2 | 513.3 | 1.9 | 150.1 | 100.2 | 5.6 | 22 | 4.63 | 96 | 90 | 89 | 90.1 | 25 | 40.1 | 39.8 | 95.4 | 33.8 | 194.9 | 0.73587 | 90 | 1.499 | 0.000804 | 83.8 | 0.7358 | 13.903 | -0.00063 | 90.8 | 89.1 | -11 | -18.2 | 98.4 | 103
5864 | 1844948 | OnTest | 0 | Test | 72:30:08.446 | 261008.446 | 48:52:00.000 | 48:58:00.100 | 48:52:00.000 | 2014-07-31 16:30 | 1800 | 12.4 | 112.04 | 579.5 | 363.7 | 513.7 | 1.9 | 150 | 100.2 | 5.6 | 22 | 4.66 | 96 | 89.9 | 89 | 90.1 | 24.9 | 40 | 39.8 | 95.4 | 33.8 | 194.8 | 0.73605 | 89.9 | 1.499 | 0.000806 | 84 | 0.736 | 13.877 | -0.00063 | 90.8 | 89.1 | -10.8 | -18.1 | 98.4 | 103
5865 | 1845249 | OnTest | 0 | Test | 72:30:38.446 | 261038.446 | 48:52:30.000 | 48:58:30.100 | 48:52:30.000 | 2014-07-31 16:30 | 1800 | 12 | 112.02 | 573.7 | 363.7 | 513.8 | 1.9 | 150.2 | 100.1 | 5.6 | 22 | 4.61 | 96 | 89.9 | 88.9 | 90 | 24.9 | 40 | 39.8 | 95.3 | 33.7 | 194.7 | 0.73703 | 89.9 | 1.502 | 0.000804 | 83.8 | 0.7369 | 13.734 | -0.00063 | 90.7 | 89 | -10.9 | -18.2 | 98.4 | 103
5866 | 1845550 | OnTest | 0 | Test | 72:31:08.446 | 261068.446 | 48:53:00.000 | 48:59:00.100 | 48:53:00.000 | 2014-07-31 16:31 | 1800 | 12.2 | 115.28 | 585.8 | 363.2 | 513.2 | 1.9 | 150 | 100.2 | 5.6 | 21.9 | 4.59 | 96 | 89.8 | 88.9 | 90 | 24.9 | 39.9 | 39.8 | 95.3 | 33.6 | 194.6 | 0.73623 | 89.9 | 1.5 | 0.000803 | 83.7 | 0.7361 | 13.857 | -0.00063 | 90.7 | 89 | -11.1 | -18.4 | 98.4 | 103
5867 | 1845851 | OnTest | 0 | Test | 72:31:38.446 | 261098.446 | 48:53:30.000 | 48:59:30.100 | 48:53:30.000 | 2014-07-31 16:31 | 1801 | 11.9 | 115.25 | 593.3 | 363.9 | 513.9 | 1.9 | 150 | 100.1 | 5.6 | 22 | 4.59 | 96 | 89.9 | 89 | 90 | 24.9 | 39.9 | 39.7 | 95.3 | 33.6 | 194.5 | 0.73691 | 89.8 | 1.498 | 0.000805 | 83.8 | 0.7368 | 13.757 | -0.00063 | 90.7 | 89 | -10.9 | -18.2 | 98.4 | 103
5868 | 1846152 | OnTest | 0 | Test | 72:32:08.446 | 261128.446 | 48:54:00.000 | 49:00:00.100 | 48:54:00.000 | 2014-07-31 16:32 | 1800 | 12.3 | 114.02 | 586.2 | 362.7 | 512.8 | 1.9 | 150 | 100.2 | 5.6 | 22 | 4.68 | 96 | 89.9 | 89 | 90 | 24.8 | 39.9 | 39.7 | 95.3 | 33.5 | 194.4 | 0.73666 | 89.8 | 1.49 | 0.000804 | 83.8 | 0.7365 | 13.8 | -0.00063 | 90.7 | 88.9 | -11 | -18.4 | 98.5 | 103.1
5869 | 1846453 | OnTest | 0 | Test | 72:32:38.446 | 261158.446 | 48:54:30.000 | 49:00:30.100 | 48:54:30.000 | 2014-07-31 16:32 | 1801 | 11.7 | 111.85 | 577.2 | 363 | 513 | 1.9 | 150 | 100.1 | 5.6 | 22 | 4.64 | 96 | 89.9 | 89 | 90 | 24.8 | 40 | 39.6 | 95.3 | 33.5 | 194.2 | 0.73727 | 89.8 | 1.496 | 0.000806 | 84 | 0.7371 | 13.702 | -0.00063 | 90.7 | 88.9 | -10.8 | -18.1 | 98.4 | 103
5870 | 1846754 | OnTest | 0 | Test | 72:33:08.446 | 261188.446 | 48:55:00.000 | 49:01:00.100 | 48:55:00.000 | 2014-07-31 16:33 | 1801 | 11.6 | 113.41 | 588.4 | 363.2 | 513.6 | 1.9 | 150.4 | 100.3 | 5.6 | 22 | 4.59 | 96 | 89.9 | 89 | 90 | 24.8 | 40 | 39.6 | 95.2 | 33.9 | 194.2 | 0.73605 | 89.9 | 1.502 | 0.000804 | 83.8 | 0.736 | 13.886 | -0.00063 | 90.7 | 89 | -11 | -18.2 | 98.4 | 102.9
5871 | 1847055 | OnTest | 0 | Test | 72:33:38.446 | 261218.446 | 48:55:30.000 | 49:01:30.100 | 48:55:30.000 | 2014-07-31 16:33 | 1800 | 11.8 | 113.59 | 585.8 | 363 | 512.9 | 1.9 | 149.9 | 100.2 | 5.6 | 22 | 4.55 | 96 | 90 | 89.1 | 90 | 24.8 | 40 | 39.7 | 95.3 | 33.9 | 194.1 | 0.73715 | 89.9 | 1.505 | 0.000806 | 84 | 0.7371 | 13.711 | -0.00063 | 90.7 | 89.1 | -10.8 | -18.1 | 98.4 | 102.9
5872 | 1847356 | OnTest | 0 | Test | 72:34:08.446 | 261248.446 | 48:56:00.000 | 49:02:00.100 | 48:56:00.000 | 2014-07-31 16:34 | 1800 | 11.6 | 115.26 | 593.7 | 363.7 | 514 | 1.9 | 150.3 | 100.2 | 5.6 | 22 | 4.57 | 96 | 90 | 89.1 | 90 | 24.8 | 40 | 39.7 | 95.3 | 33.7 | 194.1 | 0.73678 | 89.8 | 1.497 | 0.000808 | 84.2 | 0.7367 | 13.773 | -0.00063 | 90.7 | 88.9 | -10.6 | -17.9 | 98.4 | 103
5873 | 1847657 | OnTest | 0 | Test | 72:34:38.446 | 261278.446 | 48:56:30.000 | 49:02:30.100 | 48:56:30.000 | 2014-07-31 16:34 | 1800 | 10.9 | 114.17 | 593.9 | 362.9 | 512.6 | 1.9 | 149.7 | 100.2 | 5.6 | 22 | 4.44 | 96 | 90 | 89.1 | 90 | 24.8 | 40 | 39.6 | 95.3 | 33.6 | 194 | 0.73678 | 89.9 | 1.503 | 0.000804 | 83.8 | 0.7367 | 13.765 | -0.00063 | 90.8 | 89.1 | -10.9 | -18.2 | 98.3 | 102.8
5874 | 1847958 | OnTest | 0 | Test | 72:35:08.446 | 261308.446 | 48:57:00.000 | 49:03:00.100 | 48:57:00.000 | 2014-07-31 16:35 | 1800 | 11.1 | 113.81 | 592.5 | 363.3 | 513.6 | 1.9 | 150.2 | 100.2 | 5.6 | 22 | 4.55 | 96 | 90 | 89.1 | 90 | 24.8 | 40 | 39.8 | 95.3 | 33.5 | 194 | 0.73709 | 89.9 | 1.502 | 0.000806 | 84 | 0.737 | 13.718 | -0.00063 | 90.8 | 89.1 | -10.8 | -18.1 | 98.4 | 103
5875 | 1848259 | OnTest | 0 | Test | 72:35:38.446 | 261338.446 | 48:57:30.000 | 49:03:30.100 | 48:57:30.000 | 2014-07-31 16:35 | 1800 | 12.1 | 114.44 | 585.3 | 362.8 | 512.9 | 1.9 | 150.1 | 100.1 | 5.6 | 21.9 | 4.58 | 96 | 90 | 89.1 | 90.1 | 24.8 | 40 | 39.8 | 95.3 | 33.9 | 194 | 0.73605 | 90 | 1.5 | 0.000804 | 83.8 | 0.736 | 13.876 | -0.00063 | 90.8 | 89.1 | -11 | -18.3 | 98.4 | 103
5876 | 1848560 | OnTest | 0 | Test | 72:36:08.446 | 261368.446 | 48:58:00.000 | 49:04:00.100 | 48:58:00.000 | 2014-07-31 16:36 | 1800 | 11.5 | 113.74 | 583.2 | 362.8 | 512.9 | 1.9 | 150.1 | 100.1 | 5.6 | 21.9 | 4.65 | 96 | 90.1 | 89.2 | 90.1 | 24.9 | 40.1 | 39.8 | 95.3 | 33.7 | 194 | 0.73691 | 90 | 1.502 | 0.000806 | 84 | 0.7369 | 13.737 | -0.00063 | 90.9 | 89.2 | -10.8 | -18 | 98.4 | 103
5877 | 1848861 | OnTest | 0 | Test | 72:36:38.446 | 261398.446 | 48:58:30.000 | 49:04:30.100 | 48:58:30.000 | 2014-07-31 16:36 | 1800 | 11.6 | 113.9 | 592.7 | 363 | 513 | 1.9 | 150 | 100.1 | 5.6 | 21.9 | 4.69 | 96 | 90.1 | 89.2 | 90.1 | 24.9 | 40 | 39.8 | 95.3 | 33.7 | 194 | 0.73666 | 90 | 1.498 | 0.000806 | 84 | 0.7367 | 13.775 | -0.00063 | 90.9 | 89.2 | -10.7 | -18 | 98.4 | 103.1
5878 | 1849162 | OnTest | 0 | Test | 72:37:08.446 | 261428.446 | 48:59:00.000 | 49:05:00.100 | 48:59:00.000 | 2014-07-31 16:37 | 1800 | 11.1 | 113.37 | 583 | 362.7 | 512.7 | 1.9 | 150 | 100.1 | 5.6 | 21.9 | 4.6 | 96 | 90.1 | 89.2 | 90.1 | 25 | 40.1 | 39.8 | 95.3 | 33.8 | 194.1 | 0.73672 | 90.1 | 1.502 | 0.000807 | 84.1 | 0.7368 | 13.76 | -0.00063 | 90.9 | 89.2 | -10.7 | -18 | 98.4 | 103
5879 | 1849463 | OnTest | 0 | Test | 72:37:38.446 | 261458.446 | 48:59:30.000 | 49:05:30.100 | 48:59:30.000 | 2014-07-31 16:37 | 1800 | 10.7 | 115.6 | 591.7 | 362.9 | 512.9 | 1.9 | 150 | 100 | 5.6 | 22 | 4.6 | 96 | 90.2 | 89.3 | 90.1 | 25 | 40.1 | 39.8 | 95.4 | 33.5 | 194.1 | 0.73672 | 90 | 1.506 | 0.000806 | 84 | 0.7367 | 13.766 | -0.00063 | 90.9 | 89.2 | -10.7 | -18 | 98.4 | 103
5880 | 1849764 | OnTest | 0 | Test | 72:38:08.446 | 261488.446 | 49:00:00.000 | 49:06:00.100 | 49:00:00.000 | 2014-07-31 16:38 | 1800 | 11.5 | 113.08 | 577.3 | 363.2 | 513.5 | 1.9 | 150.3 | 100.2 | 5.6 | 21.9 | 4.61 | 96 | 90.1 | 89.2 | 90.1 | 25 | 40.1 | 39.8 | 95.4 | 33.5 | 194.2 | 0.73703 | 90 | 1.496 | 0.000807 | 84.1 | 0.737 | 13.722 | -0.00063 | 90.9 | 89.1 | -10.6 | -17.9 | 98.3 | 103
5881 | 1850065 | OnTest | 0 | Test | 72:38:38.446 | 261518.446 | 49:00:30.000 | 49:06:30.100 | 49:00:30.000 | 2014-07-31 16:38 | 1800 | 10.7 | 113.19 | 576.2 | 363.3 | 513.5 | 1.9 | 150.2 | 99.9 | 5.6 | 21.9 | 4.63 | 96 | 90.1 | 89.2 | 90.1 | 25 | 40.2 | 39.8 | 95.4 | 33.5 | 194.2 | 0.73684 | 90.1 | 1.501 | 0.000806 | 84.1 | 0.7369 | 13.742 | -0.00063 | 90.9 | 89.2 | -10.7 | -18 | 98.4 | 103
5882 | 1850366 | OnTest | 0 | Test | 72:39:08.446 | 261548.446 | 49:01:00.000 | 49:07:00.100 | 49:01:00.000 | 2014-07-31 16:39 | 1800 | 10.6 | 113.25 | 592.7 | 363 | 512.9 | 1.9 | 149.9 | 99.9 | 5.6 | 21.9 | 4.61 | 96 | 90.1 | 89.1 | 90.1 | 25 | 40.2 | 39.8 | 95.4 | 33.4 | 194.2 | 0.73691 | 90 | 1.506 | 0.000808 | 84.2 | 0.7369 | 13.735 | -0.00063 | 90.9 | 89.2 | -10.6 | -17.9 | 98.4 | 103.1
5883 | 1850667 | OnTest | 0 | Test | 72:39:38.446 | 261578.446 | 49:01:30.000 | 49:07:30.100 | 49:01:30.000 | 2014-07-31 16:39 | 1800 | 10.9 | 112.65 | 589.2 | 363.2 | 513.3 | 1.9 | 150 | 100.1 | 5.6 | 22 | 4.59 | 96 | 90 | 89.1 | 90.1 | 25 | 40.1 | 39.8 | 95.4 | 33.2 | 194.1 | 0.73648 | 90.1 | 1.506 | 0.000807 | 84.2 | 0.7365 | 13.799 | -0.00063 | 90.9 | 89.2 | -10.6 | -17.9 | 98.4 | 103
5884 | 1850968 | OnTest | 0 | Test | 72:40:08.446 | 261608.446 | 49:02:00.000 | 49:08:00.100 | 49:02:00.000 | 2014-07-31 16:40 | 1800 | 10 | 113.79 | 588.5 | 362.9 | 512.9 | 1.9 | 150 | 100.1 | 5.6 | 22.1 | 4.57 | 96 | 90 | 89.1 | 90.1 | 25 | 40.1 | 39.8 | 95.4 | 33.2 | 194.1 | 0.73617 | 90 | 1.503 | 0.000808 | 84.2 | 0.7362 | 13.851 | -0.00063 | 90.9 | 89.2 | -10.6 | -17.9 | 98.4 | 103
5885 | 1851269 | OnTest | 0 | Test | 72:40:38.446 | 261638.446 | 49:02:30.000 | 49:08:30.100 | 49:02:30.000 | 2014-07-31 16:40 | 1800 | 10.5 | 115.52 | 595.6 | 363.2 | 513.4 | 1.9 | 150.2 | 100.1 | 5.6 | 21.9 | 4.62 | 96 | 89.9 | 89 | 90 | 25 | 40 | 39.8 | 95.3 | 33 | 194.2 | 0.73678 | 90 | 1.499 | 0.000807 | 84.2 | 0.7368 | 13.758 | -0.00063 | 90.9 | 89.1 | -10.6 | -17.8 | 98.4 | 103
5886 | 1851570 | OnTest | 0 | Test | 72:41:08.446 | 261668.446 | 49:03:00.000 | 49:09:00.100 | 49:03:00.000 | 2014-07-31 16:41 | 1799 | 10.5 | 114.28 | 595.2 | 363.1 | 513.2 | 1.9 | 150.1 | 100.2 | 5.6 | 22 | 4.61 | 96 | 90 | 89 | 90 | 25 | 40 | 39.8 | 95.3 | 33.2 | 194.2 | 0.73666 | 89.9 | 1.501 | 0.000808 | 84.2 | 0.7366 | 13.784 | -0.00063 | 90.8 | 89 | -10.6 | -17.8 | 98.4 | 103
5887 | 1851871 | OnTest | 0 | Test | 72:41:38.446 | 261698.446 | 49:03:30.000 | 49:09:30.100 | 49:03:30.000 | 2014-07-31 16:41 | 1800 | 9.9 | 113.9 | 581.5 | 362.9 | 512.8 | 1.9 | 149.9 | 100.1 | 5.6 | 21.9 | 4.65 | 96 | 90 | 89.1 | 90 | 25.1 | 40.1 | 39.8 | 95.3 | 33.4 | 194.2 | 0.73868 | 90 | 1.505 | 0.000807 | 84.1 | 0.7387 | 13.461 | -0.00063 | 90.9 | 89.2 | -10.6 | -17.9 | 98.4 | 103.1
5888 | 1852172 | OnTest | 0 | Test | 72:42:08.446 | 261728.446 | 49:04:00.000 | 49:10:00.100 | 49:04:00.000 | 2014-07-31 16:42 | 1800 | 10.5 | 113.57 | 581.8 | 363.2 | 513.2 | 1.9 | 150 | 100 | 5.6 | 21.9 | 4.66 | 96 | 90 | 89.1 | 90 | 25.1 | 40.1 | 39.7 | 95.3 | 34 | 194.3 | 0.73623 | 90 | 1.498 | 0.000808 | 84.2 | 0.7362 | 13.841 | -0.00063 | 90.9 | 89.2 | -10.6 | -17.8 | 98.4 | 103
5889 | 1852473 | OnTest | 0 | Test | 72:42:38.446 | 261758.446 | 49:04:30.000 | 49:10:30.100 | 49:04:30.000 | 2014-07-31 16:42 | 1800 | 10.4 | 113.07 | 571.7 | 362.9 | 513.1 | 1.9 | 150.2 | 100.1 | 5.6 | 22 | 4.64 | 96 | 90 | 89 | 90 | 25.1 | 40.2 | 39.8 | 95.3 | 33.8 | 194.3 | 0.73715 | 89.9 | 1.496 | 0.000806 | 84 | 0.7371 | 13.707 | -0.00063 | 90.8 | 89.1 | -10.8 | -18 | 98.4 | 103
5890 | 1852774 | OnTest | 0 | Test | 72:43:08.446 | 261788.446 | 49:05:00.000 | 49:11:00.100 | 49:05:00.000 | 2014-07-31 16:43 | 1800 | 10.2 | 114.7 | 593.2 | 363.2 | 513.2 | 1.9 | 150 | 100 | 5.6 | 21.9 | 4.68 | 96 | 90 | 89.1 | 90 | 25.2 | 40.1 | 39.8 | 95.3 | 33.6 | 194.3 | 0.7366 | 90 | 1.504 | 0.000808 | 84.2 | 0.7366 | 13.784 | -0.00063 | 90.9 | 89.2 | -10.6 | -17.8 | 98.4 | 103.1
5891 | 1853075 | OnTest | 0 | Test | 72:43:38.446 | 261818.446 | 49:05:30.000 | 49:11:30.100 | 49:05:30.000 | 2014-07-31 16:43 | 1799 | 10.4 | 113.6 | 589.1 | 363.6 | 513.7 | 1.9 | 150.1 | 100.3 | 5.7 | 22 | 4.62 | 96 | 90 | 89.1 | 90 | 25.1 | 40.1 | 39.8 | 95.3 | 33.5 | 194.3 | 0.73623 | 90 | 1.492 | 0.000809 | 84.3 | 0.7362 | 13.842 | -0.00063 | 90.9 | 89.2 | -10.5 | -17.7 | 98.4 | 103
5892 | 1853376 | OnTest | 0 | Test | 72:44:08.446 | 261848.446 | 49:06:00.000 | 49:12:00.100 | 49:06:00.000 | 2014-07-31 16:44 | 1800 | 10.9 | 113.74 | 581.5 | 363.2 | 513.1 | 1.9 | 149.9 | 100.2 | 5.6 | 22 | 4.61 | 96 | 90 | 89.1 | 90.1 | 25.1 | 40.1 | 39.8 | 95.3 | 33.5 | 194.3 | 0.7366 | 90.1 | 1.499 | 0.000807 | 84.1 | 0.7366 | 13.78 | -0.00063 | 91 | 89.2 | -10.6 | -17.9 | 98.4 | 103
5893 | 1853677 | OnTest | 0 | Test | 72:44:38.446 | 261878.446 | 49:06:30.000 | 49:12:30.100 | 49:06:30.000 | 2014-07-31 16:44 | 1800 | 10.8 | 113.48 | 586 | 362.9 | 512.6 | 1.9 | 149.7 | 100 | 5.6 | 21.9 | 4.61 | 96 | 90 | 89.1 | 90.1 | 25.2 | 40 | 39.9 | 95.3 | 34 | 194.3 | 0.7374 | 90 | 1.502 | 0.000806 | 84 | 0.7374 | 13.666 | -0.00063 | 90.8 | 89.1 | -10.7 | -18 | 98.4 | 103
5894 | 1853978 | OnTest | 0 | Test | 72:45:08.446 | 261908.446 | 49:07:00.000 | 49:13:00.100 | 49:07:00.000 | 2014-07-31 16:45 | 1800 | 11.2 | 112.88 | 582.3 | 362.7 | 512.7 | 1.9 | 150 | 100.2 | 5.6 | 21.9 | 4.65 | 96 | 90.1 | 89.2 | 90.1 | 25.3 | 40 | 39.8 | 95.4 | 34.3 | 194.3 | 0.73691 | 90 | 1.498 | 0.000807 | 84.1 | 0.7369 | 13.735 | -0.00063 | 90.9 | 89.2 | -10.7 | -17.9 | 98.4 | 103
5895 | 1854279 | OnTest | 0 | Test | 72:45:38.446 | 261938.446 | 49:07:30.000 | 49:13:30.100 | 49:07:30.000 | 2014-07-31 16:45 | 1800 | 12.2 | 113.74 | 592.6 | 362.6 | 512.5 | 1.9 | 149.9 | 99.9 | 5.6 | 21.9 | 4.66 | 96 | 90.1 | 89.2 | 90.1 | 25.4 | 40 | 39.9 | 95.4 | 34.4 | 194.4 | 0.73587 | 90 | 1.495 | 0.000806 | 84 | 0.7359 | 13.899 | -0.00063 | 90.9 | 89.1 | -10.8 | -18 | 98.4 | 103
5896 | 1854580 | OnTest | 0 | Test | 72:46:08.446 | 261968.446 | 49:08:00.000 | 49:14:00.100 | 49:08:00.000 | 2014-07-31 16:46 | 1800 | 12.8 | 113.86 | 584.1 | 363.3 | 513.3 | 1.9 | 150 | 100.2 | 5.6 | 21.9 | 4.66 | 96 | 90.1 | 89.2 | 90 | 25.2 | 40.1 | 39.9 | 95.3 | 34.5 | 194.4 | 0.73648 | 90.1 | 1.496 | 0.000807 | 84.1 | 0.7365 | 13.797 | -0.00063 | 90.9 | 89.2 | -10.6 | -17.9 | 98.4 | 103
5897 | 1854881 | OnTest | 0 | Test | 72:46:38.446 | 261998.446 | 49:08:30.000 | 49:14:30.100 | 49:08:30.000 | 2014-07-31 16:46 | 1800 | 12.8 | 113.79 | 587.3 | 363.1 | 513.1 | 1.9 | 150 | 100.1 | 5.6 | 21.9 | 4.65 | 96 | 90.1 | 89.2 | 90 | 25.2 | 40.1 | 39.9 | 95.3 | 34.6 | 194.6 | 0.73605 | 90.1 | 1.495 | 0.000806 | 84 | 0.7361 | 13.86 | -0.00063 | 90.9 | 89.3 | -10.8 | -18 | 98.4 | 103
5898 | 1855182 | OnTest | 0 | Test | 72:47:08.446 | 262028.446 | 49:09:00.000 | 49:15:00.100 | 49:09:00.000 | 2014-07-31 16:47 | 1800 | 12.3 | 114.82 | 591.3 | 362.9 | 512.8 | 1.9 | 149.9 | 100 | 5.6 | 21.9 | 4.66 | 96 | 90.1 | 89.2 | 90 | 25.3 | 40.1 | 40 | 95.3 | 34.5 | 194.7 | 0.73654 | 90 | 1.504 | 0.000805 | 83.9 | 0.7366 | 13.792 | -0.00063 | 90.9 | 89.2 | -10.8 | -18.1 | 98.4 | 103
5899 | 1855483 | OnTest | 0 | Test | 72:47:38.446 | 262058.446 | 49:09:30.000 | 49:15:30.100 | 49:09:30.000 | 2014-07-31 16:47 | 1799 | 12.3 | 115.5 | 593.6 | 362.7 | 512.6 | 1.9 | 149.9 | 100 | 5.6 | 21.9 | 4.61 | 96 | 90.1 | 89.1 | 90 | 25.2 | 40.1 | 40 | 95.3 | 34.6 | 194.8 | 0.73611 | 90 | 1.492 | 0.000806 | 84.1 | 0.7361 | 13.859 | -0.00063 | 90.9 | 89.1 | -10.7 | -18 | 98.4 | 103
5900 | 1855784 | OnTest | 0 | Test | 72:48:08.446 | 262088.446 | 49:10:00.000 | 49:16:00.100 | 49:10:00.000 | 2014-07-31 16:48 | 1800 | 12.4 | 113.81 | 588.6 | 363.2 | 513.2 | 1.9 | 150.1 | 100.1 | 5.7 | 21.9 | 4.62 | 96 | 90.1 | 89.2 | 90 | 25.1 | 40.1 | 40 | 95.3 | 34.9 | 194.8 | 0.73599 | 90.1 | 1.495 | 0.000806 | 84.1 | 0.736 | 13.875 | -0.00063 | 90.9 | 89.2 | -10.7 | -18 | 98.4 | 103
5901 | 1856085 | OnTest | 0 | Test | 72:48:38.446 | 262118.446 | 49:10:30.000 | 49:16:30.100 | 49:10:30.000 | 2014-07-31 16:48 | 1800 | 12.5 | 114.16 | 585.9 | 363.6 | 513.4 | 1.9 | 149.8 | 99.9 | 5.7 | 22 | 4.63 | 96 | 90 | 89.1 | 90 | 24.9 | 40.1 | 40.1 | 95.3 | 34.6 | 194.8 | 0.73599 | 90.1 | 1.502 | 0.000806 | 84 | 0.736 | 13.873 | -0.00063 | 90.9 | 89.3 | -10.7 | -18 | 98.4 | 103
5902 | 1856386 | OnTest | 0 | Test | 72:49:08.446 | 262148.446 | 49:11:00.000 | 49:17:00.100 | 49:11:00.000 | 2014-07-31 16:49 | 1800 | 13.2 | 113.11 | 594.5 | 362.9 | 512.6 | 1.9 | 149.8 | 100.1 | 5.6 | 22 | 4.6 | 96 | 90 | 89.1 | 90 | 24.9 | 40.1 | 40.1 | 95.3 | 34.8 | 194.8 | 0.73666 | 90.1 | 1.507 | 0.000804 | 83.8 | 0.7367 | 13.77 | -0.00063 | 90.9 | 89.3 | -11 | -18.2 | 98.4 | 103
5903 | 1856687 | OnTest | 0 | Test | 72:49:38.446 | 262178.446 | 49:11:30.000 | 49:17:30.100 | 49:11:30.000 | 2014-07-31 16:49 | 1800 | 13.5 | 113.17 | 581.7 | 362.9 | 512.9 | 1.9 | 149.9 | 99.9 | 5.6 | 22 | 4.62 | 96 | 90 | 89.1 | 90 | 24.9 | 40.1 | 40.2 | 95.3 | 34.4 | 194.8 | 0.73648 | 90 | 1.502 | 0.000806 | 84 | 0.7365 | 13.803 | -0.00063 | 90.8 | 89.2 | -10.8 | -18 | 98.4 | 103
5904 | 1856988 | OnTest | 0 | Test | 72:50:08.446 | 262208.446 | 49:12:00.000 | 49:18:00.100 | 49:12:00.000 | 2014-07-31 16:50 | 1800 | 13.6 | 112.63 | 588.9 | 362.9 | 512.7 | 1.9 | 149.8 | 100.2 | 5.6 | 22 | 4.68 | 96 | 90 | 89.1 | 90 | 25 | 40.1 | 40.2 | 95.3 | 34.3 | 194.8 | 0.7358 | 90 | 1.499 | 0.000805 | 83.9 | 0.7358 | 13.908 | -0.00063 | 90.9 | 89.2 | -10.8 | -18.1 | 98.3 | 103
5905 | 1857289 | OnTest | 0 | Test | 72:50:38.446 | 262238.446 | 49:12:30.000 | 49:18:30.100 | 49:12:30.000 | 2014-07-31 16:50 | 1800 | 13.3 | 112.17 | 577.2 | 362.8 | 512.8 | 2 | 149.9 | 100 | 5.6 | 22 | 4.68 | 96 | 90 | 89.1 | 89.9 | 25.1 | 40 | 40.2 | 95.3 | 34.4 | 194.9 | 0.73648 | 90 | 1.505 | 0.000805 | 83.9 | 0.7365 | 13.803 | -0.00063 | 90.8 | 89.2 | -10.8 | -18.1 | 98.4 | 103.1
5906 | 1857590 | OnTest | 0 | Test | 72:51:08.446 | 262268.446 | 49:13:00.000 | 49:19:00.100 | 49:13:00.000 | 2014-07-31 16:51 | 1800 | 13.6 | 114 | 586.7 | 363.3 | 513.1 | 2 | 149.8 | 100 | 5.6 | 21.9 | 4.68 | 96 | 90 | 89.1 | 89.9 | 25.3 | 40 | 40.1 | 95.3 | 34.4 | 194.9 | 0.73593 | 90 | 1.501 | 0.000807 | 84.1 | 0.736 | 13.886 | -0.00063 | 90.9 | 89.2 | -10.7 | -18 | 98.4 | 103.1
5907 | 1857891 | OnTest | 0 | Test | 72:51:38.446 | 262298.446 | 49:13:30.000 | 49:19:30.100 | 49:13:30.000 | 2014-07-31 16:51 | 1800 | 13.2 | 114.59 | 592.3 | 362.9 | 512.9 | 2 | 150 | 100.2 | 5.6 | 21.9 | 4.68 | 96 | 90 | 89 | 89.9 | 25.4 | 40.1 | 40.1 | 95.3 | 34.7 | 195 | 0.73605 | 90 | 1.498 | 0.000806 | 84 | 0.7361 | 13.871 | -0.00063 | 90.8 | 89.2 | -10.7 | -18 | 98.4 | 103.1
5908 | 1858192 | OnTest | 0 | Test | 72:52:08.446 | 262328.446 | 49:14:00.000 | 49:20:00.100 | 49:14:00.000 | 2014-07-31 16:52 | 1800 | 13.5 | 113.86 | 578.7 | 363.1 | 513.1 | 2 | 150 | 99.9 | 5.6 | 21.9 | 4.66 | 96 | 90 | 89.1 | 89.9 | 25.5 | 40.1 | 40.1 | 95.3 | 34.7 | 195.1 | 0.73629 | 90 | 1.502 | 0.000806 | 84 | 0.7363 | 13.831 | -0.00063 | 90.9 | 89.2 | -10.8 | -18 | 98.3 | 103
5909 | 1858493 | OnTest | 0 | Test | 72:52:38.446 | 262358.446 | 49:14:30.000 | 49:20:30.100 | 49:14:30.000 | 2014-07-31 16:52 | 1800 | 12.9 | 113.02 | 592.8 | 363.3 | 513.4 | 2 | 150 | 99.9 | 5.6 | 22 | 4.63 | 96 | 90 | 89.1 | 89.9 | 25.4 | 40 | 40.1 | 95.3 | 34.3 | 195.2 | 0.73568 | 90.1 | 1.505 | 0.000806 | 84 | 0.7357 | 13.921 | -0.00063 | 90.9 | 89.3 | -10.7 | -18 | 98.4 | 103.1
5910 | 1858794 | OnTest | 0 | Test | 72:53:08.446 | 262388.446 | 49:15:00.000 | 49:21:00.100 | 49:15:00.000 | 2014-07-31 16:53 | 1800 | 13.8 | 113.15 | 593.2 | 363.4 | 513.1 | 2 | 149.7 | 100.1 | 5.6 | 21.9 | 4.64 | 96 | 90 | 89.1 | 90 | 25.3 | 40 | 40.2 | 95.3 | 34.3 | 195.2 | 0.73666 | 90 | 1.499 | 0.000806 | 84 | 0.7367 | 13.775 | -0.00063 | 90.8 | 89.2 | -10.9 | -18.1 | 98.5 | 103.1
5911 | 1859095 | OnTest | 0 | Test | 72:53:38.446 | 262418.446 | 49:15:30.000 | 49:21:30.100 | 49:15:30.000 | 2014-07-31 16:53 | 1800 | 13.3 | 113.42 | 582.5 | 363.2 | 513.1 | 2 | 149.9 | 99.9 | 5.6 | 22 | 4.62 | 96 | 90 | 89.1 | 90 | 25.3 | 40.1 | 40.2 | 95.3 | 34.8 | 195.1 | 0.73764 | 90 | 1.506 | 0.000805 | 83.9 | 0.7376 | 13.628 | -0.00063 | 90.8 | 89.2 | -10.8 | -18.1 | 98.4 | 103
5912 | 1859396 | OnTest | 0 | Test | 72:54:08.446 | 262448.446 | 49:16:00.000 | 49:22:00.100 | 49:16:00.000 | 2014-07-31 16:54 | 1799 | 13.9 | 113.82 | 581.8 | 363.1 | 513 | 2 | 149.9 | 100.2 | 5.6 | 22 | 4.63 | 96 | 90 | 89.1 | 90 | 25.2 | 40 | 40.2 | 95.3 | 34.6 | 195.2 | 0.73636 | 90 | 1.5 | 0.000805 | 83.9 | 0.7364 | 13.823 | -0.00063 | 90.8 | 89.2 | -10.8 | -18.1 | 98.4 | 103
5913 | 1859697 | OnTest | 0 | Test | 72:54:38.446 | 262478.446 | 49:16:30.000 | 49:22:30.100 | 49:16:30.000 | 2014-07-31 16:54 | 1800 | 13.9 | 115.67 | 594.5 | 363.3 | 512.9 | 2 | 149.6 | 100 | 5.6 | 22 | 4.66 | 96 | 90 | 89.1 | 90 | 25.1 | 40 | 40.3 | 95.3 | 35 | 195.2 | 0.73587 | 90 | 1.496 | 0.000805 | 84 | 0.7359 | 13.901 | -0.00063 | 90.9 | 89.1 | -10.8 | -18 | 98.4 | 103
5914 | 1859998 | OnTest | 0 | Test | 72:55:08.446 | 262508.446 | 49:17:00.000 | 49:23:00.100 | 49:17:00.000 | 2014-07-31 16:55 | 1800 | 13.7 | 114.15 | 588.1 | 362.9 | 512.9 | 2 | 150 | 100 | 5.6 | 22.1 | 4.64 | 96 | 90 | 89.1 | 90 | 25 | 40 | 40.3 | 95.3 | 35 | 195.2 | 0.73556 | 90.1 | 1.506 | 0.000805 | 83.9 | 0.7356 | 13.941 | -0.00063 | 90.9 | 89.2 | -10.8 | -18.1 | 98.3 | 103
5915 | 1860299 | OnTest | 0 | Test | 72:55:38.446 | 262538.446 | 49:17:30.000 | 49:23:30.100 | 49:17:30.000 | 2014-07-31 16:55 | 1800 | 14 | 112.79 | 592.7 | 362.9 | 512.9 | 2 | 150 | 99.9 | 5.6 | 22.2 | 4.65 | 96 | 90 | 89.1 | 89.9 | 24.8 | 40 | 40.3 | 95.3 | 34.8 | 195.2 | 0.73599 | 90 | 1.499 | 0.000805 | 84 | 0.736 | 13.878 | -0.00063 | 90.8 | 89.2 | -10.8 | -18.1 | 98.4 | 103
5916 | 1860600 | OnTest | 0 | Test | 72:56:08.446 | 262568.446 | 49:18:00.000 | 49:24:00.100 | 49:18:00.000 | 2014-07-31 16:56 | 1800 | 14.3 | 112.94 | 588.8 | 363.8 | 513.8 | 2 | 150 | 100 | 5.6 | 22.1 | 4.69 | 96 | 90 | 89.1 | 89.9 | 24.7 | 40 | 40.3 | 95.3 | 34.8 | 195.1 | 0.73715 | 90 | 1.504 | 0.000806 | 84 | 0.7371 | 13.703 | -0.00063 | 90.8 | 89.2 | -10.7 | -18 | 98.3 | 103
5917 | 1860901 | OnTest | 0 | Test | 72:56:38.446 | 262598.446 | 49:18:30.000 | 49:24:30.100 | 49:18:30.000 | 2014-07-31 16:56 | 1800 | 13.8 | 112.73 | 585.3 | 363.2 | 513 | 2 | 149.9 | 100 | 5.6 | 22.1 | 4.7 | 96 | 90 | 89 | 89.9 | 24.7 | 40 | 40.3 | 95.3 | 35 | 195.1 | 0.73642 | 90 | 1.503 | 0.000806 | 84 | 0.7364 | 13.819 | -0.00063 | 90.8 | 89.1 | -10.7 | -18 | 98.3 | 103
5918 | 1861202 | OnTest | 0 | Test | 72:57:08.446 | 262628.446 | 49:19:00.000 | 49:25:00.100 | 49:19:00.000 | 2014-07-31 16:57 | 1800 | 13.6 | 114.48 | 595.4 | 363.6 | 513.8 | 2 | 150.2 | 100 | 5.6 | 22.2 | 4.62 | 96 | 90 | 89.1 | 89.9 | 24.7 | 40 | 40.3 | 95.2 | 35.4 | 195.1 | 0.73611 | 90 | 1.504 | 0.000805 | 83.9 | 0.7361 | 13.858 | -0.00063 | 90.8 | 89.3 | -10.8 | -18 | 98.3 | 102.9
5919 | 1861503 | OnTest | 0 | Test | 72:57:38.446 | 262658.446 | 49:19:30.000 | 49:25:30.100 | 49:19:30.000 | 2014-07-31 16:57 | 1800 | 13.9 | 114.51 | 587.1 | 363.1 | 512.8 | 2 | 149.7 | 100 | 5.6 | 22.2 | 4.65 | 96 | 90 | 89.1 | 89.9 | 24.7 | 40 | 40.3 | 95.3 | 35.4 | 195.2 | 0.73636 | 90.1 | 1.499 | 0.000804 | 83.8 | 0.7364 | 13.817 | -0.00063 | 90.9 | 89.3 | -11 | -18.2 | 98.4 | 103
5920 | 1861804 | OnTest | 0 | Test | 72:58:08.446 | 262688.446 | 49:20:00.000 | 49:26:00.100 | 49:20:00.000 | 2014-07-31 16:58 | 1800 | 13.6 | 114.99 | 586.4 | 364.2 | 514.4 | 2 | 150.3 | 99.9 | 5.6 | 22.1 | 4.74 | 96 | 90 | 89.1 | 90 | 24.7 | 40 | 40.3 | 95.2 | 35.5 | 195.2 | 0.73666 | 90 | 1.506 | 0.000806 | 84 | 0.7367 | 13.772 | -0.00063 | 90.9 | 89.2 | -10.7 | -18 | 98.3 | 103.1
5921 | 1862105 | OnTest | 0 | Test | 72:58:38.446 | 262718.446 | 49:20:30.000 | 49:26:30.100 | 49:20:30.000 | 2014-07-31 16:58 | 1800 | 13.1 | 115.35 | 595 | 363.1 | 512.9 | 2 | 149.7 | 100 | 5.6 | 22.1 | 4.68 | 96 | 90 | 89.1 | 90 | 24.8 | 40 | 40.3 | 95.3 | 35.5 | 195.2 | 0.73684 | 90.1 | 1.505 | 0.000806 | 84 | 0.7369 | 13.739 | -0.00063 | 90.9 | 89.3 | -10.8 | -18 | 98.4 | 103.1
5922 | 1862406 | OnTest | 0 | Test | 72:59:08.446 | 262748.446 | 49:21:00.000 | 49:27:00.100 | 49:21:00.000 | 2014-07-31 16:59 | 1800 | 13.5 | 113.69 | 575.6 | 363.3 | 513.3 | 2 | 150 | 100 | 5.6 | 22.1 | 4.62 | 96 | 90.1 | 89.2 | 90 | 24.8 | 40 | 40.4 | 95.3 | 35.5 | 195.3 | 0.73593 | 90.1 | 1.503 | 0.000807 | 84.1 | 0.736 | 13.882 | -0.00063 | 90.9 | 89.3 | -10.7 | -18 | 98.4 | 103
5923 | 1862707 | OnTest | 0 | Test | 72:59:38.446 | 262778.446 | 49:21:30.000 | 49:27:30.100 | 49:21:30.000 | 2014-07-31 16:59 | 1800 | 12.6 | 112.81 | 580.7 | 363.3 | 513.4 | 2 | 150.1 | 99.9 | 5.6 | 22.1 | 4.65 | 96 | 90.1 | 89.2 | 90 | 24.8 | 40 | 40.4 | 95.3 | 35.5 | 195.3 | 0.73642 | 90.1 | 1.498 | 0.000805 | 84 | 0.7365 | 13.805 | -0.00063 | 90.9 | 89.3 | -10.8 | -18 | 98.4 | 103
5924 | 1863008 | OnTest | 0 | Test | 73:00:08.446 | 262808.446 | 49:22:00.000 | 49:28:00.100 | 49:22:00.000 | 2014-07-31 17:00 | 1800 | 12.7 | 115.28 | 595.4 | 363 | 512.7 | 2 | 149.7 | 100 | 5.6 | 22.1 | 4.65 | 96 | 90 | 89.1 | 90 | 24.8 | 40 | 40.4 | 95.2 | 35.6 | 195.4 | 0.7366 | 90.1 | 1.496 | 0.000805 | 83.9 | 0.7367 | 13.778 | -0.00063 | 90.9 | 89.3 | -10.9 | -18.2 | 98.4 | 103
5925 | 1863309 | OnTest | 0 | Test | 73:00:38.446 | 262838.446 | 49:22:30.000 | 49:28:30.100 | 49:22:30.000 | 2014-07-31 17:00 | 1800 | 12.1 | 115.73 | 589.9 | 362.9 | 513 | 2 | 150.1 | 100.1 | 5.6 | 22.2 | 4.58 | 96 | 90 | 89.1 | 90 | 24.7 | 40 | 40.4 | 95.3 | 35 | 195.3 | 0.73531 | 90 | 1.504 | 0.000806 | 83.9 | 0.7353 | 13.985 | -0.00063 | 90.8 | 89.2 | -10.7 | -18 | 98.3 | 102.9
5926 | 1863610 | OnTest | 0 | Test | 73:01:08.446 | 262868.446 | 49:23:00.000 | 49:29:00.100 | 49:23:00.000 | 2014-07-31 17:01 | 1800 | 12.6 | 115.27 | 590.7 | 362.8 | 512.6 | 2 | 149.8 | 100 | 5.6 | 22.1 | 4.56 | 96 | 90 | 89.1 | 89.9 | 24.6 | 40 | 40.3 | 95.3 | 34.8 | 195.3 | 0.73593 | 90 | 1.496 | 0.000805 | 83.9 | 0.7359 | 13.894 | -0.00063 | 90.8 | 89.1 | -10.8 | -18.1 | 98.4 | 102.9
5927 | 1863911 | OnTest | 0 | Test | 73:01:38.446 | 262898.446 | 49:23:30.000 | 49:29:30.100 | 49:23:30.000 | 2014-07-31 17:01 | 1800 | 13.3 | 113.44 | 586.9 | 363.3 | 513.3 | 2 | 150 | 100.1 | 5.6 | 22.1 | 4.69 | 96 | 90 | 89.1 | 89.9 | 24.6 | 40 | 40.3 | 95.3 | 34.8 | 195.3 | 0.73568 | 90 | 1.493 | 0.000805 | 83.9 | 0.7357 | 13.931 | -0.00063 | 90.8 | 89.1 | -10.9 | -18.1 | 98.4 | 103.1
5928 | 1864212 | OnTest | 0 | Test | 73:02:08.446 | 262928.446 | 49:24:00.000 | 49:30:00.100 | 49:24:00.000 | 2014-07-31 17:02 | 1800 | 12.9 | 113.88 | 593 | 363.3 | 513.2 | 2 | 149.9 | 100 | 5.6 | 22.1 | 4.67 | 96 | 90 | 89.1 | 89.9 | 24.6 | 40 | 40.3 | 95.3 | 34.9 | 195.3 | 0.73629 | 90 | 1.506 | 0.000806 | 84.1 | 0.7363 | 13.83 | -0.00063 | 90.8 | 89.2 | -10.8 | -18 | 98.4 | 103.1
5929 | 1864513 | OnTest | 0 | Test | 73:02:38.446 | 262958.446 | 49:24:30.000 | 49:30:30.100 | 49:24:30.000 | 2014-07-31 17:02 | 1800 | 13.5 | 114.44 | 584.6 | 363.4 | 513.2 | 2.1 | 149.7 | 100.1 | 5.6 | 22.1 | 4.65 | 96 | 90 | 89.1 | 90 | 24.7 | 40 | 40.3 | 95.3 | 35.3 | 195.2 | 0.7358 | 90 | 1.496 | 0.000807 | 84.1 | 0.7358 | 13.905 | -0.00063 | 90.9 | 89.2 | -10.7 | -18 | 98.4 | 103.1
5930 | 1864814 | OnTest | 0 | Test | 73:03:08.446 | 262988.446 | 49:25:00.000 | 49:31:00.100 | 49:25:00.000 | 2014-07-31 17:03 | 1800 | 11.8 | 112.61 | 562.9 | 363.3 | 513.1 | 2.1 | 149.8 | 99.9 | 5.6 | 22 | 4.65 | 96 | 90 | 89.1 | 90 | 24.8 | 40.1 | 40.4 | 95.3 | 35.2 | 195.2 | 0.73587 | 90.1 | 1.504 | 0.000806 | 84 | 0.7359 | 13.889 | -0.00063 | 90.9 | 89.3 | -10.8 | -18 | 98.4 | 103
5931 | 1865115 | OnTest | 0 | Test | 73:03:38.446 | 263018.446 | 49:25:30.000 | 49:31:30.100 | 49:25:30.000 | 2014-07-31 17:03 | 1800 | 12.4 | 113.22 | 582 | 363.5 | 513.4 | 2.1 | 149.9 | 100 | 5.6 | 22.1 | 4.68 | 96 | 90 | 89.1 | 90 | 24.9 | 40 | 40.4 | 95.3 | 35 | 195.2 | 0.73599 | 90 | 1.505 | 0.000807 | 84.1 | 0.736 | 13.879 | -0.00063 | 90.8 | 89.2 | -10.6 | -17.9 | 98.4 | 103.1
5932 | 1865416 | OnTest | 0 | Test | 73:04:08.446 | 263048.446 | 49:26:00.000 | 49:32:00.100 | 49:26:00.000 | 2014-07-31 17:04 | 1800 | 11.7 | 112.87 | 587.2 | 362.8 | 512.6 | 2.1 | 149.8 | 100.1 | 5.6 | 22.1 | 4.59 | 96 | 90 | 89.1 | 90 | 24.9 | 40 | 40.4 | 95.3 | 35 | 195.2 | 0.73636 | 90.1 | 1.507 | 0.000804 | 83.8 | 0.7364 | 13.819 | -0.00063 | 90.9 | 89.2 | -11 | -18.3 | 98.5 | 103.1
5933 | 1865717 | OnTest | 0 | Test | 73:04:38.446 | 263078.446 | 49:26:30.000 | 49:32:30.100 | 49:26:30.000 | 2014-07-31 17:04 | 1800 | 12.1 | 113.68 | 589 | 362.9 | 512.9 | 2.1 | 150.1 | 100.1 | 5.6 | 22.1 | 4.59 | 96 | 90 | 89.1 | 90 | 24.9 | 40 | 40.4 | 95.3 | 35.4 | 195.2 | 0.73556 | 90.1 | 1.499 | 0.000806 | 84 | 0.7356 | 13.939 | -0.00063 | 90.9 | 89.3 | -10.7 | -18 | 98.4 | 103
5934 | 1866018 | OnTest | 0 | Test | 73:05:08.446 | 263108.446 | 49:27:00.000 | 49:33:00.100 | 49:27:00.000 | 2014-07-31 17:05 | 1800 | 11.8 | 112.92 | 567.3 | 363 | 513.1 | 2.1 | 150 | 100 | 5.6 | 22 | 4.64 | 96 | 90 | 89.1 | 90 | 25 | 40.1 | 40.4 | 95.3 | 35.5 | 195.3 | 0.73556 | 90 | 1.502 | 0.000806 | 84 | 0.7356 | 13.944 | -0.00063 | 90.8 | 89.2 | -10.7 | -18 | 98.4 | 103
5935 | 1866319 | OnTest | 0 | Test | 73:05:38.446 | 263138.446 | 49:27:30.000 | 49:33:30.100 | 49:27:30.000 | 2014-07-31 17:05 | 1800 | 11.4 | 113.91 | 585.2 | 363 | 512.9 | 2.1 | 149.9 | 99.9 | 5.6 | 22 | 4.61 | 96 | 90 | 89.1 | 90 | 25 | 40 | 40.4 | 95.3 | 35.5 | 195.4 | 0.73489 | 90.1 | 1.502 | 0.000807 | 84.1 | 0.7349 | 14.045 | -0.00063 | 90.9 | 89.3 | -10.7 | -18 | 98.5 | 103.1
5936 | 1866620 | OnTest | 0 | Test | 73:06:08.446 | 263168.446 | 49:28:00.000 | 49:34:00.100 | 49:28:00.000 | 2014-07-31 17:06 | 1800 | 11 | 113.82 | 586.8 | 362.7 | 512.6 | 2.1 | 149.9 | 99.8 | 5.6 | 22 | 4.62 | 96 | 90 | 89.1 | 90 | 25.1 | 40.1 | 40.4 | 95.3 | 35.6 | 195.5 | 0.73605 | 90.1 | 1.502 | 0.000805 | 83.9 | 0.7361 | 13.865 | -0.00063 | 90.9 | 89.3 | -10.8 | -18.1 | 98.4 | 103
5937 | 1866921 | OnTest | 0 | Test | 73:06:38.446 | 263198.446 | 49:28:30.000 | 49:34:30.100 | 49:28:30.000 | 2014-07-31 17:06 | 1800 | 10.4 | 114.79 | 592.5 | 363.1 | 513.1 | 2.1 | 150 | 100.1 | 5.6 | 22 | 4.62 | 96 | 90.1 | 89.1 | 90 | 25.3 | 40.1 | 40.4 | 95.3 | 35.9 | 195.5 | 0.73605 | 90.1 | 1.506 | 0.000806 | 84 | 0.7361 | 13.86 | -0.00063 | 90.9 | 89.3 | -10.7 | -18 | 98.4 | 103
5938 | 1867222 | OnTest | 0 | Test | 73:07:08.446 | 263228.446 | 49:29:00.000 | 49:35:00.100 | 49:29:00.000 | 2014-07-31 17:07 | 1800 | 11 | 114.18 | 582.1 | 363.2 | 513.4 | 2.1 | 150.2 | 100.2 | 5.6 | 22 | 4.64 | 96 | 90 | 89.1 | 90 | 25.3 | 40.1 | 40.4 | 95.3 | 36.6 | 195.7 | 0.73525 | 90.1 | 1.502 | 0.000807 | 84.1 | 0.7353 | 13.984 | -0.00063 | 90.9 | 89.3 | -10.6 | -17.9 | 98.4 | 103
5939 | 1867523 | OnTest | 0 | Test | 73:07:38.446 | 263258.446 | 49:29:30.000 | 49:35:30.100 | 49:29:30.000 | 2014-07-31 17:07 | 1800 | 10.6 | 114.39 | 594.2 | 363 | 512.9 | 2.1 | 149.9 | 100.1 | 5.6 | 22 | 4.59 | 96 | 90.1 | 89.2 | 90 | 25.3 | 40.1 | 40.5 | 95.3 | 36.8 | 195.8 | 0.73574 | 90.1 | 1.496 | 0.000806 | 84.1 | 0.7358 | 13.908 | -0.00063 | 90.9 | 89.3 | -10.7 | -18 | 98.4 | 103
5940 | 1867824 | OnTest | 0 | Test | 73:08:08.446 | 263288.446 | 49:30:00.000 | 49:36:00.100 | 49:30:00.000 | 2014-07-31 17:08 | 1800 | 10.1 | 113.39 | 587.5 | 363.4 | 513.3 | 2.1 | 149.9 | 100.1 | 5.6 | 22.1 | 4.6 | 96 | 90.1 | 89.1 | 90 | 25.3 | 40 | 40.4 | 95.3 | 37.1 | 195.8 | 0.73617 | 90.1 | 1.499 | 0.000806 | 84 | 0.7363 | 13.839 | -0.00063 | 91 | 89.3 | -10.7 | -17.9 | 98.4 | 103
5941 | 1868125 | OnTest | 0 | Test | 73:08:38.446 | 263318.446 | 49:30:30.000 | 49:36:30.100 | 49:30:30.000 | 2014-07-31 17:08 | 1800 | 10.4 | 114.18 | 590.7 | 363 | 513.1 | 2.1 | 150 | 100.1 | 5.6 | 22.1 | 4.63 | 96 | 90.1 | 89.1 | 90 | 25.3 | 40 | 40.4 | 95.4 | 37.1 | 195.9 | 0.73605 | 90.1 | 1.5 | 0.000808 | 84.2 | 0.7361 | 13.865 | -0.00063 | 90.9 | 89.2 | -10.6 | -17.9 | 98.5 | 103.1
5942 | 1868426 | OnTest | 0 | Test | 73:09:08.446 | 263348.446 | 49:31:00.000 | 49:37:00.100 | 49:31:00.000 | 2014-07-31 17:09 | 1800 | 11.1 | 114.85 | 590.9 | 362.8 | 512.9 | 2.1 | 150.1 | 100 | 5.6 | 22.1 | 4.62 | 96 | 90.1 | 89.2 | 90.1 | 25.3 | 40 | 40.3 | 95.4 | 37.3 | 196.1 | 0.73599 | 90.2 | 1.503 | 0.000806 | 84 | 0.7361 | 13.86 | -0.00063 | 91 | 89.4 | -10.7 | -18 | 98.4 | 103
5943 | 1868727 | OnTest | 0 | Test | 73:09:38.446 | 263378.446 | 49:31:30.000 | 49:37:30.100 | 49:31:30.000 | 2014-07-31 17:09 | 1800 | 10.6 | 114.96 | 591.4 | 362.7 | 512.8 | 2.1 | 150 | 100 | 5.6 | 22 | 4.6 | 96 | 90.1 | 89.2 | 90 | 25.3 | 40 | 40.2 | 95.4 | 37.3 | 196.1 | 0.73568 | 90.1 | 1.505 | 0.000805 | 83.9 | 0.7358 | 13.917 | -0.00063 | 90.9 | 89.3 | -10.8 | -18 | 98.4 | 103
5944 | 1869028 | OnTest | 0 | Test | 73:10:08.446 | 263408.446 | 49:32:00.000 | 49:38:00.100 | 49:32:00.000 | 2014-07-31 17:10 | 1800 | 10.7 | 113.84 | 591.2 | 362.8 | 512.6 | 2.1 | 149.8 | 100.1 | 5.6 | 22 | 4.65 | 96 | 90.1 | 89.1 | 90 | 25.4 | 40 | 40.1 | 95.4 | 37.4 | 196.1 | 0.73593 | 90.2 | 1.506 | 0.000805 | 83.9 | 0.736 | 13.874 | -0.00063 | 90.9 | 89.4 | -10.8 | -18.1 | 98.4 | 103
5945 | 1869329 | OnTest | 0 | Test | 73:10:38.446 | 263438.446 | 49:32:30.000 | 49:38:30.100 | 49:32:30.000 | 2014-07-31 17:10 | 1800 | 10.6 | 113.59 | 588.1 | 363.2 | 513.1 | 2.1 | 149.9 | 100.1 | 5.7 | 22 | 4.69 | 96 | 90.1 | 89.2 | 90 | 25.4 | 40.1 | 40.1 | 95.4 | 37.4 | 196.2 | 0.73617 | 90.1 | 1.504 | 0.000806 | 84 | 0.7363 | 13.839 | -0.00063 | 90.9 | 89.3 | -10.7 | -18 | 98.3 | 103
5946 | 1869630 | OnTest | 0 | Test | 73:11:08.446 | 263468.446 | 49:33:00.000 | 49:39:00.100 | 49:33:00.000 | 2014-07-31 17:11 | 1799 | 10.8 | 113.49 | 592.9 | 362.8 | 512.5 | 2.1 | 149.7 | 99.9 | 5.6 | 22.1 | 4.61 | 96 | 90.1 | 89.2 | 90.1 | 25.4 | 40.1 | 40 | 95.4 | 37.4 | 196.2 | 0.73574 | 90.1 | 1.502 | 0.000807 | 84.1 | 0.7358 | 13.91 | -0.00063 | 90.9 | 89.3 | -10.7 | -17.9 | 98.4 | 103
5947 | 1869931 | OnTest | 0 | Test | 73:11:38.446 | 263498.446 | 49:33:30.000 | 49:39:30.100 | 49:33:30.000 | 2014-07-31 17:11 | 1800 | 9.4 | 113.79 | 592.7 | 362.6 | 512.6 | 2.1 | 150 | 100.1 | 5.6 | 22.1 | 4.56 | 96 | 90.1 | 89.2 | 90.1 | 25.3 | 40 | 40 | 95.4 | 37.3 | 196.2 | 0.73617 | 90.1 | 1.498 | 0.000805 | 84 | 0.7363 | 13.84 | -0.00063 | 90.9 | 89.3 | -10.8 | -18 | 98.4 | 102.9
5948 | 1870232 | OnTest | 0 | Test | 73:12:08.446 | 263528.446 | 49:34:00.000 | 49:40:00.100 | 49:34:00.000 | 2014-07-31 17:12 | 1799 | 10.6 | 113.38 | 582.3 | 362.9 | 513 | 2.2 | 150 | 100.1 | 5.6 | 22.1 | 4.56 | 96 | 90.1 | 89.1 | 90.1 | 25.3 | 40.1 | 40 | 95.4 | 37.4 | 196.2 | 0.73599 | 90.1 | 1.502 | 0.000806 | 84 | 0.7361 | 13.87 | -0.00063 | 90.9 | 89.4 | -10.7 | -17.9 | 98.4 | 102.9
5949 | 1870533 | OnTest | 0 | Test | 73:12:38.446 | 263558.446 | 49:34:30.000 | 49:40:30.100 | 49:34:30.000 | 2014-07-31 17:12 | 1800 | 10.6 | 112.79 | 578.6 | 363.2 | 513.3 | 2.2 | 150 | 100.2 | 5.6 | 22.1 | 4.63 | 96 | 88.7 | 87.4 | 89.8 | 25.2 | 40 | 40 | 95.4 | 37.5 | 196.2 | 0.73684 | 90 | 1.5 | 0.000806 | 84 | 0.7369 | 13.745 | -0.00063 | 90.8 | 89.3 | -10.8 | -18 | 98.4 | 103.1
5950 | 1870834 | OnTest | 0 | Test | 73:13:08.446 | 263588.446 | 49:35:00.000 | 49:41:00.100 | 49:35:00.000 | 2014-07-31 17:13 | 1800 | 11.4 | 112.79 | 587.2 | 363.6 | 513.6 | 2.2 | 150 | 100.1 | 5.6 | 22 | 4.62 | 96 | 88.7 | 87.8 | 89.5 | 25.2 | 40 | 40 | 95.1 | 37.4 | 196.2 | 0.73519 | 89.7 | 1.488 | 0.000806 | 83.9 | 0.735 | 14.037 | -0.00063 | 90.5 | 88.8 | -10.8 | -18.1 | 98.3 | 103
5951 | 1871135 | OnTest | 0 | Test | 73:13:38.446 | 263618.446 | 49:35:30.000 | 49:41:30.100 | 49:35:30.000 | 2014-07-31 17:13 | 1800 | 10.9 | 113.58 | 577.8 | 363.2 | 513.1 | 2.2 | 149.9 | 99.9 | 5.6 | 22.1 | 4.61 | 96 | 89.7 | 88.9 | 89.8 | 25.1 | 40 | 39.9 | 95.1 | 37.1 | 196.2 | 0.73611 | 89.9 | 1.498 | 0.000806 | 84 | 0.7361 | 13.871 | -0.00063 | 90.7 | 89.2 | -10.7 | -18 | 98.4 | 103
5952 | 1871436 | OnTest | 0 | Test | 73:14:08.446 | 263648.446 | 49:36:00.000 | 49:42:00.100 | 49:36:00.000 | 2014-07-31 17:14 | 1800 | 10.7 | 115.08 | 590.7 | 363.5 | 513.7 | 2.2 | 150.3 | 100 | 5.6 | 22.1 | 4.66 | 96 | 90.4 | 89.6 | 90 | 25.1 | 39.9 | 39.9 | 95.2 | 37 | 196.2 | 0.73587 | 90 | 1.505 | 0.000807 | 84.1 | 0.7359 | 13.899 | -0.00063 | 90.8 | 89.2 | -10.6 | -17.9 | 98.4 | 103
5953 | 1871737 | OnTest | 0 | Test | 73:14:38.446 | 263678.446 | 49:36:30.000 | 49:42:30.100 | 49:36:30.000 | 2014-07-31 17:14 | 1800 | 10.7 | 115.44 | 594.3 | 363.1 | 513.2 | 2.2 | 150.1 | 99.8 | 5.6 | 22.1 | 4.71 | 96 | 90.8 | 90 | 90.2 | 25 | 40 | 39.9 | 95.3 | 36.7 | 196.2 | 0.73544 | 90.1 | 1.499 | 0.000806 | 84.1 | 0.7355 | 13.954 | -0.00063 | 90.9 | 89.3 | -10.7 | -17.9 | 98.4 | 103.1
5954 | 1872038 | OnTest | 0 | Test | 73:15:08.446 | 263708.446 | 49:37:00.000 | 49:43:00.100 | 49:37:00.000 | 2014-07-31 17:15 | 1800 | 10 | 113.85 | 585.3 | 362.9 | 512.8 | 2.2 | 149.9 | 99.7 | 5.6 | 22.1 | 4.66 | 96 | 90.6 | 89.7 | 90.2 | 24.9 | 40 | 39.9 | 95.4 | 36.7 | 196.1 | 0.73611 | 90.2 | 1.508 | 0.000806 | 84 | 0.7363 | 13.839 | -0.00063 | 91 | 89.5 | -10.7 | -17.9 | 98.3 | 103
5955 | 1872339 | OnTest | 0 | Test | 73:15:38.446 | 263738.446 | 49:37:30.000 | 49:43:30.100 | 49:37:30.000 | 2014-07-31 17:15 | 1800 | 10.7 | 113.56 | 582.7 | 362.8 | 512.7 | 2.2 | 149.9 | 99.7 | 5.6 | 22.2 | 4.63 | 96 | 90.1 | 89 | 90.1 | 24.8 | 40 | 39.9 | 95.5 | 37 | 196 | 0.73593 | 90.1 | 1.512 | 0.000807 | 84.1 | 0.736 | 13.878 | -0.00063 | 90.9 | 89.3 | -10.7 | -18 | 98.5 | 103.1
5956 | 1872640 | OnTest | 0 | Test | 73:16:08.446 | 263768.446 | 49:38:00.000 | 49:44:00.100 | 49:38:00.000 | 2014-07-31 17:16 | 1800 | 10.8 | 114.48 | 595.2 | 363.1 | 513.2 | 2.2 | 150.1 | 99.9 | 5.6 | 22.2 | 4.56 | 96 | 89.7 | 88.7 | 90 | 24.7 | 40 | 39.9 | 95.4 | 36.8 | 196 | 0.7355 | 90.1 | 1.498 | 0.000806 | 84 | 0.7356 | 13.947 | -0.00063 | 90.9 | 89.3 | -10.7 | -18 | 98.4 | 102.9
5957 | 1872941 | OnTest | 0 | Test | 73:16:38.446 | 263798.446 | 49:38:30.000 | 49:44:30.100 | 49:38:30.000 | 2014-07-31 17:16 | 1800 | 10 | 114.51 | 593.2 | 363 | 512.8 | 2.2 | 149.8 | 100.3 | 5.6 | 22.2 | 4.64 | 96 | 89.4 | 88.4 | 89.9 | 24.6 | 40 | 39.9 | 95.4 | 36.6 | 195.9 | 0.7355 | 89.9 | 1.499 | 0.000805 | 83.9 | 0.7355 | 13.963 | -0.00063 | 90.8 | 89.1 | -10.8 | -18 | 98.3 | 103
5958 | 1873242 | OnTest | 0 | Test | 73:17:08.446 | 263828.446 | 49:39:00.000 | 49:45:00.100 | 49:39:00.000 | 2014-07-31 17:17 | 1800 | 10.2 | 114.83 | 595.4 | 363.4 | 513.4 | 2.2 | 150 | 100.1 | 5.6 | 22.1 | 4.66 | 96 | 89.4 | 88.4 | 89.8 | 24.7 | 39.9 | 39.9 | 95.3 | 36.2 | 195.9 | 0.73556 | 90 | 1.502 | 0.000806 | 84 | 0.7355 | 13.952 | -0.00063 | 90.7 | 89.2 | -10.8 | -18 | 98.4 | 103.1
5959 | 1873543 | OnTest | 0 | Test | 73:17:38.446 | 263858.446 | 49:39:30.000 | 49:45:30.100 | 49:39:30.000 | 2014-07-31 17:17 | 1800 | 9.6 | 113.38 | 586 | 363.5 | 513.8 | 2.2 | 150.3 | 100.2 | 5.6 | 22.1 | 4.63 | 96 | 89.7 | 88.8 | 89.8 | 24.6 | 40 | 39.9 | 95.2 | 35.5 | 195.8 | 0.73531 | 89.9 | 1.5 | 0.000806 | 84 | 0.7352 | 13.996 | -0.00063 | 90.6 | 89.1 | -10.8 | -18.1 | 98.4 | 103.1
5960 | 1873844 | OnTest | 0 | Test | 73:18:08.446 | 263888.446 | 49:40:00.000 | 49:46:00.100 | 49:40:00.000 | 2014-07-31 17:18 | 1800 | 9.7 | 111.87 | 577.5 | 363 | 513 | 2.2 | 149.9 | 100.1 | 5.6 | 22.1 | 4.6 | 96 | 90.1 | 89.3 | 90 | 24.6 | 39.9 | 39.8 | 95.2 | 35.1 | 195.6 | 0.73666 | 90 | 1.503 | 0.000806 | 83.9 | 0.7366 | 13.781 | -0.00063 | 90.7 | 89.2 | -10.8 | -18 | 98.4 | 103
5961 | 1874145 | OnTest | 0 | Test | 73:18:38.446 | 263918.446 | 49:40:30.000 | 49:46:30.100 | 49:40:30.000 | 2014-07-31 17:18 | 1800 | 9 | 113.27 | 591 | 363 | 513 | 2.2 | 149.9 | 99.7 | 5.6 | 22.1 | 4.65 | 96 | 90.5 | 89.6 | 90.1 | 24.6 | 39.8 | 39.7 | 95.3 | 34.9 | 195.6 | 0.73574 | 89.9 | 1.507 | 0.000806 | 84 | 0.7357 | 13.925 | -0.00063 | 90.7 | 89.1 | -10.8 | -18 | 98.4 | 103
5962 | 1874446 | OnTest | 0 | Test | 73:19:08.446 | 263948.446 | 49:41:00.000 | 49:47:00.100 | 49:41:00.000 | 2014-07-31 17:19 | 1800 | 9.4 | 112.93 | 584.6 | 363.2 | 513.4 | 2.2 | 150.2 | 99.5 | 5.6 | 22.1 | 4.61 | 96 | 90.7 | 89.8 | 90.2 | 24.6 | 39.8 | 39.7 | 95.4 | 35.3 | 195.4 | 0.73525 | 90 | 1.498 | 0.000806 | 84 | 0.7352 | 13.996 | -0.00063 | 90.8 | 89.2 | -10.7 | -18 | 98.4 | 103
5963 | 1874747 | OnTest | 0 | Test | 73:19:38.446 | 263978.446 | 49:41:30.000 | 49:47:30.100 | 49:41:30.000 | 2014-07-31 17:19 | 1800 | 9.3 | 115.09 | 586.5 | 362.7 | 512.6 | 2.2 | 149.8 | 99.7 | 5.6 | 22.2 | 4.59 | 96 | 90.5 | 89.6 | 90.2 | 24.6 | 39.8 | 39.6 | 95.4 | 35.4 | 195.4 | 0.73709 | 90.1 | 1.503 | 0.000805 | 84 | 0.7372 | 13.699 | -0.00063 | 90.9 | 89.3 | -10.7 | -18 | 98.4 | 102.9
5964 | 1875048 | OnTest | 0 | Test | 73:20:08.446 | 264008.446 | 49:42:00.000 | 49:48:00.100 | 49:42:00.000 | 2014-07-31 17:20 | 1800 | 9.5 | 115.19 | 588.4 | 362.9 | 513 | 2.2 | 150.1 | 99.6 | 5.6 | 22.1 | 4.59 | 96 | 90 | 89 | 90 | 24.7 | 39.8 | 39.6 | 95.4 | 35.6 | 195.4 | 0.73697 | 90 | 1.51 | 0.000807 | 84.1 | 0.737 | 13.728 | -0.00063 | 90.8 | 89.3 | -10.7 | -18 | 98.4 | 103
5965 | 1875349 | OnTest | 0 | Test | 73:20:38.446 | 264038.446 | 49:42:30.000 | 49:48:30.100 | 49:42:30.000 | 2014-07-31 17:20 | 1800 | 9.1 | 115.37 | 591.9 | 363.1 | 513.1 | 2.2 | 150 | 100.1 | 5.6 | 22.1 | 4.58 | 96 | 89.6 | 88.6 | 89.9 | 24.9 | 39.9 | 39.7 | 95.4 | 36 | 195.3 | 0.73642 | 90 | 1.496 | 0.000805 | 83.9 | 0.7364 | 13.819 | -0.00063 | 90.8 | 89.2 | -10.8 | -18 | 98.3 | 102.9
5966 | 1875650 | OnTest | 0 | Test | 73:21:08.446 | 264068.446 | 49:43:00.000 | 49:49:00.100 | 49:43:00.000 | 2014-07-31 17:21 | 1800 | 10.1 | 115.15 | 595.2 | 362.7 | 512.9 | 2.2 | 150.1 | 100.1 | 5.6 | 22.1 | 4.62 | 96 | 89.5 | 88.5 | 89.8 | 25 | 39.9 | 39.7 | 95.3 | 37 | 195.3 | 0.73587 | 89.9 | 1.498 | 0.000805 | 83.9 | 0.7358 | 13.91 | -0.00063 | 90.7 | 89.1 | -10.9 | -18.1 | 98.4 | 103
5967 | 1875951 | OnTest | 0 | Test | 73:21:38.446 | 264098.446 | 49:43:30.000 | 49:49:30.100 | 49:43:30.000 | 2014-07-31 17:21 | 1800 | 9.9 | 113.74 | 585.5 | 363.4 | 513.5 | 2.2 | 150.1 | 100.1 | 5.6 | 22 | 4.65 | 96 | 89.4 | 88.4 | 89.8 | 25.1 | 39.9 | 39.7 | 95.3 | 37.3 | 195.4 | 0.73568 | 89.9 | 1.502 | 0.000806 | 83.9 | 0.7356 | 13.94 | -0.00063 | 90.7 | 89.1 | -10.7 | -18 | 98.3 | 103
5968 | 1876252 | OnTest | 0 | Test | 73:22:08.446 | 264128.446 | 49:44:00.000 | 49:50:00.100 | 49:44:00.000 | 2014-07-31 17:22 | 1800 | 10.4 | 114.41 | 582.4 | 363.2 | 513.1 | 2.2 | 149.9 | 99.9 | 5.6 | 22 | 4.64 | 96 | 89.7 | 88.9 | 89.8 | 25.1 | 40 | 39.8 | 95.2 | 37.2 | 195.5 | 0.73556 | 89.9 | 1.496 | 0.000805 | 83.9 | 0.7355 | 13.953 | -0.00063 | 90.7 | 89.2 | -10.8 | -18 | 98.3 | 102.9
5969 | 1876553 | OnTest | 0 | Test | 73:22:38.446 | 264158.446 | 49:44:30.000 | 49:50:30.100 | 49:44:30.000 | 2014-07-31 17:22 | 1800 | 9.8 | 114.27 | 587.9 | 363.1 | 513.2 | 2.2 | 150.1 | 99.9 | 5.7 | 22 | 4.55 | 96 | 90.1 | 89.3 | 90 | 25.2 | 39.9 | 39.8 | 95.3 | 36.7 | 195.5 | 0.73593 | 89.9 | 1.5 | 0.000807 | 84.1 | 0.7359 | 13.897 | -0.00063 | 90.7 | 89.1 | -10.7 | -18 | 98.4 | 103
5970 | 1876854 | OnTest | 0 | Test | 73:23:08.446 | 264188.446 | 49:45:00.000 | 49:51:00.100 | 49:45:00.000 | 2014-07-31 17:23 | 1800 | 10.3 | 114.03 | 596 | 362.8 | 512.7 | 2.2 | 149.9 | 99.9 | 5.7 | 22 | 4.57 | 96 | 90.4 | 89.6 | 90.1 | 25.4 | 39.9 | 39.8 | 95.3 | 36.7 | 195.6 | 0.73629 | 90.1 | 1.504 | 0.000805 | 83.9 | 0.7364 | 13.824 | -0.00063 | 90.9 | 89.3 | -10.9 | -18.1 | 98.4 | 103
5971 | 1877155 | OnTest | 0 | Test | 73:23:38.446 | 264218.446 | 49:45:30.000 | 49:51:30.100 | 49:45:30.000 | 2014-07-31 17:23 | 1800 | 10.1 | 113.91 | 584.7 | 362.6 | 512.6 | 2.2 | 150 | 99.7 | 5.6 | 22 | 4.58 | 96 | 90.6 | 89.7 | 90.2 | 25.4 | 39.9 | 39.9 | 95.4 | 36.4 | 195.7 | 0.73519 | 90.1 | 1.495 | 0.000803 | 83.7 | 0.7352 | 13.997 | -0.00063 | 90.9 | 89.2 | -11 | -18.3 | 98.4 | 102.9
5972 | 1877456 | OnTest | 0 | Test | 73:24:08.446 | 264248.446 | 49:46:00.000 | 49:52:00.100 | 49:46:00.000 | 2014-07-31 17:24 | 1800 | 9.6 | 113.48 | 594 | 362.5 | 512.9 | 2.2 | 150.3 | 99.8 | 5.6 | 22.1 | 4.57 | 96 | 90.6 | 89.7 | 90.2 | 25.4 | 40 | 39.9 | 95.4 | 36.4 | 195.7 | 0.73636 | 90.1 | 1.502 | 0.000806 | 84 | 0.7364 | 13.811 | -0.00063 | 90.9 | 89.3 | -10.7 | -18 | 98.4 | 102.9
5973 | 1877757 | OnTest | 0 | Test | 73:24:38.446 | 264278.446 | 49:46:30.000 | 49:52:30.100 | 49:46:30.000 | 2014-07-31 17:24 | 1800 | 11.3 | 114.77 | 593.3 | 362.6 | 512.7 | 2.2 | 150.1 | 99.7 | 5.6 | 22.1 | 4.55 | 96 | 90 | 89 | 90.1 | 25.4 | 40 | 39.9 | 95.5 | 36.3 | 195.7 | 0.73574 | 90.1 | 1.501 | 0.000805 | 83.9 | 0.7358 | 13.912 | -0.00063 | 90.9 | 89.2 | -10.8 | -18 | 98.3 | 102.9
5974 | 1878058 | OnTest | 0 | Test | 73:25:08.446 | 264308.446 | 49:47:00.000 | 49:53:00.100 | 49:47:00.000 | 2014-07-31 17:25 | 1800 | 11.4 | 114.42 | 588.3 | 363.2 | 513.6 | 2.2 | 150.4 | 99.8 | 5.6 | 22.1 | 4.58 | 96 | 89.7 | 88.7 | 90 | 25.3 | 40 | 39.9 | 95.4 | 36.1 | 195.6 | 0.73611 | 90 | 1.499 | 0.000806 | 84 | 0.7361 | 13.862 | -0.00063 | 90.8 | 89.2 | -10.7 | -18 | 98.3 | 102.9
5975 | 1878359 | OnTest | 0 | Test | 73:25:38.446 | 264338.446 | 49:47:30.000 | 49:53:30.100 | 49:47:30.000 | 2014-07-31 17:25 | 1800 | 11.3 | 113.17 | 590.4 | 363 | 513 | 2.2 | 150 | 100.2 | 5.6 | 22 | 4.65 | 96 | 89.5 | 88.5 | 89.9 | 25.2 | 40 | 39.9 | 95.4 | 36.2 | 195.7 | 0.73593 | 90 | 1.501 | 0.000806 | 84 | 0.7359 | 13.893 | -0.00063 | 90.7 | 89.2 | -10.7 | -18 | 98.4 | 103
5976 | 1878660 | OnTest | 0 | Test | 73:26:08.446 | 264368.446 | 49:48:00.000 | 49:54:00.100 | 49:48:00.000 | 2014-07-31 17:26 | 1800 | 11.5 | 112.56 | 593 | 363.2 | 513.3 | 2.2 | 150.2 | 100.2 | 5.6 | 22.1 | 4.64 | 96 | 89.4 | 88.4 | 89.8 | 25.1 | 40 | 39.9 | 95.3 | 36.6 | 195.7 | 0.73593 | 89.9 | 1.491 | 0.000806 | 83.9 | 0.7358 | 13.904 | -0.00063 | 90.7 | 89 | -10.7 | -18 | 98.3 | 103
5977 | 1878961 | OnTest | 0 | Test | 73:26:38.446 | 264398.446 | 49:48:30.000 | 49:54:30.100 | 49:48:30.000 | 2014-07-31 17:26 | 1800 | 10.6 | 113.56 | 585.3 | 363.1 | 513.2 | 2.2 | 150.1 | 100.1 | 5.6 | 22.1 | 4.62 | 96 | 89.7 | 88.8 | 89.9 | 25 | 40 | 39.9 | 95.3 | 36.8 | 195.7 | 0.73562 | 89.9 | 1.505 | 0.000806 | 83.9 | 0.7356 | 13.944 | -0.00063 | 90.7 | 89.2 | -10.7 | -18 | 98.3 | 102.9
5978 | 1879262 | OnTest | 0 | Test | 73:27:08.446 | 264428.446 | 49:49:00.000 | 49:55:00.100 | 49:49:00.000 | 2014-07-31 17:27 | 1800 | 11.9 | 114.38 | 592 | 362.8 | 513 | 2.2 | 150.3 | 100 | 5.6 | 22.2 | 4.62 | 96 | 90.1 | 89.2 | 90 | 24.9 | 40 | 39.8 | 95.3 | 36.7 | 195.7 | 0.73587 | 90 | 1.504 | 0.000806 | 84 | 0.7359 | 13.898 | -0.00063 | 90.8 | 89.2 | -10.8 | -18 | 98.4 | 103
5979 | 1879563 | OnTest | 0 | Test | 73:27:38.446 | 264458.446 | 49:49:30.000 | 49:55:30.100 | 49:49:30.000 | 2014-07-31 17:27 | 1800 | 11.3 | 113.88 | 594.7 | 363 | 513.3 | 2.2 | 150.3 | 99.7 | 5.6 | 22.2 | 4.67 | 96 | 90.3 | 89.5 | 90.1 | 24.8 | 40 | 39.9 | 95.3 | 36 | 195.8 | 0.73593 | 90.1 | 1.506 | 0.000807 | 84.2 | 0.736 | 13.884 | -0.00063 | 90.8 | 89.3 | -10.6 | -17.9 | 98.4 | 103.1
5980 | 1879864 | OnTest | 0 | Test | 73:28:08.446 | 264488.446 | 49:50:00.000 | 49:56:00.100 | 49:50:00.000 | 2014-07-31 17:28 | 1800 | 10.5 | 114.01 | 593.4 | 362.7 | 512.9 | 2.2 | 150.2 | 99.6 | 5.6 | 22.2 | 4.6 | 96 | 90.5 | 89.6 | 90.1 | 24.6 | 39.9 | 39.9 | 95.4 | 36 | 195.8 | 0.73538 | 90.1 | 1.485 | 0.000807 | 84.2 | 0.7354 | 13.965 | -0.00063 | 90.9 | 89.4 | -10.6 | -17.8 | 98.4 | 103
5981 | 1880165 | OnTest | 0 | Test | 73:28:38.446 | 264518.446 | 49:50:30.000 | 49:56:30.100 | 49:50:30.000 | 2014-07-31 17:28 | 1800 | 10 | 113.66 | 583.6 | 362.9 | 513 | 2.2 | 150.1 | 99.7 | 5.7 | 22.2 | 4.52 | 96 | 90.5 | 89.7 | 90.2 | 24.6 | 40.1 | 39.8 | 95.4 | 35.9 | 195.7 | 0.73605 | 90.1 | 1.5 | 0.000807 | 84.2 | 0.7361 | 13.862 | -0.00063 | 90.9 | 89.3 | -10.7 | -17.9 | 98.4 | 103
5982 | 1880466 | OnTest | 0 | Test | 73:29:08.446 | 264548.446 | 49:51:00.000 | 49:57:00.100 | 49:51:00.000 | 2014-07-31 17:29 | 1800 | 9.6 | 115.85 | 594.3 | 362.5 | 512.6 | 2.2 | 150.1 | 99.6 | 5.6 | 22.2 | 4.5 | 96 | 90.3 | 89.3 | 90.1 | 24.6 | 39.9 | 39.8 | 95.5 | 35.9 | 195.5 | 0.73531 | 90.1 | 1.502 | 0.000806 | 84 | 0.7354 | 13.978 | -0.00063 | 90.9 | 89.3 | -10.7 | -18 | 98.4 | 102.9
5983 | 1880767 | OnTest | 0 | Test | 73:29:38.446 | 264578.446 | 49:51:30.000 | 49:57:30.100 | 49:51:30.000 | 2014-07-31 17:29 | 1801 | 8.9 | 115.11 | 587.1 | 362.8 | 513.2 | 2.2 | 150.4 | 99.6 | 5.6 | 22.2 | 4.51 | 96 | 90 | 89 | 90 | 24.7 | 40 | 39.8 | 95.4 | 35.7 | 195.4 | 0.73587 | 90 | 1.495 | 0.000807 | 84.1 | 0.7359 | 13.896 | -0.00063 | 90.8 | 89.2 | -10.6 | -17.9 | 98.3 | 102.9
5984 | 1881068 | OnTest | 0 | Test | 73:30:08.446 | 264608.446 | 49:52:00.000 | 49:58:00.100 | 49:52:00.000 | 2014-07-31 17:30 | 1800 | 9.4 | 113.91 | 580.3 | 362.6 | 512.8 | 2.2 | 150.3 | 100 | 5.6 | 22.2 | 4.48 | 96 | 89.7 | 88.7 | 90 | 24.7 | 40 | 39.8 | 95.4 | 36 | 195.4 | 0.73587 | 89.9 | 1.506 | 0.000806 | 84 | 0.7358 | 13.905 | -0.00063 | 90.7 | 89.2 | -10.7 | -18 | 98.4 | 102.8
5985 | 1881369 | OnTest | 0 | Test | 73:30:38.446 | 264638.446 | 49:52:30.000 | 49:58:30.100 | 49:52:30.000 | 2014-07-31 17:30 | 1800 | 9.4 | 113.22 | 572.5 | 363 | 513.3 | 2.2 | 150.3 | 100.2 | 5.6 | 22.2 | 4.6 | 96 | 89.6 | 88.6 | 89.9 | 24.7 | 40.1 | 39.7 | 95.4 | 35.5 | 195.3 | 0.73519 | 89.9 | 1.498 | 0.000807 | 84 | 0.7351 | 14.018 | -0.00063 | 90.7 | 89.1 | -10.7 | -17.9 | 98.4 | 103
5986 | 1881670 | OnTest | 0 | Test | 73:31:08.446 | 264668.446 | 49:53:00.000 | 49:59:00.100 | 49:53:00.000 | 2014-07-31 17:31 | 1800 | 9.8 | 113.44 | 591.9 | 363.1 | 513.6 | 2.2 | 150.5 | 100.2 | 5.6 | 22.1 | 4.62 | 96 | 89.5 | 88.6 | 89.9 | 24.8 | 40 | 39.7 | 95.3 | 36 | 195.3 | 0.73599 | 89.8 | 1.496 | 0.000807 | 84.1 | 0.7359 | 13.897 | -0.00063 | 90.7 | 89 | -10.7 | -18 | 98.4 | 103
5987 | 1881971 | OnTest | 0 | Test | 73:31:38.446 | 264698.446 | 49:53:30.000 | 49:59:30.100 | 49:53:30.000 | 2014-07-31 17:31 | 1800 | 9.2 | 114.82 | 594.8 | 363 | 513.4 | 2.2 | 150.3 | 100 | 5.6 | 22.1 | 4.74 | 96 | 89.6 | 88.7 | 89.8 | 24.9 | 39.9 | 39.8 | 95.3 | 36.3 | 195.3 | 0.7355 | 89.9 | 1.499 | 0.000806 | 84 | 0.7354 | 13.97 | -0.00063 | 90.6 | 89.1 | -10.7 | -18 | 98.4 | 103.1
5988 | 1882272 | OnTest | 0 | Test | 73:32:08.446 | 264728.446 | 49:54:00.000 | 50:00:00.100 | 49:54:00.000 | 2014-07-31 17:32 | 1800 | 9.6 | 114.83 | 587.7 | 363.4 | 513.6 | 2.2 | 150.2 | 100.1 | 5.7 | 22.1 | 4.73 | 96 | 89.9 | 89 | 89.9 | 25 | 39.9 | 39.8 | 95.3 | 36.4 | 195.2 | 0.73593 | 89.9 | 1.499 | 0.000807 | 84.1 | 0.7359 | 13.901 | -0.00063 | 90.7 | 89.1 | -10.6 | -17.9 | 98.4 | 103.1
5989 | 1882573 | OnTest | 0 | Test | 73:32:38.446 | 264758.446 | 49:54:30.000 | 50:00:30.100 | 49:54:30.000 | 2014-07-31 17:32 | 1800 | 9.3 | 114.12 | 594.6 | 363.3 | 513.5 | 2.2 | 150.2 | 99.9 | 5.7 | 22 | 4.69 | 96 | 90.3 | 89.4 | 90 | 25.1 | 39.9 | 39.8 | 95.3 | 36.2 | 195.2 | 0.73531 | 90 | 1.504 | 0.000807 | 84.1 | 0.7353 | 13.989 | -0.00063 | 90.8 | 89.1 | -10.6 | -17.9 | 98.4 | 103.1
5990 | 1882874 | OnTest | 0 | Test | 73:33:08.446 | 264788.446 | 49:55:00.000 | 50:01:00.100 | 49:55:00.000 | 2014-07-31 17:33 | 1800 | 8.9 | 112.89 | 587.5 | 362.9 | 512.8 | 2.2 | 150 | 99.7 | 5.6 | 22.1 | 4.57 | 96 | 90.5 | 89.6 | 90.1 | 25.2 | 40 | 39.8 | 95.3 | 36.2 | 195.2 | 0.73574 | 90.1 | 1.505 | 0.000806 | 84 | 0.7358 | 13.914 | -0.00063 | 90.9 | 89.2 | -10.7 | -17.9 | 98.3 | 102.9
5991 | 1883175 | OnTest | 0 | Test | 73:33:38.446 | 264818.446 | 49:55:30.000 | 50:01:30.100 | 49:55:30.000 | 2014-07-31 17:33 | 1800 | 9.2 | 114.76 | 593 | 363 | 513.1 | 2.2 | 150.1 | 99.8 | 5.7 | 22.1 | 4.58 | 96 | 90.6 | 89.7 | 90.2 | 25.3 | 40 | 39.8 | 95.4 | 36.6 | 195.2 | 0.73513 | 90.1 | 1.505 | 0.000806 | 84.1 | 0.7352 | 14.006 | -0.00063 | 90.9 | 89.3 | -10.7 | -17.9 | 98.4 | 102.9
5992 | 1883476 | OnTest | 0 | Test | 73:34:08.446 | 264848.446 | 49:56:00.000 | 50:02:00.100 | 49:56:00.000 | 2014-07-31 17:34 | 1800 | 10.1 | 114.08 | 578.8 | 362.9 | 513.4 | 2.2 | 150.5 | 99.6 | 5.7 | 22.1 | 4.59 | 96 | 90.5 | 89.6 | 90.2 | 25.3 | 40.1 | 39.8 | 95.5 | 36.8 | 195.3 | 0.73562 | 90.2 | 1.507 | 0.000807 | 84.1 | 0.7357 | 13.923 | -0.00063 | 90.9 | 89.4 | -10.6 | -17.8 | 98.3 | 102.9
5993 | 1883777 | OnTest | 0 | Test | 73:34:38.446 | 264878.446 | 49:56:30.000 | 50:02:30.100 | 49:56:30.000 | 2014-07-31 17:34 | 1800 | 9.8 | 114.65 | 585.5 | 362.8 | 513.2 | 2.2 | 150.4 | 99.8 | 5.6 | 22.1 | 4.6 | 96 | 90 | 89 | 90.1 | 25.2 | 40.1 | 39.9 | 95.5 | 36.9 | 195.4 | 0.73587 | 90.1 | 1.501 | 0.000806 | 84.1 | 0.736 | 13.886 | -0.00063 | 90.9 | 89.4 | -10.7 | -17.9 | 98.4 | 103
5994 | 1884078 | OnTest | 0 | Test | 73:35:08.446 | 264908.446 | 49:57:00.000 | 50:03:00.100 | 49:57:00.000 | 2014-07-31 17:35 | 1800 | 9.6 | 113.77 | 594.3 | 362.9 | 513.4 | 2.2 | 150.5 | 100.2 | 5.6 | 22.1 | 4.58 | 96 | 89.6 | 88.7 | 90 | 25.3 | 40.1 | 39.9 | 95.4 | 36.8 | 195.5 | 0.73525 | 90 | 1.499 | 0.000806 | 84.1 | 0.7353 | 13.991 | -0.00063 | 90.8 | 89.3 | -10.7 | -17.9 | 98.4 | 103
5995 | 1884379 | OnTest | 0 | Test | 73:35:38.446 | 264938.446 | 49:57:30.000 | 50:03:30.100 | 49:57:30.000 | 2014-07-31 17:35 | 1800 | 10.1 | 113.07 | 589 | 363 | 513.2 | 2.2 | 150.2 | 100 | 5.6 | 22.2 | 4.6 | 96 | 89.4 | 88.5 | 89.9 | 25.2 | 40.1 | 39.9 | 95.4 | 36.3 | 195.6 | 0.73678 | 89.9 | 1.504 | 0.000806 | 84 | 0.7367 | 13.766 | -0.00063 | 90.7 | 89.1 | -10.7 | -17.9 | 98.3 | 102.9
5996 | 1884680 | OnTest | 0 | Test | 73:36:08.446 | 264968.446 | 49:58:00.000 | 50:04:00.100 | 49:58:00.000 | 2014-07-31 17:36 | 1800 | 9.8 | 113.75 | 585.6 | 363.3 | 513.4 | 2.2 | 150.1 | 100.1 | 5.7 | 22.1 | 4.63 | 96 | 89.4 | 88.4 | 89.8 | 25.2 | 40.1 | 39.9 | 95.3 | 36.5 | 195.6 | 0.73568 | 89.9 | 1.502 | 0.000807 | 84.1 | 0.7356 | 13.938 | -0.00063 | 90.7 | 89.1 | -10.6 | -17.9 | 98.4 | 103
5997 | 1884981 | OnTest | 0 | Test | 73:36:38.446 | 264998.446 | 49:58:30.000 | 50:04:30.100 | 49:58:30.000 | 2014-07-31 17:36 | 1800 | 10.4 | 114.6 | 586 | 363.5 | 513.7 | 2.2 | 150.3 | 100.1 | 5.7 | 22.1 | 4.59 | 96 | 89.8 | 88.9 | 89.9 | 25.2 | 40 | 39.9 | 95.2 | 36.2 | 195.6 | 0.7358 | 89.9 | 1.5 | 0.000806 | 84 | 0.7357 | 13.923 | -0.00063 | 90.7 | 89.1 | -10.7 | -17.9 | 98.3 | 102.9
5998 | 1885282 | OnTest | 0 | Test | 73:37:08.446 | 265028.446 | 49:59:00.000 | 50:05:00.100 | 49:59:00.000 | 2014-07-31 17:37 | 1800 | 9.7 | 113.96 | 577.9 | 363.1 | 513.2 | 2.2 | 150.1 | 99.8 | 5.7 | 22.2 | 4.56 | 96 | 90.2 | 89.4 | 90 | 25.2 | 40.1 | 39.9 | 95.3 | 36.4 | 195.6 | 0.73574 | 90 | 1.495 | 0.000807 | 84.1 | 0.7358 | 13.916 | -0.00063 | 90.8 | 89.3 | -10.6 | -17.9 | 98.4 | 102.9
5999 | 1885583 | OnTest | 0 | Test | 73:37:38.446 | 265058.446 | 49:59:30.000 | 50:05:30.100 | 49:59:30.000 | 2014-07-31 17:37 | 1800 | 9.6 | 113.35 | 584.1 | 362.6 | 512.9 | 2.2 | 150.3 | 99.8 | 5.6 | 22.2 | 4.57 | 96 | 90.5 | 89.6 | 90.1 | 25.1 | 40.1 | 39.9 | 95.3 | 36.7 | 195.6 | 0.73519 | 90.1 | 1.504 | 0.000807 | 84.1 | 0.7352 | 13.997 | -0.00063 | 90.8 | 89.3 | -10.7 | -17.9 | 98.4 | 102.9
6000 | 1885884 | OnTest | 0 | Test | 73:38:08.446 | 265088.446 | 50:00:00.000 | 50:06:00.100 | 50:00:00.000 | 2014-07-31 17:38 | 1800 | 9.9 | 114.76 | 597.2 | 362.6 | 512.7 | 2.2 | 150.2 | 99.6 | 5.6 | 22.2 | 4.55 | 96 | 90.6 | 89.8 | 90.2 | 25.1 | 40 | 39.9 | 95.4 | 37 | 195.8 | 0.73568 | 90.1 | 1.506 | 0.000806 | 84.1 | 0.7358 | 13.915 | -0.00063 | 91 | 89.3 | -10.7 | -17.9 | 98.4 | 102.9