## Test Data
Lab | ICES |  | Start of Test | 147.4 hours on the engine
Stand | 8
Test ID | 2B
Last 20hr Average --> | 1803.8689 | 91.7034 | 28.2458 | 41.0286 | 193.3218 | 40.2047 | 90.4599 | 95.2188 | 95.6648 | 99.0931 | 116.8451 | 62.884 | 123.3003 | 574.3136 | 375.6577 | 103.3219 | 5.3282 | 4.0895 | 0.72461 | 89.0695 | 84.0006 | 1.5001 | 0.72403 | 0.0008091 | 15.8426 | 87.3923 | 6.7888 | 0.82918 | -0.00062 | 0.72403 | 14.5401
Test Time | Engine Speed RPM | Coolant Out Temp Deg C | Intake Air Temp Deg C | Manifold Temp Deg C | Exhaust Temp Deg C | Fuel Temp Deg C | Oil Gallery Temp Deg C | Oil Sump Temp Deg C | Intake Air Pressure kPaA | Atmospheric Pressure kPaA | Fuel Rate g/min | Blowby Flow L/min | Intake Manifold Pressure kPaG | Fuel Pressure kPaG | Oil Gallery Pressure kPaG | Coolant System Pressure kPaG | Exhaust Restriction kPaG | Crankcase Pressure kPaG | Oil Sample (MM Measured) Density g/cm3 | Oil Sample Temp Deg C | Oil Sample Pressure kPaA | Oil Sample Flow L/min | Temperature Corrected Density g/cm3 | Calculated Air Density g/cm3 | Calculated Aeration % | MM InletPres kPaa | MM Delta Pressure kPad | D4052 DensIntercept @ 90C g/cm3 | DvT_AirlessOil g/cm3/C | CorrDensICES g/cm3 | Aeration D4052 %
0.00319 | -0.49268 | 42.9251 | 24.282 | 29.1096 | 35.5003 | 22.5207 | 34.9109 | 37.3063 | 99.0015 | 98.9328 | -3.504 | 6.3986 | 99.2079 | 428.5091 | -10.8016 | 102.8708 | 0.00914 | 0.09288 | 0.86148 | 56.1024 | 101.0113 | 0.00839 | 0.84037 | 0.00107 | -0.41592 | 100.946 | -0.20137 | 0.82657 | -0.00062 | 0.84037 | -1.6447
0.00319 | -0.47263 | 42.88 | 24.2849 | 29.1481 | 35.4524 | 22.5178 | 35.2745 | 37.4641 | 99.0263 | 98.9372 | 0.1038 | 6.3824 | 99.1972 | 427.9941 | -11.2941 | 102.8696 | -0.00296 | 0.07972 | 0.86326 | 55.9575 | 100.9802 | 0.01188 | 0.84206 | 0.00107 | -0.61612 | 101.0076 | -0.11813 | 0.82657 | -0.00062 | 0.84206 | -1.8424
0.00319 | -0.4613 | 42.9173 | 24.291 | 29.1867 | 35.3435 | 22.5579 | 35.3586 | 37.5654 | 99.0174 | 98.9373 | -5.3418 | 6.3876 | 99.1958 | 427.4538 | -12.1361 | 102.863 | -0.01231 | 0.0727 | 0.86323 | 55.8105 | 101.0471 | 0.00711 | 0.84194 | 0.00107 | -0.60138 | 87.3922 | 10.282 | 0.82657 | -0.00062 | 0.84194 | -1.8278
0.00319 | -0.49088 | 43.1856 | 24.2905 | 29.2168 | 35.2579 | 22.5532 | 35.1334 | 37.677 | 99.022 | 98.9387 | -1.497 | 6.3828 | 99.2149 | 426.7788 | -16.3741 | 102.8955 | -0.00845 | 0.07106 | 0.86283 | 55.6629 | 100.6904 | 0.00723 | 0.84145 | 0.00107 | -0.54321 | 56.1066 | 4.7357 | 0.82657 | -0.00062 | 0.84145 | -1.7704
0.00319 | -0.56717 | 42.972 | 24.3051 | 29.2949 | 35.1121 | 22.5868 | 35.2147 | 37.7931 | 99.0143 | 98.9378 | -4.6248 | 6.3874 | 99.2098 | 426.1984 | -17.2937 | 102.8683 | -0.01483 | 0.06172 | 0.8622 | 55.5022 | 81.6809 | 0.01456 | 0.84072 | 0.00087 | -0.45749 | 46.1548 | 7.0711 | 0.82657 | -0.00062 | 0.84072 | -1.6854
0.00319 | -0.47684 | 43.0277 | 24.307 | 29.309 | 35.019 | 22.6049 | 35.2443 | 37.8739 | 99.0183 | 98.9351 | -5.8722 | 6.3876 | 99.2267 | 425.4972 | -17.4417 | 102.8791 | -0.02775 | 0.05203 | 0.86236 | 55.3244 | 53.5164 | 0.32201 | 0.84077 | 0.00057 | -0.4624 | 40.7097 | 11.642 | 0.82657 | -0.00062 | 0.84077 | -1.6899
0.00319 | 472.6923 | 42.8925 | 24.3073 | 29.3402 | 34.9714 | 22.599 | 35.6895 | 37.9298 | 98.6045 | 98.9333 | -3.0054 | 12.5943 | 97.2547 | 475.5926 | 178.6056 | 102.8297 | 8e-05 | 0.27131 | 0.82201 | 54.7334 | 42.4646 | 0.95344 | 0.80005 | 0.00045 | 4.606 | 57.1358 | 25.8122 | 0.82657 | -0.00062 | 0.80005 | 3.3162
0.00333 | 623.4079 | 43.0659 | 24.3108 | 29.2818 | 34.906 | 22.66 | 35.4486 | 37.9567 | 98.6502 | 98.9304 | 2.2836 | 15.44 | 96.5655 | 486.8799 | 260.2187 | 102.9078 | 0.00797 | 0.31532 | 0.7552 | 54.283 | 35.0755 | 1.0614 | 0.73296 | 0.00037 | 14.1849 | 88.8004 | 24.3204 | 0.82657 | -0.00062 | 0.73296 | 12.7771
0.00361 | 602.7423 | 43.1565 | 24.2954 | 29.0455 | 35.1462 | 22.552 | 36.4057 | 38.0124 | 98.1768 | 98.9304 | -1.3158 | 14.9605 | 98.3623 | 492.9574 | 252.5517 | 103.0218 | 0.01459 | 0.30939 | 0.71278 | 54.2495 | 44.8779 | 0.74294 | 0.69052 | 0.00048 | 21.21 | 78.3081 | 22.7797 | 0.82657 | -0.00062 | 0.69052 | 19.7155
0.00388 | 911.547 | 43.0742 | 24.3001 | 28.85 | 35.6353 | 22.4313 | 36.3578 | 38.0435 | 98.2417 | 98.9332 | 1.1046 | 15.9245 | 91.7917 | 509.2847 | 305.3052 | 103.055 | 0.02037 | 0.31589 | 0.70713 | 54.3172 | 76.4458 | 0.85715 | 0.68491 | 0.00081 | 22.2141 | 89.0848 | 21.2616 | 0.82657 | -0.00062 | 0.68491 | 20.7065
0.00417 | 917.9709 | 43.2946 | 24.2857 | 28.6189 | 36.0841 | 22.3272 | 36.0704 | 38.0883 | 98.2598 | 98.9269 | 1.848 | 17.3515 | 92.9027 | 510.5247 | 310.8869 | 103.1163 | 0.05785 | 0.41682 | 0.73037 | 54.6492 | 67.149 | 1.6768 | 0.70836 | 0.00071 | 18.1621 | 82.2782 | 28.8376 | 0.82657 | -0.00062 | 0.70836 | 16.7047
0.00444 | 917.9352 | 43.1882 | 24.2603 | 28.3782 | 36.7447 | 22.2912 | 36.9382 | 38.1448 | 98.1486 | 98.9331 | 1.4538 | 19.7151 | 95.5774 | 510.2207 | 309.7635 | 102.9996 | 0.05156 | 0.47093 | 0.75868 | 55.4712 | 78.2421 | 2.1844 | 0.73718 | 0.00083 | 13.5393 | 84.7968 | 30.0787 | 0.82657 | -0.00062 | 0.73718 | 12.1387
0.00472 | 919.5992 | 43.1382 | 24.2278 | 28.1536 | 37.5464 | 22.2674 | 36.7968 | 38.1799 | 98.0762 | 98.9256 | -3.2814 | 21.1588 | 94.9061 | 513.6049 | 311.4075 | 103.0565 | 0.09584 | 0.50875 | 0.78449 | 56.2752 | 67.8974 | 2.3964 | 0.76348 | 0.00072 | 9.6222 | 87.417 | 32.3431 | 0.82657 | -0.00062 | 0.76348 | 8.2702
0.005 | 922.7998 | 43.1584 | 24.1958 | 27.9432 | 38.4283 | 22.3095 | 36.7444 | 38.2549 | 98.2081 | 98.928 | 1.7274 | 21.6347 | 94.6085 | 527.9582 | 309.4698 | 102.9283 | 0.09516 | 0.55909 | 0.80654 | 56.4994 | 69.7872 | 2.4285 | 0.78568 | 0.00074 | 6.5233 | 91.9509 | 32.6722 | 0.82657 | -0.00062 | 0.78568 | 5.2095
0.00527 | 924.4057 | 42.9133 | 24.1551 | 27.728 | 39.3545 | 22.3636 | 37.1813 | 38.3722 | 98.2018 | 98.9339 | -2.7108 | 22.1137 | 96.445 | 510.6152 | 311.6964 | 102.95 | 0.10975 | 0.60291 | 0.81577 | 55.9102 | 71.3328 | 2.325 | 0.79454 | 0.00076 | 5.3338 | 96.3039 | 33.3598 | 0.82657 | -0.00062 | 0.79454 | 4.0346
0.00555 | 924.4081 | 43.0615 | 24.1605 | 27.5477 | 40.3173 | 22.4189 | 37.3918 | 38.5007 | 98.187 | 98.9425 | -1.929 | 22.1134 | 98.9376 | 525.7999 | 312.0212 | 102.8755 | 0.13171 | 0.55274 | 0.81859 | 54.8661 | 75.695 | 2.027 | 0.79671 | 0.0008 | 5.0472 | 97.6261 | 33.7347 | 0.82657 | -0.00062 | 0.79671 | 3.7515
0.00583 | 927.6734 | 42.8828 | 24.0991 | 27.3531 | 41.2834 | 22.458 | 38.0743 | 38.5998 | 98.1214 | 98.9283 | -1.1604 | 22.5807 | 95.82 | 521.4492 | 312.1306 | 102.8917 | 0.15563 | 0.64061 | 0.82494 | 53.5941 | 79.6467 | 1.9241 | 0.80227 | 0.00085 | 4.3182 | 97.4365 | 34.6974 | 0.82657 | -0.00062 | 0.80227 | 3.0314
0.00611 | 929.2176 | 42.8823 | 24.0962 | 27.1854 | 42.32 | 22.495 | 38.0756 | 38.7486 | 98.071 | 98.9419 | 0.075 | 23.0788 | 98.4788 | 529.584 | 311.9068 | 102.8244 | 0.1709 | 0.6017 | 0.83428 | 52.2796 | 80.7454 | 1.9192 | 0.8108 | 0.00086 | 3.2205 | 96.2866 | 34.8328 | 0.82657 | -0.00062 | 0.8108 | 1.9472
0.00638 | 930.8155 | 42.8611 | 24.0263 | 26.9054 | 44.0808 | 22.5637 | 38.6168 | 39.0011 | 98.0657 | 98.9346 | 1.644 | 23.0632 | 96.3246 | 515.0937 | 310.8264 | 102.9264 | 0.19514 | 0.67409 | 0.84183 | 51.0977 | 80.0635 | 1.9201 | 0.81761 | 0.00086 | 2.3598 | 95.2962 | 35.1582 | 0.82657 | -0.00062 | 0.81761 | 1.0971
0.00666 | 930.7869 | 42.9762 | 23.9887 | 26.7565 | 44.993 | 22.5814 | 37.9195 | 39.1219 | 98.1716 | 98.9325 | 1.6716 | 23.552 | 99.4145 | 515.9114 | 311.2702 | 102.8418 | 0.20903 | 0.6238 | 0.8474 | 49.8943 | 78.8472 | 1.917 | 0.82243 | 0.00085 | 1.7592 | 94.262 | 34.9041 | 0.82657 | -0.00062 | 0.82243 | 0.50389
0.00694 | 930.8213 | 43.0102 | 23.9618 | 26.6404 | 45.883 | 22.625 | 39.1379 | 39.2094 | 98.1744 | 98.9332 | 3.2652 | 23.5589 | 95.8825 | 524.5346 | 310.6415 | 102.8663 | 0.22949 | 0.6784 | 0.85146 | 48.0751 | 77.699 | 1.9111 | 0.82535 | 0.00084 | 1.3984 | 93.2818 | 35.4044 | 0.82657 | -0.00062 | 0.82535 | 0.14761
0.00722 | 930.8519 | 42.7456 | 23.924 | 26.5344 | 46.7079 | 22.653 | 39.5922 | 39.389 | 98.0977 | 98.936 | 5.235 | 23.5602 | 99.7066 | 524.9329 | 309.4287 | 102.9895 | 0.2569 | 0.62366 | 0.85458 | 47.3459 | 76.7853 | 1.9069 | 0.82802 | 0.00083 | 1.0706 | 92.5747 | 35.1436 | 0.82657 | -0.00062 | 0.82802 | -0.17614
0.0075 | 930.8084 | 43.1554 | 23.8808 | 26.4059 | 47.5232 | 22.6625 | 38.9062 | 39.5706 | 98.1343 | 98.9331 | 3.4446 | 23.5605 | 98.0683 | 514.1186 | 308.9253 | 102.9091 | 0.24907 | 0.66526 | 0.85782 | 46.7754 | 75.568 | 1.9054 | 0.8309 | 0.00082 | 0.72042 | 91.9224 | 35.2133 | 0.82657 | -0.00062 | 0.8309 | -0.522
0.00777 | 930.6584 | 43.0902 | 23.8399 | 26.3215 | 48.3422 | 22.667 | 39.8754 | 39.7378 | 98.1647 | 98.9357 | 3.4356 | 24.0254 | 97.1722 | 516.6289 | 311.1857 | 102.8681 | 0.28012 | 0.61317 | 0.85903 | 46.3109 | 74.9892 | 1.9037 | 0.83182 | 0.00082 | 0.60857 | 91.2423 | 35.275 | 0.82657 | -0.00062 | 0.83182 | -0.63246
0.00805 | 930.8048 | 42.9604 | 23.8281 | 26.201 | 49.1278 | 22.7252 | 40.0105 | 39.8909 | 98.1459 | 98.9287 | 6.4374 | 23.5468 | 99.6024 | 528.4427 | 325.8132 | 102.8685 | 0.292 | 0.61587 | 0.86108 | 45.9531 | 74.3016 | 1.909 | 0.83365 | 0.00081 | 0.38797 | 94.9529 | 36.9127 | 0.82657 | -0.00062 | 0.83365 | -0.85033
0.00833 | 930.8132 | 43.2387 | 23.7913 | 26.1544 | 49.9175 | 22.7522 | 40.1692 | 40.0869 | 98.1259 | 98.9291 | 5.6586 | 24.0324 | 96.0917 | 523.1908 | 307.6619 | 102.8571 | 0.32074 | 0.67686 | 0.86028 | 45.6607 | 73.6626 | 1.9005 | 0.83267 | 0.00081 | 0.50615 | 91.0523 | 35.4606 | 0.82657 | -0.00062 | 0.83267 | -0.7336
0.00861 | 929.2334 | 43.0769 | 23.7675 | 26.0714 | 50.6206 | 22.8298 | 40.0614 | 40.2126 | 98.2118 | 98.9334 | 6.7482 | 24.0258 | 100.3564 | 515.6125 | 323.7697 | 102.8437 | 0.34386 | 0.63191 | 0.86069 | 45.437 | 76.4331 | 1.9014 | 0.83294 | 0.00084 | 0.47394 | 94.4453 | 36.5616 | 0.82657 | -0.00062 | 0.83294 | -0.76546
0.00888 | 929.3268 | 43.2554 | 23.731 | 25.9758 | 51.3227 | 22.879 | 40.4771 | 40.3497 | 98.0819 | 98.9323 | 8.3016 | 24.0243 | 96.3065 | 515.9131 | 309.2424 | 102.8453 | 0.35626 | 0.71004 | 0.86232 | 45.2429 | 73.3788 | 1.9358 | 0.83445 | 0.0008 | 0.29136 | 90.5908 | 34.9072 | 0.82657 | -0.00062 | 0.83445 | -0.94573
0.00916 | 930.7938 | 43.1085 | 23.7091 | 25.9125 | 52.0521 | 22.9336 | 41.1443 | 40.4507 | 98.0916 | 98.9357 | 6.6324 | 24.0286 | 99.8965 | 527.8938 | 323.5096 | 102.8452 | 0.35456 | 0.65878 | 0.86294 | 45.2049 | 76.1039 | 1.9493 | 0.83505 | 0.00083 | 0.21958 | 93.6743 | 36.3423 | 0.82657 | -0.00062 | 0.83505 | -1.0167
0.00944 | 930.8385 | 43.2986 | 23.669 | 25.8452 | 52.7374 | 22.9466 | 40.5633 | 40.5022 | 98.1035 | 98.9326 | 9.4428 | 24.0179 | 97.2244 | 522.634 | 325.2901 | 102.8973 | 0.39685 | 0.72142 | 0.86263 | 45.2439 | 73.1845 | 1.982 | 0.83476 | 0.0008 | 0.25375 | 93.2127 | 36.4413 | 0.82657 | -0.00062 | 0.83476 | -0.98288
0.00972 | 930.8137 | 43.1876 | 23.6322 | 25.7979 | 53.3863 | 22.9912 | 41.2833 | 40.6056 | 98.0979 | 98.9412 | 11.1156 | 24.0208 | 98.0016 | 520.0494 | 324.888 | 102.9437 | 0.41394 | 0.65485 | 0.86304 | 45.3015 | 75.4929 | 2.0106 | 0.83521 | 0.00083 | 0.20001 | 92.8657 | 36.0997 | 0.82657 | -0.00062 | 0.83521 | -1.036
0.01 | 930.8495 | 43.3453 | 23.588 | 25.7365 | 54.1132 | 23.0352 | 41.0546 | 40.6793 | 98.1157 | 98.9313 | 8.697 | 24.0375 | 99.7279 | 522.6687 | 322.2783 | 102.8266 | 0.40703 | 0.67282 | 0.86355 | 45.4055 | 74.9886 | 2.0405 | 0.83579 | 0.00082 | 0.13103 | 93.0249 | 36.3311 | 0.82657 | -0.00062 | 0.83579 | -1.1041
0.01027 | 929.2005 | 43.2617 | 23.536 | 25.6615 | 55.3096 | 23.1329 | 41.5758 | 40.815 | 98.0239 | 98.9327 | 9.456 | 24.0297 | 97.3538 | 527.5149 | 322.1836 | 102.8779 | 0.42766 | 0.66007 | 0.86397 | 45.4167 | 74.8167 | 2.0627 | 0.83621 | 0.00082 | 0.08015 | 93.2425 | 36.0008 | 0.82657 | -0.00062 | 0.83621 | -1.1544
0.01055 | 930.8469 | 43.4718 | 23.4987 | 25.6128 | 55.918 | 23.2277 | 41.5452 | 40.8654 | 98.0959 | 98.9276 | 10.581 | 24.0311 | 100.2656 | 520.2161 | 323.9257 | 102.8274 | 0.4137 | 0.64753 | 0.86448 | 45.3729 | 74.867 | 2.0721 | 0.83669 | 0.00082 | 0.02256 | 93.3489 | 36.229 | 0.82657 | -0.00062 | 0.83669 | -1.2112
0.01083 | 930.6468 | 43.3357 | 23.4652 | 25.5883 | 56.4855 | 23.2924 | 41.8441 | 40.9265 | 98.0954 | 98.9295 | 11.9928 | 24.0269 | 96.8862 | 511.9268 | 321.3207 | 102.8959 | 0.41869 | 0.65494 | 0.86454 | 45.2131 | 75.242 | 2.0755 | 0.83665 | 0.00082 | 0.02793 | 94.1904 | 36.3451 | 0.82657 | -0.00062 | 0.83665 | -1.2059
0.01111 | 929.2087 | 43.5683 | 23.4364 | 25.5344 | 57.0799 | 23.371 | 41.9752 | 41.0034 | 98.2022 | 98.9205 | 12.5502 | 24.0246 | 100.6909 | 525.7983 | 320.0389 | 102.8907 | 0.44814 | 0.61206 | 0.86485 | 45.1581 | 75.2501 | 2.0771 | 0.83693 | 0.00082 | -0.0062 | 94.766 | 36.2951 | 0.82657 | -0.00062 | 0.83693 | -1.2396
0.01138 | 929.2028 | 43.4182 | 23.3992 | 25.5149 | 57.6179 | 23.4212 | 42.2491 | 41.0743 | 98.1022 | 98.9327 | 10.9878 | 24.0272 | 96.4145 | 520.7254 | 320.7966 | 102.8084 | 0.44386 | 0.65119 | 0.86466 | 45.1086 | 76.0298 | 2.0808 | 0.83671 | 0.00083 | 0.02079 | 94.9353 | 36.6122 | 0.82657 | -0.00062 | 0.83671 | -1.213
0.01166 | 930.8209 | 43.5187 | 23.3709 | 25.4751 | 58.1675 | 23.4497 | 41.8239 | 41.0883 | 98.1352 | 98.9268 | 12.0864 | 24.0139 | 100.6011 | 518.6515 | 321.8069 | 102.7936 | 0.45196 | 0.61286 | 0.86443 | 45.0994 | 76.6186 | 2.0843 | 0.83647 | 0.00084 | 0.04951 | 95.2355 | 36.4766 | 0.82657 | -0.00062 | 0.83647 | -1.1847
0.01194 | 929.2246 | 43.4556 | 23.3502 | 25.4547 | 58.7182 | 23.4856 | 42.1728 | 41.1725 | 98.1511 | 98.9261 | 13.4262 | 23.5561 | 97.2816 | 522.8606 | 321.936 | 102.8815 | 0.47152 | 0.66838 | 0.86459 | 45.1403 | 76.6366 | 2.0885 | 0.83665 | 0.00084 | 0.02717 | 95.1333 | 36.3317 | 0.82657 | -0.00062 | 0.83665 | -1.2067
0.01222 | 930.8035 | 43.6233 | 23.3228 | 25.4378 | 59.2011 | 23.5633 | 42.0026 | 41.2598 | 98.0867 | 98.9394 | 14.319 | 24.0216 | 99.3305 | 526.3324 | 322.7319 | 102.8412 | 0.47097 | 0.64144 | 0.865 | 45.2011 | 76.9966 | 2.0926 | 0.8371 | 0.00084 | -0.02672 | 95.2637 | 36.3568 | 0.82657 | -0.00062 | 0.8371 | -1.2599
0.0125 | 929.2096 | 43.7544 | 23.2876 | 25.4297 | 59.6984 | 23.6139 | 42.2829 | 41.3501 | 98.1001 | 98.9293 | 14.967 | 24.029 | 99.6355 | 510.936 | 319.3224 | 102.8188 | 0.46531 | 0.64814 | 0.86502 | 45.2577 | 76.9698 | 2.0976 | 0.83715 | 0.00084 | -0.03287 | 95.5215 | 36.2875 | 0.82657 | -0.00062 | 0.83715 | -1.266
0.01277 | 929.2041 | 43.5356 | 23.2719 | 25.4033 | 60.1932 | 23.7193 | 42.6027 | 41.4383 | 98.1487 | 98.9325 | 14.8968 | 23.5473 | 98.122 | 523.0178 | 319.664 | 102.8339 | 0.49004 | 0.66992 | 0.86475 | 45.2987 | 77.0911 | 2.0992 | 0.83692 | 0.00084 | -0.0045 | 95.8519 | 36.3544 | 0.82657 | -0.00062 | 0.83692 | -1.238
0.01305 | 930.6808 | 43.9698 | 23.2254 | 25.3859 | 60.6682 | 23.8095 | 42.4074 | 41.5541 | 98.0547 | 98.9292 | 14.8866 | 23.5535 | 100.4151 | 526.5505 | 320.1369 | 102.8117 | 0.5041 | 0.63977 | 0.86473 | 45.3531 | 77.3837 | 2.1013 | 0.83693 | 0.00085 | -0.00561 | 96.3236 | 36.3254 | 0.82657 | -0.00062 | 0.83693 | -1.2391
0.01333 | 930.8424 | 43.6755 | 23.2201 | 25.3806 | 61.1562 | 23.9021 | 42.7404 | 41.6479 | 98.1615 | 98.9283 | 15.5268 | 23.5562 | 97.8367 | 522.3864 | 319.9158 | 102.8751 | 0.52248 | 0.6629 | 0.86547 | 45.3717 | 77.6845 | 2.1045 | 0.83768 | 0.00085 | -0.09515 | 97.0141 | 35.9631 | 0.82657 | -0.00062 | 0.83768 | -1.3275
0.01361 | 929.4048 | 43.788 | 23.1781 | 25.3502 | 61.5838 | 23.9379 | 42.69 | 41.7358 | 98.1596 | 98.9315 | 15.6954 | 23.5619 | 100.7637 | 518.8268 | 319.5868 | 102.8203 | 0.52892 | 0.62591 | 0.86553 | 45.4047 | 78.1783 | 2.1006 | 0.83776 | 0.00086 | -0.10488 | 97.3503 | 35.9276 | 0.82657 | -0.00062 | 0.83776 | -1.3372
0.01388 | 929.2171 | 43.8847 | 23.1395 | 25.3486 | 62.1114 | 24.0034 | 43.0269 | 41.8823 | 98.1266 | 98.9307 | 17.3814 | 23.5495 | 97.5641 | 528.4516 | 320.8944 | 102.8019 | 0.53757 | 0.68493 | 0.86556 | 45.3778 | 79.0397 | 2.0863 | 0.83778 | 0.00086 | -0.10729 | 97.8292 | 35.7819 | 0.82657 | -0.00062 | 0.83778 | -1.3396
0.01416 | 929.2243 | 43.9318 | 23.0869 | 25.3162 | 62.9321 | 24.1261 | 43.0121 | 41.9814 | 98.1317 | 98.929 | 17.4306 | 23.5633 | 101.1612 | 526.5335 | 320.9002 | 102.8643 | 0.55511 | 0.61312 | 0.8651 | 45.3585 | 79.3975 | 2.0775 | 0.8373 | 0.00087 | -0.05005 | 98.1381 | 35.9462 | 0.82657 | -0.00062 | 0.8373 | -1.283
0.01444 | 929.214 | 43.9054 | 23.0699 | 25.3149 | 63.3609 | 24.187 | 43.1831 | 42.0231 | 98.1088 | 98.9286 | 17.2182 | 23.5456 | 97.0845 | 513.7906 | 319.1052 | 102.9188 | 0.56012 | 0.68565 | 0.86505 | 45.3218 | 79.9428 | 2.0754 | 0.83723 | 0.00087 | -0.04181 | 98.4288 | 36.0136 | 0.82657 | -0.00062 | 0.83723 | -1.2749
0.01472 | 929.2188 | 43.9999 | 23.0362 | 25.3094 | 63.7633 | 24.2616 | 43.0874 | 42.0962 | 98.1456 | 98.9303 | 17.4234 | 23.5522 | 100.9556 | 522.7994 | 317.9417 | 102.8234 | 0.53631 | 0.64273 | 0.86504 | 45.2768 | 80.1702 | 2.0764 | 0.83719 | 0.00088 | -0.03698 | 98.7907 | 35.7782 | 0.82657 | -0.00062 | 0.83719 | -1.2701
0.015 | 929.2078 | 43.9441 | 23.0052 | 25.3033 | 64.1886 | 24.3301 | 43.4489 | 42.1638 | 98.1276 | 98.9299 | 17.8818 | 23.5439 | 96.6422 | 523.0253 | 320.3102 | 102.7633 | 0.54678 | 0.67209 | 0.86556 | 45.2501 | 80.4316 | 2.0795 | 0.8377 | 0.00088 | -0.09759 | 99.257 | 35.7028 | 0.82657 | -0.00062 | 0.8377 | -1.33
0.01527 | 929.1833 | 44.0704 | 22.9879 | 25.3047 | 64.5638 | 24.3804 | 43.24 | 42.2317 | 98.1113 | 98.9285 | 19.6392 | 23.5589 | 101.2131 | 520.0385 | 318.9495 | 102.8698 | 0.55249 | 0.62079 | 0.8661 | 45.2424 | 80.9117 | 2.0815 | 0.83823 | 0.00089 | -0.16114 | 99.5374 | 35.7765 | 0.82657 | -0.00062 | 0.83823 | -1.3928
0.01555 | 929.2061 | 44.0104 | 22.9618 | 25.3147 | 64.9622 | 24.4323 | 43.732 | 42.3067 | 98.1383 | 98.9244 | 20.6856 | 23.5627 | 97.0002 | 521.0776 | 320.2556 | 102.8602 | 0.55898 | 0.68047 | 0.86597 | 45.2493 | 81.4104 | 2.0823 | 0.83811 | 0.00089 | -0.14662 | 99.702 | 35.8044 | 0.82657 | -0.00062 | 0.83811 | -1.3784
0.01583 | 929.3829 | 44.1534 | 22.9466 | 25.3159 | 65.3329 | 24.4836 | 43.4513 | 42.3778 | 98.0833 | 98.9261 | 20.3682 | 23.5592 | 101.3447 | 528.3272 | 319.3655 | 102.8476 | 0.57874 | 0.60912 | 0.86571 | 45.2515 | 81.6522 | 2.0828 | 0.83784 | 0.00089 | -0.11485 | 100.1231 | 35.8641 | 0.82657 | -0.00062 | 0.83784 | -1.3471
0.01611 | 929.2368 | 44.1435 | 22.9315 | 25.2986 | 65.6996 | 24.5722 | 43.6728 | 42.4456 | 98.226 | 98.9266 | 21.8874 | 23.545 | 97.4273 | 522.442 | 318.795 | 102.784 | 0.58406 | 0.66322 | 0.86551 | 45.2814 | 81.8076 | 2.0845 | 0.83767 | 0.0009 | -0.09418 | 100.524 | 35.7332 | 0.82657 | -0.00062 | 0.83767 | -1.3267
0.01638 | 929.2616 | 44.1431 | 22.8914 | 25.3129 | 66.0538 | 24.6235 | 43.8459 | 42.4886 | 98.064 | 98.9361 | 24.1812 | 23.5533 | 100.365 | 522.8414 | 320.5333 | 102.8906 | 0.60174 | 0.59921 | 0.8652 | 45.3314 | 82.2004 | 2.0859 | 0.83739 | 0.0009 | -0.0605 | 101.1056 | 35.801 | 0.82657 | -0.00062 | 0.83739 | -1.2934
0.01666 | 929.2131 | 44.3972 | 22.8759 | 25.3074 | 66.4337 | 24.683 | 43.8477 | 42.5883 | 98.1415 | 98.9327 | 22.8762 | 23.5616 | 99.1529 | 526.5619 | 318.7976 | 102.8611 | 0.58364 | 0.65655 | 0.8658 | 45.3826 | 82.6684 | 2.0879 | 0.83802 | 0.0009 | -0.13606 | 101.3007 | 35.4582 | 0.82657 | -0.00062 | 0.83802 | -1.368
0.01694 | 929.1807 | 44.178 | 22.854 | 25.315 | 66.771 | 24.7545 | 44.0109 | 42.645 | 98.1198 | 98.9344 | 25.149 | 23.5535 | 99.9647 | 519.8456 | 319.4214 | 102.8045 | 0.64094 | 0.61972 | 0.86603 | 45.4616 | 83.2124 | 2.0884 | 0.83829 | 0.00091 | -0.16888 | 101.5843 | 35.7297 | 0.82657 | -0.00062 | 0.83829 | -1.4004
0.01722 | 929.2622 | 44.4785 | 22.833 | 25.3118 | 67.1061 | 24.8044 | 43.7795 | 42.7682 | 98.1313 | 98.9274 | 27.4014 | 23.5526 | 98.7224 | 520.4556 | 317.329 | 102.8143 | 0.64798 | 0.64649 | 0.86556 | 45.5334 | 83.5745 | 2.0877 | 0.83787 | 0.00091 | -0.11854 | 101.725 | 35.5247 | 0.82657 | -0.00062 | 0.83787 | -1.3507
0.0175 | 930.8201 | 44.1749 | 22.805 | 25.3091 | 67.4221 | 24.8688 | 44.3918 | 42.908 | 98.104 | 98.9274 | 30.9 | 23.5555 | 99.4339 | 524.715 | 319.3942 | 102.8441 | 0.65751 | 0.60066 | 0.86566 | 45.6031 | 83.7243 | 2.089 | 0.83801 | 0.00092 | -0.1353 | 102.2723 | 35.7005 | 0.82657 | -0.00062 | 0.83801 | -1.3673
0.01777 | 929.2164 | 44.3982 | 22.7943 | 25.339 | 67.8064 | 24.9398 | 43.8564 | 43.0315 | 98.1573 | 98.9428 | 34.5522 | 23.5529 | 99.164 | 521.2817 | 317.6672 | 102.8363 | 0.65784 | 0.66449 | 0.86566 | 45.6954 | 83.9719 | 2.0951 | 0.83807 | 0.00092 | -0.14184 | 102.5788 | 35.5348 | 0.82657 | -0.00062 | 0.83807 | -1.3738
0.01805 | 929.386 | 44.3957 | 22.7515 | 25.3272 | 68.4143 | 25.0426 | 44.3413 | 43.1897 | 98.1979 | 98.9221 | 40.5042 | 23.5515 | 98.0183 | 512.1816 | 317.0206 | 102.8299 | 0.67112 | 0.62946 | 0.86559 | 45.7818 | 84.4298 | 2.1134 | 0.83806 | 0.00092 | -0.14072 | 103.2077 | 35.2663 | 0.82657 | -0.00062 | 0.83806 | -1.3727
0.01833 | 929.1995 | 44.5538 | 22.7216 | 25.343 | 68.7102 | 25.0933 | 44.4849 | 43.2611 | 98.0994 | 98.9274 | 41.6712 | 23.5571 | 99.6854 | 527.0598 | 318.6813 | 102.8124 | 0.65366 | 0.65496 | 0.86635 | 45.8718 | 84.8266 | 2.1269 | 0.83887 | 0.00093 | -0.23718 | 103.6495 | 35.1362 | 0.82657 | -0.00062 | 0.83887 | -1.4679
0.01861 | 926.2112 | 44.4449 | 22.7009 | 25.3387 | 69.0177 | 25.1519 | 44.6403 | 43.3494 | 98.0666 | 98.9308 | 43.0158 | 24.0265 | 99.9718 | 520.6797 | 316.8027 | 102.8141 | 0.6587 | 0.61587 | 0.8663 | 46.0296 | 85.5846 | 2.1309 | 0.83892 | 0.00093 | -0.2429 | 104.2373 | 35.1581 | 0.82657 | -0.00062 | 0.83892 | -1.4736
0.01888 | 927.6181 | 44.7939 | 22.683 | 25.3457 | 69.3202 | 25.1836 | 44.3888 | 43.4214 | 98.1333 | 98.93 | 44.2254 | 23.5543 | 97.9706 | 528.1908 | 318.5493 | 102.8191 | 0.68557 | 0.66851 | 0.8662 | 46.1201 | 86.093 | 2.1316 | 0.83888 | 0.00094 | -0.23835 | 105.0903 | 35.0537 | 0.82657 | -0.00062 | 0.83888 | -1.4691
0.01916 | 925.991 | 44.5553 | 22.6709 | 25.3535 | 69.5959 | 25.2495 | 44.6375 | 43.5529 | 98.1908 | 98.9365 | 44.9676 | 24.0296 | 101.3008 | 521.1129 | 316.313 | 102.7843 | 0.67136 | 0.65677 | 0.86605 | 46.1783 | 86.6763 | 2.1303 | 0.83877 | 0.00095 | -0.22508 | 105.9951 | 34.8058 | 0.82657 | -0.00062 | 0.83877 | -1.456
0.01944 | 926.0129 | 44.8651 | 22.6358 | 25.3685 | 69.8852 | 25.3017 | 44.4722 | 43.6634 | 98.1397 | 98.9317 | 44.484 | 24.0247 | 98.3677 | 521.6233 | 317.7213 | 102.7354 | 0.67863 | 0.66809 | 0.8658 | 46.2501 | 87.5841 | 2.1277 | 0.83856 | 0.00096 | -0.20055 | 107.0655 | 34.519 | 0.82657 | -0.00062 | 0.83856 | -1.4318
0.01972 | 924.4281 | 44.5659 | 22.6177 | 25.3869 | 70.1427 | 25.3549 | 44.8858 | 43.7442 | 98.1173 | 98.9222 | 44.5794 | 24.017 | 98.6121 | 522.5495 | 316.6654 | 102.8237 | 0.68778 | 0.6525 | 0.86589 | 46.2969 | 88.6165 | 2.1258 | 0.83868 | 0.00097 | -0.21473 | 108.3129 | 34.4851 | 0.82657 | -0.00062 | 0.83868 | -1.4458
0.02 | 925.8887 | 44.6396 | 22.602 | 25.3691 | 70.4429 | 25.427 | 44.7019 | 43.8583 | 98.0879 | 98.9372 | 42.6888 | 24.0294 | 101.0456 | 521.6778 | 315.3213 | 102.8049 | 0.70331 | 0.66841 | 0.8665 | 46.3618 | 89.8313 | 2.1237 | 0.83933 | 0.00098 | -0.29198 | 109.3952 | 34.073 | 0.82657 | -0.00062 | 0.83933 | -1.5221
0.02027 | 924.4535 | 44.8464 | 22.587 | 25.3839 | 70.7016 | 25.4858 | 44.8764 | 43.9624 | 98.077 | 98.933 | 41.9604 | 24.0162 | 100.8582 | 513.4245 | 318.4127 | 102.8248 | 0.70727 | 0.64599 | 0.86614 | 46.4344 | 91.0961 | 2.1195 | 0.83901 | 0.00099 | -0.25404 | 111.1261 | 33.966 | 0.82657 | -0.00062 | 0.83901 | -1.4847
0.02056 | 924.4017 | 44.8235 | 22.5728 | 25.3963 | 70.9538 | 25.555 | 44.9348 | 44.0566 | 98.0834 | 98.9286 | 41.0772 | 24.0325 | 96.9135 | 528.8205 | 315.1145 | 102.7961 | 0.70771 | 0.67071 | 0.86633 | 46.4821 | 92.3944 | 2.1155 | 0.83923 | 0.00101 | -0.28065 | 112.9211 | 33.924 | 0.82657 | -0.00062 | 0.83923 | -1.511
0.02083 | 924.2719 | 45.0456 | 22.5401 | 25.3946 | 71.2048 | 25.5915 | 44.7092 | 44.1254 | 98.1649 | 98.934 | 64.1394 | 24.02 | 97.6639 | 515.4619 | 317.5481 | 102.8391 | 0.71887 | 0.70625 | 0.86621 | 46.5619 | 94.1794 | 2.1095 | 0.83916 | 0.00103 | -0.27242 | 114.6807 | 33.8605 | 0.82657 | -0.00062 | 0.83916 | -1.5029
0.02111 | 924.4307 | 44.8797 | 22.5254 | 25.4041 | 71.4728 | 25.6296 | 45.2231 | 44.2357 | 98.1077 | 98.931 | 92.2902 | 24.0198 | 100.7489 | 526.635 | 316.3127 | 102.8261 | 0.73864 | 0.67105 | 0.86561 | 46.6057 | 95.9949 | 2.1027 | 0.83859 | 0.00105 | -0.20445 | 116.8898 | 33.4034 | 0.82657 | -0.00062 | 0.83859 | -1.4358
0.02138 | 924.4022 | 44.9713 | 22.5279 | 25.4078 | 71.7034 | 25.6547 | 45.0554 | 44.2503 | 98.181 | 98.9228 | 105.858 | 24.0264 | 101.5426 | 519.1836 | 318.3524 | 102.7314 | 0.75122 | 0.61669 | 0.86568 | 46.6653 | 97.7992 | 2.0959 | 0.83869 | 0.00107 | -0.21627 | 119.5107 | 33.3706 | 0.82657 | -0.00062 | 0.83869 | -1.4475
0.02166 | 922.8058 | 44.9637 | 22.4902 | 25.4324 | 71.9476 | 25.6996 | 45.1929 | 44.2952 | 98.1257 | 98.9324 | 103.608 | 24.0304 | 98.6218 | 520.24 | 317.2728 | 102.8299 | 0.75437 | 0.66674 | 0.86644 | 46.7246 | 100.2408 | 2.0901 | 0.8395 | 0.00109 | -0.31209 | 122.1773 | 32.8002 | 0.82657 | -0.00062 | 0.8395 | -1.5422
0.02194 | 924.4387 | 45.1365 | 22.4604 | 25.4454 | 72.4023 | 25.7895 | 45.4782 | 44.4154 | 98.1175 | 98.9288 | 99.2676 | 24.0268 | 97.1211 | 525.983 | 316.3537 | 102.854 | 0.75512 | 0.69688 | 0.86669 | 46.7788 | 102.8845 | 2.0796 | 0.83977 | 0.00112 | -0.34482 | 125.1754 | 32.5658 | 0.82657 | -0.00062 | 0.83977 | -1.5745
0.02222 | 922.8191 | 45.079 | 22.4468 | 25.4567 | 72.6272 | 25.8345 | 45.2835 | 44.4836 | 98.1513 | 98.9313 | 94.6848 | 24.0267 | 98.9616 | 517.8961 | 316.1644 | 102.7776 | 0.72639 | 0.68108 | 0.86624 | 46.8321 | 105.8395 | 2.0617 | 0.83936 | 0.00115 | -0.29585 | 128.5341 | 32.499 | 0.82657 | -0.00062 | 0.83936 | -1.5262
0.0225 | 924.4577 | 45.1399 | 22.4317 | 25.4569 | 72.8588 | 25.8757 | 45.488 | 44.579 | 98.1419 | 98.9252 | 92.4486 | 24.0192 | 101.9552 | 522.0814 | 315.6274 | 102.8212 | 0.74885 | 0.66415 | 0.86613 | 46.9388 | 108.9604 | 2.0452 | 0.83931 | 0.00119 | -0.29024 | 131.9654 | 32.2026 | 0.82657 | -0.00062 | 0.83931 | -1.5207
0.02277 | 922.8095 | 44.9784 | 22.4181 | 25.4636 | 73.058 | 25.9246 | 45.5018 | 44.6569 | 98.0591 | 98.9263 | 90.2226 | 24.0168 | 101.6653 | 524.9518 | 315.0961 | 102.8641 | 0.7266 | 0.60814 | 0.86609 | 46.9967 | 112.3563 | 2.031 | 0.83931 | 0.00122 | -0.28959 | 135.3198 | 32.1414 | 0.82657 | -0.00062 | 0.83931 | -1.5201
0.02305 | 922.838 | 45.2618 | 22.4184 | 25.4699 | 73.2811 | 25.9912 | 45.517 | 44.7247 | 98.1855 | 98.9267 | 82.035 | 24.0291 | 98.6934 | 511.619 | 315.2417 | 102.8196 | 0.71987 | 0.68205 | 0.86628 | 47.0554 | 115.9318 | 2.0169 | 0.83953 | 0.00126 | -0.31671 | 138.7177 | 31.553 | 0.82657 | -0.00062 | 0.83953 | -1.547
0.02333 | 922.8463 | 45.1578 | 22.3915 | 25.4852 | 73.4954 | 26.0202 | 45.7377 | 44.7933 | 98.1947 | 98.9281 | 79.0296 | 24.0242 | 96.9571 | 525.965 | 317.1636 | 102.8079 | 0.72572 | 0.71243 | 0.86639 | 47.1114 | 119.3229 | 2.0038 | 0.83968 | 0.0013 | -0.3338 | 142.4055 | 31.504 | 0.82657 | -0.00062 | 0.83968 | -1.5639
0.02361 | 924.3285 | 45.2591 | 22.3633 | 25.485 | 73.7129 | 26.0327 | 45.4851 | 44.8792 | 98.0947 | 98.93 | 79.4196 | 24.0255 | 100.4182 | 520.9239 | 316.7563 | 102.7415 | 0.73167 | 0.67004 | 0.86698 | 47.1723 | 123.0155 | 1.9916 | 0.84031 | 0.00134 | -0.40924 | 145.8209 | 30.8719 | 0.82657 | -0.00062 | 0.84031 | -1.6385
0.02388 | 924.2421 | 45.2949 | 22.3632 | 25.4922 | 73.9222 | 26.0823 | 45.9318 | 44.952 | 98.1405 | 98.9297 | 78.5568 | 24.0282 | 101.5279 | 519.8842 | 318.4093 | 102.7678 | 0.73261 | 0.66709 | 0.86703 | 47.2506 | 126.7282 | 1.9779 | 0.84041 | 0.00138 | -0.42046 | 149.0624 | 30.8761 | 0.82657 | -0.00062 | 0.84041 | -1.6496
0.02417 | 924.4317 | 45.3176 | 22.341 | 25.5032 | 74.0921 | 26.1222 | 45.5253 | 45.0368 | 98.0797 | 98.9296 | 75.972 | 24.0207 | 99.2511 | 525.262 | 316.1242 | 102.8262 | 0.74084 | 0.66543 | 0.86663 | 47.3344 | 130.4497 | 1.9636 | 0.84007 | 0.00142 | -0.37998 | 152.5153 | 30.6939 | 0.82657 | -0.00062 | 0.84007 | -1.6097
0.02444 | 922.8491 | 45.4566 | 22.3193 | 25.5181 | 74.2999 | 26.1648 | 45.9194 | 45.1149 | 98.0644 | 98.9285 | 73.8726 | 24.0213 | 97.7612 | 522.6738 | 317.5137 | 102.7895 | 0.75841 | 0.64369 | 0.86653 | 47.4125 | 133.6952 | 1.9503 | 0.84001 | 0.00145 | -0.37328 | 155.476 | 30.2816 | 0.82657 | -0.00062 | 0.84001 | -1.6031
0.02472 | 924.445 | 45.2391 | 22.3002 | 25.5237 | 74.4974 | 26.2036 | 45.9389 | 45.1673 | 98.1926 | 98.9311 | 68.949 | 24.0214 | 98.4817 | 521.7913 | 316.2205 | 102.7941 | 0.76098 | 0.71494 | 0.86626 | 47.4963 | 137.2317 | 1.9367 | 0.83979 | 0.00149 | -0.34771 | 158.8244 | 30.0211 | 0.82657 | -0.00062 | 0.83979 | -1.5779
0.025 | 922.8303 | 45.5091 | 22.2931 | 25.5361 | 74.6729 | 26.2429 | 45.6756 | 45.2 | 98.1372 | 98.9302 | 67.3404 | 24.0221 | 101.4235 | 525.0992 | 318.2136 | 102.7666 | 0.74589 | 0.66866 | 0.86619 | 47.5774 | 140.4048 | 1.924 | 0.83978 | 0.00153 | -0.3455 | 161.4135 | 29.8995 | 0.82657 | -0.00062 | 0.83978 | -1.5758
0.02527 | 924.4308 | 45.3812 | 22.2883 | 25.5358 | 74.8942 | 26.2553 | 45.8197 | 45.234 | 98.0957 | 98.9243 | 67.1118 | 24.0185 | 101.1208 | 518.0997 | 317.7338 | 102.8263 | 0.76195 | 0.64172 | 0.86697 | 47.655 | 143.8669 | 1.9132 | 0.8406 | 0.00156 | -0.44346 | 164.2563 | 29.3183 | 0.82657 | -0.00062 | 0.8406 | -1.6726
0.02555 | 924.3715 | 45.6581 | 22.2714 | 25.5635 | 75.0739 | 26.2872 | 45.7209 | 45.3242 | 98.1131 | 98.9339 | 67.6356 | 24.0144 | 98.1482 | 527.2201 | 318.4232 | 102.7548 | 0.78013 | 0.68636 | 0.86686 | 47.7575 | 146.5265 | 1.9002 | 0.84056 | 0.00159 | -0.43819 | 166.8927 | 29.1255 | 0.82657 | -0.00062 | 0.84056 | -1.6674
0.02583 | 924.454 | 45.5719 | 22.2279 | 25.5861 | 75.4469 | 26.3754 | 45.8334 | 45.4528 | 98.1769 | 98.9348 | 64.9392 | 24.5013 | 98.0307 | 514.6687 | 319.0659 | 102.7828 | 0.77427 | 0.69296 | 0.86706 | 47.8311 | 149.6518 | 1.8884 | 0.8408 | 0.00162 | -0.46754 | 169.511 | 29.0647 | 0.82657 | -0.00062 | 0.8408 | -1.6965
0.02611 | 924.3995 | 45.7083 | 22.2089 | 25.5694 | 75.624 | 26.4009 | 46.4251 | 45.5179 | 98.146 | 98.9301 | 62.5368 | 24.502 | 101.4487 | 525.4465 | 318.2065 | 102.7683 | 0.78391 | 0.66387 | 0.86677 | 47.9162 | 152.3829 | 1.8796 | 0.84057 | 0.00165 | -0.43962 | 172.0678 | 28.5554 | 0.82657 | -0.00062 | 0.84057 | -1.6689
0.02638 | 924.4403 | 45.7712 | 22.2072 | 25.5846 | 75.8119 | 26.426 | 46.1972 | 45.617 | 98.1524 | 98.9236 | 59.9568 | 24.4908 | 101.2841 | 520.3056 | 318.7374 | 102.7371 | 0.76125 | 0.67506 | 0.86643 | 48.0426 | 155.0349 | 1.8768 | 0.8403 | 0.00168 | -0.40805 | 174.3665 | 28.6477 | 0.82657 | -0.00062 | 0.8403 | -1.6378
0.02667 | 924.4094 | 45.9234 | 22.193 | 25.5971 | 75.9919 | 26.4516 | 46.4023 | 45.688 | 98.1227 | 98.9357 | 59.9022 | 24.5098 | 97.4861 | 523.0081 | 318.9919 | 102.782 | 0.78545 | 0.68275 | 0.86657 | 48.0916 | 157.8352 | 1.871 | 0.84048 | 0.00171 | -0.42878 | 176.7901 | 27.9856 | 0.82657 | -0.00062 | 0.84048 | -1.6583
0.02694 | 925.0527 | 45.5669 | 22.1828 | 25.6161 | 76.1591 | 26.4689 | 46.3571 | 45.7292 | 98.1286 | 98.9328 | 60.2334 | 24.5013 | 98.5807 | 525.1136 | 317.8973 | 102.7455 | 0.75294 | 0.72548 | 0.86671 | 48.1452 | 160.0977 | 1.8632 | 0.84065 | 0.00174 | -0.4491 | 178.3589 | 28.2358 | 0.82657 | -0.00062 | 0.84065 | -1.6784
0.02722 | 924.6083 | 45.9967 | 22.158 | 25.6202 | 76.3306 | 26.5114 | 46.1719 | 45.8308 | 98.1754 | 98.9357 | 59.2644 | 24.4967 | 101.9972 | 520.5851 | 317.9233 | 102.7343 | 0.76597 | 0.67635 | 0.86759 | 48.2149 | 162.8261 | 1.8548 | 0.84157 | 0.00177 | -0.55829 | 179.3346 | 27.9409 | 0.82657 | -0.00062 | 0.84157 | -1.7863
0.0275 | 924.3833 | 45.7298 | 22.1547 | 25.6173 | 76.5029 | 26.5462 | 46.6814 | 45.8919 | 98.1095 | 98.9361 | 58.2924 | 24.499 | 99.0643 | 526.3443 | 319.7604 | 102.749 | 0.77941 | 0.68944 | 0.86763 | 48.2804 | 164.2635 | 1.8449 | 0.84165 | 0.00178 | -0.56761 | 179.8793 | 27.6755 | 0.82657 | -0.00062 | 0.84165 | -1.7955
0.02777 | 924.4159 | 45.923 | 22.1373 | 25.6366 | 76.6506 | 26.5553 | 46.019 | 45.9404 | 98.1061 | 98.9351 | 55.0452 | 24.5023 | 97.13 | 517.0639 | 320.4525 | 102.7682 | 0.77396 | 0.67041 | 0.86754 | 48.3413 | 165.3777 | 1.8351 | 0.8416 | 0.00179 | -0.56159 | 180.2764 | 27.576 | 0.82657 | -0.00062 | 0.8416 | -1.7896
0.02805 | 924.4098 | 45.8357 | 22.1445 | 25.6509 | 76.8156 | 26.5696 | 46.6049 | 45.993 | 98.1306 | 98.9248 | 53.4738 | 24.4918 | 100.9428 | 524.8455 | 316.8201 | 102.8164 | 0.75555 | 0.71035 | 0.86717 | 48.3901 | 166.0505 | 1.8238 | 0.84126 | 0.0018 | -0.52121 | 179.8804 | 27.0746 | 0.82657 | -0.00062 | 0.84126 | -1.7497
0.02834 | 924.3877 | 45.8386 | 22.1079 | 25.647 | 76.9863 | 26.6154 | 46.3625 | 46.0518 | 98.1345 | 98.9283 | 54.081 | 24.4973 | 101.596 | 526.5353 | 319.5176 | 102.7654 | 0.79115 | 0.6715 | 0.86732 | 48.4356 | 166.4855 | 1.8139 | 0.84144 | 0.0018 | -0.54256 | 179.6465 | 27.3841 | 0.82657 | -0.00062 | 0.84144 | -1.7708
0.02861 | 924.3715 | 46.0492 | 22.1235 | 25.6717 | 77.126 | 26.6427 | 46.593 | 46.0825 | 98.146 | 98.9241 | 53.55 | 24.4955 | 98.2294 | 521.1161 | 317.9422 | 102.7833 | 0.8021 | 0.67674 | 0.86679 | 48.4616 | 166.3353 | 1.8032 | 0.84092 | 0.0018 | -0.48198 | 179.1054 | 27.0182 | 0.82657 | -0.00062 | 0.84092 | -1.711
0.02888 | 926.0259 | 45.8617 | 22.0901 | 25.688 | 77.2978 | 26.6792 | 46.5671 | 46.1125 | 98.1491 | 98.9356 | 52.3818 | 24.4939 | 99.8236 | 523.0805 | 317.4114 | 102.6965 | 0.76482 | 0.7079 | 0.8669 | 48.5158 | 165.9473 | 1.7935 | 0.84107 | 0.0018 | -0.49933 | 178.5978 | 26.4483 | 0.82657 | -0.00062 | 0.84107 | -1.7281
0.02917 | 924.4105 | 46.0965 | 22.0842 | 25.6835 | 77.4614 | 26.7113 | 46.6264 | 46.1435 | 98.1575 | 98.9252 | 50.7948 | 24.5 | 102.2314 | 520.3878 | 319.4539 | 102.7621 | 0.80831 | 0.71055 | 0.86662 | 48.5667 | 165.5918 | 1.7838 | 0.84082 | 0.00179 | -0.47001 | 178.4712 | 26.6749 | 0.82657 | -0.00062 | 0.84082 | -1.6992
0.02944 | 926.0133 | 46.1135 | 22.0757 | 25.7045 | 77.6038 | 26.7431 | 47.0554 | 46.1692 | 98.1296 | 98.9288 | 47.655 | 24.5095 | 98.6096 | 521.9936 | 319.3954 | 102.8156 | 0.79094 | 0.72682 | 0.86762 | 48.6476 | 165.3689 | 1.7765 | 0.84187 | 0.00179 | -0.59414 | 177.7155 | 26.2798 | 0.82657 | -0.00062 | 0.84187 | -1.8218
0.02972 | 924.4383 | 46.1479 | 22.0514 | 25.7117 | 77.9271 | 26.804 | 47.0047 | 46.2007 | 98.2057 | 98.9211 | 47.3028 | 24.5012 | 97.9618 | 513.4491 | 316.5251 | 102.7404 | 0.7991 | 0.70006 | 0.86758 | 48.7434 | 165.1226 | 1.7678 | 0.84189 | 0.00179 | -0.59585 | 177.3929 | 26.2783 | 0.82657 | -0.00062 | 0.84189 | -1.8234
0.03 | 926.0408 | 46.0579 | 22.0349 | 25.7189 | 78.0349 | 26.8254 | 47.0188 | 46.2297 | 98.1263 | 98.9376 | 48.8502 | 24.9729 | 101.5249 | 527.5535 | 319.5492 | 102.762 | 0.83007 | 0.71843 | 0.86727 | 48.8317 | 164.5691 | 1.7589 | 0.84164 | 0.00178 | -0.56659 | 176.9845 | 26.0486 | 0.82657 | -0.00062 | 0.84164 | -1.7945
0.03027 | 924.4459 | 46.2574 | 22.0134 | 25.7167 | 78.2119 | 26.851 | 46.6246 | 46.2377 | 98.0594 | 98.934 | 49.7448 | 24.9666 | 100.2075 | 517.371 | 319.5518 | 102.7577 | 0.83533 | 0.68436 | 0.86716 | 48.9629 | 164.2479 | 1.7492 | 0.8416 | 0.00178 | -0.56227 | 176.5529 | 25.9612 | 0.82657 | -0.00062 | 0.8416 | -1.7903
0.03055 | 926.0525 | 46.2105 | 22.0194 | 25.7342 | 78.3363 | 26.8593 | 47.0921 | 46.2954 | 98.0593 | 98.9361 | 47.4996 | 24.9797 | 97.4085 | 526.067 | 320.4205 | 102.8252 | 0.83727 | 0.7288 | 0.86712 | 49.0287 | 163.9524 | 1.737 | 0.8416 | 0.00177 | -0.56252 | 176.2005 | 25.6352 | 0.82657 | -0.00062 | 0.8416 | -1.7905
0.03083 | 926.0029 | 46.1543 | 22.0048 | 25.7424 | 78.4913 | 26.8837 | 46.9677 | 46.2822 | 98.0894 | 98.9339 | 48.3492 | 24.9683 | 101.0276 | 519.9456 | 319.3489 | 102.7027 | 0.82621 | 0.71057 | 0.86712 | 49.0808 | 163.5686 | 1.7264 | 0.84164 | 0.00177 | -0.56706 | 175.4066 | 25.5131 | 0.82657 | -0.00062 | 0.84164 | -1.795
0.03111 | 926.0417 | 46.269 | 21.976 | 25.7525 | 78.6148 | 26.9082 | 47.2015 | 46.3708 | 98.114 | 98.9335 | 45.6882 | 24.9747 | 100.0213 | 528.2807 | 318.5375 | 102.7445 | 0.8534 | 0.67441 | 0.867 | 49.122 | 163.3682 | 1.7174 | 0.84155 | 0.00177 | -0.55557 | 174.9219 | 25.634 | 0.82657 | -0.00062 | 0.84155 | -1.7836
0.03139 | 926.0078 | 46.4447 | 21.962 | 25.7712 | 78.7413 | 26.9493 | 47.3223 | 46.4472 | 98.1121 | 98.9332 | 45.5694 | 24.9691 | 97.5196 | 514.6763 | 318.3116 | 102.8084 | 0.83707 | 0.76004 | 0.86678 | 49.1571 | 162.6391 | 1.7099 | 0.84135 | 0.00176 | -0.53188 | 174.2768 | 25.6698 | 0.82657 | -0.00062 | 0.84135 | -1.7602
0.03167 | 926.0188 | 46.5021 | 21.9707 | 25.7767 | 78.8755 | 26.9552 | 47.0314 | 46.5713 | 98.1309 | 98.9343 | 45.2508 | 24.9725 | 101.0692 | 527.1628 | 320.4383 | 102.8139 | 0.84061 | 0.71598 | 0.8674 | 49.2041 | 162.0917 | 1.7042 | 0.842 | 0.00175 | -0.60924 | 172.9918 | 24.9207 | 0.82657 | -0.00062 | 0.842 | -1.8366
0.03194 | 925.9561 | 46.3548 | 21.9601 | 25.7772 | 79.0094 | 26.979 | 47.4286 | 46.72 | 98.0911 | 98.9315 | 45.1578 | 24.9771 | 100.1339 | 517.7058 | 318.6891 | 102.7286 | 0.84276 | 0.69354 | 0.86723 | 49.2478 | 161.4237 | 1.6973 | 0.84186 | 0.00174 | -0.59236 | 171.905 | 25.2104 | 0.82657 | -0.00062 | 0.84186 | -1.8199
0.03222 | 927.6114 | 46.4225 | 21.9389 | 25.8157 | 79.1486 | 26.9958 | 47.335 | 46.8784 | 98.1089 | 98.9304 | 44.0682 | 24.9689 | 97.4848 | 528.1965 | 320.4701 | 102.7406 | 0.82154 | 0.69774 | 0.86747 | 49.2686 | 160.5068 | 1.6909 | 0.84211 | 0.00173 | -0.62231 | 170.6727 | 24.6607 | 0.82657 | -0.00062 | 0.84211 | -1.8495
0.0325 | 926.0243 | 46.3804 | 21.944 | 25.8033 | 79.3113 | 27.0131 | 47.4083 | 46.9845 | 98.1815 | 98.938 | 44.589 | 24.9746 | 101.5192 | 515.9582 | 319.9604 | 102.8318 | 0.84947 | 0.71156 | 0.86725 | 49.2933 | 159.2807 | 1.6843 | 0.8419 | 0.00172 | -0.59792 | 169.1598 | 24.7992 | 0.82657 | -0.00062 | 0.8419 | -1.8254
0.03277 | 924.412 | 46.3353 | 21.9223 | 25.8262 | 79.4312 | 27.0144 | 47.2001 | 47.0802 | 98.1411 | 98.9277 | 42.8118 | 24.9723 | 99.9909 | 526.8837 | 318.7204 | 102.7857 | 0.8435 | 0.70524 | 0.86735 | 49.3061 | 158.3107 | 1.6778 | 0.84201 | 0.00171 | -0.61019 | 167.7316 | 24.7661 | 0.82657 | -0.00062 | 0.84201 | -1.8375
0.03305 | 926.0058 | 46.7108 | 21.9114 | 25.8052 | 79.532 | 27.0461 | 47.5338 | 47.1439 | 98.132 | 98.9347 | 41.5854 | 24.9681 | 97.2374 | 517.0824 | 320.6678 | 102.8187 | 0.8377 | 0.7497 | 0.86701 | 49.3308 | 156.732 | 1.6716 | 0.84169 | 0.00169 | -0.57213 | 166.7594 | 24.4908 | 0.82657 | -0.00062 | 0.84169 | -1.7999
0.03333 | 925.9968 | 46.5059 | 21.9024 | 25.8243 | 79.6952 | 27.0744 | 47.4908 | 47.2188 | 98.1954 | 98.9372 | 41.6646 | 24.9805 | 101.3693 | 522.417 | 320.0735 | 102.6841 | 0.83894 | 0.70304 | 0.86672 | 49.3505 | 155.3318 | 1.6649 | 0.84141 | 0.00168 | -0.53928 | 165.5083 | 24.2324 | 0.82657 | -0.00062 | 0.84141 | -1.7674
0.03361 | 926.0737 | 46.543 | 21.8784 | 25.8428 | 79.9233 | 27.1182 | 47.8056 | 47.3414 | 98.1294 | 98.9371 | 41.9976 | 24.9802 | 98.86 | 516.2851 | 318.157 | 102.7547 | 0.83949 | 0.67552 | 0.86715 | 49.3476 | 154.4915 | 1.6598 | 0.84184 | 0.00167 | -0.5899 | 164.5296 | 24.2753 | 0.82657 | -0.00062 | 0.84184 | -1.8174
0.03388 | 925.9932 | 46.6474 | 21.8794 | 25.8454 | 80.0503 | 27.1406 | 47.6935 | 47.3998 | 98.2089 | 98.9275 | 42.66 | 24.9757 | 97.671 | 527.7522 | 320.6056 | 102.711 | 0.84847 | 0.77663 | 0.86717 | 49.3698 | 153.3721 | 1.6545 | 0.84187 | 0.00166 | -0.59422 | 163.7101 | 24.1382 | 0.82657 | -0.00062 | 0.84187 | -1.8216
0.03417 | 927.5725 | 46.8387 | 21.8622 | 25.8578 | 80.1686 | 27.1663 | 47.606 | 47.4323 | 98.1223 | 98.9368 | 40.2516 | 24.973 | 101.9053 | 521.5154 | 319.2901 | 102.8183 | 0.84003 | 0.70033 | 0.86739 | 49.395 | 152.3769 | 1.6499 | 0.84211 | 0.00165 | -0.62208 | 163.4942 | 24.2609 | 0.82657 | -0.00062 | 0.84211 | -1.8491
0.03444 | 925.9912 | 46.6748 | 21.8691 | 25.8759 | 80.3182 | 27.1733 | 47.6522 | 47.5053 | 98.1145 | 98.9374 | 39.3798 | 24.9766 | 98.193 | 519.0674 | 318.2845 | 102.7997 | 0.83356 | 0.7726 | 0.86699 | 49.3995 | 151.6354 | 1.6461 | 0.84171 | 0.00164 | -0.57443 | 162.9825 | 23.8602 | 0.82657 | -0.00062 | 0.84171 | -1.8021
0.03472 | 926.0098 | 46.9439 | 21.8352 | 25.8906 | 80.416 | 27.1954 | 47.8549 | 47.4937 | 98.1063 | 98.9346 | 40.7022 | 24.9737 | 99.5169 | 524.7964 | 317.5523 | 102.7707 | 0.85355 | 0.74614 | 0.86757 | 49.4059 | 151.3576 | 1.6463 | 0.8423 | 0.00163 | -0.64434 | 163.0073 | 23.9199 | 0.82657 | -0.00062 | 0.8423 | -1.8711
0.035 | 927.6054 | 46.779 | 21.8287 | 25.8836 | 80.5236 | 27.2068 | 47.8087 | 47.5261 | 98.1098 | 98.9286 | 41.8446 | 24.9752 | 101.0385 | 524.2428 | 319.9987 | 102.6905 | 0.84685 | 0.6931 | 0.86737 | 49.4231 | 151.0522 | 1.645 | 0.84211 | 0.00163 | -0.62192 | 163.4193 | 23.8648 | 0.82657 | -0.00062 | 0.84211 | -1.849
0.03527 | 925.9508 | 46.8346 | 21.8358 | 25.8953 | 80.6706 | 27.2139 | 47.6733 | 47.515 | 98.1386 | 98.9317 | 41.3676 | 24.9778 | 97.756 | 525.6101 | 317.6524 | 102.691 | 0.8737 | 0.70243 | 0.86756 | 49.4335 | 151.0561 | 1.6423 | 0.8423 | 0.00163 | -0.64498 | 163.5026 | 23.4369 | 0.82657 | -0.00062 | 0.8423 | -1.8717
0.03555 | 926.0046 | 46.9736 | 21.8144 | 25.9183 | 80.7645 | 27.2361 | 48.0427 | 47.5373 | 98.0724 | 98.9351 | 41.9718 | 24.9811 | 101.1985 | 515.8884 | 319.4451 | 102.739 | 0.86908 | 0.73197 | 0.86702 | 49.4361 | 151.4928 | 1.638 | 0.84176 | 0.00164 | -0.58122 | 163.9335 | 23.4087 | 0.82657 | -0.00062 | 0.84176 | -1.8088
0.03583 | 926.0902 | 46.8862 | 21.8041 | 25.9239 | 80.885 | 27.2648 | 47.978 | 47.5517 | 98.1331 | 98.9383 | 38.9448 | 24.9753 | 99.6574 | 527.1113 | 319.6784 | 102.7422 | 0.85678 | 0.70426 | 0.86717 | 49.4619 | 151.7931 | 1.6343 | 0.84193 | 0.00164 | -0.60096 | 164.29 | 23.4198 | 0.82657 | -0.00062 | 0.84193 | -1.8283
0.03611 | 926.1443 | 46.9467 | 21.8085 | 25.9216 | 80.9929 | 27.2652 | 47.9994 | 47.6048 | 98.1534 | 98.9289 | 38.8308 | 24.9698 | 97.5707 | 516.8814 | 317.8054 | 102.811 | 0.87449 | 0.77948 | 0.86704 | 49.4741 | 152.2361 | 1.6302 | 0.84181 | 0.00164 | -0.58653 | 164.8101 | 23.5515 | 0.82657 | -0.00062 | 0.84181 | -1.814
0.03638 | 925.9849 | 47.0123 | 21.7842 | 25.9448 | 81.105 | 27.2891 | 48.1696 | 47.6694 | 98.1943 | 98.9306 | 38.6736 | 24.9759 | 101.8163 | 527.5628 | 319.5634 | 102.7874 | 0.86895 | 0.72214 | 0.86696 | 49.4749 | 152.5892 | 1.6268 | 0.84173 | 0.00165 | -0.5772 | 165.3086 | 23.6161 | 0.82657 | -0.00062 | 0.84173 | -1.8048
0.03667 | 926.146 | 47.1012 | 21.7899 | 25.9448 | 81.2091 | 27.2995 | 48.0746 | 47.7248 | 98.1245 | 98.9403 | 40.197 | 24.9699 | 98.5039 | 513.2447 | 318.3733 | 102.7477 | 0.86933 | 0.71482 | 0.86665 | 49.4868 | 153.0437 | 1.6223 | 0.84143 | 0.00165 | -0.54147 | 165.6849 | 23.4457 | 0.82657 | -0.00062 | 0.84143 | -1.7695
0.03694 | 927.6122 | 47.1569 | 21.7804 | 25.9542 | 81.367 | 27.3256 | 48.2233 | 47.7925 | 98.1345 | 98.9348 | 39.7002 | 24.9672 | 100.2436 | 527.6635 | 318.0278 | 102.7111 | 0.87157 | 0.74126 | 0.86674 | 49.4984 | 153.5098 | 1.6192 | 0.84152 | 0.00166 | -0.5527 | 166.4953 | 23.24 | 0.82657 | -0.00062 | 0.84152 | -1.7806
0.03722 | 926.024 | 47.0199 | 21.7709 | 25.9655 | 81.4588 | 27.3581 | 47.9177 | 47.8551 | 98.1118 | 98.9342 | 40.0392 | 24.9719 | 101.2614 | 519.8663 | 318.1107 | 102.7035 | 0.87007 | 0.69478 | 0.86726 | 49.5234 | 153.9803 | 1.617 | 0.84206 | 0.00166 | -0.61581 | 166.5032 | 23.2191 | 0.82657 | -0.00062 | 0.84206 | -1.843
0.0375 | 926.0354 | 47.2377 | 21.7532 | 25.9635 | 81.5513 | 27.3839 | 47.997 | 47.9097 | 98.1241 | 98.931 | 37.3296 | 24.9748 | 97.6875 | 529.3793 | 319.0433 | 102.7264 | 0.85649 | 0.78462 | 0.86765 | 49.5212 | 154.8757 | 1.6147 | 0.84245 | 0.00167 | -0.66205 | 166.9433 | 23.0289 | 0.82657 | -0.00062 | 0.84245 | -1.8887
0.03777 | 927.5215 | 47.4628 | 21.7514 | 25.9792 | 81.75 | 27.4298 | 48.1617 | 47.9495 | 98.0999 | 98.9342 | 37.5204 | 24.9815 | 101.7622 | 518.4749 | 318.9604 | 102.7523 | 0.8568 | 0.7356 | 0.86756 | 49.5312 | 154.9044 | 1.6106 | 0.84236 | 0.00167 | -0.65146 | 167.3182 | 23.0671 | 0.82657 | -0.00062 | 0.84236 | -1.8782
0.03805 | 927.6797 | 47.1797 | 21.7345 | 25.9954 | 81.8655 | 27.4185 | 48.4428 | 47.9622 | 98.0992 | 98.932 | 38.7882 | 24.989 | 98.6559 | 520.7366 | 317.8312 | 102.705 | 0.8958 | 0.78763 | 0.86743 | 49.5503 | 155.436 | 1.6073 | 0.84224 | 0.00168 | -0.63747 | 167.1098 | 22.7842 | 0.82657 | -0.00062 | 0.84224 | -1.8644
0.03833 | 925.9782 | 47.1351 | 21.7377 | 26.0121 | 81.9622 | 27.4295 | 47.7393 | 47.9872 | 98.1523 | 98.9319 | 39.0384 | 24.9819 | 99.9181 | 523.3973 | 320.2616 | 102.6915 | 0.83676 | 0.73461 | 0.8672 | 49.5771 | 155.7834 | 1.6033 | 0.84202 | 0.00168 | -0.61211 | 166.9434 | 22.9788 | 0.82657 | -0.00062 | 0.84202 | -1.8394
0.03861 | 926.7038 | 47.4674 | 21.7144 | 26.0187 | 82.0646 | 27.4488 | 48.4248 | 48.017 | 98.0721 | 98.9355 | 39.0294 | 25.4524 | 101.4697 | 517.1828 | 318.653 | 102.7898 | 0.86471 | 0.70591 | 0.86688 | 49.5802 | 155.7124 | 1.5993 | 0.84171 | 0.00168 | -0.57451 | 166.688 | 22.8117 | 0.82657 | -0.00062 | 0.84171 | -1.8022
0.03888 | 925.98 | 47.3028 | 21.722 | 26.0081 | 82.1731 | 27.4727 | 48.6272 | 48.0133 | 98.0595 | 98.9378 | 39.8664 | 25.4506 | 97.6378 | 523.3206 | 317.5951 | 102.7025 | 0.84583 | 0.71893 | 0.86708 | 49.5938 | 155.4506 | 1.5954 | 0.84191 | 0.00168 | -0.59916 | 166.1733 | 22.6713 | 0.82657 | -0.00062 | 0.84191 | -1.8266
0.03917 | 926.1842 | 47.5344 | 21.7099 | 26.0107 | 82.2615 | 27.4884 | 48.1793 | 48.0679 | 98.1715 | 98.9327 | 37.5168 | 24.9753 | 101.8338 | 517.5131 | 318.1883 | 102.7087 | 0.84261 | 0.71407 | 0.86666 | 49.6016 | 155.2733 | 1.5896 | 0.8415 | 0.00168 | -0.55024 | 165.3441 | 22.4915 | 0.82657 | -0.00062 | 0.8415 | -1.7782
0.03944 | 927.6065 | 47.297 | 21.6978 | 26.0381 | 82.3467 | 27.4983 | 48.379 | 48.1472 | 98.1368 | 98.9388 | 37.596 | 25.4514 | 98.4972 | 523.5009 | 320.0305 | 102.7278 | 0.84704 | 0.72944 | 0.86665 | 49.5976 | 154.8229 | 1.5865 | 0.8415 | 0.00167 | -0.54966 | 164.9052 | 22.3431 | 0.82657 | -0.00062 | 0.8415 | -1.7777
0.03972 | 926.0091 | 47.3728 | 21.6966 | 26.0325 | 82.4548 | 27.5111 | 48.2883 | 48.2282 | 98.1944 | 98.936 | 37.3752 | 24.9814 | 99.6941 | 520.1925 | 319.1532 | 102.7236 | 0.84837 | 0.77714 | 0.86678 | 49.6121 | 154.0911 | 1.5828 | 0.84163 | 0.00166 | -0.5658 | 164.2797 | 22.5479 | 0.82657 | -0.00062 | 0.84163 | -1.7936
0.04 | 927.5745 | 47.5558 | 21.6845 | 26.0744 | 82.5483 | 27.546 | 48.6717 | 48.3043 | 98.0859 | 98.9355 | 38.1606 | 25.4468 | 101.3506 | 524.61 | 318.3709 | 102.7254 | 0.85321 | 0.74011 | 0.86747 | 49.6238 | 153.7191 | 1.5811 | 0.84232 | 0.00166 | -0.64754 | 163.7487 | 22.2324 | 0.82657 | -0.00062 | 0.84232 | -1.8743
0.04027 | 925.9489 | 47.3161 | 21.6725 | 26.0636 | 82.6585 | 27.5345 | 48.1866 | 48.3891 | 98.1459 | 98.9235 | 38.3442 | 25.4518 | 97.4406 | 522.8402 | 320.6619 | 102.7708 | 0.85832 | 0.75921 | 0.86745 | 49.637 | 152.9983 | 1.5788 | 0.84232 | 0.00165 | -0.64699 | 163.2474 | 22.4767 | 0.82657 | -0.00062 | 0.84232 | -1.8738
0.04055 | 927.5688 | 47.4029 | 21.6593 | 26.0612 | 82.7489 | 27.566 | 48.2634 | 48.4166 | 98.1361 | 98.9376 | 35.9328 | 25.4447 | 101.6403 | 517.936 | 316.8306 | 102.7393 | 0.86136 | 0.72946 | 0.86727 | 49.6671 | 152.6201 | 1.5757 | 0.84216 | 0.00165 | -0.62778 | 162.5999 | 22.059 | 0.82657 | -0.00062 | 0.84216 | -1.8548
0.04083 | 927.6535 | 47.6003 | 21.6564 | 26.0844 | 82.8462 | 27.5746 | 48.9238 | 48.4 | 98.1344 | 98.9283 | 36.6792 | 25.443 | 98.6871 | 523.8688 | 319.4606 | 102.7246 | 0.84927 | 0.73078 | 0.86751 | 49.6748 | 152.0002 | 1.5741 | 0.8424 | 0.00164 | -0.65621 | 162.0679 | 22.1738 | 0.82657 | -0.00062 | 0.8424 | -1.8828
0.04111 | 926.1608 | 47.4628 | 21.6406 | 26.1115 | 82.9509 | 27.5957 | 48.0835 | 48.4076 | 98.1569 | 98.9336 | 37.8468 | 25.4563 | 99.8903 | 519.9211 | 320.1206 | 102.7423 | 0.86299 | 0.74797 | 0.86706 | 49.6763 | 151.5586 | 1.5712 | 0.84195 | 0.00164 | -0.60386 | 162.1299 | 21.8725 | 0.82657 | -0.00062 | 0.84195 | -1.8311
0.04138 | 927.6667 | 47.6406 | 21.6472 | 26.102 | 83.0523 | 27.5958 | 48.8226 | 48.4824 | 98.1396 | 98.9318 | 37.638 | 25.4443 | 101.73 | 522.9188 | 318.8266 | 102.7342 | 0.87198 | 0.71503 | 0.86689 | 49.6855 | 150.9853 | 1.5688 | 0.84178 | 0.00163 | -0.58351 | 161.976 | 22.1486 | 0.82657 | -0.00062 | 0.84178 | -1.811
0.04166 | 926.0332 | 47.6914 | 21.629 | 26.1159 | 83.2246 | 27.6146 | 48.4097 | 48.6356 | 98.144 | 98.9359 | 38.4144 | 25.4506 | 97.8302 | 516.6513 | 319.5664 | 102.7895 | 0.85141 | 0.78889 | 0.86706 | 49.6967 | 151.1878 | 1.5663 | 0.84197 | 0.00163 | -0.60535 | 161.9527 | 22.164 | 0.82657 | -0.00062 | 0.84197 | -1.8326
0.04194 | 926.0673 | 47.7699 | 21.6245 | 26.1111 | 83.3261 | 27.6301 | 48.9783 | 48.7255 | 98.1533 | 98.9372 | 38.0844 | 25.4514 | 101.9185 | 518.8185 | 317.3011 | 102.7442 | 0.8754 | 0.74457 | 0.86703 | 49.7179 | 150.9011 | 1.5643 | 0.84195 | 0.00163 | -0.60336 | 161.9193 | 22.2169 | 0.82657 | -0.00062 | 0.84195 | -1.8306
0.04222 | 927.6382 | 47.6485 | 21.6203 | 26.125 | 83.4244 | 27.64 | 48.7294 | 48.7355 | 98.1396 | 98.941 | 35.6208 | 25.9244 | 98.7256 | 524.7917 | 320.6734 | 102.6902 | 0.87601 | 0.7816 | 0.86676 | 49.7315 | 150.8694 | 1.5623 | 0.84169 | 0.00163 | -0.57251 | 162.0673 | 21.8472 | 0.82657 | -0.00062 | 0.84169 | -1.8002
0.0425 | 927.5906 | 47.7608 | 21.6151 | 26.1506 | 83.4961 | 27.6532 | 48.722 | 48.7717 | 98.0892 | 98.9378 | 35.7996 | 25.9202 | 100.9079 | 516.5127 | 319.199 | 102.7149 | 0.87622 | 0.75198 | 0.86658 | 49.759 | 150.8175 | 1.5592 | 0.84152 | 0.00163 | -0.55293 | 162.2699 | 21.7725 | 0.82657 | -0.00062 | 0.84152 | -1.7808
0.04277 | 926.0451 | 47.7812 | 21.6076 | 26.1383 | 83.5955 | 27.6646 | 48.8353 | 48.7902 | 98.0541 | 98.9299 | 35.835 | 25.9249 | 101.526 | 527.4027 | 318.9672 | 102.7301 | 0.88248 | 0.71245 | 0.86689 | 49.7767 | 151.1485 | 1.5585 | 0.84184 | 0.00163 | -0.5901 | 162.1745 | 21.7535 | 0.82657 | -0.00062 | 0.84184 | -1.8175
0.04305 | 926.0272 | 47.8278 | 21.5969 | 26.1565 | 83.692 | 27.6823 | 48.8751 | 48.7468 | 98.2175 | 98.9327 | 36.0552 | 25.4485 | 98.1935 | 513.1007 | 317.376 | 102.7112 | 0.87022 | 0.75324 | 0.86741 | 49.7786 | 151.3819 | 1.5595 | 0.84236 | 0.00163 | -0.65186 | 162.4046 | 21.9724 | 0.82657 | -0.00062 | 0.84236 | -1.8785
0.04333 | 926.0414 | 47.9197 | 21.5816 | 26.1438 | 83.775 | 27.6811 | 49.1047 | 48.753 | 98.0852 | 98.9281 | 36.9948 | 25.4462 | 102.219 | 528.4498 | 317.2646 | 102.752 | 0.88154 | 0.7204 | 0.86738 | 49.796 | 151.3002 | 1.5594 | 0.84235 | 0.00163 | -0.65047 | 162.4655 | 21.6906 | 0.82657 | -0.00062 | 0.84235 | -1.8772
0.04361 | 927.6427 | 47.766 | 21.6034 | 26.1691 | 83.8657 | 27.6995 | 48.7479 | 48.8186 | 98.0773 | 98.935 | 36.0168 | 25.4657 | 98.1608 | 517.816 | 318.389 | 102.6539 | 0.87134 | 0.73698 | 0.86709 | 49.8287 | 151.4225 | 1.5581 | 0.84207 | 0.00163 | -0.61795 | 162.6606 | 21.4263 | 0.82657 | -0.00062 | 0.84207 | -1.8451
0.04388 | 927.6564 | 48.0198 | 21.5987 | 26.183 | 83.9633 | 27.7018 | 48.9035 | 48.8748 | 98.1283 | 98.931 | 35.0238 | 25.4468 | 100.6359 | 522.4112 | 318.875 | 102.7504 | 0.87676 | 0.78722 | 0.86739 | 49.8442 | 151.6268 | 1.5575 | 0.84238 | 0.00164 | -0.65418 | 162.8785 | 21.5051 | 0.82657 | -0.00062 | 0.84238 | -1.8808
0.04416 | 925.9703 | 48.0469 | 21.5659 | 26.1769 | 84.0426 | 27.7186 | 49.2632 | 48.9757 | 98.0904 | 98.9375 | 35.4498 | 25.4534 | 100.2032 | 518.2801 | 319.2096 | 102.6125 | 0.87559 | 0.73348 | 0.86696 | 49.8723 | 151.951 | 1.5548 | 0.84198 | 0.00164 | -0.60651 | 163.0434 | 21.5304 | 0.82657 | -0.00062 | 0.84198 | -1.8337
0.04444 | 926.0265 | 47.8854 | 21.5735 | 26.1885 | 84.1154 | 27.7403 | 48.6198 | 49.0541 | 98.1965 | 98.9294 | 36.846 | 25.4441 | 97.7715 | 521.1223 | 319.7329 | 102.711 | 0.88481 | 0.80078 | 0.8671 | 49.8752 | 152.129 | 1.554 | 0.84212 | 0.00164 | -0.62327 | 163.0734 | 21.7305 | 0.82657 | -0.00062 | 0.84212 | -1.8503
0.04472 | 926.1366 | 48.1399 | 21.5657 | 26.1985 | 84.2069 | 27.7528 | 49.1499 | 49.1459 | 98.1955 | 98.925 | 37.0506 | 25.4562 | 102.2519 | 524.559 | 319.9003 | 102.7076 | 0.87272 | 0.74733 | 0.86676 | 49.8877 | 152.2768 | 1.5514 | 0.84178 | 0.00164 | -0.58318 | 163.3286 | 21.5357 | 0.82657 | -0.00062 | 0.84178 | -1.8107
0.045 | 927.5821 | 47.9615 | 21.5564 | 26.2069 | 84.3002 | 27.7605 | 49.4228 | 49.2777 | 98.1016 | 98.9337 | 36.2952 | 25.4484 | 97.8898 | 517.256 | 319.6483 | 102.744 | 0.88306 | 0.77408 | 0.86649 | 49.9087 | 152.2152 | 1.5508 | 0.84152 | 0.00164 | -0.55252 | 163.5189 | 21.0159 | 0.82657 | -0.00062 | 0.84152 | -1.7804
0.04527 | 927.6231 | 48.0464 | 21.5459 | 26.2116 | 84.4035 | 27.7788 | 48.7684 | 49.3733 | 98.1005 | 98.9304 | 35.658 | 25.4511 | 101.3717 | 526.4652 | 318.5545 | 102.6708 | 0.88199 | 0.74733 | 0.86635 | 49.9159 | 152.5698 | 1.5495 | 0.84139 | 0.00165 | -0.53653 | 163.5041 | 21.3238 | 0.82657 | -0.00062 | 0.84139 | -1.7647
0.04555 | 927.6012 | 48.2081 | 21.5439 | 26.2221 | 84.5501 | 27.7881 | 49.4244 | 49.4825 | 98.1016 | 98.9321 | 35.4702 | 25.927 | 99.3377 | 517.7315 | 318.9722 | 102.7199 | 0.88978 | 0.73123 | 0.86681 | 49.9279 | 153.0076 | 1.5491 | 0.84186 | 0.00165 | -0.59228 | 163.33 | 21.0187 | 0.82657 | -0.00062 | 0.84186 | -1.8197
0.04583 | 927.5915 | 48.1625 | 21.5407 | 26.2312 | 84.6449 | 27.8179 | 48.9045 | 49.5101 | 98.1547 | 98.9248 | 36.021 | 25.4563 | 99.0812 | 522.1488 | 318.657 | 102.7041 | 0.88087 | 0.7824 | 0.86662 | 49.9517 | 152.8418 | 1.5469 | 0.84168 | 0.00165 | -0.57111 | 163.0305 | 21.1527 | 0.82657 | -0.00062 | 0.84168 | -1.7988
0.04611 | 927.6046 | 48.2424 | 21.536 | 26.2483 | 84.7375 | 27.8287 | 49.5402 | 49.5357 | 98.1375 | 98.9373 | 38.472 | 25.9229 | 102.7422 | 521.9872 | 318.8811 | 102.6772 | 0.87809 | 0.72939 | 0.86709 | 49.9939 | 152.8133 | 1.5467 | 0.84218 | 0.00165 | -0.63018 | 162.8066 | 21.3388 | 0.82657 | -0.00062 | 0.84218 | -1.8572
0.04638 | 927.5859 | 48.0417 | 21.5336 | 26.2402 | 84.8206 | 27.8299 | 49.4718 | 49.5713 | 98.0933 | 98.9311 | 37.3416 | 25.9164 | 97.8186 | 520.4937 | 317.3698 | 102.6372 | 0.86748 | 0.81049 | 0.8672 | 50.0055 | 152.4478 | 1.5459 | 0.84229 | 0.00164 | -0.64389 | 162.6404 | 20.9269 | 0.82657 | -0.00062 | 0.84229 | -1.8707
0.04666 | 927.6073 | 48.2837 | 21.5352 | 26.2575 | 84.9001 | 27.8358 | 49.376 | 49.6576 | 98.1345 | 98.9314 | 37.5834 | 25.9335 | 102.1934 | 524.3668 | 319.6221 | 102.7269 | 0.86333 | 0.77208 | 0.86709 | 50.0201 | 152.138 | 1.5436 | 0.8422 | 0.00164 | -0.63254 | 162.5938 | 21.0459 | 0.82657 | -0.00062 | 0.8422 | -1.8595
0.04694 | 927.6544 | 48.1882 | 21.5288 | 26.2548 | 84.975 | 27.8444 | 49.3402 | 49.7186 | 98.1212 | 98.9253 | 35.28 | 25.9234 | 99.3926 | 516.4896 | 316.7125 | 102.7498 | 0.8668 | 0.75522 | 0.86716 | 50.0434 | 152.1748 | 1.5427 | 0.84227 | 0.00164 | -0.64174 | 162.4945 | 20.9192 | 0.82657 | -0.00062 | 0.84227 | -1.8685
0.04722 | 926.0446 | 48.2198 | 21.5181 | 26.2826 | 85.0585 | 27.8541 | 49.398 | 49.7592 | 98.1361 | 98.9314 | 34.953 | 25.9341 | 100.0811 | 522.6636 | 319.1862 | 102.6673 | 0.86353 | 0.77862 | 0.8669 | 50.0467 | 152.0701 | 1.5404 | 0.84202 | 0.00164 | -0.61201 | 162.3132 | 21.0863 | 0.82657 | -0.00062 | 0.84202 | -1.8392
0.0475 | 927.6017 | 48.3488 | 21.502 | 26.2732 | 85.1495 | 27.8587 | 49.7757 | 49.7637 | 98.0943 | 98.9284 | 36.6402 | 25.4581 | 100.5883 | 522.5656 | 318.8185 | 102.6928 | 0.88417 | 0.73958 | 0.86689 | 50.0568 | 152.0296 | 1.5393 | 0.84202 | 0.00164 | -0.61134 | 162.2554 | 20.8598 | 0.82657 | -0.00062 | 0.84202 | -1.8385
0.04777 | 927.6639 | 48.1768 | 21.5029 | 26.2757 | 85.2151 | 27.8731 | 49.1852 | 49.7592 | 98.1879 | 98.9252 | 37.9368 | 25.9218 | 98.3886 | 519.0066 | 317.4958 | 102.7696 | 0.85918 | 0.77868 | 0.86676 | 50.0807 | 151.7711 | 1.5369 | 0.8419 | 0.00164 | -0.59772 | 162.3767 | 20.9207 | 0.82657 | -0.00062 | 0.8419 | -1.8251
0.04805 | 927.579 | 48.6549 | 21.5044 | 26.3075 | 85.2923 | 27.8858 | 49.6551 | 49.7596 | 98.2192 | 98.9288 | 36.2448 | 25.9272 | 102.4379 | 526.6548 | 316.2202 | 102.7352 | 0.85758 | 0.73655 | 0.86629 | 50.0992 | 151.8273 | 1.5342 | 0.84144 | 0.00164 | -0.54348 | 162.0569 | 21.1988 | 0.82657 | -0.00062 | 0.84144 | -1.7715
0.04833 | 927.6451 | 48.3832 | 21.4992 | 26.2926 | 85.3785 | 27.8884 | 49.6653 | 49.7358 | 98.0751 | 98.9283 | 35.8098 | 25.9251 | 98.7516 | 512.3996 | 319.9541 | 102.6704 | 0.86329 | 0.77343 | 0.86627 | 50.1234 | 151.9072 | 1.5331 | 0.84143 | 0.00164 | -0.54228 | 161.9169 | 20.9698 | 0.82657 | -0.00062 | 0.84143 | -1.7703
0.04861 | 927.5919 | 48.5889 | 21.4871 | 26.295 | 85.4572 | 27.9094 | 49.3464 | 49.7196 | 98.0975 | 98.9283 | 35.115 | 25.9212 | 101.2925 | 529.2037 | 319.5378 | 102.7158 | 0.87156 | 0.80874 | 0.86625 | 50.1085 | 151.457 | 1.532 | 0.84141 | 0.00163 | -0.53925 | 161.5947 | 20.8515 | 0.82657 | -0.00062 | 0.84141 | -1.7673
0.04888 | 927.6104 | 48.5689 | 21.4733 | 26.3193 | 85.5549 | 27.9079 | 49.7797 | 49.7246 | 98.1557 | 98.9246 | 34.9776 | 25.9264 | 99.6504 | 517.5054 | 320.2451 | 102.6836 | 0.859 | 0.77145 | 0.86613 | 50.1048 | 151.4267 | 1.5306 | 0.84129 | 0.00163 | -0.52479 | 161.6085 | 20.8188 | 0.82657 | -0.00062 | 0.84129 | -1.753
0.04917 | 927.5955 | 48.4529 | 21.4748 | 26.3122 | 85.6204 | 27.9156 | 49.6197 | 49.7525 | 98.1789 | 98.9233 | 36.4878 | 25.9241 | 98.387 | 522.5442 | 316.6445 | 102.6829 | 0.8825 | 0.83463 | 0.86644 | 50.1155 | 151.1695 | 1.5312 | 0.8416 | 0.00163 | -0.56204 | 161.8039 | 20.9115 | 0.82657 | -0.00062 | 0.8416 | -1.7898
0.04944 | 927.6396 | 48.5996 | 21.4833 | 26.3281 | 85.7584 | 27.9328 | 49.6294 | 49.8441 | 98.0944 | 98.9219 | 36.6258 | 25.9338 | 102.3192 | 523.5755 | 319.7161 | 102.6881 | 0.88355 | 0.75191 | 0.86707 | 50.1141 | 151.2021 | 1.5315 | 0.84223 | 0.00163 | -0.6365 | 162.0472 | 21.0426 | 0.82657 | -0.00062 | 0.84223 | -1.8634
0.04972 | 927.5967 | 48.787 | 21.4667 | 26.3323 | 85.8609 | 27.9485 | 49.6974 | 49.8656 | 98.1818 | 98.9257 | 37.2414 | 25.9324 | 97.7981 | 520.0642 | 317.8215 | 102.7209 | 0.86106 | 0.80253 | 0.86712 | 50.1007 | 151.3517 | 1.5304 | 0.84228 | 0.00163 | -0.64178 | 161.8047 | 20.591 | 0.82657 | -0.00062 | 0.84228 | -1.8686
0.05 | 927.6262 | 48.5339 | 21.4564 | 26.3543 | 85.9354 | 27.9509 | 50.0366 | 49.8761 | 98.1537 | 98.93 | 38.4372 | 25.925 | 101.906 | 524.2271 | 316.4018 | 102.6759 | 0.89911 | 0.75742 | 0.86698 | 50.1323 | 151.5256 | 1.5292 | 0.84215 | 0.00163 | -0.62705 | 161.4678 | 20.5619 | 0.82657 | -0.00062 | 0.84215 | -1.854
0.05027 | 927.6265 | 48.7129 | 21.4694 | 26.3514 | 85.989 | 27.9535 | 49.7099 | 49.8514 | 98.146 | 98.9228 | 36.0546 | 25.9316 | 98.9329 | 517.9036 | 319.2218 | 102.7053 | 0.90421 | 0.73251 | 0.8667 | 50.1317 | 151.5027 | 1.5278 | 0.84187 | 0.00163 | -0.59444 | 161.477 | 20.6641 | 0.82657 | -0.00062 | 0.84187 | -1.8218
0.05055 | 927.6397 | 48.7806 | 21.4509 | 26.361 | 86.0712 | 27.9765 | 50.0818 | 49.8552 | 98.1367 | 98.9234 | 36.2442 | 25.9236 | 100.7115 | 526.4852 | 315.9155 | 102.6515 | 0.90452 | 0.76252 | 0.86672 | 50.1521 | 151.186 | 1.5273 | 0.84191 | 0.00163 | -0.59818 | 161.512 | 20.6297 | 0.82657 | -0.00062 | 0.84191 | -1.8255
0.05083 | 927.5386 | 48.5371 | 21.4597 | 26.3662 | 86.1477 | 27.9805 | 50.1771 | 49.827 | 98.1448 | 98.9322 | 37.3776 | 25.9157 | 100.7185 | 519.8988 | 320.0267 | 102.6888 | 0.90792 | 0.72078 | 0.86668 | 50.1602 | 151.146 | 1.5268 | 0.84187 | 0.00163 | -0.59364 | 161.8121 | 20.6905 | 0.82657 | -0.00062 | 0.84187 | -1.821
0.05111 | 927.4554 | 48.922 | 21.4421 | 26.3854 | 86.2182 | 27.9652 | 49.815 | 49.8567 | 98.1693 | 98.9293 | 36.9552 | 25.9174 | 99.6726 | 519.7144 | 317.7625 | 102.6686 | 0.8626 | 0.79652 | 0.86607 | 50.1815 | 151.2025 | 1.5265 | 0.84127 | 0.00163 | -0.52287 | 161.4898 | 20.6829 | 0.82657 | -0.00062 | 0.84127 | -1.7511
0.05138 | 927.6251 | 48.8332 | 21.4349 | 26.3813 | 86.2814 | 27.9891 | 50.1657 | 49.8732 | 98.1318 | 98.9179 | 36.0126 | 25.9205 | 102.4525 | 523.2008 | 316.6417 | 102.7509 | 0.91599 | 0.73979 | 0.86596 | 50.1926 | 151.4604 | 1.5252 | 0.84117 | 0.00163 | -0.51142 | 161.3469 | 20.4279 | 0.82657 | -0.00062 | 0.84117 | -1.7398
0.05167 | 927.5952 | 48.7726 | 21.4531 | 26.3916 | 86.3763 | 28.0058 | 50.0117 | 49.8932 | 98.1259 | 98.9283 | 36.1536 | 25.9338 | 97.5856 | 520.4595 | 318.3941 | 102.6279 | 0.88031 | 0.82148 | 0.86591 | 50.2092 | 151.1481 | 1.5241 | 0.84113 | 0.00163 | -0.50671 | 161.2396 | 20.4119 | 0.82657 | -0.00062 | 0.84113 | -1.7352
0.05194 | 929.2651 | 48.9012 | 21.4377 | 26.3956 | 86.4205 | 28.0094 | 49.9648 | 49.952 | 98.1265 | 98.9298 | 35.2674 | 25.9271 | 102.7961 | 523.1698 | 319.6957 | 102.6926 | 0.90957 | 0.77364 | 0.86576 | 50.23 | 151.1309 | 1.5239 | 0.841 | 0.00163 | -0.4906 | 161.3967 | 20.8623 | 0.82657 | -0.00062 | 0.841 | -1.7193
0.05222 | 927.6028 | 48.816 | 21.4193 | 26.4105 | 86.4959 | 28.0084 | 50.2137 | 49.9722 | 98.056 | 98.9299 | 35.7942 | 25.9214 | 98.6946 | 519.3975 | 316.9921 | 102.7054 | 0.91609 | 0.78935 | 0.86634 | 50.2421 | 151.0322 | 1.5237 | 0.84159 | 0.00163 | -0.56017 | 161.1131 | 20.3554 | 0.82657 | -0.00062 | 0.84159 | -1.788
0.0525 | 927.6051 | 48.8655 | 21.4279 | 26.4041 | 86.5576 | 28.019 | 50.0154 | 50.0145 | 98.1301 | 98.927 | 36.2046 | 25.9228 | 101.6268 | 517.2073 | 317.2015 | 102.6783 | 0.8802 | 0.77311 | 0.86589 | 50.2674 | 150.965 | 1.5231 | 0.84115 | 0.00163 | -0.50853 | 160.8621 | 20.2393 | 0.82657 | -0.00062 | 0.84115 | -1.737
0.05277 | 927.6526 | 49.0819 | 21.4104 | 26.4166 | 86.6375 | 28.0377 | 50.3063 | 50.0148 | 98.0709 | 98.924 | 36.9534 | 25.4551 | 101.0151 | 526.5977 | 318.9882 | 102.671 | 0.91217 | 0.72778 | 0.86632 | 50.2727 | 150.9315 | 1.5237 | 0.84158 | 0.00163 | -0.55928 | 161.209 | 20.5246 | 0.82657 | -0.00062 | 0.84158 | -1.7871
0.05305 | 927.5355 | 48.9069 | 21.4156 | 26.4178 | 86.7186 | 28.0394 | 50.2301 | 50.0524 | 98.1523 | 98.9275 | 36.3006 | 25.9325 | 99.769 | 516.6227 | 316.0994 | 102.68 | 0.88856 | 0.7691 | 0.86661 | 50.3056 | 150.7465 | 1.5234 | 0.8419 | 0.00162 | -0.59701 | 161.0507 | 20.3688 | 0.82657 | -0.00062 | 0.8419 | -1.8243
0.05333 | 927.6065 | 49.183 | 21.4205 | 26.4579 | 86.837 | 28.0528 | 50.4655 | 50.151 | 98.1316 | 98.93 | 36.0432 | 25.4594 | 102.5419 | 526.1366 | 318.3417 | 102.7374 | 0.91 | 0.70669 | 0.86636 | 50.3206 | 150.9451 | 1.5218 | 0.84165 | 0.00163 | -0.5676 | 161.079 | 20.3264 | 0.82657 | -0.00062 | 0.84165 | -1.7953
0.05361 | 927.6451 | 48.8801 | 21.4151 | 26.4395 | 86.9067 | 28.0575 | 50.2414 | 50.1929 | 98.059 | 98.9352 | 35.3034 | 25.4518 | 97.8901 | 514.3129 | 319.0577 | 102.7033 | 0.9039 | 0.74959 | 0.86625 | 50.3393 | 150.8673 | 1.521 | 0.84155 | 0.00162 | -0.55602 | 161.0093 | 20.2136 | 0.82657 | -0.00062 | 0.84155 | -1.7839
0.05388 | 927.6598 | 49.0761 | 21.4035 | 26.4348 | 86.9846 | 28.0731 | 50.1281 | 50.2425 | 98.1307 | 98.9283 | 36.396 | 25.4529 | 102.58 | 524.2299 | 318.6416 | 102.6912 | 0.87242 | 0.71543 | 0.86624 | 50.3722 | 150.9155 | 1.5207 | 0.84156 | 0.00163 | -0.55704 | 160.632 | 20.447 | 0.82657 | -0.00062 | 0.84156 | -1.7849
0.05416 | 927.5831 | 49.2308 | 21.4094 | 26.4637 | 87.0526 | 28.0875 | 50.502 | 50.3001 | 98.1089 | 98.9309 | 34.9956 | 25.4567 | 99.3906 | 521.7698 | 319.0075 | 102.6833 | 0.91388 | 0.74666 | 0.86618 | 50.4062 | 150.8926 | 1.52 | 0.84152 | 0.00162 | -0.55284 | 160.6184 | 20.1919 | 0.82657 | -0.00062 | 0.84152 | -1.7807
0.05444 | 927.6316 | 49.1929 | 21.3874 | 26.4749 | 87.131 | 28.0746 | 50.0992 | 50.3745 | 98.1032 | 98.9325 | 35.9568 | 25.4657 | 101.2334 | 516.8847 | 318.219 | 102.7162 | 0.87023 | 0.7997 | 0.86577 | 50.4058 | 150.4108 | 1.5188 | 0.84112 | 0.00162 | -0.50477 | 160.4401 | 20.0149 | 0.82657 | -0.00062 | 0.84112 | -1.7332
0.05472 | 927.6257 | 49.1084 | 21.3756 | 26.4648 | 87.1985 | 28.0957 | 50.2744 | 50.4366 | 98.1107 | 98.9281 | 37.0002 | 25.4563 | 101.528 | 527.7561 | 317.8621 | 102.7217 | 0.92039 | 0.74506 | 0.86611 | 50.4483 | 150.5207 | 1.5195 | 0.84148 | 0.00162 | -0.54822 | 160.3553 | 20.0907 | 0.82657 | -0.00062 | 0.84148 | -1.7762
0.055 | 927.5968 | 49.2192 | 21.3763 | 26.4847 | 87.2506 | 28.1053 | 50.6413 | 50.4464 | 98.1522 | 98.924 | 35.1864 | 25.46 | 98.2281 | 516.663 | 318.0894 | 102.6688 | 0.91292 | 0.81168 | 0.86567 | 50.4578 | 150.4302 | 1.5175 | 0.84105 | 0.00162 | -0.49631 | 160.4982 | 20.2048 | 0.82657 | -0.00062 | 0.84105 | -1.7249
0.05527 | 926.0157 | 49.0896 | 21.3745 | 26.4896 | 87.3075 | 28.1235 | 50.2174 | 50.4324 | 98.1548 | 98.9339 | 34.7262 | 25.4527 | 102.4441 | 523.1869 | 318.4361 | 102.7226 | 0.89834 | 0.74663 | 0.86583 | 50.5025 | 150.3117 | 1.5169 | 0.84124 | 0.00162 | -0.51909 | 160.1311 | 20.1527 | 0.82657 | -0.00062 | 0.84124 | -1.7474
0.05555 | 927.576 | 49.331 | 21.3771 | 26.5009 | 87.3809 | 28.1284 | 50.3729 | 50.3971 | 98.0356 | 98.925 | 35.8944 | 25.4424 | 97.971 | 521.7444 | 315.5779 | 102.7313 | 0.90126 | 0.76307 | 0.86558 | 50.5106 | 150.389 | 1.5153 | 0.84099 | 0.00162 | -0.49009 | 160.2004 | 20.0866 | 0.82657 | -0.00062 | 0.84099 | -1.7188
0.05583 | 927.6328 | 49.3547 | 21.3504 | 26.4856 | 87.4236 | 28.1313 | 50.7049 | 50.4263 | 98.1135 | 98.9265 | 36.2976 | 25.4499 | 101.7856 | 521.0056 | 318.6087 | 102.6752 | 0.89274 | 0.76282 | 0.86573 | 50.5269 | 150.0568 | 1.5147 | 0.84115 | 0.00162 | -0.50893 | 159.9872 | 20.0822 | 0.82657 | -0.00062 | 0.84115 | -1.7373
0.05611 | 927.6464 | 49.3233 | 21.3472 | 26.5002 | 87.4933 | 28.1377 | 50.1571 | 50.5299 | 98.0602 | 98.9286 | 36.7338 | 25.4464 | 99.4024 | 525.6332 | 317.5344 | 102.7502 | 0.89427 | 0.74099 | 0.8661 | 50.5604 | 150.1529 | 1.5152 | 0.84154 | 0.00162 | -0.55461 | 159.7255 | 20.1377 | 0.82657 | -0.00062 | 0.84154 | -1.7825
0.05639 | 927.6208 | 49.3634 | 21.3647 | 26.5077 | 87.5838 | 28.1363 | 50.3798 | 50.6415 | 98.1024 | 98.9235 | 36.5238 | 25.4523 | 100.959 | 516.5055 | 315.4556 | 102.7268 | 0.86048 | 0.75315 | 0.86654 | 50.5614 | 149.9403 | 1.516 | 0.84199 | 0.00161 | -0.60754 | 159.6564 | 19.7692 | 0.82657 | -0.00062 | 0.84199 | -1.8347
0.05666 | 927.5984 | 49.5731 | 21.365 | 26.525 | 87.6403 | 28.1685 | 50.678 | 50.7205 | 98.1163 | 98.9346 | 35.3016 | 25.4536 | 102.1971 | 521.1192 | 318.4308 | 102.7014 | 0.88631 | 0.74238 | 0.86601 | 50.5943 | 149.6589 | 1.5159 | 0.84147 | 0.00161 | -0.54623 | 159.7214 | 19.7457 | 0.82657 | -0.00062 | 0.84147 | -1.7742
0.05694 | 927.5909 | 49.4168 | 21.3474 | 26.5122 | 87.7007 | 28.1757 | 50.6455 | 50.688 | 98.1875 | 98.9301 | 35.0496 | 25.4542 | 97.8037 | 522.6783 | 316.6678 | 102.7226 | 0.88558 | 0.80384 | 0.86579 | 50.6276 | 149.7733 | 1.5147 | 0.84128 | 0.00161 | -0.52344 | 159.6496 | 20.1397 | 0.82657 | -0.00062 | 0.84128 | -1.7517
0.05722 | 927.6225 | 49.4139 | 21.3406 | 26.533 | 87.8232 | 28.1926 | 50.4659 | 50.7076 | 98.1865 | 98.9295 | 35.0082 | 25.4555 | 102.7799 | 519.3818 | 316.4633 | 102.765 | 0.8666 | 0.74354 | 0.86603 | 50.6504 | 149.8432 | 1.5151 | 0.84153 | 0.00161 | -0.55366 | 159.6909 | 20.0725 | 0.82657 | -0.00062 | 0.84153 | -1.7815
0.0575 | 927.601 | 49.5972 | 21.3466 | 26.5461 | 87.866 | 28.1842 | 51.003 | 50.754 | 98.0206 | 98.9331 | 35.421 | 25.4433 | 98.6891 | 523.9065 | 316.4028 | 102.7425 | 0.86839 | 0.77441 | 0.86597 | 50.6751 | 149.5812 | 1.5151 | 0.84149 | 0.00161 | -0.54851 | 159.9741 | 19.7447 | 0.82657 | -0.00062 | 0.84149 | -1.7764
0.05777 | 926.0076 | 49.4519 | 21.3443 | 26.5415 | 87.9312 | 28.1988 | 50.6929 | 50.7982 | 98.1203 | 98.9247 | 36.255 | 25.4487 | 101.744 | 513.2368 | 317.3674 | 102.7531 | 0.85319 | 0.7482 | 0.86573 | 50.7273 | 149.6636 | 1.5146 | 0.84128 | 0.00161 | -0.52387 | 159.9117 | 19.7388 | 0.82657 | -0.00062 | 0.84128 | -1.7521
0.05805 | 927.6204 | 49.5268 | 21.3235 | 26.5576 | 87.9933 | 28.1951 | 50.3032 | 50.8113 | 98.1252 | 98.9325 | 36.1296 | 25.4492 | 99.8911 | 527.9341 | 315.879 | 102.79 | 0.86668 | 0.72361 | 0.8657 | 50.7494 | 150.1006 | 1.5146 | 0.84126 | 0.00161 | -0.52207 | 159.774 | 19.9055 | 0.82657 | -0.00062 | 0.84126 | -1.7503
0.05833 | 927.6105 | 49.7391 | 21.3254 | 26.5515 | 88.0586 | 28.2085 | 51.0473 | 50.8249 | 98.0967 | 98.9217 | 34.4718 | 25.4556 | 100.7142 | 517.5731 | 316.8667 | 102.7477 | 0.89032 | 0.75216 | 0.86563 | 50.765 | 150.0378 | 1.5134 | 0.8412 | 0.00161 | -0.51414 | 160.0102 | 19.851 | 0.82657 | -0.00062 | 0.8412 | -1.7425
0.05861 | 927.6097 | 49.5439 | 21.3248 | 26.5584 | 88.1237 | 28.2145 | 51.154 | 50.825 | 98.1269 | 98.9306 | 35.1864 | 25.4581 | 102.7448 | 521.8102 | 315.2181 | 102.8218 | 0.86937 | 0.67061 | 0.86562 | 50.8064 | 149.8265 | 1.5124 | 0.84121 | 0.00161 | -0.51585 | 160.2151 | 19.667 | 0.82657 | -0.00062 | 0.84121 | -1.7442
0.05888 | 927.6099 | 49.551 | 21.3265 | 26.5839 | 88.1805 | 28.2441 | 51.0567 | 50.8413 | 98.0916 | 98.9355 | 36.411 | 25.4404 | 97.9057 | 519.1641 | 317.5399 | 102.7305 | 0.8716 | 0.72813 | 0.8652 | 50.8227 | 150.0907 | 1.5115 | 0.8408 | 0.00161 | -0.46756 | 160.2949 | 19.7034 | 0.82657 | -0.00062 | 0.8408 | -1.6965
0.05916 | 927.633 | 49.8087 | 21.3181 | 26.5866 | 88.2228 | 28.2509 | 50.9188 | 50.8821 | 98.1651 | 98.9289 | 37.1406 | 25.4559 | 102.1642 | 520.0613 | 315.5739 | 102.7884 | 0.86608 | 0.74928 | 0.86533 | 50.8326 | 150.3828 | 1.5119 | 0.84094 | 0.00162 | -0.48393 | 160.2921 | 19.6379 | 0.82657 | -0.00062 | 0.84094 | -1.7127
0.05944 | 926.0467 | 49.7855 | 21.3142 | 26.5889 | 88.2937 | 28.2415 | 51.245 | 50.9282 | 98.1487 | 98.9264 | 36.9426 | 25.4572 | 99.2842 | 524.03 | 315.7608 | 102.7583 | 0.87033 | 0.74466 | 0.8652 | 50.8729 | 150.4438 | 1.5105 | 0.84084 | 0.00162 | -0.47178 | 160.0078 | 19.4229 | 0.82657 | -0.00062 | 0.84084 | -1.7007
0.05972 | 927.6178 | 49.6605 | 21.3286 | 26.5897 | 88.3662 | 28.254 | 51.0716 | 50.9349 | 98.0974 | 98.9283 | 36.192 | 25.4549 | 101.5073 | 517.2174 | 317.4736 | 102.741 | 0.89785 | 0.78324 | 0.86519 | 50.8893 | 150.4696 | 1.5097 | 0.84084 | 0.00162 | -0.4718 | 160.3399 | 19.5271 | 0.82657 | -0.00062 | 0.84084 | -1.7007
0.06 | 927.6264 | 49.7864 | 21.3091 | 26.6104 | 88.4211 | 28.2572 | 50.8426 | 50.9599 | 98.0852 | 98.9345 | 35.904 | 25.4531 | 101.5054 | 525.7267 | 316.0328 | 102.759 | 0.8826 | 0.74245 | 0.86551 | 50.9209 | 150.3019 | 1.5099 | 0.84117 | 0.00162 | -0.51135 | 160.191 | 19.6726 | 0.82657 | -0.00062 | 0.84117 | -1.7397
0.06027 | 925.9927 | 49.8915 | 21.3132 | 26.5999 | 88.4857 | 28.283 | 51.2837 | 50.8874 | 98.1854 | 98.932 | 36.78 | 25.4479 | 97.984 | 520.0789 | 318.1496 | 102.8111 | 0.89658 | 0.80365 | 0.86607 | 50.9451 | 150.5719 | 1.5111 | 0.84175 | 0.00162 | -0.57928 | 160.157 | 19.6162 | 0.82657 | -0.00062 | 0.84175 | -1.8068
0.06055 | 927.5757 | 49.8587 | 21.3138 | 26.6254 | 88.5312 | 28.2577 | 51.2755 | 50.8925 | 98.1737 | 98.9345 | 36.4788 | 25.4479 | 102.2528 | 520.2311 | 315.4058 | 102.7857 | 0.90062 | 0.7494 | 0.86604 | 50.9647 | 150.3546 | 1.5109 | 0.84173 | 0.00162 | -0.57784 | 160.1806 | 19.6282 | 0.82657 | -0.00062 | 0.84173 | -1.8054
0.06084 | 927.6097 | 49.8011 | 21.303 | 26.6181 | 88.6095 | 28.2895 | 50.9821 | 50.9415 | 98.1247 | 98.9368 | 35.8038 | 25.4511 | 98.5058 | 522.8671 | 314.9635 | 102.7389 | 0.91081 | 0.77444 | 0.86606 | 50.9854 | 150.3493 | 1.5112 | 0.84176 | 0.00162 | -0.58136 | 159.9445 | 19.294 | 0.82657 | -0.00062 | 0.84176 | -1.8089
0.06111 | 926.1772 | 49.918 | 21.3015 | 26.6329 | 88.7051 | 28.2951 | 51.6109 | 50.9719 | 98.1018 | 98.9384 | 35.7756 | 25.4593 | 101.6844 | 520.8685 | 314.8345 | 102.7524 | 0.896 | 0.7732 | 0.86556 | 51.0068 | 150.3651 | 1.5103 | 0.84128 | 0.00162 | -0.52437 | 160.2011 | 19.4892 | 0.82657 | -0.00062 | 0.84128 | -1.7526
0.06138 | 927.6378 | 49.7987 | 21.2993 | 26.6337 | 88.7765 | 28.3138 | 51.0812 | 51.0654 | 98.1244 | 98.9284 | 34.9872 | 25.4592 | 100.5038 | 523.6308 | 317.8747 | 102.8102 | 0.91332 | 0.71428 | 0.86584 | 51.0419 | 150.3007 | 1.5108 | 0.84158 | 0.00162 | -0.55983 | 160.4364 | 19.1814 | 0.82657 | -0.00062 | 0.84158 | -1.7876
0.06167 | 927.6205 | 49.9996 | 21.2965 | 26.6572 | 88.8463 | 28.3196 | 51.3718 | 51.1499 | 98.1406 | 98.9319 | 34.098 | 25.4568 | 100.4963 | 514.8464 | 317.5037 | 102.7931 | 0.89102 | 0.7892 | 0.86512 | 51.0776 | 150.4643 | 1.5105 | 0.84088 | 0.00162 | -0.47664 | 160.5022 | 19.4433 | 0.82657 | -0.00062 | 0.84088 | -1.7055
0.06194 | 927.6331 | 50.2209 | 21.3017 | 26.6467 | 88.9157 | 28.3123 | 51.5661 | 51.2076 | 98.1799 | 98.9343 | 34.7418 | 25.9164 | 103.0933 | 521.6104 | 316.5057 | 102.7676 | 0.90746 | 0.73925 | 0.86528 | 51.1001 | 150.8444 | 1.5108 | 0.84106 | 0.00162 | -0.49818 | 160.4406 | 19.4949 | 0.82657 | -0.00062 | 0.84106 | -1.7267
0.06222 | 927.6216 | 49.8881 | 21.2989 | 26.6522 | 88.9428 | 28.3114 | 51.2249 | 51.2458 | 98.0679 | 98.9289 | 35.4948 | 25.9179 | 97.8793 | 523.339 | 316.8103 | 102.7732 | 0.8924 | 0.81302 | 0.86465 | 51.1436 | 150.7788 | 1.5086 | 0.84045 | 0.00162 | -0.42613 | 160.2751 | 19.5131 | 0.82657 | -0.00062 | 0.84045 | -1.6556
0.0625 | 927.5772 | 50.0057 | 21.2926 | 26.648 | 89.0263 | 28.3355 | 51.4379 | 51.2884 | 98.1384 | 98.9305 | 34.9746 | 25.9219 | 102.8935 | 518.4665 | 317.5775 | 102.8423 | 0.89163 | 0.77799 | 0.86511 | 51.1575 | 150.6896 | 1.5094 | 0.84093 | 0.00162 | -0.48202 | 160.4756 | 19.4537 | 0.82657 | -0.00062 | 0.84093 | -1.7108
0.06277 | 927.6018 | 50.0412 | 21.3101 | 26.6688 | 89.0742 | 28.3239 | 51.5203 | 51.2989 | 98.1058 | 98.9337 | 35.4504 | 25.9253 | 99.103 | 525.7911 | 317.3745 | 102.8094 | 0.89767 | 0.79229 | 0.86462 | 51.1768 | 150.5231 | 1.5084 | 0.84044 | 0.00162 | -0.42448 | 160.1102 | 19.2684 | 0.82657 | -0.00062 | 0.84044 | -1.6539
0.06305 | 927.648 | 50.1272 | 21.2899 | 26.6748 | 89.119 | 28.3314 | 51.6035 | 51.3505 | 98.0672 | 98.9307 | 34.3644 | 25.9298 | 101.4233 | 513.2746 | 315.9072 | 102.8057 | 0.89027 | 0.78909 | 0.8649 | 51.2166 | 150.7433 | 1.509 | 0.84075 | 0.00162 | -0.46066 | 160.1852 | 19.2001 | 0.82657 | -0.00062 | 0.84075 | -1.6897
0.06334 | 927.6056 | 49.9505 | 21.2913 | 26.6631 | 89.2101 | 28.3268 | 51.3916 | 51.4017 | 98.0956 | 98.9359 | 35.8572 | 25.9191 | 101.376 | 527.7446 | 317.2584 | 102.8595 | 0.88646 | 0.73166 | 0.86458 | 51.2281 | 150.4782 | 1.5073 | 0.84043 | 0.00162 | -0.42352 | 160.2234 | 19.5237 | 0.82657 | -0.00062 | 0.84043 | -1.653
0.06361 | 927.6408 | 50.2811 | 21.2904 | 26.679 | 89.2368 | 28.3259 | 51.341 | 51.4531 | 98.1104 | 98.9295 | 34.881 | 25.9126 | 99.3058 | 519.045 | 317.6489 | 102.8383 | 0.90657 | 0.78507 | 0.86462 | 51.2525 | 150.5827 | 1.5072 | 0.8405 | 0.00162 | -0.43097 | 160.1512 | 19.4966 | 0.82657 | -0.00062 | 0.8405 | -1.6603
0.06388 | 927.5776 | 50.2455 | 21.2897 | 26.694 | 89.3028 | 28.3326 | 51.7589 | 51.5129 | 98.1209 | 98.9324 | 35.865 | 25.9297 | 102.6345 | 521.3892 | 315.994 | 102.838 | 0.89406 | 0.74598 | 0.86484 | 51.2729 | 150.4604 | 1.5067 | 0.84072 | 0.00162 | -0.45788 | 159.9391 | 19.3671 | 0.82657 | -0.00062 | 0.84072 | -1.6869
0.06417 | 927.6311 | 49.9841 | 21.2799 | 26.6921 | 89.3644 | 28.3595 | 51.601 | 51.4881 | 98.0534 | 98.9313 | 35.0556 | 25.9284 | 98.8891 | 519.4898 | 317.5172 | 102.8249 | 0.90222 | 0.76326 | 0.8656 | 51.3056 | 150.4 | 1.5082 | 0.8415 | 0.00162 | -0.55011 | 159.8966 | 19.0809 | 0.82657 | -0.00062 | 0.8415 | -1.778
0.06444 | 927.6048 | 50.1617 | 21.2848 | 26.6997 | 89.4361 | 28.3542 | 51.3501 | 51.5149 | 98.0343 | 98.9303 | 35.331 | 25.9267 | 101.7755 | 519.7023 | 317.0667 | 102.8889 | 0.88877 | 0.79812 | 0.8654 | 51.3162 | 150.2576 | 1.5076 | 0.84131 | 0.00161 | -0.52725 | 159.7899 | 18.9509 | 0.82657 | -0.00062 | 0.84131 | -1.7554
0.06472 | 927.414 | 50.1506 | 21.3021 | 26.7307 | 89.4814 | 28.3651 | 51.6498 | 51.6009 | 98.1609 | 98.9264 | 34.2426 | 25.9234 | 100.5227 | 522.6489 | 315.4243 | 102.8562 | 0.9036 | 0.76905 | 0.8655 | 51.3372 | 150.3553 | 1.5079 | 0.84142 | 0.00161 | -0.54097 | 159.6296 | 19.2877 | 0.82657 | -0.00062 | 0.84142 | -1.769
0.065 | 927.6446 | 50.3041 | 21.2749 | 26.7257 | 89.5952 | 28.3797 | 51.5708 | 51.7133 | 98.1969 | 98.9338 | 34.5912 | 25.9327 | 100.0353 | 517.5154 | 315.101 | 102.8773 | 0.94057 | 0.83189 | 0.86545 | 51.3655 | 150.3079 | 1.5078 | 0.84139 | 0.00161 | -0.53727 | 159.5589 | 19.1457 | 0.82657 | -0.00062 | 0.84139 | -1.7653
0.06527 | 927.6113 | 50.417 | 21.2601 | 26.7256 | 89.6531 | 28.3828 | 51.7557 | 51.7966 | 98.1119 | 98.9262 | 34.446 | 25.9257 | 102.2205 | 526.2425 | 316.928 | 102.8107 | 0.94336 | 0.76813 | 0.86557 | 51.3928 | 149.9857 | 1.5081 | 0.84153 | 0.00161 | -0.55387 | 159.4573 | 19.1063 | 0.82657 | -0.00062 | 0.84153 | -1.7817
0.06555 | 926.04 | 50.4301 | 21.2872 | 26.7283 | 89.7129 | 28.3738 | 51.8736 | 51.8768 | 98.2017 | 98.9264 | 35.3058 | 25.9341 | 97.9825 | 518.2895 | 314.438 | 102.8868 | 0.94143 | 0.7994 | 0.86513 | 51.4408 | 149.9845 | 1.5072 | 0.84112 | 0.00161 | -0.50539 | 159.5076 | 19.2207 | 0.82657 | -0.00062 | 0.84112 | -1.7338
0.06583 | 927.6085 | 50.259 | 21.2848 | 26.7377 | 89.7831 | 28.4031 | 51.7002 | 51.9504 | 98.1333 | 98.933 | 34.4148 | 25.9312 | 102.2306 | 520.7466 | 314.5784 | 102.8992 | 0.93915 | 0.75824 | 0.8652 | 51.4517 | 149.904 | 1.5074 | 0.84119 | 0.00161 | -0.51392 | 159.3885 | 19.0134 | 0.82657 | -0.00062 | 0.84119 | -1.7423
0.06611 | 927.5956 | 50.421 | 21.2813 | 26.7287 | 89.7972 | 28.3896 | 51.7473 | 51.9923 | 98.1481 | 98.9217 | 35.004 | 25.9303 | 99.1851 | 521.9084 | 315.0894 | 102.8413 | 0.93515 | 0.74421 | 0.865 | 51.4766 | 149.897 | 1.5072 | 0.84101 | 0.00161 | -0.49166 | 159.1471 | 19.1352 | 0.82657 | -0.00062 | 0.84101 | -1.7203
0.06638 | 927.6192 | 50.5082 | 21.2759 | 26.7408 | 89.8656 | 28.4008 | 51.9643 | 52.0267 | 98.1257 | 98.9306 | 34.5834 | 25.9253 | 100.1374 | 520.454 | 316.6817 | 102.8607 | 0.93732 | 0.78536 | 0.86231 | 51.5133 | 149.8758 | 1.5079 | 0.83834 | 0.00161 | -0.17454 | 159.2361 | 18.9818 | 0.82657 | -0.00062 | 0.83834 | -1.4071
0.06667 | 927.6337 | 50.4158 | 21.2797 | 26.746 | 89.9069 | 28.4054 | 51.9089 | 52.108 | 98.0945 | 98.9332 | 34.8576 | 25.9261 | 102.238 | 523.9463 | 316.3722 | 102.9233 | 0.9455 | 0.74522 | 0.86509 | 51.5326 | 149.5828 | 1.5073 | 0.84113 | 0.00161 | -0.50643 | 159.341 | 19.1376 | 0.82657 | -0.00062 | 0.84113 | -1.7349
0.06694 | 927.5856 | 50.348 | 21.2965 | 26.7738 | 89.9623 | 28.416 | 51.8771 | 52.1147 | 98.0879 | 98.9284 | 35.1816 | 25.926 | 98.2917 | 514.4896 | 315.3104 | 102.92 | 0.94541 | 0.81657 | 0.86501 | 51.5626 | 149.7458 | 1.5071 | 0.84107 | 0.00161 | -0.49914 | 159.4733 | 18.8819 | 0.82657 | -0.00062 | 0.84107 | -1.7277
0.06722 | 927.5935 | 50.7353 | 21.2813 | 26.7568 | 90.042 | 28.4124 | 51.9029 | 52.1073 | 98.1567 | 98.9245 | 35.2722 | 25.9261 | 102.5268 | 521.1052 | 314.3218 | 102.8538 | 0.91618 | 0.74321 | 0.86506 | 51.5622 | 149.7774 | 1.5072 | 0.84113 | 0.00161 | -0.50589 | 159.5653 | 19.0556 | 0.82657 | -0.00062 | 0.84113 | -1.7343
0.06749 | 927.6044 | 50.4613 | 21.2893 | 26.7751 | 90.1007 | 28.4325 | 52.0337 | 52.0538 | 98.1054 | 98.9264 | 36.6924 | 25.9273 | 99.1086 | 522.9093 | 316.4742 | 102.8804 | 0.93402 | 0.78512 | 0.86444 | 51.5918 | 150.0325 | 1.5062 | 0.84052 | 0.00161 | -0.43396 | 159.942 | 18.8708 | 0.82657 | -0.00062 | 0.84052 | -1.6633
0.06777 | 927.5613 | 50.4117 | 21.2855 | 26.7632 | 90.1234 | 28.4356 | 51.4639 | 52.0915 | 98.09 | 98.9308 | 35.7186 | 25.9209 | 101.1542 | 518.6111 | 315.2542 | 102.884 | 0.93065 | 0.76386 | 0.8637 | 51.6232 | 150.0469 | 1.5054 | 0.83981 | 0.00161 | -0.34907 | 160.1444 | 18.9122 | 0.82657 | -0.00062 | 0.83981 | -1.5795
0.06805 | 925.986 | 50.743 | 21.2842 | 26.7878 | 90.183 | 28.4403 | 51.8958 | 52.0849 | 98.0581 | 98.9332 | 34.1622 | 25.9301 | 101.1249 | 522.0707 | 313.8777 | 102.8833 | 0.90295 | 0.74313 | 0.84134 | 51.6499 | 150.5102 | 1.505 | 0.81746 | 0.00161 | 2.3799 | 159.9277 | 18.9182 | 0.82657 | -0.00062 | 0.81746 | 1.1159
0.06833 | 927.6095 | 50.635 | 21.2836 | 26.7924 | 90.2651 | 28.4461 | 52.1886 | 52.0696 | 98.2247 | 98.9271 | 34.662 | 25.4531 | 98.0231 | 514.4942 | 316.8229 | 102.8713 | 0.9232 | 0.76154 | 0.86408 | 51.6585 | 150.6839 | 1.5044 | 0.84021 | 0.00162 | -0.39654 | 160.1834 | 19.0414 | 0.82657 | -0.00062 | 0.84021 | -1.6263
0.06861 | 925.8963 | 50.4934 | 21.2765 | 26.7835 | 90.2676 | 28.4691 | 51.6542 | 52.0895 | 98.115 | 98.9347 | 36.0936 | 25.9227 | 102.7345 | 528.4446 | 315.2891 | 102.9568 | 0.92663 | 0.73094 | 0.86525 | 51.6653 | 150.4725 | 1.5065 | 0.84138 | 0.00161 | -0.53552 | 159.8149 | 19.0725 | 0.82657 | -0.00062 | 0.84138 | -1.7636
0.06888 | 927.6714 | 50.7457 | 21.279 | 26.795 | 90.3879 | 28.4666 | 52.332 | 52.1346 | 98.0818 | 98.928 | 35.493 | 25.9338 | 98.7135 | 517.1085 | 316.5161 | 102.8646 | 0.92356 | 0.75471 | 0.86463 | 51.7048 | 150.655 | 1.5042 | 0.84078 | 0.00162 | -0.46482 | 160.0653 | 18.5114 | 0.82657 | -0.00062 | 0.84078 | -1.6938
0.06917 | 926.0035 | 50.5587 | 21.2809 | 26.8045 | 90.3989 | 28.4835 | 51.9374 | 52.0952 | 98.1641 | 98.9356 | 35.532 | 25.9324 | 102.1345 | 524.1847 | 316.2118 | 102.8822 | 0.90449 | 0.79152 | 0.865 | 51.7347 | 150.2892 | 1.5048 | 0.84117 | 0.00161 | -0.51148 | 159.9552 | 18.8956 | 0.82657 | -0.00062 | 0.84117 | -1.7399
0.06944 | 927.6042 | 50.6677 | 21.2874 | 26.814 | 90.4685 | 28.4766 | 51.8933 | 52.0862 | 98.0505 | 98.9338 | 34.5492 | 25.9289 | 101.6744 | 516.0254 | 316.4394 | 102.8401 | 0.92954 | 0.74343 | 0.86497 | 51.7548 | 150.8036 | 1.5048 | 0.84116 | 0.00162 | -0.50945 | 160.0096 | 18.7506 | 0.82657 | -0.00062 | 0.84116 | -1.7379
0.06972 | 926.0549 | 50.9557 | 21.2761 | 26.8184 | 90.5282 | 28.492 | 52.239 | 52.1056 | 98.1806 | 98.933 | 34.2822 | 25.9255 | 97.9777 | 523.3436 | 316.8399 | 102.9445 | 0.9202 | 0.80967 | 0.86482 | 51.801 | 150.51 | 1.5048 | 0.84103 | 0.00161 | -0.49492 | 160.0142 | 18.8244 | 0.82657 | -0.00062 | 0.84103 | -1.7235
0.07 | 927.6088 | 50.6708 | 21.2701 | 26.8315 | 90.5658 | 28.5023 | 52.0222 | 52.1648 | 98.1978 | 98.9309 | 34.35 | 25.9277 | 102.6542 | 521.8232 | 317.4011 | 102.9268 | 0.9115 | 0.74705 | 0.86505 | 51.8242 | 150.6337 | 1.5048 | 0.84128 | 0.00162 | -0.52364 | 160.1864 | 18.8527 | 0.82657 | -0.00062 | 0.84128 | -1.7519
0.07027 | 926.0948 | 50.6309 | 21.2842 | 26.8197 | 90.5905 | 28.5069 | 51.9122 | 52.2466 | 98.122 | 98.9307 | 35.148 | 25.9272 | 98.8731 | 518.0323 | 316.0997 | 102.8952 | 0.91578 | 0.74579 | 0.86513 | 51.8429 | 150.6052 | 1.5051 | 0.84137 | 0.00161 | -0.5351 | 159.7746 | 18.3602 | 0.82657 | -0.00062 | 0.84137 | -1.7632
0.07055 | 927.614 | 50.9016 | 21.2801 | 26.8421 | 90.6588 | 28.5148 | 52.3177 | 52.3218 | 98.1008 | 98.9318 | 35.1636 | 25.9178 | 101.9774 | 527.4698 | 314.3285 | 102.8713 | 0.91427 | 0.76422 | 0.86496 | 51.8505 | 150.7567 | 1.5049 | 0.8412 | 0.00162 | -0.51502 | 159.9143 | 18.9591 | 0.82657 | -0.00062 | 0.8412 | -1.7434
0.07083 | 927.6291 | 50.826 | 21.2828 | 26.8388 | 90.713 | 28.4952 | 52.1621 | 52.3544 | 98.0746 | 98.9364 | 35.6352 | 25.9276 | 101.0222 | 516.1093 | 315.6695 | 102.9348 | 0.90511 | 0.71372 | 0.8649 | 51.8872 | 150.5913 | 1.5049 | 0.84117 | 0.00161 | -0.5108 | 159.8446 | 18.6268 | 0.82657 | -0.00062 | 0.84117 | -1.7392
0.07111 | 929.2019 | 50.7945 | 21.2838 | 26.8401 | 90.7448 | 28.5109 | 52.1041 | 52.4185 | 98.1297 | 98.9277 | 34.0182 | 25.9224 | 100.0453 | 523.8802 | 314.9917 | 102.9016 | 0.9093 | 0.78894 | 0.86451 | 51.9072 | 150.4367 | 1.5041 | 0.84079 | 0.00161 | -0.46615 | 159.7963 | 18.7302 | 0.82657 | -0.00062 | 0.84079 | -1.6951
0.07138 | 927.5956 | 50.984 | 21.2892 | 26.8445 | 90.8 | 28.5243 | 52.487 | 52.4661 | 98.1644 | 98.9252 | 34.1766 | 25.928 | 103.2425 | 520.0756 | 315.9029 | 102.9457 | 0.9185 | 0.73262 | 0.86456 | 51.9238 | 150.5292 | 1.5042 | 0.84085 | 0.00161 | -0.47348 | 159.5634 | 18.7194 | 0.82657 | -0.00062 | 0.84085 | -1.7023
0.07167 | 925.9854 | 50.834 | 21.2923 | 26.8709 | 90.8282 | 28.5102 | 52.502 | 52.4984 | 98.0678 | 98.936 | 34.6812 | 25.4542 | 97.86 | 523.3217 | 314.4015 | 102.8449 | 0.90763 | 0.80779 | 0.86421 | 51.9599 | 150.4267 | 1.5035 | 0.84052 | 0.00161 | -0.43403 | 159.7566 | 18.5988 | 0.82657 | -0.00062 | 0.84052 | -1.6634
0.07194 | 927.6144 | 50.8931 | 21.2785 | 26.8502 | 90.8727 | 28.5158 | 52.1003 | 52.507 | 98.0584 | 98.9362 | 35.3196 | 25.4467 | 101.8367 | 523.0349 | 314.1864 | 102.9322 | 0.90846 | 0.76446 | 0.8646 | 51.977 | 150.2088 | 1.5043 | 0.84092 | 0.00161 | -0.48122 | 159.7062 | 18.5077 | 0.82657 | -0.00062 | 0.84092 | -1.71
0.07222 | 926.0314 | 50.9377 | 21.2803 | 26.8725 | 90.9114 | 28.5173 | 52.5297 | 52.5552 | 98.1249 | 98.9323 | 35.5266 | 25.447 | 99.4763 | 518.494 | 313.8859 | 102.9424 | 0.91997 | 0.76129 | 0.86342 | 51.9837 | 150.4571 | 1.5031 | 0.83975 | 0.00161 | -0.34239 | 159.5154 | 18.605 | 0.82657 | -0.00062 | 0.83975 | -1.5729
0.0725 | 927.6546 | 50.9112 | 21.2781 | 26.8772 | 90.9546 | 28.5374 | 52.2905 | 52.5539 | 98.2088 | 98.9343 | 35.103 | 25.4525 | 98.6933 | 522.8452 | 315.932 | 102.9281 | 0.90858 | 0.74245 | 0.86384 | 52.0022 | 150.4476 | 1.504 | 0.84018 | 0.00161 | -0.39322 | 159.3357 | 18.7489 | 0.82657 | -0.00062 | 0.84018 | -1.6231
0.07277 | 927.6524 | 51.0126 | 21.2847 | 26.8882 | 91.0562 | 28.5493 | 52.6467 | 52.6591 | 98.1389 | 98.9341 | 34.026 | 25.4506 | 103.2031 | 519.7813 | 315.7619 | 102.9198 | 0.91697 | 0.69493 | 0.86205 | 52.0405 | 150.2079 | 1.5041 | 0.83841 | 0.00161 | -0.1831 | 159.3127 | 18.5272 | 0.82657 | -0.00062 | 0.83841 | -1.4155
0.07305 | 927.6579 | 51.0698 | 21.2863 | 26.8819 | 91.0976 | 28.5442 | 52.1538 | 52.6295 | 98.0883 | 98.9271 | 33.9792 | 25.4547 | 98.2018 | 522.6781 | 316.0158 | 102.9282 | 0.90817 | 0.73938 | 0.86357 | 52.065 | 149.963 | 1.5036 | 0.83995 | 0.00161 | -0.36599 | 159.4536 | 18.6848 | 0.82657 | -0.00062 | 0.83995 | -1.5962
0.07333 | 927.5909 | 50.9863 | 21.2994 | 26.8837 | 91.1398 | 28.5655 | 52.4012 | 52.6482 | 98.1144 | 98.929 | 36.1386 | 25.4515 | 102.1415 | 522.7123 | 314.5063 | 102.9293 | 0.908 | 0.76067 | 0.85565 | 52.104 | 150.0503 | 1.5026 | 0.83205 | 0.00161 | 0.58169 | 159.1835 | 18.5085 | 0.82657 | -0.00062 | 0.83205 | -0.66018
0.07361 | 926.0422 | 51.2012 | 21.3014 | 26.906 | 91.1745 | 28.5479 | 52.8191 | 52.6938 | 98.1007 | 98.9329 | 35.2116 | 25.4571 | 100.0473 | 520.4202 | 313.5312 | 102.9035 | 0.91082 | 0.72105 | 0.86428 | 52.1319 | 150.1076 | 1.5046 | 0.8407 | 0.00161 | -0.45491 | 158.8853 | 18.5165 | 0.82657 | -0.00062 | 0.8407 | -1.684
0.07388 | 927.5966 | 51.0445 | 21.299 | 26.9093 | 91.2192 | 28.5579 | 52.2897 | 52.7529 | 98.1414 | 98.9327 | 35.472 | 25.4509 | 99.0754 | 524.391 | 313.4977 | 102.9238 | 0.9085 | 0.7983 | 0.86095 | 52.1528 | 149.9231 | 1.5038 | 0.83738 | 0.00161 | -0.05978 | 159.0129 | 18.6374 | 0.82657 | -0.00062 | 0.83738 | -1.2937
0.07417 | 927.6017 | 51.2567 | 21.302 | 26.8971 | 91.2688 | 28.5687 | 52.4961 | 52.7822 | 98.1898 | 98.9348 | 34.8876 | 25.4442 | 102.8711 | 519.0189 | 314.8018 | 102.9029 | 0.91944 | 0.73438 | 0.86455 | 52.1401 | 149.6283 | 1.505 | 0.84098 | 0.0016 | -0.48797 | 159.2066 | 18.7475 | 0.82657 | -0.00062 | 0.84098 | -1.7166
0.07444 | 927.5849 | 51.2493 | 21.2928 | 26.9111 | 91.3222 | 28.5897 | 52.9194 | 52.7983 | 98.0891 | 98.9296 | 33.8562 | 25.456 | 98.4105 | 526.8658 | 314.9219 | 102.9399 | 0.92058 | 0.74639 | 0.86455 | 52.1177 | 149.697 | 1.5045 | 0.84096 | 0.0016 | -0.48596 | 159.2286 | 18.3028 | 0.82657 | -0.00062 | 0.84096 | -1.7146
0.07472 | 927.5914 | 51.0992 | 21.2902 | 26.9227 | 91.3523 | 28.5741 | 52.2539 | 52.7956 | 98.1368 | 98.9274 | 33.8814 | 25.4494 | 101.8795 | 514.3382 | 316.0372 | 102.9246 | 0.90252 | 0.73221 | 0.86433 | 52.1146 | 149.8377 | 1.5045 | 0.84074 | 0.00161 | -0.4596 | 159.4076 | 18.2977 | 0.82657 | -0.00062 | 0.84074 | -1.6886
0.075 | 927.4897 | 51.3415 | 21.3031 | 26.9196 | 91.4178 | 28.5917 | 52.6071 | 52.7666 | 98.1032 | 98.9309 | 34.6404 | 25.4487 | 99.7936 | 527.3919 | 315.8463 | 102.9832 | 0.92709 | 0.70828 | 0.8644 | 52.0901 | 150.0808 | 1.5051 | 0.8408 | 0.00161 | -0.46686 | 159.3876 | 18.2438 | 0.82657 | -0.00062 | 0.8408 | -1.6958
0.07527 | 927.6355 | 51.4417 | 21.2953 | 26.9312 | 91.4549 | 28.6035 | 53.0058 | 52.7454 | 98.1732 | 98.9284 | 36.0834 | 24.9906 | 99.0564 | 516.3015 | 315.5874 | 102.9576 | 0.91793 | 0.76901 | 0.86469 | 52.1025 | 150.2588 | 1.5052 | 0.84109 | 0.00161 | -0.50141 | 159.8267 | 18.3898 | 0.82657 | -0.00062 | 0.84109 | -1.7299
0.07555 | 927.6009 | 51.1894 | 21.3006 | 26.9406 | 91.5074 | 28.5936 | 52.358 | 52.7534 | 98.1216 | 98.9193 | 35.0526 | 24.9768 | 103.0085 | 523.8783 | 313.9921 | 102.9471 | 0.90358 | 0.70396 | 0.86764 | 52.1111 | 150.273 | 1.5043 | 0.84404 | 0.00161 | -0.8504 | 159.931 | 18.3377 | 0.82657 | -0.00062 | 0.84404 | -2.0746
0.07583 | 927.6074 | 51.4704 | 21.2926 | 26.9306 | 91.5374 | 28.605 | 52.7515 | 52.7175 | 98.0783 | 98.9347 | 34.3644 | 24.9823 | 98.4626 | 523.2874 | 316.2516 | 102.9757 | 0.91813 | 0.77652 | 0.86439 | 52.1101 | 150.6344 | 1.5048 | 0.8408 | 0.00161 | -0.46689 | 159.7905 | 18.0876 | 0.82657 | -0.00062 | 0.8408 | -1.6958
0.07611 | 926.032 | 51.3265 | 21.2907 | 26.9413 | 91.6012 | 28.6113 | 52.8828 | 52.6883 | 98.0734 | 98.9339 | 34.2018 | 24.9688 | 101.7204 | 524.8395 | 315.4323 | 102.9482 | 0.91043 | 0.75663 | 0.86348 | 52.129 | 150.7619 | 1.5044 | 0.8399 | 0.00161 | -0.36047 | 159.8647 | 18.3133 | 0.82657 | -0.00062 | 0.8399 | -1.5907
0.07638 | 926.0466 | 51.2368 | 21.2861 | 26.9488 | 91.6089 | 28.6123 | 52.3434 | 52.6778 | 98.0366 | 98.9431 | 35.8776 | 24.9671 | 101.1115 | 520.7425 | 315.6069 | 103.0205 | 0.90951 | 0.71362 | 0.86413 | 52.1394 | 150.746 | 1.5045 | 0.84055 | 0.00161 | -0.43773 | 159.3744 | 18.5806 | 0.82657 | -0.00062 | 0.84055 | -1.667
0.07667 | 927.6377 | 51.2805 | 21.3065 | 26.963 | 91.714 | 28.6176 | 53.0045 | 52.8292 | 98.0791 | 98.926 | 35.8602 | 24.9685 | 99.7064 | 517.9411 | 315.8823 | 102.9204 | 0.9067 | 0.74331 | 0.86123 | 52.1787 | 150.6955 | 1.5039 | 0.83767 | 0.00161 | -0.09495 | 159.7523 | 18.1983 | 0.82657 | -0.00062 | 0.83767 | -1.3285
0.07694 | 927.6074 | 51.395 | 21.2918 | 26.9609 | 91.726 | 28.6182 | 52.7678 | 52.9253 | 98.1627 | 98.9371 | 35.0328 | 24.9679 | 103.206 | 526.8594 | 315.1505 | 103.0147 | 0.927 | 0.68091 | 0.86381 | 52.1938 | 150.0955 | 1.503 | 0.84027 | 0.00161 | -0.40406 | 159.5413 | 18.3222 | 0.82657 | -0.00062 | 0.84027 | -1.6338
0.07722 | 927.6054 | 51.5619 | 21.2935 | 26.9667 | 91.8057 | 28.6346 | 53.161 | 53.0294 | 98.1031 | 98.9409 | 36.1848 | 24.9729 | 98.7738 | 515.8846 | 315.8426 | 102.9641 | 0.9191 | 0.72898 | 0.85806 | 52.2305 | 150.6477 | 1.5012 | 0.83455 | 0.00161 | 0.28029 | 159.664 | 18.0734 | 0.82657 | -0.00062 | 0.83455 | -0.95786
0.07749 | 927.5751 | 51.4397 | 21.3072 | 26.9771 | 91.8309 | 28.6291 | 52.7274 | 53.0619 | 98.0966 | 98.931 | 35.034 | 24.9769 | 101.9429 | 523.1947 | 312.8776 | 102.9216 | 0.92711 | 0.76129 | 0.86349 | 52.2471 | 150.3852 | 1.5023 | 0.83998 | 0.00161 | -0.36993 | 159.709 | 18.2212 | 0.82657 | -0.00062 | 0.83998 | -1.6
0.07777 | 927.5898 | 51.4647 | 21.2817 | 26.96 | 91.8852 | 28.6228 | 52.8087 | 53.0837 | 98.1334 | 98.936 | 34.7166 | 24.9685 | 100.7731 | 518.1386 | 314.0308 | 102.9112 | 0.92295 | 0.71555 | 0.86143 | 52.2771 | 150.6267 | 1.502 | 0.83794 | 0.00161 | -0.12652 | 159.8426 | 18.2177 | 0.82657 | -0.00062 | 0.83794 | -1.3597
0.07805 | 927.5658 | 51.5277 | 21.2868 | 26.993 | 91.918 | 28.6433 | 53.1299 | 53.1405 | 98.084 | 98.9309 | 33.9696 | 24.976 | 99.8895 | 525.371 | 314.4227 | 103.017 | 0.91508 | 0.78969 | 0.86341 | 52.3017 | 150.6012 | 1.5019 | 0.83994 | 0.00161 | -0.36477 | 159.6223 | 18.0431 | 0.82657 | -0.00062 | 0.83994 | -1.595
0.07833 | 926.0141 | 51.4665 | 21.2951 | 26.9925 | 91.9682 | 28.632 | 52.8972 | 53.1592 | 98.171 | 98.9335 | 32.1228 | 24.9714 | 102.7745 | 520.8364 | 313.1739 | 102.9919 | 0.92498 | 0.72314 | 0.86635 | 52.3309 | 150.7311 | 1.5017 | 0.8429 | 0.00161 | -0.71498 | 159.5739 | 18.2721 | 0.82657 | -0.00062 | 0.8429 | -1.9408
0.07861 | 927.5937 | 51.5884 | 21.2989 | 26.9979 | 92.0018 | 28.6289 | 53.084 | 53.2358 | 98.0776 | 98.9349 | 30.7398 | 24.9713 | 98.4673 | 517.1049 | 315.072 | 102.97 | 0.92116 | 0.75075 | 0.86351 | 52.3553 | 150.5975 | 1.5019 | 0.84007 | 0.00161 | -0.37996 | 159.473 | 17.9505 | 0.82657 | -0.00062 | 0.84007 | -1.61
0.07888 | 925.9617 | 51.6652 | 21.2903 | 27.0004 | 92.0437 | 28.636 | 53.12 | 53.3065 | 98.1407 | 98.9427 | 29.757 | 24.9687 | 101.9179 | 522.1172 | 315.1828 | 102.9386 | 0.92679 | 0.73197 | 0.86405 | 52.3804 | 150.439 | 1.5009 | 0.84062 | 0.00161 | -0.44619 | 159.4162 | 18.2326 | 0.82657 | -0.00062 | 0.84062 | -1.6754
0.07917 | 925.9954 | 51.5516 | 21.303 | 27.0144 | 92.0744 | 28.6459 | 52.9087 | 53.375 | 98.0762 | 98.9323 | 29.7612 | 24.9683 | 100.7852 | 520.9388 | 314.7448 | 103.0258 | 0.9173 | 0.6911 | 0.86316 | 52.4008 | 150.4938 | 1.5014 | 0.83975 | 0.00161 | -0.3425 | 159.3004 | 18.3903 | 0.82657 | -0.00062 | 0.83975 | -1.573
0.07944 | 925.9735 | 51.6894 | 21.2917 | 27.0199 | 92.1207 | 28.6445 | 53.1737 | 53.409 | 98.1844 | 98.9334 | 27.8598 | 24.978 | 98.8268 | 522.9793 | 313.4592 | 102.9838 | 0.9116 | 0.76645 | 0.86412 | 52.4289 | 150.296 | 1.5033 | 0.84072 | 0.00161 | -0.45793 | 159.29 | 18.2567 | 0.82657 | -0.00062 | 0.84072 | -1.687
0.07972 | 926.1442 | 51.6726 | 21.3083 | 27.0192 | 92.1817 | 28.6523 | 53.0473 | 53.4671 | 98.1514 | 98.9309 | 27.0978 | 24.9719 | 102.7112 | 519.7381 | 313.09 | 102.9995 | 0.92587 | 0.70755 | 0.86376 | 52.4539 | 150.1064 | 1.5024 | 0.84038 | 0.00161 | -0.41771 | 159.4271 | 18.0975 | 0.82657 | -0.00062 | 0.84038 | -1.6472
0.07999 | 927.6337 | 51.6146 | 21.2985 | 27.0279 | 92.1945 | 28.6479 | 52.9726 | 53.5089 | 98.0803 | 98.9292 | 26.6004 | 24.9775 | 98.9445 | 519.6064 | 312.9907 | 103.0153 | 0.92408 | 0.77324 | 0.86389 | 52.4838 | 150.166 | 1.5027 | 0.84052 | 0.00161 | -0.43442 | 159.2784 | 17.7298 | 0.82657 | -0.00062 | 0.84052 | -1.6637
0.08027 | 927.593 | 51.786 | 21.2803 | 27.0079 | 92.2338 | 28.6716 | 53.3558 | 53.5544 | 98.1401 | 98.9331 | 25.9506 | 24.9754 | 102.2892 | 523.3763 | 314.4033 | 102.9809 | 0.90995 | 0.75394 | 0.8638 | 52.4949 | 150.3791 | 1.5024 | 0.84045 | 0.00161 | -0.42525 | 159.3093 | 18.0085 | 0.82657 | -0.00062 | 0.84045 | -1.6547
0.08055 | 927.5914 | 51.7537 | 21.2914 | 27.0296 | 92.3039 | 28.665 | 53.2104 | 53.5486 | 98.0444 | 98.9314 | 26.214 | 25.4479 | 101.5953 | 519.8967 | 313.2121 | 102.9909 | 0.9187 | 0.68686 | 0.86412 | 52.5311 | 150.4113 | 1.5029 | 0.84079 | 0.00161 | -0.46597 | 158.9182 | 18.0766 | 0.82657 | -0.00062 | 0.84079 | -1.6949
0.08084 | 926.3285 | 51.8231 | 21.2907 | 27.0336 | 92.381 | 28.6844 | 53.1711 | 53.6093 | 98.1568 | 98.9326 | 24.7668 | 24.9796 | 99.1645 | 525.097 | 316.03 | 102.9449 | 0.91621 | 0.75 | 0.86406 | 52.563 | 150.2965 | 1.5032 | 0.84075 | 0.00161 | -0.46099 | 159.3466 | 17.8143 | 0.82657 | -0.00062 | 0.84075 | -1.69
0.08111 | 929.2493 | 51.8064 | 21.2897 | 27.04 | 92.4314 | 28.677 | 53.3354 | 53.6043 | 98.1488 | 98.9254 | 24.7236 | 24.9848 | 103.3635 | 516.1371 | 314.7946 | 103.0377 | 0.91958 | 0.68184 | 0.86409 | 52.587 | 149.8911 | 1.503 | 0.84079 | 0.0016 | -0.46639 | 159.3335 | 18.0841 | 0.82657 | -0.00062 | 0.84079 | -1.6953
0.08138 | 927.577 | 51.8199 | 21.2906 | 27.0579 | 92.4651 | 28.6852 | 53.2473 | 53.5912 | 98.1013 | 98.9367 | 22.7442 | 24.9804 | 98.7404 | 526.1825 | 314.6311 | 103.0542 | 0.93204 | 0.72715 | 0.8637 | 52.6366 | 150.4365 | 1.5026 | 0.84043 | 0.00161 | -0.42379 | 159.2836 | 17.887 | 0.82657 | -0.00062 | 0.84043 | -1.6532
0.08167 | 927.6289 | 51.8514 | 21.2989 | 27.0469 | 92.4985 | 28.6829 | 53.2606 | 53.5597 | 98.0314 | 98.9252 | 21.9444 | 24.9776 | 102.0011 | 515.6109 | 314.8839 | 103.0244 | 0.92604 | 0.76306 | 0.86403 | 52.6591 | 150.2924 | 1.5032 | 0.84078 | 0.00161 | -0.46495 | 159.1949 | 17.7419 | 0.82657 | -0.00062 | 0.84078 | -1.6939
0.08194 | 927.5943 | 51.9135 | 21.3084 | 27.0545 | 92.5664 | 28.6896 | 53.5622 | 53.5367 | 98.0798 | 98.9283 | 22.3776 | 24.9824 | 101.0831 | 525.4497 | 312.6411 | 102.9522 | 0.92506 | 0.72177 | 0.86371 | 52.6919 | 150.3398 | 1.5026 | 0.84048 | 0.00161 | -0.42887 | 159.1898 | 17.9265 | 0.82657 | -0.00062 | 0.84048 | -1.6583
0.08222 | 927.5766 | 51.8105 | 21.3032 | 27.0825 | 92.5691 | 28.6998 | 53.3071 | 53.581 | 98.1028 | 98.9263 | 21.1686 | 24.9857 | 99.5155 | 519.6839 | 314.642 | 103.046 | 0.93508 | 0.77215 | 0.86419 | 52.7085 | 150.322 | 1.5025 | 0.84097 | 0.00161 | -0.48707 | 158.7813 | 17.7238 | 0.82657 | -0.00062 | 0.84097 | -1.7157
0.0825 | 925.983 | 51.8024 | 21.3094 | 27.0737 | 92.6335 | 28.7 | 53.2321 | 53.6514 | 98.1719 | 98.9298 | 21.3114 | 24.9863 | 102.8499 | 517.8019 | 312.1778 | 103.0563 | 0.92234 | 0.70861 | 0.88651 | 52.7526 | 150.2204 | 1.5016 | 0.86331 | 0.00161 | -3.0677 | 158.7211 | 18.1078 | 0.82657 | -0.00062 | 0.86331 | -4.2645
0.08278 | 925.9077 | 52.2146 | 21.302 | 27.0824 | 92.669 | 28.7165 | 53.7608 | 53.7083 | 98.1429 | 98.9269 | 21.2244 | 24.968 | 98.8937 | 518.5216 | 312.2196 | 103.0094 | 0.94602 | 0.72231 | 0.86349 | 52.7948 | 149.9144 | 1.502 | 0.84032 | 0.0016 | -0.41054 | 158.6469 | 17.9481 | 0.82657 | -0.00062 | 0.84032 | -1.6401
0.08305 | 927.6108 | 51.8606 | 21.2847 | 27.0806 | 92.6922 | 28.7127 | 53.4391 | 53.7472 | 98.0487 | 98.9342 | 20.064 | 24.9777 | 101.2472 | 521.1241 | 311.8949 | 102.9793 | 0.9187 | 0.72268 | 0.86375 | 52.8097 | 149.6673 | 1.5028 | 0.84059 | 0.0016 | -0.44253 | 158.9003 | 17.7086 | 0.82657 | -0.00062 | 0.84059 | -1.6717
0.08334 | 927.6312 | 51.8456 | 21.2993 | 27.1019 | 92.7545 | 28.7273 | 53.275 | 53.7925 | 98.0401 | 98.9271 | 20.7036 | 24.9707 | 101.8303 | 524.8196 | 315.3604 | 103.0813 | 0.92462 | 0.69151 | 0.86317 | 52.84 | 149.6803 | 1.5004 | 0.84003 | 0.0016 | -0.37596 | 159.1455 | 17.995 | 0.82657 | -0.00062 | 0.84003 | -1.606
0.08361 | 927.6222 | 52.3038 | 21.3074 | 27.0724 | 92.8029 | 28.7185 | 53.7251 | 53.8089 | 98.1535 | 98.9248 | 20.019 | 24.971 | 98.3595 | 514.2825 | 315.8576 | 103.0565 | 0.94113 | 0.7686 | 0.86362 | 52.8667 | 150.048 | 1.5013 | 0.84049 | 0.0016 | -0.4306 | 159.1285 | 18.2201 | 0.82657 | -0.00062 | 0.84049 | -1.66
0.08388 | 926.1462 | 52.0499 | 21.2971 | 27.0755 | 92.8188 | 28.7287 | 53.7426 | 53.8281 | 98.1314 | 98.9327 | 19.623 | 24.9746 | 102.6479 | 526.8414 | 314.9457 | 103.0358 | 0.94932 | 0.72632 | 0.86346 | 52.8995 | 150.1454 | 1.5011 | 0.84036 | 0.0016 | -0.41497 | 159.0889 | 17.8613 | 0.82657 | -0.00062 | 0.84036 | -1.6445
0.08417 | 927.6217 | 51.9496 | 21.2775 | 27.0811 | 92.8534 | 28.7437 | 53.2213 | 53.8597 | 98.0647 | 98.9259 | 19.9638 | 24.9644 | 98.9469 | 516.8478 | 315.4066 | 103.0233 | 0.92889 | 0.74552 | 0.86343 | 52.9241 | 150.0213 | 1.5011 | 0.84034 | 0.0016 | -0.4123 | 159.3954 | 17.8332 | 0.82657 | -0.00062 | 0.84034 | -1.6419
0.08444 | 926.0136 | 52.2098 | 21.2997 | 27.0938 | 92.9039 | 28.7401 | 53.5902 | 53.8983 | 98.0822 | 98.9264 | 19.689 | 24.9779 | 101.3167 | 526.3365 | 315.01 | 103.0855 | 0.93994 | 0.74715 | 0.86322 | 52.9509 | 150.1646 | 1.5016 | 0.84015 | 0.0016 | -0.38954 | 159.2869 | 17.7536 | 0.82657 | -0.00062 | 0.84015 | -1.6194
0.08472 | 927.663 | 51.986 | 21.2979 | 27.0993 | 92.9931 | 28.7412 | 53.3623 | 53.9849 | 98.0671 | 98.9232 | 18.1152 | 24.9776 | 102.5499 | 517.4568 | 314.0855 | 103.0613 | 0.94563 | 0.69208 | 0.86316 | 52.9785 | 150.4774 | 1.5002 | 0.84011 | 0.00161 | -0.38522 | 159.3768 | 17.971 | 0.82657 | -0.00062 | 0.84011 | -1.6152
0.085 | 925.9946 | 52.1156 | 21.3084 | 27.1056 | 93.0259 | 28.756 | 53.5847 | 54.0455 | 98.1588 | 98.9185 | 19.0464 | 24.9775 | 98.2152 | 522.0721 | 314.2155 | 103.0351 | 0.88913 | 0.73316 | 0.86302 | 53.0057 | 150.4097 | 1.5004 | 0.83998 | 0.00161 | -0.37018 | 159.3288 | 18.1967 | 0.82657 | -0.00062 | 0.83998 | -1.6003
0.08527 | 927.6058 | 52.3787 | 21.28 | 27.119 | 93.0624 | 28.751 | 53.9173 | 54.0882 | 98.1557 | 98.9221 | 18.969 | 24.9733 | 102.5217 | 522.2218 | 312.3191 | 103.0837 | 0.93934 | 0.71975 | 0.86207 | 53.0753 | 150.3881 | 1.5005 | 0.83907 | 0.00161 | -0.26208 | 159.3024 | 17.621 | 0.82657 | -0.00062 | 0.83907 | -1.4935
0.08555 | 925.9889 | 52.2495 | 21.2984 | 27.1171 | 93.1106 | 28.7624 | 53.6547 | 54.1583 | 98.1436 | 98.9257 | 17.5086 | 24.9692 | 99.7204 | 525.304 | 314.7747 | 103.0439 | 0.89848 | 0.71181 | 0.86389 | 53.1189 | 150.2357 | 1.5013 | 0.84092 | 0.0016 | -0.4814 | 159.2802 | 17.5993 | 0.82657 | -0.00062 | 0.84092 | -1.7101
0.08583 | 927.5973 | 52.1655 | 21.3151 | 27.1332 | 93.1398 | 28.7595 | 53.5401 | 54.1111 | 98.2527 | 98.9249 | 17.0952 | 24.9781 | 99.9581 | 521.4512 | 313.6153 | 103.0736 | 0.91608 | 0.77259 | 0.86401 | 53.1514 | 150.4917 | 1.5009 | 0.84107 | 0.00161 | -0.49904 | 159.3678 | 17.7974 | 0.82657 | -0.00062 | 0.84107 | -1.7276
0.08611 | 927.6158 | 52.2345 | 21.3055 | 27.1244 | 93.1736 | 28.7577 | 53.7546 | 54.1204 | 98.0698 | 98.9285 | 16.8612 | 24.9737 | 102.7229 | 517.763 | 314.4701 | 103.0537 | 0.90518 | 0.71205 | 0.86399 | 53.1639 | 150.4804 | 1.5016 | 0.84105 | 0.00161 | -0.49728 | 159.44 | 17.5054 | 0.82657 | -0.00062 | 0.84105 | -1.7258
0.08638 | 926.0505 | 52.2372 | 21.302 | 27.1335 | 93.2142 | 28.7692 | 53.9306 | 54.1188 | 98.2097 | 98.9241 | 17.1768 | 24.9724 | 98.1981 | 523.5217 | 313.9883 | 103.1039 | 0.90427 | 0.76396 | 0.86252 | 53.1758 | 150.4734 | 1.5006 | 0.83959 | 0.00161 | -0.32334 | 159.2988 | 17.7915 | 0.82657 | -0.00062 | 0.83959 | -1.554
0.08666 | 927.6381 | 52.2567 | 21.3145 | 27.1399 | 93.2517 | 28.7841 | 53.8416 | 54.0956 | 98.1179 | 98.9254 | 16.5822 | 24.9783 | 102.2993 | 520.8713 | 313.0359 | 103.1272 | 0.89012 | 0.69655 | 0.86298 | 53.2079 | 150.6816 | 1.5007 | 0.84007 | 0.00161 | -0.37991 | 159.236 | 17.6917 | 0.82657 | -0.00062 | 0.84007 | -1.6099
0.08694 | 927.5933 | 52.3337 | 21.2988 | 27.1516 | 93.2816 | 28.7789 | 53.44 | 54.1187 | 98.1096 | 98.9311 | 16.323 | 24.9688 | 99.4839 | 523.3838 | 314.8692 | 103.0921 | 0.91155 | 0.69531 | 0.86687 | 53.2336 | 150.4028 | 1.5019 | 0.84398 | 0.00161 | -0.84272 | 159.1367 | 17.5635 | 0.82657 | -0.00062 | 0.84398 | -2.067
0.08722 | 948.4074 | 52.4813 | 21.2995 | 27.1511 | 93.3254 | 28.7966 | 54.013 | 54.1652 | 98.075 | 98.9235 | 16.7784 | 24.9677 | 99.0259 | 521.4538 | 318.8836 | 103.05 | 0.89824 | 0.72268 | 0.86345 | 53.2656 | 150.3895 | 1.5015 | 0.84057 | 0.00161 | -0.4403 | 162.069 | 17.7044 | 0.82657 | -0.00062 | 0.84057 | -1.6696
0.08749 | 972.4501 | 52.4366 | 21.2867 | 27.1515 | 93.364 | 28.771 | 53.9367 | 54.1669 | 98.0792 | 98.9317 | 16.4916 | 24.9681 | 100.9851 | 526.1066 | 323.8983 | 103.0801 | 0.90003 | 0.73598 | 0.86276 | 53.3004 | 150.4122 | 1.5021 | 0.83991 | 0.00161 | -0.36159 | 164.9826 | 17.6532 | 0.82657 | -0.00062 | 0.83991 | -1.5918
0.08777 | 994.8343 | 52.3723 | 21.3042 | 27.1594 | 93.4239 | 28.7969 | 53.4333 | 54.2342 | 97.9228 | 98.9242 | 16.3932 | 24.9811 | 100.9375 | 526.7452 | 330.7454 | 103.1116 | 0.93023 | 0.68214 | 0.86347 | 53.3362 | 153.2756 | 1.5027 | 0.84064 | 0.00164 | -0.44805 | 168.7529 | 17.9114 | 0.82657 | -0.00062 | 0.84064 | -1.6772
0.08805 | 1017.2673 | 52.6055 | 21.288 | 27.1497 | 93.5107 | 28.7992 | 54.2213 | 54.258 | 98.0553 | 98.9246 | 16.0368 | 25.4793 | 100.8967 | 526.9122 | 333.3218 | 103.0742 | 0.90122 | 0.82699 | 0.86409 | 53.3662 | 156.2288 | 1.505 | 0.84127 | 0.00167 | -0.52334 | 171.7229 | 18.0514 | 0.82657 | -0.00062 | 0.84127 | -1.7516
0.08833 | 1098.8399 | 52.5076 | 21.3075 | 27.1701 | 93.6156 | 28.7971 | 54.2707 | 54.3112 | 97.9402 | 98.9345 | 15.7884 | 25.4498 | 98.7041 | 546.1886 | 350.7971 | 103.1566 | 0.93024 | 0.81916 | 0.86331 | 53.4079 | 159.8552 | 1.5089 | 0.84053 | 0.00171 | -0.43477 | 178.489 | 18.0574 | 0.82657 | -0.00062 | 0.84053 | -1.6642
0.08861 | 1178.7838 | 52.719 | 21.3009 | 27.1647 | 93.9447 | 28.8079 | 54.2107 | 54.3357 | 97.6393 | 98.9245 | 15.573 | 26.4005 | 102.3646 | 548.673 | 365.4981 | 103.113 | 0.93158 | 0.7845 | 0.86434 | 53.4414 | 162.8325 | 1.5165 | 0.84158 | 0.00174 | -0.55934 | 183.3218 | 18.8445 | 0.82657 | -0.00062 | 0.84158 | -1.7873
0.08888 | 1254.0472 | 52.5571 | 21.2989 | 27.1977 | 94.2482 | 28.8117 | 54.1559 | 54.3677 | 97.5587 | 98.9358 | 14.625 | 26.8637 | 102.8382 | 556.4824 | 381.9359 | 103.1512 | 0.96831 | 0.96859 | 0.86316 | 53.4988 | 169.549 | 1.5248 | 0.84043 | 0.00181 | -0.42345 | 186.8071 | 18.9272 | 0.82657 | -0.00062 | 0.84043 | -1.6532
0.08916 | 1342.0662 | 52.591 | 21.289 | 27.1853 | 94.6134 | 28.8241 | 53.8171 | 54.411 | 97.4535 | 98.9246 | 14.4204 | 27.8265 | 100.1526 | 563.8368 | 395.4655 | 103.2697 | 0.96032 | 0.76074 | 0.85828 | 53.6218 | 173.9685 | 1.5441 | 0.83562 | 0.00185 | 0.15054 | 189.2048 | 19.4604 | 0.82657 | -0.00062 | 0.83562 | -1.0864
0.08944 | 1442.8865 | 52.7337 | 21.2736 | 27.204 | 95.0755 | 28.8419 | 54.2512 | 54.4414 | 96.9503 | 98.9324 | 16.0584 | 28.7927 | 103.2876 | 566.8689 | 409.3939 | 103.2686 | 1.0051 | 1.0751 | 0.86315 | 53.6837 | 177.3861 | 1.5746 | 0.84054 | 0.00189 | -0.4362 | 190.5066 | 19.2785 | 0.82657 | -0.00062 | 0.84054 | -1.6659
0.08972 | 1510.0644 | 52.625 | 21.3011 | 27.2376 | 95.702 | 28.8409 | 54.1526 | 54.4918 | 96.8597 | 98.9306 | 17.5908 | 29.7476 | 104.3777 | 570.2373 | 419.1155 | 103.2263 | 1.0433 | 1.097 | 0.86307 | 53.7696 | 179.5024 | 1.6077 | 0.8405 | 0.00191 | -0.4322 | 189.4944 | 19.4744 | 0.82657 | -0.00062 | 0.8405 | -1.662
0.09 | 1551.3552 | 52.5328 | 21.2767 | 27.25 | 96.4756 | 28.8496 | 53.8349 | 54.5525 | 96.8533 | 98.9271 | 17.2788 | 31.1858 | 104.8595 | 571.7346 | 423.5289 | 103.1503 | 1.1171 | 1.1835 | 0.86328 | 53.8626 | 180.8451 | 1.6366 | 0.84078 | 0.00193 | -0.46459 | 187.6263 | 18.8975 | 0.82657 | -0.00062 | 0.84078 | -1.694
0.09027 | 1561.0932 | 52.6301 | 21.2975 | 27.2748 | 97.3614 | 28.8771 | 54.505 | 54.6213 | 96.5879 | 98.9304 | 20.2212 | 32.5996 | 110.564 | 573.0895 | 423.3833 | 103.3014 | 1.1454 | 1.1782 | 0.86248 | 53.9648 | 179.7256 | 1.6573 | 0.84004 | 0.00191 | -0.37663 | 183.5879 | 18.5018 | 0.82657 | -0.00062 | 0.84004 | -1.6071
0.09055 | 1588.4939 | 52.6447 | 21.2815 | 27.2904 | 98.3489 | 28.8759 | 54.3613 | 54.712 | 96.6799 | 98.9283 | 19.8594 | 33.5523 | 107.8686 | 573.7008 | 428.6507 | 103.3096 | 1.1923 | 1.4176 | 0.86301 | 54.0386 | 178.1008 | 1.6647 | 0.84062 | 0.0019 | -0.44568 | 180.7789 | 18.3758 | 0.82657 | -0.00062 | 0.84062 | -1.6753
0.09083 | 1626.7208 | 52.7421 | 21.2725 | 27.3142 | 99.6069 | 28.8856 | 54.1498 | 54.8518 | 96.4388 | 98.9247 | 21.264 | 34.5064 | 108.209 | 568.2378 | 434.343 | 103.1307 | 1.2519 | 1.2853 | 0.86123 | 54.1095 | 174.2821 | 1.6583 | 0.83888 | 0.00186 | -0.23847 | 178.276 | 18.1383 | 0.82657 | -0.00062 | 0.83888 | -1.4706
0.09111 | 1666.7577 | 52.9792 | 21.2949 | 27.3311 | 100.6814 | 28.9035 | 54.4988 | 54.9869 | 96.4505 | 98.9272 | 23.3004 | 35.9382 | 110.222 | 579.337 | 441.8258 | 103.1331 | 1.295 | 1.4515 | 0.86312 | 54.1725 | 171.5433 | 1.6378 | 0.84081 | 0.00183 | -0.46867 | 176.2924 | 18.1976 | 0.82657 | -0.00062 | 0.84081 | -1.6979
0.09139 | 1703.5663 | 52.7104 | 21.2687 | 27.3584 | 101.723 | 28.9245 | 54.4193 | 55.1164 | 96.0485 | 98.9286 | 25.131 | 36.8217 | 111.0326 | 573.5167 | 445.0484 | 103.0913 | 1.3407 | 1.8562 | 0.86224 | 54.2145 | 169.1666 | 1.6125 | 0.83996 | 0.0018 | -0.36688 | 174.165 | 17.7203 | 0.82657 | -0.00062 | 0.83996 | -1.5973
0.09166 | 1743.7706 | 52.9404 | 21.2592 | 27.3854 | 102.9587 | 28.928 | 54.2098 | 55.2296 | 96.0988 | 98.9289 | 28.8678 | 38.2665 | 112.648 | 578.8906 | 450.9387 | 103.2116 | 1.411 | 1.6549 | 0.86318 | 54.2317 | 167.1558 | 1.5902 | 0.84091 | 0.00178 | -0.47983 | 172.3969 | 17.3822 | 0.82657 | -0.00062 | 0.84091 | -1.7088
0.09194 | 1788.4859 | 53.2542 | 21.2543 | 27.432 | 104.1079 | 28.9468 | 54.6966 | 55.3277 | 95.8729 | 98.9316 | 31.428 | 39.2806 | 114.3422 | 576.114 | 454.9261 | 103.1418 | 1.4875 | 1.4167 | 0.86334 | 54.2445 | 165.2729 | 1.5714 | 0.84108 | 0.00176 | -0.50026 | 170.617 | 17.4254 | 0.82657 | -0.00062 | 0.84108 | -1.729
0.09222 | 1825.1518 | 52.9905 | 21.2517 | 27.4363 | 105.6116 | 28.9536 | 54.4784 | 55.4315 | 95.9904 | 98.9274 | 31.6986 | 40.2347 | 117.4023 | 573.2789 | 460.2541 | 103.1098 | 1.5789 | 2.1871 | 0.86313 | 54.2459 | 163.6698 | 1.5534 | 0.84086 | 0.00174 | -0.47483 | 169.3573 | 17.4119 | 0.82657 | -0.00062 | 0.84086 | -1.7039
0.0925 | 1812.5222 | 53.0975 | 21.232 | 27.516 | 108.7173 | 28.9794 | 54.7757 | 55.6668 | 95.7701 | 98.9259 | 34.6716 | 40.7134 | 112.3314 | 580.8316 | 457.2497 | 103.1269 | 1.6281 | 2.0526 | 0.86298 | 54.2353 | 161.8792 | 1.5388 | 0.84071 | 0.00172 | -0.45701 | 166.0599 | 16.7798 | 0.82657 | -0.00062 | 0.84071 | -1.6862
0.09277 | 1794.9374 | 53.2313 | 21.2308 | 27.5357 | 110.3391 | 29.0046 | 54.8067 | 55.7749 | 95.7983 | 98.9248 | 37.0332 | 42.1075 | 111.9948 | 581.7775 | 459.6396 | 103.1329 | 1.6994 | 2.1562 | 0.86262 | 54.2173 | 160.5917 | 1.5259 | 0.84034 | 0.00171 | -0.41221 | 163.4034 | 16.8311 | 0.82657 | -0.00062 | 0.84034 | -1.642
0.09305 | 1806.094 | 53.2923 | 21.2312 | 27.5389 | 111.9862 | 28.9997 | 54.4571 | 55.8968 | 95.7956 | 98.9119 | 39.5064 | 42.616 | 115.8932 | 577.1313 | 456.9774 | 103.1198 | 1.7562 | 2.1535 | 0.86313 | 54.2171 | 157.6164 | 1.5156 | 0.84085 | 0.00168 | -0.4728 | 160.1844 | 16.7006 | 0.82657 | -0.00062 | 0.84085 | -1.7018
0.09333 | 1802.728 | 53.5735 | 21.217 | 27.5763 | 113.1431 | 29.0082 | 55.0937 | 55.957 | 96.159 | 98.9247 | 43.5324 | 43.576 | 114.2564 | 576.8298 | 457.9053 | 103.138 | 1.8421 | 2.1131 | 0.86299 | 54.2391 | 154.9248 | 1.5021 | 0.84072 | 0.00165 | -0.45811 | 156.8975 | 16.7186 | 0.82657 | -0.00062 | 0.84072 | -1.6872
0.09361 | 1804.5145 | 53.4151 | 21.2228 | 27.6023 | 114.3967 | 29.0206 | 54.9758 | 56.095 | 95.9848 | 98.9289 | 48.621 | 44.534 | 114.0965 | 578.9938 | 455.431 | 103.1412 | 1.9124 | 2.3624 | 0.86313 | 54.2417 | 151.7682 | 1.4882 | 0.84086 | 0.00162 | -0.47406 | 155.0109 | 16.9789 | 0.82657 | -0.00062 | 0.84086 | -1.7029
0.09388 | 1802.8879 | 53.5498 | 21.2057 | 27.6244 | 115.4034 | 29.0362 | 54.8586 | 56.2129 | 95.7459 | 98.931 | 47.832 | 45.0134 | 116.991 | 575.0928 | 455.3771 | 103.0519 | 1.9621 | 2.4255 | 0.86266 | 54.2574 | 148.4979 | 1.4758 | 0.84041 | 0.00158 | -0.42033 | 153.0183 | 16.4341 | 0.82657 | -0.00062 | 0.84041 | -1.6498
0.09416 | 1804.4867 | 53.7424 | 21.186 | 27.6658 | 116.6501 | 29.0647 | 55.4181 | 56.3143 | 95.8273 | 98.926 | 50.1522 | 45.474 | 116.7631 | 576.7491 | 455.6509 | 103.1672 | 2.0337 | 2.5971 | 0.86266 | 54.2805 | 146.4871 | 1.4671 | 0.84042 | 0.00156 | -0.42214 | 152.3889 | 16.5444 | 0.82657 | -0.00062 | 0.84042 | -1.6515
0.09444 | 1804.373 | 53.8787 | 21.1922 | 27.6843 | 117.6092 | 29.0754 | 55.4342 | 56.4662 | 96.2187 | 98.9254 | 54.9816 | 45.9579 | 118.1545 | 583.1922 | 458.7842 | 103.1281 | 2.0865 | 2.4294 | 0.86281 | 54.3025 | 144.7875 | 1.4624 | 0.84058 | 0.00154 | -0.44127 | 152.7374 | 16.8157 | 0.82657 | -0.00062 | 0.84058 | -1.6704
0.09472 | 1802.8701 | 53.7798 | 21.1708 | 27.7071 | 118.5528 | 29.1034 | 54.7945 | 56.5545 | 96.073 | 98.9288 | 59.862 | 46.435 | 120.5424 | 584.0247 | 455.8624 | 103.1232 | 2.1459 | 2.3079 | 0.86243 | 54.3234 | 144.1209 | 1.4585 | 0.84022 | 0.00153 | -0.39814 | 152.9297 | 17.0079 | 0.82657 | -0.00062 | 0.84022 | -1.6278
0.09499 | 1806.0939 | 53.9821 | 21.173 | 27.7346 | 119.6269 | 29.1216 | 55.3749 | 56.6272 | 95.5243 | 98.9254 | 63.198 | 46.9098 | 118.2403 | 576.6446 | 457.5432 | 103.1414 | 2.1853 | 2.2603 | 0.86233 | 54.3512 | 144.3314 | 1.4592 | 0.84013 | 0.00154 | -0.38795 | 153.1865 | 16.0257 | 0.82657 | -0.00062 | 0.84013 | -1.6177
0.09527 | 1801.3561 | 53.896 | 21.159 | 27.765 | 120.51 | 29.1523 | 55.814 | 56.7554 | 95.7041 | 98.9207 | 68.0718 | 46.9168 | 118.1671 | 575.4386 | 456.4581 | 103.1062 | 2.2562 | 2.3112 | 0.86216 | 54.3846 | 144.4407 | 1.4602 | 0.83999 | 0.00154 | -0.37053 | 153.2911 | 16.6107 | 0.82657 | -0.00062 | 0.83999 | -1.6005
0.09555 | 1806.1026 | 53.9932 | 21.1638 | 27.8115 | 121.5413 | 29.1899 | 55.1223 | 56.899 | 95.8885 | 98.9347 | 69.5484 | 47.8775 | 116.4138 | 580.3671 | 455.767 | 103.1302 | 2.3056 | 2.701 | 0.85683 | 54.4179 | 145.1699 | 1.4613 | 0.83467 | 0.00154 | 0.26543 | 154.0527 | 16.5053 | 0.82657 | -0.00062 | 0.83467 | -0.97244
0.09583 | 1802.9051 | 54.1842 | 21.1653 | 27.8208 | 122.4469 | 29.2096 | 55.6047 | 57.0295 | 96.0907 | 98.922 | 77.2446 | 47.8706 | 115.5983 | 578.5078 | 457.719 | 103.1268 | 2.3544 | 2.9402 | 0.86232 | 54.4661 | 145.002 | 1.4639 | 0.8402 | 0.00154 | -0.39537 | 154.6912 | 16.385 | 0.82657 | -0.00062 | 0.8402 | -1.6251
0.09611 | 1804.4955 | 54.4428 | 21.16 | 27.8569 | 123.3021 | 29.2224 | 55.9072 | 57.165 | 95.9249 | 98.9287 | 85.2984 | 48.3379 | 113.4735 | 577.7485 | 456.8958 | 103.1363 | 2.4086 | 2.9419 | 0.86576 | 54.509 | 145.814 | 1.4651 | 0.84366 | 0.00155 | -0.80454 | 155.7061 | 16.7177 | 0.82657 | -0.00062 | 0.84366 | -2.0292
0.09638 | 1802.8813 | 54.3063 | 21.1613 | 27.926 | 125.1137 | 29.2497 | 55.7472 | 57.3793 | 95.7969 | 98.9303 | 91.71 | 48.7886 | 111.8385 | 580.3862 | 457.1982 | 103.2032 | 2.4493 | 2.7311 | 0.86209 | 54.559 | 146.5157 | 1.4661 | 0.84002 | 0.00156 | -0.37407 | 156.3803 | 16.562 | 0.82657 | -0.00062 | 0.84002 | -1.6041
0.09667 | 1802.869 | 54.528 | 21.1657 | 27.9598 | 125.9401 | 29.2618 | 56.0674 | 57.4986 | 96.2654 | 98.9231 | 106.707 | 48.3618 | 114.5224 | 579.8296 | 457.983 | 103.0688 | 2.4918 | 2.6544 | 0.8585 | 54.6325 | 147.3623 | 1.4679 | 0.83647 | 0.00157 | 0.04884 | 157.2283 | 16.612 | 0.82657 | -0.00062 | 0.83647 | -1.1864
0.09694 | 1804.4755 | 54.6668 | 21.167 | 27.9789 | 126.6227 | 29.3043 | 56.0878 | 57.608 | 95.8448 | 98.9344 | 159.9288 | 48.8175 | 121.7969 | 574.0214 | 454.6919 | 103.1151 | 2.5121 | 2.752 | 0.86195 | 54.7565 | 148.1157 | 1.4709 | 0.84001 | 0.00157 | -0.37296 | 157.7361 | 16.6872 | 0.82657 | -0.00062 | 0.84001 | -1.603
0.09722 | 1802.9295 | 54.5388 | 21.1585 | 28.0192 | 127.3642 | 29.332 | 56.1938 | 57.6823 | 95.8993 | 98.9302 | 204.3204 | 49.2936 | 118.5489 | 578.9753 | 457.1688 | 103.1257 | 2.5625 | 2.8478 | 0.85652 | 54.8065 | 148.9317 | 1.4728 | 0.8346 | 0.00158 | 0.27319 | 158.2723 | 16.2536 | 0.82657 | -0.00062 | 0.8346 | -0.96484
0.0975 | 1804.5052 | 54.7752 | 21.1405 | 28.0446 | 128.2899 | 29.3393 | 56.1626 | 57.8128 | 95.9418 | 98.9287 | 214.1052 | 49.3203 | 119.649 | 580.3941 | 454.1343 | 103.0196 | 2.6237 | 3.0412 | 0.8629 | 54.8748 | 149.4075 | 1.4762 | 0.84103 | 0.00159 | -0.49432 | 158.8819 | 16.5405 | 0.82657 | -0.00062 | 0.84103 | -1.7229
0.09777 | 1803.0544 | 55.0444 | 21.1444 | 28.0576 | 129.1135 | 29.3496 | 56.5544 | 57.9026 | 95.9143 | 98.9391 | 212.6646 | 49.7572 | 120.0317 | 581.8764 | 458.3278 | 103.1054 | 2.6483 | 3.0147 | 0.86102 | 54.9334 | 150.1548 | 1.4768 | 0.83918 | 0.00159 | -0.27465 | 159.6235 | 16.5482 | 0.82657 | -0.00062 | 0.83918 | -1.5059
0.09805 | 1804.4997 | 54.9974 | 21.1407 | 28.0831 | 129.7744 | 29.3733 | 56.3923 | 58.0046 | 96.079 | 98.9398 | 207.4536 | 49.7626 | 120.284 | 577.5271 | 453.1199 | 103.0391 | 2.703 | 2.8093 | 0.86313 | 54.9873 | 150.6264 | 1.4793 | 0.84132 | 0.0016 | -0.52915 | 159.8696 | 16.1809 | 0.82657 | -0.00062 | 0.84132 | -1.7573
0.09833 | 1804.1675 | 55.0227 | 21.1676 | 28.1203 | 130.5759 | 29.42 | 56.2321 | 58.1067 | 95.9036 | 98.9399 | 202.431 | 50.2409 | 117.5922 | 578.8211 | 455.477 | 103.0124 | 2.7385 | 2.6481 | 0.86924 | 55.0705 | 151.358 | 1.48 | 0.84749 | 0.00161 | -1.2539 | 159.879 | 16.7928 | 0.82657 | -0.00062 | 0.84749 | -2.4732
0.09861 | 1802.915 | 55.4349 | 21.1483 | 28.1606 | 131.3357 | 29.4302 | 56.8059 | 58.1575 | 95.5656 | 98.9243 | 196.101 | 50.241 | 114.9831 | 578.0285 | 458.2872 | 103.0412 | 2.7782 | 2.5719 | 0.8621 | 55.1434 | 151.7732 | 1.4831 | 0.84039 | 0.00161 | -0.41901 | 160.5834 | 16.5245 | 0.82657 | -0.00062 | 0.84039 | -1.6485
0.09888 | 1804.5192 | 55.3775 | 21.1658 | 28.192 | 131.8869 | 29.4563 | 56.9605 | 58.2444 | 95.8666 | 98.933 | 190.248 | 50.2389 | 113.1233 | 574.6704 | 456.3267 | 103.1029 | 2.8206 | 2.7848 | 0.86233 | 55.2103 | 151.4994 | 1.4843 | 0.84066 | 0.00161 | -0.45079 | 160.9035 | 16.3519 | 0.82657 | -0.00062 | 0.84066 | -1.6799
0.09917 | 1802.8746 | 55.1489 | 21.1715 | 28.235 | 132.5133 | 29.5045 | 56.849 | 58.3488 | 96.1973 | 98.9302 | 189.6342 | 50.2419 | 114.0319 | 577.1828 | 454.5962 | 103.0423 | 2.8579 | 3.032 | 0.86211 | 55.3001 | 152.3293 | 1.4851 | 0.8405 | 0.00162 | -0.4315 | 160.5881 | 16.3685 | 0.82657 | -0.00062 | 0.8405 | -1.6609
0.09944 | 1806.0713 | 55.4786 | 21.1773 | 28.2508 | 133.1475 | 29.5037 | 57.3249 | 58.448 | 95.9296 | 98.9229 | 186.9306 | 50.248 | 119.5965 | 582.8101 | 455.04 | 103.052 | 2.9059 | 3.2354 | 0.86216 | 55.359 | 152.7211 | 1.4872 | 0.84059 | 0.00162 | -0.44208 | 161.0669 | 16.5733 | 0.82657 | -0.00062 | 0.84059 | -1.6713
0.09972 | 1802.8663 | 55.4599 | 21.1633 | 28.2843 | 133.6905 | 29.5241 | 57.19 | 58.5793 | 95.8296 | 98.9146 | 184.56 | 50.4323 | 113.7315 | 578.2877 | 456.0775 | 103.0745 | 2.9715 | 3.039 | 0.86221 | 55.4203 | 152.4113 | 1.4894 | 0.84068 | 0.00162 | -0.45299 | 161.3165 | 16.2285 | 0.82657 | -0.00062 | 0.84068 | -1.6821
0.09999 | 1804.4997 | 55.4427 | 21.1595 | 28.3191 | 134.4397 | 29.5466 | 57.1516 | 58.6701 | 95.922 | 98.9344 | 182.5134 | 51.209 | 117.0975 | 576.8194 | 457.1118 | 103.0509 | 2.9886 | 2.9638 | 0.8614 | 55.519 | 152.7887 | 1.4903 | 0.83993 | 0.00162 | -0.3635 | 161.4709 | 16.2889 | 0.82657 | -0.00062 | 0.83993 | -1.5937
0.10027 | 1804.5383 | 55.6777 | 21.1815 | 28.3619 | 135.9351 | 29.5695 | 57.5769 | 58.8631 | 96.102 | 98.9337 | 173.538 | 51.2015 | 118.1666 | 575.2486 | 456.0962 | 103.1505 | 3.0542 | 2.8427 | 0.86315 | 55.5941 | 153.2047 | 1.4934 | 0.84172 | 0.00162 | -0.57663 | 162.1379 | 15.9909 | 0.82657 | -0.00062 | 0.84172 | -1.8042
0.10055 | 1802.9008 | 55.8855 | 21.1712 | 28.3832 | 136.6498 | 29.5942 | 57.2811 | 58.9383 | 96.0773 | 98.9317 | 170.5866 | 51.2106 | 118.0121 | 580.6298 | 455.6627 | 103.0229 | 3.0665 | 2.8116 | 0.86334 | 55.683 | 153.3428 | 1.4928 | 0.84197 | 0.00162 | -0.60548 | 162.3421 | 15.9717 | 0.82657 | -0.00062 | 0.84197 | -1.8327
0.10083 | 1804.5099 | 55.9505 | 21.1653 | 28.4235 | 137.2886 | 29.62 | 57.6205 | 59.0349 | 95.6712 | 98.9268 | 168.4356 | 50.7286 | 120.358 | 578.2882 | 456.9149 | 102.9841 | 3.1287 | 3.0923 | 0.86319 | 55.8355 | 154.1468 | 1.4951 | 0.84191 | 0.00163 | -0.59908 | 162.256 | 15.9538 | 0.82657 | -0.00062 | 0.84191 | -1.8264
0.10111 | 1802.8403 | 56.061 | 21.1795 | 28.4558 | 137.7581 | 29.6513 | 57.779 | 59.1078 | 95.5871 | 98.9238 | 168.0912 | 51.2065 | 120.6543 | 578.7169 | 457.125 | 103.1258 | 3.1435 | 3.1218 | 0.86207 | 55.9131 | 154.3547 | 1.4931 | 0.84084 | 0.00163 | -0.47207 | 162.2293 | 15.8179 | 0.82657 | -0.00062 | 0.84084 | -1.701
0.10139 | 1804.498 | 55.9905 | 21.1782 | 28.4871 | 138.419 | 29.6663 | 57.7006 | 59.2237 | 96.0893 | 98.9308 | 167.0274 | 51.2259 | 119.817 | 580.6294 | 455.9246 | 103.1041 | 3.203 | 3.0069 | 0.86303 | 55.9833 | 154.2799 | 1.4958 | 0.84184 | 0.00163 | -0.5908 | 162.1949 | 16.179 | 0.82657 | -0.00062 | 0.84184 | -1.8182
0.10167 | 1802.9069 | 56.2997 | 21.1981 | 28.509 | 139.0126 | 29.6817 | 58.0028 | 59.3066 | 95.9807 | 98.9241 | 164.2932 | 51.2462 | 122.7991 | 580.2338 | 453.9727 | 103.1136 | 3.2333 | 2.9802 | 0.86224 | 56.0645 | 154.3161 | 1.4944 | 0.84111 | 0.00163 | -0.50347 | 161.9189 | 16.2439 | 0.82657 | -0.00062 | 0.84111 | -1.732
0.10194 | 1802.8879 | 56.2492 | 21.1859 | 28.5512 | 139.601 | 29.6899 | 58.0755 | 59.3942 | 95.6368 | 98.9217 | 156.4686 | 51.6335 | 122.9387 | 572.7267 | 456.2081 | 103.0554 | 3.2596 | 2.7837 | 0.86305 | 56.1418 | 154.0993 | 1.4958 | 0.84197 | 0.00163 | -0.60567 | 161.7067 | 15.8036 | 0.82657 | -0.00062 | 0.84197 | -1.8329
0.10222 | 1804.5577 | 56.2368 | 21.193 | 28.5812 | 140.0872 | 29.7052 | 57.1915 | 59.4712 | 95.713 | 98.9219 | 155.3796 | 51.6763 | 118.9446 | 578.2862 | 455.8134 | 103.0575 | 3.3172 | 2.8392 | 0.86227 | 56.2309 | 153.7971 | 1.4934 | 0.84124 | 0.00163 | -0.51928 | 162.0432 | 16.2763 | 0.82657 | -0.00062 | 0.84124 | -1.7476
0.10249 | 1802.8759 | 56.5417 | 21.2162 | 28.6116 | 140.5326 | 29.7238 | 58.2244 | 59.5776 | 95.8436 | 98.9358 | 156.6126 | 51.6736 | 117.1362 | 582.1482 | 457.1668 | 103.0777 | 3.3433 | 2.9842 | 0.86245 | 56.3106 | 153.8069 | 1.4936 | 0.84148 | 0.00163 | -0.54722 | 161.7243 | 16.257 | 0.82657 | -0.00062 | 0.84148 | -1.7752
0.10277 | 1804.4892 | 56.5148 | 21.1899 | 28.6542 | 141.1444 | 29.7324 | 58.3208 | 59.6791 | 95.9831 | 98.9311 | 157.2474 | 51.6692 | 117.825 | 581.1769 | 454.6828 | 103.1199 | 3.3502 | 3.3539 | 0.86312 | 56.3761 | 153.8989 | 1.4949 | 0.84218 | 0.00163 | -0.63104 | 161.5347 | 15.6383 | 0.82657 | -0.00062 | 0.84218 | -1.858
0.10305 | 1804.4024 | 56.36 | 21.2081 | 28.6681 | 141.614 | 29.7532 | 57.4537 | 59.7435 | 96.0401 | 98.9251 | 154.9992 | 51.6769 | 113.3915 | 576.2808 | 457.5793 | 103.0169 | 3.3851 | 3.3752 | 0.86252 | 56.4483 | 153.5982 | 1.4949 | 0.84163 | 0.00162 | -0.56505 | 160.6808 | 15.8937 | 0.82657 | -0.00062 | 0.84163 | -1.7928
0.10333 | 1803.1076 | 56.7514 | 21.2028 | 28.6881 | 142.0971 | 29.7654 | 58.4962 | 59.838 | 95.6011 | 98.9207 | 152.9502 | 51.6743 | 113.9169 | 578.6428 | 454.8097 | 102.9699 | 3.4097 | 3.1929 | 0.86235 | 56.5254 | 153.696 | 1.4946 | 0.84151 | 0.00162 | -0.55101 | 159.9605 | 15.8581 | 0.82657 | -0.00062 | 0.84151 | -1.7789
0.10361 | 1804.4999 | 56.7393 | 21.2069 | 28.7325 | 142.5327 | 29.8134 | 58.6776 | 59.9094 | 96.091 | 98.9289 | 142.2696 | 51.6735 | 116.1089 | 576.3532 | 456.729 | 103.1409 | 3.4435 | 3.0258 | 0.86207 | 56.5997 | 152.7199 | 1.4942 | 0.84128 | 0.00161 | -0.52352 | 159.1098 | 15.4192 | 0.82657 | -0.00062 | 0.84128 | -1.7517
0.10388 | 1803.0671 | 56.8182 | 21.2032 | 28.754 | 143.0718 | 29.8229 | 57.8296 | 60.0501 | 96.2242 | 98.9325 | 141.8172 | 51.6745 | 119.042 | 576.7735 | 457.0634 | 103.084 | 3.4695 | 2.9672 | 0.86213 | 56.6858 | 152.0188 | 1.4943 | 0.84138 | 0.00161 | -0.53591 | 157.9476 | 15.5608 | 0.82657 | -0.00062 | 0.84138 | -1.764
0.10416 | 1804.5073 | 57.178 | 21.2229 | 28.8094 | 143.9747 | 29.8574 | 58.7917 | 60.1924 | 95.8687 | 98.921 | 145.5594 | 52.2012 | 122.8871 | 577.9346 | 456.7788 | 103.0819 | 3.5012 | 3.0824 | 0.86214 | 56.7661 | 151.3756 | 1.4944 | 0.84145 | 0.0016 | -0.5441 | 157.4002 | 15.4111 | 0.82657 | -0.00062 | 0.84145 | -1.7721
0.10444 | 1802.9272 | 57.0422 | 21.23 | 28.8434 | 144.4243 | 29.8902 | 58.0999 | 60.2823 | 95.6968 | 98.9283 | 148.9776 | 52.1594 | 120.8812 | 583.1029 | 453.0143 | 103.0562 | 3.5294 | 3.2332 | 0.86203 | 56.8422 | 150.1578 | 1.493 | 0.84138 | 0.00159 | -0.53609 | 156.3522 | 15.2291 | 0.82657 | -0.00062 | 0.84138 | -1.7641
0.10472 | 1804.5077 | 57.2547 | 21.2523 | 28.8764 | 144.8314 | 29.9066 | 58.999 | 60.356 | 95.8908 | 98.9271 | 144.8316 | 52.1562 | 122.1846 | 577.6323 | 454.7639 | 103.0578 | 3.5525 | 3.2778 | 0.86212 | 56.9796 | 149.6755 | 1.4913 | 0.84156 | 0.00158 | -0.55724 | 155.576 | 15.2538 | 0.82657 | -0.00062 | 0.84156 | -1.785
0.10499 | 1802.9338 | 57.3172 | 21.2431 | 28.8819 | 145.3514 | 29.9206 | 58.9831 | 60.4144 | 95.9805 | 98.9256 | 141.72 | 52.1586 | 120.1772 | 575.3925 | 451.7932 | 103.0526 | 3.5836 | 3.0094 | 0.8621 | 57.0707 | 148.7219 | 1.4902 | 0.84159 | 0.00157 | -0.56085 | 155.1444 | 15.0459 | 0.82657 | -0.00062 | 0.84159 | -1.7886
0.10527 | 1804.5598 | 57.402 | 21.2663 | 28.9369 | 145.7611 | 29.9288 | 58.6407 | 60.4962 | 95.9355 | 98.9279 | 136.4076 | 52.2037 | 118.198 | 575.6655 | 455.7821 | 102.976 | 3.5997 | 2.9794 | 0.86219 | 57.159 | 147.9425 | 1.4904 | 0.84174 | 0.00156 | -0.57884 | 155.1495 | 15.4557 | 0.82657 | -0.00062 | 0.84174 | -1.8063
0.10555 | 1802.8802 | 57.59 | 21.2435 | 28.9798 | 146.1394 | 29.9454 | 59.2943 | 60.5865 | 95.5065 | 98.9278 | 137.7186 | 52.2081 | 117.3436 | 580.046 | 453.9934 | 103.0121 | 3.635 | 2.8487 | 0.86298 | 57.212 | 147.6175 | 1.4903 | 0.84256 | 0.00156 | -0.67521 | 154.7971 | 14.827 | 0.82657 | -0.00062 | 0.84256 | -1.9015
0.10583 | 1802.9026 | 57.5498 | 21.2448 | 28.9898 | 146.6247 | 29.9512 | 59.3247 | 60.6864 | 95.5962 | 98.9275 | 140.883 | 52.593 | 116.0212 | 578.4649 | 454.951 | 103.0938 | 3.6556 | 2.9192 | 0.86205 | 57.2963 | 147.421 | 1.4881 | 0.84168 | 0.00155 | -0.57169 | 154.7073 | 15.0493 | 0.82657 | -0.00062 | 0.84168 | -1.7992
0.10611 | 1804.5499 | 57.5339 | 21.2542 | 29.0111 | 147.0365 | 29.9632 | 58.9001 | 60.7515 | 96.0439 | 98.9229 | 140.4018 | 52.6325 | 115.3783 | 579.4505 | 456.02 | 103.0496 | 3.6657 | 3.234 | 0.86301 | 57.3721 | 147.3795 | 1.4894 | 0.8427 | 0.00155 | -0.69151 | 155.3579 | 15.327 | 0.82657 | -0.00062 | 0.8427 | -1.9176
0.10638 | 1802.8959 | 57.8981 | 21.2962 | 29.0369 | 147.5411 | 29.9669 | 59.5306 | 60.8225 | 95.9707 | 98.9302 | 138.945 | 52.629 | 121.4625 | 579.6484 | 455.7508 | 103.0984 | 3.7049 | 3.454 | 0.86211 | 57.4462 | 147.1929 | 1.4873 | 0.84184 | 0.00155 | -0.59026 | 155.7501 | 15.4579 | 0.82657 | -0.00062 | 0.84184 | -1.8176
0.10666 | 1804.4995 | 57.8425 | 21.279 | 29.0743 | 147.9399 | 29.998 | 59.3293 | 60.8987 | 95.7904 | 98.9289 | 133.2168 | 52.5803 | 115.2025 | 579.9943 | 457.3031 | 103.0469 | 3.7216 | 3.2582 | 0.86202 | 57.5188 | 147.7009 | 1.4871 | 0.84179 | 0.00156 | -0.5845 | 155.7435 | 14.909 | 0.82657 | -0.00062 | 0.84179 | -1.8119
0.10694 | 1804.5059 | 57.8008 | 21.2741 | 29.0982 | 148.2674 | 30.0249 | 59.2436 | 60.9891 | 95.9783 | 98.9384 | 131.595 | 52.211 | 120.06 | 573.2694 | 454.5979 | 103.0308 | 3.7578 | 3.1173 | 0.86213 | 57.5898 | 148.0265 | 1.4893 | 0.84195 | 0.00156 | -0.60292 | 155.8937 | 15.1226 | 0.82657 | -0.00062 | 0.84195 | -1.8301
0.10722 | 1802.9398 | 58.0223 | 21.2733 | 29.1377 | 148.6733 | 30.0265 | 59.7784 | 61.0591 | 95.9884 | 98.9241 | 134.1612 | 52.6285 | 119.7532 | 580.0229 | 455.6999 | 103.0394 | 3.7697 | 3.0723 | 0.86183 | 57.6472 | 148.2899 | 1.4906 | 0.84168 | 0.00156 | -0.5714 | 156.4121 | 14.8762 | 0.82657 | -0.00062 | 0.84168 | -1.799
0.1075 | 1804.486 | 57.9584 | 21.2896 | 29.1507 | 149.112 | 30.0634 | 59.6057 | 61.127 | 96.0248 | 98.9224 | 135.4056 | 52.2183 | 117.406 | 580.8811 | 454.5465 | 103.1137 | 3.7786 | 3.2333 | 0.86184 | 57.7475 | 148.3452 | 1.4906 | 0.84176 | 0.00156 | -0.58044 | 156.6936 | 14.9784 | 0.82657 | -0.00062 | 0.84176 | -1.8079
0.10777 | 1802.9488 | 58.0957 | 21.2951 | 29.1902 | 149.4625 | 30.0563 | 59.5713 | 61.1716 | 95.9436 | 98.9262 | 134.6412 | 52.59 | 117.7553 | 577.0212 | 456.2984 | 103.1597 | 3.807 | 3.2502 | 0.86153 | 57.8116 | 148.9786 | 1.492 | 0.84148 | 0.00157 | -0.54793 | 156.6259 | 14.9921 | 0.82657 | -0.00062 | 0.84148 | -1.7758
0.10805 | 1804.4879 | 58.2338 | 21.315 | 29.2359 | 150.1688 | 30.0973 | 59.7131 | 61.3583 | 95.6697 | 98.9267 | 133.1856 | 52.6468 | 119.7012 | 576.8108 | 454.4645 | 103.1528 | 3.819 | 3.3329 | 0.86167 | 57.8898 | 149.2029 | 1.4933 | 0.84167 | 0.00157 | -0.57069 | 157.3315 | 14.5716 | 0.82657 | -0.00062 | 0.84167 | -1.7983
0.10833 | 1804.521 | 58.3861 | 21.3072 | 29.2842 | 150.5034 | 30.1242 | 59.7392 | 61.3994 | 95.9896 | 98.9207 | 129.1746 | 52.6444 | 120.3646 | 580.4027 | 456.2795 | 103.1263 | 3.8444 | 3.2862 | 0.86167 | 57.9665 | 149.1482 | 1.4946 | 0.84172 | 0.00157 | -0.57637 | 157.718 | 14.8545 | 0.82657 | -0.00062 | 0.84172 | -1.8039
0.10861 | 1804.5135 | 58.6358 | 21.3151 | 29.3105 | 150.82 | 30.1294 | 60.1925 | 61.4813 | 96.031 | 98.9277 | 126.5406 | 52.6257 | 123.4658 | 574.7219 | 454.0303 | 103.0215 | 3.8749 | 3.0721 | 0.86186 | 58.1249 | 150.0506 | 1.4948 | 0.84201 | 0.00158 | -0.61069 | 157.7547 | 14.9494 | 0.82657 | -0.00062 | 0.84201 | -1.8378
0.10888 | 1804.4427 | 58.5061 | 21.3285 | 29.3168 | 151.1589 | 30.1463 | 59.9913 | 61.5775 | 95.5798 | 98.9277 | 127.7592 | 52.6286 | 118.7961 | 576.9916 | 455.7134 | 103.0089 | 3.8592 | 2.8697 | 0.86195 | 58.1998 | 150.2905 | 1.4959 | 0.84214 | 0.00158 | -0.62614 | 158.06 | 14.7018 | 0.82657 | -0.00062 | 0.84214 | -1.8531
0.10917 | 1804.4844 | 58.4986 | 21.3106 | 29.3687 | 151.5574 | 30.1777 | 59.9172 | 61.6542 | 95.6836 | 98.9313 | 130.3518 | 52.6393 | 119.7567 | 582.9956 | 456.6789 | 102.995 | 3.9052 | 2.9605 | 0.86189 | 58.2733 | 150.2886 | 1.4969 | 0.84214 | 0.00158 | -0.6254 | 158.6039 | 14.8855 | 0.82657 | -0.00062 | 0.84214 | -1.8523
0.10944 | 1804.3602 | 58.9543 | 21.3332 | 29.3866 | 151.8454 | 30.1868 | 60.3353 | 61.762 | 95.9281 | 98.9205 | 128.451 | 52.6423 | 117.5477 | 583.286 | 455.777 | 102.9888 | 3.9239 | 3.2001 | 0.86151 | 58.3596 | 150.7182 | 1.4973 | 0.8418 | 0.00158 | -0.58603 | 158.7 | 14.9783 | 0.82657 | -0.00062 | 0.8418 | -1.8135
0.10972 | 1802.9026 | 58.7749 | 21.3229 | 29.3982 | 152.1573 | 30.2108 | 60.3688 | 61.8054 | 96.0128 | 98.9266 | 125.6448 | 52.6363 | 116.9446 | 576.6534 | 454.7867 | 103.0481 | 3.9332 | 3.4117 | 0.8622 | 58.4222 | 151.1621 | 1.4994 | 0.84254 | 0.00159 | -0.6726 | 158.8141 | 14.6016 | 0.82657 | -0.00062 | 0.84254 | -1.899
0.11 | 1804.4723 | 58.9113 | 21.3277 | 29.4351 | 152.4962 | 30.2261 | 60.0947 | 61.9067 | 95.9481 | 98.9248 | 118.851 | 52.6844 | 113.3992 | 575.9827 | 454.7528 | 102.9582 | 3.953 | 3.5599 | 0.86208 | 58.5106 | 151.2169 | 1.5002 | 0.84247 | 0.00159 | -0.66471 | 159.1646 | 14.5177 | 0.82657 | -0.00062 | 0.84247 | -1.8912
0.11027 | 1802.9526 | 59.0243 | 21.3432 | 29.4798 | 152.8796 | 30.2331 | 60.6591 | 61.9573 | 95.6998 | 98.9349 | 112.5804 | 52.6373 | 114.9129 | 579.1591 | 455.862 | 103.0461 | 3.9366 | 3.2545 | 0.8621 | 58.5995 | 151.5211 | 1.5004 | 0.84254 | 0.00159 | -0.67362 | 159.2239 | 14.6085 | 0.82657 | -0.00062 | 0.84254 | -1.9
0.11055 | 1802.8959 | 58.91 | 21.3522 | 29.4838 | 153.182 | 30.261 | 60.7397 | 62.0296 | 95.9908 | 98.9247 | 106.914 | 53.0776 | 116.7679 | 577.2748 | 456.435 | 102.9676 | 3.9677 | 3.2627 | 0.86197 | 58.6824 | 151.906 | 1.5002 | 0.84247 | 0.0016 | -0.66481 | 159.8589 | 14.3985 | 0.82657 | -0.00062 | 0.84247 | -1.8913
0.11083 | 1804.4987 | 59.0322 | 21.3627 | 29.5378 | 153.4846 | 30.2849 | 60.8003 | 62.0949 | 96.2284 | 98.9238 | 99.2238 | 53.0724 | 119.6954 | 577.5267 | 454.7175 | 102.9634 | 3.9938 | 3.1627 | 0.86193 | 58.7552 | 151.9345 | 1.5011 | 0.84247 | 0.00159 | -0.6652 | 159.8624 | 14.4414 | 0.82657 | -0.00062 | 0.84247 | -1.8917
0.11111 | 1802.9144 | 59.3048 | 21.3583 | 29.5582 | 153.7781 | 30.306 | 61.1324 | 62.1792 | 96.078 | 98.9269 | 94.8918 | 53.0538 | 123.9301 | 579.8611 | 456.7895 | 103.0591 | 4.0125 | 3.2007 | 0.86204 | 58.8376 | 152.6593 | 1.5023 | 0.84263 | 0.0016 | -0.68422 | 160.3998 | 14.5356 | 0.82657 | -0.00062 | 0.84263 | -1.9104
0.11138 | 1804.4746 | 59.1448 | 21.3624 | 29.5956 | 154.0115 | 30.3224 | 60.8029 | 62.2738 | 95.7123 | 98.9391 | 92.0718 | 52.6401 | 120.8622 | 580.4726 | 455.0149 | 103.081 | 4.0142 | 3.3831 | 0.86208 | 58.8977 | 152.6515 | 1.5025 | 0.84271 | 0.0016 | -0.69295 | 160.0441 | 14.4698 | 0.82657 | -0.00062 | 0.84271 | -1.9191
0.11167 | 1801.317 | 59.2557 | 21.3836 | 29.6013 | 154.2936 | 30.3311 | 61.106 | 62.3663 | 95.8011 | 98.9326 | 87.6894 | 53.1099 | 121.2117 | 573.7526 | 453.183 | 102.9198 | 4.0418 | 3.4762 | 0.86252 | 58.9871 | 153.1255 | 1.5041 | 0.8432 | 0.00161 | -0.75152 | 160.5473 | 14.4975 | 0.82657 | -0.00062 | 0.8432 | -1.9769
0.11194 | 1806.1353 | 59.364 | 21.3743 | 29.6543 | 154.8129 | 30.3653 | 61.1897 | 62.5168 | 95.8292 | 98.9181 | 84.2508 | 52.6443 | 122.5969 | 573.9506 | 453.9088 | 102.8997 | 4.0471 | 3.324 | 0.86259 | 59.0902 | 152.819 | 1.5052 | 0.84334 | 0.0016 | -0.76792 | 160.7951 | 14.4479 | 0.82657 | -0.00062 | 0.84334 | -1.9931
0.11222 | 1801.254 | 59.4466 | 21.3767 | 29.6755 | 155.2187 | 30.3803 | 61.0574 | 62.5998 | 95.8068 | 98.9185 | 84.5352 | 53.1096 | 119.3696 | 580.8371 | 453.0278 | 102.8857 | 4.0385 | 3.0429 | 0.86254 | 59.1677 | 153.304 | 1.5061 | 0.84334 | 0.00161 | -0.76709 | 160.5985 | 14.6094 | 0.82657 | -0.00062 | 0.84334 | -1.9923
0.11249 | 1804.4994 | 59.7699 | 21.3733 | 29.6907 | 155.4948 | 30.3971 | 61.5029 | 62.6747 | 95.6403 | 98.9226 | 86.9412 | 52.6897 | 117.7835 | 580.3962 | 455.4943 | 102.9877 | 4.0613 | 2.9465 | 0.86264 | 59.3485 | 153.5656 | 1.5072 | 0.84356 | 0.00161 | -0.79291 | 160.491 | 14.323 | 0.82657 | -0.00062 | 0.84356 | -2.0178
0.11277 | 1802.9085 | 59.6987 | 21.3854 | 29.7328 | 155.6794 | 30.4132 | 61.335 | 62.7466 | 95.6423 | 98.9258 | 86.7756 | 53.1094 | 115.6 | 577.0901 | 452.6659 | 102.957 | 4.0793 | 3.1048 | 0.86233 | 59.4207 | 153.2945 | 1.5078 | 0.84329 | 0.00161 | -0.76121 | 160.1921 | 14.1284 | 0.82657 | -0.00062 | 0.84329 | -1.9865
0.11305 | 1804.5188 | 59.6662 | 21.3758 | 29.7574 | 155.9205 | 30.4215 | 61.4746 | 62.8 | 96.0656 | 98.9315 | 87.258 | 53.1138 | 115.8115 | 578.3107 | 454.453 | 102.9589 | 4.0899 | 3.3237 | 0.86272 | 59.5239 | 153.3254 | 1.5084 | 0.84374 | 0.00161 | -0.81504 | 159.6595 | 14.3508 | 0.82657 | -0.00062 | 0.84374 | -2.0397
0.11333 | 1802.9196 | 60.1085 | 21.3806 | 29.7677 | 156.1481 | 30.4502 | 61.7547 | 62.8726 | 95.7825 | 98.9298 | 82.1964 | 53.1099 | 119.7441 | 580.2273 | 453.8759 | 103.0645 | 4.0852 | 3.6018 | 0.86263 | 59.5829 | 153.115 | 1.508 | 0.84369 | 0.0016 | -0.80858 | 159.435 | 14.4236 | 0.82657 | -0.00062 | 0.84369 | -2.0333
0.11361 | 1804.5026 | 59.8806 | 21.3912 | 29.8209 | 156.3662 | 30.4742 | 61.5626 | 62.949 | 95.7208 | 98.9215 | 87.4614 | 53.1525 | 118.1566 | 574.8872 | 452.419 | 102.9629 | 4.1277 | 3.5485 | 0.86256 | 59.6459 | 152.4789 | 1.5069 | 0.84365 | 0.0016 | -0.80448 | 158.8393 | 14.3852 | 0.82657 | -0.00062 | 0.84365 | -2.0292
0.11388 | 1802.9326 | 59.9306 | 21.3852 | 29.8463 | 156.5894 | 30.5021 | 61.5215 | 63.0238 | 95.7253 | 98.9232 | 94.7778 | 53.1037 | 115.8107 | 577.7357 | 454.7353 | 102.8708 | 4.1329 | 3.3363 | 0.86262 | 59.7436 | 152.2117 | 1.5061 | 0.84378 | 0.00159 | -0.81956 | 158.127 | 14.0867 | 0.82657 | -0.00062 | 0.84378 | -2.0441
0.11417 | 1804.5372 | 60.147 | 21.4047 | 29.8659 | 156.7873 | 30.5033 | 62.0628 | 63.0875 | 95.9242 | 98.9226 | 102.399 | 53.5485 | 119.8297 | 582.256 | 452.2041 | 103.0022 | 4.136 | 3.2214 | 0.86191 | 59.8067 | 151.6354 | 1.5039 | 0.84311 | 0.00159 | -0.74021 | 157.3784 | 14.3144 | 0.82657 | -0.00062 | 0.84311 | -1.9657
0.11444 | 1804.2438 | 60.0004 | 21.3996 | 29.9069 | 157.0145 | 30.5191 | 61.8196 | 63.1707 | 96.0178 | 98.9271 | 104.7774 | 53.1132 | 116.8061 | 577.0905 | 455.4432 | 102.9396 | 4.1411 | 3.2707 | 0.86163 | 59.9006 | 151.0663 | 1.5024 | 0.84288 | 0.00158 | -0.71358 | 157.3497 | 14.4843 | 0.82657 | -0.00062 | 0.84288 | -1.9394
0.11472 | 1802.9371 | 60.1725 | 21.4111 | 29.9381 | 157.2456 | 30.5232 | 61.6838 | 63.2266 | 95.99 | 98.9311 | 104.2596 | 53.1623 | 117.9754 | 576.294 | 457.7389 | 103.0567 | 4.1619 | 3.2744 | 0.86232 | 59.9582 | 150.2189 | 1.5027 | 0.84361 | 0.00157 | -0.79944 | 157.2672 | 14.2666 | 0.82657 | -0.00062 | 0.84361 | -2.0242
0.115 | 1805.9273 | 60.3594 | 21.4053 | 29.9541 | 157.4513 | 30.5332 | 62.0014 | 63.2905 | 95.7511 | 98.9257 | 98.0856 | 53.1194 | 119.4376 | 575.9425 | 454.3553 | 102.9722 | 4.1603 | 3.4515 | 0.8621 | 60.0344 | 150.108 | 1.5011 | 0.84344 | 0.00157 | -0.77977 | 156.6864 | 13.7712 | 0.82657 | -0.00062 | 0.84344 | -2.0048
0.11527 | 1802.8811 | 60.2245 | 21.4 | 29.9858 | 157.674 | 30.5704 | 61.9738 | 63.3896 | 95.7985 | 98.9177 | 103.2366 | 53.1544 | 119.1987 | 579.5601 | 454.7515 | 103.0402 | 4.1906 | 3.4477 | 0.86171 | 60.1088 | 150.1273 | 1.5006 | 0.8431 | 0.00157 | -0.73887 | 156.3331 | 13.354 | 0.82657 | -0.00062 | 0.8431 | -1.9644
0.11555 | 1804.51 | 60.4942 | 21.3967 | 30.006 | 157.8864 | 30.5908 | 62.148 | 63.4501 | 95.9449 | 98.927 | 139.6374 | 53.1088 | 124.1228 | 577.6786 | 454.4503 | 103.0132 | 4.2202 | 3.2153 | 0.86165 | 60.1838 | 149.7979 | 1.4994 | 0.84308 | 0.00157 | -0.73716 | 156.0316 | 13.8988 | 0.82657 | -0.00062 | 0.84308 | -1.9627
0.11583 | 1802.8709 | 60.5222 | 21.3929 | 30.0445 | 158.3376 | 30.6226 | 62.1626 | 63.5896 | 95.5537 | 98.925 | 168.3666 | 53.5998 | 121.747 | 579.095 | 452.7226 | 103.0859 | 4.1854 | 3.0225 | 0.86119 | 60.252 | 149.6446 | 1.4987 | 0.84267 | 0.00156 | -0.68843 | 155.6215 | 13.8098 | 0.82657 | -0.00062 | 0.84267 | -1.9145
0.11611 | 1804.4525 | 60.8039 | 21.4101 | 30.0973 | 158.5768 | 30.6454 | 62.3261 | 63.6421 | 95.5542 | 98.9234 | 171.186 | 53.1087 | 119.9215 | 580.8334 | 453.3532 | 102.9721 | 4.232 | 2.9546 | 0.86133 | 60.3287 | 149.0749 | 1.4989 | 0.84285 | 0.00156 | -0.70976 | 155.8249 | 13.7561 | 0.82657 | -0.00062 | 0.84285 | -1.9356
0.11638 | 1802.9036 | 60.7869 | 21.4069 | 30.1146 | 158.7725 | 30.6523 | 62.2326 | 63.7126 | 95.7559 | 98.9211 | 163.347 | 53.5844 | 119.161 | 579.5284 | 452.2196 | 102.8794 | 4.2493 | 3.1835 | 0.86112 | 60.4691 | 148.7212 | 1.4984 | 0.84273 | 0.00155 | -0.69545 | 155.6391 | 13.9257 | 0.82657 | -0.00062 | 0.84273 | -1.9215
0.11667 | 1804.4881 | 60.7154 | 21.4177 | 30.137 | 158.9917 | 30.6605 | 62.2682 | 63.8107 | 95.901 | 98.9254 | 157.2408 | 53.1112 | 117.6044 | 573.6094 | 454.6393 | 102.936 | 4.2386 | 3.4327 | 0.86165 | 60.5401 | 148.9414 | 1.4993 | 0.8433 | 0.00156 | -0.76317 | 155.4854 | 13.7396 | 0.82657 | -0.00062 | 0.8433 | -1.9884
0.11694 | 1804.4978 | 60.8493 | 21.4146 | 30.1523 | 159.1462 | 30.7063 | 62.6193 | 63.8789 | 96.1701 | 98.926 | 160.5708 | 53.5334 | 116.1882 | 578.7347 | 452.5823 | 102.9948 | 4.2681 | 3.5602 | 0.86163 | 60.6044 | 148.6751 | 1.4994 | 0.84332 | 0.00155 | -0.76546 | 155.7084 | 13.6798 | 0.82657 | -0.00062 | 0.84332 | -1.9906
0.11722 | 1804.5316 | 60.9994 | 21.4276 | 30.1817 | 159.3321 | 30.718 | 62.206 | 63.97 | 95.738 | 98.9282 | 159.093 | 53.5926 | 117.3483 | 579.9418 | 452.8323 | 102.9756 | 4.2643 | 3.5532 | 0.86175 | 60.6704 | 148.6207 | 1.4996 | 0.84349 | 0.00155 | -0.78484 | 155.7607 | 13.8437 | 0.82657 | -0.00062 | 0.84349 | -2.0097
0.1175 | 1802.922 | 61.0367 | 21.4264 | 30.2214 | 159.5261 | 30.7138 | 62.5464 | 63.985 | 96.1657 | 98.9285 | 155.3832 | 53.5891 | 116.9417 | 581.2018 | 452.3955 | 103.0425 | 4.2619 | 3.2697 | 0.86188 | 60.743 | 148.868 | 1.5009 | 0.84366 | 0.00155 | -0.8056 | 155.7452 | 13.5639 | 0.82657 | -0.00062 | 0.84366 | -2.0303
0.11777 | 1804.5059 | 61.1367 | 21.4194 | 30.2328 | 159.73 | 30.7282 | 63.0459 | 64.0833 | 96.1419 | 98.9354 | 154.7826 | 52.6957 | 119.0738 | 576.9826 | 455.8822 | 103.0376 | 4.2923 | 3.2623 | 0.86192 | 60.8184 | 148.8413 | 1.4998 | 0.84374 | 0.00155 | -0.8151 | 156.3803 | 13.4497 | 0.82657 | -0.00062 | 0.84374 | -2.0396
0.11805 | 1802.8907 | 61.153 | 21.4242 | 30.2793 | 159.9073 | 30.7582 | 62.2319 | 64.1397 | 95.7811 | 98.9315 | 147.6228 | 53.1583 | 122.5716 | 578.792 | 452.7109 | 102.9564 | 4.2764 | 3.3801 | 0.86169 | 60.8836 | 148.9771 | 1.4994 | 0.84356 | 0.00155 | -0.79337 | 156.3703 | 13.3031 | 0.82657 | -0.00062 | 0.84356 | -2.0182
0.11833 | 1804.5004 | 61.2937 | 21.4321 | 30.287 | 160.1193 | 30.7594 | 62.8452 | 64.1967 | 95.8372 | 98.9264 | 144.2676 | 53.587 | 120.9322 | 575.3667 | 455.2125 | 102.8829 | 4.3117 | 3.4517 | 0.86197 | 60.9523 | 149.6568 | 1.5008 | 0.84388 | 0.00156 | -0.83144 | 156.7985 | 13.585 | 0.82657 | -0.00062 | 0.84388 | -2.0558
0.11861 | 1802.9262 | 61.4063 | 21.4212 | 30.3069 | 160.3196 | 30.7823 | 63.2111 | 64.2998 | 95.9055 | 98.927 | 146.568 | 53.5945 | 122.167 | 574.4951 | 455.6545 | 102.9043 | 4.3229 | 3.5524 | 0.86201 | 61.0177 | 149.7244 | 1.5011 | 0.84396 | 0.00156 | -0.84076 | 156.9256 | 13.5397 | 0.82657 | -0.00062 | 0.84396 | -2.065
0.11888 | 1804.5197 | 61.3515 | 21.4138 | 30.3367 | 160.4865 | 30.8013 | 62.2599 | 64.3553 | 95.8136 | 98.9317 | 148.719 | 53.5435 | 123.402 | 576.8286 | 455.2351 | 102.9542 | 4.3322 | 3.4938 | 0.86182 | 61.0903 | 150.009 | 1.5016 | 0.84382 | 0.00156 | -0.82352 | 156.9508 | 13.5672 | 0.82657 | -0.00062 | 0.84382 | -2.048
0.11916 | 1802.8366 | 61.6337 | 21.4369 | 30.3675 | 160.6453 | 30.8296 | 63.2411 | 64.432 | 96.0227 | 98.9259 | 148.3008 | 53.6344 | 121.6267 | 582.5934 | 455.4635 | 102.8992 | 4.3451 | 3.2488 | 0.8618 | 61.1623 | 150.1559 | 1.5023 | 0.84384 | 0.00156 | -0.82667 | 157.6922 | 13.5168 | 0.82657 | -0.00062 | 0.84384 | -2.0511
0.11944 | 1802.9466 | 61.589 | 21.4394 | 30.3933 | 160.8236 | 30.846 | 63.1673 | 64.5251 | 95.8583 | 98.9309 | 145.0644 | 53.5986 | 120.0844 | 577.1397 | 451.4192 | 102.9436 | 4.3394 | 3.0766 | 0.86108 | 61.2293 | 150.1826 | 1.5012 | 0.84316 | 0.00156 | -0.74674 | 157.4816 | 13.78 | 0.82657 | -0.00062 | 0.84316 | -1.9722
0.11972 | 1804.4947 | 61.6834 | 21.4352 | 30.427 | 161.1242 | 30.887 | 63.2901 | 64.6304 | 95.5554 | 98.9253 | 135.753 | 53.1122 | 118.4936 | 574.6166 | 454.2558 | 102.9715 | 4.3565 | 3.0675 | 0.8676 | 61.3032 | 150.9269 | 1.5017 | 0.84973 | 0.00157 | -1.5155 | 157.9518 | 13.4796 | 0.82657 | -0.00062 | 0.84973 | -2.7314
0.12 | 1802.9002 | 61.7185 | 21.4525 | 30.4733 | 161.3269 | 30.8996 | 63.1831 | 64.6969 | 96.0494 | 98.9205 | 138.1758 | 53.5311 | 116.5596 | 575.0683 | 453.7216 | 102.9792 | 4.3668 | 3.4545 | 0.86105 | 61.3694 | 150.6041 | 1.5025 | 0.84322 | 0.00157 | -0.75336 | 158.0157 | 13.597 | 0.82657 | -0.00062 | 0.84322 | -1.9787
0.12027 | 1804.5021 | 61.908 | 21.4367 | 30.4985 | 161.4993 | 30.8993 | 63.6047 | 64.7347 | 96.0962 | 98.9287 | 141.4962 | 53.5939 | 120.8482 | 579.3276 | 452.1354 | 102.9671 | 4.3703 | 3.5951 | 0.86156 | 61.4919 | 151.2121 | 1.5038 | 0.84381 | 0.00157 | -0.82286 | 158.5155 | 13.5073 | 0.82657 | -0.00062 | 0.84381 | -2.0473
0.12055 | 1802.9543 | 61.864 | 21.4418 | 30.5182 | 161.6745 | 30.9234 | 63.003 | 64.8174 | 95.8438 | 98.9247 | 141.9318 | 53.5905 | 120.5431 | 577.5306 | 453.2965 | 102.9262 | 4.3711 | 3.649 | 0.86113 | 61.5633 | 151.2281 | 1.5036 | 0.84342 | 0.00157 | -0.77694 | 158.6064 | 13.5571 | 0.82657 | -0.00062 | 0.84342 | -2.002
0.12083 | 1804.4631 | 62.0565 | 21.4589 | 30.554 | 161.8349 | 30.9378 | 63.6786 | 64.9119 | 95.7436 | 98.9173 | 137.1528 | 54.0728 | 116.5634 | 579.2648 | 452.2431 | 103.0237 | 4.3709 | 3.5019 | 0.86101 | 61.6211 | 151.7632 | 1.5056 | 0.84334 | 0.00158 | -0.76782 | 158.9427 | 13.1032 | 0.82657 | -0.00062 | 0.84334 | -1.993
0.12111 | 1802.9451 | 61.9822 | 21.4371 | 30.5741 | 161.9445 | 30.9341 | 63.7183 | 65.0033 | 95.8691 | 98.9267 | 138.5304 | 53.5855 | 120.9913 | 579.8571 | 455.324 | 103.0169 | 4.3801 | 3.4014 | 0.8616 | 61.6881 | 151.8391 | 1.5064 | 0.84397 | 0.00158 | -0.84157 | 159.2728 | 13.2539 | 0.82657 | -0.00062 | 0.84397 | -2.0658
0.12138 | 1804.4826 | 61.9913 | 21.4396 | 30.5869 | 162.0738 | 30.9645 | 63.3815 | 65.0268 | 95.9655 | 98.9292 | 132.6522 | 54.0793 | 121.7581 | 579.5282 | 450.591 | 102.9541 | 4.3746 | 3.3343 | 0.86159 | 61.7581 | 152.3962 | 1.5064 | 0.84401 | 0.00159 | -0.84613 | 158.9237 | 13.3211 | 0.82657 | -0.00062 | 0.84401 | -2.0703
0.12167 | 1802.9229 | 62.3124 | 21.4353 | 30.6181 | 162.2818 | 30.9775 | 63.8416 | 65.1251 | 96.1155 | 98.9309 | 131.2476 | 54.0812 | 117.1205 | 572.9109 | 453.9344 | 102.973 | 4.3555 | 3.3726 | 0.86166 | 61.8266 | 152.6382 | 1.5075 | 0.84411 | 0.00159 | -0.85858 | 158.4572 | 13.4776 | 0.82657 | -0.00062 | 0.84411 | -2.0826
0.12194 | 1804.6726 | 62.2157 | 21.4346 | 30.6334 | 162.398 | 30.9957 | 63.5641 | 65.1867 | 95.8263 | 98.9236 | 133.6596 | 54.5375 | 119.7751 | 578.7529 | 453.3245 | 102.945 | 4.3848 | 3.5379 | 0.86206 | 61.9073 | 152.2523 | 1.5092 | 0.84457 | 0.00158 | -0.91187 | 158.7303 | 13.4126 | 0.82657 | -0.00062 | 0.84457 | -2.1353
0.12222 | 1802.9442 | 62.4418 | 21.4296 | 30.6452 | 162.5806 | 31.017 | 64.173 | 65.2656 | 95.6179 | 98.9248 | 132.9096 | 54.5469 | 120.4441 | 581.1732 | 453.3404 | 102.9874 | 4.3837 | 3.5888 | 0.86202 | 61.9613 | 151.7245 | 1.5097 | 0.84456 | 0.00158 | -0.91083 | 158.3104 | 13.1074 | 0.82657 | -0.00062 | 0.84456 | -2.1342
0.12249 | 1804.4672 | 62.3823 | 21.4352 | 30.6671 | 162.699 | 31.0288 | 63.7938 | 65.3363 | 95.9169 | 98.9284 | 134.7876 | 54.0724 | 124.7748 | 576.9185 | 454.1663 | 102.961 | 4.3871 | 3.3813 | 0.86593 | 62.0264 | 152.0186 | 1.5086 | 0.84851 | 0.00158 | -1.3734 | 159.0168 | 13.4947 | 0.82657 | -0.00062 | 0.84851 | -2.591
0.12277 | 1802.9014 | 62.5551 | 21.4352 | 30.6964 | 162.8144 | 31.0299 | 64.0531 | 65.3884 | 95.4459 | 98.9173 | 133.4712 | 54.1201 | 122.3914 | 576.8233 | 453.5627 | 102.9612 | 4.4019 | 3.1831 | 0.86149 | 62.0741 | 151.767 | 1.508 | 0.8441 | 0.00158 | -0.85715 | 158.7563 | 13.3561 | 0.82657 | -0.00062 | 0.8441 | -2.0812
0.12305 | 1804.5139 | 62.5974 | 21.43 | 30.7341 | 162.9249 | 31.0725 | 64.3013 | 65.4786 | 95.1965 | 98.9299 | 126.876 | 55.0181 | 121.1037 | 578.6223 | 453.6884 | 102.9132 | 4.42 | 3.1579 | 0.86192 | 62.1593 | 152.2656 | 1.5089 | 0.84459 | 0.00158 | -0.91423 | 158.373 | 13.0657 | 0.82657 | -0.00062 | 0.84459 | -2.1376
0.12333 | 1804.5351 | 62.6071 | 21.4446 | 30.7548 | 163.1096 | 31.0782 | 64.1072 | 65.5534 | 95.5727 | 98.9262 | 127.8096 | 54.9772 | 118.885 | 574.9061 | 454.0975 | 102.9646 | 4.4321 | 3.4695 | 0.86153 | 62.2179 | 152.0735 | 1.5081 | 0.84423 | 0.00158 | -0.87223 | 158.2012 | 13.3822 | 0.82657 | -0.00062 | 0.84423 | -2.0961
0.12361 | 1802.8998 | 62.7637 | 21.4471 | 30.8181 | 163.3335 | 31.1291 | 64.2264 | 65.6472 | 95.6537 | 98.917 | 128.8518 | 55.0226 | 118.3379 | 577.1013 | 454.2035 | 103.0474 | 4.4673 | 3.5096 | 0.86117 | 62.2823 | 151.8335 | 1.5069 | 0.84391 | 0.00158 | -0.83429 | 157.9782 | 13.3285 | 0.82657 | -0.00062 | 0.84391 | -2.0586
0.12388 | 1804.5157 | 62.9745 | 21.457 | 30.83 | 163.3983 | 31.1073 | 64.6141 | 65.7248 | 95.8966 | 98.934 | 130.3014 | 55.0173 | 118.0004 | 577.0854 | 453.6781 | 102.859 | 4.4752 | 3.8564 | 0.86093 | 62.3512 | 151.5062 | 1.5062 | 0.84372 | 0.00157 | -0.81164 | 157.5419 | 13.2083 | 0.82657 | -0.00062 | 0.84372 | -2.0362
0.12417 | 1802.8351 | 62.9025 | 21.447 | 30.8524 | 163.4824 | 31.1416 | 64.041 | 65.8239 | 95.4329 | 98.9263 | 129.2826 | 55.0159 | 118.0306 | 582.7751 | 452.8134 | 102.944 | 4.482 | 3.6705 | 0.86092 | 62.4602 | 151.3065 | 1.5066 | 0.84377 | 0.00157 | -0.81868 | 156.8807 | 13.1576 | 0.82657 | -0.00062 | 0.84377 | -2.0432
0.12444 | 1804.5198 | 62.9556 | 21.4606 | 30.8797 | 163.5367 | 31.1618 | 64.5269 | 65.8705 | 95.424 | 98.9228 | 127.5528 | 54.0739 | 116.4943 | 576.6404 | 453.284 | 102.9823 | 4.4981 | 3.6036 | 0.8513 | 62.5421 | 150.925 | 1.5061 | 0.8342 | 0.00157 | 0.32216 | 156.6178 | 13.0394 | 0.82657 | -0.00062 | 0.8342 | -0.91644
0.12472 | 1802.9176 | 63.0351 | 21.4496 | 30.8922 | 163.5692 | 31.1676 | 64.8299 | 65.8932 | 95.8358 | 98.9279 | 125.445 | 55.4931 | 117.8708 | 575.0268 | 452.4096 | 102.8982 | 4.5121 | 3.4598 | 0.86086 | 62.6083 | 150.2978 | 1.5051 | 0.8438 | 0.00156 | -0.82169 | 156.166 | 12.9911 | 0.82657 | -0.00062 | 0.8438 | -2.0462
0.12499 | 1804.4792 | 63.0811 | 21.443 | 30.9205 | 163.6029 | 31.1782 | 64.2337 | 65.978 | 95.874 | 98.9246 | 125.373 | 55.4952 | 120.7863 | 579.8682 | 452.9663 | 103.0554 | 4.5249 | 3.4003 | 0.86149 | 62.6585 | 150.0896 | 1.505 | 0.84447 | 0.00156 | -0.90013 | 156.2431 | 13.0289 | 0.82657 | -0.00062 | 0.84447 | -2.1236
0.12527 | 1802.8848 | 63.3416 | 21.4541 | 30.948 | 163.6634 | 31.1923 | 64.9757 | 66.0499 | 95.641 | 98.9262 | 126.51 | 55.5005 | 120.8378 | 579.3427 | 453.282 | 102.8758 | 4.5365 | 3.6265 | 0.86162 | 62.7241 | 149.6716 | 1.5051 | 0.84463 | 0.00155 | -0.91948 | 156.1832 | 12.9942 | 0.82657 | -0.00062 | 0.84463 | -2.1427
0.12555 | 1803.0751 | 63.1423 | 21.4407 | 30.9806 | 163.7098 | 31.2204 | 64.752 | 66.0996 | 95.6519 | 98.9263 | 127.56 | 55.4926 | 121.3241 | 577.7445 | 452.6923 | 102.9345 | 4.5551 | 3.7816 | 0.86153 | 62.7875 | 149.7277 | 1.5038 | 0.84459 | 0.00155 | -0.91409 | 155.9638 | 12.7059 | 0.82657 | -0.00062 | 0.84459 | -2.1374
0.12583 | 1802.932 | 63.3684 | 21.46 | 30.9953 | 163.7699 | 31.2476 | 65.0224 | 66.1754 | 95.5839 | 98.9259 | 126.5184 | 55.9768 | 122.0387 | 579.3438 | 448.9832 | 102.9801 | 4.5317 | 3.7571 | 0.86137 | 62.8495 | 149.6846 | 1.5035 | 0.84446 | 0.00155 | -0.89969 | 155.5594 | 12.6559 | 0.82657 | -0.00062 | 0.84446 | -2.1232
0.12611 | 1804.3427 | 63.4153 | 21.4617 | 31.0416 | 163.7886 | 31.258 | 64.9226 | 66.2331 | 95.8399 | 98.9197 | 120.5676 | 55.5055 | 120.3456 | 579.6851 | 450.3008 | 103.0607 | 4.5689 | 3.4709 | 0.8615 | 62.8976 | 149.6033 | 1.5029 | 0.84463 | 0.00155 | -0.9188 | 155.741 | 12.6114 | 0.82657 | -0.00062 | 0.84463 | -2.1421
0.12638 | 1804.4999 | 63.3727 | 21.4756 | 31.083 | 163.8989 | 31.2722 | 64.9579 | 66.3195 | 95.7678 | 98.9195 | 120.7494 | 55.4968 | 118.8827 | 573.2788 | 453.4182 | 102.8653 | 4.5484 | 3.4418 | 0.86055 | 62.9834 | 149.2355 | 1.5024 | 0.84373 | 0.00155 | -0.81317 | 156.4457 | 12.9177 | 0.82657 | -0.00062 | 0.84373 | -2.0377
0.12666 | 1802.8868 | 63.5076 | 21.4704 | 31.082 | 163.9365 | 31.2948 | 65.0918 | 66.3694 | 95.3565 | 98.9203 | 124.2102 | 55.9296 | 117.9434 | 573.093 | 450.3902 | 102.891 | 4.557 | 3.3342 | 0.86075 | 63.0256 | 149.4463 | 1.5015 | 0.84395 | 0.00155 | -0.83954 | 155.81 | 12.9305 | 0.82657 | -0.00062 | 0.84395 | -2.0638
0.12694 | 1804.4642 | 63.3632 | 21.4852 | 31.1102 | 163.996 | 31.2914 | 64.5565 | 66.4408 | 95.6909 | 98.9222 | 126.009 | 55.9841 | 117.068 | 579.5005 | 452.0332 | 102.8302 | 4.5814 | 3.4912 | 0.86093 | 63.0956 | 149.974 | 1.5023 | 0.84418 | 0.00155 | -0.86639 | 156.1501 | 12.4497 | 0.82657 | -0.00062 | 0.84418 | -2.0903
0.12722 | 1802.8617 | 63.939 | 21.5023 | 31.1331 | 164.0798 | 31.2966 | 65.4449 | 66.502 | 95.7959 | 98.9272 | 124.902 | 55.4901 | 118.8375 | 581.0229 | 452.4362 | 102.9648 | 4.5921 | 3.7239 | 0.85681 | 63.1491 | 149.3564 | 1.5033 | 0.84009 | 0.00155 | -0.38329 | 156.1108 | 12.4948 | 0.82657 | -0.00062 | 0.84009 | -1.6132
0.1275 | 1804.4813 | 63.5553 | 21.493 | 31.1679 | 164.1889 | 31.3118 | 65.1385 | 66.5936 | 95.476 | 98.9284 | 125.6076 | 55.9774 | 121.227 | 576.373 | 453.6169 | 102.8384 | 4.604 | 3.9449 | 0.86101 | 63.209 | 149.9239 | 1.5034 | 0.84432 | 0.00155 | -0.88319 | 156.7901 | 12.7518 | 0.82657 | -0.00062 | 0.84432 | -2.1069
0.12777 | 1804.5359 | 63.8138 | 21.5107 | 31.2075 | 164.2953 | 31.3341 | 65.0766 | 66.7329 | 95.5302 | 98.9238 | 119.1402 | 55.9796 | 120.5992 | 577.7595 | 451.4072 | 102.9169 | 4.6315 | 3.869 | 0.86137 | 63.29 | 149.8744 | 1.5038 | 0.84474 | 0.00155 | -0.93172 | 157.0094 | 12.7837 | 0.82657 | -0.00062 | 0.84474 | -2.1548
0.12805 | 1802.8973 | 63.8183 | 21.5161 | 31.225 | 164.3739 | 31.3591 | 65.4123 | 66.7977 | 95.4445 | 98.9239 | 119.5752 | 55.9804 | 118.1855 | 578.4889 | 453.0638 | 102.88 | 4.655 | 3.6558 | 0.86116 | 63.3597 | 150.4182 | 1.503 | 0.84457 | 0.00156 | -0.91231 | 157.1996 | 12.5114 | 0.82657 | -0.00062 | 0.84457 | -2.1357
0.12833 | 1804.5034 | 64.1275 | 21.5118 | 31.2625 | 164.4319 | 31.3668 | 65.6339 | 66.8646 | 95.6193 | 98.9288 | 121.9404 | 55.5047 | 120.966 | 575.0787 | 452.6727 | 102.8841 | 4.6854 | 3.5339 | 0.86157 | 63.4694 | 150.6241 | 1.5049 | 0.84505 | 0.00156 | -0.96861 | 156.993 | 12.5863 | 0.82657 | -0.00062 | 0.84505 | -2.1913
0.12861 | 1802.8591 | 63.9741 | 21.5223 | 31.2788 | 164.4803 | 31.3625 | 65.0074 | 66.96 | 95.8256 | 98.925 | 121.506 | 55.9807 | 116.9771 | 576.8684 | 452.1495 | 102.9069 | 4.6831 | 3.6405 | 0.86132 | 63.5191 | 150.9391 | 1.5055 | 0.84483 | 0.00156 | -0.94243 | 157.4117 | 12.7701 | 0.82657 | -0.00062 | 0.84483 | -2.1654
0.12888 | 1806.1045 | 64.181 | 21.5288 | 31.3314 | 164.5464 | 31.3852 | 65.7477 | 66.9845 | 95.667 | 98.9183 | 120.8928 | 55.9811 | 118.0684 | 582.0542 | 453.1263 | 102.9671 | 4.7001 | 3.6956 | 0.8606 | 63.578 | 150.7063 | 1.5054 | 0.84415 | 0.00156 | -0.86286 | 157.2558 | 12.7277 | 0.82657 | -0.00062 | 0.84415 | -2.0868
0.12916 | 1802.8854 | 64.097 | 21.5365 | 31.3411 | 164.5804 | 31.4094 | 65.5618 | 67.0603 | 95.5526 | 98.9161 | 120.9606 | 56.4568 | 121.379 | 581.1304 | 451.4801 | 103.0431 | 4.7021 | 3.8148 | 0.86059 | 63.6562 | 151.0239 | 1.5054 | 0.84418 | 0.00156 | -0.86658 | 157.1554 | 12.2152 | 0.82657 | -0.00062 | 0.84418 | -2.0905
0.12944 | 1804.5267 | 64.2418 | 21.5451 | 31.3727 | 164.6404 | 31.4271 | 66.0069 | 67.1093 | 95.8923 | 98.9246 | 115.3866 | 56.4398 | 121.7679 | 576.9968 | 452.2498 | 102.8941 | 4.7116 | 3.6509 | 0.86092 | 63.7076 | 150.8951 | 1.5071 | 0.84455 | 0.00156 | -0.90968 | 157.5598 | 12.8351 | 0.82657 | -0.00062 | 0.84455 | -2.1331
0.12972 | 1802.9315 | 64.3784 | 21.5466 | 31.399 | 164.7093 | 31.4469 | 65.3298 | 67.2165 | 95.7085 | 98.9233 | 116.43 | 56.9243 | 123.4588 | 574.5222 | 452.6544 | 102.8764 | 4.7267 | 3.6073 | 0.86096 | 63.77 | 151.0497 | 1.5083 | 0.84463 | 0.00156 | -0.91892 | 158.1097 | 12.8019 | 0.82657 | -0.00062 | 0.84463 | -2.1422
0.13 | 1804.5597 | 64.2619 | 21.5564 | 31.4107 | 164.8 | 31.4575 | 65.9018 | 67.2837 | 95.3085 | 98.927 | 119.973 | 55.9826 | 120.5619 | 579.6126 | 452.8811 | 102.8997 | 4.7299 | 3.412 | 0.86071 | 63.8254 | 151.1536 | 1.5078 | 0.84442 | 0.00156 | -0.89399 | 158.0059 | 12.2458 | 0.82657 | -0.00062 | 0.84442 | -2.1176
0.13028 | 1802.9042 | 64.466 | 21.569 | 31.4239 | 164.8615 | 31.4778 | 66.2314 | 67.3127 | 95.5715 | 98.9252 | 120.1482 | 56.4618 | 119.3734 | 577.581 | 452.7927 | 102.9253 | 4.7516 | 3.5236 | 0.86128 | 63.8827 | 151.7123 | 1.5098 | 0.84502 | 0.00157 | -0.96524 | 158.1568 | 12.6766 | 0.82657 | -0.00062 | 0.84502 | -2.1879
0.13055 | 1804.4909 | 64.3159 | 21.5615 | 31.4561 | 164.9235 | 31.4896 | 65.1504 | 67.3825 | 95.5954 | 98.918 | 119.3904 | 56.4558 | 119.0854 | 577.3649 | 453.0992 | 102.9551 | 4.74 | 3.6135 | 0.86102 | 63.9434 | 151.8817 | 1.5106 | 0.8448 | 0.00157 | -0.93884 | 158.4189 | 12.8737 | 0.82657 | -0.00062 | 0.8448 | -2.1619
0.13083 | 1802.9105 | 64.6657 | 21.5769 | 31.4829 | 165.0043 | 31.5109 | 66.2736 | 67.4723 | 95.8398 | 98.9213 | 117.3198 | 56.4425 | 118.7071 | 578.8255 | 451.2518 | 102.8882 | 4.7647 | 4.0216 | 0.85571 | 64.0068 | 151.8218 | 1.5117 | 0.83952 | 0.00157 | -0.3154 | 158.336 | 12.2559 | 0.82657 | -0.00062 | 0.83952 | -1.5461
0.13111 | 1802.9051 | 64.6265 | 21.5723 | 31.5201 | 165.0729 | 31.502 | 66.0252 | 67.5021 | 95.7582 | 98.9282 | 113.8722 | 56.0256 | 115.778 | 579.5211 | 451.0937 | 102.8514 | 4.7553 | 3.9973 | 0.85918 | 64.0662 | 151.9866 | 1.5112 | 0.84303 | 0.00157 | -0.73132 | 158.7169 | 12.2165 | 0.82657 | -0.00062 | 0.84303 | -1.9569
0.13139 | 1806.142 | 64.6906 | 21.5748 | 31.5374 | 165.1244 | 31.5484 | 65.872 | 67.6093 | 95.3952 | 98.9229 | 115.767 | 56.9211 | 116.6755 | 573.7085 | 452.9898 | 102.9325 | 4.7608 | 3.7759 | 0.85458 | 64.1223 | 152.2161 | 1.5105 | 0.83847 | 0.00157 | -0.18999 | 158.6798 | 12.3393 | 0.82657 | -0.00062 | 0.83847 | -1.4223
0.13166 | 1802.8937 | 64.7819 | 21.5932 | 31.5779 | 165.2345 | 31.5852 | 66.2869 | 67.7413 | 95.9056 | 98.9156 | 118.6398 | 56.4459 | 119.744 | 577.8148 | 449.199 | 102.8975 | 4.7852 | 3.6058 | 0.86042 | 64.1958 | 152.6067 | 1.5073 | 0.84436 | 0.00158 | -0.88706 | 158.1629 | 12.2393 | 0.82657 | -0.00062 | 0.84436 | -2.1107
0.13194 | 1804.4842 | 64.8266 | 21.5972 | 31.6241 | 165.2883 | 31.5975 | 66.5632 | 67.8074 | 95.9144 | 98.9193 | 117.831 | 56.4512 | 121.4751 | 578.6195 | 452.5274 | 102.9509 | 4.7944 | 3.5911 | 0.8608 | 64.2359 | 152.5008 | 1.507 | 0.84476 | 0.00157 | -0.93443 | 158.015 | 12.0786 | 0.82657 | -0.00062 | 0.84476 | -2.1575
0.13222 | 1804.288 | 64.987 | 21.6072 | 31.6422 | 165.3528 | 31.6081 | 65.8317 | 67.8688 | 95.7111 | 98.9295 | 117.7248 | 56.4473 | 125.0671 | 580.3914 | 452.4618 | 102.8507 | 4.7816 | 3.6928 | 0.86059 | 64.3591 | 152.042 | 1.5066 | 0.84463 | 0.00157 | -0.91879 | 157.3845 | 12.1697 | 0.82657 | -0.00062 | 0.84463 | -2.1421
0.1325 | 1803.0594 | 65.0322 | 21.6221 | 31.6671 | 165.4107 | 31.6254 | 66.6184 | 67.934 | 95.4511 | 98.9244 | 112.2576 | 56.0232 | 120.846 | 576.0832 | 453.6168 | 102.8566 | 4.7917 | 3.7822 | 0.86134 | 64.434 | 151.9622 | 1.507 | 0.84542 | 0.00157 | -1.0122 | 156.8783 | 12.1389 | 0.82657 | -0.00062 | 0.84542 | -2.2344
0.13277 | 1804.5226 | 65.0124 | 21.626 | 31.681 | 165.4902 | 31.6494 | 66.6912 | 67.9645 | 95.6867 | 98.925 | 110.0322 | 56.9158 | 121.5837 | 577.6389 | 452.6511 | 102.8406 | 4.8007 | 3.8787 | 0.86152 | 64.4762 | 151.2898 | 1.5071 | 0.84562 | 0.00156 | -1.0359 | 156.0295 | 12.0071 | 0.82657 | -0.00062 | 0.84562 | -2.2578
0.13305 | 1802.9082 | 64.9596 | 21.6423 | 31.72 | 165.5135 | 31.6598 | 66.5089 | 68.0274 | 95.7526 | 98.9219 | 114.5334 | 56.441 | 122.1174 | 576.079 | 451.0363 | 102.8942 | 4.7971 | 3.7145 | 0.86106 | 64.5541 | 150.7932 | 1.5071 | 0.84521 | 0.00156 | -0.98796 | 154.9143 | 12.1234 | 0.82657 | -0.00062 | 0.84521 | -2.2104
0.13333 | 1806.0652 | 65.5033 | 21.6249 | 31.7336 | 165.6146 | 31.674 | 67.1456 | 68.1154 | 95.667 | 98.923 | 117.8052 | 56.4428 | 119.5918 | 574.6941 | 452.7944 | 102.848 | 4.8275 | 3.5432 | 0.8607 | 64.6102 | 150.0025 | 1.5052 | 0.84489 | 0.00155 | -0.95006 | 155.1502 | 12.1181 | 0.82657 | -0.00062 | 0.84489 | -2.1729
0.13361 | 1801.442 | 65.2428 | 21.6428 | 31.7462 | 165.6712 | 31.6807 | 66.5627 | 68.1858 | 95.368 | 98.9239 | 117.645 | 56.9128 | 120.4793 | 576.8352 | 450.2935 | 102.8832 | 4.846 | 3.4378 | 0.86095 | 64.6665 | 148.8574 | 1.5056 | 0.84517 | 0.00154 | -0.98289 | 154.5464 | 12.1424 | 0.82657 | -0.00062 | 0.84517 | -2.2053
0.13389 | 1804.4656 | 65.4245 | 21.6481 | 31.7886 | 165.7574 | 31.7024 | 66.9712 | 68.2216 | 95.248 | 98.9331 | 117.7356 | 56.4904 | 119.3253 | 582.0648 | 451.7095 | 102.9196 | 4.8608 | 3.4933 | 0.86008 | 64.715 | 149.0788 | 1.5036 | 0.84433 | 0.00154 | -0.8843 | 154.5393 | 12.0079 | 0.82657 | -0.00062 | 0.84433 | -2.108
0.13416 | 1804.4945 | 65.2999 | 21.6475 | 31.7968 | 165.8248 | 31.6982 | 67.0027 | 68.2529 | 95.8175 | 98.929 | 113.0094 | 56.4446 | 120.4708 | 577.0367 | 450.6295 | 102.8383 | 4.846 | 3.949 | 0.8604 | 64.7643 | 148.4764 | 1.5042 | 0.84469 | 0.00153 | -0.92575 | 154.194 | 12.1886 | 0.82657 | -0.00062 | 0.84469 | -2.1489
0.13444 | 1802.8793 | 65.4811 | 21.6441 | 31.8259 | 165.8873 | 31.6962 | 67.022 | 68.3523 | 95.8428 | 98.9226 | 113.5944 | 56.9255 | 122.0413 | 573.9484 | 449.5353 | 102.8502 | 4.8601 | 3.9286 | 0.86052 | 64.836 | 148.5267 | 1.5033 | 0.84485 | 0.00153 | -0.94502 | 154.2685 | 12.0624 | 0.82657 | -0.00062 | 0.84485 | -2.1679
0.13472 | 1804.5073 | 65.666 | 21.6601 | 31.842 | 165.962 | 31.7313 | 67.1669 | 68.3778 | 95.5021 | 98.922 | 108.291 | 56.922 | 121.4185 | 574.5132 | 451.161 | 102.8766 | 4.8704 | 4.0544 | 0.86039 | 64.8831 | 148.1025 | 1.5032 | 0.84475 | 0.00153 | -0.93374 | 154.421 | 12.0531 | 0.82657 | -0.00062 | 0.84475 | -2.1568
0.13499 | 1804.3355 | 65.6196 | 21.6682 | 31.8885 | 166.0099 | 31.7363 | 67.1674 | 68.4806 | 95.5055 | 98.9197 | 103.4994 | 56.8787 | 117.1237 | 579.3605 | 450.4882 | 102.864 | 4.864 | 3.8266 | 0.86101 | 64.9521 | 148.2404 | 1.5029 | 0.84541 | 0.00153 | -1.0106 | 154.3433 | 11.8912 | 0.82657 | -0.00062 | 0.84541 | -2.2327
0.13527 | 1802.9035 | 65.8177 | 21.6851 | 31.9151 | 166.0944 | 31.7705 | 67.3348 | 68.5347 | 95.6527 | 98.9229 | 97.737 | 56.9133 | 121.9625 | 577.735 | 451.8088 | 102.9404 | 4.8625 | 3.6541 | 0.86104 | 64.9962 | 148.3946 | 1.5019 | 0.84547 | 0.00153 | -1.0181 | 154.6247 | 11.9846 | 0.82657 | -0.00062 | 0.84547 | -2.2401
0.13555 | 1804.5239 | 65.8672 | 21.701 | 31.9611 | 166.2233 | 31.7977 | 67.724 | 68.6512 | 95.7941 | 98.9331 | 93.4668 | 56.9206 | 116.6554 | 578.6643 | 452.7962 | 102.7898 | 4.8749 | 3.6806 | 0.86022 | 65.0527 | 148.4024 | 1.5004 | 0.84468 | 0.00153 | -0.92567 | 154.9848 | 12.1362 | 0.82657 | -0.00062 | 0.84468 | -2.1488
0.13583 | 1802.9009 | 65.7891 | 21.7009 | 31.9867 | 166.3242 | 31.8073 | 67.2248 | 68.7288 | 95.7133 | 98.9261 | 86.643 | 56.9209 | 117.6742 | 579.1719 | 450.342 | 102.8504 | 4.8408 | 3.7149 | 0.85993 | 65.123 | 148.6381 | 1.5013 | 0.84444 | 0.00153 | -0.89697 | 155.0028 | 12.0666 | 0.82657 | -0.00062 | 0.84444 | -2.1205
0.13611 | 1804.4681 | 65.9668 | 21.7019 | 32.0033 | 166.4124 | 31.8046 | 67.6743 | 68.8014 | 95.2463 | 98.919 | 83.8506 | 56.9148 | 121.7571 | 579.3471 | 452.9827 | 102.9035 | 4.8515 | 3.8835 | 0.85996 | 65.2193 | 148.9178 | 1.5022 | 0.84453 | 0.00153 | -0.9077 | 154.9287 | 11.726 | 0.82657 | -0.00062 | 0.84453 | -2.1311
0.13638 | 1802.8907 | 66.0281 | 21.6988 | 32.0201 | 166.475 | 31.8384 | 67.6149 | 68.8187 | 95.5207 | 98.9174 | 80.7594 | 56.9166 | 120.7664 | 572.8969 | 450.0028 | 102.8818 | 4.8648 | 3.8765 | 0.86044 | 65.2781 | 148.9714 | 1.5033 | 0.84505 | 0.00153 | -0.96835 | 155.1387 | 11.7522 | 0.82657 | -0.00062 | 0.84505 | -2.191
0.13666 | 1804.4288 | 65.9447 | 21.7073 | 32.034 | 166.5447 | 31.8484 | 67.4471 | 68.9015 | 95.7643 | 98.9326 | 80.3838 | 56.4979 | 123.6636 | 578.3648 | 449.519 | 102.8569 | 4.8734 | 3.6902 | 0.86048 | 65.3371 | 149.0696 | 1.5042 | 0.84512 | 0.00153 | -0.97712 | 155.4659 | 12.22 | 0.82657 | -0.00062 | 0.84512 | -2.1996
0.13694 | 1802.8984 | 66.2039 | 21.7034 | 32.0649 | 166.5865 | 31.8878 | 67.6589 | 68.9512 | 95.2626 | 98.9176 | 80.4828 | 56.9187 | 123.5286 | 581.3527 | 450.0564 | 102.906 | 4.8684 | 3.463 | 0.86091 | 65.4004 | 149.2644 | 1.5059 | 0.84559 | 0.00154 | -1.0324 | 155.2387 | 11.6883 | 0.82657 | -0.00062 | 0.84559 | -2.2542
0.13722 | 1804.5372 | 66.0846 | 21.7109 | 32.0722 | 166.6897 | 31.8847 | 67.5741 | 69.0281 | 95.3098 | 98.9214 | 75.9366 | 56.9229 | 120.9107 | 580.0466 | 452.7925 | 102.9323 | 4.8853 | 3.4357 | 0.86101 | 65.4489 | 149.3567 | 1.5069 | 0.84572 | 0.00154 | -1.047 | 155.8766 | 11.7393 | 0.82657 | -0.00062 | 0.84572 | -2.2686
0.1375 | 1804.4885 | 66.4305 | 21.732 | 32.1029 | 166.746 | 31.9045 | 67.8494 | 69.1054 | 95.6103 | 98.9321 | 75.2802 | 56.9142 | 120.2157 | 576.1212 | 452.8361 | 102.9537 | 4.8916 | 3.7814 | 0.8611 | 65.5063 | 149.4067 | 1.5089 | 0.84585 | 0.00154 | -1.0619 | 156.2982 | 12.214 | 0.82657 | -0.00062 | 0.84585 | -2.2833
0.13777 | 1802.8695 | 66.3376 | 21.7219 | 32.1454 | 166.7843 | 31.9197 | 66.8145 | 69.1518 | 95.6519 | 98.9212 | 74.4288 | 56.9156 | 119.6216 | 578.2793 | 450.204 | 102.8512 | 4.9051 | 3.9289 | 0.85984 | 65.5523 | 150.0106 | 1.5072 | 0.84461 | 0.00154 | -0.91709 | 156.8198 | 11.836 | 0.82657 | -0.00062 | 0.84461 | -2.1404
0.13805 | 1804.4675 | 66.3784 | 21.7226 | 32.1633 | 166.8415 | 31.9378 | 68.0058 | 69.2304 | 95.913 | 98.9219 | 73.9638 | 57.3945 | 118.9766 | 575.601 | 453.363 | 102.8311 | 4.9181 | 4.1 | 0.85988 | 65.621 | 150.2054 | 1.5083 | 0.8447 | 0.00154 | -0.92786 | 156.635 | 11.5818 | 0.82657 | -0.00062 | 0.8447 | -2.151
0.13833 | 1804.4728 | 66.4122 | 21.7388 | 32.1919 | 166.945 | 31.9474 | 68.0488 | 69.2837 | 95.3397 | 98.9266 | 76.794 | 57.3864 | 117.2287 | 576.4413 | 452.6382 | 102.913 | 4.9059 | 3.8668 | 0.86045 | 65.6608 | 150.9006 | 1.5093 | 0.8453 | 0.00155 | -0.99737 | 156.6583 | 11.8361 | 0.82657 | -0.00062 | 0.8453 | -2.2197
0.1386 | 1802.8705 | 66.4041 | 21.7526 | 32.2221 | 167.0119 | 31.9581 | 67.6237 | 69.3732 | 95.4547 | 98.9218 | 77.8644 | 57.3433 | 118.1514 | 576.4853 | 449.2094 | 102.903 | 4.9403 | 3.743 | 0.86068 | 65.7291 | 150.842 | 1.5088 | 0.84556 | 0.00155 | -1.0287 | 156.2997 | 11.8397 | 0.82657 | -0.00062 | 0.84556 | -2.2506
0.13888 | 1804.5162 | 66.7181 | 21.7597 | 32.2429 | 167.1207 | 31.9657 | 68.1644 | 69.4219 | 95.8157 | 98.9304 | 77.8842 | 57.3938 | 121.1247 | 582.05 | 451.7729 | 102.9061 | 4.9323 | 3.669 | 0.86048 | 65.7752 | 150.7331 | 1.5093 | 0.84539 | 0.00155 | -1.0086 | 156.5298 | 11.597 | 0.82657 | -0.00062 | 0.84539 | -2.2308
0.13916 | 1803.0622 | 66.5769 | 21.7428 | 32.2607 | 167.1905 | 31.9654 | 68.1183 | 69.4771 | 95.8104 | 98.9278 | 78.3342 | 56.9717 | 124.3028 | 577.5338 | 450.258 | 102.8469 | 4.9378 | 3.6902 | 0.86101 | 65.8404 | 150.3869 | 1.5109 | 0.84597 | 0.00155 | -1.0764 | 156.653 | 11.6307 | 0.82657 | -0.00062 | 0.84597 | -2.2977
0.13944 | 1804.4767 | 66.6114 | 21.7658 | 32.3063 | 167.3251 | 32.0007 | 67.6302 | 69.601 | 95.4562 | 98.9206 | 81.2688 | 56.9206 | 120.6144 | 574.2175 | 449.2841 | 102.8011 | 4.9332 | 3.8429 | 0.86039 | 65.8979 | 150.7335 | 1.51 | 0.84539 | 0.00155 | -1.008 | 156.6875 | 11.8906 | 0.82657 | -0.00062 | 0.84539 | -2.2301
0.13972 | 1804.5111 | 66.8341 | 21.741 | 32.3192 | 167.4179 | 32.0152 | 68.5005 | 69.6393 | 95.6551 | 98.9302 | 89.205 | 56.9119 | 122.2303 | 579.898 | 449.7928 | 102.8304 | 4.9446 | 3.9843 | 0.86 | 65.9491 | 150.8357 | 1.5106 | 0.84502 | 0.00155 | -0.96521 | 156.9585 | 11.5565 | 0.82657 | -0.00062 | 0.84502 | -2.1879
0.14 | 1804.542 | 67.0031 | 21.753 | 32.3391 | 167.4702 | 32.0277 | 68.4192 | 69.6865 | 95.5222 | 98.922 | 98.5764 | 56.9173 | 122.7983 | 579.7018 | 448.1111 | 102.9162 | 4.9185 | 3.9334 | 0.86027 | 66.0504 | 150.751 | 1.512 | 0.84536 | 0.00155 | -1.0049 | 156.9682 | 11.6193 | 0.82657 | -0.00062 | 0.84536 | -2.2271
0.14027 | 1804.5271 | 66.7875 | 21.7459 | 32.3465 | 167.5003 | 32.0434 | 67.8268 | 69.7747 | 95.7513 | 98.9274 | 101.532 | 57.3872 | 122.2204 | 577.5356 | 450.5328 | 102.7377 | 4.9333 | 3.7412 | 0.86015 | 66.1077 | 151.1798 | 1.5129 | 0.84527 | 0.00155 | -0.99458 | 156.9267 | 11.5727 | 0.82657 | -0.00062 | 0.84527 | -2.2169
0.14055 | 1802.8952 | 67.185 | 21.7637 | 32.3776 | 167.5323 | 32.0594 | 68.471 | 69.813 | 95.4171 | 98.9235 | 100.6008 | 56.9175 | 121.0069 | 577.9275 | 447.4045 | 102.8543 | 4.9353 | 3.4802 | 0.86048 | 66.1688 | 151.1582 | 1.5152 | 0.84564 | 0.00155 | -1.0374 | 156.7232 | 11.8706 | 0.82657 | -0.00062 | 0.84564 | -2.2592
0.14083 | 1802.8717 | 66.9779 | 21.7542 | 32.4008 | 167.5973 | 32.0778 | 68.435 | 69.8873 | 95.2983 | 98.9266 | 97.2414 | 57.3915 | 119.1659 | 578.9181 | 450.8033 | 102.8344 | 4.9227 | 3.4657 | 0.86061 | 66.2188 | 151.1333 | 1.5163 | 0.8458 | 0.00155 | -1.0568 | 157.0048 | 11.684 | 0.82657 | -0.00062 | 0.8458 | -2.2784
0.1411 | 1804.5253 | 67.0652 | 21.7782 | 32.4342 | 167.6584 | 32.0896 | 68.7286 | 69.9573 | 95.6382 | 98.9258 | 151.5192 | 56.9188 | 117.9537 | 573.6506 | 450.1792 | 102.8192 | 4.9353 | 3.7034 | 0.86052 | 66.2783 | 150.7954 | 1.5172 | 0.84575 | 0.00155 | -1.0504 | 157.2157 | 11.466 | 0.82657 | -0.00062 | 0.84575 | -2.272
0.14139 | 1804.5044 | 67.1942 | 21.7762 | 32.4711 | 167.7266 | 32.1225 | 67.9679 | 70.0111 | 95.7047 | 98.9189 | 204.8076 | 57.3419 | 120.3868 | 572.0226 | 447.656 | 102.8061 | 4.9322 | 3.9938 | 0.85943 | 66.3217 | 151.1692 | 1.5166 | 0.84469 | 0.00155 | -0.9261 | 156.918 | 11.4713 | 0.82657 | -0.00062 | 0.84469 | -2.1493
0.14166 | 1802.8902 | 67.1028 | 21.7681 | 32.4871 | 167.7975 | 32.1414 | 68.7566 | 70.0657 | 95.5679 | 98.925 | 219.7782 | 57.3945 | 124.9166 | 578.4565 | 448.4777 | 102.8765 | 4.9532 | 4.0885 | 0.85977 | 66.3975 | 151.4766 | 1.5182 | 0.84507 | 0.00155 | -0.97084 | 157.3384 | 11.782 | 0.82657 | -0.00062 | 0.84507 | -2.1935
0.14194 | 1804.5102 | 67.329 | 21.787 | 32.4999 | 167.8616 | 32.1459 | 69.018 | 70.116 | 95.5212 | 98.9269 | 214.1568 | 57.8716 | 117.5965 | 580.6514 | 449.8116 | 102.7646 | 4.9425 | 3.8745 | 0.85998 | 66.4484 | 151.1877 | 1.5206 | 0.84531 | 0.00155 | -0.99934 | 157.3214 | 11.4735 | 0.82657 | -0.00062 | 0.84531 | -2.2216
0.14222 | 1804.4605 | 67.346 | 21.7686 | 32.5198 | 167.9631 | 32.1827 | 68.1448 | 70.189 | 95.5546 | 98.927 | 199.476 | 57.3923 | 119.2786 | 576.7597 | 450.8847 | 102.8103 | 4.9765 | 3.8587 | 0.8601 | 66.5077 | 151.4502 | 1.5218 | 0.84548 | 0.00155 | -1.0186 | 157.3695 | 11.4985 | 0.82657 | -0.00062 | 0.84548 | -2.2406
0.14249 | 1802.9466 | 67.7087 | 21.7737 | 32.5415 | 168.049 | 32.1832 | 69.1895 | 70.2552 | 95.7678 | 98.9229 | 194.4762 | 57.397 | 120.489 | 576.3058 | 448.9194 | 102.9898 | 4.9529 | 3.7043 | 0.86018 | 66.554 | 151.5853 | 1.5219 | 0.84558 | 0.00155 | -1.0312 | 157.2803 | 11.6988 | 0.82657 | -0.00062 | 0.84558 | -2.2531
0.14277 | 1804.5643 | 67.4726 | 21.7832 | 32.559 | 168.0869 | 32.196 | 68.9105 | 70.312 | 95.7613 | 98.922 | 191.4606 | 57.3867 | 117.6118 | 577.1879 | 450.0116 | 102.7733 | 4.9886 | 3.7461 | 0.85994 | 66.6237 | 151.6164 | 1.5221 | 0.84538 | 0.00155 | -1.0073 | 157.3221 | 11.5374 | 0.82657 | -0.00062 | 0.84538 | -2.2295
0.14305 | 1804.4672 | 67.5825 | 21.7773 | 32.5844 | 168.1567 | 32.2113 | 69.04 | 70.3788 | 95.4195 | 98.9192 | 192.378 | 57.3851 | 122.0727 | 575.0881 | 447.9979 | 102.8459 | 4.9768 | 3.9276 | 0.86053 | 66.6668 | 151.4333 | 1.5241 | 0.846 | 0.00155 | -1.0798 | 157.0475 | 11.2779 | 0.82657 | -0.00062 | 0.846 | -2.3011
0.14333 | 1801.4495 | 67.6351 | 21.7847 | 32.6153 | 168.2762 | 32.2351 | 69.1992 | 70.482 | 95.3223 | 98.9231 | 188.3922 | 57.8689 | 122.4576 | 576.0403 | 450.724 | 102.9422 | 5.0135 | 3.9976 | 0.85971 | 66.7285 | 151.5506 | 1.5231 | 0.84522 | 0.00155 | -0.98821 | 157.0712 | 11.3183 | 0.82657 | -0.00062 | 0.84522 | -2.2106
0.14361 | 1804.5304 | 67.9759 | 21.7975 | 32.6621 | 168.3376 | 32.2223 | 69.6212 | 70.5277 | 95.7609 | 98.9271 | 185.4042 | 57.3859 | 122.1606 | 581.4964 | 450.5211 | 102.9716 | 5.0173 | 3.8961 | 0.85976 | 66.7841 | 151.4086 | 1.5243 | 0.84531 | 0.00155 | -0.99856 | 157.4168 | 11.623 | 0.82657 | -0.00062 | 0.84531 | -2.2208
0.14388 | 1804.4765 | 67.6776 | 21.7969 | 32.6748 | 168.3803 | 32.2474 | 68.5718 | 70.5965 | 95.7631 | 98.9266 | 174.714 | 57.3931 | 124.7462 | 582.0457 | 450.0495 | 102.8621 | 5.0202 | 3.7264 | 0.86021 | 66.8846 | 151.416 | 1.5259 | 0.84582 | 0.00155 | -1.059 | 157.562 | 11.8109 | 0.82657 | -0.00062 | 0.84582 | -2.2805
0.14416 | 1804.5153 | 67.7703 | 21.8108 | 32.675 | 168.4662 | 32.2639 | 69.5913 | 70.6832 | 95.2422 | 98.9233 | 171.6342 | 57.3851 | 124.7786 | 578.1205 | 449.5056 | 102.8498 | 5.0129 | 3.5492 | 0.86042 | 66.9447 | 151.6063 | 1.5261 | 0.84607 | 0.00155 | -1.0876 | 157.1447 | 11.3158 | 0.82657 | -0.00062 | 0.84607 | -2.3088
0.14444 | 1804.5697 | 68.0098 | 21.8045 | 32.7398 | 168.4971 | 32.2783 | 69.561 | 70.7142 | 95.6354 | 98.9255 | 173.5374 | 57.8077 | 120.2881 | 573.8602 | 451.2911 | 102.8808 | 5.0137 | 3.7065 | 0.85996 | 66.999 | 151.6532 | 1.5253 | 0.84564 | 0.00155 | -1.0375 | 157.3321 | 11.7551 | 0.82657 | -0.00062 | 0.84564 | -2.2593
0.14472 | 1802.9705 | 67.8988 | 21.8159 | 32.7433 | 168.5799 | 32.3056 | 68.9688 | 70.8031 | 95.665 | 98.9251 | 174.2688 | 57.8657 | 119.6539 | 579.996 | 452.0479 | 102.8947 | 5.0303 | 3.7768 | 0.85926 | 67.0406 | 151.4861 | 1.5244 | 0.84497 | 0.00155 | -0.95884 | 157.0917 | 11.702 | 0.82657 | -0.00062 | 0.84497 | -2.1816
0.14499 | 1804.4776 | 68.1244 | 21.8185 | 32.7509 | 168.6022 | 32.3179 | 69.7821 | 70.8625 | 95.8878 | 98.9292 | 173.0982 | 57.8619 | 118.8434 | 578.2523 | 450.7987 | 102.7825 | 5.0204 | 4.1566 | 0.85934 | 67.115 | 151.4503 | 1.5244 | 0.84509 | 0.00155 | -0.97276 | 156.7619 | 11.2104 | 0.82657 | -0.00062 | 0.84509 | -2.1954
0.14527 | 1802.9402 | 68.0184 | 21.8237 | 32.7906 | 168.7056 | 32.3214 | 69.4624 | 70.9043 | 95.7332 | 98.9306 | 166.6518 | 57.8727 | 117.0793 | 577.5184 | 450.6217 | 102.8236 | 5.0173 | 4.1521 | 0.86002 | 67.1626 | 151.2391 | 1.5249 | 0.8458 | 0.00155 | -1.057 | 156.7107 | 11.1588 | 0.82657 | -0.00062 | 0.8458 | -2.2785
0.14555 | 1802.9073 | 68.2745 | 21.8332 | 32.7833 | 168.7872 | 32.3434 | 69.6394 | 70.9732 | 95.3948 | 98.9188 | 157.689 | 57.8668 | 118.318 | 576.6342 | 451.5768 | 102.802 | 5.0352 | 3.8691 | 0.85991 | 67.2274 | 151.1562 | 1.5245 | 0.84573 | 0.00155 | -1.0485 | 156.7605 | 11.4976 | 0.82657 | -0.00062 | 0.84573 | -2.2701
0.14583 | 1804.4692 | 68.2501 | 21.83 | 32.8163 | 168.8384 | 32.336 | 69.491 | 71.0367 | 95.6009 | 98.9295 | 156.4596 | 57.439 | 120.1933 | 579.262 | 451.3725 | 102.8152 | 5.0204 | 3.8383 | 0.86038 | 67.2618 | 151.1289 | 1.5249 | 0.84622 | 0.00155 | -1.1053 | 156.7572 | 11.1275 | 0.82657 | -0.00062 | 0.84622 | -2.3263
0.1461 | 1802.9056 | 68.2017 | 21.8313 | 32.8266 | 168.8779 | 32.3805 | 69.6441 | 71.0918 | 95.4362 | 98.9283 | 157.0818 | 57.8728 | 122.0533 | 579.4947 | 446.3331 | 102.8069 | 5.0073 | 3.9562 | 0.85963 | 67.3853 | 151.1872 | 1.522 | 0.84554 | 0.00155 | -1.0265 | 156.2554 | 11.0134 | 0.82657 | -0.00062 | 0.84554 | -2.2484
0.14638 | 1804.503 | 68.4747 | 21.8312 | 32.8473 | 168.9629 | 32.4007 | 70.1348 | 71.1505 | 95.5529 | 98.9335 | 157.2042 | 57.8745 | 125.4834 | 577.3547 | 448.5381 | 102.8111 | 5.0157 | 3.8835 | 0.85963 | 67.3853 | 151.1872 | 1.522 | 0.84554 | 0.00155 | -1.0265 | 156.4381 | 11.1744 | 0.82657 | -0.00062 | 0.84554 | -2.2484
0.14666 | 1802.8996 | 68.4079 | 21.8401 | 32.8639 | 169.0326 | 32.3825 | 69.9391 | 71.2173 | 95.3278 | 98.9254 | 153.0906 | 57.8222 | 122.0104 | 577.95 | 450.4923 | 102.933 | 5.0344 | 3.9558 | 0.85987 | 67.4471 | 150.8788 | 1.5224 | 0.84582 | 0.00154 | -1.0592 | 156.3905 | 11.1021 | 0.82657 | -0.00062 | 0.84582 | -2.2807
0.14694 | 1802.9244 | 68.487 | 21.863 | 32.8871 | 169.1159 | 32.4005 | 70.2566 | 71.2791 | 95.5978 | 98.9299 | 149.4072 | 57.447 | 122.6528 | 581.5304 | 448.9321 | 102.7828 | 5.02 | 4.0195 | 0.86015 | 67.4964 | 150.8507 | 1.5229 | 0.84614 | 0.00154 | -1.0961 | 156.014 | 11.0327 | 0.82657 | -0.00062 | 0.84614 | -2.3171
0.14722 | 1802.9305 | 68.5682 | 21.8697 | 32.9472 | 169.188 | 32.4189 | 70.2021 | 71.2992 | 95.6656 | 98.9259 | 144.4836 | 57.8758 | 122.9977 | 576.3253 | 449.037 | 102.7673 | 5.0438 | 3.7555 | 0.86044 | 67.5513 | 150.8327 | 1.5222 | 0.84646 | 0.00154 | -1.1342 | 155.949 | 11.0273 | 0.82657 | -0.00062 | 0.84646 | -2.3548
0.14749 | 1804.4789 | 68.666 | 21.8711 | 32.9691 | 169.2734 | 32.4317 | 70.3213 | 71.3573 | 95.7694 | 98.9249 | 146.0892 | 57.8806 | 120.089 | 576.5733 | 448.9598 | 102.7553 | 5.0382 | 3.7071 | 0.86032 | 67.6151 | 150.4964 | 1.5218 | 0.84639 | 0.00154 | -1.1252 | 156.0815 | 11.0596 | 0.82657 | -0.00062 | 0.84639 | -2.3458
0.14777 | 1801.2621 | 68.6633 | 21.8896 | 32.9909 | 169.3169 | 32.4393 | 70.2039 | 71.4348 | 95.5532 | 98.9264 | 148.9758 | 57.8732 | 120.644 | 576.8657 | 448.2055 | 102.7705 | 5.0284 | 3.6238 | 0.8602 | 67.7088 | 150.4377 | 1.5204 | 0.84632 | 0.00154 | -1.117 | 155.7617 | 11.0983 | 0.82657 | -0.00062 | 0.84632 | -2.3378
0.14805 | 1804.4902 | 68.8072 | 21.9069 | 33.0037 | 169.3867 | 32.4612 | 70.5326 | 71.4943 | 95.2066 | 98.9289 | 147.09 | 57.3903 | 120.4576 | 576.9959 | 448.5732 | 102.8161 | 5.0471 | 3.608 | 0.86003 | 67.7692 | 150.5449 | 1.5186 | 0.84619 | 0.00154 | -1.1017 | 155.865 | 10.8715 | 0.82657 | -0.00062 | 0.84619 | -2.3227
0.14833 | 1802.8741 | 69.0588 | 21.9031 | 33.0217 | 169.4415 | 32.4694 | 70.5509 | 71.5573 | 95.7009 | 98.918 | 143.7384 | 57.9185 | 118.2029 | 576.6412 | 448.9833 | 102.7574 | 5.0456 | 3.8611 | 0.86016 | 67.8288 | 150.2168 | 1.5189 | 0.84635 | 0.00153 | -1.1215 | 155.7535 | 11.1137 | 0.82657 | -0.00062 | 0.84635 | -2.3422
0.1486 | 1804.5153 | 68.8172 | 21.9001 | 33.048 | 169.5068 | 32.4808 | 70.3579 | 71.6401 | 95.7432 | 98.9318 | 135.6816 | 58.3018 | 125.3357 | 581.1958 | 451.8512 | 102.7185 | 5.0549 | 4.1332 | 0.86056 | 67.8825 | 150.4246 | 1.5184 | 0.84679 | 0.00154 | -1.1726 | 156.286 | 11.1614 | 0.82657 | -0.00062 | 0.84679 | -2.3927
0.14888 | 1802.9327 | 69.0698 | 21.9245 | 33.057 | 169.587 | 32.4912 | 70.7595 | 71.6751 | 95.4015 | 98.9261 | 136.0146 | 57.9228 | 122.7742 | 578.5754 | 448.2597 | 102.7791 | 5.0483 | 4.1641 | 0.86034 | 67.9284 | 150.2068 | 1.5178 | 0.8466 | 0.00153 | -1.1503 | 156.1826 | 11.2729 | 0.82657 | -0.00062 | 0.8466 | -2.3707
0.14916 | 1804.5197 | 69.0591 | 21.9324 | 33.0751 | 169.6208 | 32.5011 | 70.7057 | 71.6971 | 95.3777 | 98.9253 | 140.298 | 57.9284 | 117.7853 | 577.224 | 448.5178 | 102.9468 | 5.052 | 3.956 | 0.85906 | 67.9922 | 150.7021 | 1.5167 | 0.84535 | 0.00154 | -1.004 | 155.518 | 10.5591 | 0.82657 | -0.00062 | 0.84535 | -2.2262
0.14944 | 1802.8801 | 69.0971 | 21.9269 | 33.0782 | 169.7319 | 32.5047 | 70.5251 | 71.7616 | 95.555 | 98.9275 | 137.6376 | 58.3125 | 121.5487 | 572.9183 | 445.3792 | 102.7286 | 5.0668 | 3.8206 | 0.8594 | 68.0469 | 150.5401 | 1.5174 | 0.84573 | 0.00154 | -1.0481 | 155.729 | 10.9489 | 0.82657 | -0.00062 | 0.84573 | -2.2698
0.14972 | 1804.4898 | 69.1733 | 21.9308 | 33.1161 | 169.7744 | 32.5261 | 70.9653 | 71.8146 | 95.7492 | 98.9192 | 135.5262 | 57.8825 | 120.5193 | 579.6881 | 449.4305 | 102.9758 | 5.0469 | 3.8005 | 0.85968 | 68.1025 | 150.2388 | 1.5189 | 0.84605 | 0.00153 | -1.0854 | 155.9701 | 10.9056 | 0.82657 | -0.00062 | 0.84605 | -2.3066
0.15 | 1802.9189 | 69.2291 | 21.9512 | 33.1198 | 169.8298 | 32.5399 | 71.1256 | 71.8909 | 95.8968 | 98.9283 | 136.9692 | 58.3576 | 117.0683 | 578.5788 | 448.0644 | 102.7646 | 5.0619 | 3.8605 | 0.85946 | 68.1532 | 150.2598 | 1.5185 | 0.84586 | 0.00153 | -1.0636 | 156.1449 | 10.9767 | 0.82657 | -0.00062 | 0.84586 | -2.2851
0.15027 | 1806.0948 | 69.2293 | 21.9644 | 33.1473 | 169.8773 | 32.5463 | 70.9237 | 71.9565 | 95.4015 | 98.9272 | 128.8602 | 58.3593 | 121.8482 | 577.3206 | 450.1001 | 102.8905 | 5.0731 | 4.0349 | 0.85993 | 68.2239 | 150.5201 | 1.5191 | 0.84637 | 0.00154 | -1.1237 | 155.8777 | 10.8768 | 0.82657 | -0.00062 | 0.84637 | -2.3444
0.15055 | 1801.3286 | 69.4781 | 21.9733 | 33.1824 | 169.9062 | 32.5556 | 71.04 | 72.0466 | 95.3719 | 98.9289 | 126.4488 | 58.356 | 122.3443 | 577.0185 | 448.8372 | 102.9247 | 5.0738 | 4.0385 | 0.85892 | 68.2765 | 150.6523 | 1.5166 | 0.84539 | 0.00154 | -1.0087 | 155.3483 | 10.3266 | 0.82657 | -0.00062 | 0.84539 | -2.2309
0.15083 | 1806.0439 | 69.3715 | 21.9776 | 33.2046 | 169.9709 | 32.578 | 71.08 | 72.1042 | 95.7176 | 98.9319 | 129.7284 | 58.3531 | 121.7624 | 579.3393 | 448.6126 | 102.93 | 5.0768 | 3.9683 | 0.85941 | 68.3268 | 150.4342 | 1.5185 | 0.84592 | 0.00153 | -1.0702 | 155.8161 | 11.078 | 0.82657 | -0.00062 | 0.84592 | -2.2916
0.15111 | 1803.1687 | 69.6373 | 21.9984 | 33.2323 | 170.1005 | 32.6034 | 71.2526 | 72.2274 | 95.412 | 98.9236 | 131.4642 | 57.8742 | 125.3305 | 573.5234 | 449.5679 | 102.7672 | 5.0573 | 3.6914 | 0.85948 | 68.3868 | 150.1868 | 1.5185 | 0.84602 | 0.00153 | -1.082 | 155.6032 | 10.7128 | 0.82657 | -0.00062 | 0.84602 | -2.3032
0.15138 | 1802.9028 | 69.4339 | 21.9983 | 33.2613 | 170.1667 | 32.6116 | 71.3379 | 72.2937 | 95.2208 | 98.9181 | 130.728 | 58.3664 | 121.4881 | 576.4462 | 449.2861 | 102.821 | 5.0461 | 3.6484 | 0.86001 | 68.44 | 150.2765 | 1.5193 | 0.84659 | 0.00153 | -1.1487 | 155.6537 | 10.7937 | 0.82657 | -0.00062 | 0.84659 | -2.3691
0.15166 | 1804.5253 | 69.6434 | 22.0098 | 33.2759 | 170.2014 | 32.603 | 71.3571 | 72.3512 | 95.5332 | 98.9253 | 127.6044 | 58.3539 | 120.3845 | 581.2559 | 451.1406 | 102.8729 | 5.0818 | 3.8005 | 0.86 | 68.5526 | 150.247 | 1.5193 | 0.84664 | 0.00153 | -1.155 | 155.778 | 10.9892 | 0.82657 | -0.00062 | 0.84664 | -2.3753
0.15194 | 1802.0695 | 69.7127 | 22.0139 | 33.2845 | 170.2567 | 32.6194 | 71.2695 | 72.4126 | 95.5544 | 98.9271 | 122.4348 | 57.864 | 120.4683 | 582.249 | 447.3941 | 102.7127 | 5.0573 | 4.0412 | 0.85978 | 68.6147 | 150.2574 | 1.5198 | 0.84646 | 0.00153 | -1.1341 | 155.5 | 10.727 | 0.82657 | -0.00062 | 0.84646 | -2.3547
0.15222 | 1804.4573 | 69.5726 | 22.0227 | 33.3024 | 170.3167 | 32.619 | 71.5198 | 72.4619 | 95.8029 | 98.9286 | 122.8086 | 58.3587 | 121.1835 | 575.4539 | 448.8009 | 102.8746 | 5.0741 | 4.2712 | 0.85926 | 68.6796 | 150.2804 | 1.52 | 0.84598 | 0.00153 | -1.0779 | 155.6237 | 10.5518 | 0.82657 | -0.00062 | 0.84598 | -2.2992
0.15249 | 1802.8949 | 69.8526 | 22.0126 | 33.3284 | 170.3533 | 32.6284 | 71.4708 | 72.5237 | 95.5819 | 98.9281 | 125.7042 | 58.8387 | 118.1839 | 575.1637 | 447.2937 | 102.7142 | 5.0732 | 4.2422 | 0.85921 | 68.7357 | 150.1407 | 1.5202 | 0.84596 | 0.00153 | -1.0757 | 155.4742 | 10.7788 | 0.82657 | -0.00062 | 0.84596 | -2.297
0.15277 | 1806.0739 | 69.933 | 22.0251 | 33.345 | 170.3822 | 32.6507 | 71.4883 | 72.6112 | 95.3879 | 98.922 | 125.9904 | 58.352 | 117.6516 | 578.1817 | 445.4944 | 102.8475 | 5.0866 | 4.0179 | 0.85998 | 68.7763 | 150.3425 | 1.5213 | 0.84677 | 0.00153 | -1.1697 | 155.5428 | 10.791 | 0.82657 | -0.00062 | 0.84677 | -2.3899
0.15305 | 1802.9162 | 69.8221 | 22.0417 | 33.3662 | 170.4366 | 32.6684 | 71.6193 | 72.6422 | 95.6036 | 98.9271 | 126.3294 | 58.8872 | 120.5384 | 576.5749 | 447.974 | 102.7911 | 5.0888 | 3.9095 | 0.85996 | 68.8347 | 150.0861 | 1.521 | 0.84678 | 0.00153 | -1.1716 | 155.4561 | 10.6092 | 0.82657 | -0.00062 | 0.84678 | -2.3917
0.15333 | 1806.1338 | 69.7959 | 22.0465 | 33.3913 | 170.501 | 32.6838 | 71.7348 | 72.6892 | 95.8505 | 98.9211 | 122.6016 | 58.7859 | 122.0061 | 577.1931 | 446.3191 | 102.8171 | 5.0928 | 3.8227 | 0.85895 | 68.9057 | 150.1474 | 1.5196 | 0.84582 | 0.00153 | -1.0587 | 155.2593 | 10.4633 | 0.82657 | -0.00062 | 0.84582 | -2.2802
0.1536 | 1802.9216 | 70.0691 | 22.0662 | 33.4117 | 170.5527 | 32.701 | 71.7664 | 72.7459 | 95.4678 | 98.937 | 118.9356 | 58.3531 | 121.627 | 580.3997 | 446.925 | 102.8655 | 5.0666 | 4.013 | 0.85951 | 68.9531 | 150.149 | 1.5206 | 0.84641 | 0.00153 | -1.1276 | 155.3504 | 10.6418 | 0.82657 | -0.00062 | 0.84641 | -2.3483
0.15388 | 1802.9516 | 70.0222 | 22.0687 | 33.4254 | 170.582 | 32.6993 | 71.5672 | 72.7856 | 95.4539 | 98.9274 | 120.7338 | 58.3549 | 121.9298 | 579.0351 | 446.7777 | 102.8307 | 5.085 | 4.0768 | 0.8597 | 69.0135 | 150.0277 | 1.5219 | 0.84663 | 0.00153 | -1.1537 | 155.5714 | 10.5947 | 0.82657 | -0.00062 | 0.84663 | -2.3741
0.15417 | 1804.5264 | 70.2282 | 22.0797 | 33.4454 | 170.6119 | 32.7187 | 71.8506 | 72.8515 | 95.6075 | 98.9334 | 122.4762 | 58.4085 | 122.8893 | 573.8368 | 447.8714 | 102.7835 | 5.0724 | 4.0756 | 0.85985 | 69.0821 | 150.0345 | 1.5222 | 0.84682 | 0.00153 | -1.1763 | 155.699 | 10.4605 | 0.82657 | -0.00062 | 0.84682 | -2.3963
0.15444 | 1802.9171 | 70.1848 | 22.081 | 33.4772 | 170.6865 | 32.7099 | 71.8024 | 72.8665 | 95.67 | 98.9171 | 123.477 | 58.356 | 122.6097 | 572.9127 | 446.3826 | 102.6977 | 5.0945 | 3.9181 | 0.8593 | 69.1291 | 150.278 | 1.5211 | 0.84631 | 0.00153 | -1.116 | 155.5967 | 10.3844 | 0.82657 | -0.00062 | 0.84631 | -2.3368
0.15472 | 1804.5082 | 70.0155 | 22.0891 | 33.4781 | 170.7435 | 32.7343 | 71.9427 | 72.9418 | 95.7356 | 98.9305 | 121.1508 | 58.3472 | 120.5436 | 579.5174 | 448.3769 | 102.7726 | 5.075 | 3.7681 | 0.85906 | 69.1825 | 150.4675 | 1.5219 | 0.8461 | 0.00153 | -1.0917 | 155.8238 | 10.6212 | 0.82657 | -0.00062 | 0.8461 | -2.3128
0.155 | 1802.8502 | 70.4253 | 22.1008 | 33.5203 | 170.8217 | 32.7593 | 72.0013 | 73.0577 | 95.2458 | 98.9299 | 116.5422 | 58.8454 | 121.8285 | 578.1203 | 447.3375 | 102.7407 | 5.0834 | 3.6848 | 0.85942 | 69.2585 | 150.4067 | 1.5226 | 0.84651 | 0.00153 | -1.1391 | 155.3653 | 10.3818 | 0.82657 | -0.00062 | 0.84651 | -2.3596
0.15527 | 1804.5023 | 70.3672 | 22.0843 | 33.542 | 170.8721 | 32.7692 | 72.056 | 73.1261 | 95.3957 | 98.9261 | 116.961 | 58.3555 | 120.2303 | 576.3397 | 446.3964 | 102.8081 | 5.0965 | 3.7916 | 0.85986 | 69.2897 | 150.5065 | 1.5253 | 0.84697 | 0.00153 | -1.1931 | 155.5113 | 10.4258 | 0.82657 | -0.00062 | 0.84697 | -2.413
0.15555 | 1804.5428 | 70.5494 | 22.1011 | 33.5685 | 170.909 | 32.7786 | 72.1059 | 73.1524 | 95.9137 | 98.9272 | 116.0148 | 58.3576 | 119.6944 | 578.9735 | 445.0813 | 102.7935 | 5.0917 | 3.9553 | 0.85986 | 69.4195 | 150.1769 | 1.5253 | 0.84704 | 0.00153 | -1.2021 | 154.905 | 10.5093 | 0.82657 | -0.00062 | 0.84704 | -2.4218
0.15583 | 1801.2882 | 70.4885 | 22.0995 | 33.5735 | 170.9291 | 32.7802 | 71.9794 | 73.237 | 95.5977 | 98.9276 | 112.7556 | 58.3566 | 126.2828 | 578.7996 | 448.0656 | 102.8657 | 5.0902 | 4.213 | 0.85892 | 69.4679 | 150.2855 | 1.5236 | 0.84613 | 0.00153 | -1.0953 | 155.8282 | 10.7033 | 0.82657 | -0.00062 | 0.84613 | -2.3163
0.1561 | 1806.1368 | 70.5285 | 22.1087 | 33.6 | 170.986 | 32.8019 | 72.2482 | 73.2795 | 95.5007 | 98.9272 | 104.7828 | 58.3439 | 119.8178 | 573.263 | 447.6063 | 102.8916 | 5.0894 | 4.0819 | 0.85888 | 69.5373 | 149.6668 | 1.5245 | 0.84614 | 0.00152 | -1.0961 | 155.4513 | 10.2691 | 0.82657 | -0.00062 | 0.84614 | -2.3172
0.15638 | 1802.9378 | 70.8653 | 22.1188 | 33.6166 | 171.0139 | 32.8387 | 72.3311 | 73.347 | 95.4685 | 98.9283 | 99.846 | 58.3103 | 118.1494 | 576.4746 | 444.9027 | 102.869 | 5.0956 | 3.9576 | 0.85889 | 69.5925 | 150.4734 | 1.5245 | 0.84618 | 0.00153 | -1.101 | 155.5005 | 10.3458 | 0.82657 | -0.00062 | 0.84618 | -2.322
0.15666 | 1804.4901 | 70.5888 | 22.1217 | 33.6259 | 171.0401 | 32.8374 | 72.1932 | 73.4154 | 95.6549 | 98.9243 | 93.4518 | 58.3562 | 122.5854 | 581.8815 | 446.9785 | 102.8779 | 5.1083 | 3.821 | 0.85916 | 69.6612 | 150.317 | 1.526 | 0.8465 | 0.00153 | -1.1382 | 155.579 | 10.5132 | 0.82657 | -0.00062 | 0.8465 | -2.3587
0.15694 | 1802.9051 | 70.7052 | 22.1114 | 33.6557 | 171.0916 | 32.8517 | 72.6027 | 73.4642 | 95.8085 | 98.9211 | 89.2806 | 57.9286 | 117.4085 | 576.8428 | 444.7643 | 102.7033 | 5.0843 | 3.8432 | 0.85892 | 69.721 | 150.3275 | 1.5253 | 0.84629 | 0.00153 | -1.1137 | 155.6724 | 10.6555 | 0.82657 | -0.00062 | 0.84629 | -2.3345
0.15722 | 1804.5215 | 70.9589 | 22.1196 | 33.6874 | 171.1404 | 32.8711 | 72.3399 | 73.5357 | 95.7096 | 98.9203 | 88.2072 | 57.8795 | 119.3689 | 575.7684 | 446.6761 | 102.8819 | 5.1021 | 3.9491 | 0.85855 | 69.7726 | 150.3228 | 1.526 | 0.84595 | 0.00153 | -1.0745 | 155.4352 | 10.4614 | 0.82657 | -0.00062 | 0.84595 | -2.2959
0.15749 | 1802.9162 | 70.7096 | 22.1071 | 33.6979 | 171.1904 | 32.8951 | 72.4591 | 73.6254 | 95.3956 | 98.9283 | 85.7262 | 57.9218 | 122.0812 | 575.0631 | 447.5549 | 102.7896 | 5.1031 | 4.022 | 0.85861 | 69.8209 | 150.3419 | 1.5261 | 0.84605 | 0.00153 | -1.0855 | 155.3875 | 10.4123 | 0.82657 | -0.00062 | 0.84605 | -2.3066
0.15778 | 1804.5388 | 70.8664 | 22.1172 | 33.7114 | 171.2462 | 32.8964 | 72.7102 | 73.6674 | 95.7813 | 98.9277 | 81.099 | 58.3554 | 121.8632 | 578.0606 | 444.6956 | 103.0182 | 5.0964 | 3.9063 | 0.85934 | 69.8884 | 150.204 | 1.5291 | 0.84682 | 0.00153 | -1.1754 | 155.6172 | 10.8341 | 0.82657 | -0.00062 | 0.84682 | -2.3954
0.15805 | 1802.9051 | 70.9234 | 22.1136 | 33.7275 | 171.2919 | 32.8981 | 72.4778 | 73.7324 | 95.8608 | 98.9251 | 79.5756 | 58.3498 | 121.7344 | 577.0173 | 443.318 | 102.809 | 5.1327 | 3.8769 | 0.8595 | 69.9401 | 150.1818 | 1.5293 | 0.84701 | 0.00153 | -1.198 | 155.4515 | 10.4434 | 0.82657 | -0.00062 | 0.84701 | -2.4178
0.15833 | 1804.5197 | 71.0274 | 22.1083 | 33.7478 | 171.317 | 32.9231 | 72.6727 | 73.7874 | 95.7333 | 98.9285 | 74.6304 | 58.3482 | 126.4396 | 579.0415 | 446.8263 | 102.8157 | 5.1341 | 3.6838 | 0.85937 | 69.9986 | 150.2008 | 1.53 | 0.84692 | 0.00153 | -1.1871 | 155.6892 | 10.5584 | 0.82657 | -0.00062 | 0.84692 | -2.407
0.1586 | 1802.902 | 71.0686 | 22.1152 | 33.7563 | 171.3913 | 32.9308 | 72.9323 | 73.8345 | 95.2502 | 98.9293 | 75.576 | 58.364 | 121.7542 | 580.2285 | 445.7129 | 102.7381 | 5.1101 | 3.5923 | 0.85903 | 70.0553 | 150.2334 | 1.5298 | 0.84661 | 0.00153 | -1.1512 | 155.4271 | 10.2786 | 0.82657 | -0.00062 | 0.84661 | -2.3715
0.15888 | 1804.5211 | 71.1729 | 22.1113 | 33.7817 | 171.4888 | 32.9569 | 72.9481 | 73.94 | 95.6016 | 98.9255 | 80.7444 | 57.8738 | 120.8978 | 578.481 | 447.6427 | 102.747 | 5.1354 | 3.7816 | 0.85924 | 70.1177 | 150.4075 | 1.5302 | 0.84686 | 0.00153 | -1.1808 | 155.5544 | 10.7521 | 0.82657 | -0.00062 | 0.84686 | -2.4008
0.15916 | 1804.519 | 71.2493 | 22.1251 | 33.8138 | 171.5327 | 32.9889 | 72.9039 | 73.9965 | 95.6444 | 98.9228 | 85.6506 | 58.3605 | 120.875 | 573.3905 | 444.5452 | 102.7589 | 5.1198 | 3.9572 | 0.85949 | 70.1707 | 150.2856 | 1.5323 | 0.84715 | 0.00153 | -1.2141 | 155.5734 | 10.2327 | 0.82657 | -0.00062 | 0.84715 | -2.4337
0.15944 | 1804.4965 | 71.236 | 22.1307 | 33.8343 | 171.5838 | 33.0013 | 72.808 | 74.0582 | 95.8854 | 98.9319 | 90.2424 | 57.9257 | 119.6275 | 578.076 | 445.8139 | 102.8055 | 5.1162 | 4.1437 | 0.85848 | 70.2797 | 150.1839 | 1.5308 | 0.8462 | 0.00152 | -1.1029 | 155.3239 | 10.1343 | 0.82657 | -0.00062 | 0.8462 | -2.3238
0.15972 | 1802.9634 | 71.4069 | 22.1297 | 33.8571 | 171.6237 | 32.985 | 73.2573 | 74.102 | 95.3695 | 98.9267 | 93.2274 | 57.8675 | 118.665 | 578.9894 | 444.431 | 102.8047 | 5.1101 | 3.959 | 0.85884 | 70.3401 | 150.453 | 1.5315 | 0.8466 | 0.00153 | -1.1501 | 155.5036 | 10.5412 | 0.82657 | -0.00062 | 0.8466 | -2.3704
0.16 | 1804.5266 | 71.4569 | 22.149 | 33.8635 | 171.6615 | 33.01 | 73.0528 | 74.1763 | 95.4594 | 98.9307 | 92.7972 | 57.8687 | 118.9911 | 579.3541 | 444.4975 | 102.8521 | 5.1155 | 3.8741 | 0.85896 | 70.3908 | 150.2563 | 1.5318 | 0.84675 | 0.00152 | -1.1673 | 155.8147 | 10.5283 | 0.82657 | -0.00062 | 0.84675 | -2.3874
0.16027 | 1802.889 | 71.3971 | 22.1553 | 33.8947 | 171.7293 | 33.0101 | 73.1945 | 74.2238 | 95.7808 | 98.9221 | 99.315 | 57.8851 | 122.2087 | 576.1303 | 444.9404 | 102.7747 | 5.1124 | 3.7477 | 0.85919 | 70.4419 | 150.2394 | 1.5322 | 0.84701 | 0.00152 | -1.1978 | 155.5336 | 10.3767 | 0.82657 | -0.00062 | 0.84701 | -2.4176
0.16055 | 1804.4773 | 71.5907 | 22.1546 | 33.9062 | 171.7952 | 33.0332 | 73.3433 | 74.246 | 95.6571 | 98.9253 | 102.4566 | 58.2912 | 126.1308 | 578.1921 | 445.4182 | 102.77 | 5.0999 | 3.8559 | 0.85902 | 70.5122 | 150.5465 | 1.5326 | 0.84688 | 0.00153 | -1.1829 | 155.4803 | 10.132 | 0.82657 | -0.00062 | 0.84688 | -2.4029
0.16083 | 1802.8874 | 71.6496 | 22.1498 | 33.9028 | 171.8425 | 33.0587 | 73.3329 | 74.3089 | 95.5634 | 98.9239 | 100.4238 | 58.359 | 124.022 | 575.0939 | 442.2645 | 102.7739 | 5.1218 | 3.9346 | 0.85865 | 70.5613 | 150.3466 | 1.5331 | 0.84655 | 0.00152 | -1.1439 | 155.3338 | 10.1806 | 0.82657 | -0.00062 | 0.84655 | -2.3644
0.1611 | 1806.0999 | 71.5468 | 22.1519 | 33.9399 | 171.8865 | 33.0699 | 73.3839 | 74.4056 | 95.5038 | 98.9249 | 97.5954 | 58.3609 | 123.9134 | 573.583 | 444.7792 | 102.8211 | 5.1396 | 4.0297 | 0.85869 | 70.6255 | 150.4109 | 1.5343 | 0.84662 | 0.00152 | -1.1529 | 155.366 | 10.2361 | 0.82657 | -0.00062 | 0.84662 | -2.3733
0.16138 | 1801.3096 | 71.854 | 22.173 | 33.971 | 171.9326 | 33.0832 | 73.4898 | 74.4495 | 95.5091 | 98.9226 | 97.0944 | 58.3593 | 122.7677 | 576.2877 | 445.0652 | 102.6794 | 5.113 | 3.8493 | 0.85949 | 70.6836 | 150.2436 | 1.5356 | 0.84746 | 0.00152 | -1.2511 | 155.2243 | 10.2959 | 0.82657 | -0.00062 | 0.84746 | -2.4703
0.16166 | 1806.085 | 71.7483 | 22.1486 | 33.9666 | 171.9789 | 33.087 | 73.3646 | 74.5243 | 95.5974 | 98.9269 | 130.485 | 58.3588 | 121.1454 | 581.3925 | 444.9641 | 102.7238 | 5.1231 | 3.7139 | 0.85889 | 70.7435 | 150.2446 | 1.5344 | 0.8469 | 0.00152 | -1.185 | 155.6368 | 10.1342 | 0.82657 | -0.00062 | 0.8469 | -2.4049
0.16194 | 1802.7375 | 71.7918 | 22.1681 | 33.9911 | 172.0325 | 33.0947 | 73.6115 | 74.5703 | 95.3969 | 98.9271 | 159.4404 | 58.354 | 121.4461 | 576.536 | 442.792 | 102.7543 | 5.1023 | 3.5917 | 0.85905 | 70.7943 | 150.0862 | 1.5347 | 0.84709 | 0.00152 | -1.2079 | 155.2357 | 10.4142 | 0.82657 | -0.00062 | 0.84709 | -2.4275
0.16222 | 1804.5026 | 71.9331 | 22.1675 | 33.9858 | 172.0838 | 33.1074 | 73.6322 | 74.6272 | 95.3311 | 98.9275 | 161.9208 | 58.3136 | 119.7846 | 573.7329 | 444.3489 | 102.6892 | 5.1408 | 3.5518 | 0.85868 | 70.8375 | 150.5589 | 1.5343 | 0.84674 | 0.00153 | -1.1669 | 155.5718 | 10.2863 | 0.82657 | -0.00062 | 0.84674 | -2.387
0.16249 | 1804.5423 | 71.8886 | 22.1664 | 34.0221 | 172.1169 | 33.125 | 73.4693 | 74.6827 | 95.6561 | 98.9323 | 155.8308 | 58.3689 | 118.402 | 575.4535 | 444.1568 | 102.696 | 5.1309 | 3.8306 | 0.85901 | 70.9062 | 150.0367 | 1.536 | 0.84712 | 0.00152 | -1.2107 | 155.3263 | 9.9214 | 0.82657 | -0.00062 | 0.84712 | -2.4303
0.16277 | 1802.856 | 72.1218 | 22.1916 | 34.0698 | 172.2094 | 33.134 | 73.7224 | 74.7994 | 95.8838 | 98.9278 | 154.2708 | 58.3044 | 120.7443 | 579.1868 | 441.6141 | 102.8101 | 5.1322 | 4.0119 | 0.85919 | 70.9613 | 150.4274 | 1.5359 | 0.84733 | 0.00152 | -1.2357 | 155.1107 | 9.9557 | 0.82657 | -0.00062 | 0.84733 | -2.455
0.16305 | 1804.5281 | 72.0501 | 22.1929 | 34.0751 | 172.2285 | 33.1514 | 73.5829 | 74.8531 | 95.4316 | 98.9291 | 149.1354 | 58.3586 | 121.6087 | 577.004 | 446.7486 | 102.7285 | 5.1228 | 4.1072 | 0.85857 | 71.0135 | 150.3609 | 1.5361 | 0.84675 | 0.00152 | -1.1677 | 155.7945 | 9.9666 | 0.82657 | -0.00062 | 0.84675 | -2.3879
0.16333 | 1802.8726 | 72.1864 | 22.1881 | 34.0875 | 172.2877 | 33.1627 | 73.9676 | 74.9055 | 95.4389 | 98.9271 | 145.4958 | 58.3604 | 122.1227 | 577.4488 | 445.0125 | 102.6554 | 5.1492 | 4.0645 | 0.85851 | 71.1232 | 150.1464 | 1.5368 | 0.84675 | 0.00152 | -1.1682 | 155.4841 | 10.0862 | 0.82657 | -0.00062 | 0.84675 | -2.3883
0.1636 | 1804.5257 | 72.3559 | 22.1934 | 34.1145 | 172.3388 | 33.1861 | 73.9059 | 74.9752 | 95.5071 | 98.9284 | 146.925 | 57.9243 | 119.4112 | 579.3936 | 443.0714 | 102.6625 | 5.1445 | 3.8763 | 0.85847 | 71.19 | 150.8038 | 1.5359 | 0.84675 | 0.00153 | -1.1683 | 155.7721 | 9.9061 | 0.82657 | -0.00062 | 0.84675 | -2.3885
0.16388 | 1802.9468 | 72.1545 | 22.2006 | 34.1189 | 172.3858 | 33.1925 | 73.9056 | 75.0163 | 95.5863 | 98.9201 | 148.8414 | 57.8734 | 122.4452 | 579.2008 | 445.5088 | 102.7464 | 5.1603 | 3.814 | 0.85831 | 71.2321 | 150.4486 | 1.5373 | 0.84662 | 0.00152 | -1.1531 | 155.581 | 10.0543 | 0.82657 | -0.00062 | 0.84662 | -2.3734
0.16416 | 1806.0903 | 72.4155 | 22.1982 | 34.1398 | 172.4262 | 33.2394 | 73.9901 | 75.1035 | 95.8212 | 98.9244 | 147.1044 | 58.3545 | 119.0978 | 572.7685 | 443.8136 | 102.7089 | 5.1246 | 3.92 | 0.8582 | 71.2973 | 150.8137 | 1.5365 | 0.84655 | 0.00153 | -1.1445 | 155.498 | 10.1104 | 0.82657 | -0.00062 | 0.84655 | -2.3649
0.16444 | 1802.883 | 72.4766 | 22.1989 | 34.1542 | 172.4551 | 33.2563 | 74.0349 | 75.17 | 95.8081 | 98.9267 | 144.4602 | 57.9153 | 119.4691 | 577.7063 | 445.3282 | 102.8777 | 5.1577 | 3.9086 | 0.85854 | 71.3413 | 150.5516 | 1.5379 | 0.84692 | 0.00152 | -1.1874 | 155.6428 | 10.298 | 0.82657 | -0.00062 | 0.84692 | -2.4073
0.16472 | 1804.5251 | 72.3633 | 22.1995 | 34.1759 | 172.5211 | 33.2528 | 74.0198 | 75.233 | 95.3513 | 98.9226 | 136.7436 | 58.3628 | 122.8768 | 580.4905 | 443.6767 | 102.7791 | 5.1528 | 4.0533 | 0.8586 | 71.3899 | 150.4438 | 1.5382 | 0.84701 | 0.00152 | -1.198 | 155.6758 | 9.7273 | 0.82657 | -0.00062 | 0.84701 | -2.4177
0.16499 | 1802.8786 | 72.7166 | 22.1954 | 34.1713 | 172.5537 | 33.2759 | 74.1986 | 75.2858 | 95.587 | 98.9255 | 136.7388 | 58.3514 | 123.0273 | 575.9262 | 444.482 | 102.7248 | 5.1613 | 3.9811 | 0.85843 | 71.4512 | 150.5002 | 1.5365 | 0.84688 | 0.00152 | -1.1827 | 155.6018 | 9.7969 | 0.82657 | -0.00062 | 0.84688 | -2.4027
0.16527 | 1802.8636 | 72.5705 | 22.2127 | 34.1969 | 172.5932 | 33.2843 | 74.2673 | 75.3245 | 95.7695 | 98.9261 | 139.0872 | 58.3074 | 124.2056 | 575.7944 | 445.1156 | 102.8283 | 5.1601 | 3.8165 | 0.85843 | 71.4977 | 150.8099 | 1.537 | 0.84691 | 0.00152 | -1.1865 | 155.523 | 10.248 | 0.82657 | -0.00062 | 0.84691 | -2.4065
0.16555 | 1804.4741 | 72.5778 | 22.216 | 34.2261 | 172.6346 | 33.29 | 74.3479 | 75.3971 | 95.2035 | 98.9224 | 140.7774 | 58.355 | 123.1072 | 577.3638 | 441.8912 | 102.7043 | 5.139 | 3.5984 | 0.8585 | 71.5529 | 150.6972 | 1.5368 | 0.84702 | 0.00152 | -1.1988 | 155.5819 | 9.7514 | 0.82657 | -0.00062 | 0.84702 | -2.4186
0.16583 | 1802.8886 | 72.8086 | 22.2284 | 34.2463 | 172.6866 | 33.3123 | 74.4608 | 75.4301 | 95.3669 | 98.9208 | 138.4044 | 58.3554 | 121.8814 | 574.9898 | 444.2273 | 102.7491 | 5.1507 | 3.6148 | 0.85894 | 71.6117 | 150.4051 | 1.5384 | 0.84749 | 0.00152 | -1.2537 | 155.411 | 9.7923 | 0.82657 | -0.00062 | 0.84749 | -2.4728
0.1661 | 1804.554 | 72.7382 | 22.2343 | 34.2631 | 172.7261 | 33.304 | 74.4158 | 75.4891 | 95.4953 | 98.9224 | 135.6126 | 58.8311 | 120.9527 | 575.9811 | 444.3753 | 102.7947 | 5.1491 | 3.9207 | 0.8589 | 71.6566 | 150.7023 | 1.5374 | 0.84747 | 0.00152 | -1.2523 | 155.7174 | 10.4313 | 0.82657 | -0.00062 | 0.84747 | -2.4714
0.16638 | 1804.4714 | 72.6818 | 22.2437 | 34.3024 | 172.7716 | 33.3199 | 74.4123 | 75.525 | 95.6403 | 98.9294 | 131.529 | 58.4074 | 120.6522 | 575.8297 | 443.5694 | 102.7046 | 5.1575 | 4.153 | 0.85848 | 71.7202 | 150.5146 | 1.5358 | 0.8471 | 0.00152 | -1.2088 | 155.3801 | 9.8423 | 0.82657 | -0.00062 | 0.8471 | -2.4284
0.16666 | 1802.9069 | 72.942 | 22.2532 | 34.3042 | 172.8343 | 33.3602 | 74.5681 | 75.6231 | 95.7936 | 98.9332 | 130.0782 | 58.84 | 117.3385 | 581.7227 | 444.8004 | 102.7561 | 5.138 | 4.2442 | 0.85841 | 71.7836 | 150.5009 | 1.5366 | 0.84707 | 0.00152 | -1.2049 | 155.412 | 9.9917 | 0.82657 | -0.00062 | 0.84707 | -2.4246
0.16694 | 1806.1034 | 72.7949 | 22.2473 | 34.3281 | 172.8835 | 33.3857 | 74.5988 | 75.6827 | 95.3414 | 98.9233 | 130.5594 | 58.3681 | 118.6207 | 576.8172 | 443.1116 | 102.7861 | 5.1302 | 3.991 | 0.85888 | 71.8271 | 150.4581 | 1.5364 | 0.84757 | 0.00152 | -1.2633 | 155.7325 | 9.8649 | 0.82657 | -0.00062 | 0.84757 | -2.4823
0.16722 | 1801.295 | 73.0357 | 22.2564 | 34.3336 | 172.9027 | 33.3821 | 74.9634 | 75.7317 | 95.4291 | 98.9276 | 130.1448 | 58.3576 | 119.9418 | 573.6863 | 442.8304 | 102.7818 | 5.1521 | 3.9289 | 0.8587 | 71.9477 | 150.4238 | 1.536 | 0.84746 | 0.00152 | -1.251 | 155.5299 | 9.8753 | 0.82657 | -0.00062 | 0.84746 | -2.4701
0.1675 | 1804.5298 | 72.9374 | 22.2632 | 34.3417 | 172.9649 | 33.384 | 74.7959 | 75.8106 | 95.8304 | 98.9203 | 128.3064 | 58.3585 | 122.8561 | 579.0492 | 441.9627 | 102.7387 | 5.1406 | 3.9043 | 0.85812 | 72.0062 | 150.7959 | 1.5351 | 0.84691 | 0.00152 | -1.1866 | 155.369 | 10.0396 | 0.82657 | -0.00062 | 0.84691 | -2.4066
0.16778 | 1802.9096 | 72.907 | 22.2577 | 34.3741 | 172.9655 | 33.3676 | 74.8378 | 75.868 | 95.6158 | 98.9183 | 127.233 | 58.8412 | 125.6696 | 579.5323 | 442.2909 | 102.6883 | 5.1334 | 4.0027 | 0.85876 | 72.0443 | 150.5874 | 1.5364 | 0.84758 | 0.00152 | -1.2643 | 155.6182 | 9.9105 | 0.82657 | -0.00062 | 0.84758 | -2.4832
0.16805 | 1804.5366 | 73.2118 | 22.2656 | 34.3784 | 173.0232 | 33.407 | 74.9989 | 75.9254 | 95.441 | 98.9285 | 124.4226 | 58.3596 | 121.8495 | 577.2002 | 441.8856 | 102.7096 | 5.1552 | 4.0274 | 0.85891 | 72.1033 | 150.3555 | 1.5376 | 0.84776 | 0.00152 | -1.2861 | 155.4187 | 9.7711 | 0.82657 | -0.00062 | 0.84776 | -2.5048
0.16833 | 1802.9212 | 73.2109 | 22.2654 | 34.4045 | 173.071 | 33.4276 | 74.7544 | 75.9676 | 95.5907 | 98.9235 | 121.8558 | 58.8323 | 123.9376 | 577.9505 | 441.5587 | 102.7518 | 5.1409 | 4.1708 | 0.85853 | 72.1769 | 150.6604 | 1.5367 | 0.84743 | 0.00152 | -1.2469 | 155.2438 | 9.6207 | 0.82657 | -0.00062 | 0.84743 | -2.466
0.16861 | 1802.8854 | 73.2376 | 22.2772 | 34.4239 | 173.0999 | 33.432 | 75.0186 | 76.0324 | 95.5491 | 98.9233 | 123.1104 | 58.8362 | 123.5187 | 579.0469 | 442.4107 | 102.7076 | 5.1526 | 4.1183 | 0.8585 | 72.2305 | 150.5311 | 1.5369 | 0.84744 | 0.00152 | -1.248 | 155.3899 | 9.9513 | 0.82657 | -0.00062 | 0.84744 | -2.4671
0.16888 | 1804.4522 | 73.5083 | 22.2791 | 34.4358 | 173.1204 | 33.4368 | 75.088 | 76.1043 | 95.7839 | 98.9344 | 126.4686 | 58.84 | 123.4257 | 573.4257 | 442.2835 | 102.6554 | 5.1666 | 3.8687 | 0.85846 | 72.2644 | 150.4331 | 1.5368 | 0.84742 | 0.00152 | -1.2461 | 155.4018 | 9.6922 | 0.82657 | -0.00062 | 0.84742 | -2.4653
0.16916 | 1804.4626 | 73.3708 | 22.281 | 34.4718 | 173.1565 | 33.4348 | 74.9787 | 76.1363 | 95.3602 | 98.9219 | 126.432 | 59.3077 | 121.4068 | 572.0514 | 442.4876 | 102.7493 | 5.1367 | 3.6737 | 0.8583 | 72.3309 | 150.4171 | 1.5353 | 0.8473 | 0.00152 | -1.2314 | 155.2017 | 9.8484 | 0.82657 | -0.00062 | 0.8473 | -2.4508
0.16944 | 1802.9272 | 73.3572 | 22.297 | 34.4895 | 173.2141 | 33.4394 | 75.1347 | 76.1923 | 95.3602 | 98.9174 | 120.7386 | 58.3535 | 120.0383 | 578.4675 | 441.8429 | 102.6663 | 5.1463 | 3.6828 | 0.85833 | 72.3969 | 150.5501 | 1.5355 | 0.84737 | 0.00152 | -1.2404 | 155.349 | 9.8706 | 0.82657 | -0.00062 | 0.84737 | -2.4596
0.16972 | 1804.5844 | 73.521 | 22.3162 | 34.5112 | 173.2637 | 33.4566 | 75.4226 | 76.2234 | 95.7161 | 98.9261 | 119.9868 | 58.3583 | 118.7563 | 580.6575 | 442.1081 | 102.6112 | 5.1526 | 3.9041 | 0.85851 | 72.4474 | 150.2802 | 1.5368 | 0.84758 | 0.00152 | -1.2643 | 155.2631 | 9.8001 | 0.82657 | -0.00062 | 0.84758 | -2.4832
0.16999 | 1802.9216 | 73.5364 | 22.3132 | 34.5059 | 173.3261 | 33.4623 | 75.0266 | 76.2767 | 95.7492 | 98.9152 | 121.0542 | 58.3614 | 125.5907 | 576.0619 | 441.9849 | 102.6711 | 5.1489 | 4.2437 | 0.85886 | 72.4928 | 150.4126 | 1.5372 | 0.84796 | 0.00152 | -1.3089 | 155.436 | 9.9475 | 0.82657 | -0.00062 | 0.84796 | -2.5273
0.17027 | 1804.5221 | 73.4659 | 22.3087 | 34.5214 | 173.343 | 33.4817 | 75.2646 | 76.3256 | 95.4647 | 98.9232 | 120.2328 | 58.3626 | 124.7564 | 576.0514 | 444.0054 | 102.7056 | 5.1473 | 4.2485 | 0.85901 | 72.5654 | 150.365 | 1.535 | 0.84815 | 0.00152 | -1.3311 | 155.5987 | 9.9527 | 0.82657 | -0.00062 | 0.84815 | -2.5492
0.17055 | 1804.5346 | 73.6866 | 22.2989 | 34.5286 | 173.4031 | 33.4908 | 75.5806 | 76.391 | 95.4855 | 98.9247 | 120.1824 | 58.8372 | 119.6762 | 577.0129 | 444.6303 | 102.7524 | 5.1407 | 4.0483 | 0.85795 | 72.6187 | 150.4655 | 1.5339 | 0.84712 | 0.00152 | -1.2114 | 155.4669 | 9.5895 | 0.82657 | -0.00062 | 0.84712 | -2.431
0.17083 | 1804.5078 | 73.7111 | 22.3013 | 34.5511 | 173.4816 | 33.497 | 75.376 | 76.5031 | 95.399 | 98.9193 | 123.561 | 59.3 | 121.2832 | 575.2568 | 441.1099 | 102.7395 | 5.146 | 3.9108 | 0.85878 | 72.6683 | 150.6233 | 1.5355 | 0.84799 | 0.00152 | -1.3121 | 155.2436 | 9.5703 | 0.82657 | -0.00062 | 0.84799 | -2.5305
0.1711 | 1802.9089 | 73.8638 | 22.3144 | 34.5755 | 173.518 | 33.5095 | 75.5377 | 76.5661 | 95.566 | 98.9164 | 118.2498 | 58.8308 | 122.6565 | 576.1588 | 440.5222 | 102.6252 | 5.1566 | 3.8287 | 0.85838 | 72.7175 | 150.6679 | 1.5362 | 0.84762 | 0.00152 | -1.2688 | 155.0821 | 9.6716 | 0.82657 | -0.00062 | 0.84762 | -2.4877
0.17138 | 1803.0752 | 73.9587 | 22.3148 | 34.5837 | 173.5548 | 33.5457 | 75.277 | 76.6193 | 95.7083 | 98.9228 | 118.2606 | 58.8379 | 119.2983 | 580.5872 | 444.0824 | 102.6794 | 5.1372 | 3.8874 | 0.85763 | 72.826 | 150.4542 | 1.5353 | 0.84694 | 0.00152 | -1.1895 | 155.478 | 9.5687 | 0.82657 | -0.00062 | 0.84694 | -2.4093
0.17166 | 1804.509 | 73.7749 | 22.3261 | 34.6056 | 173.6024 | 33.5717 | 75.5772 | 76.6705 | 95.5236 | 98.9205 | 118.8678 | 58.8286 | 119.992 | 577.8902 | 444.1504 | 102.7289 | 5.1546 | 4.072 | 0.85791 | 72.8795 | 150.2553 | 1.537 | 0.84724 | 0.00151 | -1.2255 | 155.5208 | 9.8541 | 0.82657 | -0.00062 | 0.84724 | -2.4449
0.17194 | 1802.9086 | 74.0179 | 22.3481 | 34.6394 | 173.6207 | 33.5893 | 75.7068 | 76.7262 | 95.3069 | 98.9243 | 121.1142 | 58.844 | 122.7801 | 576.4689 | 441.9955 | 102.8832 | 5.1365 | 4.08 | 0.85849 | 72.9361 | 150.6917 | 1.5376 | 0.84787 | 0.00152 | -1.2981 | 155.0948 | 9.1078 | 0.82657 | -0.00062 | 0.84787 | -2.5167
0.17222 | 1804.5188 | 74.0927 | 22.3393 | 34.6483 | 173.6646 | 33.6026 | 75.4369 | 76.7457 | 95.7938 | 98.9153 | 119.1786 | 58.8331 | 122.6957 | 572.9299 | 443.9305 | 102.7575 | 5.1558 | 3.9944 | 0.85746 | 72.9781 | 150.5927 | 1.5348 | 0.84686 | 0.00152 | -1.1803 | 155.1077 | 9.4744 | 0.82657 | -0.00062 | 0.84686 | -2.4003
0.17249 | 1804.5364 | 73.9435 | 22.3488 | 34.6715 | 173.7008 | 33.6033 | 75.6086 | 76.8169 | 95.7499 | 98.9278 | 117.2202 | 58.8413 | 126.0877 | 579.1159 | 440.5211 | 102.7077 | 5.1597 | 3.8228 | 0.85778 | 73.0385 | 150.5375 | 1.5367 | 0.84722 | 0.00152 | -1.2225 | 155.0873 | 10.0029 | 0.82657 | -0.00062 | 0.84722 | -2.4419
0.17277 | 1803.0708 | 74.1744 | 22.374 | 34.7053 | 173.7653 | 33.6152 | 76.0281 | 76.8907 | 95.2634 | 98.9117 | 114.0336 | 58.3559 | 121.2068 | 577.304 | 443.3438 | 102.7802 | 5.1536 | 3.696 | 0.8582 | 73.085 | 150.3648 | 1.5373 | 0.84767 | 0.00151 | -1.2751 | 155.0861 | 9.3126 | 0.82657 | -0.00062 | 0.84767 | -2.4939
0.17305 | 1804.5153 | 74.3463 | 22.3662 | 34.6969 | 173.7984 | 33.621 | 75.552 | 76.9635 | 95.4839 | 98.9249 | 114.8148 | 58.3593 | 120.9302 | 576.8695 | 444.3609 | 102.6304 | 5.163 | 3.782 | 0.85846 | 73.1568 | 150.0927 | 1.5363 | 0.84797 | 0.00151 | -1.3104 | 155.2674 | 9.6547 | 0.82657 | -0.00062 | 0.84797 | -2.5288
0.17333 | 1802.8838 | 74.1807 | 22.3787 | 34.6964 | 173.8205 | 33.6303 | 75.9588 | 77.0019 | 95.5591 | 98.9166 | 118.233 | 58.84 | 121.0562 | 577.5353 | 443.3519 | 102.7244 | 5.1701 | 4.1376 | 0.8578 | 73.213 | 150.43 | 1.5351 | 0.84735 | 0.00151 | -1.2379 | 155.1281 | 9.4745 | 0.82657 | -0.00062 | 0.84735 | -2.4572
0.1736 | 1805.9623 | 74.314 | 22.3691 | 34.737 | 173.8623 | 33.6309 | 76.315 | 77.0491 | 95.7909 | 98.9242 | 116.841 | 58.8331 | 118.5985 | 579.1606 | 440.3777 | 102.6818 | 5.1712 | 4.2786 | 0.85789 | 73.2689 | 150.439 | 1.5347 | 0.84747 | 0.00151 | -1.2516 | 154.9308 | 9.6607 | 0.82657 | -0.00062 | 0.84747 | -2.4707
0.17388 | 1802.9181 | 74.4678 | 22.3921 | 34.7369 | 173.8655 | 33.6466 | 75.7324 | 77.1163 | 95.6999 | 98.9126 | 114.9372 | 59.3041 | 117.1758 | 573.5023 | 442.5451 | 102.7073 | 5.151 | 4.197 | 0.85809 | 73.3232 | 150.3851 | 1.5332 | 0.84771 | 0.00151 | -1.2797 | 154.9013 | 9.4937 | 0.82657 | -0.00062 | 0.84771 | -2.4984
0.17416 | 1804.5002 | 74.2537 | 22.3862 | 34.7557 | 173.9142 | 33.6613 | 76.0507 | 77.1612 | 95.2973 | 98.9285 | 113.271 | 58.8408 | 119.3801 | 577.4956 | 442.1067 | 102.7375 | 5.178 | 3.9412 | 0.85849 | 73.3761 | 150.1015 | 1.5344 | 0.84814 | 0.00151 | -1.3303 | 154.984 | 9.5144 | 0.82657 | -0.00062 | 0.84814 | -2.5484
0.17444 | 1802.8899 | 74.4497 | 22.4011 | 34.7707 | 173.9532 | 33.6864 | 76.4061 | 77.215 | 95.5288 | 98.9078 | 113.0394 | 58.8376 | 121.287 | 577.9562 | 439.9168 | 102.6538 | 5.1652 | 3.9419 | 0.85788 | 73.4152 | 150.1559 | 1.5336 | 0.84756 | 0.00151 | -1.2618 | 155.0337 | 9.5163 | 0.82657 | -0.00062 | 0.84756 | -2.4807
0.17472 | 1806.1245 | 74.5268 | 22.4058 | 34.8023 | 174.0378 | 33.6956 | 76.1045 | 77.2721 | 95.5277 | 98.9123 | 114.4464 | 58.8424 | 123.0155 | 580.6331 | 442.3605 | 102.5067 | 5.1522 | 4.1572 | 0.85789 | 73.4881 | 150.2278 | 1.5338 | 0.8476 | 0.00151 | -1.2674 | 154.899 | 9.0475 | 0.82657 | -0.00062 | 0.8476 | -2.4863
0.175 | 1802.8921 | 74.5581 | 22.4182 | 34.8303 | 174.0519 | 33.7241 | 76.5877 | 77.331 | 95.5483 | 98.9183 | 114.8904 | 59.2561 | 122.4152 | 575.3109 | 439.2348 | 102.6079 | 5.174 | 4.0304 | 0.85804 | 73.537 | 150.2776 | 1.5346 | 0.84778 | 0.00151 | -1.2885 | 154.9933 | 9.3653 | 0.82657 | -0.00062 | 0.84778 | -2.5071
0.17527 | 1804.4772 | 74.694 | 22.4444 | 34.8498 | 174.1051 | 33.7391 | 76.0958 | 77.3871 | 95.4106 | 98.9194 | 113.1312 | 58.3558 | 122.8052 | 575.6775 | 440.7987 | 102.6857 | 5.1569 | 4.1177 | 0.85795 | 73.6478 | 150.3739 | 1.534 | 0.84777 | 0.00151 | -1.2863 | 154.8195 | 9.3089 | 0.82657 | -0.00062 | 0.84777 | -2.5049
0.17555 | 1802.8861 | 74.5573 | 22.4291 | 34.8676 | 174.1412 | 33.7354 | 76.4403 | 77.4562 | 95.6 | 98.9187 | 113.9052 | 58.8426 | 123.7464 | 576.6721 | 439.6288 | 102.6932 | 5.1714 | 4.0971 | 0.85786 | 73.7 | 150.3077 | 1.5336 | 0.84771 | 0.00151 | -1.2802 | 155.1948 | 9.6479 | 0.82657 | -0.00062 | 0.84771 | -2.499
0.17583 | 1803.0767 | 74.7405 | 22.4473 | 34.8799 | 174.1616 | 33.7506 | 76.6996 | 77.4994 | 95.4637 | 98.9196 | 111.1932 | 58.8394 | 122.6605 | 575.9224 | 440.4061 | 102.5994 | 5.1601 | 3.9781 | 0.85847 | 73.7462 | 150.1692 | 1.5345 | 0.84835 | 0.00151 | -1.3539 | 154.9562 | 9.3747 | 0.82657 | -0.00062 | 0.84835 | -2.5718
0.1761 | 1804.5236 | 74.8453 | 22.4394 | 34.8974 | 174.1943 | 33.7613 | 76.6219 | 77.5827 | 95.6864 | 98.9244 | 111.192 | 58.846 | 120.6297 | 576.3097 | 439.6687 | 102.5867 | 5.1589 | 3.8147 | 0.8582 | 73.8048 | 150.3688 | 1.5339 | 0.84812 | 0.00151 | -1.3272 | 154.9788 | 9.1684 | 0.82657 | -0.00062 | 0.84812 | -2.5453
0.17638 | 1804.4714 | 74.8173 | 22.4478 | 34.8934 | 174.2159 | 33.7736 | 76.7151 | 77.584 | 95.2797 | 98.9174 | 112.2972 | 59.313 | 121.5004 | 580.6759 | 439.2056 | 102.6661 | 5.1878 | 3.6514 | 0.85797 | 73.8558 | 150.2714 | 1.5349 | 0.84792 | 0.00151 | -1.3038 | 154.6662 | 9.274 | 0.82657 | -0.00062 | 0.84792 | -2.5222
0.17667 | 1803.0947 | 74.884 | 22.4502 | 34.9072 | 174.2712 | 33.7805 | 76.7884 | 77.6091 | 95.2512 | 98.9135 | 114.0738 | 58.8425 | 121.0843 | 577.3422 | 442.0342 | 102.5953 | 5.1748 | 3.7284 | 0.85854 | 73.912 | 150.3873 | 1.5353 | 0.84853 | 0.00151 | -1.3748 | 155.1658 | 9.2276 | 0.82657 | -0.00062 | 0.84853 | -2.5924
0.17694 | 1804.5273 | 74.8827 | 22.4556 | 34.9109 | 174.2815 | 33.7927 | 76.7284 | 77.6617 | 95.7709 | 98.9188 | 113.283 | 58.833 | 121.887 | 573.3252 | 440.7382 | 102.6774 | 5.1656 | 4.1567 | 0.86643 | 73.9575 | 150.0396 | 1.5344 | 0.85644 | 0.00151 | -2.2875 | 154.881 | 9.277 | 0.82657 | -0.00062 | 0.85644 | -3.4938
0.17722 | 1802.8849 | 74.9501 | 22.4608 | 34.9185 | 174.3263 | 33.8092 | 76.7867 | 77.7361 | 95.6494 | 98.9138 | 109.7466 | 58.8392 | 125.2022 | 573.4482 | 439.9071 | 102.6284 | 5.168 | 4.1931 | 0.85737 | 74.0157 | 150.5458 | 1.5347 | 0.84742 | 0.00151 | -1.2459 | 155.0336 | 9.5505 | 0.82657 | -0.00062 | 0.84742 | -2.4651
0.1775 | 1806.1317 | 75.1423 | 22.4676 | 34.9338 | 174.3523 | 33.8236 | 76.6996 | 77.8028 | 95.5208 | 98.9148 | 104.898 | 58.3548 | 120.4878 | 579.1686 | 439.4448 | 102.7355 | 5.1703 | 4.0824 | 0.85751 | 74.0578 | 150.2428 | 1.535 | 0.84758 | 0.00151 | -1.2649 | 154.9776 | 9.1363 | 0.82657 | -0.00062 | 0.84758 | -2.4838
0.17777 | 1802.9198 | 75.0318 | 22.4697 | 34.9754 | 174.3998 | 33.8298 | 76.8661 | 77.8591 | 95.4877 | 98.9147 | 108.9096 | 59.3122 | 118.6411 | 577.8752 | 439.8141 | 102.6355 | 5.1665 | 4.0537 | 0.85751 | 74.1072 | 150.2614 | 1.5346 | 0.84761 | 0.00151 | -1.2683 | 154.9171 | 9.1638 | 0.82657 | -0.00062 | 0.84761 | -2.4872
0.17805 | 1804.5153 | 75.2668 | 22.4893 | 34.986 | 174.4388 | 33.8409 | 76.9969 | 77.9317 | 95.616 | 98.9204 | 112.5792 | 58.8465 | 123.2332 | 576.4141 | 442.2582 | 102.4381 | 5.1927 | 3.8371 | 0.85684 | 74.1681 | 150.408 | 1.5337 | 0.84699 | 0.00151 | -1.1953 | 155.0629 | 9.1692 | 0.82657 | -0.00062 | 0.84699 | -2.4151
0.17833 | 1802.8961 | 75.3548 | 22.4903 | 34.9997 | 174.4638 | 33.8694 | 76.8246 | 77.9796 | 95.8214 | 98.9175 | 114.3342 | 59.305 | 121.408 | 577.9969 | 439.7145 | 102.7241 | 5.1551 | 3.9257 | 0.85755 | 74.2146 | 150.338 | 1.5351 | 0.84772 | 0.00151 | -1.2808 | 154.8727 | 9.1211 | 0.82657 | -0.00062 | 0.84772 | -2.4995
0.1786 | 1802.9541 | 75.4096 | 22.5112 | 35.0322 | 174.5173 | 33.8871 | 77.0841 | 78.1291 | 95.7904 | 98.9151 | 113.811 | 58.7867 | 119.6148 | 579.1451 | 438.4883 | 102.5265 | 5.1628 | 4.0317 | 0.85795 | 74.2683 | 150.475 | 1.5366 | 0.84815 | 0.00151 | -1.3311 | 154.7411 | 9.4128 | 0.82657 | -0.00062 | 0.84815 | -2.5492
0.17888 | 1804.5153 | 75.393 | 22.5183 | 35.0438 | 174.5927 | 33.8854 | 76.8574 | 78.1523 | 95.421 | 98.9158 | 112.7394 | 59.305 | 123.1814 | 572.5649 | 439.6964 | 102.6051 | 5.1733 | 4.16 | 0.85686 | 74.3353 | 150.3066 | 1.5357 | 0.84711 | 0.00151 | -1.2097 | 154.6487 | 9.1306 | 0.82657 | -0.00062 | 0.84711 | -2.4293
0.17916 | 1804.4437 | 75.4604 | 22.5161 | 35.0731 | 174.6305 | 33.8916 | 77.347 | 78.2034 | 95.4329 | 98.9237 | 108.792 | 59.3104 | 121.958 | 576.3574 | 440.4905 | 102.6827 | 5.1668 | 4.1302 | 0.85746 | 74.441 | 150.0356 | 1.5369 | 0.84777 | 0.0015 | -1.2872 | 154.6278 | 9.1254 | 0.82657 | -0.00062 | 0.84777 | -2.5059
0.17944 | 1802.9137 | 75.5965 | 22.5238 | 35.0645 | 174.6475 | 33.8951 | 77.2739 | 78.2404 | 95.7171 | 98.9174 | 109.4826 | 58.8922 | 125.8219 | 580.9799 | 438.5802 | 102.6408 | 5.1696 | 3.8929 | 0.85788 | 74.4926 | 150.083 | 1.5373 | 0.84822 | 0.0015 | -1.3395 | 154.6175 | 9.4493 | 0.82657 | -0.00062 | 0.84822 | -2.5575
0.17972 | 1804.4903 | 75.4914 | 22.5174 | 35.0719 | 174.7403 | 33.9195 | 77.0993 | 78.279 | 95.7909 | 98.9183 | 113.0718 | 58.7953 | 126.933 | 580.935 | 438.0419 | 102.6923 | 5.1751 | 3.7856 | 0.85686 | 74.5385 | 150.0616 | 1.5368 | 0.84723 | 0.0015 | -1.2239 | 154.7647 | 9.4643 | 0.82657 | -0.00062 | 0.84723 | -2.4434
0.18 | 1802.9105 | 75.6868 | 22.5221 | 35.1037 | 174.7688 | 33.9278 | 77.4929 | 78.3746 | 95.3824 | 98.9178 | 115.329 | 58.8392 | 122.8821 | 575.2689 | 439.2777 | 102.7442 | 5.159 | 3.6843 | 0.85709 | 74.6064 | 149.8956 | 1.5362 | 0.8475 | 0.0015 | -1.2553 | 154.7746 | 9.0667 | 0.82657 | -0.00062 | 0.8475 | -2.4743
0.18027 | 1804.5066 | 75.5493 | 22.5241 | 35.1075 | 174.7755 | 33.9481 | 77.5016 | 78.417 | 95.5667 | 98.9204 | 112.929 | 59.3173 | 120.6687 | 575.6077 | 439.2813 | 102.7262 | 5.175 | 3.9407 | 0.85789 | 74.6443 | 150.0367 | 1.5364 | 0.84832 | 0.0015 | -1.3513 | 154.7095 | 9.5264 | 0.82657 | -0.00062 | 0.84832 | -2.5692
0.18055 | 1804.4975 | 75.6855 | 22.5409 | 35.1394 | 174.8094 | 33.9686 | 77.38 | 78.481 | 95.5933 | 98.925 | 111.5922 | 59.3074 | 121.1423 | 576.656 | 440.6808 | 102.6862 | 5.1568 | 4.1321 | 0.85779 | 74.7009 | 150.2354 | 1.537 | 0.84826 | 0.0015 | -1.3442 | 154.8903 | 9.0078 | 0.82657 | -0.00062 | 0.84826 | -2.5621
0.18083 | 1802.8796 | 75.8012 | 22.5406 | 35.1663 | 174.8508 | 33.9678 | 77.525 | 78.5322 | 95.6866 | 98.9256 | 107.9532 | 58.8442 | 123.1057 | 576.0734 | 438.6233 | 102.8418 | 5.1856 | 4.2784 | 0.8569 | 74.7568 | 149.9551 | 1.5359 | 0.8474 | 0.0015 | -1.2441 | 154.77 | 9.0696 | 0.82657 | -0.00062 | 0.8474 | -2.4633
0.1811 | 1806.1207 | 75.7808 | 22.5577 | 35.1871 | 174.8801 | 33.9777 | 77.6312 | 78.6183 | 95.5373 | 98.9149 | 110.3274 | 59.313 | 121.3682 | 576.1326 | 440.0821 | 102.6926 | 5.1796 | 4.2211 | 0.85782 | 74.8016 | 150.3834 | 1.5375 | 0.84835 | 0.00151 | -1.3549 | 154.9982 | 9.3202 | 0.82657 | -0.00062 | 0.84835 | -2.5727
0.18138 | 1802.9321 | 75.7577 | 22.5651 | 35.1873 | 174.9288 | 33.9913 | 77.7111 | 78.6382 | 95.7691 | 98.9125 | 112.4352 | 59.3056 | 120.3298 | 580.2272 | 437.882 | 102.6433 | 5.1639 | 3.9352 | 0.85692 | 74.8586 | 150.2373 | 1.5369 | 0.84749 | 0.0015 | -1.2541 | 154.6736 | 8.8528 | 0.82657 | -0.00062 | 0.84749 | -2.4732
0.18166 | 1804.5214 | 75.9898 | 22.5571 | 35.21 | 174.96 | 34.0074 | 77.4988 | 78.675 | 95.7324 | 98.9125 | 111.717 | 59.3067 | 120.8125 | 578.0441 | 439.6764 | 102.6707 | 5.1827 | 3.941 | 0.85742 | 74.907 | 150.3363 | 1.5368 | 0.84802 | 0.0015 | -1.3166 | 154.6503 | 9.1449 | 0.82657 | -0.00062 | 0.84802 | -2.5348
0.18194 | 1804.5034 | 75.7833 | 22.5583 | 35.2039 | 175.0137 | 34.0258 | 77.5054 | 78.7222 | 95.631 | 98.9184 | 108.2244 | 59.3102 | 126.5778 | 573.2824 | 437.3558 | 102.671 | 5.1525 | 4.0045 | 0.85735 | 74.96 | 150.2438 | 1.5378 | 0.84798 | 0.0015 | -1.3119 | 154.7553 | 9.0626 | 0.82657 | -0.00062 | 0.84798 | -2.5302
0.18222 | 1802.89 | 76.0125 | 22.5634 | 35.2138 | 175.0656 | 34.0383 | 77.7558 | 78.7839 | 95.4463 | 98.9152 | 105.0312 | 59.3123 | 123.4471 | 578.5787 | 439.095 | 102.6216 | 5.1811 | 4.0502 | 0.85723 | 75.0273 | 150.0807 | 1.5383 | 0.84791 | 0.0015 | -1.3031 | 154.8262 | 9.1178 | 0.82657 | -0.00062 | 0.84791 | -2.5215
0.1825 | 1804.5086 | 76.0722 | 22.5716 | 35.2379 | 175.124 | 34.0616 | 77.8416 | 78.8929 | 95.5794 | 98.9258 | 101.2092 | 59.3569 | 123.9155 | 579.8633 | 436.4294 | 102.808 | 5.1856 | 4.1792 | 0.85698 | 75.0819 | 150.2249 | 1.5379 | 0.84769 | 0.0015 | -1.2771 | 154.6017 | 8.9787 | 0.82657 | -0.00062 | 0.84769 | -2.4958
0.18277 | 1802.9697 | 76.2005 | 22.5546 | 35.2563 | 175.1295 | 34.057 | 77.7894 | 78.9474 | 95.5995 | 98.9247 | 98.4954 | 59.3005 | 123.635 | 577.9526 | 439.1227 | 102.7396 | 5.195 | 4.1714 | 0.85775 | 75.1323 | 150.2642 | 1.5384 | 0.84849 | 0.0015 | -1.3713 | 154.8109 | 9.1492 | 0.82657 | -0.00062 | 0.84849 | -2.5888
0.18305 | 1802.8867 | 76.2149 | 22.5772 | 35.2646 | 175.1762 | 34.0806 | 77.6407 | 78.9976 | 95.7262 | 98.9157 | 94.9278 | 59.3118 | 123.5848 | 575.9766 | 438.6622 | 102.6006 | 5.1922 | 3.9035 | 0.85766 | 75.2361 | 150.1148 | 1.5391 | 0.84846 | 0.0015 | -1.3676 | 154.6473 | 8.74 | 0.82657 | -0.00062 | 0.84846 | -2.5852
0.18333 | 1804.539 | 76.2474 | 22.58 | 35.2728 | 175.2167 | 34.0855 | 78.0531 | 79.0346 | 95.2741 | 98.9219 | 89.9784 | 59.3111 | 121.1464 | 578.4667 | 440.8117 | 102.6464 | 5.1644 | 3.7175 | 0.85804 | 75.2812 | 150.2372 | 1.5393 | 0.84887 | 0.0015 | -1.4154 | 154.9973 | 9.2589 | 0.82657 | -0.00062 | 0.84887 | -2.6324
0.1836 | 1804.5104 | 76.464 | 22.5964 | 35.3018 | 175.2314 | 34.1117 | 77.7642 | 79.1114 | 95.2973 | 98.9184 | 88.0956 | 59.3074 | 120.2097 | 573.4826 | 436.6563 | 102.5761 | 5.2088 | 3.7591 | 0.85768 | 75.337 | 150.2791 | 1.5404 | 0.84855 | 0.0015 | -1.3782 | 154.6004 | 9.032 | 0.82657 | -0.00062 | 0.84855 | -2.5957
0.18388 | 1802.9026 | 76.3192 | 22.6031 | 35.31 | 175.2579 | 34.1085 | 77.8915 | 79.1554 | 95.7529 | 98.9229 | 83.5752 | 59.2587 | 120.9014 | 572.2322 | 439.8887 | 102.6373 | 5.1733 | 4.1039 | 0.8574 | 75.396 | 150.3621 | 1.5416 | 0.84831 | 0.0015 | -1.3497 | 154.5392 | 8.9435 | 0.82657 | -0.00062 | 0.84831 | -2.5675
0.18417 | 1804.4925 | 76.5447 | 22.5859 | 35.3246 | 175.3082 | 34.1172 | 78.4037 | 79.2037 | 95.733 | 98.9167 | 82.7094 | 59.3126 | 121.3568 | 576.9939 | 437.574 | 102.6418 | 5.2009 | 4.1601 | 0.85701 | 75.4542 | 150.0841 | 1.5419 | 0.84796 | 0.0015 | -1.3086 | 154.6801 | 8.9598 | 0.82657 | -0.00062 | 0.84796 | -2.5269
0.18444 | 1802.9434 | 76.5559 | 22.5988 | 35.3687 | 175.3298 | 34.1432 | 77.7447 | 79.2552 | 95.6919 | 98.9158 | 77.8998 | 59.3623 | 127.04 | 581.0092 | 438.0631 | 102.6717 | 5.2138 | 4.3868 | 0.86136 | 75.5002 | 150.0701 | 1.5411 | 0.85233 | 0.0015 | -1.8162 | 154.8938 | 9.2142 | 0.82657 | -0.00062 | 0.85233 | -3.0284
0.18472 | 1804.5095 | 76.4951 | 22.598 | 35.3841 | 175.3537 | 34.1349 | 78.2127 | 79.3133 | 95.3686 | 98.9221 | 74.934 | 59.3119 | 118.8706 | 575.9495 | 438.0682 | 102.6979 | 5.1826 | 4.0812 | 0.85707 | 75.5519 | 150.2019 | 1.541 | 0.84807 | 0.0015 | -1.3219 | 154.4947 | 8.7467 | 0.82657 | -0.00062 | 0.84807 | -2.5401
0.185 | 1804.5749 | 76.4702 | 22.61 | 35.3891 | 175.3606 | 34.1538 | 78.2997 | 79.3734 | 95.5847 | 98.9189 | 72.3972 | 59.3637 | 123.0638 | 575.0684 | 439.4537 | 102.8124 | 5.1951 | 3.9482 | 0.85691 | 75.6122 | 150.2834 | 1.5408 | 0.84795 | 0.0015 | -1.3078 | 154.8016 | 8.9938 | 0.82657 | -0.00062 | 0.84795 | -2.5262
0.18527 | 1804.5158 | 76.6625 | 22.6168 | 35.399 | 175.4234 | 34.1571 | 77.9505 | 79.4373 | 95.6216 | 98.9134 | 72.5964 | 59.3124 | 123.3734 | 575.9453 | 439.1417 | 102.5935 | 5.2181 | 3.908 | 0.8571 | 75.6632 | 150.1251 | 1.5392 | 0.84817 | 0.0015 | -1.3339 | 154.9244 | 8.8672 | 0.82657 | -0.00062 | 0.84817 | -2.5519
0.18555 | 1802.9163 | 76.6521 | 22.6128 | 35.4103 | 175.4531 | 34.1833 | 78.4257 | 79.473 | 95.6451 | 98.9212 | 70.7526 | 59.3233 | 119.8476 | 576.1277 | 438.6551 | 102.6327 | 5.1836 | 4.0965 | 0.85743 | 75.7104 | 150.3084 | 1.5406 | 0.84853 | 0.0015 | -1.375 | 154.9476 | 9.1442 | 0.82657 | -0.00062 | 0.84853 | -2.5926
0.18583 | 1803.1124 | 76.7502 | 22.614 | 35.4152 | 175.4958 | 34.1814 | 78.3756 | 79.5026 | 95.5801 | 98.9193 | 69.8892 | 59.793 | 120.0767 | 576.1632 | 437.7427 | 102.7845 | 5.2111 | 4.1266 | 0.85679 | 75.7507 | 150.4885 | 1.5407 | 0.84791 | 0.0015 | -1.3035 | 154.894 | 9.264 | 0.82657 | -0.00062 | 0.84791 | -2.522
0.1861 | 1804.497 | 76.621 | 22.6093 | 35.4325 | 175.5049 | 34.2107 | 78.3035 | 79.55 | 95.4526 | 98.9173 | 69.3606 | 59.313 | 122.7992 | 579.9575 | 438.7128 | 102.737 | 5.2041 | 4.1824 | 0.85707 | 75.8046 | 150.3732 | 1.5411 | 0.84823 | 0.0015 | -1.3402 | 154.8348 | 8.5699 | 0.82657 | -0.00062 | 0.84823 | -2.5582
0.18638 | 1804.5397 | 76.8365 | 22.61 | 35.4395 | 175.5735 | 34.2274 | 78.5601 | 79.6556 | 95.6484 | 98.9175 | 70.7412 | 59.3192 | 123.484 | 580.6299 | 437.1387 | 102.7388 | 5.2024 | 4.1313 | 0.85734 | 75.8521 | 150.2678 | 1.5415 | 0.84853 | 0.0015 | -1.3757 | 154.8297 | 8.9459 | 0.82657 | -0.00062 | 0.84853 | -2.5932
0.18666 | 1804.4805 | 76.8405 | 22.6194 | 35.4717 | 175.6012 | 34.2262 | 78.6836 | 79.7296 | 95.4145 | 98.9204 | 72.8358 | 59.7948 | 126.4605 | 576.9913 | 436.8744 | 102.6954 | 5.2013 | 3.7799 | 0.85655 | 75.9117 | 150.546 | 1.5414 | 0.84778 | 0.0015 | -1.2877 | 154.7393 | 8.9331 | 0.82657 | -0.00062 | 0.84778 | -2.5063
0.18694 | 1802.9596 | 77.0324 | 22.6078 | 35.4847 | 175.6183 | 34.2385 | 78.7554 | 79.7804 | 95.5127 | 98.9228 | 72.3498 | 59.7883 | 126.586 | 573.1004 | 438.4174 | 102.7592 | 5.2072 | 3.7494 | 0.85044 | 76.005 | 150.3551 | 1.5417 | 0.84173 | 0.0015 | -0.57724 | 154.7646 | 8.9357 | 0.82657 | -0.00062 | 0.84173 | -1.8046
0.18722 | 1804.5287 | 76.9437 | 22.6223 | 35.5177 | 175.679 | 34.2556 | 78.5736 | 79.8329 | 95.4266 | 98.9152 | 74.151 | 59.7811 | 121.9883 | 578.4034 | 437.5536 | 102.6976 | 5.2047 | 3.8032 | 0.85739 | 76.0638 | 150.2732 | 1.5427 | 0.84871 | 0.0015 | -1.3961 | 154.7064 | 8.7906 | 0.82657 | -0.00062 | 0.84871 | -2.6134
0.1875 | 1801.4636 | 76.9651 | 22.6136 | 35.5181 | 175.7095 | 34.2544 | 78.9848 | 79.9103 | 95.5834 | 98.9153 | 75.0756 | 59.3114 | 120.7198 | 578.2282 | 438.559 | 102.8354 | 5.212 | 4.0106 | 0.85688 | 76.118 | 150.2971 | 1.5418 | 0.84824 | 0.0015 | -1.3414 | 154.8242 | 9.3879 | 0.82657 | -0.00062 | 0.84824 | -2.5594
0.18777 | 1806.1153 | 77.0977 | 22.6138 | 35.5326 | 175.7022 | 34.2756 | 78.6346 | 79.9234 | 95.8644 | 98.917 | 79.0656 | 59.3165 | 121.3136 | 577.7449 | 438.1027 | 102.776 | 5.2083 | 4.3613 | 0.85722 | 76.1619 | 150.3075 | 1.5424 | 0.8486 | 0.0015 | -1.3839 | 154.8051 | 8.6115 | 0.82657 | -0.00062 | 0.8486 | -2.6014
0.18805 | 1802.8724 | 77.1123 | 22.6094 | 35.5461 | 175.7518 | 34.2733 | 78.8089 | 79.9859 | 95.6641 | 98.924 | 89.0424 | 59.3197 | 117.3268 | 575.9522 | 437.5464 | 102.7082 | 5.2139 | 4.3146 | 0.85696 | 76.2274 | 150.1376 | 1.5408 | 0.84838 | 0.0015 | -1.3584 | 154.5769 | 8.784 | 0.82657 | -0.00062 | 0.84838 | -2.5762
0.18833 | 1802.9204 | 77.1246 | 22.6196 | 35.5577 | 175.7709 | 34.3032 | 79.1208 | 80.0149 | 95.3255 | 98.9113 | 95.7156 | 59.3089 | 118.97 | 577.8277 | 439.3929 | 102.7076 | 5.2135 | 4.0824 | 0.8565 | 76.2891 | 150.4931 | 1.541 | 0.84796 | 0.0015 | -1.3089 | 154.9117 | 9.006 | 0.82657 | -0.00062 | 0.84796 | -2.5273
0.18861 | 1804.4818 | 77.4062 | 22.6037 | 35.5896 | 175.8283 | 34.3118 | 78.7497 | 80.0654 | 95.7699 | 98.9143 | 97.1886 | 59.3042 | 120.7128 | 574.0999 | 436.9255 | 102.7597 | 5.2086 | 3.96 | 0.85738 | 76.3269 | 150.1893 | 1.5426 | 0.84886 | 0.0015 | -1.4142 | 154.6897 | 8.6381 | 0.82657 | -0.00062 | 0.84886 | -2.6313
0.18889 | 1802.9327 | 77.1633 | 22.6011 | 35.5888 | 175.8347 | 34.3176 | 79.0208 | 80.1116 | 95.9009 | 98.9156 | 96.21 | 59.7969 | 122.657 | 576.3435 | 437.3612 | 102.6664 | 5.2186 | 3.9398 | 0.85872 | 76.3809 | 150.4079 | 1.5427 | 0.85024 | 0.0015 | -1.5738 | 154.6676 | 8.7784 | 0.82657 | -0.00062 | 0.85024 | -2.7889
0.18916 | 1802.9029 | 77.397 | 22.5938 | 35.5862 | 175.8562 | 34.3411 | 79.2042 | 80.1337 | 95.6767 | 98.9195 | 95.5992 | 59.7942 | 127.1962 | 576.2851 | 433.2558 | 102.7418 | 5.1787 | 4.049 | 0.85778 | 76.4387 | 150.3688 | 1.5418 | 0.84933 | 0.0015 | -1.4686 | 154.5927 | 8.8512 | 0.82657 | -0.00062 | 0.84933 | -2.685
0.18944 | 1804.5466 | 77.4462 | 22.582 | 35.6204 | 175.8849 | 34.3653 | 78.866 | 80.2055 | 95.4099 | 98.9163 | 127.5288 | 59.7925 | 122.9018 | 581.3517 | 436.8686 | 102.6725 | 5.1829 | 4.1617 | 0.85727 | 76.4745 | 150.2762 | 1.5435 | 0.84885 | 0.0015 | -1.4125 | 154.9015 | 8.7617 | 0.82657 | -0.00062 | 0.84885 | -2.6296
0.18972 | 1802.9162 | 77.2942 | 22.5863 | 35.6151 | 175.9235 | 34.3709 | 79.2276 | 80.2761 | 95.5466 | 98.9167 | 181.3482 | 59.7373 | 124.7503 | 575.9787 | 435.9141 | 102.7392 | 5.2092 | 4.2396 | 0.85579 | 76.5377 | 150.1741 | 1.5411 | 0.84741 | 0.0015 | -1.2448 | 154.3779 | 8.6958 | 0.82657 | -0.00062 | 0.84741 | -2.464
0.18999 | 1804.4747 | 77.4945 | 22.581 | 35.6377 | 175.9443 | 34.3767 | 79.1911 | 80.3159 | 95.5796 | 98.9141 | 211.8918 | 59.7983 | 123.3942 | 574.6956 | 437.4838 | 102.7147 | 5.1909 | 4.1164 | 0.85691 | 76.5961 | 150.5108 | 1.5398 | 0.84857 | 0.0015 | -1.3795 | 154.3891 | 8.9096 | 0.82657 | -0.00062 | 0.84857 | -2.597
0.19027 | 1802.9229 | 77.6984 | 22.5905 | 35.6631 | 175.9864 | 34.4036 | 79.2594 | 80.4261 | 95.5722 | 98.9179 | 208.0308 | 59.3631 | 121.9877 | 574.9847 | 435.3946 | 102.6883 | 5.1926 | 3.7854 | 0.85542 | 76.6332 | 150.0281 | 1.5427 | 0.8471 | 0.00149 | -1.2084 | 154.578 | 9.064 | 0.82657 | -0.00062 | 0.8471 | -2.428
0.19055 | 1804.5764 | 77.6912 | 22.5954 | 35.6832 | 176.0269 | 34.397 | 79.2183 | 80.4664 | 95.5178 | 98.9214 | 197.1042 | 59.3138 | 122.2407 | 577.1708 | 436.0403 | 102.7601 | 5.1581 | 3.8062 | 0.85636 | 76.6924 | 149.9365 | 1.5413 | 0.84807 | 0.00149 | -1.3221 | 154.4287 | 9.054 | 0.82657 | -0.00062 | 0.84807 | -2.5404
0.19083 | 1804.5455 | 77.6523 | 22.6172 | 35.6887 | 176.0519 | 34.4122 | 79.524 | 80.5294 | 95.5734 | 98.9246 | 191.472 | 59.8251 | 119.4644 | 575.939 | 438.5316 | 102.6477 | 5.2 | 3.9974 | 0.85617 | 76.7679 | 150.0431 | 1.5415 | 0.84793 | 0.00149 | -1.3054 | 154.4477 | 8.7448 | 0.82657 | -0.00062 | 0.84793 | -2.5238
0.1911 | 1802.9055 | 77.7133 | 22.6078 | 35.7 | 176.0795 | 34.4251 | 79.3935 | 80.5819 | 95.7981 | 98.9141 | 187.6344 | 59.7974 | 120.3355 | 579.1617 | 436.0751 | 102.6976 | 5.1607 | 4.1407 | 0.85693 | 76.8317 | 149.9052 | 1.5425 | 0.84873 | 0.00149 | -1.3989 | 154.2453 | 8.7505 | 0.82657 | -0.00062 | 0.84873 | -2.6162
0.19138 | 1804.5356 | 77.6732 | 22.6065 | 35.7184 | 176.1055 | 34.4522 | 79.4802 | 80.6151 | 95.6814 | 98.9203 | 187.3572 | 60.2256 | 126.621 | 578.3156 | 434.8859 | 102.636 | 5.1709 | 4.3902 | 0.85657 | 76.8727 | 150.0712 | 1.5428 | 0.8484 | 0.00149 | -1.3597 | 154.4604 | 8.9236 | 0.82657 | -0.00062 | 0.8484 | -2.5774
0.19166 | 1804.5061 | 77.8913 | 22.6215 | 35.7298 | 176.1409 | 34.4451 | 79.8884 | 80.6791 | 95.4681 | 98.9151 | 183.2106 | 59.7845 | 120.984 | 576.6607 | 435.6506 | 102.7789 | 5.1919 | 4.2272 | 0.85645 | 76.9317 | 149.8727 | 1.542 | 0.84832 | 0.00149 | -1.3504 | 153.9907 | 8.5539 | 0.82657 | -0.00062 | 0.84832 | -2.5683
0.19194 | 1804.5082 | 77.9738 | 22.6037 | 35.7416 | 176.1592 | 34.4825 | 79.5763 | 80.6898 | 95.527 | 98.9256 | 173.04 | 59.7867 | 122.2757 | 572.0145 | 437.8104 | 102.7409 | 5.1713 | 4.0624 | 0.85699 | 76.9846 | 149.9929 | 1.5436 | 0.84889 | 0.00149 | -1.4168 | 154.264 | 8.6316 | 0.82657 | -0.00062 | 0.84889 | -2.6338
0.19222 | 1802.9222 | 77.7743 | 22.6156 | 35.7438 | 176.1589 | 34.4959 | 79.7656 | 80.7998 | 95.4857 | 98.9192 | 171.048 | 59.7447 | 122.6771 | 578.638 | 435.6528 | 102.7815 | 5.1818 | 4.037 | 0.85629 | 77.0365 | 149.7184 | 1.5434 | 0.84822 | 0.00149 | -1.3394 | 154.1826 | 8.7151 | 0.82657 | -0.00062 | 0.84822 | -2.5573
0.19249 | 1804.5195 | 78.0877 | 22.6178 | 35.7704 | 176.2 | 34.512 | 79.748 | 80.8344 | 95.8517 | 98.9089 | 168.4332 | 59.7981 | 123.0363 | 578.5333 | 434.5789 | 102.7562 | 5.1708 | 4.0781 | 0.85794 | 77.0995 | 149.9458 | 1.544 | 0.8499 | 0.00149 | -1.5352 | 154.3572 | 8.6583 | 0.82657 | -0.00062 | 0.8499 | -2.7508
0.19277 | 1802.9063 | 77.9601 | 22.6262 | 35.7785 | 176.2124 | 34.5137 | 79.017 | 80.8833 | 95.534 | 98.9112 | 166.2174 | 59.7992 | 120.2717 | 575.7576 | 436.3451 | 102.8131 | 5.1765 | 4.2405 | 0.85684 | 77.1364 | 149.8291 | 1.5425 | 0.84883 | 0.00149 | -1.4099 | 154.3839 | 9.0246 | 0.82657 | -0.00062 | 0.84883 | -2.627
0.19305 | 1806.148 | 78.2935 | 22.6159 | 35.7975 | 176.2481 | 34.5328 | 79.8934 | 80.9512 | 95.3063 | 98.9198 | 163.5756 | 59.8298 | 123.8283 | 576.8075 | 435.1546 | 102.7887 | 5.18 | 4.3395 | 0.85634 | 77.1903 | 150.0249 | 1.5428 | 0.84837 | 0.00149 | -1.3564 | 154.1811 | 8.5093 | 0.82657 | -0.00062 | 0.84837 | -2.5742
0.19333 | 1802.9242 | 78.1223 | 22.6274 | 35.8016 | 176.2516 | 34.5457 | 79.5798 | 80.9822 | 95.7098 | 98.913 | 161.6976 | 59.7961 | 123.4672 | 578.7956 | 437.2462 | 102.8207 | 5.1725 | 4.2383 | 0.8564 | 77.2395 | 149.8727 | 1.5439 | 0.84846 | 0.00149 | -1.3671 | 154.1188 | 8.6378 | 0.82657 | -0.00062 | 0.84846 | -2.5847
0.1936 | 1804.5337 | 78.2233 | 22.6334 | 35.8098 | 176.2572 | 34.5252 | 79.9617 | 81.0318 | 95.8611 | 98.9144 | 151.182 | 60.2743 | 124.1414 | 573.065 | 435.3122 | 102.7778 | 5.1934 | 4.0955 | 0.85649 | 77.2859 | 149.9239 | 1.5444 | 0.84858 | 0.00149 | -1.3806 | 154.2989 | 8.8305 | 0.82657 | -0.00062 | 0.84858 | -2.5981
0.19388 | 1802.9131 | 78.2643 | 22.6446 | 35.8423 | 176.301 | 34.5566 | 79.9248 | 81.141 | 95.7043 | 98.9167 | 151.515 | 60.2823 | 119.3723 | 572.3914 | 436.4748 | 102.6566 | 5.192 | 4.1634 | 0.85679 | 77.3887 | 149.8832 | 1.5466 | 0.84894 | 0.00149 | -1.4231 | 154.1035 | 8.5205 | 0.82657 | -0.00062 | 0.84894 | -2.6401
0.19416 | 1806.08 | 78.3889 | 22.6665 | 35.8487 | 176.3385 | 34.5602 | 80.1839 | 81.184 | 95.1093 | 98.9158 | 154.6668 | 60.2679 | 123.0513 | 581.1776 | 435.8932 | 102.7671 | 5.1864 | 3.8732 | 0.85679 | 77.3887 | 149.8832 | 1.5466 | 0.84894 | 0.00149 | -1.4231 | 154.2875 | 8.2061 | 0.82657 | -0.00062 | 0.84894 | -2.6401
0.19444 | 1801.6383 | 78.3369 | 22.6408 | 35.8828 | 176.3366 | 34.59 | 79.3161 | 81.2378 | 95.4262 | 98.9133 | 149.8116 | 60.2693 | 121.3819 | 581.1696 | 436.9457 | 102.7811 | 5.203 | 3.9908 | 0.85591 | 77.4524 | 149.8689 | 1.5441 | 0.8481 | 0.00149 | -1.3254 | 154.283 | 8.804 | 0.82657 | -0.00062 | 0.8481 | -2.5436
0.19472 | 1804.5194 | 78.4409 | 22.65 | 35.8871 | 176.3505 | 34.5975 | 80.3022 | 81.2535 | 95.4822 | 98.9139 | 149.7036 | 60.6955 | 121.0957 | 575.0663 | 436.5997 | 102.8081 | 5.182 | 4.428 | 0.85643 | 77.5283 | 150.1784 | 1.5451 | 0.84866 | 0.00149 | -1.3907 | 154.1694 | 8.4943 | 0.82657 | -0.00062 | 0.84866 | -2.608
0.195 | 1802.8569 | 78.4779 | 22.6406 | 35.9004 | 176.3673 | 34.5965 | 80.1169 | 81.307 | 95.7879 | 98.9163 | 143.6988 | 60.2714 | 122.5446 | 574.5422 | 435.5195 | 102.8644 | 5.185 | 4.4544 | 0.85689 | 77.5836 | 149.8818 | 1.5465 | 0.84915 | 0.00149 | -1.448 | 154.0879 | 8.3568 | 0.82657 | -0.00062 | 0.84915 | -2.6646
0.19527 | 1806.1065 | 78.5405 | 22.6415 | 35.8789 | 176.3755 | 34.6042 | 80.3765 | 81.3827 | 95.5356 | 98.9082 | 139.1808 | 60.2201 | 120.6819 | 578.4392 | 435.8324 | 102.8539 | 5.1779 | 4.4516 | 0.85583 | 77.6401 | 149.922 | 1.5461 | 0.84814 | 0.00149 | -1.3296 | 154.0671 | 8.6372 | 0.82657 | -0.00062 | 0.84814 | -2.5477
0.19555 | 1802.8816 | 78.5647 | 22.6406 | 35.91 | 176.4128 | 34.6194 | 80.3206 | 81.4423 | 95.5581 | 98.9128 | 140.9934 | 60.3106 | 121.6231 | 576.2315 | 437.5462 | 102.8299 | 5.1989 | 4.1505 | 0.8511 | 77.6839 | 149.9062 | 1.5462 | 0.84343 | 0.00149 | -0.77796 | 154.2326 | 8.3047 | 0.82657 | -0.00062 | 0.84343 | -2.0029
0.19583 | 1804.496 | 78.5228 | 22.6623 | 35.918 | 176.4228 | 34.6248 | 80.1617 | 81.4677 | 95.7288 | 98.9214 | 142.53 | 60.2552 | 120.7418 | 575.7674 | 435.5925 | 102.822 | 5.1681 | 4.0998 | 0.85649 | 77.7346 | 149.7551 | 1.546 | 0.84885 | 0.00149 | -1.4129 | 154.0788 | 8.3909 | 0.82657 | -0.00062 | 0.84885 | -2.63
0.1961 | 1804.3643 | 78.7966 | 22.6674 | 35.9455 | 176.4582 | 34.6274 | 80.4583 | 81.5319 | 95.7902 | 98.9092 | 139.5696 | 60.2624 | 124.6969 | 579.0079 | 432.1536 | 102.8232 | 5.1626 | 4.0787 | 0.85551 | 77.7939 | 150.0763 | 1.5462 | 0.84791 | 0.00149 | -1.3032 | 153.9476 | 8.5972 | 0.82657 | -0.00062 | 0.84791 | -2.5216
0.19638 | 1804.5218 | 78.7352 | 22.6648 | 35.9508 | 176.4709 | 34.6302 | 80.167 | 81.5559 | 95.3677 | 98.9146 | 139.518 | 60.2622 | 122.1956 | 578.0929 | 434.8108 | 102.8064 | 5.1929 | 4.3199 | 0.85639 | 77.8384 | 149.8786 | 1.5479 | 0.84882 | 0.00149 | -1.409 | 154.3521 | 8.524 | 0.82657 | -0.00062 | 0.84882 | -2.6261
0.19666 | 1802.954 | 78.8617 | 22.676 | 35.9747 | 176.488 | 34.6431 | 80.7043 | 81.6252 | 95.4287 | 98.9173 | 132.0234 | 60.2575 | 124.3442 | 572.5729 | 436.3929 | 102.8161 | 5.1644 | 4.3703 | 0.85556 | 77.897 | 149.6578 | 1.5462 | 0.84802 | 0.00149 | -1.3163 | 153.9158 | 8.3462 | 0.82657 | -0.00062 | 0.84802 | -2.5345
0.19694 | 1802.9207 | 78.8015 | 22.6693 | 35.9804 | 176.5549 | 34.6482 | 80.3759 | 81.6659 | 95.522 | 98.914 | 129.8064 | 60.2598 | 123.9352 | 572.7613 | 434.2394 | 102.816 | 5.1604 | 4.3978 | 0.85574 | 77.9257 | 150.0831 | 1.5487 | 0.84822 | 0.00149 | -1.3391 | 154.09 | 8.4883 | 0.82657 | -0.00062 | 0.84822 | -2.5571
0.19722 | 1804.5339 | 78.8753 | 22.6856 | 36.0025 | 176.5716 | 34.6555 | 80.6248 | 81.6988 | 95.6971 | 98.9077 | 133.0542 | 60.2692 | 123.5925 | 578.46 | 433.9163 | 102.8493 | 5.1985 | 4.1465 | 0.85637 | 77.9958 | 149.7447 | 1.5507 | 0.8489 | 0.00149 | -1.4182 | 154.0984 | 8.4435 | 0.82657 | -0.00062 | 0.8489 | -2.6352
0.19749 | 1801.4546 | 78.9423 | 22.6763 | 36.0095 | 176.5939 | 34.6782 | 80.5877 | 81.7508 | 95.6446 | 98.909 | 133.1466 | 60.3148 | 121.0949 | 578.9918 | 435.722 | 102.7408 | 5.1828 | 4.0387 | 0.8557 | 78.0326 | 149.8464 | 1.5486 | 0.84825 | 0.00149 | -1.3428 | 154.3766 | 8.6284 | 0.82657 | -0.00062 | 0.84825 | -2.5607
0.19777 | 1805.9537 | 78.8853 | 22.6738 | 36.0241 | 176.6468 | 34.6714 | 80.5484 | 81.793 | 95.2549 | 98.9157 | 130.1358 | 60.6887 | 122.6873 | 575.86 | 435.9472 | 102.846 | 5.1682 | 3.9775 | 0.85617 | 78.0918 | 149.8803 | 1.5484 | 0.84875 | 0.00149 | -1.4011 | 154.2861 | 8.4273 | 0.82657 | -0.00062 | 0.84875 | -2.6183
0.19805 | 1802.9112 | 79.0001 | 22.6678 | 36.0433 | 176.691 | 34.6936 | 80.6668 | 81.8825 | 95.2903 | 98.9015 | 131.2128 | 60.2686 | 120.3128 | 576.7067 | 436.5009 | 102.8581 | 5.2097 | 4.0883 | 0.8559 | 78.1262 | 150.0626 | 1.5499 | 0.84851 | 0.00149 | -1.3725 | 154.4142 | 8.3929 | 0.82657 | -0.00062 | 0.84851 | -2.59
0.19833 | 1804.5028 | 79.0479 | 22.6864 | 36.0557 | 176.7033 | 34.7122 | 81.1014 | 81.9234 | 95.7832 | 98.9045 | 124.6584 | 60.2615 | 121.2788 | 578.3277 | 435.3904 | 102.8077 | 5.2116 | 4.3174 | 0.85553 | 78.1917 | 150.0753 | 1.5492 | 0.84818 | 0.00149 | -1.3347 | 154.0761 | 8.5231 | 0.82657 | -0.00062 | 0.84818 | -2.5527
0.1986 | 1804.5135 | 79.2742 | 22.6744 | 36.0736 | 176.7136 | 34.7168 | 80.8078 | 81.9398 | 95.4388 | 98.9151 | 121.3614 | 60.2649 | 125.2728 | 573.2612 | 433.9659 | 102.841 | 5.1862 | 4.5009 | 0.85635 | 78.275 | 150.2097 | 1.5507 | 0.84905 | 0.00149 | -1.4362 | 154.5229 | 8.7136 | 0.82657 | -0.00062 | 0.84905 | -2.653
0.19888 | 1802.9237 | 79.1669 | 22.6808 | 36.0933 | 176.7586 | 34.7272 | 81.0818 | 82.0321 | 95.4323 | 98.9112 | 121.2426 | 60.7308 | 122.6461 | 576.1185 | 434.3208 | 102.7948 | 5.2175 | 4.5641 | 0.8554 | 78.3415 | 149.8216 | 1.55 | 0.84814 | 0.00149 | -1.3303 | 154.2151 | 8.5477 | 0.82657 | -0.00062 | 0.84814 | -2.5484
0.19916 | 1804.4666 | 79.2852 | 22.673 | 36.1055 | 176.7709 | 34.7486 | 80.9725 | 82.053 | 95.5607 | 98.9039 | 122.76 | 60.7471 | 124.0389 | 580.5106 | 433.3476 | 102.7878 | 5.1988 | 4.1598 | 0.85571 | 78.3901 | 150.1616 | 1.5516 | 0.84848 | 0.00149 | -1.3697 | 154.2866 | 8.5763 | 0.82657 | -0.00062 | 0.84848 | -2.5873
0.19944 | 1804.5201 | 79.2864 | 22.6993 | 36.1164 | 176.7841 | 34.7654 | 80.8842 | 82.0984 | 95.6333 | 98.912 | 122.7654 | 60.2687 | 123.6484 | 576.5104 | 435.2758 | 102.8621 | 5.2076 | 4.1359 | 0.85625 | 78.4298 | 149.9425 | 1.5514 | 0.84904 | 0.00149 | -1.435 | 154.3281 | 8.279 | 0.82657 | -0.00062 | 0.84904 | -2.6518
0.19972 | 1802.8496 | 79.4663 | 22.6812 | 36.1266 | 176.8183 | 34.7702 | 81.2625 | 82.1774 | 95.7382 | 98.9043 | 121.665 | 60.7312 | 123.6779 | 575.4423 | 434.364 | 102.8064 | 5.21 | 4.1412 | 0.85564 | 78.4857 | 150.0022 | 1.5505 | 0.84847 | 0.00149 | -1.3683 | 154.2279 | 8.4381 | 0.82657 | -0.00062 | 0.84847 | -2.5859
0.19999 | 1802.9019 | 79.456 | 22.6808 | 36.1444 | 176.8304 | 34.7843 | 80.9632 | 82.2045 | 95.649 | 98.909 | 114.8898 | 60.7406 | 120.457 | 573.2617 | 433.139 | 102.9343 | 5.2261 | 4.3022 | 0.85586 | 78.5302 | 150.185 | 1.5518 | 0.84872 | 0.00149 | -1.3975 | 154.4712 | 8.7163 | 0.82657 | -0.00062 | 0.84872 | -2.6147
0.20027 | 1805.382 | 79.4873 | 22.6622 | 36.1519 | 176.8616 | 34.7811 | 81.3688 | 82.273 | 95.328 | 98.9052 | 114.4992 | 60.7345 | 123.7065 | 578.4537 | 432.7048 | 102.7668 | 5.2092 | 4.364 | 0.85537 | 78.582 | 150.0109 | 1.5512 | 0.84826 | 0.00149 | -1.3434 | 154.4464 | 8.3177 | 0.82657 | -0.00062 | 0.84826 | -2.5613
0.20055 | 1802.8706 | 79.689 | 22.6773 | 36.1735 | 176.8814 | 34.7569 | 81.2674 | 82.295 | 95.5564 | 98.9115 | 117.7434 | 61.219 | 123.5719 | 576.8261 | 433.7029 | 102.844 | 5.2213 | 4.3219 | 0.84725 | 78.6486 | 150.1165 | 1.5515 | 0.84018 | 0.00149 | -0.39323 | 154.1737 | 8.3731 | 0.82657 | -0.00062 | 0.84018 | -1.6229
0.20083 | 1802.9323 | 79.46 | 22.6798 | 36.1709 | 176.8867 | 34.7898 | 81.1903 | 82.352 | 95.766 | 98.9159 | 116.8908 | 60.7413 | 123.7781 | 577.6033 | 434.5118 | 102.9264 | 5.207 | 4.2052 | 0.85642 | 78.6809 | 150.2815 | 1.5528 | 0.84937 | 0.00149 | -1.4731 | 154.326 | 8.4798 | 0.82657 | -0.00062 | 0.84937 | -2.6894
0.20111 | 1804.5269 | 79.8234 | 22.6673 | 36.1786 | 176.9382 | 34.7962 | 81.3213 | 82.4341 | 95.3282 | 98.9077 | 115.8708 | 60.7515 | 126.1804 | 577.5259 | 435.9386 | 102.8482 | 5.2166 | 3.9511 | 0.85583 | 78.727 | 149.9891 | 1.5544 | 0.84881 | 0.00149 | -1.4084 | 154.5321 | 8.3756 | 0.82657 | -0.00062 | 0.84881 | -2.6255
0.20138 | 1804.534 | 79.5034 | 22.6569 | 36.1946 | 176.9321 | 34.8213 | 81.0919 | 82.4639 | 95.2427 | 98.9162 | 116.919 | 60.7372 | 122.5453 | 578.2959 | 432.7901 | 102.838 | 5.1973 | 3.9494 | 0.86442 | 78.7836 | 150.0913 | 1.5553 | 0.85744 | 0.00149 | -2.4019 | 154.1865 | 8.0801 | 0.82657 | -0.00062 | 0.85744 | -3.6068
0.20167 | 1802.8867 | 79.7005 | 22.6487 | 36.2025 | 176.9718 | 34.8308 | 81.588 | 82.5113 | 95.4139 | 98.9091 | 112.71 | 61.1655 | 122.1986 | 572.7929 | 435.3698 | 102.8526 | 5.2045 | 4.1287 | 0.85635 | 78.8412 | 150.3403 | 1.5547 | 0.8494 | 0.00149 | -1.4767 | 154.5225 | 8.5918 | 0.82657 | -0.00062 | 0.8494 | -2.6929
0.20194 | 1804.4762 | 79.7155 | 22.6445 | 36.2239 | 177.0226 | 34.8424 | 81.4879 | 82.6149 | 95.7033 | 98.9085 | 112.8438 | 60.7407 | 122.928 | 577.1906 | 433.2188 | 102.9785 | 5.1997 | 4.4963 | 0.85583 | 78.8786 | 150.1481 | 1.5541 | 0.8489 | 0.00149 | -1.4186 | 154.3883 | 8.2304 | 0.82657 | -0.00062 | 0.8489 | -2.6356
0.20222 | 1803.1031 | 79.8699 | 22.6644 | 36.2661 | 177.0147 | 34.8468 | 81.6178 | 82.6172 | 95.6567 | 98.9124 | 114.7596 | 60.7345 | 123.269 | 580.938 | 433.3898 | 102.8943 | 5.2142 | 4.4987 | 0.85624 | 78.922 | 150.2276 | 1.5557 | 0.84934 | 0.00149 | -1.4695 | 154.2423 | 8.1415 | 0.82657 | -0.00062 | 0.84934 | -2.6859
0.2025 | 1804.5231 | 79.8482 | 22.6557 | 36.25 | 177.0802 | 34.8747 | 80.8035 | 82.7175 | 95.4098 | 98.9116 | 114.9252 | 60.7421 | 121.7963 | 579.5087 | 433.9477 | 102.9126 | 5.208 | 4.424 | 0.85613 | 79.0266 | 150.2711 | 1.5553 | 0.8493 | 0.00149 | -1.4648 | 154.2882 | 8.4942 | 0.82657 | -0.00062 | 0.8493 | -2.6813
0.20277 | 1802.9085 | 79.9676 | 22.6601 | 36.2788 | 177.0894 | 34.8668 | 81.728 | 82.7581 | 95.5881 | 98.9051 | 114.4182 | 60.726 | 121.6064 | 575.4068 | 433.5213 | 102.866 | 5.1979 | 4.198 | 0.85605 | 79.0666 | 150.1689 | 1.5543 | 0.84924 | 0.00149 | -1.4578 | 154.4488 | 8.2371 | 0.82657 | -0.00062 | 0.84924 | -2.6743
0.20305 | 1804.5226 | 79.9831 | 22.6687 | 36.2966 | 177.1239 | 34.8819 | 81.5709 | 82.8276 | 95.6409 | 98.908 | 112.8516 | 60.7425 | 122.3996 | 576.0865 | 434.2831 | 102.9183 | 5.2132 | 4.1544 | 0.8561 | 79.1369 | 150.0469 | 1.5548 | 0.84933 | 0.00148 | -1.4687 | 154.2198 | 8.0509 | 0.82657 | -0.00062 | 0.84933 | -2.6851
0.20333 | 1804.4828 | 79.9137 | 22.6673 | 36.3071 | 177.1311 | 34.8798 | 81.4487 | 82.8779 | 95.7786 | 98.9094 | 109.0632 | 60.7445 | 124.9687 | 574.7551 | 430.3589 | 102.9299 | 5.2006 | 4.2016 | 0.85545 | 79.1828 | 150.3275 | 1.5542 | 0.84871 | 0.00149 | -1.3966 | 154.2126 | 8.3258 | 0.82657 | -0.00062 | 0.84871 | -2.6139
0.2036 | 1802.8593 | 80.1018 | 22.6626 | 36.3199 | 177.1897 | 34.9102 | 81.6843 | 82.9164 | 95.4161 | 98.8999 | 109.2444 | 60.7406 | 122.4277 | 574.3053 | 433.9998 | 102.8539 | 5.1997 | 4.3718 | 0.8563 | 79.2344 | 150.1915 | 1.5558 | 0.8496 | 0.00149 | -1.4997 | 154.3294 | 8.0981 | 0.82657 | -0.00062 | 0.8496 | -2.7157
0.20388 | 1804.5232 | 80.006 | 22.6654 | 36.3281 | 177.1892 | 34.9271 | 81.6861 | 82.9509 | 95.5912 | 98.9029 | 113.3232 | 60.6898 | 124.108 | 575.5934 | 432.3628 | 102.9227 | 5.2174 | 4.4414 | 0.85543 | 79.2672 | 150.0543 | 1.5532 | 0.84875 | 0.00148 | -1.4006 | 154.3461 | 8.2268 | 0.82657 | -0.00062 | 0.84875 | -2.6178
0.20416 | 1802.9039 | 80.0096 | 22.6592 | 36.3333 | 177.2067 | 34.9088 | 82.007 | 82.9871 | 95.4793 | 98.9048 | 112.7814 | 60.7413 | 124.2896 | 581.1897 | 432.5934 | 102.9794 | 5.2086 | 4.3208 | 0.85584 | 79.3115 | 150.2794 | 1.5559 | 0.84918 | 0.00149 | -1.451 | 154.2751 | 8.1596 | 0.82657 | -0.00062 | 0.84918 | -2.6676
0.20444 | 1804.4855 | 80.3573 | 22.6614 | 36.3287 | 177.2269 | 34.9357 | 81.4539 | 83.0208 | 95.6211 | 98.9066 | 111.0282 | 60.7457 | 124.2408 | 576.1639 | 432.6713 | 102.8701 | 5.2365 | 4.1573 | 0.85572 | 79.3615 | 150.2319 | 1.5564 | 0.84909 | 0.00148 | -1.4409 | 154.2156 | 8.1944 | 0.82657 | -0.00062 | 0.84909 | -2.6576
0.20472 | 1802.8636 | 80.0319 | 22.6754 | 36.3617 | 177.2571 | 34.9322 | 81.8649 | 83.0913 | 95.4009 | 98.9134 | 109.743 | 60.7403 | 121.8573 | 573.3249 | 430.8458 | 102.892 | 5.1944 | 3.9505 | 0.85492 | 79.4198 | 150.1937 | 1.5551 | 0.84833 | 0.00148 | -1.3517 | 154.1951 | 8.4819 | 0.82657 | -0.00062 | 0.84833 | -2.5695
0.20499 | 1803.0854 | 80.2431 | 22.6779 | 36.3662 | 177.2852 | 34.9433 | 82.2071 | 83.1027 | 95.3449 | 98.9107 | 105.834 | 60.3107 | 120.4678 | 573.5613 | 429.8072 | 102.8493 | 5.2191 | 3.9463 | 0.85582 | 79.451 | 150.1151 | 1.5558 | 0.84926 | 0.00148 | -1.4598 | 154.2045 | 8.3089 | 0.82657 | -0.00062 | 0.84926 | -2.6763
0.20527 | 1804.4813 | 80.3642 | 22.686 | 36.3607 | 177.296 | 34.971 | 81.2873 | 83.1878 | 95.5553 | 98.9031 | 100.4034 | 60.7462 | 119.8272 | 578.2849 | 432.885 | 102.8893 | 5.2302 | 4.1959 | 0.85579 | 79.4998 | 149.9561 | 1.5566 | 0.84926 | 0.00148 | -1.4599 | 154.3335 | 8.2936 | 0.82657 | -0.00062 | 0.84926 | -2.6763
0.20555 | 1802.8846 | 80.181 | 22.6695 | 36.3942 | 177.3229 | 34.9718 | 82.1464 | 83.2329 | 95.6592 | 98.9114 | 95.4432 | 60.7916 | 121.3853 | 576.63 | 433.3219 | 102.9089 | 5.2254 | 4.4083 | 0.85561 | 79.5335 | 150.0528 | 1.5563 | 0.84909 | 0.00148 | -1.4403 | 154.1551 | 7.9844 | 0.82657 | -0.00062 | 0.84909 | -2.657
0.20583 | 1804.5038 | 80.3542 | 22.6834 | 36.4295 | 177.3713 | 34.9912 | 81.2549 | 83.3317 | 95.5029 | 98.9065 | 91.3398 | 61.2281 | 122.5867 | 577.0497 | 432.2479 | 102.7583 | 5.2126 | 4.4991 | 0.85557 | 79.5958 | 150.1862 | 1.5561 | 0.84909 | 0.00148 | -1.4402 | 154.415 | 8.2458 | 0.82657 | -0.00062 | 0.84909 | -2.6569
0.20611 | 1802.878 | 80.4667 | 22.698 | 36.4294 | 177.3761 | 35.0098 | 82.3199 | 83.3758 | 95.5383 | 98.9034 | 87.2022 | 60.7463 | 122.8801 | 578.2765 | 431.4775 | 102.9606 | 5.2215 | 4.3875 | 0.85541 | 79.6456 | 150.1655 | 1.5551 | 0.84896 | 0.00148 | -1.4252 | 154.1644 | 7.9794 | 0.82657 | -0.00062 | 0.84896 | -2.6421
0.20638 | 1802.9333 | 80.5167 | 22.6967 | 36.4404 | 177.4174 | 35.0117 | 82.1653 | 83.4142 | 95.4704 | 98.8991 | 81.4596 | 61.2201 | 123.0597 | 578.4525 | 432.3485 | 102.93 | 5.2332 | 4.1869 | 0.85559 | 79.7419 | 150.2897 | 1.5564 | 0.84921 | 0.00148 | -1.454 | 154.4179 | 8.1058 | 0.82657 | -0.00062 | 0.84921 | -2.6705
0.20666 | 1804.4652 | 80.4559 | 22.6818 | 36.454 | 177.4438 | 35.0369 | 81.6516 | 83.4864 | 95.7508 | 98.9036 | 78.561 | 60.7373 | 124.086 | 572.2228 | 431.293 | 102.8851 | 5.2416 | 4.1212 | 0.8549 | 79.7859 | 150.1786 | 1.5562 | 0.84854 | 0.00148 | -1.377 | 154.2869 | 8.0992 | 0.82657 | -0.00062 | 0.84854 | -2.5945
0.20694 | 1802.8888 | 80.4772 | 22.6887 | 36.4449 | 177.4825 | 35.063 | 82.5763 | 83.5315 | 95.9135 | 98.9098 | 76.0452 | 60.7398 | 118.5934 | 576.222 | 431.9438 | 102.9268 | 5.2332 | 4.2438 | 0.85562 | 79.8249 | 150.3624 | 1.5585 | 0.84928 | 0.00148 | -1.4626 | 154.2284 | 8.307 | 0.82657 | -0.00062 | 0.84928 | -2.679
0.20722 | 1804.4878 | 80.6176 | 22.6831 | 36.4544 | 177.4671 | 35.0728 | 82.136 | 83.5397 | 95.3197 | 98.9147 | 74.1246 | 60.7897 | 123.7514 | 579.876 | 430.5105 | 102.8916 | 5.2101 | 4.3804 | 0.8557 | 79.882 | 150.234 | 1.5573 | 0.8494 | 0.00148 | -1.476 | 154.2655 | 7.8178 | 0.82657 | -0.00062 | 0.8494 | -2.6923
0.2075 | 1802.8939 | 80.4745 | 22.6747 | 36.4493 | 177.4982 | 35.0779 | 82.1059 | 83.5987 | 95.2625 | 98.9082 | 73.5054 | 60.7424 | 123.8319 | 574.8393 | 430.328 | 102.9938 | 5.2369 | 4.4031 | 0.85534 | 79.9195 | 150.0806 | 1.5561 | 0.84906 | 0.00148 | -1.4376 | 154.1672 | 7.7858 | 0.82657 | -0.00062 | 0.84906 | -2.6543
0.20777 | 1806.0948 | 80.6938 | 22.689 | 36.4826 | 177.5033 | 35.0909 | 82.4688 | 83.647 | 95.6869 | 98.9081 | 73.782 | 60.7465 | 123.32 | 574.8478 | 433.0063 | 102.978 | 5.2348 | 4.1825 | 0.85553 | 79.9725 | 150.355 | 1.5575 | 0.84929 | 0.00148 | -1.4636 | 154.3136 | 8.1615 | 0.82657 | -0.00062 | 0.84929 | -2.6801
0.20805 | 1802.9383 | 80.6741 | 22.6746 | 36.4884 | 177.5258 | 35.1082 | 82.1698 | 83.6743 | 95.7154 | 98.911 | 73.1562 | 60.7393 | 126.5839 | 576.4426 | 433.8246 | 102.9443 | 5.2496 | 4.0492 | 0.8551 | 80.0036 | 150.2735 | 1.5576 | 0.84888 | 0.00148 | -1.4158 | 154.6376 | 8.6098 | 0.82657 | -0.00062 | 0.84888 | -2.6328
0.20834 | 1803.0456 | 80.5559 | 22.6776 | 36.4928 | 177.5305 | 35.1146 | 82.5173 | 83.737 | 95.1898 | 98.9058 | 73.3998 | 60.7453 | 123.3597 | 575.8131 | 432.8714 | 102.9162 | 5.2163 | 3.9549 | 0.85539 | 80.054 | 150.2348 | 1.5572 | 0.84919 | 0.00148 | -1.4526 | 154.2429 | 7.7877 | 0.82657 | -0.00062 | 0.84919 | -2.6691
0.2086 | 1804.5227 | 80.9114 | 22.7019 | 36.5266 | 177.5542 | 35.1069 | 82.2608 | 83.7516 | 95.4498 | 98.9093 | 76.7742 | 60.7439 | 122.1446 | 575.7144 | 431.8459 | 102.9889 | 5.2414 | 4.1155 | 0.85511 | 80.1133 | 150.333 | 1.5564 | 0.84895 | 0.00148 | -1.4247 | 154.3378 | 8.4302 | 0.82657 | -0.00062 | 0.84895 | -2.6417
0.20888 | 1802.9127 | 80.7306 | 22.6936 | 36.5339 | 177.5473 | 35.1172 | 82.3746 | 83.7774 | 95.5539 | 98.909 | 81.3996 | 60.7299 | 122.5494 | 579.1208 | 433.315 | 103.0008 | 5.2416 | 4.2778 | 0.85515 | 80.1482 | 150.3445 | 1.5576 | 0.84902 | 0.00148 | -1.4319 | 154.3167 | 8.5019 | 0.82657 | -0.00062 | 0.84902 | -2.6487
0.20917 | 1802.8816 | 80.5727 | 22.6938 | 36.5542 | 177.6078 | 35.1295 | 82.8993 | 83.8555 | 95.8206 | 98.9159 | 85.6506 | 60.6844 | 121.3245 | 580.8235 | 431.874 | 102.924 | 5.2387 | 4.4352 | 0.85592 | 80.1838 | 150.1216 | 1.5589 | 0.84981 | 0.00148 | -1.5237 | 154.1896 | 7.9728 | 0.82657 | -0.00062 | 0.84981 | -2.7394
0.20944 | 1806.1064 | 81.0026 | 22.693 | 36.5641 | 177.6162 | 35.1401 | 82.3288 | 83.9029 | 95.4605 | 98.9065 | 90.4224 | 60.73 | 121.7699 | 575.4132 | 432.1676 | 103.0055 | 5.2426 | 4.4805 | 0.85515 | 80.2386 | 150.0685 | 1.5568 | 0.84907 | 0.00148 | -1.4384 | 154.1024 | 8.2814 | 0.82657 | -0.00062 | 0.84907 | -2.6551
0.20972 | 1802.9299 | 80.7845 | 22.6918 | 36.5817 | 177.669 | 35.1385 | 82.7854 | 83.9772 | 95.3556 | 98.91 | 90.1608 | 61.175 | 119.9196 | 573.297 | 431.6216 | 102.8905 | 5.2323 | 4.2135 | 0.85539 | 80.2848 | 150.1984 | 1.5573 | 0.84934 | 0.00148 | -1.4699 | 154.1292 | 8.017 | 0.82657 | -0.00062 | 0.84934 | -2.6863
0.21 | 1802.9215 | 80.8966 | 22.6984 | 36.5825 | 177.6982 | 35.1672 | 82.1148 | 84.0212 | 95.4655 | 98.9082 | 91.0752 | 61.1673 | 121.3609 | 578.6948 | 432.4155 | 103.0297 | 5.2374 | 4.1855 | 0.85422 | 80.3233 | 149.9649 | 1.5571 | 0.84819 | 0.00148 | -1.3358 | 154.0291 | 8.1235 | 0.82657 | -0.00062 | 0.84819 | -2.5538
0.21027 | 1804.514 | 80.7903 | 22.6885 | 36.587 | 177.7346 | 35.1683 | 82.7865 | 84.0792 | 95.7455 | 98.9026 | 91.1142 | 60.3141 | 123.3568 | 578.1156 | 431.2381 | 102.9661 | 5.2338 | 4.156 | 0.84671 | 80.4122 | 150.1176 | 1.5598 | 0.84074 | 0.00148 | -0.46035 | 153.9859 | 8.1208 | 0.82657 | -0.00062 | 0.84074 | -1.6892
0.21055 | 1802.9331 | 80.8343 | 22.7035 | 36.6004 | 177.7497 | 35.1815 | 82.7647 | 84.1452 | 95.7089 | 98.9141 | 91.8918 | 60.7432 | 127.1029 | 576.6255 | 429.5875 | 103.0868 | 5.2191 | 4.2561 | 0.85486 | 80.4647 | 149.9665 | 1.559 | 0.84893 | 0.00148 | -1.4213 | 153.9104 | 8.0937 | 0.82657 | -0.00062 | 0.84893 | -2.6383
0.21083 | 1804.4903 | 80.9226 | 22.6918 | 36.6168 | 177.7786 | 35.2067 | 82.1417 | 84.23 | 95.4188 | 98.9088 | 92.1072 | 60.7394 | 123.2068 | 576.8225 | 430.7551 | 102.9851 | 5.2353 | 4.4123 | 0.855 | 80.4988 | 149.9242 | 1.5583 | 0.84909 | 0.00148 | -1.44 | 153.9237 | 8.0062 | 0.82657 | -0.00062 | 0.84909 | -2.6567
0.2111 | 1804.4916 | 80.8317 | 22.6989 | 36.6282 | 177.8068 | 35.2077 | 83.0474 | 84.2376 | 95.4704 | 98.8979 | 120.9852 | 60.7442 | 124.8464 | 578.2065 | 430.6272 | 102.9749 | 5.2454 | 4.3782 | 0.85527 | 80.5399 | 149.8646 | 1.5587 | 0.84938 | 0.00148 | -1.4744 | 154.0343 | 7.9636 | 0.82657 | -0.00062 | 0.84938 | -2.6907
0.21138 | 1802.9068 | 80.8579 | 22.7035 | 36.6345 | 177.848 | 35.2172 | 82.8908 | 84.2969 | 95.5233 | 98.8993 | 135.7572 | 60.7387 | 123.7432 | 573.5308 | 431.0508 | 102.9223 | 5.2368 | 4.2728 | 0.85465 | 80.5789 | 149.9232 | 1.5587 | 0.84878 | 0.00148 | -1.4048 | 154.0283 | 8.0995 | 0.82657 | -0.00062 | 0.84878 | -2.622
0.21166 | 1804.526 | 80.8939 | 22.7282 | 36.6458 | 177.8391 | 35.2391 | 82.4468 | 84.3614 | 95.652 | 98.9094 | 147.6408 | 60.734 | 122.6496 | 572.3986 | 432.8693 | 102.9349 | 5.2362 | 3.9575 | 0.85496 | 80.6198 | 150.0511 | 1.5593 | 0.84912 | 0.00148 | -1.4439 | 154.2722 | 8.3304 | 0.82657 | -0.00062 | 0.84912 | -2.6605
0.21194 | 1804.5256 | 80.9003 | 22.7302 | 36.6654 | 177.8789 | 35.2436 | 83.3011 | 84.402 | 95.4535 | 98.9027 | 151.254 | 60.7386 | 122.1773 | 577.0066 | 431.604 | 102.9719 | 5.2269 | 3.9144 | 0.85454 | 80.6547 | 149.9812 | 1.5584 | 0.84872 | 0.00148 | -1.3976 | 154.0306 | 8.5306 | 0.82657 | -0.00062 | 0.84872 | -2.6148
0.21222 | 1804.3545 | 80.9757 | 22.7341 | 36.6733 | 177.8818 | 35.2506 | 82.9556 | 84.4338 | 95.2518 | 98.9017 | 149.142 | 60.747 | 121.5705 | 580.4153 | 429.5859 | 102.952 | 5.2406 | 4.0412 | 0.85471 | 80.7063 | 150.1002 | 1.558 | 0.84893 | 0.00148 | -1.4216 | 154.0505 | 7.7812 | 0.82657 | -0.00062 | 0.84893 | -2.6386
0.21249 | 1804.5414 | 80.9259 | 22.7269 | 36.6673 | 177.9053 | 35.2426 | 82.7621 | 84.4962 | 95.805 | 98.9163 | 146.9358 | 60.7458 | 122.0204 | 575.3468 | 431.7271 | 102.9793 | 5.2383 | 4.3884 | 0.85519 | 80.7554 | 149.7732 | 1.5605 | 0.84944 | 0.00147 | -1.4808 | 153.6466 | 7.7923 | 0.82657 | -0.00062 | 0.84944 | -2.697
0.21277 | 1804.5337 | 80.9729 | 22.7354 | 36.6908 | 177.9473 | 35.2702 | 83.1855 | 84.5088 | 95.702 | 98.9051 | 144.708 | 60.3146 | 125.1123 | 574.6533 | 432.0717 | 102.9202 | 5.221 | 4.4392 | 0.85482 | 80.7986 | 150.1517 | 1.56 | 0.84909 | 0.00148 | -1.4407 | 153.832 | 8.1315 | 0.82657 | -0.00062 | 0.84909 | -2.6574
0.21305 | 1802.939 | 81.1427 | 22.7397 | 36.7067 | 177.9918 | 35.2972 | 82.8996 | 84.5543 | 95.4079 | 98.9047 | 138.7812 | 60.2696 | 122.658 | 575.9233 | 430.1338 | 102.9721 | 5.2415 | 4.4175 | 0.85512 | 80.85 | 149.7508 | 1.5606 | 0.84942 | 0.00147 | -1.4788 | 153.8811 | 8.044 | 0.82657 | -0.00062 | 0.84942 | -2.695
0.21333 | 1804.5366 | 80.9218 | 22.7203 | 36.7065 | 177.99 | 35.314 | 83.1375 | 84.5721 | 95.413 | 98.9099 | 139.5066 | 60.7407 | 120.3397 | 575.9275 | 429.764 | 103.0191 | 5.235 | 4.2297 | 0.85459 | 80.866 | 149.7681 | 1.5596 | 0.8489 | 0.00147 | -1.4185 | 153.7151 | 7.83 | 0.82657 | -0.00062 | 0.8489 | -2.6355
0.2136 | 1802.9011 | 81.0916 | 22.704 | 36.7249 | 178.0043 | 35.3218 | 83.1275 | 84.6243 | 95.4699 | 98.9008 | 139.326 | 60.3153 | 123.6319 | 575.7492 | 429.6582 | 102.9607 | 5.2213 | 4.1535 | 0.85499 | 80.9377 | 149.8579 | 1.5613 | 0.84934 | 0.00147 | -1.4701 | 153.7464 | 7.9367 | 0.82657 | -0.00062 | 0.84934 | -2.6864
0.21388 | 1804.4934 | 80.9188 | 22.7258 | 36.7413 | 178.0454 | 35.3262 | 83.3327 | 84.7167 | 95.806 | 98.9074 | 138.5592 | 61.2182 | 121.2831 | 579.2703 | 428.1156 | 103.1268 | 5.2335 | 4.129 | 0.85513 | 80.9707 | 149.7997 | 1.5625 | 0.84951 | 0.00147 | -1.489 | 153.7838 | 7.938 | 0.82657 | -0.00062 | 0.84951 | -2.7051
0.21416 | 1802.8813 | 81.1938 | 22.7243 | 36.7451 | 178.0767 | 35.3385 | 82.8719 | 84.7388 | 95.7796 | 98.9048 | 136.9158 | 60.7885 | 119.7147 | 577.117 | 428.4697 | 102.9805 | 5.2086 | 4.2322 | 0.85497 | 81.0234 | 149.7788 | 1.5623 | 0.84938 | 0.00147 | -1.474 | 153.8781 | 8.0335 | 0.82657 | -0.00062 | 0.84938 | -2.6903
0.21444 | 1802.9277 | 81.0303 | 22.7322 | 36.7605 | 178.0927 | 35.3715 | 83.1739 | 84.7763 | 95.4786 | 98.9027 | 132.7338 | 60.7383 | 120.8678 | 576.2944 | 430.3972 | 103.0588 | 5.2297 | 4.3292 | 0.85534 | 81.0795 | 149.8157 | 1.5609 | 0.84978 | 0.00147 | -1.5207 | 153.8547 | 8.2175 | 0.82657 | -0.00062 | 0.84978 | -2.7365
0.21472 | 1804.5178 | 81.0153 | 22.7239 | 36.7767 | 178.1379 | 35.3612 | 83.7004 | 84.8068 | 95.3742 | 98.9009 | 129.6078 | 60.7463 | 122.3675 | 572.7336 | 430.0164 | 103.017 | 5.2199 | 4.3654 | 0.85491 | 81.1138 | 149.8591 | 1.5602 | 0.84938 | 0.00147 | -1.474 | 153.7366 | 7.5319 | 0.82657 | -0.00062 | 0.84938 | -2.6903
0.215 | 1804.5207 | 81.2071 | 22.7378 | 36.8164 | 178.1384 | 35.3897 | 82.9222 | 84.8672 | 95.6752 | 98.9067 | 130.8096 | 60.7358 | 125.4779 | 578.2214 | 428.6987 | 103.0437 | 5.2522 | 4.1362 | 0.85525 | 81.1676 | 149.7505 | 1.5617 | 0.84975 | 0.00147 | -1.5175 | 154.1036 | 8.2515 | 0.82657 | -0.00062 | 0.84975 | -2.7332
0.21527 | 1804.4962 | 81.0891 | 22.7432 | 36.8021 | 178.1718 | 35.3905 | 83.4226 | 84.8741 | 95.4411 | 98.9008 | 132.1398 | 60.7342 | 126.7487 | 577.0118 | 429.4201 | 103.0315 | 5.2408 | 3.9763 | 0.85456 | 81.2017 | 149.9708 | 1.5606 | 0.84908 | 0.00147 | -1.4393 | 154.097 | 7.9706 | 0.82657 | -0.00062 | 0.84908 | -2.6561
0.21555 | 1802.9277 | 80.9571 | 22.7503 | 36.8048 | 178.1771 | 35.3877 | 83.6961 | 84.9293 | 95.3462 | 98.9016 | 131.274 | 60.7337 | 126.7465 | 577.1662 | 431.2261 | 103.0162 | 5.2061 | 3.9711 | 0.85489 | 81.239 | 149.9805 | 1.5622 | 0.84943 | 0.00147 | -1.4803 | 154.1002 | 7.9517 | 0.82657 | -0.00062 | 0.84943 | -2.6965
0.21583 | 1806.0765 | 81.2715 | 22.7421 | 36.8268 | 178.2049 | 35.402 | 82.8856 | 84.9621 | 95.5141 | 98.9061 | 129.6666 | 60.7423 | 122.4398 | 576.2749 | 430.8571 | 103.0629 | 5.2501 | 4.1426 | 0.85521 | 81.2827 | 150.112 | 1.5626 | 0.84978 | 0.00148 | -1.521 | 153.9187 | 8.2897 | 0.82657 | -0.00062 | 0.84978 | -2.7367
0.2161 | 1801.2986 | 81.0433 | 22.7503 | 36.8177 | 178.2304 | 35.3968 | 83.3998 | 84.9974 | 95.4817 | 98.8931 | 126.7242 | 60.7366 | 121.9468 | 577.9471 | 430.5833 | 103.0737 | 5.2414 | 4.3447 | 0.85448 | 81.2955 | 150.1173 | 1.5634 | 0.84906 | 0.00148 | -1.4371 | 153.8427 | 7.9084 | 0.82657 | -0.00062 | 0.84906 | -2.6539
0.21638 | 1806.0742 | 81.0776 | 22.7566 | 36.834 | 178.2389 | 35.4243 | 83.8823 | 85.0288 | 95.689 | 98.9114 | 122.958 | 60.2628 | 123.2358 | 573.148 | 428.6236 | 103.0083 | 5.2248 | 4.4478 | 0.85482 | 81.3334 | 149.7762 | 1.5638 | 0.84942 | 0.00147 | -1.4787 | 153.9921 | 7.9405 | 0.82657 | -0.00062 | 0.84942 | -2.6949
0.21666 | 1802.7836 | 81.3204 | 22.761 | 36.8445 | 178.2731 | 35.4346 | 83.1393 | 85.0772 | 95.3992 | 98.9153 | 123.8124 | 60.7338 | 122.238 | 575.1042 | 428.6927 | 103.0281 | 5.2447 | 4.4026 | 0.8541 | 81.3822 | 149.8911 | 1.5636 | 0.84873 | 0.00147 | -1.3991 | 153.8935 | 8.0895 | 0.82657 | -0.00062 | 0.84873 | -2.6163
0.21694 | 1806.1177 | 81.1764 | 22.7706 | 36.8298 | 178.2944 | 35.4502 | 83.5702 | 85.1055 | 95.2972 | 98.9075 | 124.5186 | 60.7309 | 119.174 | 575.9999 | 429.4579 | 103.0902 | 5.2355 | 4.2449 | 0.85471 | 81.4034 | 150.0184 | 1.5636 | 0.84936 | 0.00147 | -1.4717 | 153.935 | 8.1054 | 0.82657 | -0.00062 | 0.84936 | -2.688
0.21722 | 1801.3676 | 81.0715 | 22.7674 | 36.836 | 178.3147 | 35.4733 | 83.7093 | 85.1488 | 95.7507 | 98.9098 | 121.2312 | 60.7427 | 120.9742 | 581.1901 | 427.7072 | 102.9942 | 5.2418 | 4.1588 | 0.85384 | 81.4494 | 149.8494 | 1.5622 | 0.84852 | 0.00147 | -1.3737 | 153.9288 | 7.8493 | 0.82657 | -0.00062 | 0.84852 | -2.5913
0.2175 | 1804.473 | 81.3463 | 22.7717 | 36.8723 | 178.3335 | 35.4709 | 83.3908 | 85.2009 | 95.787 | 98.906 | 120.6102 | 60.7337 | 123.2036 | 575.2273 | 428.3825 | 103.0387 | 5.2526 | 4.1083 | 0.85471 | 81.4842 | 149.8847 | 1.5648 | 0.84941 | 0.00147 | -1.4778 | 154.0624 | 7.7742 | 0.82657 | -0.00062 | 0.84941 | -2.694
0.21777 | 1802.926 | 81.1147 | 22.7979 | 36.8942 | 178.372 | 35.5085 | 83.8558 | 85.2599 | 95.4679 | 98.9037 | 116.1252 | 60.7342 | 123.2053 | 574.0744 | 428.9321 | 103.0498 | 5.2099 | 4.3068 | 0.85387 | 81.5259 | 150.0075 | 1.5642 | 0.84859 | 0.00147 | -1.3823 | 154.0863 | 7.6543 | 0.82657 | -0.00062 | 0.84859 | -2.5997
0.21805 | 1804.4846 | 81.3551 | 22.7991 | 36.883 | 178.3702 | 35.4891 | 83.8793 | 85.3278 | 95.3189 | 98.9003 | 115.4514 | 60.7398 | 123.5434 | 577.1085 | 431.9248 | 103.0933 | 5.2427 | 4.3478 | 0.85452 | 81.5589 | 150.1769 | 1.5665 | 0.84926 | 0.00148 | -1.4604 | 154.3332 | 7.7438 | 0.82657 | -0.00062 | 0.84926 | -2.6768
0.21833 | 1802.8769 | 81.5387 | 22.8204 | 36.9033 | 178.3933 | 35.5115 | 83.6061 | 85.3491 | 95.5068 | 98.9016 | 116.9298 | 60.7261 | 123.9351 | 577.1698 | 428.0028 | 103.0671 | 5.2252 | 4.3625 | 0.85469 | 81.6239 | 150.2632 | 1.5656 | 0.84948 | 0.00148 | -1.4853 | 154.1741 | 7.9006 | 0.82657 | -0.00062 | 0.84948 | -2.7015
0.2186 | 1804.5211 | 81.2566 | 22.8238 | 36.9328 | 178.4056 | 35.5104 | 83.6561 | 85.3971 | 95.6268 | 98.9073 | 118.7322 | 60.6985 | 124.4803 | 575.4112 | 427.0113 | 103.1 | 5.2233 | 4.1723 | 0.85453 | 81.6615 | 150.4565 | 1.5646 | 0.84934 | 0.00148 | -1.4698 | 154.0368 | 7.5922 | 0.82657 | -0.00062 | 0.84934 | -2.6861
0.21888 | 1802.8776 | 81.382 | 22.8323 | 36.9243 | 178.4338 | 35.5288 | 84.062 | 85.4199 | 95.6787 | 98.9004 | 117.7896 | 60.7407 | 121.448 | 578.3124 | 427.8181 | 103.023 | 5.2302 | 4.0654 | 0.85425 | 81.6948 | 150.2241 | 1.5659 | 0.84907 | 0.00148 | -1.4387 | 154.3379 | 7.7005 | 0.82657 | -0.00062 | 0.84907 | -2.6554
0.21916 | 1803.0737 | 81.3599 | 22.8306 | 36.9328 | 178.4346 | 35.5445 | 83.9954 | 85.4697 | 95.445 | 98.9025 | 117.3258 | 60.2634 | 122.4032 | 578.0414 | 431.1362 | 103.05 | 5.2095 | 3.9496 | 0.85416 | 81.7306 | 150.2456 | 1.5679 | 0.84901 | 0.00148 | -1.4316 | 154.3752 | 8.0455 | 0.82657 | -0.00062 | 0.84901 | -2.6484
0.21944 | 1804.5407 | 81.5617 | 22.836 | 36.9416 | 178.4186 | 35.5493 | 83.5003 | 85.5074 | 95.244 | 98.9047 | 112.0548 | 60.7427 | 122.5632 | 573.0121 | 431.0533 | 103.0308 | 5.2171 | 4.0266 | 0.85473 | 81.748 | 150.485 | 1.5677 | 0.84959 | 0.00148 | -1.499 | 154.3699 | 7.519 | 0.82657 | -0.00062 | 0.84959 | -2.715
0.21972 | 1804.5468 | 81.3508 | 22.8166 | 36.9551 | 178.4461 | 35.5569 | 83.772 | 85.5523 | 95.6807 | 98.9 | 112.7514 | 60.7351 | 121.6095 | 572.555 | 430.184 | 103.1051 | 5.2194 | 4.3912 | 0.85424 | 81.7897 | 150.3576 | 1.5661 | 0.84912 | 0.00148 | -1.4446 | 154.1421 | 7.7646 | 0.82657 | -0.00062 | 0.84912 | -2.6612
0.21999 | 1804.5143 | 81.3614 | 22.8298 | 36.9448 | 178.4741 | 35.5647 | 84.3375 | 85.5827 | 95.7575 | 98.9024 | 115.2432 | 60.7415 | 127.1551 | 577.7374 | 428.9044 | 102.8838 | 5.2178 | 4.4311 | 0.85487 | 81.8259 | 150.6034 | 1.567 | 0.84978 | 0.00148 | -1.5212 | 154.3068 | 7.9212 | 0.82657 | -0.00062 | 0.84978 | -2.7369
0.22027 | 1804.5423 | 81.5432 | 22.8467 | 36.9606 | 178.4685 | 35.5791 | 83.9629 | 85.6231 | 95.4786 | 98.8983 | 117.2532 | 60.2634 | 122.9661 | 578.5863 | 427.7441 | 103.0463 | 5.2346 | 4.3716 | 0.85418 | 81.8723 | 150.2615 | 1.5677 | 0.84912 | 0.00147 | -1.4442 | 154.0848 | 7.5972 | 0.82657 | -0.00062 | 0.84912 | -2.6608
0.22055 | 1804.494 | 81.5033 | 22.8555 | 36.9683 | 178.4795 | 35.5894 | 83.8684 | 85.6675 | 95.5474 | 98.907 | 114.6684 | 60.7429 | 123.7507 | 575.4672 | 427.739 | 103.0139 | 5.2383 | 4.1537 | 0.85469 | 81.9158 | 150.345 | 1.5685 | 0.84965 | 0.00148 | -1.5059 | 154.1691 | 7.5545 | 0.82657 | -0.00062 | 0.84965 | -2.7218
0.22083 | 1802.9473 | 81.5297 | 22.8855 | 36.9904 | 178.4869 | 35.5729 | 84.1339 | 85.7028 | 95.5083 | 98.9059 | 113.574 | 60.7408 | 123.7985 | 577.0964 | 426.8108 | 102.9644 | 5.2267 | 4.1714 | 0.85489 | 81.9221 | 150.2884 | 1.5688 | 0.84986 | 0.00147 | -1.5305 | 154.2466 | 7.792 | 0.82657 | -0.00062 | 0.84986 | -2.7461
0.2211 | 1805.9473 | 81.5896 | 22.889 | 36.9999 | 178.4923 | 35.6063 | 84.4202 | 85.7139 | 95.635 | 98.8966 | 108.8718 | 60.7331 | 123.5975 | 577.0091 | 426.0612 | 102.9222 | 5.2323 | 4.1617 | 0.85415 | 81.9732 | 150.3911 | 1.566 | 0.84915 | 0.00148 | -1.4475 | 154.4295 | 7.7348 | 0.82657 | -0.00062 | 0.84915 | -2.6642
0.22138 | 1802.9006 | 81.6272 | 22.9031 | 37.0233 | 178.5087 | 35.6097 | 84.1435 | 85.7768 | 95.8527 | 98.9043 | 107.2752 | 61.1688 | 119.6358 | 573.2735 | 427.5844 | 103.0465 | 5.2275 | 4.2314 | 0.85403 | 82.0034 | 150.3548 | 1.5656 | 0.84905 | 0.00148 | -1.436 | 154.3868 | 8.0771 | 0.82657 | -0.00062 | 0.84905 | -2.6527
0.22166 | 1806.1277 | 81.5626 | 22.928 | 37.0354 | 178.5575 | 35.6035 | 84.4997 | 85.8628 | 95.3268 | 98.893 | 111.9264 | 60.7398 | 124.0268 | 575.4457 | 427.3777 | 102.9912 | 5.2394 | 4.3857 | 0.85401 | 82.0262 | 150.5578 | 1.5675 | 0.84904 | 0.00148 | -1.4351 | 154.4896 | 7.9136 | 0.82657 | -0.00062 | 0.84904 | -2.6519
0.22194 | 1802.9316 | 81.6848 | 22.9467 | 37.0331 | 178.5805 | 35.6129 | 84.675 | 85.9145 | 95.3774 | 98.8996 | 115.0314 | 60.7284 | 122.9862 | 580.4533 | 426.9496 | 103.1268 | 5.2349 | 4.3544 | 0.85422 | 82.0724 | 150.3519 | 1.5687 | 0.84928 | 0.00147 | -1.4632 | 154.2794 | 7.512 | 0.82657 | -0.00062 | 0.84928 | -2.6796
0.22222 | 1804.541 | 81.8076 | 22.9401 | 37.056 | 178.616 | 35.6182 | 83.7681 | 85.9576 | 95.8171 | 98.8974 | 115.4682 | 60.728 | 123.3323 | 581.3073 | 431.308 | 102.9557 | 5.2335 | 4.1771 | 0.85386 | 82.1184 | 150.5326 | 1.5693 | 0.84896 | 0.00148 | -1.425 | 154.6521 | 7.8031 | 0.82657 | -0.00062 | 0.84896 | -2.6419
0.22249 | 1802.8828 | 81.7582 | 22.9543 | 37.0494 | 178.6133 | 35.6384 | 84.4051 | 85.9701 | 95.6872 | 98.9013 | 115.6506 | 60.7349 | 126.8989 | 574.6713 | 430.2775 | 103.0558 | 5.244 | 4.0111 | 0.85268 | 82.1723 | 150.528 | 1.5698 | 0.84781 | 0.00148 | -1.2915 | 154.7326 | 8.1463 | 0.82657 | -0.00062 | 0.84781 | -2.51
0.22277 | 1802.878 | 81.9381 | 22.9648 | 37.0582 | 178.6673 | 35.652 | 84.5858 | 86.0049 | 95.3165 | 98.8983 | 109.4034 | 60.7376 | 126.2261 | 573.7952 | 430.4311 | 103.0911 | 5.2148 | 3.9169 | 0.85366 | 82.1841 | 150.7488 | 1.568 | 0.84879 | 0.00148 | -1.4057 | 154.6861 | 7.7007 | 0.82657 | -0.00062 | 0.84879 | -2.6228
0.22305 | 1804.5636 | 82.1492 | 22.9634 | 37.0534 | 178.7045 | 35.6517 | 84.2224 | 86.0241 | 95.6015 | 98.9052 | 109.575 | 60.264 | 122.3413 | 577.4168 | 427.5623 | 103.0482 | 5.1822 | 4.188 | 0.85443 | 82.2253 | 150.6629 | 1.5709 | 0.84958 | 0.00148 | -1.4979 | 154.5009 | 8.3615 | 0.82657 | -0.00062 | 0.84958 | -2.7139
0.22333 | 1804.5028 | 81.9705 | 22.9777 | 37.0663 | 178.7108 | 35.6606 | 84.3872 | 86.0727 | 95.5392 | 98.9009 | 112.3038 | 60.6895 | 122.4488 | 576.5392 | 431.0783 | 103.0418 | 5.2029 | 4.2009 | 0.85354 | 82.2632 | 150.8254 | 1.5708 | 0.84872 | 0.00148 | -1.398 | 154.7346 | 8.0532 | 0.82657 | -0.00062 | 0.84872 | -2.6153
0.2236 | 1804.3293 | 81.9985 | 22.9927 | 37.0812 | 178.7343 | 35.6919 | 84.6818 | 86.1314 | 95.7648 | 98.8977 | 112.8636 | 59.8312 | 122.9612 | 575.441 | 426.3189 | 103.0728 | 5.2037 | 4.4509 | 0.85388 | 82.2958 | 150.3279 | 1.5714 | 0.84908 | 0.00147 | -1.4396 | 154.5891 | 7.6026 | 0.82657 | -0.00062 | 0.84908 | -2.6563
0.22388 | 1802.9032 | 82.1839 | 23.0041 | 37.0856 | 178.7372 | 35.6961 | 84.7401 | 86.1694 | 95.6037 | 98.9032 | 112.377 | 60.2747 | 119.4952 | 578.2966 | 428.2446 | 103.0394 | 5.1962 | 4.3831 | 0.85339 | 82.3256 | 150.7096 | 1.5694 | 0.84861 | 0.00148 | -1.3843 | 154.379 | 7.9124 | 0.82657 | -0.00062 | 0.84861 | -2.6017
0.22416 | 1804.5326 | 82.1839 | 23.0184 | 37.1017 | 178.7667 | 35.7104 | 84.4883 | 86.1933 | 95.3363 | 98.9082 | 111.0462 | 60.2765 | 119.7624 | 577.7517 | 427.4241 | 103.0571 | 5.181 | 4.1383 | 0.85409 | 82.3838 | 150.7805 | 1.5698 | 0.84935 | 0.00148 | -1.4705 | 154.6373 | 7.7308 | 0.82657 | -0.00062 | 0.84935 | -2.6868
0.22444 | 1801.4622 | 82.1659 | 23.0327 | 37.1152 | 178.7833 | 35.7353 | 84.3087 | 86.2433 | 95.8005 | 98.9006 | 107.0826 | 60.3121 | 121.4239 | 572.4969 | 428.711 | 103.0736 | 5.1899 | 4.0773 | 0.8521 | 82.4022 | 150.4298 | 1.5692 | 0.84737 | 0.00147 | -1.2397 | 154.3784 | 7.8391 | 0.82657 | -0.00062 | 0.84737 | -2.4589
0.22472 | 1804.5403 | 82.0978 | 23.0402 | 37.1324 | 178.8022 | 35.7261 | 84.7043 | 86.2508 | 95.8076 | 98.9044 | 107.2134 | 60.2738 | 124.692 | 577.1985 | 427.8545 | 103.0291 | 5.1935 | 4.0699 | 0.85391 | 82.4532 | 150.7657 | 1.5704 | 0.84921 | 0.00148 | -1.4541 | 154.5728 | 7.6645 | 0.82657 | -0.00062 | 0.84921 | -2.6706
0.22499 | 1802.8983 | 82.3453 | 23.0671 | 37.1168 | 178.8369 | 35.7381 | 84.7347 | 86.2816 | 95.5155 | 98.9072 | 110.9556 | 60.7315 | 123.2539 | 578.2871 | 428.4725 | 103.0059 | 5.1811 | 4.2731 | 0.8541 | 82.4868 | 150.4644 | 1.5704 | 0.84942 | 0.00147 | -1.4788 | 154.6007 | 7.8617 | 0.82657 | -0.00062 | 0.84942 | -2.695
0.22527 | 1803.093 | 82.263 | 23.0738 | 37.1439 | 178.8362 | 35.7369 | 84.0695 | 86.3175 | 95.43 | 98.9089 | 111.8754 | 60.2216 | 124.3978 | 578.1329 | 425.4292 | 102.9992 | 5.2004 | 4.3482 | 0.85397 | 82.5227 | 150.7391 | 1.5696 | 0.84931 | 0.00148 | -1.4664 | 154.39 | 7.3589 | 0.82657 | -0.00062 | 0.84931 | -2.6828
0.22555 | 1804.5424 | 82.2531 | 23.088 | 37.1456 | 178.8793 | 35.748 | 85.0568 | 86.4015 | 95.4874 | 98.9052 | 111.5604 | 60.2625 | 124.4921 | 575.8325 | 426.1706 | 103.0138 | 5.192 | 4.2499 | 0.85439 | 82.5624 | 150.6706 | 1.5688 | 0.84976 | 0.00148 | -1.5181 | 154.5828 | 7.6941 | 0.82657 | -0.00062 | 0.84976 | -2.7339
0.22583 | 1801.3567 | 82.6163 | 23.0871 | 37.1465 | 178.8756 | 35.7605 | 84.1334 | 86.4528 | 95.5931 | 98.8921 | 107.3016 | 60.2258 | 123.7615 | 576.9321 | 427.6773 | 103.0999 | 5.2062 | 4.0438 | 0.85375 | 82.5885 | 150.7111 | 1.5682 | 0.84913 | 0.00148 | -1.4454 | 154.3904 | 7.4887 | 0.82657 | -0.00062 | 0.84913 | -2.6621
0.22611 | 1804.456 | 82.3233 | 23.0973 | 37.1584 | 178.9036 | 35.7731 | 84.7214 | 86.5011 | 95.6287 | 98.901 | 104.4264 | 60.2245 | 122.7668 | 574.0834 | 428.7194 | 102.9431 | 5.2069 | 3.9121 | 0.85437 | 82.6692 | 150.7339 | 1.5699 | 0.8498 | 0.00148 | -1.5234 | 154.6444 | 7.5838 | 0.82657 | -0.00062 | 0.8498 | -2.7391
0.22638 | 1802.8788 | 82.5243 | 23.0998 | 37.1673 | 178.8919 | 35.7685 | 85.1082 | 86.5288 | 95.1819 | 98.897 | 105.2388 | 60.2625 | 123.4545 | 573.2604 | 427.9525 | 102.9407 | 5.2237 | 3.9105 | 0.85333 | 82.6763 | 150.6502 | 1.5702 | 0.84877 | 0.00148 | -1.4035 | 154.645 | 7.8194 | 0.82657 | -0.00062 | 0.84877 | -2.6206
0.22666 | 1804.3714 | 82.6158 | 23.1151 | 37.1741 | 178.8938 | 35.7731 | 84.5746 | 86.5568 | 95.3261 | 98.9008 | 107.2932 | 60.2221 | 120.568 | 575.5841 | 427.7639 | 102.9477 | 5.2181 | 3.9612 | 0.85388 | 82.7366 | 150.8501 | 1.57 | 0.84936 | 0.00148 | -1.4714 | 154.4628 | 7.33 | 0.82657 | -0.00062 | 0.84936 | -2.6878
0.22694 | 1804.4896 | 82.6671 | 23.1477 | 37.186 | 178.9094 | 35.7852 | 84.7623 | 86.5824 | 95.8289 | 98.9021 | 108.2454 | 60.2595 | 121.8938 | 580.1713 | 428.651 | 102.9916 | 5.2162 | 4.2263 | 0.85293 | 82.7808 | 150.7366 | 1.5674 | 0.84844 | 0.00148 | -1.3646 | 154.2457 | 7.3454 | 0.82657 | -0.00062 | 0.84844 | -2.5823
0.22721 | 1804.4679 | 82.5521 | 23.1438 | 37.2048 | 178.9372 | 35.7901 | 85.205 | 86.6533 | 95.5968 | 98.9027 | 108.849 | 60.2653 | 127.9104 | 575.9295 | 427.398 | 102.9578 | 5.2303 | 4.3557 | 0.85382 | 82.8152 | 150.7933 | 1.568 | 0.84934 | 0.00148 | -1.4698 | 154.7483 | 7.8737 | 0.82657 | -0.00062 | 0.84934 | -2.6862
0.2275 | 1804.5209 | 82.8099 | 23.1575 | 37.2094 | 178.9662 | 35.8004 | 84.8241 | 86.6738 | 95.4821 | 98.8996 | 106.2762 | 60.2214 | 120.8595 | 574.5307 | 428.2838 | 102.9413 | 5.213 | 4.2045 | 0.85282 | 82.8387 | 150.5777 | 1.5674 | 0.84836 | 0.00147 | -1.3552 | 154.3922 | 7.5265 | 0.82657 | -0.00062 | 0.84836 | -2.573
0.22777 | 1802.9179 | 82.8846 | 23.1837 | 37.2193 | 178.9707 | 35.8096 | 84.9021 | 86.7314 | 95.4805 | 98.8987 | 103.803 | 59.8325 | 124.1752 | 573.428 | 425.7588 | 102.8981 | 5.2054 | 4.0476 | 0.85357 | 82.8787 | 150.8078 | 1.5698 | 0.84914 | 0.00148 | -1.4463 | 154.3736 | 7.5685 | 0.82657 | -0.00062 | 0.84914 | -2.663
0.22805 | 1804.4968 | 82.6802 | 23.1949 | 37.239 | 178.9939 | 35.8246 | 84.9405 | 86.7273 | 95.5687 | 98.9044 | 106.4982 | 60.2652 | 123.6181 | 578.0974 | 428.0507 | 103.0491 | 5.2233 | 4.0102 | 0.85379 | 82.9074 | 150.6282 | 1.5697 | 0.84938 | 0.00147 | -1.4738 | 154.376 | 7.4808 | 0.82657 | -0.00062 | 0.84938 | -2.6901
0.22833 | 1804.5382 | 82.6642 | 23.1941 | 37.2409 | 179.0205 | 35.8043 | 85.3758 | 86.8049 | 95.8281 | 98.8993 | 107.157 | 60.2236 | 123.5003 | 575.9116 | 425.9937 | 102.9676 | 5.2189 | 3.9413 | 0.85317 | 82.9444 | 150.5902 | 1.5681 | 0.84877 | 0.00147 | -1.4035 | 154.273 | 7.2804 | 0.82657 | -0.00062 | 0.84877 | -2.6207
0.2286 | 1804.5309 | 82.9474 | 23.2091 | 37.2585 | 179.0548 | 35.8272 | 85.1294 | 86.8336 | 95.6787 | 98.8974 | 108.5856 | 60.2714 | 120.6827 | 576.8561 | 424.8457 | 102.9855 | 5.2175 | 4.1194 | 0.8528 | 82.9865 | 150.6356 | 1.5653 | 0.84843 | 0.00147 | -1.3638 | 154.3344 | 7.7726 | 0.82657 | -0.00062 | 0.84843 | -2.5814
0.22889 | 1802.9076 | 82.8299 | 23.222 | 37.2469 | 179.0574 | 35.8526 | 84.6293 | 86.8426 | 95.3713 | 98.9095 | 108.132 | 59.7904 | 124.0618 | 577.945 | 426.4779 | 103.0032 | 5.2136 | 4.246 | 0.85336 | 83.0317 | 150.6291 | 1.5674 | 0.84902 | 0.00147 | -1.432 | 154.4654 | 7.6208 | 0.82657 | -0.00062 | 0.84902 | -2.6488
0.22916 | 1806.1031 | 82.8623 | 23.2286 | 37.2642 | 179.1109 | 35.8614 | 85.4089 | 86.8909 | 95.4703 | 98.9001 | 103.011 | 59.7834 | 122.252 | 578.1132 | 427.7636 | 102.9781 | 5.2084 | 4.2083 | 0.8531 | 83.0632 | 150.4522 | 1.5677 | 0.84879 | 0.00147 | -1.4051 | 154.3114 | 7.3359 | 0.82657 | -0.00062 | 0.84879 | -2.6222
0.22944 | 1802.8935 | 83.0965 | 23.2411 | 37.2796 | 179.1088 | 35.8773 | 84.6404 | 86.9507 | 95.7332 | 98.8984 | 104.4618 | 59.7843 | 127.1204 | 571.6546 | 425.7243 | 103.0076 | 5.2383 | 3.9631 | 0.85342 | 83.0963 | 150.6548 | 1.5675 | 0.84912 | 0.00147 | -1.4443 | 154.4617 | 7.9691 | 0.82657 | -0.00062 | 0.84912 | -2.6609
0.22971 | 1804.5044 | 83.0999 | 23.2569 | 37.2838 | 179.1345 | 35.8781 | 85.461 | 86.995 | 95.5215 | 98.9051 | 107.1894 | 60.2772 | 127.5488 | 576.4203 | 428.2447 | 102.9712 | 5.2067 | 3.8678 | 0.8536 | 83.1304 | 150.6402 | 1.5662 | 0.84932 | 0.00147 | -1.4672 | 154.5265 | 7.9378 | 0.82657 | -0.00062 | 0.84932 | -2.6836
0.22999 | 1802.8926 | 83.1028 | 23.2735 | 37.2958 | 179.1502 | 35.8835 | 85.7333 | 87.0119 | 95.4567 | 98.8996 | 106.9308 | 60.2251 | 122.4505 | 578.7852 | 427.28 | 103.0029 | 5.2501 | 3.9097 | 0.85301 | 83.201 | 150.4788 | 1.5634 | 0.84877 | 0.00147 | -1.4036 | 154.5213 | 7.7372 | 0.82657 | -0.00062 | 0.84877 | -2.6208
0.23027 | 1804.3077 | 83.2539 | 23.2903 | 37.3038 | 179.1761 | 35.8801 | 85.3644 | 87.0863 | 95.3717 | 98.897 | 108.6456 | 59.8356 | 121.7323 | 579.6693 | 426.2171 | 103.0203 | 5.2198 | 3.9437 | 0.85381 | 83.2374 | 150.5595 | 1.5627 | 0.8496 | 0.00147 | -1.4993 | 154.3999 | 7.6892 | 0.82657 | -0.00062 | 0.8496 | -2.7153
0.23055 | 1804.5532 | 83.3477 | 23.2984 | 37.3202 | 179.2012 | 35.8901 | 85.5256 | 87.1161 | 95.7444 | 98.8919 | 108.3912 | 60.2273 | 123.2272 | 574.6762 | 426.9936 | 102.8958 | 5.2619 | 4.3265 | 0.85291 | 83.2867 | 150.6507 | 1.563 | 0.84873 | 0.00147 | -1.3983 | 154.2729 | 7.1429 | 0.82657 | -0.00062 | 0.84873 | -2.6156
0.23083 | 1804.4579 | 83.1674 | 23.3109 | 37.3366 | 179.1898 | 35.8992 | 85.3088 | 87.1551 | 95.8475 | 98.9017 | 104.7984 | 60.2669 | 122.0888 | 576.2239 | 425.0102 | 102.9888 | 5.2482 | 4.3957 | 0.85376 | 83.3225 | 150.5583 | 1.5656 | 0.84961 | 0.00147 | -1.5004 | 154.1862 | 7.1768 | 0.82657 | -0.00062 | 0.84961 | -2.7164
0.2311 | 1802.906 | 83.245 | 23.3338 | 37.343 | 179.2239 | 35.9258 | 85.7912 | 87.1879 | 95.4343 | 98.9039 | 103.8918 | 59.7868 | 122.4235 | 574.4202 | 424.9847 | 102.9757 | 5.2549 | 4.3075 | 0.85278 | 83.3693 | 150.6993 | 1.5642 | 0.84865 | 0.00147 | -1.3893 | 154.29 | 7.5977 | 0.82657 | -0.00062 | 0.84865 | -2.6066
0.23138 | 1804.5096 | 83.3387 | 23.336 | 37.3411 | 179.2298 | 35.9332 | 85.6255 | 87.2261 | 95.6568 | 98.9073 | 105.687 | 60.2627 | 121.6248 | 574.7636 | 424.7235 | 102.9464 | 5.258 | 4.0539 | 0.85389 | 83.3861 | 150.5957 | 1.5659 | 0.84977 | 0.00147 | -1.5201 | 154.0773 | 7.007 | 0.82657 | -0.00062 | 0.84977 | -2.7358
0.23167 | 1802.9051 | 83.4488 | 23.3345 | 37.3513 | 179.2822 | 35.9265 | 84.8772 | 87.2693 | 95.7022 | 98.903 | 107.2302 | 60.2204 | 122.9583 | 575.9469 | 426.5548 | 103.0268 | 5.2618 | 4.0197 | 0.85327 | 83.439 | 150.4928 | 1.563 | 0.84918 | 0.00147 | -1.4511 | 154.0893 | 7.3552 | 0.82657 | -0.00062 | 0.84918 | -2.6677
0.23194 | 1804.5488 | 83.3893 | 23.3429 | 37.3607 | 179.2778 | 35.9546 | 85.9889 | 87.3186 | 95.735 | 98.8978 | 106.125 | 60.2671 | 127.1864 | 581.0067 | 423.5184 | 103.0053 | 5.2493 | 4.0754 | 0.85373 | 83.4813 | 150.5706 | 1.564 | 0.84967 | 0.00147 | -1.5074 | 154.1448 | 7.7293 | 0.82657 | -0.00062 | 0.84967 | -2.7233
0.23221 | 1802.9271 | 83.4096 | 23.3376 | 37.3552 | 179.3127 | 35.9592 | 86.0662 | 87.3592 | 95.4083 | 98.9021 | 103.0782 | 60.275 | 123.6085 | 576.0827 | 424.9886 | 102.9081 | 5.25 | 4.2039 | 0.8531 | 83.5004 | 150.4091 | 1.5628 | 0.84905 | 0.00147 | -1.4358 | 154.2837 | 7.2895 | 0.82657 | -0.00062 | 0.84905 | -2.6526
0.2325 | 1804.551 | 83.8936 | 23.3397 | 37.3735 | 179.3261 | 35.9748 | 84.9954 | 87.411 | 95.4405 | 98.9031 | 95.8098 | 59.7895 | 124.4383 | 572.3414 | 427.0301 | 102.9834 | 5.2483 | 4.2991 | 0.8533 | 83.5305 | 150.2873 | 1.566 | 0.84927 | 0.00147 | -1.4617 | 153.8879 | 6.9919 | 0.82657 | -0.00062 | 0.84927 | -2.6781
0.23277 | 1802.9119 | 83.6057 | 23.3622 | 37.3647 | 179.3576 | 35.9872 | 85.898 | 87.4499 | 95.5704 | 98.8978 | 89.9982 | 59.7903 | 124.6695 | 578.4639 | 426.3731 | 103.068 | 5.2524 | 4.2342 | 0.85247 | 83.5777 | 150.634 | 1.5646 | 0.84847 | 0.00147 | -1.3688 | 154.1484 | 7.3169 | 0.82657 | -0.00062 | 0.84847 | -2.5864
0.23305 | 1804.4578 | 83.5757 | 23.3832 | 37.3931 | 179.3554 | 36.011 | 85.914 | 87.4905 | 95.7074 | 98.8934 | 87.4008 | 59.7894 | 124.2643 | 578.2868 | 422.9404 | 102.9305 | 5.2496 | 3.9743 | 0.85336 | 83.6026 | 150.3939 | 1.5651 | 0.84938 | 0.00147 | -1.4743 | 153.9831 | 7.2698 | 0.82657 | -0.00062 | 0.84938 | -2.6905
0.23333 | 1802.9074 | 83.8571 | 23.403 | 37.4282 | 179.3997 | 35.9944 | 85.8464 | 87.5332 | 95.67 | 98.9104 | 85.9284 | 60.2722 | 122.9762 | 575.9342 | 423.699 | 102.9795 | 5.2429 | 3.8744 | 0.85255 | 83.6496 | 150.4872 | 1.5616 | 0.84859 | 0.00147 | -1.3828 | 154.2166 | 7.3012 | 0.82657 | -0.00062 | 0.84859 | -2.6002
0.2336 | 1806.1166 | 83.6748 | 23.4143 | 37.4207 | 179.4311 | 36.0083 | 85.9775 | 87.5601 | 95.2945 | 98.8946 | 80.7456 | 60.2255 | 121.367 | 576.1941 | 424.6394 | 102.9321 | 5.236 | 3.9151 | 0.85322 | 83.6864 | 150.3526 | 1.5619 | 0.84929 | 0.00147 | -1.4637 | 154.2143 | 7.0768 | 0.82657 | -0.00062 | 0.84929 | -2.6801
0.23388 | 1804.3504 | 83.9541 | 23.4332 | 37.4426 | 179.4465 | 36.0236 | 86.1827 | 87.6058 | 95.4892 | 98.8962 | 78.8034 | 60.2768 | 120.4957 | 578.1954 | 424.6227 | 102.8985 | 5.2428 | 3.9802 | 0.85245 | 83.7474 | 150.5682 | 1.5605 | 0.84856 | 0.00147 | -1.3785 | 154.2706 | 7.2134 | 0.82657 | -0.00062 | 0.84856 | -2.596
0.23417 | 1802.8886 | 84.0395 | 23.4458 | 37.4534 | 179.4692 | 36.0461 | 86.0555 | 87.6373 | 95.7146 | 98.9035 | 76.2828 | 59.7932 | 121.972 | 578.2172 | 424.997 | 102.8552 | 5.2268 | 4.2517 | 0.85275 | 83.8005 | 150.6757 | 1.5622 | 0.84889 | 0.00147 | -1.4174 | 153.7846 | 6.9339 | 0.82657 | -0.00062 | 0.84889 | -2.6344
0.23444 | 1804.5225 | 83.9679 | 23.454 | 37.4605 | 179.4819 | 36.0468 | 85.9694 | 87.6981 | 95.4605 | 98.9039 | 74.8098 | 59.8393 | 123.0327 | 572.537 | 423.4471 | 102.965 | 5.2351 | 4.3378 | 0.85232 | 83.8287 | 150.6569 | 1.5623 | 0.84847 | 0.00147 | -1.3688 | 154.1983 | 7.6967 | 0.82657 | -0.00062 | 0.84847 | -2.5864
0.23471 | 1802.8977 | 83.832 | 23.4605 | 37.4434 | 179.5206 | 36.0562 | 86.303 | 87.7342 | 95.4947 | 98.9 | 73.0518 | 59.7853 | 119.347 | 576.6352 | 426.6594 | 102.8705 | 5.2434 | 4.126 | 0.85324 | 83.8743 | 150.3183 | 1.5628 | 0.84943 | 0.00147 | -1.48 | 153.6497 | 6.8204 | 0.82657 | -0.00062 | 0.84943 | -2.6962
0.23499 | 1804.5394 | 84.0595 | 23.4722 | 37.4657 | 179.532 | 36.0562 | 86.2521 | 87.7891 | 95.5692 | 98.8979 | 73.5576 | 59.7942 | 123.8774 | 580.0827 | 424.9193 | 102.9327 | 5.2529 | 4.0384 | 0.853 | 83.9217 | 150.3478 | 1.5602 | 0.84921 | 0.00147 | -1.4548 | 154.0739 | 7.6475 | 0.82657 | -0.00062 | 0.84921 | -2.6714
0.23527 | 1802.8604 | 84.1338 | 23.4791 | 37.4655 | 179.531 | 36.0769 | 86.0753 | 87.8435 | 95.5557 | 98.8987 | 70.5276 | 59.7912 | 124.0191 | 575.162 | 421.9732 | 102.8859 | 5.2456 | 4.0189 | 0.85275 | 83.944 | 150.2398 | 1.5602 | 0.84898 | 0.00147 | -1.4277 | 153.707 | 7.0148 | 0.82657 | -0.00062 | 0.84898 | -2.6445
0.23555 | 1802.8551 | 84.0511 | 23.4767 | 37.488 | 179.5477 | 36.0835 | 86.455 | 87.8908 | 95.7627 | 98.9034 | 68.8158 | 59.7896 | 120.1807 | 574.4942 | 422.4872 | 102.9738 | 5.2391 | 4.134 | 0.85315 | 83.981 | 150.2491 | 1.5603 | 0.84941 | 0.00147 | -1.4772 | 153.9699 | 7.7118 | 0.82657 | -0.00062 | 0.84941 | -2.6934
0.23583 | 1804.5449 | 84.1624 | 23.4846 | 37.4757 | 179.5622 | 36.0849 | 86.5803 | 87.904 | 95.4908 | 98.9017 | 67.4538 | 59.786 | 121.221 | 575.5968 | 423.0703 | 102.9759 | 5.2433 | 4.2791 | 0.85294 | 84.0127 | 150.1979 | 1.5615 | 0.84921 | 0.00147 | -1.4542 | 153.7638 | 7.3523 | 0.82657 | -0.00062 | 0.84921 | -2.6707
0.2361 | 1803.0663 | 84.3055 | 23.4906 | 37.4839 | 179.5817 | 36.0892 | 86.2213 | 87.9567 | 95.3404 | 98.8985 | 66.1782 | 60.2208 | 123.3089 | 575.0791 | 424.5175 | 103.0033 | 5.2474 | 4.2556 | 0.85336 | 84.069 | 150.1135 | 1.5626 | 0.84967 | 0.00146 | -1.5074 | 153.8087 | 6.9333 | 0.82657 | -0.00062 | 0.84967 | -2.7232
0.23638 | 1804.5014 | 84.2626 | 23.512 | 37.4957 | 179.5814 | 36.0936 | 86.2786 | 87.9841 | 95.534 | 98.9035 | 68.5434 | 60.2654 | 123.2889 | 575.3356 | 423.0421 | 102.9137 | 5.234 | 4.2178 | 0.85287 | 84.0881 | 150.0928 | 1.5613 | 0.84919 | 0.00146 | -1.4518 | 153.8198 | 7.0752 | 0.82657 | -0.00062 | 0.84919 | -2.6683
0.23667 | 1802.9221 | 84.161 | 23.5111 | 37.5091 | 179.5973 | 36.0957 | 86.7456 | 88.0019 | 95.7494 | 98.894 | 71.3274 | 59.8343 | 126.4035 | 579.267 | 425.0842 | 102.943 | 5.2588 | 3.9924 | 0.85308 | 84.1435 | 150.3408 | 1.5595 | 0.84943 | 0.00147 | -1.48 | 153.8308 | 7.3963 | 0.82657 | -0.00062 | 0.84943 | -2.6962
0.23694 | 1804.4906 | 84.4705 | 23.524 | 37.5254 | 179.6124 | 36.0981 | 86.3513 | 88.0367 | 95.1482 | 98.8935 | 73.6524 | 60.2745 | 124.5088 | 579.8514 | 425.2752 | 102.9437 | 5.2306 | 3.822 | 0.853 | 84.166 | 150.2792 | 1.5585 | 0.84936 | 0.00147 | -1.4724 | 153.7799 | 7.0721 | 0.82657 | -0.00062 | 0.84936 | -2.6887
0.23721 | 1802.9147 | 84.3367 | 23.5366 | 37.5398 | 179.6593 | 36.1111 | 86.7578 | 88.1033 | 95.3961 | 98.9065 | 73.2246 | 60.2803 | 123.9263 | 575.7661 | 425.7147 | 102.9143 | 5.2545 | 3.8357 | 0.85228 | 84.2086 | 150.135 | 1.5581 | 0.84867 | 0.00146 | -1.3915 | 153.9248 | 7.088 | 0.82657 | -0.00062 | 0.84867 | -2.6088
0.2375 | 1804.5359 | 84.5371 | 23.536 | 37.5532 | 179.6625 | 36.1359 | 86.779 | 88.1321 | 95.5135 | 98.8924 | 74.1924 | 59.8352 | 121.0692 | 573.1588 | 423.8784 | 102.9073 | 5.2552 | 4.0701 | 0.85276 | 84.263 | 150.2466 | 1.5601 | 0.84919 | 0.00146 | -1.4517 | 153.8296 | 7.6075 | 0.82657 | -0.00062 | 0.84919 | -2.6683
0.23777 | 1802.9481 | 84.6599 | 23.5199 | 37.5671 | 179.6861 | 36.1688 | 86.4288 | 88.1916 | 95.5569 | 98.8942 | 78.8568 | 60.2724 | 121.9397 | 578.045 | 424.2541 | 102.9335 | 5.2435 | 4.3049 | 0.85235 | 84.3164 | 150.3737 | 1.5602 | 0.84881 | 0.00147 | -1.4082 | 153.8032 | 6.9778 | 0.82657 | -0.00062 | 0.84881 | -2.6253
0.23805 | 1804.5022 | 84.4703 | 23.5411 | 37.5598 | 179.7043 | 36.1535 | 86.6907 | 88.2053 | 95.4438 | 98.9044 | 87.009 | 60.2699 | 122.3354 | 576.706 | 424.0502 | 102.8897 | 5.2018 | 4.2221 | 0.85296 | 84.3445 | 150.0316 | 1.5613 | 0.84944 | 0.00146 | -1.4811 | 153.8695 | 7.5549 | 0.82657 | -0.00062 | 0.84944 | -2.6973
0.23833 | 1802.9135 | 84.5814 | 23.5525 | 37.573 | 179.7073 | 36.1704 | 86.8893 | 88.2833 | 95.4481 | 98.9064 | 92.7222 | 59.7891 | 120.5236 | 576.1034 | 423.326 | 102.9676 | 5.235 | 4.1815 | 0.8525 | 84.3887 | 150.3099 | 1.5593 | 0.84901 | 0.00146 | -1.4306 | 153.8593 | 7.7337 | 0.82657 | -0.00062 | 0.84901 | -2.6474
0.2386 | 1804.5238 | 84.7006 | 23.5465 | 37.5733 | 179.7257 | 36.1921 | 86.6099 | 88.3196 | 95.5909 | 98.899 | 97.0632 | 60.2665 | 122.0602 | 576.975 | 426.2493 | 102.9814 | 5.2442 | 4.0741 | 0.8528 | 84.4212 | 150.09 | 1.5581 | 0.84932 | 0.00146 | -1.4676 | 153.9448 | 7.0839 | 0.82657 | -0.00062 | 0.84932 | -2.6839
0.23888 | 1803.0379 | 84.7251 | 23.5609 | 37.5834 | 179.7449 | 36.1959 | 86.5454 | 88.3717 | 95.6767 | 98.9101 | 96.1458 | 60.2758 | 126.0758 | 577.8683 | 424.7984 | 102.9593 | 5.1973 | 4.044 | 0.8526 | 84.4622 | 150.0007 | 1.5575 | 0.84915 | 0.00146 | -1.4472 | 153.6648 | 7.1239 | 0.82657 | -0.00062 | 0.84915 | -2.6638
0.23916 | 1804.4838 | 84.563 | 23.5681 | 37.5919 | 179.7366 | 36.205 | 86.9737 | 88.4292 | 95.5697 | 98.9024 | 149.4672 | 60.231 | 127.6355 | 573.0304 | 423.4714 | 102.9318 | 5.229 | 4.1075 | 0.85303 | 84.5045 | 150.3969 | 1.5595 | 0.84961 | 0.00147 | -1.5008 | 153.5616 | 7.0949 | 0.82657 | -0.00062 | 0.84961 | -2.7167
0.23944 | 1802.8876 | 84.9303 | 23.5664 | 37.6034 | 179.7559 | 36.1954 | 86.9174 | 88.4555 | 95.3487 | 98.8989 | 198.0492 | 60.2165 | 124.9321 | 571.2684 | 423.3061 | 102.9883 | 5.1982 | 4.2819 | 0.85343 | 84.5275 | 150.1011 | 1.5619 | 0.85002 | 0.00146 | -1.5486 | 153.3782 | 6.8994 | 0.82657 | -0.00062 | 0.85002 | -2.7639
0.23971 | 1804.5011 | 84.8735 | 23.5707 | 37.6201 | 179.7671 | 36.2114 | 86.7357 | 88.4747 | 95.6219 | 98.8953 | 207.6576 | 60.2633 | 123.9501 | 577.3509 | 421.6048 | 102.8744 | 5.2286 | 4.2778 | 0.85255 | 84.5749 | 150.0124 | 1.5627 | 0.84917 | 0.00146 | -1.4498 | 153.4395 | 7.074 | 0.82657 | -0.00062 | 0.84917 | -2.6663
0.24 | 1802.9127 | 84.7992 | 23.5927 | 37.6357 | 179.7805 | 36.2282 | 87.1399 | 88.5008 | 95.4877 | 98.903 | 195.3288 | 60.7455 | 123.5752 | 580.2167 | 421.3108 | 102.9187 | 5.221 | 4.2322 | 0.85272 | 84.6228 | 149.9279 | 1.5626 | 0.84937 | 0.00146 | -1.4733 | 153.4764 | 7.3801 | 0.82657 | -0.00062 | 0.84937 | -2.6896
0.24027 | 1804.5519 | 85.1711 | 23.602 | 37.6459 | 179.8176 | 36.2328 | 87.0248 | 88.5112 | 95.6392 | 98.8954 | 191.898 | 60.2701 | 122.6693 | 574.6964 | 421.6989 | 102.8535 | 5.1985 | 3.9375 | 0.85255 | 84.6615 | 149.9002 | 1.5616 | 0.84923 | 0.00146 | -1.4566 | 153.6617 | 7.2428 | 0.82657 | -0.00062 | 0.84923 | -2.6731
0.24055 | 1804.5253 | 85.0834 | 23.6059 | 37.6515 | 179.8304 | 36.2407 | 86.8109 | 88.5853 | 95.3024 | 98.9014 | 182.364 | 60.2628 | 121.0824 | 574.0102 | 422.4198 | 102.8982 | 5.1984 | 3.8685 | 0.85186 | 84.704 | 149.7914 | 1.5592 | 0.84856 | 0.00146 | -1.3792 | 153.4771 | 7.6434 | 0.82657 | -0.00062 | 0.84856 | -2.5966
0.24083 | 1802.9354 | 84.9797 | 23.6105 | 37.6604 | 179.8357 | 36.2538 | 87.3295 | 88.5804 | 95.2274 | 98.9045 | 179.0322 | 60.7477 | 122.7968 | 574.8658 | 424.4442 | 102.8587 | 5.2122 | 3.9234 | 0.85228 | 84.7472 | 150.0326 | 1.5593 | 0.84901 | 0.00146 | -1.4315 | 153.7423 | 7.1339 | 0.82657 | -0.00062 | 0.84901 | -2.6483
0.24111 | 1804.5563 | 85.2054 | 23.6272 | 37.6705 | 179.9065 | 36.2879 | 86.3942 | 88.6516 | 95.6129 | 98.8971 | 176.9454 | 60.3182 | 122.3081 | 575.7538 | 422.6442 | 102.8142 | 5.198 | 4.3111 | 0.85276 | 84.7695 | 149.6658 | 1.5606 | 0.8495 | 0.00146 | -1.4885 | 153.2513 | 7.1319 | 0.82657 | -0.00062 | 0.8495 | -2.7045
0.24138 | 1802.9136 | 85.0726 | 23.6293 | 37.6684 | 179.9367 | 36.3048 | 87.4175 | 88.7029 | 95.7529 | 98.9023 | 178.092 | 60.7404 | 123.5558 | 575.5958 | 425.4384 | 102.9499 | 5.2236 | 4.3188 | 0.85245 | 84.8057 | 150.1655 | 1.5615 | 0.84921 | 0.00146 | -1.4546 | 153.4043 | 7.0862 | 0.82657 | -0.00062 | 0.84921 | -2.6712
0.24166 | 1802.9305 | 85.1716 | 23.6383 | 37.6864 | 179.9626 | 36.3102 | 87.3265 | 88.7565 | 95.5764 | 98.9013 | 174.4206 | 60.6912 | 127.5286 | 578.7382 | 423.3824 | 102.8805 | 5.215 | 4.433 | 0.85284 | 84.8761 | 149.6889 | 1.5627 | 0.84965 | 0.00146 | -1.5055 | 153.6497 | 7.2943 | 0.82657 | -0.00062 | 0.84965 | -2.7214
0.24194 | 1804.523 | 85.378 | 23.6393 | 37.697 | 179.971 | 36.3466 | 86.332 | 88.8106 | 95.418 | 98.9012 | 170.9286 | 60.2672 | 121.3115 | 577.1239 | 420.8332 | 102.8134 | 5.205 | 4.2646 | 0.85289 | 84.9283 | 149.8641 | 1.5631 | 0.84974 | 0.00146 | -1.5155 | 153.1804 | 6.601 | 0.82657 | -0.00062 | 0.84974 | -2.7313
0.24221 | 1802.9216 | 85.1763 | 23.6424 | 37.6891 | 179.9982 | 36.339 | 87.5528 | 88.88 | 95.4239 | 98.9035 | 156.7314 | 60.2686 | 123.4703 | 576.2785 | 421.4284 | 102.9257 | 5.2118 | 4.1048 | 0.85183 | 84.9639 | 150.0001 | 1.5602 | 0.8487 | 0.00146 | -1.3947 | 153.4189 | 7.0778 | 0.82657 | -0.00062 | 0.8487 | -2.6119
0.2425 | 1804.5182 | 85.3904 | 23.6719 | 37.7076 | 180.017 | 36.3312 | 87.6059 | 88.9087 | 95.7128 | 98.8998 | 155.1876 | 60.2586 | 124.9167 | 572.0163 | 420.5333 | 102.8068 | 5.2092 | 4.0642 | 0.85279 | 84.9986 | 149.8799 | 1.5609 | 0.84967 | 0.00146 | -1.5081 | 153.4893 | 7.184 | 0.82657 | -0.00062 | 0.84967 | -2.724
0.24277 | 1802.9181 | 85.5054 | 23.6778 | 37.7371 | 180.0253 | 36.3441 | 86.3983 | 88.9521 | 95.7172 | 98.9014 | 158.3862 | 60.7377 | 120.6216 | 578.6267 | 423.6753 | 102.8754 | 5.2318 | 4.2356 | 0.85182 | 85.0299 | 149.8804 | 1.5594 | 0.84873 | 0.00146 | -1.3981 | 153.5073 | 7.3493 | 0.82657 | -0.00062 | 0.84873 | -2.6153
0.24305 | 1804.5392 | 85.4615 | 23.6824 | 37.7498 | 180.0318 | 36.3502 | 87.4888 | 88.9633 | 95.4711 | 98.9055 | 157.1202 | 60.2604 | 121.9669 | 577.2723 | 423.0608 | 103.0495 | 5.2218 | 4.3234 | 0.85288 | 85.0711 | 149.896 | 1.5621 | 0.84981 | 0.00146 | -1.5241 | 153.4689 | 7.1147 | 0.82657 | -0.00062 | 0.84981 | -2.7397
0.24333 | 1802.8949 | 85.4222 | 23.7052 | 37.7513 | 180.0503 | 36.3603 | 87.6364 | 89.0044 | 95.2692 | 98.9002 | 156.7206 | 60.7334 | 123.649 | 575.2924 | 422.8658 | 102.9511 | 5.2077 | 4.3358 | 0.85227 | 85.1086 | 149.8342 | 1.5618 | 0.84923 | 0.00146 | -1.4565 | 153.3423 | 6.6182 | 0.82657 | -0.00062 | 0.84923 | -2.6729
0.2436 | 1804.335 | 85.7163 | 23.6927 | 37.7629 | 180.0517 | 36.3423 | 86.6252 | 89.0677 | 95.7353 | 98.9005 | 155.7558 | 60.3111 | 124.5256 | 575.7509 | 422.0603 | 102.9066 | 5.2471 | 4.0754 | 0.85285 | 85.1501 | 149.914 | 1.5641 | 0.84983 | 0.00146 | -1.5262 | 153.6056 | 7.3386 | 0.82657 | -0.00062 | 0.84983 | -2.7418
0.24388 | 1802.9099 | 85.5208 | 23.7159 | 37.7434 | 180.0565 | 36.3468 | 87.7214 | 89.1144 | 95.5639 | 98.9051 | 146.2248 | 60.6949 | 127.8457 | 577.7366 | 420.7133 | 102.9192 | 5.2274 | 4.0594 | 0.85191 | 85.171 | 150.0312 | 1.5635 | 0.84891 | 0.00146 | -1.4191 | 153.5718 | 7.4334 | 0.82657 | -0.00062 | 0.84891 | -2.6361
0.24416 | 1804.5238 | 85.6062 | 23.7194 | 37.7603 | 180.0826 | 36.3678 | 87.784 | 89.1312 | 95.2655 | 98.8947 | 143.6124 | 60.2572 | 126.9094 | 572.6629 | 422.8132 | 102.8996 | 5.2213 | 3.9217 | 0.85236 | 85.2143 | 149.9346 | 1.5645 | 0.84938 | 0.00146 | -1.4741 | 153.5133 | 6.9815 | 0.82657 | -0.00062 | 0.84938 | -2.6904
0.24444 | 1802.9062 | 85.9459 | 23.7113 | 37.7731 | 180.0978 | 36.3601 | 86.8666 | 89.1911 | 95.3181 | 98.9026 | 145.2858 | 60.3206 | 123.6821 | 575.1953 | 420.4108 | 102.9031 | 5.2351 | 3.9215 | 0.85202 | 85.2644 | 149.8585 | 1.5627 | 0.84907 | 0.00146 | -1.4387 | 153.6014 | 6.9319 | 0.82657 | -0.00062 | 0.84907 | -2.6554
0.24471 | 1804.5133 | 85.7727 | 23.6995 | 37.7624 | 180.149 | 36.3831 | 87.6975 | 89.2142 | 95.5714 | 98.9025 | 145.1382 | 60.7419 | 122.7806 | 580.6342 | 422.3317 | 102.9083 | 5.2311 | 4.2162 | 0.85284 | 85.3024 | 150.0248 | 1.5641 | 0.84991 | 0.00146 | -1.5361 | 153.4408 | 7.3471 | 0.82657 | -0.00062 | 0.84991 | -2.7516
0.24499 | 1801.2932 | 85.7966 | 23.7327 | 37.7862 | 180.1946 | 36.4006 | 87.2686 | 89.2796 | 95.6185 | 98.9031 | 141.5574 | 60.7278 | 122.8393 | 580.0346 | 420.5781 | 102.8194 | 5.2259 | 4.3462 | 0.8517 | 85.3407 | 150.1281 | 1.5641 | 0.84879 | 0.00146 | -1.4061 | 153.4507 | 6.7625 | 0.82657 | -0.00062 | 0.84879 | -2.6232
0.24527 | 1804.5118 | 85.9337 | 23.7285 | 37.7933 | 180.178 | 36.4042 | 87.7047 | 89.3307 | 95.5722 | 98.9069 | 138.2952 | 60.2638 | 118.4561 | 575.0763 | 421.907 | 102.7468 | 5.2376 | 4.4343 | 0.85242 | 85.3773 | 149.7733 | 1.5657 | 0.84954 | 0.00146 | -1.4931 | 153.5881 | 7.1016 | 0.82657 | -0.00062 | 0.84954 | -2.7092
0.24555 | 1802.896 | 85.8452 | 23.7537 | 37.8334 | 180.1997 | 36.3946 | 87.8637 | 89.3947 | 95.2935 | 98.8976 | 131.094 | 60.7373 | 119.8414 | 573.8488 | 422.3936 | 102.9338 | 5.2512 | 4.199 | 0.85171 | 85.4523 | 150.0688 | 1.5661 | 0.84887 | 0.00146 | -1.4153 | 153.4308 | 7.2203 | 0.82657 | -0.00062 | 0.84887 | -2.6323
0.24583 | 1804.5069 | 85.954 | 23.7585 | 37.8206 | 180.1871 | 36.4074 | 87.6644 | 89.391 | 95.5351 | 98.8981 | 132.5916 | 60.7409 | 122.3158 | 577.4371 | 419.6678 | 102.8178 | 5.2323 | 4.1089 | 0.85235 | 85.4875 | 150.033 | 1.5669 | 0.84954 | 0.00146 | -1.493 | 153.3703 | 6.9267 | 0.82657 | -0.00062 | 0.84954 | -2.7091
0.2461 | 1804.4343 | 86.1515 | 23.7722 | 37.8507 | 180.2259 | 36.4198 | 87.8554 | 89.4505 | 95.813 | 98.901 | 135.5004 | 60.313 | 123.6165 | 576.726 | 418.6154 | 102.8067 | 5.2475 | 4.1039 | 0.85169 | 85.5322 | 149.8224 | 1.5661 | 0.84891 | 0.00146 | -1.4195 | 153.3296 | 6.8951 | 0.82657 | -0.00062 | 0.84891 | -2.6364
0.24638 | 1802.8989 | 85.9912 | 23.7834 | 37.8555 | 180.2293 | 36.4092 | 87.8361 | 89.4859 | 95.6223 | 98.9003 | 131.7366 | 60.7847 | 127.6492 | 575.2429 | 422.2956 | 102.8436 | 5.2273 | 4.2409 | 0.85214 | 85.5572 | 149.9065 | 1.5654 | 0.84938 | 0.00146 | -1.4737 | 153.536 | 7.1753 | 0.82657 | -0.00062 | 0.84938 | -2.69
0.24666 | 1804.5455 | 86.0808 | 23.7797 | 37.8431 | 180.2767 | 36.4176 | 87.9827 | 89.5408 | 95.405 | 98.9034 | 131.283 | 60.7436 | 123.5708 | 578.4468 | 419.267 | 102.8751 | 5.2465 | 4.3269 | 0.85178 | 85.5887 | 149.8834 | 1.5652 | 0.84904 | 0.00146 | -1.4344 | 153.4401 | 7.0624 | 0.82657 | -0.00062 | 0.84904 | -2.6512
0.24694 | 1804.5118 | 86.0839 | 23.7767 | 37.8606 | 180.2886 | 36.4098 | 87.9105 | 89.5632 | 95.5429 | 98.9076 | 125.9364 | 60.743 | 124.621 | 577.0746 | 423.3222 | 102.9178 | 5.2308 | 4.383 | 0.85225 | 85.6353 | 149.9475 | 1.5657 | 0.84953 | 0.00146 | -1.4914 | 153.545 | 6.8607 | 0.82657 | -0.00062 | 0.84953 | -2.7074
0.24721 | 1804.4789 | 86.1564 | 23.7989 | 37.8571 | 180.3367 | 36.4138 | 87.3647 | 89.583 | 95.458 | 98.8974 | 122.2206 | 61.2203 | 123.7493 | 572.2823 | 417.9932 | 102.9274 | 5.2403 | 4.2233 | 0.85189 | 85.6693 | 149.913 | 1.5655 | 0.8492 | 0.00146 | -1.4528 | 153.386 | 7.025 | 0.82657 | -0.00062 | 0.8492 | -2.6693
0.2475 | 1802.9068 | 86.1145 | 23.7989 | 37.8598 | 180.3399 | 36.4197 | 88.3143 | 89.6189 | 95.6914 | 98.8982 | 124.5924 | 60.7463 | 121.5026 | 572.3651 | 419.2742 | 102.9431 | 5.2314 | 4.0588 | 0.85167 | 85.7039 | 150.1098 | 1.5669 | 0.84899 | 0.00146 | -1.4293 | 153.5367 | 6.8358 | 0.82657 | -0.00062 | 0.84899 | -2.6461
0.24777 | 1804.5048 | 86.1494 | 23.7911 | 37.8801 | 180.3491 | 36.4423 | 88.3744 | 89.6716 | 95.2419 | 98.9046 | 125.7282 | 61.2285 | 121.2895 | 577.5062 | 423.2212 | 102.7908 | 5.2172 | 3.9964 | 0.85185 | 85.75 | 149.8784 | 1.5694 | 0.8492 | 0.00146 | -1.4537 | 153.654 | 7.1104 | 0.82657 | -0.00062 | 0.8492 | -2.6702
0.24805 | 1802.9123 | 86.5405 | 23.7877 | 37.8822 | 180.3647 | 36.4533 | 87.1288 | 89.6999 | 95.2801 | 98.8979 | 125.862 | 60.7946 | 122.1586 | 577.3489 | 419.1389 | 102.8056 | 5.2279 | 4.0628 | 0.85143 | 85.794 | 150.1184 | 1.5685 | 0.84881 | 0.00146 | -1.4083 | 153.6273 | 6.9331 | 0.82657 | -0.00062 | 0.84881 | -2.6253
0.24833 | 1804.5131 | 86.2803 | 23.8156 | 37.8895 | 180.384 | 36.4597 | 88.4852 | 89.7764 | 95.6122 | 98.8986 | 122.9682 | 61.2249 | 121.71 | 575.4201 | 420.0137 | 102.7289 | 5.2368 | 4.386 | 0.85169 | 85.8333 | 150.1001 | 1.5681 | 0.8491 | 0.00146 | -1.4414 | 153.4054 | 7.0188 | 0.82657 | -0.00062 | 0.8491 | -2.6581
0.2486 | 1804.5499 | 86.3956 | 23.8185 | 37.8898 | 180.4128 | 36.4883 | 88.501 | 89.8023 | 95.7603 | 98.8965 | 118.539 | 60.743 | 126.7 | 577.0888 | 420.9839 | 102.8784 | 5.2243 | 4.4999 | 0.85132 | 85.8565 | 150.1554 | 1.5673 | 0.84874 | 0.00146 | -1.3995 | 153.8837 | 7.2697 | 0.82657 | -0.00062 | 0.84874 | -2.6166
0.24888 | 1802.8962 | 86.4382 | 23.8197 | 37.927 | 180.4168 | 36.4934 | 88.1598 | 89.8763 | 95.5482 | 98.8969 | 116.4696 | 60.7876 | 125.3229 | 577.1783 | 422.4254 | 102.8324 | 5.2215 | 4.4787 | 0.85167 | 85.8964 | 149.903 | 1.5681 | 0.84911 | 0.00145 | -1.4433 | 153.7399 | 7.3095 | 0.82657 | -0.00062 | 0.84911 | -2.6599
0.24916 | 1804.5341 | 86.4579 | 23.8413 | 37.9447 | 180.4226 | 36.5033 | 88.6534 | 89.9164 | 95.2416 | 98.8968 | 117.7806 | 61.2253 | 119.7238 | 572.7412 | 418.5704 | 102.8238 | 5.22 | 4.3387 | 0.85139 | 85.9395 | 150.2456 | 1.5676 | 0.84886 | 0.00146 | -1.4137 | 153.4511 | 6.6169 | 0.82657 | -0.00062 | 0.84886 | -2.6307
0.24944 | 1802.8439 | 86.6728 | 23.858 | 37.9336 | 180.4599 | 36.4984 | 87.9318 | 89.9342 | 95.4993 | 98.8996 | 118.3194 | 60.741 | 124.1935 | 575.4643 | 418.5667 | 102.7075 | 5.2265 | 4.1783 | 0.85227 | 86.0073 | 150.0863 | 1.57 | 0.84979 | 0.00146 | -1.5215 | 153.456 | 6.9361 | 0.82657 | -0.00062 | 0.84979 | -2.7372
0.24971 | 1804.5092 | 86.674 | 23.8296 | 37.9348 | 180.4688 | 36.5102 | 88.3393 | 89.9629 | 95.6619 | 98.8987 | 117.3372 | 61.2276 | 120.1867 | 579.402 | 420.1393 | 102.8738 | 5.259 | 4.2525 | 0.8515 | 86.0623 | 150.1396 | 1.5698 | 0.84905 | 0.00146 | -1.4359 | 153.5767 | 6.9928 | 0.82657 | -0.00062 | 0.84905 | -2.6526
0.25 | 1802.9196 | 86.5371 | 23.8361 | 37.95 | 180.4921 | 36.5189 | 88.7248 | 89.9856 | 95.77 | 98.8988 | 117.717 | 61.1723 | 120.5922 | 575.325 | 418.8894 | 102.8774 | 5.2257 | 4.3062 | 0.85228 | 86.1006 | 149.9898 | 1.5719 | 0.84985 | 0.00145 | -1.5286 | 153.5841 | 7.0824 | 0.82657 | -0.00062 | 0.84985 | -2.7442
0.25027 | 1804.4986 | 86.7301 | 23.8454 | 37.9426 | 180.5229 | 36.5457 | 88.4118 | 90.0341 | 95.2266 | 98.9002 | 112.0476 | 61.2178 | 124.2174 | 574.3235 | 419.0828 | 102.9628 | 5.2611 | 4.4679 | 0.85125 | 86.1322 | 150.0795 | 1.5703 | 0.84884 | 0.00146 | -1.411 | 153.3944 | 6.9274 | 0.82657 | -0.00062 | 0.84884 | -2.628
0.25055 | 1802.8696 | 86.9756 | 23.8651 | 37.9614 | 180.5459 | 36.5458 | 88.3792 | 90.0538 | 95.2176 | 98.9004 | 110.3844 | 61.2279 | 122.2402 | 573.4204 | 421.8896 | 102.8247 | 5.2477 | 4.3925 | 0.85228 | 86.1615 | 150.0407 | 1.5718 | 0.84989 | 0.00145 | -1.5331 | 153.5859 | 6.6947 | 0.82657 | -0.00062 | 0.84989 | -2.7486
0.25083 | 1804.4859 | 86.6722 | 23.8492 | 37.9708 | 180.5694 | 36.5281 | 88.699 | 90.0518 | 95.6896 | 98.9003 | 113.9424 | 61.2163 | 126.6397 | 577.8189 | 420.3501 | 102.9232 | 5.2815 | 4.1761 | 0.85135 | 86.1944 | 149.9368 | 1.5695 | 0.84898 | 0.00145 | -1.428 | 153.6335 | 7.2545 | 0.82657 | -0.00062 | 0.84898 | -2.6449
0.2511 | 1804.4974 | 86.8194 | 23.8455 | 37.9771 | 180.5696 | 36.5287 | 88.6783 | 90.0912 | 95.6657 | 98.9004 | 114.3294 | 61.721 | 127.6799 | 576.179 | 419.4134 | 102.8093 | 5.2594 | 4.0996 | 0.8522 | 86.2398 | 150.2339 | 1.5705 | 0.84986 | 0.00146 | -1.5296 | 153.849 | 7.3563 | 0.82657 | -0.00062 | 0.84986 | -2.7452
0.25138 | 1802.8795 | 86.9226 | 23.8724 | 37.9881 | 180.6017 | 36.54 | 88.626 | 90.1312 | 95.2644 | 98.8949 | 113.4708 | 61.2223 | 126.6936 | 576.5954 | 419.9666 | 102.7855 | 5.2555 | 4.0542 | 0.85132 | 86.2708 | 150.0096 | 1.5695 | 0.849 | 0.00145 | -1.4299 | 153.4748 | 6.9626 | 0.82657 | -0.00062 | 0.849 | -2.6467
0.25166 | 1806.1107 | 86.8962 | 23.8879 | 37.9962 | 180.597 | 36.5498 | 88.2863 | 90.2109 | 95.3961 | 98.8962 | 111.9972 | 61.2232 | 122.1961 | 578.1236 | 419.3415 | 102.7579 | 5.2754 | 4.0882 | 0.85088 | 86.3045 | 150.1673 | 1.5705 | 0.84858 | 0.00146 | -1.3814 | 153.8616 | 6.9893 | 0.82657 | -0.00062 | 0.84858 | -2.5988
0.25194 | 1802.771 | 86.8694 | 23.8948 | 38.0107 | 180.6063 | 36.55 | 88.9977 | 90.2548 | 95.5785 | 98.8956 | 106.155 | 61.2308 | 121.9629 | 578.127 | 418.379 | 102.8372 | 5.2678 | 4.2992 | 0.85143 | 86.3342 | 150.001 | 1.5737 | 0.84915 | 0.00145 | -1.4476 | 153.439 | 7.2653 | 0.82657 | -0.00062 | 0.84915 | -2.6642
0.25221 | 1804.5096 | 87.0069 | 23.899 | 38.0276 | 180.6346 | 36.5474 | 89.1254 | 90.2859 | 95.709 | 98.9004 | 99.8532 | 61.2217 | 123.8177 | 571.9133 | 418.9661 | 102.8577 | 5.2636 | 4.5726 | 0.8508 | 86.3837 | 150.3557 | 1.5724 | 0.84855 | 0.00146 | -1.3776 | 153.7182 | 6.7323 | 0.82657 | -0.00062 | 0.84855 | -2.5951
0.2525 | 1802.8993 | 87.1279 | 23.9128 | 38.0324 | 180.6495 | 36.5542 | 88.0126 | 90.3249 | 95.5572 | 98.8944 | 93.9432 | 61.2266 | 120.0356 | 576.6318 | 422.0448 | 102.8989 | 5.266 | 4.5093 | 0.85169 | 86.4031 | 149.8173 | 1.576 | 0.84945 | 0.00145 | -1.4823 | 153.7393 | 6.9874 | 0.82657 | -0.00062 | 0.84945 | -2.6985
0.25277 | 1805.9893 | 87.052 | 23.9159 | 38.0404 | 180.704 | 36.5846 | 89.2703 | 90.398 | 95.434 | 98.8906 | 88.1778 | 61.231 | 122.1018 | 577.1864 | 419.2507 | 102.8811 | 5.2334 | 4.2553 | 0.85077 | 86.4372 | 150.3499 | 1.5744 | 0.84855 | 0.00146 | -1.3781 | 153.6361 | 6.8026 | 0.82657 | -0.00062 | 0.84855 | -2.5955
0.25305 | 1802.9221 | 87.2325 | 23.9188 | 38.0526 | 180.7293 | 36.6041 | 88.5463 | 90.4399 | 95.774 | 98.8979 | 82.4178 | 61.2264 | 121.056 | 578.4604 | 420.779 | 102.8679 | 5.2462 | 4.2298 | 0.85187 | 86.4806 | 150.2454 | 1.5763 | 0.84968 | 0.00146 | -1.509 | 153.5079 | 6.6114 | 0.82657 | -0.00062 | 0.84968 | -2.7248
0.25333 | 1804.5151 | 87.2407 | 23.9291 | 38.0528 | 180.7412 | 36.6065 | 88.8422 | 90.4905 | 95.636 | 98.9 | 80.3034 | 61.2263 | 127.763 | 575.2558 | 417.9196 | 102.7703 | 5.2268 | 4.2992 | 0.8509 | 86.5652 | 150.2341 | 1.5745 | 0.84876 | 0.00146 | -1.4021 | 153.7524 | 6.9692 | 0.82657 | -0.00062 | 0.84876 | -2.6193
0.2536 | 1802.9483 | 87.179 | 23.935 | 38.0643 | 180.7802 | 36.6427 | 89.1083 | 90.5138 | 95.5877 | 98.9069 | 76.3752 | 61.2311 | 125.3801 | 576.2744 | 418.9445 | 102.8303 | 5.2289 | 4.3876 | 0.85188 | 86.5915 | 150.2035 | 1.5762 | 0.84976 | 0.00145 | -1.5179 | 153.5864 | 6.8497 | 0.82657 | -0.00062 | 0.84976 | -2.7336
0.25388 | 1804.4851 | 87.3839 | 23.9366 | 38.0666 | 180.8103 | 36.6487 | 89.0848 | 90.5656 | 95.5541 | 98.9006 | 74.007 | 61.2187 | 124.2787 | 574.4163 | 416.4792 | 102.7741 | 5.2395 | 4.5011 | 0.85078 | 86.6355 | 150.2657 | 1.5734 | 0.84869 | 0.00146 | -1.3938 | 153.3556 | 6.597 | 0.82657 | -0.00062 | 0.84869 | -2.611
0.25417 | 1804.5252 | 87.444 | 23.9552 | 38.0858 | 180.7963 | 36.6656 | 89.0445 | 90.6004 | 95.4884 | 98.9052 | 72.7212 | 61.2255 | 124.9986 | 573.4419 | 417.8114 | 102.7964 | 5.2334 | 4.4641 | 0.85193 | 86.6714 | 150.1594 | 1.5753 | 0.84986 | 0.00145 | -1.5293 | 153.7447 | 6.9347 | 0.82657 | -0.00062 | 0.84986 | -2.7449
0.25444 | 1802.8758 | 87.4281 | 23.9674 | 38.0856 | 180.8129 | 36.6665 | 88.8745 | 90.6581 | 95.5787 | 98.8993 | 72.7272 | 61.2257 | 124.3871 | 574.6811 | 419.8489 | 102.8412 | 5.2389 | 4.2497 | 0.84975 | 86.6918 | 150.0615 | 1.5738 | 0.84769 | 0.00145 | -1.2777 | 153.5113 | 6.5758 | 0.82657 | -0.00062 | 0.84769 | -2.4964
0.25471 | 1804.4796 | 87.343 | 23.9897 | 38.0939 | 180.8254 | 36.6664 | 89.4709 | 90.6908 | 95.7297 | 98.8997 | 74.5914 | 61.71 | 121.9438 | 580.4459 | 418.4542 | 102.8425 | 5.2326 | 4.1341 | 0.85135 | 86.742 | 150.2763 | 1.5754 | 0.84932 | 0.00145 | -1.4675 | 153.7608 | 6.6764 | 0.82657 | -0.00062 | 0.84932 | -2.6838
0.25499 | 1802.929 | 87.516 | 23.9901 | 38.1131 | 180.8283 | 36.6978 | 89.2477 | 90.7344 | 95.3235 | 98.9047 | 78.8928 | 61.2314 | 122.6333 | 575.2734 | 419.1875 | 102.81 | 5.2261 | 4.0301 | 0.85136 | 86.7962 | 150.2275 | 1.5774 | 0.84936 | 0.00145 | -1.4721 | 153.6477 | 7.147 | 0.82657 | -0.00062 | 0.84936 | -2.6884
0.25527 | 1804.5162 | 87.4752 | 23.9947 | 38.1182 | 180.8299 | 36.6903 | 88.6183 | 90.7737 | 95.4848 | 98.9069 | 76.455 | 61.6573 | 119.9423 | 572.177 | 419.3986 | 102.7829 | 5.2544 | 4.2465 | 0.85084 | 86.82 | 150.4156 | 1.5767 | 0.84886 | 0.00146 | -1.4135 | 153.7631 | 6.7329 | 0.82657 | -0.00062 | 0.84886 | -2.6305
0.25555 | 1804.5229 | 87.4397 | 24.0115 | 38.1313 | 180.8709 | 36.6792 | 89.4734 | 90.8118 | 95.6903 | 98.9108 | 82.7142 | 61.2235 | 121.9082 | 573.6318 | 416.952 | 102.73 | 5.2324 | 4.4222 | 0.85161 | 86.8531 | 150.0807 | 1.578 | 0.84965 | 0.00145 | -1.506 | 153.1852 | 6.6664 | 0.82657 | -0.00062 | 0.84965 | -2.7219
0.25583 | 1803.0893 | 87.6416 | 23.9987 | 38.1579 | 180.8759 | 36.6874 | 89.6663 | 90.8745 | 95.5887 | 98.901 | 85.5438 | 61.2218 | 126.0189 | 578.1261 | 420.0894 | 102.7999 | 5.2579 | 4.5428 | 0.85127 | 86.8906 | 150.3857 | 1.5762 | 0.84933 | 0.00146 | -1.4683 | 154.0354 | 7.3767 | 0.82657 | -0.00062 | 0.84933 | -2.6847
0.2561 | 1804.4916 | 87.8534 | 24.0164 | 38.1399 | 180.905 | 36.6953 | 88.6253 | 90.9068 | 95.4669 | 98.9078 | 87.0492 | 61.7096 | 120.6459 | 575.8273 | 417.2874 | 102.7075 | 5.2462 | 4.3553 | 0.85162 | 86.9317 | 149.8619 | 1.576 | 0.84971 | 0.00145 | -1.5129 | 153.4248 | 6.4518 | 0.82657 | -0.00062 | 0.84971 | -2.7287
0.25638 | 1804.4753 | 87.5984 | 24.017 | 38.1582 | 180.9112 | 36.7141 | 89.5636 | 90.9287 | 95.4536 | 98.9046 | 85.1628 | 61.2344 | 119.8889 | 576.3953 | 418.456 | 102.8237 | 5.2471 | 4.2937 | 0.85093 | 86.9683 | 150.3441 | 1.5737 | 0.84904 | 0.00145 | -1.4343 | 153.4699 | 6.5643 | 0.82657 | -0.00062 | 0.84904 | -2.6511
0.25666 | 1804.523 | 87.6945 | 24.0163 | 38.1477 | 180.9214 | 36.7127 | 89.64 | 90.9865 | 95.5365 | 98.8964 | 94.7358 | 60.7961 | 124.4293 | 578.1771 | 418.9902 | 102.7723 | 5.2551 | 4.2031 | 0.85157 | 87.005 | 150.1987 | 1.5758 | 0.84971 | 0.00145 | -1.5125 | 153.6413 | 7.0479 | 0.82657 | -0.00062 | 0.84971 | -2.7283
0.25694 | 1802.917 | 87.9395 | 24.0246 | 38.168 | 180.9617 | 36.7178 | 89.5593 | 91.0547 | 95.846 | 98.9064 | 125.9538 | 61.2245 | 120.6329 | 578.1011 | 417.4732 | 102.95 | 5.2422 | 4.3009 | 0.85121 | 87.0478 | 150.1863 | 1.5752 | 0.84937 | 0.00145 | -1.4734 | 153.7214 | 6.7461 | 0.82657 | -0.00062 | 0.84937 | -2.6897
0.25721 | 1804.5186 | 87.7063 | 24.0284 | 38.187 | 180.9376 | 36.7466 | 89.8396 | 91.0876 | 95.7897 | 98.8886 | 150.0144 | 61.2268 | 120.6614 | 571.6219 | 417.917 | 102.8313 | 5.2457 | 4.3303 | 0.85136 | 87.0837 | 150.122 | 1.5764 | 0.84955 | 0.00145 | -1.4934 | 153.7178 | 7.1537 | 0.82657 | -0.00062 | 0.84955 | -2.7094
0.25749 | 1804.5178 | 87.9917 | 24.0373 | 38.2014 | 180.9424 | 36.7481 | 89.5557 | 91.1252 | 95.3543 | 98.9 | 151.5684 | 61.2208 | 124.052 | 576.1272 | 417.1943 | 102.7183 | 5.2117 | 4.4472 | 0.85121 | 87.1481 | 150.3442 | 1.5773 | 0.84943 | 0.00145 | -1.4805 | 153.7743 | 6.6111 | 0.82657 | -0.00062 | 0.84943 | -2.6967
0.25777 | 1802.9325 | 88.1809 | 24.0663 | 38.2073 | 180.9615 | 36.7615 | 89.6295 | 91.1604 | 95.3417 | 98.9008 | 142.8948 | 61.2298 | 122.4921 | 578.948 | 418.244 | 102.7868 | 5.2344 | 4.3938 | 0.85094 | 87.186 | 150.1475 | 1.5776 | 0.84919 | 0.00145 | -1.4519 | 153.5038 | 6.6268 | 0.82657 | -0.00062 | 0.84919 | -2.6684
0.25805 | 1804.4965 | 87.9798 | 24.0566 | 38.2208 | 180.9658 | 36.7925 | 89.5723 | 91.2245 | 95.7652 | 98.8984 | 142.2408 | 61.2265 | 124.7423 | 576.9512 | 417.6618 | 102.9732 | 5.2328 | 4.2314 | 0.85136 | 87.2313 | 150.4632 | 1.5796 | 0.84963 | 0.00145 | -1.5034 | 153.5527 | 6.8971 | 0.82657 | -0.00062 | 0.84963 | -2.7193
0.25833 | 1802.8996 | 87.9527 | 24.085 | 38.2292 | 181.0022 | 36.8046 | 90.1415 | 91.2508 | 95.5876 | 98.9034 | 137.9796 | 61.2163 | 127.748 | 574.6748 | 419.8861 | 102.8941 | 5.2274 | 4.1029 | 0.85084 | 87.2744 | 150.1887 | 1.5786 | 0.84915 | 0.00145 | -1.447 | 153.8331 | 7.1055 | 0.82657 | -0.00062 | 0.84915 | -2.6636
0.2586 | 1802.9263 | 88.2146 | 24.0826 | 38.2516 | 181.0086 | 36.8207 | 89.9566 | 91.2668 | 95.3859 | 98.9004 | 136.7172 | 61.6689 | 123.9509 | 575.4193 | 418.5037 | 102.8197 | 5.1939 | 4.1389 | 0.85177 | 87.2922 | 150.1077 | 1.5803 | 0.85009 | 0.00145 | -1.5563 | 153.5429 | 6.5026 | 0.82657 | -0.00062 | 0.85009 | -2.7716
0.25888 | 1804.5116 | 88.1778 | 24.0774 | 38.2406 | 181.0202 | 36.8197 | 89.1986 | 91.3096 | 95.439 | 98.9031 | 137.9148 | 61.7147 | 122.3507 | 574.0904 | 420.1588 | 102.8022 | 5.2107 | 4.2665 | 0.85056 | 87.3183 | 150.2806 | 1.5769 | 0.84889 | 0.00145 | -1.4167 | 153.9315 | 7.2217 | 0.82657 | -0.00062 | 0.84889 | -2.6336
0.25916 | 1802.9229 | 88.1586 | 24.0861 | 38.2482 | 181.0401 | 36.839 | 90.1865 | 91.336 | 95.415 | 98.8972 | 138.3798 | 61.7077 | 122.0333 | 574.9324 | 416.6503 | 102.9597 | 5.1917 | 4.4513 | 0.85109 | 87.3768 | 150.2921 | 1.578 | 0.84945 | 0.00145 | -1.4826 | 153.6113 | 7.0123 | 0.82657 | -0.00062 | 0.84945 | -2.6988
0.25944 | 1804.5041 | 88.2062 | 24.0762 | 38.275 | 181.0553 | 36.8527 | 90.1276 | 91.407 | 95.5389 | 98.8979 | 137.1054 | 61.7109 | 120.8419 | 575.7582 | 418.5217 | 102.855 | 5.2116 | 4.5555 | 0.85079 | 87.4041 | 150.3163 | 1.5764 | 0.84917 | 0.00145 | -1.4501 | 153.6613 | 6.8615 | 0.82657 | -0.00062 | 0.84917 | -2.6666
0.25971 | 1802.9484 | 88.4084 | 24.0919 | 38.2499 | 181.0968 | 36.8648 | 89.91 | 91.4348 | 95.5229 | 98.9053 | 133.7766 | 61.2251 | 121.4206 | 580.0477 | 416.3161 | 102.8752 | 5.2041 | 4.5781 | 0.85118 | 87.4306 | 150.1077 | 1.578 | 0.84958 | 0.00145 | -1.4976 | 153.6521 | 7.0122 | 0.82657 | -0.00062 | 0.84958 | -2.7136
0.26 | 1804.5065 | 88.3866 | 24.0766 | 38.2728 | 181.0825 | 36.8579 | 89.9153 | 91.4625 | 95.3229 | 98.8948 | 124.1658 | 61.7134 | 120.0463 | 575.95 | 418.3954 | 102.9276 | 5.2027 | 4.3864 | 0.85055 | 87.4858 | 150.2289 | 1.578 | 0.84899 | 0.00145 | -1.4285 | 153.8011 | 6.8293 | 0.82657 | -0.00062 | 0.84899 | -2.6454
0.26027 | 1802.9918 | 88.1354 | 24.0852 | 38.2695 | 181.1243 | 36.8771 | 90.3519 | 91.5147 | 95.6419 | 98.9057 | 124.884 | 61.7092 | 121.7978 | 572.4937 | 416.471 | 102.7509 | 5.209 | 4.2849 | 0.85035 | 87.5154 | 150.1508 | 1.5786 | 0.8488 | 0.00145 | -1.4066 | 153.533 | 6.6632 | 0.82657 | -0.00062 | 0.8488 | -2.6237
0.26055 | 1804.4822 | 88.363 | 24.1083 | 38.2793 | 181.129 | 36.8755 | 90.3976 | 91.5438 | 95.8164 | 98.903 | 128.8488 | 61.6622 | 125.4492 | 577.8474 | 419.0882 | 102.8075 | 5.221 | 4.3085 | 0.85115 | 87.5559 | 150.3827 | 1.5811 | 0.84963 | 0.00145 | -1.5027 | 153.5935 | 6.7712 | 0.82657 | -0.00062 | 0.84963 | -2.7186
0.26083 | 1802.8651 | 88.5195 | 24.1206 | 38.3108 | 181.1507 | 36.8847 | 90.3944 | 91.6074 | 95.5093 | 98.9021 | 129.2976 | 61.7112 | 124.6207 | 578.0945 | 417.4686 | 102.7598 | 5.2231 | 4.499 | 0.85051 | 87.5825 | 150.2015 | 1.582 | 0.849 | 0.00145 | -1.4304 | 153.758 | 6.6881 | 0.82657 | -0.00062 | 0.849 | -2.6472
0.2611 | 1804.5086 | 88.4218 | 24.1285 | 38.3063 | 181.168 | 36.8868 | 90.5968 | 91.6535 | 95.3826 | 98.9022 | 128.883 | 61.7077 | 125.0252 | 576.2982 | 417.2107 | 102.932 | 5.2261 | 4.5419 | 0.85119 | 87.638 | 150.212 | 1.5821 | 0.84972 | 0.00145 | -1.5136 | 153.4656 | 6.4321 | 0.82657 | -0.00062 | 0.84972 | -2.7294
0.26138 | 1803.0569 | 88.5771 | 24.1407 | 38.3302 | 181.178 | 36.892 | 90.0669 | 91.6862 | 95.4557 | 98.8984 | 128.0412 | 61.759 | 125.2886 | 576.1287 | 415.798 | 102.7989 | 5.2312 | 4.486 | 0.85073 | 87.6982 | 150.4106 | 1.5803 | 0.8493 | 0.00145 | -1.465 | 153.8791 | 6.6914 | 0.82657 | -0.00062 | 0.8493 | -2.6814
0.26166 | 1804.4889 | 88.777 | 24.1299 | 38.3364 | 181.2149 | 36.9108 | 90.4322 | 91.7009 | 95.6181 | 98.9065 | 120.6348 | 62.1774 | 124.8668 | 577.4795 | 417.487 | 102.6711 | 5.2374 | 4.3265 | 0.85117 | 87.7381 | 150.2553 | 1.5792 | 0.84977 | 0.00145 | -1.5189 | 153.6445 | 6.4997 | 0.82657 | -0.00062 | 0.84977 | -2.7346
0.26194 | 1802.9183 | 88.6088 | 24.1539 | 38.3568 | 181.2169 | 36.9231 | 90.5995 | 91.7587 | 95.3145 | 98.9035 | 119.4816 | 61.7048 | 123.0644 | 572.0814 | 418.4902 | 102.6891 | 5.2203 | 4.1359 | 0.85084 | 87.7714 | 150.5307 | 1.5778 | 0.84945 | 0.00145 | -1.4827 | 153.8063 | 7.1452 | 0.82657 | -0.00062 | 0.84945 | -2.6989
0.26221 | 1804.5061 | 88.7123 | 24.1516 | 38.3354 | 181.2393 | 36.9263 | 90.7298 | 91.7839 | 95.272 | 98.8962 | 123.7242 | 61.7073 | 121.319 | 571.4857 | 418.0901 | 102.7788 | 5.2298 | 4.2213 | 0.85074 | 87.8105 | 150.3914 | 1.5771 | 0.84938 | 0.00145 | -1.474 | 153.7142 | 6.8967 | 0.82657 | -0.00062 | 0.84938 | -2.6902
0.2625 | 1804.5047 | 88.8163 | 24.1589 | 38.3547 | 181.2558 | 36.9217 | 90.5034 | 91.833 | 95.7107 | 98.897 | 123.7716 | 62.1793 | 121.1084 | 575.9466 | 417.4603 | 102.7268 | 5.2232 | 4.4411 | 0.85077 | 87.8506 | 150.2344 | 1.5763 | 0.84944 | 0.00145 | -1.4806 | 153.655 | 6.375 | 0.82657 | -0.00062 | 0.84944 | -2.6968
0.26277 | 1802.9905 | 88.6931 | 24.161 | 38.3616 | 181.2437 | 36.9454 | 90.5549 | 91.8741 | 95.6486 | 98.8999 | 120.4362 | 62.1684 | 124.3139 | 579.648 | 416.0295 | 102.8876 | 5.2089 | 4.6481 | 0.85049 | 87.8804 | 150.2699 | 1.5758 | 0.84917 | 0.00145 | -1.4493 | 153.6214 | 6.8078 | 0.82657 | -0.00062 | 0.84917 | -2.6658
0.26305 | 1804.5403 | 88.8269 | 24.1497 | 38.3773 | 181.26 | 36.9287 | 90.7219 | 91.9151 | 95.5572 | 98.9029 | 120.3264 | 62.1744 | 127.801 | 575.1306 | 415.925 | 102.782 | 5.2317 | 4.7197 | 0.85102 | 87.9208 | 150.4625 | 1.5762 | 0.84972 | 0.00145 | -1.5141 | 154.0201 | 7.0656 | 0.82657 | -0.00062 | 0.84972 | -2.7299
0.26333 | 1802.8671 | 88.8073 | 24.1614 | 38.3793 | 181.2625 | 36.9611 | 90.7127 | 91.9707 | 95.4356 | 98.8926 | 116.847 | 62.1775 | 123.2971 | 573.857 | 416.8905 | 102.9903 | 5.2209 | 4.5644 | 0.85029 | 87.9742 | 150.2229 | 1.5755 | 0.84903 | 0.00145 | -1.4333 | 153.4937 | 6.3648 | 0.82657 | -0.00062 | 0.84903 | -2.65
0.2636 | 1804.5465 | 88.9743 | 24.1719 | 38.3803 | 181.2759 | 36.9532 | 90.6285 | 92.0133 | 95.3582 | 98.9103 | 117.6474 | 62.1741 | 121.3096 | 574.6898 | 413.7049 | 102.8404 | 5.2119 | 4.4284 | 0.8511 | 88.0023 | 150.4837 | 1.5779 | 0.84986 | 0.00145 | -1.53 | 153.428 | 6.5158 | 0.82657 | -0.00062 | 0.84986 | -2.7456
0.26388 | 1802.9159 | 88.8888 | 24.1762 | 38.4012 | 181.2984 | 36.9837 | 90.7682 | 92.0478 | 95.5365 | 98.8994 | 119.1426 | 62.181 | 123.9225 | 575.4337 | 413.5091 | 102.8337 | 5.2209 | 4.3425 | 0.8508 | 88.0374 | 150.3084 | 1.5785 | 0.84958 | 0.00145 | -1.4977 | 153.68 | 6.6053 | 0.82657 | -0.00062 | 0.84958 | -2.7137
0.26416 | 1806.124 | 88.878 | 24.1783 | 38.4122 | 181.3159 | 36.9979 | 90.811 | 92.0896 | 95.7497 | 98.9074 | 117.4992 | 62.1795 | 120.762 | 575.2873 | 414.3414 | 102.8546 | 5.2307 | 4.542 | 0.8506 | 88.0753 | 150.1742 | 1.578 | 0.8494 | 0.00145 | -1.4769 | 153.7765 | 6.9798 | 0.82657 | -0.00062 | 0.8494 | -2.6932
0.26444 | 1802.9755 | 89.2481 | 24.2067 | 38.4215 | 181.309 | 36.9838 | 90.7876 | 92.1502 | 95.3658 | 98.9068 | 116.8566 | 62.1695 | 123.7469 | 578.5752 | 415.8725 | 102.7325 | 5.2482 | 4.6179 | 0.85091 | 88.0987 | 150.3755 | 1.5786 | 0.84973 | 0.00145 | -1.5144 | 153.5376 | 6.5887 | 0.82657 | -0.00062 | 0.84973 | -2.7302
0.26471 | 1804.5197 | 89.051 | 24.226 | 38.4373 | 181.3305 | 37.0133 | 90.9837 | 92.2277 | 95.2938 | 98.9013 | 114.2214 | 62.1908 | 124.4618 | 579.3497 | 416.9175 | 102.791 | 5.2121 | 4.5696 | 0.85085 | 88.1304 | 150.2858 | 1.5773 | 0.84969 | 0.00145 | -1.51 | 153.5783 | 6.3822 | 0.82657 | -0.00062 | 0.84969 | -2.7258
0.265 | 1802.9149 | 89.2135 | 24.2201 | 38.4479 | 181.3649 | 36.9997 | 90.8432 | 92.2196 | 95.4773 | 98.8982 | 111.5046 | 62.2273 | 124.0434 | 575.5892 | 414.0126 | 102.8559 | 5.2117 | 4.5806 | 0.85095 | 88.1793 | 150.2461 | 1.5776 | 0.84981 | 0.00145 | -1.5244 | 153.488 | 6.3943 | 0.82657 | -0.00062 | 0.84981 | -2.7401
0.26527 | 1804.5153 | 89.3496 | 24.23 | 38.4429 | 181.3909 | 37.0129 | 90.8693 | 92.2758 | 95.6718 | 98.9039 | 115.212 | 62.6509 | 127.5536 | 572.3895 | 416.186 | 102.8011 | 5.2625 | 4.2946 | 0.85081 | 88.2705 | 150.3852 | 1.5764 | 0.84974 | 0.00145 | -1.5157 | 153.7868 | 6.8707 | 0.82657 | -0.00062 | 0.84974 | -2.7315
0.26555 | 1802.9531 | 89.1316 | 24.2318 | 38.4556 | 181.4146 | 37.032 | 91.2739 | 92.3281 | 95.3938 | 98.9061 | 116.7906 | 62.176 | 127.5945 | 577.742 | 417.87 | 102.7556 | 5.2257 | 4.2675 | 0.85093 | 88.2881 | 150.2921 | 1.5744 | 0.84987 | 0.00145 | -1.5307 | 153.8355 | 6.8695 | 0.82657 | -0.00062 | 0.84987 | -2.7462
0.26583 | 1804.5274 | 89.2891 | 24.2383 | 38.4584 | 181.4524 | 37.0314 | 91.1424 | 92.3574 | 95.4143 | 98.9026 | 115.6014 | 62.1791 | 122.0055 | 577.0078 | 417.7865 | 102.8924 | 5.2721 | 4.3446 | 0.85075 | 88.3283 | 150.3524 | 1.5733 | 0.84971 | 0.00145 | -1.5122 | 153.8495 | 6.6568 | 0.82657 | -0.00062 | 0.84971 | -2.7279
0.2661 | 1802.8623 | 89.4421 | 24.2319 | 38.4801 | 181.4488 | 37.0467 | 91.0209 | 92.3891 | 95.4616 | 98.8998 | 115.6968 | 62.1849 | 121.6701 | 575.7543 | 414.3837 | 102.9094 | 5.2514 | 4.4545 | 0.84983 | 88.3719 | 150.4032 | 1.5715 | 0.84882 | 0.00145 | -1.409 | 153.6772 | 7.2022 | 0.82657 | -0.00062 | 0.84882 | -2.626
0.26638 | 1801.3033 | 89.3016 | 24.2487 | 38.4942 | 181.4509 | 37.0426 | 91.0799 | 92.4032 | 95.7482 | 98.897 | 111.3882 | 62.1763 | 123.5162 | 575.4131 | 414.2856 | 102.8176 | 5.2659 | 4.6837 | 0.85037 | 88.3949 | 150.5122 | 1.5725 | 0.84937 | 0.00145 | -1.4728 | 153.5721 | 6.1613 | 0.82657 | -0.00062 | 0.84937 | -2.689
0.26666 | 1806.0981 | 89.3044 | 24.2687 | 38.4824 | 181.4412 | 37.0461 | 91.2741 | 92.4379 | 95.6245 | 98.9064 | 108.8538 | 62.1779 | 118.6363 | 578.469 | 417.9474 | 102.9101 | 5.2656 | 4.6715 | 0.84998 | 88.4377 | 150.0844 | 1.5717 | 0.849 | 0.00145 | -1.4303 | 153.7393 | 6.6036 | 0.82657 | -0.00062 | 0.849 | -2.6471
0.26694 | 1802.8871 | 89.5054 | 24.2558 | 38.5028 | 181.4359 | 37.0642 | 90.5442 | 92.5026 | 95.2969 | 98.8947 | 112.6302 | 62.1814 | 120.392 | 572.4665 | 415.4367 | 102.9665 | 5.2559 | 4.4586 | 0.8506 | 88.474 | 150.4904 | 1.5729 | 0.84965 | 0.00145 | -1.5056 | 153.6719 | 6.5418 | 0.82657 | -0.00062 | 0.84965 | -2.7215
0.26721 | 1804.5493 | 89.584 | 24.2748 | 38.5168 | 181.4264 | 37.0668 | 90.9951 | 92.5164 | 95.4972 | 98.902 | 112.536 | 61.7526 | 121.7382 | 575.5116 | 415.9518 | 102.835 | 5.2619 | 4.4247 | 0.85031 | 88.5058 | 150.4368 | 1.5724 | 0.84938 | 0.00145 | -1.4747 | 153.5437 | 6.3024 | 0.82657 | -0.00062 | 0.84938 | -2.6909
0.26749 | 1802.9271 | 89.4961 | 24.2767 | 38.5318 | 181.4618 | 37.0885 | 91.1966 | 92.5759 | 95.6285 | 98.9011 | 112.9566 | 62.6067 | 123.9229 | 575.9678 | 414.6651 | 102.7 | 5.2689 | 4.3828 | 0.8508 | 88.5469 | 150.4008 | 1.5742 | 0.84989 | 0.00145 | -1.5336 | 153.5133 | 6.4735 | 0.82657 | -0.00062 | 0.84989 | -2.7491
0.26777 | 1804.5365 | 89.5414 | 24.3064 | 38.55 | 181.4888 | 37.1041 | 90.7549 | 92.5825 | 95.6208 | 98.8978 | 110.6016 | 62.6077 | 128.0154 | 579.6909 | 415.5563 | 102.7378 | 5.2519 | 4.4756 | 0.85051 | 88.5881 | 150.3902 | 1.5737 | 0.84963 | 0.00145 | -1.5028 | 153.576 | 6.556 | 0.82657 | -0.00062 | 0.84963 | -2.7186
0.26805 | 1802.9579 | 89.6926 | 24.297 | 38.5434 | 181.5051 | 37.1165 | 91.1542 | 92.6365 | 95.3039 | 98.9041 | 106.3668 | 62.1946 | 123.5027 | 574.4492 | 413.0245 | 102.8171 | 5.2668 | 4.5754 | 0.84994 | 88.6176 | 150.277 | 1.5727 | 0.84908 | 0.00145 | -1.4389 | 153.3729 | 6.3607 | 0.82657 | -0.00062 | 0.84908 | -2.6556
0.26833 | 1802.9586 | 89.4854 | 24.307 | 38.5638 | 181.5277 | 37.1227 | 91.3155 | 92.6773 | 95.4393 | 98.9009 | 108.1344 | 62.1764 | 125.2124 | 574.0486 | 413.8686 | 102.8755 | 5.235 | 4.6402 | 0.85067 | 88.6588 | 150.2959 | 1.5748 | 0.84984 | 0.00145 | -1.527 | 153.5565 | 6.2864 | 0.82657 | -0.00062 | 0.84984 | -2.7426
0.2686 | 1805.8739 | 89.8009 | 24.3072 | 38.5612 | 181.5616 | 37.1395 | 91.1203 | 92.7238 | 95.4159 | 98.8959 | 112.5936 | 62.6053 | 124.2863 | 576.1436 | 413.0933 | 102.9692 | 5.2566 | 4.4814 | 0.85028 | 88.6909 | 150.1969 | 1.5744 | 0.84947 | 0.00145 | -1.4842 | 153.6115 | 6.389 | 0.82657 | -0.00062 | 0.84947 | -2.7003
0.26888 | 1801.2532 | 89.7477 | 24.3029 | 38.5666 | 181.5627 | 37.1383 | 91.3157 | 92.73 | 95.6039 | 98.8906 | 112.9596 | 62.1846 | 122.4582 | 575.2366 | 414.4121 | 102.7278 | 5.2537 | 4.3121 | 0.85075 | 88.7394 | 150.4134 | 1.574 | 0.84996 | 0.00145 | -1.542 | 153.3329 | 6.2447 | 0.82657 | -0.00062 | 0.84996 | -2.7574
0.26916 | 1806.1048 | 89.7056 | 24.3122 | 38.5787 | 181.6021 | 37.1559 | 91.2408 | 92.7999 | 95.2797 | 98.8958 | 111.7338 | 62.1861 | 122.592 | 574.8576 | 414.469 | 102.796 | 5.2379 | 4.185 | 0.85032 | 88.799 | 150.4128 | 1.5725 | 0.84957 | 0.00145 | -1.4961 | 153.62 | 6.8504 | 0.82657 | -0.00062 | 0.84957 | -2.7121
0.26944 | 1801.2756 | 89.9121 | 24.3154 | 38.5791 | 181.6079 | 37.1536 | 91.136 | 92.8264 | 95.3088 | 98.8983 | 109.2294 | 62.181 | 122.2642 | 578.2537 | 415.8845 | 102.8135 | 5.2487 | 4.2829 | 0.84993 | 88.8262 | 150.2102 | 1.5715 | 0.8492 | 0.00145 | -1.4529 | 153.5846 | 6.4314 | 0.82657 | -0.00062 | 0.8492 | -2.6694
0.26971 | 1804.5442 | 89.9479 | 24.325 | 38.5919 | 181.5956 | 37.171 | 91.257 | 92.888 | 95.6432 | 98.9028 | 105.768 | 62.1895 | 122.1088 | 576.5732 | 416.8772 | 102.8317 | 5.2159 | 4.6218 | 0.85069 | 88.8572 | 150.1983 | 1.572 | 0.84998 | 0.00145 | -1.5438 | 153.4144 | 6.3454 | 0.82657 | -0.00062 | 0.84998 | -2.7591
0.26999 | 1802.9741 | 89.8562 | 24.3131 | 38.5968 | 181.6425 | 37.1595 | 91.4072 | 92.8988 | 95.597 | 98.9024 | 106.6218 | 62.1918 | 125.9189 | 572.4171 | 416.655 | 102.6242 | 5.2418 | 4.6765 | 0.85002 | 88.8875 | 150.3664 | 1.5688 | 0.84932 | 0.00145 | -1.4676 | 153.5882 | 6.5677 | 0.82657 | -0.00062 | 0.84932 | -2.6839
0.27027 | 1802.9068 | 90.1445 | 24.3329 | 38.5994 | 181.6582 | 37.178 | 90.9423 | 92.9292 | 95.5057 | 98.8956 | 109.5624 | 62.1775 | 125.9099 | 572.5571 | 416.8358 | 102.7067 | 5.2371 | 4.7285 | 0.85063 | 88.9159 | 150.2429 | 1.5699 | 0.84995 | 0.00145 | -1.5404 | 153.8722 | 6.8479 | 0.82657 | -0.00062 | 0.84995 | -2.7558
0.27055 | 1804.6739 | 90.1602 | 24.3262 | 38.6388 | 181.6852 | 37.1819 | 90.8534 | 92.9478 | 95.4738 | 98.8938 | 108.7398 | 62.1914 | 122.8385 | 578.6357 | 412.1666 | 102.651 | 5.2211 | 4.4198 | 0.85037 | 88.9475 | 150.3072 | 1.5684 | 0.84971 | 0.00145 | -1.5127 | 153.5089 | 6.2457 | 0.82657 | -0.00062 | 0.84971 | -2.7284
0.27083 | 1802.8317 | 89.9009 | 24.3373 | 38.6408 | 181.7057 | 37.199 | 91.4065 | 92.9927 | 95.4986 | 98.8927 | 108.489 | 62.1809 | 124.2567 | 576.7643 | 415.6965 | 102.5904 | 5.2371 | 4.3981 | 0.84993 | 88.9675 | 150.447 | 1.5676 | 0.84928 | 0.00145 | -1.4628 | 153.5601 | 6.4185 | 0.82657 | -0.00062 | 0.84928 | -2.6792
0.2711 | 1804.4997 | 90.1088 | 24.3519 | 38.647 | 181.726 | 37.2102 | 91.4236 | 93.0403 | 95.8152 | 98.8996 | 105.9594 | 62.1731 | 120.7163 | 575.3368 | 414.1282 | 102.7878 | 5.229 | 4.4553 | 0.85028 | 88.9951 | 150.3853 | 1.5682 | 0.84965 | 0.00145 | -1.5057 | 153.5685 | 6.2941 | 0.82657 | -0.00062 | 0.84965 | -2.7216
0.27138 | 1802.8991 | 90.3337 | 24.3641 | 38.6648 | 181.7701 | 37.243 | 90.8907 | 93.068 | 95.7502 | 98.902 | 103.4214 | 62.1803 | 121.1629 | 575.8919 | 415.2187 | 102.7606 | 5.2223 | 4.5242 | 0.85006 | 89.0084 | 150.3522 | 1.5668 | 0.84944 | 0.00145 | -1.4815 | 153.6147 | 6.6118 | 0.82657 | -0.00062 | 0.84944 | -2.6976
0.27166 | 1804.4837 | 90.155 | 24.3503 | 38.654 | 181.8108 | 37.2512 | 91.2814 | 93.0734 | 95.3601 | 98.8988 | 104.1516 | 61.7479 | 124.8746 | 577.3474 | 415.4482 | 102.8007 | 5.2389 | 4.5951 | 0.85062 | 89.0607 | 150.4192 | 1.5679 | 0.85003 | 0.00145 | -1.5502 | 153.4603 | 6.3976 | 0.82657 | -0.00062 | 0.85003 | -2.7655
0.27194 | 1802.8831 | 90.0751 | 24.3471 | 38.6666 | 181.8263 | 37.2285 | 91.3714 | 93.1121 | 95.2612 | 98.8913 | 107.3196 | 62.1872 | 123.6016 | 571.6613 | 412.575 | 102.8766 | 5.2284 | 4.5969 | 0.85028 | 89.0737 | 150.3079 | 1.5673 | 0.8497 | 0.00145 | -1.5115 | 153.3372 | 6.0834 | 0.82657 | -0.00062 | 0.8497 | -2.7273
0.27221 | 1803.0356 | 90.3621 | 24.366 | 38.6744 | 181.8699 | 37.2207 | 91.0006 | 93.16 | 95.669 | 98.8973 | 107.274 | 62.6541 | 126.8676 | 574.6228 | 415.0401 | 102.8147 | 5.2617 | 4.3406 | 0.85073 | 89.0968 | 150.2622 | 1.5678 | 0.85016 | 0.00145 | -1.5652 | 153.5589 | 6.8813 | 0.82657 | -0.00062 | 0.85016 | -2.7803
0.2725 | 1804.5154 | 90.2374 | 24.3713 | 38.6876 | 181.905 | 37.2378 | 91.7992 | 93.2019 | 95.6832 | 98.8941 | 106.977 | 62.1752 | 127.5474 | 579.4502 | 415.9359 | 102.7072 | 5.2335 | 4.3042 | 0.85062 | 89.127 | 150.2919 | 1.5679 | 0.85008 | 0.00145 | -1.555 | 153.6022 | 6.779 | 0.82657 | -0.00062 | 0.85008 | -2.7703
0.27277 | 1802.9501 | 90.5036 | 24.3712 | 38.6979 | 181.8884 | 37.2635 | 91.2476 | 93.2276 | 95.2011 | 98.8968 | 104.2656 | 62.652 | 126.4875 | 579.6514 | 413.9736 | 102.769 | 5.2261 | 4.1769 | 0.84971 | 89.1608 | 150.1201 | 1.5679 | 0.84919 | 0.00144 | -1.4517 | 153.4033 | 6.286 | 0.82657 | -0.00062 | 0.84919 | -2.6682
0.27305 | 1804.4954 | 90.478 | 24.3735 | 38.6993 | 181.8991 | 37.2671 | 91.2613 | 93.2648 | 95.4879 | 98.9005 | 102.9144 | 62.1734 | 122.324 | 573.9393 | 412.4545 | 102.8098 | 5.256 | 4.4421 | 0.85017 | 89.1945 | 150.2137 | 1.5688 | 0.84966 | 0.00144 | -1.5071 | 153.5006 | 6.8994 | 0.82657 | -0.00062 | 0.84966 | -2.7229
0.27333 | 1804.4801 | 90.5234 | 24.3785 | 38.7153 | 181.9101 | 37.2848 | 91.6575 | 93.2845 | 95.4891 | 98.8979 | 104.3076 | 62.1757 | 122.9403 | 573.9432 | 414.5555 | 102.8815 | 5.2404 | 4.5293 | 0.84979 | 89.2322 | 150.2562 | 1.5683 | 0.84931 | 0.00144 | -1.4664 | 153.5977 | 6.6826 | 0.82657 | -0.00062 | 0.84931 | -2.6827
0.2736 | 1802.9111 | 90.3988 | 24.3901 | 38.7375 | 181.9245 | 37.276 | 91.6076 | 93.3015 | 95.7934 | 98.9022 | 105.0066 | 62.1796 | 121.2251 | 576.2325 | 412.7065 | 102.6365 | 5.2349 | 4.7225 | 0.85015 | 89.2384 | 150.055 | 1.5688 | 0.84967 | 0.00144 | -1.5081 | 153.3338 | 6.2242 | 0.82657 | -0.00062 | 0.84967 | -2.7239
0.27388 | 1804.5289 | 90.5206 | 24.395 | 38.7553 | 181.9058 | 37.2983 | 91.343 | 93.3104 | 95.5053 | 98.9016 | 105.789 | 62.1772 | 122.2621 | 575.2383 | 415.2367 | 102.6326 | 5.2484 | 4.6565 | 0.85001 | 89.2637 | 150.2557 | 1.5677 | 0.84955 | 0.00144 | -1.494 | 153.385 | 6.4844 | 0.82657 | -0.00062 | 0.84955 | -2.71
0.27416 | 1802.9366 | 90.7163 | 24.4102 | 38.7548 | 181.9606 | 37.3031 | 91.3289 | 93.3522 | 95.4067 | 98.9019 | 104.5854 | 62.1829 | 121.6176 | 575.7568 | 416.3976 | 102.7595 | 5.2129 | 4.3927 | 0.84958 | 89.2878 | 150.2201 | 1.5667 | 0.84914 | 0.00144 | -1.4464 | 153.5086 | 6.3152 | 0.82657 | -0.00062 | 0.84914 | -2.663
0.27444 | 1804.4741 | 90.4301 | 24.4103 | 38.744 | 181.9353 | 37.3254 | 91.6674 | 93.3804 | 95.6644 | 98.9027 | 102.1146 | 62.1832 | 123.8524 | 578.7874 | 414.2105 | 102.6178 | 5.2059 | 4.3391 | 0.85016 | 89.3108 | 150.147 | 1.5668 | 0.84973 | 0.00144 | -1.5146 | 153.3434 | 6.3693 | 0.82657 | -0.00062 | 0.84973 | -2.7303
0.27471 | 1802.9803 | 90.6095 | 24.3897 | 38.7636 | 181.9439 | 37.336 | 91.5459 | 93.412 | 95.7886 | 98.8989 | 101.9184 | 62.1812 | 123.8269 | 576.5869 | 411.7012 | 102.6938 | 5.2479 | 4.304 | 0.84947 | 89.3261 | 150.3471 | 1.5646 | 0.84905 | 0.00145 | -1.4357 | 153.3249 | 6.2995 | 0.82657 | -0.00062 | 0.84905 | -2.6524
0.275 | 1804.4825 | 90.7879 | 24.3989 | 38.7658 | 181.9576 | 37.3308 | 91.1929 | 93.4367 | 95.4005 | 98.8996 | 104.1894 | 62.6491 | 123.1123 | 572.4815 | 412.2183 | 102.6206 | 5.1973 | 4.6296 | 0.85022 | 89.3629 | 150.1591 | 1.5649 | 0.84983 | 0.00144 | -1.5259 | 153.3577 | 6.3439 | 0.82657 | -0.00062 | 0.84983 | -2.7415
0.27527 | 1804.4934 | 90.5152 | 24.4079 | 38.7765 | 181.9629 | 37.3496 | 91.8282 | 93.4503 | 95.2874 | 98.9017 | 107.2578 | 62.1748 | 124.6995 | 576.8553 | 412.3902 | 102.7519 | 5.2363 | 4.6117 | 0.85013 | 89.3681 | 150.1754 | 1.5638 | 0.84973 | 0.00144 | -1.5152 | 153.2576 | 6.1907 | 0.82657 | -0.00062 | 0.84973 | -2.731
0.27555 | 1804.3345 | 90.6813 | 24.4107 | 38.7731 | 181.9872 | 37.3588 | 91.5075 | 93.484 | 95.5095 | 98.8942 | 107.2098 | 62.172 | 125.2421 | 578.1039 | 414.1574 | 102.7954 | 5.2165 | 4.6252 | 0.84976 | 89.4044 | 150.1853 | 1.5619 | 0.84939 | 0.00144 | -1.4751 | 153.3868 | 6.2468 | 0.82657 | -0.00062 | 0.84939 | -2.6913
0.27583 | 1803.0442 | 91.0487 | 24.4023 | 38.7737 | 182.0009 | 37.3667 | 91.2491 | 93.5058 | 95.6985 | 98.8955 | 106.215 | 62.1849 | 124.2844 | 577.0021 | 414.1602 | 102.7959 | 5.2275 | 4.3769 | 0.85013 | 89.4019 | 150.1643 | 1.5626 | 0.84975 | 0.00144 | -1.5176 | 153.4334 | 6.4789 | 0.82657 | -0.00062 | 0.84975 | -2.7333
0.2761 | 1802.9239 | 90.7605 | 24.4162 | 38.7953 | 182.0014 | 37.3838 | 91.8236 | 93.5632 | 95.642 | 98.8979 | 100.9284 | 62.1728 | 121.6904 | 575.0502 | 414.8847 | 102.593 | 5.2143 | 4.3154 | 0.84982 | 89.4277 | 150.262 | 1.5622 | 0.84946 | 0.00144 | -1.4839 | 153.4906 | 6.0109 | 0.82657 | -0.00062 | 0.84946 | -2.7
0.27638 | 1804.4926 | 91.0194 | 24.4508 | 38.8236 | 182.0326 | 37.4076 | 91.1209 | 93.5775 | 95.2789 | 98.905 | 102.3888 | 62.1704 | 123.3546 | 577.8262 | 414.7736 | 102.7669 | 5.1908 | 4.2248 | 0.84954 | 89.454 | 150.1997 | 1.5606 | 0.8492 | 0.00144 | -1.4535 | 153.4736 | 6.4028 | 0.82657 | -0.00062 | 0.8492 | -2.67
0.27666 | 1802.9243 | 90.8217 | 24.4406 | 38.8288 | 182.0577 | 37.4201 | 91.7566 | 93.6228 | 95.2368 | 98.9063 | 105.036 | 62.1304 | 120.7029 | 577.3179 | 412.9058 | 102.524 | 5.22 | 4.2995 | 0.85007 | 89.4678 | 150.4809 | 1.5616 | 0.84974 | 0.00145 | -1.5158 | 153.5627 | 6.2121 | 0.82657 | -0.00062 | 0.84974 | -2.7315
0.27694 | 1802.9088 | 90.929 | 24.4434 | 38.8541 | 182.0566 | 37.4103 | 91.7038 | 93.6448 | 95.629 | 98.9018 | 105.708 | 62.1809 | 122.2869 | 572.0299 | 412.0809 | 102.8327 | 5.2025 | 4.5271 | 0.84897 | 89.5098 | 150.2759 | 1.5604 | 0.84867 | 0.00144 | -1.3911 | 153.1501 | 6.2639 | 0.82657 | -0.00062 | 0.84867 | -2.6084
0.27721 | 1804.581 | 91.1698 | 24.4462 | 38.858 | 182.0694 | 37.4021 | 91.2481 | 93.6628 | 95.484 | 98.9048 | 105.2964 | 62.1752 | 124.6501 | 575.2599 | 413.845 | 102.8237 | 5.1876 | 4.6678 | 0.84969 | 89.5207 | 150.4479 | 1.5618 | 0.84939 | 0.00145 | -1.4752 | 153.7145 | 6.6434 | 0.82657 | -0.00062 | 0.84939 | -2.6915
0.2775 | 1802.9389 | 90.9522 | 24.4495 | 38.8546 | 182.1357 | 37.4373 | 91.8103 | 93.6582 | 95.4214 | 98.9006 | 105.1548 | 62.1699 | 123.8028 | 579.5645 | 414.3617 | 102.7444 | 5.228 | 4.6183 | 0.84932 | 89.551 | 150.0257 | 1.5612 | 0.84904 | 0.00144 | -1.4352 | 153.3577 | 6.2926 | 0.82657 | -0.00062 | 0.84904 | -2.6519
0.27777 | 1802.9611 | 90.957 | 24.4575 | 38.8641 | 182.1606 | 37.4479 | 91.5295 | 93.6754 | 95.3277 | 98.9007 | 101.3556 | 62.1822 | 119.7715 | 574.7853 | 414.2498 | 102.6995 | 5.2099 | 4.445 | 0.84969 | 89.5775 | 150.3891 | 1.5617 | 0.84943 | 0.00144 | -1.4798 | 153.2934 | 6.0527 | 0.82657 | -0.00062 | 0.84943 | -2.6959
0.27805 | 1804.5841 | 91.2475 | 24.4698 | 38.861 | 182.1636 | 37.4607 | 91.4028 | 93.7049 | 95.4874 | 98.8973 | 101.8014 | 61.7009 | 123.9093 | 574.1357 | 413.723 | 102.8407 | 5.2259 | 4.3398 | 0.84967 | 89.5977 | 150.2125 | 1.5618 | 0.84942 | 0.00144 | -1.4782 | 153.2652 | 6.4667 | 0.82657 | -0.00062 | 0.84942 | -2.6944
0.27833 | 1804.498 | 90.9222 | 24.4635 | 38.8751 | 182.1696 | 37.4627 | 91.8417 | 93.7506 | 95.6663 | 98.9062 | 104.9688 | 62.1847 | 120.6648 | 574.4848 | 415.4729 | 102.797 | 5.1823 | 4.4625 | 0.84915 | 89.6153 | 150.2624 | 1.5609 | 0.84891 | 0.00144 | -1.4199 | 153.594 | 6.4636 | 0.82657 | -0.00062 | 0.84891 | -2.6369
0.2786 | 1802.9535 | 91.1392 | 24.4755 | 38.8764 | 182.212 | 37.4823 | 91.0319 | 93.7625 | 95.7111 | 98.9063 | 103.908 | 62.1817 | 120.9099 | 576.6324 | 414.5957 | 102.8679 | 5.221 | 4.4851 | 0.84967 | 89.6188 | 150.0385 | 1.5627 | 0.84944 | 0.00144 | -1.4808 | 153.4664 | 6.5702 | 0.82657 | -0.00062 | 0.84944 | -2.697
0.27888 | 1804.4939 | 91.225 | 24.458 | 38.8745 | 182.2161 | 37.4819 | 91.6577 | 93.7821 | 95.3122 | 98.9086 | 99.7224 | 62.1253 | 123.4563 | 575.2893 | 412.8243 | 102.6921 | 5.1876 | 4.6431 | 0.84919 | 89.6338 | 150.3586 | 1.562 | 0.84896 | 0.00144 | -1.4259 | 153.3348 | 5.9165 | 0.82657 | -0.00062 | 0.84896 | -2.6427
0.27916 | 1802.9468 | 91.1042 | 24.4723 | 38.9044 | 182.2363 | 37.5117 | 91.7725 | 93.8346 | 95.7732 | 98.908 | 94.653 | 62.1768 | 123.3976 | 577.1988 | 411.6062 | 102.7441 | 5.1973 | 4.4327 | 0.84882 | 89.677 | 150.1852 | 1.5614 | 0.84862 | 0.00144 | -1.3856 | 153.368 | 6.3738 | 0.82657 | -0.00062 | 0.84862 | -2.6029
0.27944 | 1802.9211 | 91.3597 | 24.4892 | 38.9104 | 182.2562 | 37.5022 | 91.5653 | 93.8657 | 95.6283 | 98.9003 | 91.3734 | 62.185 | 126.5836 | 578.2811 | 414.5473 | 102.6108 | 5.2373 | 4.3406 | 0.84939 | 89.6894 | 150.3726 | 1.5623 | 0.8492 | 0.00144 | -1.4531 | 153.5016 | 6.6464 | 0.82657 | -0.00062 | 0.8492 | -2.6696
0.27971 | 1802.8958 | 91.2585 | 24.4819 | 38.905 | 182.2721 | 37.4875 | 91.9913 | 93.8777 | 95.4476 | 98.9036 | 85.599 | 62.1748 | 127.4807 | 576.9705 | 415.2016 | 102.6554 | 5.2408 | 4.2147 | 0.83186 | 89.7018 | 150.181 | 1.5613 | 0.83167 | 0.00144 | 0.62722 | 153.4639 | 6.4448 | 0.82657 | -0.00062 | 0.83167 | -0.61497
0.28 | 1804.5617 | 91.493 | 24.5003 | 38.9358 | 182.2896 | 37.4964 | 91.5824 | 93.9213 | 95.4281 | 98.8977 | 83.475 | 62.1801 | 122.3983 | 572.1033 | 413.3788 | 102.7506 | 5.2103 | 4.2934 | -0.00126 | 89.7246 | 150.1797 | 1.5624 | -0.00143 | 0.00144 | -29146.8223 | 153.5098 | 6.2867 | 0.82657 | -0.00062 | -0.00143 | -28788.256
0.28027 | 1802.9483 | 91.4276 | 24.4962 | 38.9425 | 182.3444 | 37.5003 | 91.966 | 93.9692 | 95.4543 | 98.8976 | 81.4494 | 62.1733 | 122.584 | 576.5995 | 411.8656 | 102.6458 | 5.244 | 4.3647 | -0.00442 | 89.7461 | 150.244 | 1.5615 | -0.00458 | 0.00144 | -13980.358 | 153.5392 | 6.5388 | 0.82657 | -0.00062 | -0.00458 | -13809.0128
0.28055 | 1804.5157 | 91.3537 | 24.4971 | 38.9422 | 182.3422 | 37.5288 | 91.4511 | 93.9866 | 95.5273 | 98.9036 | 75.9102 | 62.1818 | 123.3557 | 577.7052 | 411.5107 | 102.605 | 5.2329 | 4.6812 | -0.00162 | 89.7531 | 150.3645 | 1.5603 | -0.00177 | 0.00144 | -26096.807 | 153.4304 | 5.8785 | 0.82657 | -0.00062 | -0.00177 | -25775.8908
0.28083 | 1802.893 | 91.3764 | 24.5043 | 38.957 | 182.3718 | 37.5436 | 92.0634 | 94.0003 | 95.833 | 98.8975 | 73.7706 | 62.1821 | 120.7477 | 577.0015 | 411.508 | 102.9196 | 5.2214 | 4.6846 | -0.00148 | 89.7826 | 150.2742 | 1.5597 | -0.00161 | 0.00144 | -27463.3646 | 153.5411 | 6.1212 | 0.82657 | -0.00062 | -0.00161 | -27125.5793
0.2811 | 1804.566 | 91.7291 | 24.4905 | 38.9571 | 182.3843 | 37.5553 | 91.7625 | 94.0182 | 95.3739 | 98.8949 | 74.5998 | 62.134 | 121.8568 | 575.0905 | 414.1785 | 102.4748 | 5.2153 | 4.5814 | -0.00195 | 89.8105 | 150.4909 | 1.5575 | -0.00207 | 0.00144 | -23903.0598 | 153.6301 | 6.4968 | 0.82657 | -0.00062 | -0.00207 | -23609.2238
0.28138 | 1804.5048 | 91.39 | 24.4843 | 38.9571 | 182.4142 | 37.5695 | 91.8815 | 94.011 | 95.4575 | 98.8978 | 73.3032 | 62.1801 | 122.4088 | 577.0878 | 412.7275 | 102.9671 | 5.22 | 4.4245 | -0.00185 | 89.8161 | 150.4785 | 1.5578 | -0.00196 | 0.00144 | -24641.2694 | 153.2056 | 6.1412 | 0.82657 | -0.00062 | -0.00196 | -24338.3207
0.28167 | 1802.9459 | 91.4609 | 24.4952 | 38.9656 | 182.4147 | 37.5736 | 91.4419 | 94.0423 | 95.6017 | 98.9075 | 71.0382 | 62.1809 | 124.0005 | 573.1799 | 410.1033 | 102.8297 | 5.2256 | 4.3258 | -0.00161 | 89.832 | 150.3768 | 1.5573 | -0.00172 | 0.00144 | -26531.2695 | 153.1166 | 6.1288 | 0.82657 | -0.00062 | -0.00172 | -26204.9902
0.28194 | 1804.5813 | 91.5911 | 24.4934 | 38.9742 | 182.4086 | 37.5707 | 91.9291 | 94.0778 | 95.4241 | 98.8997 | 69.798 | 62.1746 | 125.6115 | 574.5109 | 413.0807 | 102.5918 | 5.2228 | 4.4974 | -0.00161 | 89.8533 | 150.1334 | 1.5553 | -0.00171 | 0.00144 | -26651.6505 | 153.4935 | 6.3364 | 0.82657 | -0.00062 | -0.00171 | -26323.886
0.28221 | 1802.897 | 91.4652 | 24.5224 | 38.9842 | 182.4351 | 37.5934 | 91.9857 | 94.0802 | 95.4045 | 98.9025 | 68.6394 | 61.7593 | 123.0828 | 575.4198 | 412.4457 | 102.7882 | 5.2149 | 4.5732 | -0.00153 | 89.8555 | 150.0576 | 1.5555 | -0.00162 | 0.00144 | -27369.9674 | 153.322 | 6.1848 | 0.82657 | -0.00062 | -0.00162 | -27033.3361
0.2825 | 1804.5116 | 91.5583 | 24.5042 | 38.9995 | 182.4398 | 37.6035 | 91.2859 | 94.0966 | 95.4738 | 98.8967 | 65.3184 | 62.1842 | 124.9849 | 579.8631 | 412.5551 | 102.7328 | 5.2235 | 4.572 | -0.002 | 89.8732 | 150.3234 | 1.5534 | -0.00208 | 0.00144 | -23790.2013 | 152.9697 | 5.7169 | 0.82657 | -0.00062 | -0.00208 | -23497.7592
0.28277 | 1804.4725 | 91.4378 | 24.4992 | 39.0273 | 182.4904 | 37.6202 | 91.9518 | 94.1394 | 95.4327 | 98.9021 | 65.3778 | 61.7554 | 124.0943 | 574.733 | 411.5707 | 102.5657 | 5.2233 | 4.5627 | -0.00192 | 89.9035 | 150.2272 | 1.5537 | -0.00198 | 0.00144 | -24516.2418 | 153.275 | 6.3279 | 0.82657 | -0.00062 | -0.00198 | -24214.8374
0.28305 | 1802.9417 | 91.8305 | 24.518 | 39.0349 | 182.4691 | 37.6176 | 91.7528 | 94.1555 | 95.5937 | 98.9008 | 67.5522 | 62.186 | 121.7845 | 572.8421 | 411.0475 | 102.9066 | 5.2134 | 4.2953 | -0.00123 | 89.9078 | 150.1113 | 1.5548 | -0.00129 | 0.00144 | -30733.2814 | 153.1881 | 5.726 | 0.82657 | -0.00062 | -0.00129 | -30355.1319
0.28333 | 1804.5547 | 91.7827 | 24.5296 | 39.0348 | 182.5148 | 37.6258 | 91.96 | 94.1822 | 95.3272 | 98.8934 | 69.1158 | 62.178 | 122.5635 | 573.7293 | 414.5377 | 102.7568 | 5.2089 | 4.1829 | -0.00313 | 89.9355 | 150.1153 | 1.5521 | -0.00318 | 0.00144 | -18200.4467 | 153.3552 | 6.6977 | 0.82657 | -0.00062 | -0.00318 | -17977.0075
0.2836 | 1802.896 | 91.533 | 24.525 | 39.0307 | 182.5119 | 37.6229 | 91.5162 | 94.2048 | 95.2911 | 98.9012 | 69.1812 | 61.7211 | 121.8951 | 576.8244 | 413.5441 | 102.5532 | 5.2255 | 4.2645 | 0.01548 | 89.9515 | 150.3187 | 1.5526 | 0.01545 | 0.00144 | 5864.0772 | 153.3262 | 6.1915 | 0.82657 | -0.00062 | 0.01545 | 5790.4541
0.28389 | 1804.5244 | 91.8171 | 24.5326 | 39.0346 | 182.5415 | 37.6461 | 92.0748 | 94.2485 | 95.5796 | 98.8941 | 71.8794 | 61.665 | 120.2485 | 575.0851 | 414.1978 | 102.6864 | 5.2497 | 4.4068 | 0.84766 | 89.9661 | 150.0108 | 1.5529 | 0.84764 | 0.00144 | -1.2718 | 153.2011 | 5.8325 | 0.82657 | -0.00062 | 0.84764 | -2.4906
0.28416 | 1802.9448 | 91.8532 | 24.5455 | 39.0448 | 182.5722 | 37.6709 | 91.3191 | 94.2642 | 95.6695 | 98.9071 | 71.6076 | 62.1758 | 128.071 | 577.1174 | 410.1254 | 102.6748 | 5.2409 | 4.6179 | 0.84889 | 89.9802 | 150.2316 | 1.5512 | 0.84888 | 0.00144 | -1.4155 | 153.3393 | 6.5376 | 0.82657 | -0.00062 | 0.84888 | -2.6325
0.28444 | 1806.1544 | 91.6674 | 24.5442 | 39.0617 | 182.5809 | 37.6774 | 92.0198 | 94.2897 | 95.4555 | 98.8854 | 74.685 | 62.1779 | 125.4655 | 576.9673 | 412.2387 | 102.6978 | 5.2535 | 4.6839 | 0.84919 | 90.0079 | 150.2806 | 1.5516 | 0.84919 | 0.00144 | -1.4525 | 153.4615 | 6.6966 | 0.82657 | -0.00062 | 0.84919 | -2.669
0.28471 | 1802.9303 | 91.7734 | 24.5362 | 39.0622 | 182.5896 | 37.6704 | 91.7602 | 94.3005 | 95.4415 | 98.8948 | 78.1956 | 62.1314 | 121.4686 | 576.998 | 410.6114 | 102.5133 | 5.2492 | 4.477 | 0.85005 | 90.0308 | 150.0713 | 1.5504 | 0.85007 | 0.00144 | -1.554 | 152.9054 | 5.8711 | 0.82657 | -0.00062 | 0.85007 | -2.7693
0.28499 | 1804.5338 | 91.8423 | 24.5551 | 39.0538 | 182.5837 | 37.6879 | 91.8271 | 94.3398 | 95.3841 | 98.8942 | 86.1258 | 61.7073 | 122.7851 | 572.0223 | 411.7924 | 102.6043 | 5.2417 | 4.3844 | 0.8488 | 90.0373 | 150.1103 | 1.5509 | 0.84883 | 0.00144 | -1.4099 | 153.0802 | 6.0594 | 0.82657 | -0.00062 | 0.84883 | -2.6269
0.28527 | 1802.9416 | 91.7101 | 24.5539 | 39.0879 | 182.5867 | 37.7034 | 91.997 | 94.3412 | 95.4665 | 98.8975 | 91.1934 | 62.1339 | 123.5797 | 575.7879 | 411.7653 | 102.9471 | 5.2543 | 4.3543 | 0.84881 | 90.0596 | 149.9715 | 1.5503 | 0.84884 | 0.00144 | -1.4118 | 153.1447 | 6.3833 | 0.82657 | -0.00062 | 0.84884 | -2.6288
0.28555 | 1804.5232 | 91.9206 | 24.5617 | 39.102 | 182.5978 | 37.7036 | 91.1934 | 94.3993 | 95.7996 | 98.8991 | 91.428 | 61.7526 | 119.3262 | 578.1048 | 410.5082 | 102.6202 | 5.2386 | 4.4184 | 0.84844 | 90.0802 | 150.0485 | 1.5515 | 0.84849 | 0.00144 | -1.3707 | 153.1037 | 6.2552 | 0.82657 | -0.00062 | 0.84849 | -2.5883
0.28583 | 1804.303 | 91.7657 | 24.5612 | 39.1133 | 182.619 | 37.7231 | 92.1486 | 94.3795 | 95.4247 | 98.8973 | 91.6266 | 61.7096 | 124.4679 | 574.7965 | 412.1103 | 102.5891 | 5.26 | 4.5447 | 0.84933 | 90.0836 | 149.9535 | 1.5527 | 0.84938 | 0.00144 | -1.4746 | 153.0519 | 6.2864 | 0.82657 | -0.00062 | 0.84938 | -2.6909
0.2861 | 1802.8887 | 91.7122 | 24.5727 | 39.1082 | 182.6469 | 37.7224 | 91.6373 | 94.4179 | 95.3734 | 98.898 | 92.238 | 61.7137 | 122.4978 | 574.482 | 411.6219 | 102.4862 | 5.2485 | 4.5596 | 0.84874 | 90.1021 | 149.9748 | 1.5531 | 0.8488 | 0.00144 | -1.4073 | 153.0658 | 5.7716 | 0.82657 | -0.00062 | 0.8488 | -2.6244
0.28638 | 1802.9252 | 91.9605 | 24.5878 | 39.1054 | 182.6675 | 37.7501 | 91.915 | 94.4343 | 95.5473 | 98.8984 | 142.971 | 62.1779 | 124.6949 | 575.9415 | 413.0343 | 102.8346 | 5.2439 | 4.4937 | 0.84914 | 90.1072 | 149.9141 | 1.5535 | 0.84921 | 0.00144 | -1.4545 | 153.0971 | 6.0079 | 0.82657 | -0.00062 | 0.84921 | -2.6709
0.28666 | 1802.9133 | 91.8093 | 24.5745 | 39.1307 | 182.6599 | 37.7472 | 92.118 | 94.4144 | 95.6002 | 98.899 | 199.1574 | 61.7084 | 127.7116 | 573.5824 | 413.2394 | 102.9011 | 5.2596 | 4.1446 | 0.84836 | 90.127 | 150.1783 | 1.553 | 0.84844 | 0.00144 | -1.3647 | 153.337 | 6.5956 | 0.82657 | -0.00062 | 0.84844 | -2.5823
0.28694 | 1804.5129 | 91.8774 | 24.5699 | 39.1143 | 182.6802 | 37.7641 | 91.0802 | 94.4526 | 95.3594 | 98.8968 | 213.4674 | 61.6673 | 127.5002 | 574.4486 | 414.1112 | 102.5015 | 5.2402 | 4.1315 | 0.84871 | 90.1454 | 150.0921 | 1.5539 | 0.8488 | 0.00144 | -1.4064 | 153.2951 | 6.2224 | 0.82657 | -0.00062 | 0.8488 | -2.6235
0.28721 | 1804.4959 | 91.973 | 24.5685 | 39.1237 | 182.6898 | 37.7639 | 91.9575 | 94.4699 | 95.3824 | 98.8996 | 196.2966 | 61.7051 | 124.2296 | 578.8661 | 413.6062 | 102.6341 | 5.2408 | 4.1936 | 0.84924 | 90.1506 | 150.0421 | 1.5549 | 0.84933 | 0.00144 | -1.4688 | 153.1699 | 5.9771 | 0.82657 | -0.00062 | 0.84933 | -2.6851
0.2875 | 1803.1001 | 91.7834 | 24.5787 | 39.1256 | 182.6924 | 37.7819 | 92.0712 | 94.4651 | 95.4683 | 98.8908 | 187.7322 | 62.1788 | 122.285 | 580.0432 | 411.3956 | 102.6568 | 5.2449 | 4.4773 | 0.84842 | 90.1597 | 150.1839 | 1.5543 | 0.84852 | 0.00144 | -1.3744 | 153.1292 | 6.3712 | 0.82657 | -0.00062 | 0.84852 | -2.5919
0.28777 | 1804.4986 | 91.9206 | 24.5851 | 39.1339 | 182.7263 | 37.7804 | 91.5063 | 94.4645 | 95.4821 | 98.8932 | 188.9562 | 62.1344 | 122.0884 | 574.6824 | 412.5058 | 102.6408 | 5.2173 | 4.5552 | 0.84781 | 90.1775 | 150.1766 | 1.5521 | 0.84792 | 0.00144 | -1.3039 | 153.1438 | 5.9707 | 0.82657 | -0.00062 | 0.84792 | -2.5223
0.28805 | 1802.9421 | 91.9966 | 24.59 | 39.1558 | 182.7108 | 37.807 | 92.2283 | 94.4812 | 95.5276 | 98.8891 | 188.2302 | 61.7101 | 118.9068 | 572.5294 | 412.8304 | 102.8744 | 5.2572 | 4.6395 | 0.84848 | 90.1803 | 149.9479 | 1.5525 | 0.8486 | 0.00144 | -1.3829 | 153.0514 | 6.2441 | 0.82657 | -0.00062 | 0.8486 | -2.6002
0.28833 | 1804.5089 | 92.0565 | 24.5992 | 39.1633 | 182.7241 | 37.801 | 91.2443 | 94.4906 | 95.3192 | 98.8888 | 184.404 | 61.6659 | 121.3872 | 577.392 | 412.0655 | 102.4438 | 5.2169 | 4.5312 | 0.84836 | 90.193 | 150.1539 | 1.5523 | 0.84848 | 0.00144 | -1.3698 | 153.0531 | 6.3545 | 0.82657 | -0.00062 | 0.84848 | -2.5873
0.2886 | 1804.4786 | 92.0453 | 24.5981 | 39.1701 | 182.7509 | 37.7985 | 92.0244 | 94.5028 | 95.5438 | 98.8886 | 182.4564 | 61.7017 | 122.4043 | 575.6462 | 412.0129 | 102.8262 | 5.2136 | 4.3301 | 0.84878 | 90.2054 | 149.9283 | 1.5528 | 0.8489 | 0.00144 | -1.4188 | 153.244 | 6.118 | 0.82657 | -0.00062 | 0.8489 | -2.6357
0.28888 | 1802.936 | 91.952 | 24.6099 | 39.1827 | 182.763 | 37.8179 | 92.0002 | 94.532 | 95.7282 | 98.8928 | 168.5538 | 61.708 | 124.0597 | 575.5783 | 410.3633 | 102.8823 | 5.2276 | 4.2865 | 0.8487 | 90.2241 | 149.8821 | 1.5528 | 0.84884 | 0.00144 | -1.4117 | 153.0375 | 6.0774 | 0.82657 | -0.00062 | 0.84884 | -2.6287
0.28916 | 1804.4625 | 92.1452 | 24.6232 | 39.1859 | 182.7788 | 37.8268 | 91.925 | 94.5672 | 95.6608 | 98.8964 | 166.725 | 61.227 | 128.5041 | 576.4687 | 413.9952 | 102.3707 | 5.2116 | 4.3961 | 0.84825 | 90.2333 | 150.1813 | 1.5502 | 0.84839 | 0.00144 | -1.3595 | 153.1615 | 6.3496 | 0.82657 | -0.00062 | 0.84839 | -2.5771
0.28944 | 1802.8983 | 92.0277 | 24.6316 | 39.2042 | 182.8029 | 37.8317 | 92.1691 | 94.566 | 95.3919 | 98.8975 | 167.4444 | 61.7066 | 123.303 | 577.5003 | 411.5525 | 102.5448 | 5.2131 | 4.5208 | 0.84867 | 90.26 | 149.9985 | 1.5506 | 0.84883 | 0.00144 | -1.4107 | 153.1168 | 6.0277 | 0.82657 | -0.00062 | 0.84883 | -2.6277
0.28971 | 1806.1134 | 92.2668 | 24.6368 | 39.192 | 182.8366 | 37.8377 | 91.24 | 94.5773 | 95.5599 | 98.895 | 162.342 | 61.71 | 125.1272 | 571.9161 | 412.2359 | 102.6402 | 5.243 | 4.5096 | 0.84855 | 90.2796 | 149.989 | 1.5505 | 0.84872 | 0.00144 | -1.3976 | 153.2542 | 6.2484 | 0.82657 | -0.00062 | 0.84872 | -2.6148
0.29 | 1802.9037 | 92.2359 | 24.6397 | 39.226 | 182.8665 | 37.8243 | 92.2377 | 94.5925 | 95.3538 | 98.897 | 157.308 | 61.7085 | 124.1156 | 571.6875 | 409.9019 | 102.6781 | 5.2186 | 4.3946 | 0.84777 | 90.2752 | 150.1035 | 1.5491 | 0.84794 | 0.00144 | -1.3068 | 153.0772 | 6.2198 | 0.82657 | -0.00062 | 0.84794 | -2.5251
0.29027 | 1804.533 | 92.0273 | 24.6354 | 39.2275 | 182.8965 | 37.8582 | 91.7045 | 94.605 | 95.6576 | 98.8894 | 156.7116 | 61.2852 | 123.6603 | 576.4863 | 412.0478 | 102.6926 | 5.2014 | 4.2684 | 0.84846 | 90.2797 | 150.1268 | 1.5504 | 0.84863 | 0.00144 | -1.3869 | 153.1235 | 5.9503 | 0.82657 | -0.00062 | 0.84863 | -2.6042
0.29055 | 1802.9123 | 92.1707 | 24.6416 | 39.2129 | 182.9296 | 37.878 | 91.9627 | 94.6389 | 95.3937 | 98.8902 | 151.9638 | 62.1312 | 122.455 | 578.8289 | 412.21 | 102.5598 | 5.1877 | 4.1542 | 0.84819 | 90.3023 | 149.971 | 1.5489 | 0.84838 | 0.00144 | -1.358 | 153.247 | 6.4333 | 0.82657 | -0.00062 | 0.84838 | -2.5757
0.29083 | 1804.5374 | 92.1268 | 24.6405 | 39.2168 | 182.9638 | 37.8799 | 92.3331 | 94.6465 | 95.3445 | 98.9005 | 149.0646 | 61.7047 | 123.267 | 574.5052 | 410.9076 | 102.4742 | 5.2097 | 4.152 | 0.84788 | 90.3036 | 150.146 | 1.5472 | 0.84807 | 0.00144 | -1.3213 | 153.1163 | 6.1589 | 0.82657 | -0.00062 | 0.84807 | -2.5394
0.2911 | 1802.9043 | 92.327 | 24.6407 | 39.2223 | 182.982 | 37.8746 | 91.0504 | 94.6883 | 95.6592 | 98.8992 | 146.1174 | 61.717 | 120.5755 | 574.8397 | 413.5627 | 102.6987 | 5.1992 | 4.3758 | 0.84859 | 90.3142 | 150.0305 | 1.5484 | 0.84878 | 0.00144 | -1.4047 | 153.2074 | 6.0236 | 0.82657 | -0.00062 | 0.84878 | -2.6218
0.29138 | 1802.951 | 92.2947 | 24.6466 | 39.2444 | 183.0044 | 37.877 | 91.9924 | 94.7253 | 95.6174 | 98.89 | 147.75 | 61.2302 | 125.1894 | 575.9593 | 412.0228 | 102.9167 | 5.1944 | 4.5929 | 0.8481 | 90.3237 | 150.0383 | 1.5476 | 0.8483 | 0.00144 | -1.349 | 153.0243 | 6.2111 | 0.82657 | -0.00062 | 0.8483 | -2.5667
0.29166 | 1804.4532 | 92.0383 | 24.6605 | 39.2566 | 183.0006 | 37.9014 | 92.1042 | 94.7377 | 95.3514 | 98.8969 | 144.7128 | 61.2238 | 123.5297 | 572.7668 | 410.9934 | 102.3605 | 5.2232 | 4.5056 | 0.84807 | 90.3496 | 150.1046 | 1.5476 | 0.84829 | 0.00144 | -1.3469 | 153.0697 | 6.0709 | 0.82657 | -0.00062 | 0.84829 | -2.5647
0.29194 | 1802.8859 | 92.2397 | 24.6636 | 39.27 | 183.0249 | 37.925 | 92.4132 | 94.7706 | 95.3286 | 98.8898 | 142.968 | 61.7136 | 120.0776 | 575.2834 | 410.6811 | 102.4311 | 5.1895 | 4.3953 | 0.84829 | 90.3428 | 149.921 | 1.549 | 0.8485 | 0.00144 | -1.3719 | 152.9968 | 5.7551 | 0.82657 | -0.00062 | 0.8485 | -2.5894
0.29221 | 1804.4721 | 92.2832 | 24.6726 | 39.2846 | 183.0622 | 37.9211 | 91.9883 | 94.7852 | 95.559 | 98.8969 | 133.2408 | 61.2199 | 124.3047 | 578.741 | 413.8813 | 102.4245 | 5.1922 | 4.2719 | 0.84831 | 90.3606 | 150.0359 | 1.5479 | 0.84854 | 0.00144 | -1.376 | 153.3584 | 6.2274 | 0.82657 | -0.00062 | 0.84854 | -2.5935
0.2925 | 1804.3871 | 92.3195 | 24.6769 | 39.2905 | 183.0656 | 37.9477 | 91.5698 | 94.773 | 95.5072 | 98.8914 | 136.5984 | 61.2217 | 124.7127 | 575.709 | 409.2464 | 102.6005 | 5.2131 | 4.2607 | 0.84814 | 90.3723 | 150.1218 | 1.5486 | 0.84837 | 0.00144 | -1.3563 | 152.9917 | 6.0124 | 0.82657 | -0.00062 | 0.84837 | -2.574
0.29277 | 1804.531 | 92.3028 | 24.6712 | 39.3017 | 183.0871 | 37.9307 | 92.1434 | 94.8115 | 95.7692 | 98.8999 | 138.8058 | 61.7096 | 119.3547 | 575.2459 | 408.9216 | 102.6634 | 5.1978 | 4.3979 | 0.84765 | 90.3833 | 150.2396 | 1.5478 | 0.84789 | 0.00144 | -1.3005 | 153.2239 | 6.0873 | 0.82657 | -0.00062 | 0.84789 | -2.5188
0.29305 | 1802.9766 | 92.3067 | 24.6823 | 39.2847 | 183.0844 | 37.9422 | 92.0166 | 94.8374 | 95.3439 | 98.8987 | 134.31 | 61.7079 | 124.583 | 572.2208 | 410.4848 | 102.7318 | 5.1924 | 4.5215 | 0.84731 | 90.39 | 149.9894 | 1.548 | 0.84755 | 0.00144 | -1.261 | 153.171 | 6.0821 | 0.82657 | -0.00062 | 0.84755 | -2.4799
0.29333 | 1804.5672 | 92.3953 | 24.6736 | 39.2847 | 183.0734 | 37.936 | 92.2768 | 94.8439 | 95.6013 | 98.8836 | 133.32 | 61.6623 | 124.6596 | 577.5148 | 409.2481 | 102.5287 | 5.1906 | 4.4366 | 0.84809 | 90.4054 | 150.1793 | 1.5485 | 0.84834 | 0.00144 | -1.3533 | 153.0874 | 5.8216 | 0.82657 | -0.00062 | 0.84834 | -2.571
0.2936 | 1802.899 | 92.3372 | 24.6749 | 39.3086 | 183.0881 | 37.9599 | 91.6638 | 94.8715 | 95.7309 | 98.8918 | 131.7546 | 61.2235 | 123.4851 | 575.9848 | 411.9962 | 102.5403 | 5.2122 | 4.3849 | 0.84736 | 90.4167 | 150.1309 | 1.5471 | 0.84762 | 0.00144 | -1.2687 | 153.0959 | 5.9134 | 0.82657 | -0.00062 | 0.84762 | -2.4875
0.29388 | 1802.8838 | 92.367 | 24.6825 | 39.3017 | 183.0485 | 37.9512 | 91.7694 | 94.8551 | 95.5723 | 98.8945 | 127.77 | 61.7066 | 127.9898 | 575.3059 | 410.9399 | 102.5303 | 5.1971 | 4.1519 | 0.8481 | 90.417 | 150.1758 | 1.5486 | 0.84836 | 0.00144 | -1.3556 | 153.3609 | 6.6056 | 0.82657 | -0.00062 | 0.84836 | -2.5733
0.29416 | 1804.4807 | 92.4677 | 24.7023 | 39.3156 | 183.0759 | 37.9648 | 92.4206 | 94.8807 | 95.1507 | 98.8941 | 129.2286 | 61.7038 | 124.1369 | 576.2864 | 411.3907 | 102.6606 | 5.1974 | 4.134 | 0.84781 | 90.42 | 150.1376 | 1.5482 | 0.84808 | 0.00144 | -1.3225 | 153.1256 | 5.8705 | 0.82657 | -0.00062 | 0.84808 | -2.5406
0.29444 | 1801.3433 | 92.3803 | 24.6909 | 39.3196 | 183.0639 | 37.9591 | 91.5054 | 94.9085 | 95.3925 | 98.899 | 128.0898 | 61.2293 | 123.4332 | 577.9387 | 411.755 | 102.9837 | 5.2138 | 4.1722 | 0.84768 | 90.4361 | 150.0607 | 1.5477 | 0.84795 | 0.00144 | -1.3081 | 153.2206 | 5.7773 | 0.82657 | -0.00062 | 0.84795 | -2.5264
0.29471 | 1804.4948 | 92.4285 | 24.7038 | 39.3238 | 183.0732 | 37.9697 | 92.3538 | 94.9048 | 95.4447 | 98.8941 | 128.1252 | 61.2767 | 123.3167 | 572.5532 | 413.6128 | 102.7105 | 5.2125 | 4.4135 | 0.84812 | 90.4323 | 150.1931 | 1.5486 | 0.84839 | 0.00144 | -1.3585 | 153.3269 | 6.6151 | 0.82657 | -0.00062 | 0.84839 | -2.5762
0.295 | 1802.9366 | 92.2738 | 24.7254 | 39.3415 | 183.0771 | 38.0004 | 92.0549 | 94.9101 | 95.8575 | 98.8985 | 125.5122 | 61.2335 | 120.5693 | 575.2797 | 411.6002 | 102.7147 | 5.2086 | 4.5848 | 0.8477 | 90.4557 | 150.3257 | 1.5479 | 0.84798 | 0.00144 | -1.3115 | 153.3583 | 5.7918 | 0.82657 | -0.00062 | 0.84798 | -2.5298
0.29527 | 1804.5382 | 92.4939 | 24.7122 | 39.3437 | 183.1122 | 37.9953 | 91.7952 | 94.9309 | 95.3832 | 98.9046 | 119.8872 | 61.6621 | 120.4701 | 576.3046 | 411.1074 | 102.6374 | 5.2009 | 4.4339 | 0.8475 | 90.4639 | 150.0282 | 1.5474 | 0.84779 | 0.00144 | -1.289 | 153.328 | 6.2669 | 0.82657 | -0.00062 | 0.84779 | -2.5075
0.29555 | 1802.9534 | 92.2416 | 24.727 | 39.3685 | 183.1045 | 37.994 | 92.2089 | 94.9525 | 95.2973 | 98.8963 | 118.1538 | 61.6648 | 120.0372 | 579.3525 | 411.3212 | 102.5856 | 5.2116 | 4.3682 | 0.84772 | 90.4747 | 150.4571 | 1.549 | 0.84801 | 0.00144 | -1.3149 | 153.1562 | 6.3669 | 0.82657 | -0.00062 | 0.84801 | -2.5331
0.29583 | 1805.8985 | 92.5366 | 24.7264 | 39.3544 | 183.1376 | 38.0005 | 92.2416 | 94.9756 | 95.5935 | 98.8915 | 115.5738 | 61.7141 | 122.0134 | 574.1485 | 409.6708 | 102.4932 | 5.2134 | 4.3429 | 0.84728 | 90.4783 | 150.1901 | 1.5491 | 0.84758 | 0.00144 | -1.2644 | 153.1662 | 5.795 | 0.82657 | -0.00062 | 0.84758 | -2.4833
0.2961 | 1802.9276 | 92.2047 | 24.7351 | 39.3625 | 183.185 | 38.0119 | 92.1508 | 95.0095 | 95.834 | 98.9031 | 117.045 | 61.2268 | 124.0309 | 574.2922 | 408.1511 | 102.4477 | 5.2098 | 4.2585 | 0.84805 | 90.4918 | 149.9787 | 1.5504 | 0.84835 | 0.00144 | -1.3546 | 152.9731 | 6.1186 | 0.82657 | -0.00062 | 0.84835 | -2.5723
0.29638 | 1804.4875 | 92.5553 | 24.7353 | 39.3802 | 183.1591 | 38.0161 | 91.8774 | 95.0058 | 95.5046 | 98.8982 | 117.873 | 61.7091 | 126.3835 | 574.5895 | 410.3279 | 102.5899 | 5.1967 | 4.4275 | 0.84802 | 90.5044 | 150.2617 | 1.5505 | 0.84834 | 0.00144 | -1.3529 | 153.3078 | 6.2345 | 0.82657 | -0.00062 | 0.84834 | -2.5707
0.29666 | 1802.914 | 92.429 | 24.7191 | 39.3605 | 183.214 | 38.0085 | 92.24 | 95.0078 | 95.3754 | 98.8932 | 119.2758 | 61.2287 | 125.1166 | 573.4476 | 409.6096 | 102.9237 | 5.2036 | 4.5009 | 0.84744 | 90.5203 | 149.9193 | 1.5494 | 0.84777 | 0.00144 | -1.2864 | 152.9606 | 5.7334 | 0.82657 | -0.00062 | 0.84777 | -2.505
0.29694 | 1804.5255 | 92.4876 | 24.7363 | 39.3887 | 183.2135 | 38.0189 | 91.8943 | 95.0378 | 95.4771 | 98.9077 | 113.4156 | 61.2695 | 124.7719 | 574.4865 | 410.9257 | 102.7374 | 5.206 | 4.4639 | 0.84816 | 90.539 | 150.1886 | 1.5506 | 0.8485 | 0.00144 | -1.3714 | 153.1593 | 6.1348 | 0.82657 | -0.00062 | 0.8485 | -2.5889
0.29721 | 1802.9312 | 92.5974 | 24.7345 | 39.392 | 183.2217 | 38.017 | 92.016 | 95.0437 | 95.6559 | 98.8935 | 113.2164 | 61.7062 | 122.5899 | 578.9597 | 413.3417 | 102.789 | 5.2049 | 4.2707 | 0.84787 | 90.5311 | 150.0939 | 1.5502 | 0.84821 | 0.00144 | -1.3374 | 153.2 | 5.6976 | 0.82657 | -0.00062 | 0.84821 | -2.5554
0.2975 | 1804.4513 | 92.5377 | 24.7488 | 39.3917 | 183.2294 | 38.0331 | 92.4726 | 95.0512 | 95.6679 | 98.9014 | 116.2506 | 61.707 | 122.8622 | 576.0177 | 410.5173 | 102.6611 | 5.2044 | 4.1766 | 0.84733 | 90.5522 | 150.0971 | 1.5482 | 0.84767 | 0.00144 | -1.275 | 153.3494 | 5.9326 | 0.82657 | -0.00062 | 0.84767 | -2.4937
0.29777 | 1804.3923 | 92.6287 | 24.7676 | 39.4255 | 183.2512 | 38.0314 | 91.8554 | 95.0521 | 95.3633 | 98.8971 | 116.3202 | 61.7122 | 123.0256 | 571.7594 | 411.5596 | 102.5424 | 5.2097 | 4.2002 | 0.84775 | 90.547 | 150.3518 | 1.548 | 0.84809 | 0.00144 | -1.324 | 153.0881 | 5.8352 | 0.82657 | -0.00062 | 0.84809 | -2.5421
0.29805 | 1804.5421 | 92.5856 | 24.7574 | 39.4155 | 183.278 | 38.0514 | 91.7584 | 95.0852 | 95.6264 | 98.9021 | 115.4118 | 61.2178 | 120.6945 | 571.8223 | 409.3905 | 102.7063 | 5.1925 | 4.3695 | 0.84771 | 90.5623 | 150.3789 | 1.5479 | 0.84807 | 0.00144 | -1.3211 | 153.1611 | 5.7141 | 0.82657 | -0.00062 | 0.84807 | -2.5393
0.29833 | 1804.3605 | 92.3849 | 24.775 | 39.4111 | 183.2707 | 38.0594 | 92.5189 | 95.086 | 95.616 | 98.9027 | 114.9954 | 62.1758 | 122.2113 | 578.0979 | 411.1486 | 102.5614 | 5.1956 | 4.4796 | 0.84815 | 90.5782 | 150.1731 | 1.5496 | 0.84851 | 0.00144 | -1.3724 | 152.8488 | 5.8688 | 0.82657 | -0.00062 | 0.84851 | -2.5899
0.2986 | 1802.9566 | 92.4951 | 24.7724 | 39.43 | 183.3161 | 38.0566 | 91.7271 | 95.1094 | 95.7792 | 98.9019 | 110.5356 | 61.7097 | 126.8939 | 576.1791 | 411.0651 | 102.4777 | 5.2127 | 4.6335 | 0.8477 | 90.5791 | 150.2963 | 1.5491 | 0.84806 | 0.00144 | -1.3207 | 153.2081 | 6.4046 | 0.82657 | -0.00062 | 0.84806 | -2.5388
0.29888 | 1804.5264 | 92.647 | 24.8092 | 39.4351 | 183.3242 | 38.0574 | 92.1419 | 95.1111 | 95.4664 | 98.8961 | 109.9764 | 61.7092 | 123.676 | 575.5739 | 412.5381 | 102.6732 | 5.2072 | 4.5421 | 0.84762 | 90.5881 | 149.9163 | 1.5487 | 0.84799 | 0.00144 | -1.3121 | 153.2368 | 6.0354 | 0.82657 | -0.00062 | 0.84799 | -2.5304
0.29916 | 1802.9029 | 92.503 | 24.7843 | 39.4353 | 183.3414 | 38.0715 | 92.4792 | 95.1488 | 95.3951 | 98.8947 | 110.9466 | 61.7105 | 119.9427 | 577.1767 | 411.1137 | 102.5816 | 5.2012 | 4.3749 | 0.84751 | 90.6197 | 150.01 | 1.5482 | 0.84789 | 0.00144 | -1.3009 | 152.8549 | 5.6606 | 0.82657 | -0.00062 | 0.84789 | -2.5192
0.29944 | 1804.4824 | 92.5473 | 24.7841 | 39.4513 | 183.3717 | 38.08 | 91.7616 | 95.1567 | 95.4608 | 98.8944 | 114.1422 | 61.2233 | 123.5722 | 577.3542 | 412.3249 | 102.4893 | 5.2119 | 4.3091 | 0.84729 | 90.6119 | 150.2152 | 1.5481 | 0.84767 | 0.00144 | -1.2756 | 153.0864 | 5.9952 | 0.82657 | -0.00062 | 0.84767 | -2.4943
0.29971 | 1804.5164 | 92.4631 | 24.7875 | 39.4395 | 183.3953 | 38.0909 | 92.5127 | 95.1738 | 95.7357 | 98.8938 | 112.6416 | 61.7077 | 119.905 | 571.0973 | 410.4985 | 102.472 | 5.1874 | 4.3551 | 0.84681 | 90.6247 | 150.0259 | 1.5481 | 0.8472 | 0.00144 | -1.2202 | 153.009 | 6.0375 | 0.82657 | -0.00062 | 0.8472 | -2.4396
0.3 | 1802.9078 | 92.4538 | 24.786 | 39.4418 | 183.3804 | 38.102 | 91.8153 | 95.1754 | 95.662 | 98.8983 | 109.1304 | 61.2276 | 120.8086 | 575.3129 | 409.7045 | 102.3985 | 5.2083 | 4.4612 | 0.84758 | 90.633 | 150.0869 | 1.5485 | 0.84797 | 0.00144 | -1.3103 | 152.9355 | 6.2242 | 0.82657 | -0.00062 | 0.84797 | -2.5286
0.30027 | 1806.092 | 92.6437 | 24.7999 | 39.4541 | 183.3986 | 38.0895 | 92.2874 | 95.166 | 95.3356 | 98.8998 | 105.6996 | 61.228 | 124.4042 | 579.2686 | 409.9385 | 102.6226 | 5.2049 | 4.4967 | 0.8469 | 90.6655 | 149.9869 | 1.5473 | 0.84731 | 0.00144 | -1.2335 | 152.9279 | 5.663 | 0.82657 | -0.00062 | 0.84731 | -2.4527
0.30055 | 1802.8838 | 92.5342 | 24.8287 | 39.4639 | 183.3772 | 38.0906 | 92.4078 | 95.1782 | 95.7127 | 98.8958 | 109.4442 | 61.2229 | 123.294 | 578.776 | 410.5016 | 102.608 | 5.1846 | 4.3313 | 0.84693 | 90.6681 | 149.8289 | 1.5463 | 0.84735 | 0.00143 | -1.2374 | 152.9378 | 6.017 | 0.82657 | -0.00062 | 0.84735 | -2.4566
0.30083 | 1802.857 | 92.6882 | 24.8326 | 39.4603 | 183.3872 | 38.1072 | 91.3638 | 95.2013 | 95.5765 | 98.8997 | 110.2938 | 61.2185 | 127.7866 | 573.9437 | 407.9123 | 102.7919 | 5.1928 | 4.1785 | 0.84761 | 90.6681 | 150.093 | 1.5477 | 0.84802 | 0.00144 | -1.3163 | 153.0431 | 6.3065 | 0.82657 | -0.00062 | 0.84802 | -2.5345
0.3011 | 1804.4551 | 92.7547 | 24.8346 | 39.4986 | 183.4085 | 38.1132 | 92.1524 | 95.2034 | 95.5383 | 98.9005 | 108.3564 | 61.2272 | 128.2358 | 573.9492 | 409.9684 | 102.3691 | 5.2032 | 4.0864 | 0.84674 | 90.6795 | 149.9285 | 1.546 | 0.84716 | 0.00144 | -1.2158 | 153.1273 | 6.3732 | 0.82657 | -0.00062 | 0.84716 | -2.4353
0.30138 | 1802.8849 | 92.6143 | 24.861 | 39.5031 | 183.4289 | 38.115 | 92.4888 | 95.2162 | 95.2251 | 98.898 | 109.3602 | 61.2213 | 123.3454 | 575.3427 | 411.4805 | 102.3784 | 5.1977 | 4.0575 | 0.84767 | 90.6863 | 149.8908 | 1.5486 | 0.84809 | 0.00144 | -1.3244 | 152.9597 | 5.6121 | 0.82657 | -0.00062 | 0.84809 | -2.5425
0.30166 | 1804.479 | 92.5543 | 24.8513 | 39.5071 | 183.4326 | 38.1366 | 91.9269 | 95.2285 | 95.4465 | 98.8976 | 104.4396 | 60.7441 | 121.8913 | 574.9004 | 410.0313 | 102.6127 | 5.2052 | 4.2391 | 0.84748 | 90.6979 | 149.945 | 1.5474 | 0.84791 | 0.00144 | -1.303 | 153.2409 | 6.4514 | 0.82657 | -0.00062 | 0.84791 | -2.5214
0.30194 | 1803.0794 | 92.6761 | 24.8696 | 39.5161 | 183.4656 | 38.1519 | 92.3209 | 95.2591 | 95.4463 | 98.8979 | 98.8962 | 61.2225 | 122.1961 | 575.2999 | 411.2322 | 102.5936 | 5.1872 | 4.4214 | 0.84702 | 90.7007 | 150.1509 | 1.5456 | 0.84745 | 0.00144 | -1.2498 | 153.0563 | 6.1951 | 0.82657 | -0.00062 | 0.84745 | -2.4688
0.30221 | 1804.5062 | 92.7332 | 24.8731 | 39.4973 | 183.461 | 38.1497 | 92.3408 | 95.2716 | 95.8692 | 98.8955 | 94.584 | 60.7348 | 120.9176 | 578.9841 | 409.7425 | 102.589 | 5.2003 | 4.5197 | 0.84749 | 90.7197 | 150.0141 | 1.5472 | 0.84794 | 0.00144 | -1.3064 | 152.9062 | 5.7465 | 0.82657 | -0.00062 | 0.84794 | -2.5247
0.3025 | 1802.9002 | 92.7482 | 24.8717 | 39.5057 | 183.4964 | 38.1714 | 91.5258 | 95.2551 | 95.4052 | 98.9027 | 89.7954 | 60.7384 | 122.3298 | 575.4131 | 410.4823 | 102.6655 | 5.1909 | 4.362 | 0.84733 | 90.7312 | 149.9602 | 1.5482 | 0.84778 | 0.00144 | -1.288 | 152.9174 | 6.2604 | 0.82657 | -0.00062 | 0.84778 | -2.5066
0.30277 | 1806.0976 | 92.816 | 24.8687 | 39.5123 | 183.4973 | 38.1622 | 92.2274 | 95.2886 | 95.3404 | 98.9015 | 84.2826 | 61.226 | 120.88 | 572.2708 | 410.2552 | 102.5576 | 5.1973 | 4.2687 | 0.84674 | 90.7254 | 150.028 | 1.546 | 0.84719 | 0.00144 | -1.2195 | 153.1686 | 6.0806 | 0.82657 | -0.00062 | 0.84719 | -2.4389
0.30305 | 1804.4557 | 92.7322 | 24.8693 | 39.5199 | 183.4993 | 38.179 | 92.5636 | 95.3004 | 95.6258 | 98.9058 | 82.194 | 60.7405 | 123.8673 | 577.2801 | 410.577 | 102.7868 | 5.1967 | 4.1579 | 0.84766 | 90.7186 | 149.794 | 1.5466 | 0.8481 | 0.00143 | -1.3258 | 152.983 | 6.1101 | 0.82657 | -0.00062 | 0.8481 | -2.5438
0.30333 | 1804.367 | 92.5295 | 24.8943 | 39.5284 | 183.4907 | 38.1966 | 92.0105 | 95.2953 | 95.5945 | 98.8987 | 76.9602 | 60.7432 | 128.5699 | 577.9297 | 409.1149 | 102.507 | 5.1761 | 4.3079 | 0.84727 | 90.7447 | 150.1243 | 1.5451 | 0.84773 | 0.00144 | -1.2825 | 152.9861 | 6.1904 | 0.82657 | -0.00062 | 0.84773 | -2.5011
0.3036 | 1802.8559 | 92.9129 | 24.8968 | 39.5256 | 183.5089 | 38.1977 | 92.2808 | 95.3173 | 95.5632 | 98.9035 | 75.261 | 60.7462 | 123.9883 | 576.3066 | 407.5414 | 102.3861 | 5.1937 | 4.3027 | 0.84701 | 90.7738 | 149.9273 | 1.5454 | 0.84749 | 0.00144 | -1.254 | 152.9838 | 6.0566 | 0.82657 | -0.00062 | 0.84749 | -2.4729
0.30388 | 1804.5202 | 92.6456 | 24.9217 | 39.5698 | 183.5301 | 38.1959 | 92.0055 | 95.3265 | 95.5078 | 98.8886 | 72.3438 | 60.7941 | 124.3349 | 575.4044 | 408.8656 | 102.595 | 5.1818 | 4.4077 | 0.84758 | 90.77 | 149.8921 | 1.5475 | 0.84806 | 0.00144 | -1.3201 | 152.6537 | 5.9047 | 0.82657 | -0.00062 | 0.84806 | -2.5382
0.30416 | 1802.8952 | 92.6769 | 24.9283 | 39.5635 | 183.5277 | 38.2199 | 92.1563 | 95.3435 | 95.366 | 98.8973 | 73.416 | 60.7414 | 124.0623 | 577.5202 | 410.5079 | 102.4844 | 5.1857 | 4.3637 | 0.84726 | 90.781 | 149.9505 | 1.5469 | 0.84774 | 0.00144 | -1.2835 | 153.07 | 6.176 | 0.82657 | -0.00062 | 0.84774 | -2.5021
0.30444 | 1806.1077 | 92.889 | 24.9393 | 39.5416 | 183.5535 | 38.2135 | 92.5812 | 95.3628 | 95.579 | 98.8941 | 73.0314 | 60.7445 | 124.0727 | 571.596 | 411.4021 | 102.5845 | 5.1819 | 4.0639 | 0.84709 | 90.7864 | 149.707 | 1.5455 | 0.84758 | 0.00143 | -1.2645 | 152.9437 | 5.7253 | 0.82657 | -0.00062 | 0.84758 | -2.4833
0.30471 | 1802.8827 | 92.5357 | 24.9461 | 39.559 | 183.5874 | 38.225 | 92.2014 | 95.3849 | 95.6598 | 98.8927 | 73.9596 | 60.3169 | 122.954 | 571.6546 | 408.4923 | 102.3374 | 5.1728 | 4.0435 | 0.84695 | 90.8027 | 149.984 | 1.5453 | 0.84745 | 0.00144 | -1.2488 | 152.9694 | 6.198 | 0.82657 | -0.00062 | 0.84745 | -2.4678
0.305 | 1804.5318 | 92.9954 | 24.9586 | 39.5609 | 183.5963 | 38.2303 | 91.6922 | 95.389 | 95.2631 | 98.8945 | 71.7366 | 60.7401 | 123.5538 | 575.5789 | 411.4235 | 102.392 | 5.182 | 3.9866 | 0.84652 | 90.8082 | 150.0768 | 1.5443 | 0.84703 | 0.00144 | -1.2 | 152.888 | 6.2093 | 0.82657 | -0.00062 | 0.84703 | -2.4196
0.30527 | 1804.5405 | 92.8206 | 24.9523 | 39.5681 | 183.61 | 38.2246 | 92.2924 | 95.4047 | 95.7401 | 98.8932 | 72.1914 | 61.2195 | 122.6554 | 578.8573 | 410.3002 | 102.5406 | 5.2072 | 4.3495 | 0.84705 | 90.8204 | 149.8687 | 1.5453 | 0.84756 | 0.00143 | -1.2618 | 152.6993 | 5.918 | 0.82657 | -0.00062 | 0.84756 | -2.4807
0.30555 | 1802.9025 | 92.6182 | 24.942 | 39.5746 | 183.621 | 38.2353 | 92.4608 | 95.4203 | 95.5976 | 98.8885 | 79.4646 | 60.7414 | 123.274 | 574.613 | 410.3584 | 102.491 | 5.1791 | 4.4174 | 0.84674 | 90.8201 | 149.7825 | 1.5449 | 0.84725 | 0.00143 | -1.2256 | 152.7632 | 6.0939 | 0.82657 | -0.00062 | 0.84725 | -2.4449
0.30583 | 1804.5256 | 92.6713 | 24.938 | 39.566 | 183.6204 | 38.2639 | 92.2458 | 95.4505 | 95.4976 | 98.9046 | 88.1892 | 60.2876 | 123.927 | 573.485 | 409.9576 | 102.6611 | 5.2282 | 4.3689 | 0.84677 | 90.8402 | 149.7398 | 1.5448 | 0.8473 | 0.00143 | -1.2315 | 153.0131 | 5.9734 | 0.82657 | -0.00062 | 0.8473 | -2.4507
0.3061 | 1802.9001 | 92.8367 | 24.9496 | 39.5698 | 183.6369 | 38.2595 | 92.5728 | 95.4542 | 95.5391 | 98.8914 | 91.815 | 60.2749 | 122.9339 | 573.4556 | 412.3802 | 102.7133 | 5.1767 | 4.3387 | 0.84712 | 90.8553 | 149.7225 | 1.5445 | 0.84765 | 0.00143 | -1.2731 | 152.8368 | 5.6878 | 0.82657 | -0.00062 | 0.84765 | -2.4918
0.30638 | 1804.5328 | 92.6411 | 24.9589 | 39.5921 | 183.6071 | 38.2825 | 92.3692 | 95.4781 | 95.5492 | 98.8997 | 91.8168 | 60.2758 | 124.3884 | 575.0892 | 409.8812 | 102.6803 | 5.1851 | 4.1532 | 0.84641 | 90.8593 | 150.0257 | 1.5433 | 0.84694 | 0.00144 | -1.1902 | 152.831 | 6.0319 | 0.82657 | -0.00062 | 0.84694 | -2.4099
0.30666 | 1802.9162 | 92.8502 | 24.9737 | 39.5865 | 183.633 | 38.2589 | 91.8671 | 95.4711 | 95.6954 | 98.8943 | 88.7004 | 60.7302 | 123.149 | 574.4901 | 408.9599 | 102.4096 | 5.2204 | 4.178 | 0.8462 | 90.8684 | 149.9893 | 1.544 | 0.84675 | 0.00144 | -1.167 | 152.8124 | 5.8089 | 0.82657 | -0.00062 | 0.84675 | -2.3871
0.30694 | 1804.4372 | 92.936 | 24.9725 | 39.5985 | 183.6257 | 38.2967 | 92.248 | 95.4923 | 95.826 | 98.8948 | 90.2322 | 60.2668 | 120.766 | 577.7378 | 411.6055 | 102.4809 | 5.1835 | 4.2363 | 0.84711 | 90.87 | 149.8169 | 1.5465 | 0.84765 | 0.00143 | -1.273 | 153.0838 | 6.2726 | 0.82657 | -0.00062 | 0.84765 | -2.4917
0.30721 | 1802.9517 | 92.7645 | 24.9803 | 39.6155 | 183.6394 | 38.2874 | 92.4599 | 95.4942 | 95.2883 | 98.8944 | 88.1172 | 60.2615 | 125.1472 | 578.2675 | 411.4375 | 102.5209 | 5.2287 | 4.3335 | 0.84645 | 90.8846 | 149.9087 | 1.5453 | 0.847 | 0.00143 | -1.1965 | 152.9689 | 5.9485 | 0.82657 | -0.00062 | 0.847 | -2.4162
0.3075 | 1804.5346 | 92.7062 | 24.9776 | 39.6124 | 183.6394 | 38.2935 | 92.194 | 95.5171 | 95.292 | 98.8991 | 116.7288 | 60.6936 | 123.2793 | 575.5956 | 408.0288 | 102.5149 | 5.1859 | 4.3673 | 0.8466 | 90.8912 | 149.9485 | 1.5435 | 0.84716 | 0.00144 | -1.2151 | 152.7701 | 5.7554 | 0.82657 | -0.00062 | 0.84716 | -2.4345
0.30777 | 1802.9264 | 92.7328 | 24.9992 | 39.6377 | 183.6841 | 38.3278 | 92.2464 | 95.5407 | 95.7036 | 98.9017 | 147.3894 | 60.2651 | 123.2404 | 571.8223 | 410.5999 | 102.5693 | 5.2047 | 4.2336 | 0.84676 | 90.8954 | 149.9926 | 1.545 | 0.84731 | 0.00144 | -1.2335 | 152.7695 | 6.0113 | 0.82657 | -0.00062 | 0.84731 | -2.4528
0.30805 | 1804.5064 | 92.9107 | 25.0025 | 39.6312 | 183.7145 | 38.3205 | 92.0808 | 95.5626 | 95.5206 | 98.8997 | 154.1664 | 60.7466 | 127.652 | 577.3017 | 408.6743 | 102.6717 | 5.2407 | 3.9654 | 0.84658 | 90.9081 | 149.8898 | 1.5456 | 0.84715 | 0.00143 | -1.2138 | 153.0788 | 6.2889 | 0.82657 | -0.00062 | 0.84715 | -2.4332
0.30833 | 1802.8611 | 92.9612 | 24.9884 | 39.6269 | 183.7422 | 38.3351 | 92.3398 | 95.5704 | 95.1446 | 98.8962 | 145.686 | 60.7482 | 124.7296 | 577.1456 | 410.7094 | 102.7682 | 5.1942 | 3.9316 | 0.84701 | 90.931 | 149.7673 | 1.5462 | 0.84759 | 0.00143 | -1.2654 | 152.9304 | 5.7409 | 0.82657 | -0.00062 | 0.84759 | -2.4842
0.3086 | 1802.9312 | 92.7107 | 24.9951 | 39.6447 | 183.7446 | 38.3484 | 92.4256 | 95.5882 | 95.3192 | 98.897 | 142.5654 | 60.2666 | 123.0762 | 576.1015 | 411.9677 | 102.8708 | 5.1923 | 3.9895 | 0.84671 | 90.9345 | 149.9369 | 1.5449 | 0.84729 | 0.00143 | -1.2308 | 153.0107 | 5.7719 | 0.82657 | -0.00062 | 0.84729 | -2.4501
0.30888 | 1803.0609 | 92.9218 | 25.009 | 39.6429 | 183.7553 | 38.3456 | 92.29 | 95.5932 | 95.4724 | 98.8968 | 139.497 | 60.332 | 122.3909 | 575.2453 | 411.5196 | 102.815 | 5.1834 | 4.2092 | 0.84631 | 90.9445 | 150.0612 | 1.543 | 0.8469 | 0.00144 | -1.1853 | 152.9861 | 6.4228 | 0.82657 | -0.00062 | 0.8469 | -2.4051
0.30916 | 1802.916 | 92.8859 | 25.0041 | 39.6518 | 183.7686 | 38.3634 | 92.1172 | 95.6202 | 95.7107 | 98.8905 | 137.8842 | 60.7323 | 120.1579 | 577.7117 | 409.688 | 102.5556 | 5.2335 | 4.5 | 0.84701 | 90.9461 | 150.1178 | 1.5442 | 0.8476 | 0.00144 | -1.267 | 152.8234 | 5.845 | 0.82657 | -0.00062 | 0.8476 | -2.4857
0.30944 | 1802.956 | 92.8263 | 25.0024 | 39.6457 | 183.7748 | 38.3576 | 91.8868 | 95.6412 | 95.3632 | 98.9036 | 140.1984 | 60.269 | 122.9773 | 572.1798 | 410.6357 | 102.7758 | 5.2198 | 4.3203 | 0.84688 | 90.9634 | 149.7773 | 1.5442 | 0.84748 | 0.00143 | -1.2527 | 152.8045 | 6.2265 | 0.82657 | -0.00062 | 0.84748 | -2.4717
0.30971 | 1802.9743 | 92.8289 | 25.0118 | 39.6593 | 183.7824 | 38.368 | 92.2081 | 95.6339 | 95.2548 | 98.8956 | 132.9306 | 60.7392 | 120.2476 | 574.6956 | 409.9831 | 102.6921 | 5.1851 | 4.2161 | 0.84711 | 90.9531 | 149.8967 | 1.5454 | 0.8477 | 0.00143 | -1.2789 | 152.9316 | 6.2626 | 0.82657 | -0.00062 | 0.8477 | -2.4975
0.31 | 1804.5573 | 92.9396 | 25.0115 | 39.6484 | 183.7782 | 38.3637 | 92.7294 | 95.6218 | 95.7877 | 98.8958 | 132.7932 | 60.3103 | 123.8248 | 575.7757 | 410.3531 | 102.5816 | 5.232 | 4.1012 | 0.84702 | 90.9568 | 149.6935 | 1.5445 | 0.84762 | 0.00143 | -1.269 | 152.8323 | 5.9652 | 0.82657 | -0.00062 | 0.84762 | -2.4877
0.31027 | 1802.953 | 92.6952 | 25.0421 | 39.6735 | 183.7895 | 38.3891 | 92.111 | 95.6178 | 95.7157 | 98.891 | 133.6386 | 60.745 | 123.941 | 580.0262 | 408.171 | 102.4759 | 5.1976 | 4.0916 | 0.84675 | 90.9721 | 149.8013 | 1.5429 | 0.84735 | 0.00143 | -1.2379 | 152.8404 | 6.0883 | 0.82657 | -0.00062 | 0.84735 | -2.4571
0.31055 | 1804.5214 | 92.8452 | 25.0288 | 39.6677 | 183.815 | 38.4108 | 91.9134 | 95.6249 | 95.3893 | 98.8975 | 135.1278 | 60.7379 | 124.596 | 573.7839 | 407.129 | 102.5421 | 5.1829 | 4.2874 | 0.84712 | 90.9775 | 149.8487 | 1.5434 | 0.84773 | 0.00143 | -1.282 | 152.9391 | 5.9974 | 0.82657 | -0.00062 | 0.84773 | -2.5006
0.31083 | 1802.8922 | 92.7352 | 25.0394 | 39.6729 | 183.8035 | 38.4212 | 92.3672 | 95.6581 | 95.4637 | 98.9 | 130.7658 | 60.2646 | 124.4272 | 573.2834 | 411.0551 | 102.7482 | 5.2278 | 4.3926 | 0.84713 | 90.9948 | 149.7991 | 1.5446 | 0.84775 | 0.00143 | -1.2841 | 152.6625 | 5.8496 | 0.82657 | -0.00062 | 0.84775 | -2.5027
0.3111 | 1804.5233 | 92.6913 | 25.0423 | 39.6922 | 183.7953 | 38.4216 | 91.8744 | 95.6695 | 95.528 | 98.8869 | 129.6078 | 60.7399 | 124.508 | 576.4903 | 410.0575 | 102.3933 | 5.1776 | 4.3553 | 0.84665 | 90.9847 | 149.9363 | 1.5447 | 0.84726 | 0.00143 | -1.2278 | 152.7919 | 5.7848 | 0.82657 | -0.00062 | 0.84726 | -2.447
0.31138 | 1802.8988 | 92.8771 | 25.0283 | 39.6869 | 183.853 | 38.4287 | 92.4253 | 95.6686 | 95.5003 | 98.8899 | 124.3134 | 60.7391 | 124.3319 | 575.5939 | 410.5303 | 102.3566 | 5.1848 | 4.2232 | 0.84719 | 90.9938 | 149.7409 | 1.5455 | 0.8478 | 0.00143 | -1.2907 | 153.1006 | 6.1532 | 0.82657 | -0.00062 | 0.8478 | -2.5092
0.31166 | 1804.5527 | 92.9267 | 25.0267 | 39.6825 | 183.8462 | 38.4518 | 91.8898 | 95.6559 | 95.6578 | 98.8896 | 126.1536 | 60.7356 | 121.9965 | 575.0886 | 410.7088 | 102.5148 | 5.1804 | 4.0446 | 0.84707 | 91.0025 | 149.902 | 1.5435 | 0.84769 | 0.00143 | -1.2779 | 153.061 | 5.811 | 0.82657 | -0.00062 | 0.84769 | -2.4966
0.31194 | 1802.9037 | 92.9108 | 25.0265 | 39.7014 | 183.8891 | 38.4634 | 92.2222 | 95.6919 | 95.3297 | 98.8908 | 127.9512 | 60.2823 | 121.9238 | 577.365 | 410.5284 | 102.6287 | 5.22 | 3.9105 | 0.84663 | 91.0051 | 150.0266 | 1.5428 | 0.84725 | 0.00144 | -1.2262 | 152.8409 | 6.2897 | 0.82657 | -0.00062 | 0.84725 | -2.4455
0.31221 | 1806.0965 | 92.8587 | 25.0002 | 39.7066 | 183.8844 | 38.462 | 92.378 | 95.6685 | 95.3009 | 98.9001 | 125.0544 | 60.279 | 121.6848 | 577.1424 | 409.2326 | 102.8602 | 5.1936 | 4.0597 | 0.84629 | 91.0178 | 150.1463 | 1.5438 | 0.84692 | 0.00144 | -1.1878 | 152.9136 | 5.7432 | 0.82657 | -0.00062 | 0.84692 | -2.4076
0.3125 | 1802.9054 | 92.8244 | 25.0083 | 39.7107 | 183.9136 | 38.4671 | 91.8517 | 95.6957 | 95.6301 | 98.8949 | 126.027 | 60.7349 | 122.4627 | 571.6569 | 407.7752 | 102.4445 | 5.1792 | 4.3055 | 0.84621 | 91.0137 | 149.703 | 1.5438 | 0.84684 | 0.00143 | -1.1783 | 152.4864 | 5.7817 | 0.82657 | -0.00062 | 0.84684 | -2.3982
0.31277 | 1804.5507 | 92.9809 | 25.0187 | 39.7078 | 183.9057 | 38.4605 | 92.5213 | 95.7072 | 95.663 | 98.8939 | 122.4384 | 60.2694 | 128.1644 | 571.4529 | 408.5331 | 102.5585 | 5.1793 | 4.4797 | 0.84594 | 91.0316 | 150.0331 | 1.5433 | 0.84658 | 0.00144 | -1.1481 | 152.9723 | 6.2807 | 0.82657 | -0.00062 | 0.84658 | -2.3684
0.31305 | 1804.5235 | 92.693 | 25.0178 | 39.7201 | 183.9213 | 38.4735 | 92.6243 | 95.7067 | 95.5044 | 98.8979 | 119.9238 | 60.2617 | 123.9505 | 577.1649 | 411.2482 | 102.2661 | 5.1826 | 4.3704 | 0.84661 | 91.0362 | 149.6002 | 1.5444 | 0.84725 | 0.00143 | -1.2264 | 152.9834 | 5.9485 | 0.82657 | -0.00062 | 0.84725 | -2.4457
0.31333 | 1802.8842 | 93.1409 | 25.005 | 39.7336 | 183.9305 | 38.4613 | 91.661 | 95.7094 | 95.2758 | 98.8991 | 119.0616 | 60.2615 | 120.2435 | 576.7784 | 409.9351 | 102.5038 | 5.1828 | 4.2136 | 0.84621 | 91.0331 | 149.8355 | 1.5439 | 0.84685 | 0.00143 | -1.1793 | 152.7444 | 5.6598 | 0.82657 | -0.00062 | 0.84685 | -2.3992
0.3136 | 1802.8996 | 92.8264 | 25.0314 | 39.7192 | 183.9386 | 38.4849 | 92.5624 | 95.7054 | 95.5892 | 98.8939 | 119.3964 | 60.2786 | 125.3913 | 574.5177 | 407.2103 | 102.2744 | 5.2209 | 4.0979 | 0.84575 | 91.0339 | 150.0073 | 1.543 | 0.8464 | 0.00144 | -1.1265 | 152.8312 | 5.7859 | 0.82657 | -0.00062 | 0.8464 | -2.347
0.31388 | 1818.8717 | 92.724 | 25.0382 | 39.7382 | 183.9678 | 38.4814 | 92.3775 | 95.7357 | 95.3498 | 98.8918 | 118.3578 | 59.7824 | 123.1315 | 578.6232 | 411.816 | 102.6361 | 5.2136 | 4.33 | 0.83216 | 91.0411 | 149.915 | 1.5161 | 0.8328 | 0.00143 | 0.49035 | 152.5489 | 5.7377 | 0.82657 | -0.00062 | 0.8328 | -0.75013
0.31416 | 1796.6628 | 92.9895 | 25.036 | 39.7292 | 183.9882 | 38.5002 | 92.3478 | 95.7499 | 95.3285 | 98.8988 | 117.0936 | 60.7339 | 122.6662 | 575.9222 | 407.4809 | 102.5239 | 5.1754 | 4.3218 | 0.12945 | 91.0505 | 149.9331 | 0.09232 | 0.1301 | 0.00143 | 549.3143 | 151.9691 | 5.6849 | 0.82657 | -0.00062 | 0.1301 | 541.2989
0.31444 | 1817.3236 | 92.9357 | 25.0147 | 39.735 | 184.0338 | 38.5101 | 92.6429 | 95.7615 | 95.1916 | 98.8958 | 114.351 | 60.2754 | 123.2699 | 573.948 | 412.3666 | 102.7104 | 5.1646 | 3.944 | 0.50042 | 91.053 | 149.669 | 0.97915 | 0.50108 | 0.00143 | 67.2075 | 152.045 | 5.6774 | 0.82657 | -0.00062 | 0.50108 | 65.1435
0.31471 | 1793.357 | 92.8976 | 25.0242 | 39.7283 | 184.0185 | 38.5033 | 91.8306 | 95.7807 | 95.2328 | 98.8942 | 114.6216 | 60.7489 | 122.7501 | 576.72 | 406.553 | 102.4512 | 5.1703 | 3.9548 | 0.2516 | 91.0658 | 149.1282 | 0.44065 | 0.25226 | 0.00143 | 233.0692 | 151.5627 | 5.6641 | 0.82657 | -0.00062 | 0.25226 | 228.9578
0.315 | 1806.0912 | 92.9081 | 25.041 | 39.755 | 184.0456 | 38.5019 | 92.1075 | 95.7878 | 95.3062 | 98.8953 | 115.1904 | 60.7474 | 123.3892 | 576.2476 | 410.4778 | 102.5515 | 5.1832 | 4.0307 | 0.58854 | 91.0826 | 149.1968 | 1.2118 | 0.58922 | 0.00143 | 42.1347 | 151.7168 | 5.5749 | 0.82657 | -0.00062 | 0.58922 | 40.3802
0.31527 | 1802.9252 | 92.828 | 25.0363 | 39.7472 | 184.0751 | 38.5108 | 92.4071 | 95.78 | 95.5604 | 98.9032 | 115.4952 | 60.7491 | 123.1722 | 574.8698 | 408.2013 | 102.754 | 5.1805 | 4.2959 | 0.75198 | 91.0716 | 148.7346 | 1.4706 | 0.75265 | 0.00142 | 11.2124 | 151.8039 | 6.4391 | 0.82657 | -0.00062 | 0.75265 | 9.8396
0.31555 | 1802.9066 | 93.1165 | 25.0374 | 39.7597 | 184.0728 | 38.5297 | 92.7056 | 95.7764 | 95.6162 | 98.8879 | 116.1078 | 60.7459 | 123.878 | 575.408 | 409.8106 | 102.5879 | 5.186 | 4.4085 | 0.81474 | 91.0785 | 148.9225 | 1.5334 | 0.81541 | 0.00142 | 2.6371 | 151.962 | 5.7855 | 0.82657 | -0.00062 | 0.81541 | 1.3701
0.31583 | 1804.5349 | 92.8471 | 25.0425 | 39.7638 | 184.0546 | 38.5327 | 92.3958 | 95.7753 | 95.3468 | 98.8923 | 117.3828 | 60.2811 | 122.0727 | 577.7272 | 409.9035 | 102.4993 | 5.2133 | 4.3502 | 0.8355 | 91.0913 | 148.594 | 1.5445 | 0.83618 | 0.00142 | 0.08336 | 151.8842 | 6.1541 | 0.82657 | -0.00062 | 0.83618 | -1.1521
0.31611 | 1802.9488 | 93.114 | 25.0498 | 39.7762 | 184.0599 | 38.5611 | 91.6741 | 95.8063 | 95.2853 | 98.8963 | 110.457 | 60.7328 | 120.8162 | 571.0049 | 410.4918 | 102.6442 | 5.1746 | 4.3118 | 0.84314 | 91.095 | 149.0641 | 1.5469 | 0.84382 | 0.00143 | -0.82365 | 151.7793 | 6.2309 | 0.82657 | -0.00062 | 0.84382 | -2.0479
0.31638 | 1804.5511 | 92.878 | 25.0583 | 39.7657 | 184.0806 | 38.5442 | 92.4792 | 95.815 | 95.5707 | 98.8909 | 107.2746 | 60.7477 | 122.1712 | 574.6913 | 410.1913 | 102.433 | 5.1765 | 4.145 | 0.84493 | 91.0947 | 148.8043 | 1.5479 | 0.84561 | 0.00142 | -1.0338 | 151.8658 | 5.7977 | 0.82657 | -0.00062 | 0.84561 | -2.2554
0.31666 | 1802.8861 | 92.766 | 25.0482 | 39.7706 | 184.072 | 38.5457 | 92.3015 | 95.8092 | 95.737 | 98.8978 | 110.3868 | 60.2766 | 126.0279 | 575.7791 | 407.2017 | 102.4641 | 5.1999 | 4.1539 | 0.8455 | 91.1004 | 148.67 | 1.5487 | 0.84618 | 0.00142 | -1.1015 | 151.6857 | 6.136 | 0.82657 | -0.00062 | 0.84618 | -2.3223
0.31694 | 1804.4946 | 92.8361 | 25.042 | 39.7629 | 184.071 | 38.5416 | 92.2789 | 95.8313 | 95.5473 | 98.8961 | 112.032 | 60.746 | 127.8217 | 578.6423 | 408.8084 | 102.2703 | 5.1736 | 4.2021 | 0.84584 | 91.0981 | 148.96 | 1.5489 | 0.84652 | 0.00142 | -1.1408 | 151.9503 | 6.0911 | 0.82657 | -0.00062 | 0.84652 | -2.3611
0.31721 | 1801.4501 | 92.9379 | 25.0408 | 39.7755 | 184.0706 | 38.5358 | 92.6485 | 95.8458 | 95.3423 | 98.8972 | 110.7318 | 60.2617 | 123.901 | 574.0895 | 406.9445 | 102.8785 | 5.1876 | 4.3773 | 0.84558 | 91.1151 | 148.6234 | 1.5478 | 0.84627 | 0.00142 | -1.1115 | 151.8141 | 5.9141 | 0.82657 | -0.00062 | 0.84627 | -2.3321
0.3175 | 1804.4985 | 92.7945 | 25.0523 | 39.7849 | 184.0713 | 38.5445 | 92.0061 | 95.8551 | 95.5233 | 98.8915 | 111.4884 | 60.7432 | 125.1959 | 573.313 | 408.0157 | 102.6921 | 5.2069 | 4.3421 | 0.84531 | 91.1311 | 148.9038 | 1.5474 | 0.84602 | 0.00142 | -1.0821 | 151.8776 | 6.0708 | 0.82657 | -0.00062 | 0.84602 | -2.3032
0.31777 | 1802.8952 | 93.0052 | 25.0473 | 39.7783 | 184.0583 | 38.5607 | 91.708 | 95.8931 | 95.385 | 98.8837 | 106.7496 | 60.7436 | 124.1867 | 576.0681 | 408.315 | 102.4161 | 5.1829 | 4.253 | 0.84612 | 91.1269 | 148.8568 | 1.5494 | 0.84683 | 0.00142 | -1.1765 | 151.9129 | 6.1328 | 0.82657 | -0.00062 | 0.84683 | -2.3964
0.31805 | 1804.5619 | 93.0224 | 25.0424 | 39.7808 | 184.0476 | 38.5636 | 92.5359 | 95.871 | 95.5615 | 98.9006 | 106.6428 | 60.7574 | 123.5496 | 574.6807 | 408.5176 | 102.5748 | 5.205 | 3.9916 | 0.84553 | 91.1318 | 148.8423 | 1.5497 | 0.84623 | 0.00142 | -1.107 | 151.9573 | 5.9943 | 0.82657 | -0.00062 | 0.84623 | -2.3277
0.31833 | 1802.91 | 92.7538 | 25.046 | 39.7859 | 184.0286 | 38.5549 | 92.252 | 95.893 | 95.3916 | 98.8865 | 108.666 | 60.7328 | 122.7291 | 574.3028 | 409.6283 | 102.5436 | 5.1618 | 3.9585 | 0.84515 | 91.1328 | 148.8488 | 1.549 | 0.84586 | 0.00142 | -1.0629 | 151.9535 | 6.2267 | 0.82657 | -0.00062 | 0.84586 | -2.2842
0.3186 | 1804.5507 | 92.9061 | 25.0505 | 39.7885 | 184.0548 | 38.5894 | 92.4737 | 95.9088 | 95.4554 | 98.9014 | 108.639 | 60.7465 | 120.9609 | 577.6412 | 408.5965 | 102.479 | 5.2162 | 4.104 | 0.84607 | 91.1608 | 148.9577 | 1.5507 | 0.84679 | 0.00142 | -1.1727 | 152.0006 | 5.7489 | 0.82657 | -0.00062 | 0.84679 | -2.3926
0.31888 | 1802.9264 | 92.9992 | 25.073 | 39.7936 | 184.0255 | 38.5735 | 92.7481 | 95.9141 | 95.5719 | 98.8954 | 107.82 | 60.2683 | 120.4235 | 576.364 | 410.0475 | 102.4941 | 5.1726 | 4.1916 | 0.84561 | 91.1402 | 148.8459 | 1.5499 | 0.84632 | 0.00142 | -1.1168 | 151.7824 | 5.7118 | 0.82657 | -0.00062 | 0.84632 | -2.3375
0.31916 | 1804.5339 | 92.9593 | 25.082 | 39.8061 | 184.0318 | 38.5765 | 91.6787 | 95.9227 | 95.7051 | 98.9035 | 106.5702 | 60.7501 | 124.4762 | 571.0865 | 410.1295 | 102.3795 | 5.1695 | 4.4708 | 0.84621 | 91.1667 | 149.1221 | 1.5505 | 0.84693 | 0.00143 | -1.189 | 151.7443 | 6.0015 | 0.82657 | -0.00062 | 0.84693 | -2.4088
0.31944 | 1804.3263 | 92.8644 | 25.0983 | 39.8311 | 184.0649 | 38.5897 | 92.5694 | 95.9356 | 95.3553 | 98.8932 | 105.978 | 60.7456 | 124.9832 | 571.8151 | 407.7805 | 102.3594 | 5.1777 | 4.4437 | 0.84618 | 91.1517 | 148.9228 | 1.5506 | 0.84689 | 0.00142 | -1.1843 | 152.1789 | 6.3583 | 0.82657 | -0.00062 | 0.84689 | -2.4041
0.31971 | 1802.8553 | 92.8638 | 25.1007 | 39.8269 | 184.0734 | 38.5998 | 92.0606 | 95.938 | 95.4185 | 98.893 | 105.8862 | 60.2644 | 120.0395 | 577.152 | 409.1982 | 102.6037 | 5.178 | 4.2041 | 0.84568 | 91.1664 | 148.7487 | 1.549 | 0.8464 | 0.00142 | -1.1271 | 151.714 | 5.55 | 0.82657 | -0.00062 | 0.8464 | -2.3476
0.32 | 1804.4993 | 93.108 | 25.0983 | 39.8329 | 184.1091 | 38.6015 | 92.7694 | 95.9572 | 95.4655 | 98.8987 | 107.6106 | 60.2724 | 124.4851 | 576.5106 | 407.8614 | 102.7613 | 5.1798 | 4.13 | 0.8451 | 91.1791 | 148.9986 | 1.5469 | 0.84584 | 0.00142 | -1.0609 | 151.9547 | 6.0649 | 0.82657 | -0.00062 | 0.84584 | -2.2822
0.32027 | 1803.1072 | 92.876 | 25.1001 | 39.8231 | 184.1322 | 38.6176 | 92.1167 | 95.952 | 95.7854 | 98.8997 | 108.3198 | 60.7537 | 120.8461 | 574.9525 | 408.0841 | 102.7052 | 5.171 | 4.1743 | 0.84571 | 91.1698 | 148.9387 | 1.5481 | 0.84644 | 0.00142 | -1.1308 | 151.8497 | 5.9211 | 0.82657 | -0.00062 | 0.84644 | -2.3512
0.32055 | 1802.956 | 93.0532 | 25.0951 | 39.8279 | 184.1492 | 38.6272 | 91.8236 | 95.9441 | 95.6393 | 98.8965 | 108.612 | 60.741 | 120.48 | 575.3964 | 407.217 | 102.8059 | 5.1655 | 4.2085 | 0.84564 | 91.187 | 148.9216 | 1.5489 | 0.84638 | 0.00142 | -1.124 | 151.9719 | 6.1034 | 0.82657 | -0.00062 | 0.84638 | -2.3446
0.32083 | 1804.5437 | 92.9486 | 25.09 | 39.8354 | 184.1466 | 38.6393 | 92.4443 | 95.9671 | 95.3072 | 98.8984 | 104.9598 | 60.2741 | 123.8361 | 577.5249 | 406.1512 | 102.9228 | 5.1702 | 4.3157 | 0.84627 | 91.1927 | 148.8898 | 1.5497 | 0.84702 | 0.00142 | -1.1987 | 151.8297 | 5.7878 | 0.82657 | -0.00062 | 0.84702 | -2.4184
0.3211 | 1802.895 | 92.8277 | 25.0911 | 39.8212 | 184.1622 | 38.6456 | 92.1804 | 95.9746 | 95.3067 | 98.8968 | 103.5216 | 60.7389 | 124.094 | 571.2971 | 408.919 | 102.6133 | 5.1736 | 4.3213 | 0.84601 | 91.2007 | 148.9205 | 1.5495 | 0.84675 | 0.00142 | -1.168 | 152.0644 | 5.8671 | 0.82657 | -0.00062 | 0.84675 | -2.388
0.32138 | 1804.5337 | 93.0454 | 25.1108 | 39.8351 | 184.1719 | 38.6489 | 92.5528 | 95.9923 | 95.7527 | 98.8933 | 105.354 | 60.7401 | 123.5887 | 573.8665 | 410.3054 | 102.6321 | 5.177 | 4.2791 | 0.84511 | 91.1832 | 148.9397 | 1.5479 | 0.84585 | 0.00142 | -1.0619 | 152.0127 | 5.8375 | 0.82657 | -0.00062 | 0.84585 | -2.2832
0.32166 | 1804.5235 | 92.8979 | 25.1138 | 39.8414 | 184.1751 | 38.6489 | 92.106 | 95.9824 | 95.6135 | 98.8981 | 107.5326 | 60.7395 | 127.3312 | 578.6146 | 408.7463 | 102.9946 | 5.1906 | 4.0165 | 0.84539 | 91.2007 | 149.1301 | 1.5493 | 0.84614 | 0.00143 | -1.0964 | 152.1146 | 6.3481 | 0.82657 | -0.00062 | 0.84614 | -2.3173
0.32194 | 1801.354 | 92.9779 | 25.1141 | 39.8419 | 184.1819 | 38.6462 | 91.6794 | 95.986 | 95.4021 | 98.9016 | 106.2006 | 60.2715 | 127.4548 | 579.7107 | 408.7869 | 102.5706 | 5.1801 | 3.9895 | 0.84583 | 91.1949 | 149.0909 | 1.5513 | 0.84658 | 0.00143 | -1.1476 | 152.1338 | 6.1873 | 0.82657 | -0.00062 | 0.84658 | -2.3678
0.32221 | 1805.9623 | 93.0746 | 25.1205 | 39.861 | 184.1719 | 38.6469 | 92.6842 | 95.9986 | 95.5523 | 98.9003 | 105.7584 | 61.2169 | 122.7609 | 574.3186 | 409.4467 | 102.8322 | 5.1763 | 4.1046 | 0.8454 | 91.1973 | 148.9425 | 1.5515 | 0.84614 | 0.00142 | -1.0964 | 152.2989 | 6.1665 | 0.82657 | -0.00062 | 0.84614 | -2.3173
0.3225 | 1804.4895 | 92.7887 | 25.1403 | 39.8616 | 184.204 | 38.6407 | 92.0461 | 96.0076 | 95.5348 | 98.9044 | 102.4626 | 60.742 | 122.4262 | 572.9158 | 408.563 | 102.5607 | 5.1885 | 4.173 | 0.84586 | 91.2084 | 149.0437 | 1.551 | 0.84662 | 0.00143 | -1.1521 | 152.1673 | 6.4266 | 0.82657 | -0.00062 | 0.84662 | -2.3723
0.32277 | 1802.9106 | 92.9531 | 25.1335 | 39.8777 | 184.2133 | 38.6623 | 92.4557 | 96.0192 | 95.6637 | 98.9018 | 102.7554 | 60.7404 | 122.9873 | 576.5863 | 407.3635 | 102.5044 | 5.1715 | 4.447 | 0.8456 | 91.1979 | 149.2104 | 1.5499 | 0.84634 | 0.00143 | -1.1202 | 152.1607 | 5.5956 | 0.82657 | -0.00062 | 0.84634 | -2.3407
0.32305 | 1804.486 | 92.917 | 25.1258 | 39.8615 | 184.2162 | 38.6698 | 92.6116 | 96.0069 | 95.4684 | 98.9002 | 104.6586 | 59.8343 | 122.6057 | 575.2411 | 409.9257 | 102.4443 | 5.1675 | 4.3976 | 0.84526 | 91.218 | 148.9622 | 1.5493 | 0.84602 | 0.00142 | -1.0818 | 152.1206 | 6.0579 | 0.82657 | -0.00062 | 0.84602 | -2.3028
0.32333 | 1801.3 | 92.9956 | 25.1415 | 39.8742 | 184.2523 | 38.6717 | 92.6619 | 96.0321 | 95.2824 | 98.9049 | 105.7302 | 60.7394 | 120.7566 | 574.8687 | 408.6489 | 102.8309 | 5.1814 | 4.2644 | 0.84611 | 91.2111 | 149.3574 | 1.5516 | 0.84686 | 0.00143 | -1.1805 | 152.0071 | 6.2368 | 0.82657 | -0.00062 | 0.84686 | -2.4004
0.3236 | 1804.5358 | 92.7636 | 25.1232 | 39.8664 | 184.2329 | 38.6589 | 92.6104 | 96.0383 | 95.7673 | 98.8945 | 107.2092 | 60.7384 | 123.1882 | 577.3333 | 409.4391 | 102.6142 | 5.1835 | 4.1017 | 0.84542 | 91.2153 | 149.0876 | 1.5506 | 0.84618 | 0.00143 | -1.101 | 152.13 | 5.6993 | 0.82657 | -0.00062 | 0.84618 | -2.3219
0.32388 | 1804.5049 | 93.0189 | 25.1343 | 39.8812 | 184.2371 | 38.6865 | 92.166 | 96.0399 | 95.7474 | 98.8938 | 106.2606 | 60.74 | 123.7793 | 577.1883 | 409.1565 | 102.5751 | 5.2008 | 4.0958 | 0.84499 | 91.2209 | 148.8965 | 1.5498 | 0.84575 | 0.00142 | -1.0511 | 152.1371 | 5.9161 | 0.82657 | -0.00062 | 0.84575 | -2.2725
0.32416 | 1802.9384 | 92.8845 | 25.1392 | 39.8674 | 184.2582 | 38.6916 | 92.5205 | 96.0616 | 95.6137 | 98.8982 | 102.2892 | 60.2807 | 128.5833 | 571.596 | 408.4351 | 102.747 | 5.1768 | 4.2037 | 0.84602 | 91.2265 | 149.2783 | 1.5506 | 0.84679 | 0.00143 | -1.1719 | 152.4305 | 6.1238 | 0.82657 | -0.00062 | 0.84679 | -2.3918
0.32444 | 1804.543 | 92.9966 | 25.1515 | 39.8772 | 184.2564 | 38.6916 | 91.9035 | 96.0646 | 95.3104 | 98.8924 | 101.184 | 60.7518 | 124.1376 | 576.2422 | 407.5577 | 102.2515 | 5.1919 | 4.3634 | 0.84549 | 91.2243 | 149.1829 | 1.5498 | 0.84625 | 0.00143 | -1.1093 | 152.2592 | 5.9279 | 0.82657 | -0.00062 | 0.84625 | -2.33
0.32471 | 1804.4929 | 93.0798 | 25.1618 | 39.897 | 184.2621 | 38.7169 | 92.2042 | 96.0349 | 95.5524 | 98.8999 | 103.7574 | 60.7481 | 125.1544 | 576.9789 | 405.1174 | 102.3502 | 5.1769 | 4.3564 | 0.84518 | 91.2448 | 149.3671 | 1.5511 | 0.84596 | 0.00143 | -1.075 | 152.143 | 5.8231 | 0.82657 | -0.00062 | 0.84596 | -2.2962
0.32499 | 1804.512 | 92.738 | 25.1712 | 39.9 | 184.2797 | 38.7167 | 92.0854 | 96.0527 | 95.49 | 98.902 | 104.343 | 60.3165 | 123.9286 | 577.1634 | 407.8007 | 102.5646 | 5.1753 | 4.3136 | 0.84624 | 91.2558 | 149.294 | 1.5538 | 0.84702 | 0.00143 | -1.1989 | 152.5254 | 6.2381 | 0.82657 | -0.00062 | 0.84702 | -2.4185
0.32527 | 1802.9036 | 92.9012 | 25.1712 | 39.9093 | 184.2639 | 38.7226 | 92.4766 | 96.0493 | 95.5909 | 98.9042 | 103.3962 | 60.7455 | 122.6317 | 574.2603 | 407.2181 | 102.8468 | 5.1825 | 3.9721 | 0.8457 | 91.2442 | 149.2349 | 1.5532 | 0.84647 | 0.00143 | -1.1354 | 152.6345 | 6.1053 | 0.82657 | -0.00062 | 0.84647 | -2.3558
0.32555 | 1805.6767 | 92.9571 | 25.1631 | 39.9135 | 184.2723 | 38.7161 | 92.6383 | 96.0725 | 95.3304 | 98.8979 | 103.0824 | 60.7409 | 122.4991 | 575.7187 | 407.9647 | 102.73 | 5.1899 | 3.9623 | 0.84516 | 91.2525 | 149.4099 | 1.551 | 0.84594 | 0.00143 | -1.0733 | 152.3048 | 6.1229 | 0.82657 | -0.00062 | 0.84594 | -2.2945
0.32582 | 1802.9138 | 92.8399 | 25.1938 | 39.9146 | 184.2571 | 38.7327 | 91.4268 | 96.0752 | 95.3199 | 98.9007 | 97.7304 | 60.2743 | 120.5958 | 577.0613 | 410.4699 | 102.6019 | 5.1732 | 4.0619 | 0.84583 | 91.2693 | 149.5751 | 1.5524 | 0.84662 | 0.00143 | -1.1525 | 152.5358 | 5.7219 | 0.82657 | -0.00062 | 0.84662 | -2.3727
0.3261 | 1802.8706 | 92.9656 | 25.1714 | 39.9134 | 184.2965 | 38.714 | 92.5215 | 96.1058 | 95.6043 | 98.8896 | 99.0786 | 60.7414 | 122.2192 | 571.6291 | 408.4292 | 102.236 | 5.1806 | 4.3299 | 0.84534 | 91.2504 | 149.2519 | 1.5525 | 0.84612 | 0.00143 | -1.0933 | 152.0412 | 5.7836 | 0.82657 | -0.00062 | 0.84612 | -2.3142
0.32638 | 1804.545 | 92.756 | 25.1865 | 39.919 | 184.2871 | 38.7309 | 92.3486 | 96.1077 | 95.6255 | 98.8906 | 102.0318 | 60.7459 | 128.1347 | 575.0752 | 410.2065 | 102.7022 | 5.165 | 4.4174 | 0.84545 | 91.2645 | 149.6643 | 1.5525 | 0.84624 | 0.00143 | -1.1075 | 152.5441 | 6.1919 | 0.82657 | -0.00062 | 0.84624 | -2.3283
0.32666 | 1801.346 | 92.9688 | 25.1747 | 39.923 | 184.304 | 38.724 | 92.348 | 96.0955 | 95.6577 | 98.8999 | 104.4024 | 60.7494 | 127.075 | 578.981 | 407.7247 | 102.5061 | 5.1658 | 4.4559 | 0.84572 | 91.2684 | 149.1554 | 1.5533 | 0.84651 | 0.00143 | -1.1397 | 152.7895 | 6.4724 | 0.82657 | -0.00062 | 0.84651 | -2.3601
0.32694 | 1806.1538 | 92.8749 | 25.1952 | 39.9098 | 184.3077 | 38.7308 | 92.4908 | 96.0966 | 95.4958 | 98.8919 | 102.0618 | 60.2694 | 124.052 | 574.7902 | 409.6441 | 102.8724 | 5.161 | 4.1433 | 0.84522 | 91.2858 | 149.4502 | 1.5521 | 0.84602 | 0.00143 | -1.0825 | 152.5071 | 5.7253 | 0.82657 | -0.00062 | 0.84602 | -2.3035
0.32721 | 1801.3046 | 92.9117 | 25.1889 | 39.9154 | 184.3251 | 38.7513 | 92.5177 | 96.1311 | 95.5361 | 98.8965 | 101.4732 | 60.2777 | 124.0592 | 573.6269 | 407.8404 | 102.7144 | 5.1629 | 4.1394 | 0.84482 | 91.2746 | 149.5551 | 1.5523 | 0.84561 | 0.00143 | -1.0345 | 152.3588 | 5.9743 | 0.82657 | -0.00062 | 0.84561 | -2.2561
0.3275 | 1804.522 | 92.9549 | 25.1737 | 39.9251 | 184.3266 | 38.7625 | 91.4915 | 96.108 | 95.8144 | 98.8967 | 100.9494 | 60.7395 | 119.6495 | 572.9037 | 405.658 | 102.593 | 5.1515 | 4.1771 | 0.84533 | 91.2609 | 149.6391 | 1.555 | 0.84611 | 0.00143 | -1.0929 | 152.3718 | 5.9258 | 0.82657 | -0.00062 | 0.84611 | -2.3138
0.32777 | 1802.8824 | 93.0032 | 25.2047 | 39.9483 | 184.3264 | 38.7812 | 92.6399 | 96.1079 | 95.7753 | 98.9019 | 103.1982 | 60.7416 | 121.1213 | 576.1077 | 408.8218 | 102.694 | 5.1572 | 4.2477 | 0.84518 | 91.2776 | 149.3724 | 1.5561 | 0.84598 | 0.00143 | -1.0772 | 152.5942 | 6.1271 | 0.82657 | -0.00062 | 0.84598 | -2.2983
0.32805 | 1806.1057 | 92.7909 | 25.2107 | 39.9359 | 184.322 | 38.7726 | 92.5163 | 96.1118 | 95.2879 | 98.8909 | 104.136 | 60.7424 | 124.3529 | 575.4988 | 409.0818 | 102.7466 | 5.1751 | 4.2779 | 0.84586 | 91.2849 | 149.4113 | 1.556 | 0.84666 | 0.00143 | -1.1567 | 152.4735 | 6.0133 | 0.82657 | -0.00062 | 0.84666 | -2.3769
0.32833 | 1802.8652 | 92.946 | 25.2117 | 39.9543 | 184.3535 | 38.7738 | 92.3704 | 96.1167 | 95.4352 | 98.8865 | 103.5972 | 60.7317 | 122.8451 | 576.0936 | 408.4364 | 102.5073 | 5.1799 | 4.2882 | 0.84569 | 91.2882 | 149.5294 | 1.5549 | 0.84649 | 0.00143 | -1.1378 | 152.4749 | 5.8175 | 0.82657 | -0.00062 | 0.84649 | -2.3581
0.32861 | 1804.5326 | 92.9777 | 25.2103 | 39.955 | 184.3577 | 38.7781 | 92.3356 | 96.1147 | 95.7681 | 98.8886 | 103.878 | 60.2619 | 123.7187 | 576.8355 | 410.3898 | 102.8286 | 5.1927 | 4.1415 | 0.84516 | 91.2793 | 149.4688 | 1.554 | 0.84596 | 0.00143 | -1.0747 | 152.5902 | 5.9656 | 0.82657 | -0.00062 | 0.84596 | -2.2958
0.32888 | 1802.9619 | 93.0349 | 25.2239 | 39.9468 | 184.3551 | 38.7794 | 91.6181 | 96.1288 | 95.5935 | 98.8905 | 101.0124 | 60.2653 | 127.948 | 576.9878 | 408.3465 | 102.7159 | 5.2069 | 4.0403 | 0.84555 | 91.2809 | 149.567 | 1.5554 | 0.84635 | 0.00143 | -1.1203 | 152.6367 | 6.3883 | 0.82657 | -0.00062 | 0.84635 | -2.3409
0.32916 | 1805.9732 | 93.0951 | 25.2029 | 39.9473 | 184.3724 | 38.7927 | 92.7094 | 96.1408 | 95.1676 | 98.8986 | 99.6498 | 60.7517 | 125.214 | 571.1925 | 407.3599 | 102.8838 | 5.1958 | 3.9528 | 0.84535 | 91.275 | 149.6041 | 1.5565 | 0.84615 | 0.00143 | -1.097 | 152.745 | 5.8005 | 0.82657 | -0.00062 | 0.84615 | -2.3179
0.32944 | 1804.3965 | 92.7186 | 25.2201 | 39.9437 | 184.3918 | 38.7766 | 91.906 | 96.1638 | 95.3508 | 98.8873 | 101.2638 | 60.7339 | 122.4863 | 575.4642 | 410.7447 | 102.416 | 5.2136 | 4.0456 | 0.84483 | 91.2901 | 149.4506 | 1.5554 | 0.84563 | 0.00143 | -1.0366 | 152.8778 | 6.0373 | 0.82657 | -0.00062 | 0.84563 | -2.2582
0.32971 | 1802.9891 | 92.9838 | 25.2163 | 39.9555 | 184.3857 | 38.7945 | 92.5971 | 96.1417 | 95.4896 | 98.9027 | 97.6518 | 60.2728 | 121.6213 | 578.0281 | 410.4316 | 102.696 | 5.1885 | 4.3328 | 0.84535 | 91.2923 | 149.845 | 1.556 | 0.84616 | 0.00143 | -1.0983 | 152.822 | 6.2135 | 0.82657 | -0.00062 | 0.84616 | -2.3192
0.32999 | 1804.5741 | 92.7008 | 25.2181 | 39.946 | 184.3788 | 38.7801 | 92.4778 | 96.1472 | 95.829 | 98.9014 | 94.7118 | 60.7433 | 122.3109 | 576.8134 | 411.6355 | 102.8815 | 5.2059 | 4.4575 | 0.8454 | 91.2939 | 149.8563 | 1.5565 | 0.8462 | 0.00143 | -1.1036 | 152.9724 | 5.7117 | 0.82657 | -0.00062 | 0.8462 | -2.3244
0.33027 | 1802.9149 | 93.0805 | 25.2093 | 39.9495 | 184.3822 | 38.8111 | 91.4337 | 96.1677 | 95.4329 | 98.8932 | 90.1524 | 61.2205 | 122.2814 | 573.7906 | 408.5498 | 102.9068 | 5.2066 | 4.2874 | 0.84466 | 91.2902 | 149.7233 | 1.5562 | 0.84546 | 0.00143 | -1.0168 | 152.6397 | 6.1534 | 0.82657 | -0.00062 | 0.84546 | -2.2386
0.33055 | 1804.4969 | 92.9398 | 25.2279 | 39.954 | 184.372 | 38.7912 | 92.3556 | 96.1508 | 95.3517 | 98.8899 | 86.4546 | 60.7444 | 120.357 | 575.5016 | 409.7455 | 103.0315 | 5.1941 | 4.1673 | 0.84558 | 91.2947 | 150.1055 | 1.5585 | 0.84639 | 0.00144 | -1.125 | 152.8184 | 6.0881 | 0.82657 | -0.00062 | 0.84639 | -2.3455
0.33082 | 1802.8831 | 92.8143 | 25.2406 | 39.9526 | 184.3718 | 38.819 | 92.3664 | 96.1514 | 95.7306 | 98.8865 | 84.4812 | 60.2735 | 123.2261 | 573.293 | 408.4566 | 102.8974 | 5.1897 | 4.1133 | 0.84504 | 91.3001 | 149.5673 | 1.5589 | 0.84585 | 0.00143 | -1.0617 | 152.7266 | 5.8321 | 0.82657 | -0.00062 | 0.84585 | -2.283
0.3311 | 1805.9623 | 92.821 | 25.2445 | 39.9764 | 184.3778 | 38.8221 | 91.9425 | 96.1444 | 95.7691 | 98.8917 | 79.4028 | 60.7421 | 125.9028 | 574.6849 | 407.5516 | 102.735 | 5.1801 | 4.1574 | 0.84468 | 91.2937 | 149.7751 | 1.5564 | 0.84549 | 0.00143 | -1.0199 | 152.7513 | 6.0334 | 0.82657 | -0.00062 | 0.84549 | -2.2417
0.33138 | 1802.9042 | 93.0224 | 25.2548 | 39.9627 | 184.3736 | 38.807 | 92.2307 | 96.1689 | 95.3472 | 98.8933 | 76.9476 | 60.2745 | 123.0113 | 574.6572 | 407.8415 | 102.673 | 5.1916 | 4.2917 | 0.84565 | 91.3037 | 149.809 | 1.5577 | 0.84646 | 0.00143 | -1.1341 | 152.8177 | 5.9553 | 0.82657 | -0.00062 | 0.84646 | -2.3545
0.33166 | 1804.488 | 92.8707 | 25.261 | 39.9695 | 184.4024 | 38.8411 | 92.1799 | 96.1762 | 95.5498 | 98.8963 | 73.254 | 61.2225 | 125.2531 | 579.3364 | 406.0498 | 103.1934 | 5.1802 | 4.3465 | 0.84508 | 91.2996 | 149.7367 | 1.5561 | 0.84589 | 0.00143 | -1.0671 | 152.7751 | 5.8345 | 0.82657 | -0.00062 | 0.84589 | -2.2884
0.33194 | 1804.5236 | 92.8952 | 25.27 | 39.9763 | 184.4024 | 38.8555 | 91.9968 | 96.1585 | 95.5081 | 98.9017 | 71.1576 | 60.2642 | 123.5226 | 574.8723 | 407.8507 | 102.7584 | 5.1905 | 4.2408 | 0.84534 | 91.298 | 149.8405 | 1.5561 | 0.84615 | 0.00143 | -1.0971 | 152.8752 | 6.0642 | 0.82657 | -0.00062 | 0.84615 | -2.318
0.33221 | 1804.4921 | 92.8159 | 25.2659 | 39.9753 | 184.4375 | 38.8447 | 92.48 | 96.1757 | 95.6728 | 98.8941 | 69.4638 | 60.7443 | 124.5086 | 572.5297 | 407.1734 | 102.9553 | 5.2039 | 4.189 | 0.84546 | 91.295 | 149.8576 | 1.5576 | 0.84627 | 0.00143 | -1.1111 | 152.6927 | 5.9075 | 0.82657 | -0.00062 | 0.84627 | -2.3318
0.3325 | 1802.9545 | 92.8254 | 25.275 | 39.9783 | 184.4389 | 38.8365 | 92.1608 | 96.1827 | 95.5806 | 98.8937 | 68.412 | 60.7384 | 122.3107 | 572.476 | 410.046 | 102.7089 | 5.1906 | 4.0494 | 0.84477 | 91.3068 | 149.841 | 1.5565 | 0.84558 | 0.00143 | -1.031 | 153.0138 | 5.7344 | 0.82657 | -0.00062 | 0.84558 | -2.2527
0.33277 | 1804.5436 | 92.9643 | 25.2784 | 39.9747 | 184.4713 | 38.8593 | 92.3047 | 96.1879 | 95.2919 | 98.912 | 67.854 | 60.268 | 121.439 | 576.7956 | 410.6723 | 102.7257 | 5.1933 | 3.8773 | 0.8447 | 91.3102 | 149.7471 | 1.5563 | 0.84551 | 0.00143 | -1.0228 | 152.9191 | 6.3463 | 0.82657 | -0.00062 | 0.84551 | -2.2446
0.33305 | 1804.5514 | 92.7875 | 25.2875 | 39.9745 | 184.4569 | 38.8382 | 91.6617 | 96.2113 | 95.6531 | 98.8972 | 66.2364 | 60.2639 | 120.5537 | 574.8643 | 409.3582 | 102.713 | 5.1748 | 4.1932 | 0.84572 | 91.3037 | 150.1386 | 1.5589 | 0.84653 | 0.00144 | -1.1419 | 152.7414 | 5.7656 | 0.82657 | -0.00062 | 0.84653 | -2.3623
0.33332 | 1802.9205 | 92.965 | 25.2911 | 39.9781 | 184.4627 | 38.8443 | 92.3267 | 96.2167 | 95.7005 | 98.8962 | 67.2174 | 60.7366 | 122.0148 | 575.5017 | 409.267 | 102.7336 | 5.1935 | 4.298 | 0.8452 | 91.3091 | 149.7482 | 1.5582 | 0.84602 | 0.00143 | -1.0818 | 152.6375 | 5.8491 | 0.82657 | -0.00062 | 0.84602 | -2.3029
0.33361 | 1806.1305 | 92.8247 | 25.2882 | 39.9788 | 184.4535 | 38.8662 | 92.756 | 96.21 | 95.4543 | 98.8972 | 66.0264 | 60.7348 | 123.7139 | 576.862 | 408.5494 | 102.5944 | 5.1832 | 4.4282 | 0.8455 | 91.3165 | 149.8557 | 1.5593 | 0.84632 | 0.00143 | -1.1169 | 153.1836 | 6.2012 | 0.82657 | -0.00062 | 0.84632 | -2.3376
0.33388 | 1802.8759 | 92.824 | 25.287 | 39.9899 | 184.4445 | 38.8709 | 92.0818 | 96.2095 | 95.5572 | 98.8963 | 61.6992 | 60.7328 | 123.8488 | 577.7095 | 407.9871 | 102.7961 | 5.2039 | 4.2841 | 0.84521 | 91.3228 | 149.7203 | 1.5589 | 0.84604 | 0.00143 | -1.0843 | 153.053 | 6.054 | 0.82657 | -0.00062 | 0.84604 | -2.3053
0.33417 | 1804.5098 | 92.9634 | 25.313 | 39.9876 | 184.4417 | 38.8757 | 92.5263 | 96.2178 | 95.4226 | 98.8924 | 63.1134 | 60.2699 | 122.6338 | 570.425 | 406.9499 | 102.6403 | 5.2037 | 4.1717 | 0.84424 | 91.3167 | 150.0818 | 1.5564 | 0.84506 | 0.00143 | -0.96921 | 152.8055 | 5.7211 | 0.82657 | -0.00062 | 0.84506 | -2.1917
0.33444 | 1802.8736 | 92.7732 | 25.304 | 40.0012 | 184.4664 | 38.8968 | 91.7318 | 96.2312 | 95.6353 | 98.8979 | 65.1864 | 60.7494 | 124.8366 | 575.5982 | 405.7479 | 102.7292 | 5.2036 | 4.0759 | 0.8443 | 91.3082 | 150.0243 | 1.5583 | 0.84512 | 0.00143 | -0.97612 | 152.8422 | 5.7959 | 0.82657 | -0.00062 | 0.84512 | -2.1985
0.33471 | 1804.5514 | 93.0544 | 25.2951 | 40.0234 | 184.4653 | 38.9019 | 92.3088 | 96.2261 | 95.7305 | 98.8967 | 66.9858 | 60.2632 | 121.4537 | 578.0979 | 408.5753 | 102.6919 | 5.1957 | 4.1095 | 0.84522 | 91.3122 | 149.9449 | 1.56 | 0.84603 | 0.00143 | -1.0839 | 152.9956 | 6.0537 | 0.82657 | -0.00062 | 0.84603 | -2.3049
0.335 | 1802.7913 | 92.8902 | 25.3139 | 40.001 | 184.5006 | 38.9082 | 92.3783 | 96.2492 | 95.4827 | 98.8915 | 69.6924 | 60.7531 | 121.2603 | 574.3443 | 408.8269 | 102.6945 | 5.2162 | 4.2794 | 0.84412 | 91.314 | 149.9447 | 1.5581 | 0.84494 | 0.00143 | -0.95562 | 153.0018 | 6.3062 | 0.82657 | -0.00062 | 0.84494 | -2.1783
0.33527 | 1804.6902 | 92.9072 | 25.3242 | 40.0041 | 184.5192 | 38.9145 | 92.7139 | 96.2336 | 95.3618 | 98.9026 | 70.281 | 60.7431 | 125.0219 | 574.6435 | 409.0105 | 102.7885 | 5.1815 | 4.2652 | 0.84421 | 91.327 | 149.9664 | 1.5563 | 0.84504 | 0.00143 | -0.96727 | 153.0066 | 6.0824 | 0.82657 | -0.00062 | 0.84504 | -2.1898
0.33555 | 1802.9144 | 92.9568 | 25.3184 | 40.0151 | 184.5106 | 38.9261 | 91.4337 | 96.2422 | 95.4929 | 98.8936 | 70.0302 | 60.7377 | 124.0036 | 574.1287 | 405.4011 | 102.5351 | 5.1765 | 4.3198 | 0.84477 | 91.3388 | 149.8511 | 1.5574 | 0.8456 | 0.00143 | -1.033 | 152.7243 | 5.763 | 0.82657 | -0.00062 | 0.8456 | -2.2547
0.33582 | 1804.5199 | 92.8277 | 25.3219 | 40.0143 | 184.5224 | 38.9313 | 92.3793 | 96.2545 | 95.6314 | 98.9009 | 74.7642 | 60.7329 | 126.1924 | 574.0022 | 408.9677 | 102.5665 | 5.1687 | 4.0825 | 0.84467 | 91.3252 | 149.963 | 1.5581 | 0.8455 | 0.00143 | -1.0209 | 153.0055 | 6.252 | 0.82657 | -0.00062 | 0.8455 | -2.2427
0.3361 | 1802.8893 | 92.7805 | 25.3165 | 40.0131 | 184.4895 | 38.9367 | 92.214 | 96.261 | 95.4977 | 98.9024 | 83.9616 | 60.7469 | 127.6393 | 574.3336 | 408.6246 | 102.7318 | 5.1555 | 3.8691 | 0.84451 | 91.3296 | 149.8435 | 1.5586 | 0.84534 | 0.00143 | -1.002 | 153.1323 | 6.293 | 0.82657 | -0.00062 | 0.84534 | -2.2241
0.33638 | 1803.0922 | 92.9897 | 25.3171 | 40.0099 | 184.4857 | 38.9239 | 92.3448 | 96.258 | 95.1973 | 98.8936 | 89.7738 | 61.2283 | 122.5884 | 578.3402 | 410.2662 | 102.6365 | 5.1501 | 3.958 | 0.84513 | 91.3415 | 149.8816 | 1.5589 | 0.84597 | 0.00143 | -1.0761 | 153.0882 | 5.6851 | 0.82657 | -0.00062 | 0.84597 | -2.2972
0.33666 | 1804.5045 | 92.716 | 25.3345 | 40.0108 | 184.4713 | 38.9506 | 92.302 | 96.2371 | 95.4764 | 98.8947 | 92.6238 | 60.268 | 122.8327 | 579.6851 | 410.2222 | 103.0348 | 5.182 | 4.3008 | 0.84447 | 91.3515 | 149.991 | 1.5578 | 0.84531 | 0.00143 | -0.9991 | 153.2299 | 6.2842 | 0.82657 | -0.00062 | 0.84531 | -2.2212
0.33694 | 1802.9259 | 92.7513 | 25.3377 | 40.012 | 184.4851 | 38.9577 | 91.8551 | 96.2255 | 95.4546 | 98.9035 | 89.0724 | 60.7371 | 122.2188 | 574.6756 | 409.4125 | 102.6926 | 5.1532 | 4.2759 | 0.84481 | 91.3414 | 150.2425 | 1.558 | 0.84565 | 0.00144 | -1.0385 | 153.0269 | 5.9332 | 0.82657 | -0.00062 | 0.84565 | -2.2601
0.33721 | 1804.6298 | 92.7845 | 25.3458 | 40.0261 | 184.4496 | 38.9599 | 92.507 | 96.234 | 95.7723 | 98.8947 | 92.1168 | 60.2686 | 119.8724 | 572.2235 | 408.5996 | 102.5787 | 5.1729 | 4.393 | 0.84465 | 91.3384 | 150.0873 | 1.5582 | 0.84549 | 0.00143 | -1.0196 | 153.1734 | 5.7609 | 0.82657 | -0.00062 | 0.84549 | -2.2415
0.3375 | 1802.9255 | 92.7224 | 25.3417 | 40.0184 | 184.456 | 38.9755 | 91.7256 | 96.219 | 95.4194 | 98.8921 | 148.899 | 60.2681 | 121.5638 | 576.816 | 408.2077 | 102.5451 | 5.1606 | 4.2618 | 0.84458 | 91.3377 | 150.065 | 1.5601 | 0.84541 | 0.00143 | -1.0112 | 153.0066 | 6.2275 | 0.82657 | -0.00062 | 0.84541 | -2.2331
0.33777 | 1802.9265 | 92.948 | 25.3618 | 40.0344 | 184.4763 | 38.9815 | 92.5706 | 96.2586 | 95.4356 | 98.8922 | 201.024 | 60.7313 | 122.458 | 575.0467 | 407.9255 | 102.4554 | 5.162 | 4.1002 | 0.84458 | 91.3443 | 150.2849 | 1.5587 | 0.84541 | 0.00144 | -1.0112 | 153.2447 | 5.8133 | 0.82657 | -0.00062 | 0.84541 | -2.2332
0.33805 | 1802.9167 | 92.6924 | 25.3688 | 40.0297 | 184.4837 | 38.9798 | 92.5263 | 96.2385 | 95.7093 | 98.8933 | 208.6482 | 60.2727 | 124.202 | 575.4012 | 406.8273 | 102.8209 | 5.1552 | 4.1187 | 0.84502 | 91.3555 | 149.9017 | 1.5588 | 0.84586 | 0.00143 | -1.0639 | 153.1139 | 6.122 | 0.82657 | -0.00062 | 0.84586 | -2.2852
0.33833 | 1804.5523 | 92.8295 | 25.382 | 40.0309 | 184.484 | 38.9821 | 92.0325 | 96.2682 | 95.5906 | 98.8964 | 198.3084 | 60.7457 | 128.4053 | 576.2862 | 407.8244 | 102.6374 | 5.1659 | 4.1664 | 0.84446 | 91.3316 | 150.3324 | 1.5589 | 0.84529 | 0.00144 | -0.99686 | 153.0015 | 6.0265 | 0.82657 | -0.00062 | 0.84529 | -2.219
0.3386 | 1804.4025 | 92.8503 | 25.367 | 40.0372 | 184.49 | 38.9864 | 92.403 | 96.2715 | 95.464 | 98.8875 | 186.096 | 60.7328 | 123.1701 | 577.2609 | 405.2265 | 102.4213 | 5.1743 | 4.2725 | 0.84523 | 91.356 | 150.0516 | 1.5617 | 0.84607 | 0.00143 | -1.0883 | 152.903 | 5.8111 | 0.82657 | -0.00062 | 0.84607 | -2.3093
0.33888 | 1802.9317 | 92.8725 | 25.3805 | 40.0342 | 184.4962 | 38.9952 | 92.4959 | 96.285 | 95.4624 | 98.8976 | 181.0236 | 60.2691 | 124.8822 | 571.1397 | 406.9876 | 102.5377 | 5.1512 | 4.2933 | 0.84484 | 91.3497 | 149.9884 | 1.5616 | 0.84568 | 0.00143 | -1.0419 | 153.2868 | 6.0533 | 0.82657 | -0.00062 | 0.84568 | -2.2635
0.33916 | 1802.9592 | 92.6488 | 25.3718 | 40.0167 | 184.5132 | 39.0089 | 92.2991 | 96.2645 | 95.4369 | 98.8979 | 182.9478 | 60.7413 | 123.9749 | 570.7969 | 409.093 | 102.4145 | 5.1717 | 4.2133 | 0.84431 | 91.3444 | 150.0026 | 1.5595 | 0.84515 | 0.00143 | -0.98026 | 153.2871 | 6.0336 | 0.82657 | -0.00062 | 0.84515 | -2.2026
0.33944 | 1804.4795 | 92.856 | 25.3849 | 40.0212 | 184.4803 | 39.0234 | 92.3789 | 96.2755 | 95.6034 | 98.9007 | 180.0888 | 60.7426 | 123.5817 | 576.2858 | 406.9218 | 102.7339 | 5.164 | 3.9131 | 0.84521 | 91.3632 | 150.2604 | 1.5598 | 0.84605 | 0.00144 | -1.0862 | 153.3097 | 5.9278 | 0.82657 | -0.00062 | 0.84605 | -2.3072
0.33971 | 1802.9753 | 92.7955 | 25.3859 | 40.0277 | 184.5061 | 39.0098 | 92.392 | 96.2861 | 95.5815 | 98.8953 | 177.1656 | 60.7402 | 123.1929 | 578.7996 | 407.3455 | 102.6951 | 5.1563 | 3.9176 | 0.84472 | 91.358 | 150.2718 | 1.5594 | 0.84557 | 0.00144 | -1.0291 | 153.225 | 6.1666 | 0.82657 | -0.00062 | 0.84557 | -2.2509
0.33999 | 1804.5269 | 92.948 | 25.4051 | 40.0409 | 184.5129 | 39.0105 | 91.4 | 96.2543 | 95.3376 | 98.8972 | 172.128 | 60.7472 | 123.3829 | 574.2325 | 406.9419 | 102.7201 | 5.1801 | 3.8949 | 0.84441 | 91.3556 | 150.3417 | 1.5595 | 0.84525 | 0.00144 | -0.99204 | 153.0675 | 6.0956 | 0.82657 | -0.00062 | 0.84525 | -2.2142
0.34027 | 1804.5543 | 92.8803 | 25.4027 | 40.0399 | 184.5249 | 39.0278 | 92.4798 | 96.2641 | 95.6293 | 98.8932 | 162.3378 | 60.733 | 121.6839 | 573.9808 | 409.4606 | 103.1676 | 5.1676 | 4.2213 | 0.84499 | 91.3591 | 150.1392 | 1.5614 | 0.84584 | 0.00144 | -1.0605 | 153.0737 | 5.8051 | 0.82657 | -0.00062 | 0.84584 | -2.2819
0.34055 | 1802.941 | 92.5886 | 25.4125 | 40.0515 | 184.5066 | 39.0272 | 92.1782 | 96.2476 | 95.6833 | 98.8931 | 158.1516 | 60.2719 | 123.5918 | 574.2961 | 406.8083 | 102.5795 | 5.1668 | 4.3376 | 0.84481 | 91.3545 | 150.0227 | 1.5605 | 0.84565 | 0.00143 | -1.0392 | 152.9244 | 6.0716 | 0.82657 | -0.00062 | 0.84565 | -2.2608
0.34083 | 1804.5388 | 92.8169 | 25.4273 | 40.0433 | 184.516 | 39.0254 | 92.6229 | 96.2469 | 95.5044 | 98.8923 | 157.4628 | 60.7414 | 123.2894 | 573.6067 | 405.1193 | 102.726 | 5.1777 | 4.3559 | 0.84424 | 91.373 | 150.1655 | 1.5594 | 0.84509 | 0.00144 | -0.97325 | 153.187 | 6.0585 | 0.82657 | -0.00062 | 0.84509 | -2.1957
0.3411 | 1802.9248 | 92.6544 | 25.4326 | 40.061 | 184.5281 | 39.02 | 92.0328 | 96.2361 | 95.5122 | 98.8945 | 155.556 | 60.7428 | 121.8283 | 573.9493 | 407.8832 | 103.0737 | 5.1512 | 4.2239 | 0.84515 | 91.3651 | 149.894 | 1.5607 | 0.846 | 0.00143 | -1.0803 | 152.8569 | 5.6319 | 0.82657 | -0.00062 | 0.846 | -2.3014
0.34138 | 1802.9063 | 93.0079 | 25.4394 | 40.0474 | 184.5412 | 39.0246 | 91.8086 | 96.2412 | 95.455 | 98.8967 | 155.5062 | 60.2707 | 123.8109 | 577.8274 | 409.4793 | 102.6402 | 5.1749 | 4.0611 | 0.84464 | 91.3625 | 150.1554 | 1.5611 | 0.84549 | 0.00144 | -1.0198 | 153.1947 | 6.2226 | 0.82657 | -0.00062 | 0.84549 | -2.2416
0.34166 | 1804.6167 | 92.7482 | 25.4457 | 40.0496 | 184.5365 | 39.0159 | 92.5724 | 96.2521 | 95.516 | 98.8918 | 153.4482 | 61.2208 | 125.1531 | 576.4347 | 409.8927 | 102.8368 | 5.1548 | 4.0892 | 0.84425 | 91.3645 | 150.0418 | 1.5604 | 0.8451 | 0.00143 | -0.97478 | 153.1335 | 5.883 | 0.82657 | -0.00062 | 0.8451 | -2.1972
0.34194 | 1802.8579 | 92.6838 | 25.4296 | 40.0515 | 184.5717 | 39.0129 | 91.8802 | 96.2571 | 95.7622 | 98.8887 | 148.2666 | 60.734 | 121.1113 | 574.652 | 406.6092 | 102.9075 | 5.1527 | 4.2466 | 0.8452 | 91.3676 | 150.0856 | 1.562 | 0.84605 | 0.00143 | -1.0854 | 153.2849 | 6.2774 | 0.82657 | -0.00062 | 0.84605 | -2.3065
0.34221 | 1802.955 | 92.8153 | 25.4325 | 40.0494 | 184.5686 | 39.0254 | 92.6947 | 96.27 | 95.6417 | 98.8904 | 143.1516 | 60.7456 | 120.6971 | 571.643 | 406.8587 | 102.5494 | 5.1505 | 4.2209 | 0.84465 | 91.3578 | 150.191 | 1.5602 | 0.84549 | 0.00144 | -1.0206 | 153.0348 | 6.1593 | 0.82657 | -0.00062 | 0.84549 | -2.2425
0.3425 | 1802.9341 | 92.6017 | 25.4375 | 40.049 | 184.6058 | 39.0275 | 92.242 | 96.2845 | 95.2576 | 98.8989 | 145.992 | 60.2678 | 124.2567 | 576.7157 | 407.242 | 102.9758 | 5.1535 | 4.2647 | 0.8444 | 91.3751 | 150.1423 | 1.5603 | 0.84525 | 0.00144 | -0.99219 | 153.0723 | 5.8189 | 0.82657 | -0.00062 | 0.84525 | -2.2144
0.34277 | 1802.9468 | 92.5716 | 25.4456 | 40.0479 | 184.5971 | 39.028 | 91.7343 | 96.2875 | 95.5437 | 98.8951 | 145.1694 | 60.7338 | 124.565 | 576.0835 | 407.9789 | 102.9173 | 5.1654 | 4.2683 | 0.84475 | 91.3677 | 149.9593 | 1.5618 | 0.8456 | 0.00143 | -1.0327 | 152.9228 | 5.7457 | 0.82657 | -0.00062 | 0.8456 | -2.2544
0.34305 | 1804.5273 | 92.6827 | 25.4602 | 40.0583 | 184.5982 | 39.0197 | 92.4153 | 96.3074 | 95.6717 | 98.8945 | 143.9622 | 60.2745 | 127.5705 | 574.8154 | 409.644 | 103.2171 | 5.1574 | 3.9718 | 0.8443 | 91.3645 | 150.1606 | 1.5625 | 0.84515 | 0.00144 | -0.97983 | 153.3552 | 6.2413 | 0.82657 | -0.00062 | 0.84515 | -2.2022
0.34333 | 1801.3872 | 92.8182 | 25.4574 | 40.0639 | 184.5902 | 39.0212 | 92.7039 | 96.3001 | 95.1496 | 98.8938 | 144.0654 | 60.2745 | 123.6726 | 574.6622 | 408.0817 | 102.7934 | 5.1413 | 3.9336 | 0.84368 | 91.3573 | 150.0536 | 1.5613 | 0.84452 | 0.00143 | -0.90675 | 153.2179 | 5.7762 | 0.82657 | -0.00062 | 0.84452 | -2.13
0.3436 | 1804.5198 | 92.7012 | 25.4829 | 40.0645 | 184.6207 | 39.0132 | 91.7103 | 96.3214 | 95.3772 | 98.8919 | 134.1528 | 60.2645 | 124.0347 | 577.1452 | 408.2679 | 102.6146 | 5.1907 | 3.8745 | 0.84463 | 91.3596 | 150.2364 | 1.5618 | 0.84547 | 0.00144 | -1.0181 | 153.2418 | 5.6777 | 0.82657 | -0.00062 | 0.84547 | -2.24
0.34388 | 1802.9309 | 92.832 | 25.478 | 40.0635 | 184.6353 | 39.0179 | 92.4968 | 96.308 | 95.5513 | 98.8953 | 134.0712 | 60.267 | 122.8588 | 571.1532 | 409.5791 | 102.5842 | 5.1874 | 4.2064 | 0.84394 | 91.3723 | 150.3313 | 1.5597 | 0.8448 | 0.00144 | -0.93881 | 153.4855 | 6.6381 | 0.82657 | -0.00062 | 0.8448 | -2.1617
0.34416 | 1802.924 | 92.7589 | 25.4957 | 40.0691 | 184.6524 | 39.0105 | 91.7344 | 96.3244 | 95.5059 | 98.8929 | 136.515 | 60.7348 | 123.2573 | 573.6954 | 408.5863 | 102.9139 | 5.1898 | 4.3385 | 0.84361 | 91.3814 | 150.3982 | 1.5602 | 0.84447 | 0.00144 | -0.90045 | 153.2852 | 5.6233 | 0.82657 | -0.00062 | 0.84447 | -2.1238
0.34444 | 1804.4882 | 92.8606 | 25.4848 | 40.0777 | 184.6762 | 39.0221 | 92.2757 | 96.3358 | 95.4715 | 98.8812 | 134.115 | 60.7412 | 119.6384 | 575.3698 | 407.6243 | 102.7686 | 5.2036 | 4.4031 | 0.84468 | 91.3754 | 150.1726 | 1.5618 | 0.84554 | 0.00144 | -1.0256 | 153.4938 | 6.0489 | 0.82657 | -0.00062 | 0.84554 | -2.2473
0.34471 | 1802.9317 | 92.5503 | 25.5139 | 40.0593 | 184.6969 | 39.0062 | 92.089 | 96.3331 | 95.3073 | 98.8961 | 128.868 | 60.7549 | 120.6736 | 578.4557 | 408.9394 | 102.9055 | 5.1858 | 4.0969 | 0.84417 | 91.3751 | 150.4735 | 1.5612 | 0.84502 | 0.00144 | -0.96545 | 153.5501 | 6.0157 | 0.82657 | -0.00062 | 0.84502 | -2.188
0.34499 | 1804.5319 | 92.8146 | 25.4862 | 40.0609 | 184.6897 | 39.0183 | 92.3303 | 96.3442 | 95.6264 | 98.8974 | 130.8834 | 60.7386 | 121.4396 | 573.4468 | 408.0227 | 102.608 | 5.1803 | 4.0787 | 0.84369 | 91.3866 | 150.4708 | 1.5592 | 0.84455 | 0.00144 | -0.90969 | 153.5862 | 5.6593 | 0.82657 | -0.00062 | 0.84455 | -2.1329
0.34527 | 1802.9593 | 92.683 | 25.5017 | 40.073 | 184.7098 | 39.0021 | 92.3898 | 96.3376 | 95.7278 | 98.892 | 125.3904 | 60.7649 | 124.2357 | 572.9603 | 408.2331 | 102.8845 | 5.1824 | 4.018 | 0.84431 | 91.3854 | 150.5465 | 1.5612 | 0.84517 | 0.00144 | -0.98291 | 153.4833 | 5.9749 | 0.82657 | -0.00062 | 0.84517 | -2.2052
0.34555 | 1804.5177 | 92.864 | 25.4952 | 40.0675 | 184.7195 | 39.0276 | 91.535 | 96.3351 | 95.6532 | 98.8936 | 124.9686 | 60.7343 | 129.1833 | 574.7257 | 407.2795 | 102.6184 | 5.1682 | 4.1505 | 0.84399 | 91.3866 | 150.7513 | 1.561 | 0.84486 | 0.00144 | -0.94581 | 153.7273 | 6.153 | 0.82657 | -0.00062 | 0.84486 | -2.1686
0.34582 | 1802.9416 | 92.841 | 25.505 | 40.077 | 184.7115 | 39.0436 | 92.433 | 96.349 | 95.3628 | 98.8931 | 126.0576 | 60.7423 | 123.5404 | 574.8795 | 407.5346 | 102.5737 | 5.1786 | 4.2641 | 0.84358 | 91.3769 | 150.4989 | 1.5611 | 0.84444 | 0.00144 | -0.89648 | 153.6725 | 5.9675 | 0.82657 | -0.00062 | 0.84444 | -2.1199
0.3461 | 1804.559 | 92.5061 | 25.5056 | 40.0723 | 184.7266 | 39.0376 | 92.1573 | 96.3464 | 95.5812 | 98.8915 | 125.4744 | 60.7396 | 125.4116 | 574.6567 | 408.5531 | 102.7389 | 5.169 | 4.3086 | 0.84468 | 91.3935 | 150.6516 | 1.5619 | 0.84555 | 0.00144 | -1.0274 | 153.7173 | 5.9395 | 0.82657 | -0.00062 | 0.84555 | -2.2492
0.34638 | 1802.8911 | 92.7944 | 25.5014 | 40.0846 | 184.7284 | 39.0365 | 92.588 | 96.3251 | 95.4565 | 98.8917 | 125.2146 | 60.7386 | 123.8035 | 578.1056 | 409.6986 | 102.9395 | 5.1834 | 4.2134 | 0.84413 | 91.3945 | 150.6899 | 1.5612 | 0.845 | 0.00144 | -0.96289 | 153.9361 | 6.2439 | 0.82657 | -0.00062 | 0.845 | -2.1854
0.34666 | 1804.5726 | 92.6111 | 25.5267 | 40.0805 | 184.7314 | 39.0371 | 92.0015 | 96.3561 | 95.6032 | 98.888 | 122.6268 | 61.2234 | 123.2331 | 576.5436 | 407.2048 | 103.0323 | 5.1595 | 3.9614 | 0.84365 | 91.3903 | 150.7489 | 1.5602 | 0.84452 | 0.00144 | -0.90567 | 153.8148 | 5.9973 | 0.82657 | -0.00062 | 0.84452 | -2.1289
0.34694 | 1802.9556 | 92.6289 | 25.5323 | 40.1082 | 184.7382 | 39.0478 | 92.2969 | 96.35 | 95.3983 | 98.8907 | 118.0998 | 60.7346 | 123.3497 | 571.5399 | 408.5891 | 102.6297 | 5.1699 | 3.9222 | 0.84463 | 91.3804 | 150.8142 | 1.5629 | 0.84549 | 0.00144 | -1.0197 | 153.8736 | 6.4719 | 0.82657 | -0.00062 | 0.84549 | -2.2416
0.34721 | 1804.5323 | 92.5912 | 25.5291 | 40.0985 | 184.7403 | 39.0604 | 91.9788 | 96.3736 | 95.3661 | 98.8942 | 119.0688 | 60.7356 | 123.2471 | 571.636 | 408.9304 | 102.7584 | 5.1976 | 3.9323 | 0.84363 | 91.387 | 150.8126 | 1.5623 | 0.8445 | 0.00144 | -0.90338 | 154.003 | 6.0756 | 0.82657 | -0.00062 | 0.8445 | -2.1267
0.34749 | 1804.5226 | 92.6866 | 25.5176 | 40.0955 | 184.741 | 39.0551 | 92.3566 | 96.3707 | 95.6954 | 98.8937 | 119.667 | 60.7312 | 120.5293 | 577.1971 | 407.7406 | 102.8678 | 5.1942 | 4.1142 | 0.84395 | 91.3974 | 150.6442 | 1.5616 | 0.84482 | 0.00144 | -0.94103 | 153.8213 | 5.7546 | 0.82657 | -0.00062 | 0.84482 | -2.1639
0.34777 | 1803.0671 | 92.5599 | 25.529 | 40.1022 | 184.7523 | 39.0423 | 92.1585 | 96.3589 | 95.7339 | 98.8808 | 117.6558 | 60.7463 | 123.6092 | 576.6113 | 411.4093 | 102.5731 | 5.1982 | 4.3544 | 0.84466 | 91.3857 | 150.9648 | 1.561 | 0.84553 | 0.00144 | -1.0243 | 153.8431 | 5.9456 | 0.82657 | -0.00062 | 0.84553 | -2.246
0.34805 | 1804.5022 | 92.7399 | 25.5174 | 40.0937 | 184.7599 | 39.0524 | 92.4004 | 96.3546 | 95.4643 | 98.8819 | 116.973 | 60.7415 | 124.1944 | 574.7807 | 408.147 | 102.6531 | 5.2039 | 4.3768 | 0.84417 | 91.3773 | 150.9425 | 1.5602 | 0.84502 | 0.00144 | -0.96552 | 153.9426 | 6.1143 | 0.82657 | -0.00062 | 0.84502 | -2.188
0.34832 | 1802.9518 | 92.6487 | 25.5219 | 40.0886 | 184.7699 | 39.0351 | 91.4112 | 96.3581 | 95.3907 | 98.8962 | 113.9682 | 60.2689 | 121.5192 | 575.822 | 406.8213 | 102.9109 | 5.1981 | 4.2335 | 0.8437 | 91.3838 | 150.8707 | 1.5603 | 0.84456 | 0.00144 | -0.91131 | 153.5283 | 5.5784 | 0.82657 | -0.00062 | 0.84456 | -2.1345
0.3486 | 1804.542 | 92.6947 | 25.5176 | 40.1062 | 184.7678 | 39.0561 | 92.3681 | 96.3473 | 95.4182 | 98.8975 | 110.4744 | 61.2214 | 123.345 | 577.1744 | 406.2282 | 102.5734 | 5.2222 | 4.0723 | 0.84474 | 91.3796 | 150.8825 | 1.563 | 0.8456 | 0.00144 | -1.0332 | 153.8483 | 6.074 | 0.82657 | -0.00062 | 0.8456 | -2.2548
0.34888 | 1802.9026 | 92.5429 | 25.5153 | 40.1062 | 184.7573 | 39.0412 | 92.4641 | 96.3529 | 95.5593 | 98.8935 | 112.1058 | 60.7494 | 124.5923 | 571.4941 | 406.7308 | 102.7398 | 5.2024 | 3.9831 | 0.84417 | 91.394 | 150.7406 | 1.5612 | 0.84503 | 0.00144 | -0.96657 | 153.9102 | 5.8971 | 0.82657 | -0.00062 | 0.84503 | -2.1891
0.34916 | 1804.5214 | 92.6112 | 25.5081 | 40.1043 | 184.7573 | 39.0669 | 91.9063 | 96.3518 | 95.7502 | 98.8879 | 113.106 | 60.7545 | 120.2095 | 574.4916 | 406.5748 | 102.6551 | 5.1883 | 4.1525 | 0.84472 | 91.38 | 150.8143 | 1.5608 | 0.84558 | 0.00144 | -1.0307 | 153.9401 | 6.1147 | 0.82657 | -0.00062 | 0.84558 | -2.2524
0.34944 | 1802.9035 | 92.7438 | 25.5168 | 40.1111 | 184.7824 | 39.0767 | 92.5265 | 96.3329 | 95.4132 | 98.8916 | 112.1844 | 61.2169 | 124.4907 | 578.5812 | 407.8095 | 103.1493 | 5.198 | 4.2813 | 0.84471 | 91.3914 | 150.96 | 1.561 | 0.84558 | 0.00144 | -1.0304 | 153.7179 | 6.176 | 0.82657 | -0.00062 | 0.84558 | -2.2521
0.34971 | 1804.5633 | 92.5125 | 25.5294 | 40.1133 | 184.7716 | 39.0636 | 91.7484 | 96.3431 | 95.5121 | 98.8851 | 111.6036 | 60.7455 | 123.9645 | 579.6036 | 407.1109 | 103.4121 | 5.2103 | 4.2039 | 0.84403 | 91.3887 | 150.8777 | 1.5611 | 0.8449 | 0.00144 | -0.95034 | 153.5522 | 5.6255 | 0.82657 | -0.00062 | 0.8449 | -2.173
0.34999 | 1802.8763 | 92.7757 | 25.5311 | 40.1252 | 184.7715 | 39.0692 | 92.1659 | 96.3407 | 95.6573 | 98.886 | 107.8086 | 60.7461 | 123.0669 | 573.6322 | 409.0095 | 102.8135 | 5.1666 | 4.1658 | 0.84413 | 91.3904 | 150.6321 | 1.5614 | 0.845 | 0.00144 | -0.96227 | 153.8415 | 5.8418 | 0.82657 | -0.00062 | 0.845 | -2.1848
0.35027 | 1804.5261 | 92.4955 | 25.5292 | 40.1268 | 184.7593 | 39.0692 | 91.8571 | 96.3421 | 95.6685 | 98.8853 | 106.1148 | 61.2222 | 127.4876 | 572.751 | 407.0082 | 102.7313 | 5.1688 | 4.0361 | 0.84428 | 91.3886 | 150.743 | 1.5614 | 0.84514 | 0.00144 | -0.97947 | 153.9731 | 6.506 | 0.82657 | -0.00062 | 0.84514 | -2.2018
0.35055 | 1802.8987 | 92.5613 | 25.52 | 40.1349 | 184.756 | 39.0862 | 92.4019 | 96.3517 | 95.199 | 98.8905 | 110.0586 | 60.7448 | 125.4928 | 576.1622 | 409.9442 | 103.2489 | 5.1372 | 3.9277 | 0.8442 | 91.3808 | 150.9166 | 1.5601 | 0.84506 | 0.00144 | -0.96992 | 153.8803 | 5.7114 | 0.82657 | -0.00062 | 0.84506 | -2.1924
0.35083 | 1803.7531 | 92.4884 | 25.5166 | 40.1253 | 184.768 | 39.0938 | 91.3409 | 96.3702 | 95.3949 | 98.8915 | 109.5804 | 60.7424 | 122.6172 | 574.5973 | 405.9697 | 102.9994 | 5.1708 | 3.9705 | 0.84382 | 91.4001 | 150.7262 | 1.5594 | 0.84469 | 0.00144 | -0.92594 | 153.8023 | 5.9298 | 0.82657 | -0.00062 | 0.84469 | -2.149
0.3511 | 1804.5004 | 92.6594 | 25.5035 | 40.1275 | 184.7517 | 39.1111 | 92.3092 | 96.3853 | 95.5709 | 98.8954 | 114.0048 | 60.7478 | 122.9565 | 573.6093 | 405.8834 | 102.9409 | 5.1525 | 4.2035 | 0.8445 | 91.3897 | 151.0208 | 1.5608 | 0.84537 | 0.00144 | -1.0056 | 153.6976 | 6.3656 | 0.82657 | -0.00062 | 0.84537 | -2.2276
0.35138 | 1802.9464 | 92.4647 | 25.5136 | 40.12 | 184.8127 | 39.0931 | 92.2057 | 96.3414 | 95.8067 | 98.8825 | 111.0456 | 60.7342 | 119.7666 | 577.9372 | 407.3972 | 102.8842 | 5.1718 | 4.4281 | 0.84411 | 91.38 | 150.831 | 1.561 | 0.84497 | 0.00144 | -0.95929 | 153.9073 | 5.646 | 0.82657 | -0.00062 | 0.84497 | -2.1819
0.35166 | 1804.532 | 92.696 | 25.4951 | 40.117 | 184.8011 | 39.1197 | 92.2957 | 96.3598 | 95.3886 | 98.8954 | 106.8 | 60.7382 | 121.718 | 575.4411 | 407.7452 | 102.7159 | 5.1583 | 4.2377 | 0.84352 | 91.399 | 150.5262 | 1.5595 | 0.84439 | 0.00144 | -0.89062 | 153.5631 | 6.1379 | 0.82657 | -0.00062 | 0.84439 | -2.1141
0.35194 | 1802.8885 | 92.5701 | 25.4883 | 40.124 | 184.7909 | 39.1248 | 92.182 | 96.3608 | 95.5079 | 98.883 | 104.7486 | 61.2211 | 122.1311 | 571.7255 | 407.8999 | 102.5912 | 5.1551 | 4.1203 | 0.84416 | 91.3806 | 151.0725 | 1.5592 | 0.84502 | 0.00144 | -0.96471 | 153.7854 | 5.8122 | 0.82657 | -0.00062 | 0.84502 | -2.1872
0.35221 | 1804.5042 | 92.5434 | 25.4914 | 40.1176 | 184.7933 | 39.1233 | 91.6166 | 96.3674 | 95.7144 | 98.8798 | 108.1242 | 60.2735 | 121.9848 | 575.5413 | 409.6841 | 102.9137 | 5.168 | 4.0816 | 0.84475 | 91.3918 | 150.5018 | 1.5587 | 0.84562 | 0.00144 | -1.0348 | 153.7796 | 5.7607 | 0.82657 | -0.00062 | 0.84562 | -2.2564
0.3525 | 1802.8916 | 92.5576 | 25.4824 | 40.1449 | 184.804 | 39.1162 | 92.2134 | 96.3647 | 95.6946 | 98.8868 | 109.2882 | 60.7386 | 128.5339 | 576.5008 | 407.5487 | 102.7527 | 5.1509 | 4.1581 | 0.84463 | 91.3814 | 150.8797 | 1.5608 | 0.84549 | 0.00144 | -1.0206 | 153.795 | 6.0926 | 0.82657 | -0.00062 | 0.84549 | -2.2425
0.35277 | 1802.8984 | 92.4577 | 25.4589 | 40.127 | 184.8124 | 39.1014 | 91.8271 | 96.3804 | 95.6524 | 98.8869 | 109.2246 | 60.7459 | 128.1853 | 576.6685 | 410.1818 | 103.2099 | 5.1693 | 4.1536 | 0.84758 | 91.3983 | 150.8962 | 1.5607 | 0.84845 | 0.00144 | -1.3657 | 153.9621 | 6.0361 | 0.82657 | -0.00062 | 0.84845 | -2.5833
0.35305 | 1804.5544 | 92.6229 | 25.4734 | 40.1369 | 184.8042 | 39.1167 | 92.3551 | 96.3836 | 95.4808 | 98.8872 | 108.6168 | 60.744 | 124.6192 | 574.9899 | 406.1691 | 103.1342 | 5.1539 | 4.3067 | 0.84328 | 91.3894 | 150.7526 | 1.559 | 0.84414 | 0.00144 | -0.862 | 153.6407 | 5.7567 | 0.82657 | -0.00062 | 0.84414 | -2.0858
0.35333 | 1802.8674 | 92.4533 | 25.4845 | 40.1454 | 184.8476 | 39.1158 | 92.3931 | 96.3724 | 95.5166 | 98.886 | 104.301 | 60.7509 | 125.1802 | 575.8555 | 408.6145 | 102.9445 | 5.1683 | 4.2847 | 0.85247 | 91.3951 | 150.9404 | 1.5584 | 0.85334 | 0.00144 | -1.9324 | 153.8242 | 5.9792 | 0.82657 | -0.00062 | 0.85334 | -3.1429
0.3536 | 1804.5301 | 92.4756 | 25.4681 | 40.1401 | 184.8662 | 39.1094 | 91.5805 | 96.3669 | 95.5779 | 98.897 | 104.6196 | 61.2218 | 124.2607 | 572.3026 | 406.6528 | 102.9193 | 5.1833 | 4.1161 | 0.84356 | 91.3994 | 150.7638 | 1.559 | 0.84443 | 0.00144 | -0.89531 | 153.7967 | 5.853 | 0.82657 | -0.00062 | 0.84443 | -2.1187
0.35388 | 1802.8455 | 92.6322 | 25.4559 | 40.1404 | 184.8623 | 39.1265 | 92.1517 | 96.3742 | 95.6367 | 98.8912 | 106.9932 | 60.7233 | 122.4606 | 571.4682 | 409.6432 | 102.7584 | 5.1775 | 3.9982 | 0.84355 | 91.4059 | 150.8353 | 1.5599 | 0.84442 | 0.00144 | -0.895 | 153.7081 | 5.7542 | 0.82657 | -0.00062 | 0.84442 | -2.1184
0.35417 | 1804.5457 | 92.4149 | 25.4522 | 40.1347 | 184.8957 | 39.1158 | 91.5536 | 96.3621 | 95.3009 | 98.8959 | 105.6648 | 60.7344 | 123.2669 | 574.6679 | 407.2222 | 102.8877 | 5.177 | 3.9295 | 0.84378 | 91.3899 | 150.8694 | 1.5602 | 0.84464 | 0.00144 | -0.92064 | 153.847 | 6.2609 | 0.82657 | -0.00062 | 0.84464 | -2.1437
0.35444 | 1802.9692 | 92.5686 | 25.4376 | 40.1344 | 184.871 | 39.122 | 92.3009 | 96.3601 | 95.287 | 98.8874 | 102.4488 | 61.2249 | 121.0339 | 579.1398 | 410.6421 | 102.397 | 5.1776 | 4.0113 | 0.84393 | 91.4002 | 150.8288 | 1.5606 | 0.84481 | 0.00144 | -0.9399 | 153.9064 | 5.6453 | 0.82657 | -0.00062 | 0.84481 | -2.1627
0.35472 | 1802.9389 | 92.4564 | 25.4262 | 40.1327 | 184.8647 | 39.1279 | 92.1408 | 96.3637 | 95.6226 | 98.8889 | 97.6644 | 60.7451 | 122.1011 | 573.9926 | 408.9647 | 102.835 | 5.1694 | 4.2802 | 0.84289 | 91.3939 | 150.7239 | 1.5579 | 0.84376 | 0.00144 | -0.81626 | 153.5966 | 5.8437 | 0.82657 | -0.00062 | 0.84376 | -2.0406
0.355 | 1804.5482 | 92.7212 | 25.4177 | 40.1239 | 184.8771 | 39.1394 | 92.3009 | 96.3671 | 95.6409 | 98.8901 | 90.906 | 60.7421 | 128.0444 | 572.1146 | 407.9535 | 102.993 | 5.1602 | 4.3749 | 0.84393 | 91.3931 | 151.0755 | 1.5593 | 0.8448 | 0.00144 | -0.93894 | 153.6102 | 6.1314 | 0.82657 | -0.00062 | 0.8448 | -2.1618
0.35527 | 1802.9142 | 92.6248 | 25.423 | 40.1368 | 184.8724 | 39.1363 | 91.0343 | 96.3625 | 95.4848 | 98.8838 | 88.9668 | 60.7392 | 123.5159 | 572.403 | 406.3677 | 103.0804 | 5.1612 | 4.3165 | 0.84354 | 91.3861 | 150.6721 | 1.5592 | 0.8444 | 0.00144 | -0.89204 | 153.7859 | 6.2303 | 0.82657 | -0.00062 | 0.8444 | -2.1155
0.35555 | 1802.9113 | 92.4774 | 25.4276 | 40.133 | 184.8773 | 39.1473 | 92.2077 | 96.3635 | 95.326 | 98.8862 | 84.657 | 60.7499 | 120.4131 | 576.6383 | 407.7129 | 102.3848 | 5.1517 | 4.1869 | 0.84359 | 91.386 | 150.547 | 1.5599 | 0.84445 | 0.00144 | -0.89847 | 153.4838 | 5.4054 | 0.82657 | -0.00062 | 0.84445 | -2.1218
0.35583 | 1806.1851 | 92.5171 | 25.42 | 40.1464 | 184.8892 | 39.158 | 92.4304 | 96.3878 | 95.4503 | 98.8952 | 82.7832 | 60.7505 | 123.8859 | 575.1539 | 407.457 | 102.9143 | 5.168 | 4.0286 | 0.84246 | 91.3748 | 150.673 | 1.5588 | 0.84332 | 0.00144 | -0.76442 | 153.8538 | 6.1646 | 0.82657 | -0.00062 | 0.84332 | -1.9894
0.3561 | 1802.9524 | 92.4841 | 25.4044 | 40.1267 | 184.9123 | 39.151 | 91.7088 | 96.3705 | 95.7481 | 98.8894 | 79.8306 | 60.7301 | 119.4302 | 575.5713 | 407.6114 | 102.7989 | 5.163 | 4.1155 | 0.84402 | 91.375 | 150.7809 | 1.5578 | 0.84488 | 0.00144 | -0.94816 | 153.704 | 5.7208 | 0.82657 | -0.00062 | 0.84488 | -2.1709
0.35638 | 1804.6217 | 92.6784 | 25.4379 | 40.1548 | 184.9141 | 39.1675 | 92.319 | 96.3596 | 95.6704 | 98.8853 | 76.2726 | 60.7428 | 121.0979 | 577.396 | 409.7035 | 102.5435 | 5.135 | 4.2149 | 0.8418 | 91.3818 | 150.773 | 1.5569 | 0.84267 | 0.00144 | -0.68772 | 153.9198 | 6.1307 | 0.82657 | -0.00062 | 0.84267 | -1.9137
0.35667 | 1802.7807 | 92.3167 | 25.4365 | 40.1397 | 184.9149 | 39.1706 | 91.7441 | 96.3737 | 95.3296 | 98.8852 | 73.1052 | 61.2277 | 123.9327 | 577.014 | 405.8631 | 102.7301 | 5.1659 | 4.266 | 0.84411 | 91.3786 | 150.8439 | 1.558 | 0.84497 | 0.00144 | -0.95898 | 153.6132 | 5.7732 | 0.82657 | -0.00062 | 0.84497 | -2.1816
0.35694 | 1804.5739 | 92.586 | 25.4436 | 40.148 | 184.9389 | 39.1476 | 92.17 | 96.377 | 95.3512 | 98.8746 | 71.9334 | 60.7421 | 122.2578 | 571.4768 | 406.7704 | 102.8256 | 5.1335 | 4.2749 | 0.84418 | 91.3753 | 150.8519 | 1.5595 | 0.84504 | 0.00144 | -0.96715 | 153.5919 | 5.6974 | 0.82657 | -0.00062 | 0.84504 | -2.1897
0.35721 | 1804.5057 | 92.5465 | 25.4354 | 40.1418 | 184.9299 | 39.1587 | 92.1365 | 96.3679 | 95.6245 | 98.8914 | 71.4936 | 60.7356 | 125.2007 | 575.6158 | 409.6223 | 102.7365 | 5.1437 | 4.0424 | 0.84323 | 91.381 | 150.727 | 1.5573 | 0.84409 | 0.00144 | -0.85598 | 154.0516 | 6.1399 | 0.82657 | -0.00062 | 0.84409 | -2.0798
0.35749 | 1804.5573 | 92.4034 | 25.4326 | 40.1383 | 184.9438 | 39.1638 | 92.1786 | 96.3874 | 95.6169 | 98.8876 | 72.5526 | 61.2162 | 128.0886 | 577.7324 | 407.6867 | 103.3169 | 5.1449 | 3.9452 | 0.84416 | 91.3771 | 150.748 | 1.5575 | 0.84502 | 0.00144 | -0.9652 | 153.9111 | 6.3953 | 0.82657 | -0.00062 | 0.84502 | -2.1877
0.35777 | 1802.9202 | 92.6108 | 25.433 | 40.1495 | 184.9296 | 39.1866 | 92.407 | 96.3771 | 95.1945 | 98.8966 | 72.7464 | 60.7474 | 125.568 | 576.7946 | 409.3965 | 102.7753 | 5.1241 | 3.8878 | 0.84373 | 91.3692 | 150.9763 | 1.5553 | 0.84458 | 0.00144 | -0.9135 | 153.7306 | 5.8246 | 0.82657 | -0.00062 | 0.84458 | -2.1367
0.35805 | 1804.5196 | 92.3509 | 25.4661 | 40.1448 | 184.9293 | 39.1687 | 91.1517 | 96.3819 | 95.2794 | 98.8956 | 73.8036 | 60.7383 | 122.2169 | 574.1297 | 409.9204 | 102.8553 | 5.1523 | 3.9568 | 0.84326 | 91.3749 | 150.7156 | 1.5555 | 0.84411 | 0.00144 | -0.85847 | 153.9527 | 5.9106 | 0.82657 | -0.00062 | 0.84411 | -2.0823
0.35833 | 1802.9114 | 92.5595 | 25.4575 | 40.1545 | 184.9262 | 39.1862 | 92.0955 | 96.3956 | 95.4693 | 98.8863 | 72.2916 | 61.2209 | 122.7588 | 575.4354 | 408.0535 | 103.2378 | 5.1395 | 4.2074 | 0.84388 | 91.3644 | 150.8219 | 1.5572 | 0.84473 | 0.00144 | -0.93127 | 153.8235 | 6.2689 | 0.82657 | -0.00062 | 0.84473 | -2.1542
0.3586 | 1802.8983 | 92.3404 | 25.4656 | 40.1461 | 184.9269 | 39.2112 | 91.7083 | 96.3616 | 95.7582 | 98.8914 | 75.7764 | 60.7465 | 119.8573 | 572.0891 | 408.5222 | 102.9942 | 5.1392 | 4.4305 | 0.84402 | 91.374 | 150.9913 | 1.5575 | 0.84488 | 0.00144 | -0.94854 | 153.8155 | 5.573 | 0.82657 | -0.00062 | 0.84488 | -2.1713
0.35888 | 1804.5524 | 92.543 | 25.4796 | 40.1593 | 184.9231 | 39.2132 | 92.3154 | 96.3645 | 95.5708 | 98.8918 | 82.197 | 60.7461 | 120.9918 | 574.4013 | 408.3825 | 102.6621 | 5.1527 | 4.3285 | 0.84816 | 91.3789 | 150.6958 | 1.5552 | 0.84902 | 0.00144 | -1.4326 | 153.8031 | 6.0913 | 0.82657 | -0.00062 | 0.84902 | -2.6494
0.35917 | 1804.3568 | 92.3355 | 25.5079 | 40.1572 | 184.9221 | 39.1972 | 91.5836 | 96.3698 | 95.3859 | 98.8795 | 90.0942 | 60.7444 | 122.0717 | 574.4915 | 406.212 | 102.7682 | 5.1341 | 4.0828 | 0.84412 | 91.3708 | 151.0236 | 1.5548 | 0.84498 | 0.00144 | -0.95992 | 153.6921 | 5.7271 | 0.82657 | -0.00062 | 0.84498 | -2.1825
0.35944 | 1802.9406 | 92.6642 | 25.5204 | 40.1513 | 184.927 | 39.2107 | 91.6866 | 96.3615 | 95.7624 | 98.8823 | 93.6636 | 61.2318 | 123.58 | 579.4969 | 407.1556 | 102.4393 | 5.1496 | 4.0639 | 0.84834 | 91.3752 | 150.7589 | 1.5543 | 0.84919 | 0.00144 | -1.4526 | 153.7276 | 5.8263 | 0.82657 | -0.00062 | 0.84919 | -2.6691
0.35971 | 1804.5728 | 92.5262 | 25.5024 | 40.1611 | 184.9313 | 39.2253 | 92.057 | 96.3964 | 95.7178 | 98.8879 | 91.4862 | 61.2162 | 126.5476 | 574.3258 | 407.6797 | 102.7645 | 5.1504 | 4.0905 | 0.84304 | 91.3723 | 150.8282 | 1.5542 | 0.8439 | 0.00144 | -0.83291 | 153.6501 | 6.11 | 0.82657 | -0.00062 | 0.8439 | -2.0571
0.36 | 1802.8907 | 92.3527 | 25.5087 | 40.1691 | 184.9476 | 39.2192 | 91.9262 | 96.3702 | 95.6691 | 98.8817 | 90.7578 | 60.2718 | 128.4983 | 571.5524 | 408.9393 | 102.9207 | 5.1728 | 4.1126 | 0.83382 | 91.3653 | 150.8101 | 1.5556 | 0.83467 | 0.00144 | 0.26541 | 153.9335 | 6.2009 | 0.82657 | -0.00062 | 0.83467 | -0.97231
0.36027 | 1804.3683 | 92.5999 | 25.514 | 40.1518 | 184.9341 | 39.2053 | 92.5792 | 96.3661 | 95.3711 | 98.8845 | 91.2234 | 61.2284 | 124.9647 | 576.4863 | 409.3668 | 102.6342 | 5.1741 | 4.2505 | 0.84372 | 91.3698 | 150.5998 | 1.5541 | 0.84457 | 0.00144 | -0.91221 | 153.6198 | 5.5708 | 0.82657 | -0.00062 | 0.84457 | -2.1354
0.36055 | 1802.9113 | 92.327 | 25.5236 | 40.1482 | 184.9535 | 39.2206 | 91.4668 | 96.3662 | 95.3852 | 98.8941 | 90.879 | 60.7426 | 124.795 | 577.5189 | 409.1899 | 102.553 | 5.1285 | 4.1912 | 0.8435 | 91.3792 | 150.833 | 1.5517 | 0.84436 | 0.00144 | -0.88765 | 153.7832 | 6.4105 | 0.82657 | -0.00062 | 0.84436 | -2.1111
0.36083 | 1804.469 | 92.4918 | 25.522 | 40.1465 | 184.9448 | 39.218 | 91.8283 | 96.3688 | 95.545 | 98.8876 | 108.4296 | 61.2253 | 124.2923 | 575.2538 | 408.732 | 102.5755 | 5.1819 | 4.0934 | 0.84386 | 91.3712 | 150.8293 | 1.5531 | 0.84472 | 0.00144 | -0.92936 | 153.701 | 5.7418 | 0.82657 | -0.00062 | 0.84472 | -2.1523
0.3611 | 1802.9401 | 92.5029 | 25.5251 | 40.1527 | 184.9479 | 39.2153 | 92.141 | 96.3828 | 95.5631 | 98.8871 | 141.8052 | 60.7368 | 121.9054 | 575.5838 | 407.258 | 102.6363 | 5.1807 | 3.9935 | 0.84356 | 91.3639 | 150.583 | 1.5528 | 0.84441 | 0.00144 | -0.89304 | 153.7351 | 5.6925 | 0.82657 | -0.00062 | 0.84441 | -2.1164
0.36138 | 1804.5431 | 92.3304 | 25.5423 | 40.1549 | 184.9282 | 39.2328 | 91.6357 | 96.3602 | 95.2776 | 98.8838 | 153.1452 | 61.2185 | 121.3224 | 576.9595 | 409.3617 | 102.5051 | 5.1772 | 3.8364 | 0.84338 | 91.3643 | 150.8313 | 1.5525 | 0.84423 | 0.00144 | -0.87234 | 153.8415 | 6.491 | 0.82657 | -0.00062 | 0.84423 | -2.096
0.36166 | 1804.426 | 92.5087 | 25.5522 | 40.149 | 184.9091 | 39.2275 | 92.4655 | 96.3647 | 95.5761 | 98.8901 | 148.1496 | 60.7462 | 120.225 | 571.3023 | 406.0715 | 102.7311 | 5.1668 | 4.1101 | 0.84354 | 91.3619 | 150.883 | 1.5525 | 0.84439 | 0.00144 | -0.89112 | 153.7735 | 5.5802 | 0.82657 | -0.00062 | 0.84439 | -2.1146
0.36194 | 1802.918 | 92.237 | 25.5695 | 40.164 | 184.9005 | 39.2414 | 92.0552 | 96.3622 | 95.5927 | 98.8892 | 145.185 | 61.6973 | 122.0861 | 570.924 | 409.7105 | 102.7644 | 5.1733 | 4.2978 | 0.84105 | 91.3551 | 150.6037 | 1.5514 | 0.8419 | 0.00144 | -0.59704 | 153.549 | 5.8628 | 0.82657 | -0.00062 | 0.8419 | -1.8241
0.36221 | 1804.5098 | 92.4463 | 25.5601 | 40.1635 | 184.9086 | 39.2428 | 91.9202 | 96.3518 | 95.6315 | 98.8781 | 146.0712 | 61.2232 | 128.8667 | 575.591 | 405.454 | 102.8137 | 5.1871 | 4.3792 | 0.84289 | 91.3566 | 150.9761 | 1.5511 | 0.84374 | 0.00144 | -0.81406 | 153.7176 | 6.3202 | 0.82657 | -0.00062 | 0.84374 | -2.0385
0.3625 | 1802.9495 | 92.3212 | 25.5909 | 40.1621 | 184.9361 | 39.2443 | 91.9059 | 96.3503 | 95.4109 | 98.8959 | 145.8816 | 61.2226 | 124.7435 | 577.7055 | 409.1917 | 103.0449 | 5.1684 | 4.3781 | 0.84197 | 91.3569 | 150.6164 | 1.5527 | 0.84282 | 0.00144 | -0.70572 | 153.9754 | 6.2235 | 0.82657 | -0.00062 | 0.84282 | -1.9314
0.36277 | 1806.1456 | 92.5048 | 25.5958 | 40.161 | 184.9473 | 39.2512 | 92.4985 | 96.3633 | 95.3909 | 98.8774 | 143.8236 | 61.2193 | 122.3481 | 574.33 | 410.1074 | 103.1765 | 5.1722 | 4.0863 | 0.8431 | 91.3638 | 150.5636 | 1.5521 | 0.84395 | 0.00144 | -0.83873 | 153.5465 | 5.5692 | 0.82657 | -0.00062 | 0.84395 | -2.0628
0.36305 | 1801.3415 | 92.2199 | 25.6008 | 40.1542 | 184.9878 | 39.2637 | 91.6065 | 96.353 | 95.4888 | 98.879 | 137.034 | 61.2169 | 124.7293 | 573.7639 | 409.1082 | 102.9102 | 5.1985 | 4.0208 | 0.84137 | 91.3505 | 150.8616 | 1.5506 | 0.84221 | 0.00144 | -0.63385 | 153.6995 | 5.9315 | 0.82657 | -0.00062 | 0.84221 | -1.8605
0.36332 | 1806.1045 | 92.3757 | 25.5996 | 40.1696 | 184.9922 | 39.2493 | 92.0614 | 96.3721 | 95.6112 | 98.8822 | 131.997 | 61.2271 | 123.6679 | 573.6164 | 408.8663 | 102.9253 | 5.1708 | 4.0545 | 0.84358 | 91.3589 | 150.7614 | 1.5507 | 0.84443 | 0.00144 | -0.89575 | 153.6148 | 5.7037 | 0.82657 | -0.00062 | 0.84443 | -2.1191
0.3636 | 1802.9552 | 92.3352 | 25.6097 | 40.1589 | 185.0034 | 39.2663 | 92.0667 | 96.3653 | 95.6916 | 98.8822 | 134.4978 | 60.7496 | 121.4078 | 573.9522 | 406.2052 | 103.0295 | 5.1651 | 4.2114 | 0.84303 | 91.3654 | 150.7343 | 1.5507 | 0.84388 | 0.00144 | -0.83123 | 153.7154 | 5.9851 | 0.82657 | -0.00062 | 0.84388 | -2.0554
0.36388 | 1804.5499 | 92.3049 | 25.6176 | 40.1616 | 185.0092 | 39.2813 | 91.5462 | 96.3617 | 95.2507 | 98.883 | 136.677 | 61.2256 | 124.0841 | 574.2315 | 408.3374 | 102.9596 | 5.1752 | 4.2433 | 0.84292 | 91.3573 | 150.7621 | 1.5505 | 0.84376 | 0.00144 | -0.81706 | 153.4393 | 5.6662 | 0.82657 | -0.00062 | 0.84376 | -2.0414
0.36416 | 1802.9352 | 92.456 | 25.598 | 40.1591 | 185.0234 | 39.2793 | 92.2463 | 96.3621 | 95.3793 | 98.8845 | 135.5424 | 60.2622 | 122.4185 | 577.9242 | 406.9546 | 102.8516 | 5.1561 | 4.2611 | 0.84362 | 91.365 | 150.7205 | 1.5518 | 0.84447 | 0.00144 | -0.89997 | 153.7032 | 5.7855 | 0.82657 | -0.00062 | 0.84447 | -2.1233
0.36444 | 1802.9518 | 92.1367 | 25.6126 | 40.1658 | 185.0296 | 39.2683 | 92.006 | 96.3764 | 95.6913 | 98.8761 | 132.4878 | 60.7432 | 128.0757 | 578.8331 | 407.5667 | 102.7111 | 5.1793 | 3.961 | 0.84322 | 91.3529 | 150.6103 | 1.5496 | 0.84406 | 0.00144 | -0.85204 | 153.7533 | 6.1141 | 0.82657 | -0.00062 | 0.84406 | -2.076
0.36471 | 1804.5635 | 92.2691 | 25.6289 | 40.1722 | 185.0442 | 39.2926 | 91.7075 | 96.3642 | 95.5395 | 98.8846 | 128.0142 | 60.7405 | 127.8247 | 574.877 | 408.999 | 103.0078 | 5.1679 | 3.9795 | 0.84286 | 91.3665 | 150.8082 | 1.5493 | 0.84371 | 0.00144 | -0.81043 | 153.8277 | 6.0971 | 0.82657 | -0.00062 | 0.84371 | -2.0349
0.365 | 1802.8656 | 92.362 | 25.6172 | 40.1853 | 185.057 | 39.2962 | 91.8834 | 96.3788 | 95.2724 | 98.8764 | 128.3064 | 61.2189 | 123.8778 | 571.626 | 409.5017 | 102.5727 | 5.1744 | 3.8936 | 0.84359 | 91.3548 | 150.6979 | 1.5518 | 0.84443 | 0.00144 | -0.89556 | 153.5359 | 5.5318 | 0.82657 | -0.00062 | 0.84443 | -2.1189
0.36527 | 1804.5008 | 92.2088 | 25.6157 | 40.1785 | 185.0516 | 39.3007 | 91.4345 | 96.3954 | 95.3702 | 98.8876 | 130.7862 | 61.2247 | 122.6502 | 576.4834 | 407.6277 | 102.9957 | 5.1867 | 3.9806 | 0.84317 | 91.3526 | 150.7789 | 1.5511 | 0.84401 | 0.00144 | -0.84663 | 153.7656 | 5.8285 | 0.82657 | -0.00062 | 0.84401 | -2.0706
0.36555 | 1802.9199 | 92.4013 | 25.616 | 40.181 | 185.0696 | 39.3117 | 92.4273 | 96.3676 | 95.4719 | 98.8896 | 129.7134 | 60.7482 | 121.8363 | 576.078 | 407.5667 | 102.8967 | 5.155 | 4.2721 | 0.84315 | 91.3464 | 150.7716 | 1.5498 | 0.84398 | 0.00144 | -0.84313 | 153.69 | 6.0501 | 0.82657 | -0.00062 | 0.84398 | -2.0672
0.36582 | 1804.5105 | 92.2099 | 25.6156 | 40.1711 | 185.0816 | 39.2886 | 91.7603 | 96.3645 | 95.7354 | 98.8814 | 125.49 | 61.226 | 122.7989 | 575.398 | 407.8281 | 102.858 | 5.1844 | 4.3458 | 0.84349 | 91.3506 | 150.8476 | 1.5486 | 0.84433 | 0.00144 | -0.88371 | 153.8294 | 5.6253 | 0.82657 | -0.00062 | 0.84433 | -2.1072
0.3661 | 1802.9487 | 92.2736 | 25.6188 | 40.1695 | 185.0879 | 39.2869 | 92.1552 | 96.3577 | 95.5269 | 98.8873 | 125.838 | 61.2335 | 121.7548 | 575.2367 | 408.0867 | 102.9066 | 5.1679 | 4.3013 | 0.84316 | 91.3538 | 150.672 | 1.548 | 0.844 | 0.00144 | -0.84551 | 153.5937 | 5.9664 | 0.82657 | -0.00062 | 0.844 | -2.0695
0.36638 | 1804.5419 | 92.1403 | 25.5875 | 40.165 | 185.107 | 39.2843 | 90.9109 | 96.3895 | 95.6402 | 98.8939 | 120.498 | 60.7297 | 121.7567 | 576.9273 | 406.4653 | 103.061 | 5.1706 | 4.0799 | 0.84279 | 91.3496 | 151.0086 | 1.5483 | 0.84363 | 0.00144 | -0.80185 | 153.6923 | 5.5595 | 0.82657 | -0.00062 | 0.84363 | -2.0264
0.36666 | 1802.9289 | 92.2487 | 25.5854 | 40.157 | 185.124 | 39.2908 | 92.1912 | 96.3607 | 95.6116 | 98.8852 | 120.4758 | 61.2217 | 122.2805 | 571.7535 | 406.4838 | 102.5584 | 5.1751 | 4.0807 | 0.84351 | 91.3416 | 150.6165 | 1.5505 | 0.84435 | 0.00144 | -0.88582 | 153.6862 | 5.7714 | 0.82657 | -0.00062 | 0.84435 | -2.1093
0.36694 | 1804.5397 | 92.3704 | 25.5854 | 40.1608 | 185.1286 | 39.297 | 92.2922 | 96.3242 | 95.7746 | 98.8846 | 121.2672 | 61.2282 | 126.2423 | 574.4481 | 408.4067 | 102.4601 | 5.1685 | 4.0805 | 0.84297 | 91.3529 | 150.9103 | 1.5487 | 0.84381 | 0.00144 | -0.82285 | 153.4747 | 5.821 | 0.82657 | -0.00062 | 0.84381 | -2.0471
0.36721 | 1802.9137 | 92.2151 | 25.5906 | 40.1621 | 185.1362 | 39.3125 | 91.5482 | 96.3335 | 95.4309 | 98.8718 | 121.4532 | 61.229 | 123.3205 | 575.2514 | 407.8439 | 102.7138 | 5.1681 | 4.2503 | 0.8427 | 91.3524 | 150.7958 | 1.5471 | 0.84354 | 0.00144 | -0.79129 | 153.7131 | 5.8459 | 0.82657 | -0.00062 | 0.84354 | -2.016
0.36749 | 1804.5474 | 92.3071 | 25.5921 | 40.1754 | 185.1263 | 39.3065 | 92.2718 | 96.3447 | 95.4343 | 98.8844 | 120.2694 | 61.2275 | 125.1489 | 578.6291 | 407.0779 | 102.5924 | 5.1734 | 4.2539 | 0.84358 | 91.3456 | 150.5687 | 1.5476 | 0.84442 | 0.00144 | -0.89435 | 153.3273 | 5.6628 | 0.82657 | -0.00062 | 0.84442 | -2.1178
0.36777 | 1804.5112 | 92.1642 | 25.5816 | 40.1673 | 185.132 | 39.3021 | 91.6286 | 96.3309 | 95.4975 | 98.8832 | 120.0138 | 61.2223 | 124.3051 | 573.8992 | 405.9117 | 102.84 | 5.1687 | 4.1236 | 0.84286 | 91.344 | 150.7842 | 1.5464 | 0.8437 | 0.00144 | -0.8093 | 153.3981 | 5.875 | 0.82657 | -0.00062 | 0.8437 | -2.0337
0.36805 | 1802.8903 | 92.2191 | 25.5834 | 40.1752 | 185.1312 | 39.3206 | 91.6656 | 96.3443 | 95.6199 | 98.8823 | 112.4748 | 61.7199 | 124.5017 | 572.7828 | 407.5263 | 102.7405 | 5.1882 | 4.1273 | 0.84269 | 91.3429 | 150.4952 | 1.546 | 0.84353 | 0.00144 | -0.78933 | 153.222 | 5.9668 | 0.82657 | -0.00062 | 0.84353 | -2.014
0.36833 | 1804.3605 | 92.4068 | 25.5857 | 40.1618 | 185.1199 | 39.3082 | 92.335 | 96.3497 | 95.4082 | 98.8855 | 113.7534 | 60.7436 | 123.2526 | 573.8368 | 409.2767 | 102.9183 | 5.1523 | 3.8753 | 0.8434 | 91.3474 | 150.4562 | 1.5463 | 0.84424 | 0.00144 | -0.87306 | 153.5992 | 6.226 | 0.82657 | -0.00062 | 0.84424 | -2.0967
0.3686 | 1802.9369 | 92.1117 | 25.5768 | 40.1885 | 185.1388 | 39.2955 | 91.9413 | 96.3417 | 95.2011 | 98.8787 | 116.8218 | 61.2242 | 121.1219 | 574.503 | 408.4867 | 102.8569 | 5.1827 | 3.9019 | 0.8433 | 91.3557 | 150.2436 | 1.5432 | 0.84415 | 0.00144 | -0.86215 | 153.3592 | 6.2557 | 0.82657 | -0.00062 | 0.84415 | -2.0859
0.36888 | 1804.587 | 92.1756 | 25.5916 | 40.1712 | 185.1409 | 39.3219 | 91.6262 | 96.3343 | 95.3668 | 98.8846 | 117.5304 | 61.7124 | 120.8716 | 574.8692 | 405.2129 | 102.6553 | 5.1893 | 4.0132 | 0.84343 | 91.3549 | 150.4811 | 1.5411 | 0.84427 | 0.00144 | -0.87712 | 153.2464 | 5.6275 | 0.82657 | -0.00062 | 0.84427 | -2.1007
0.36917 | 1802.9567 | 92.4269 | 25.5792 | 40.1881 | 185.1372 | 39.3126 | 91.9299 | 96.3375 | 95.5759 | 98.8827 | 115.5372 | 61.2238 | 126.7343 | 578.1713 | 406.2296 | 102.9505 | 5.1661 | 4.3723 | 0.84355 | 91.3341 | 150.2354 | 1.5413 | 0.84439 | 0.00144 | -0.8904 | 153.2064 | 5.9535 | 0.82657 | -0.00062 | 0.84439 | -2.1138
0.36944 | 1804.54 | 92.0616 | 25.5692 | 40.1714 | 185.1595 | 39.3269 | 91.2323 | 96.35 | 95.4901 | 98.8868 | 112.6824 | 61.2319 | 128.153 | 576.2149 | 409.5793 | 102.7257 | 5.185 | 4.3641 | 0.84322 | 91.3495 | 150.4286 | 1.5399 | 0.84406 | 0.00144 | -0.85251 | 153.5802 | 6.096 | 0.82657 | -0.00062 | 0.84406 | -2.0764
0.36972 | 1804.5208 | 92.1742 | 25.5705 | 40.1629 | 185.1662 | 39.3209 | 92.0155 | 96.3422 | 95.4407 | 98.8843 | 110.991 | 61.7112 | 123.2828 | 575.0653 | 408.0457 | 102.6552 | 5.1718 | 4.246 | 0.84329 | 91.3422 | 150.2357 | 1.5378 | 0.84412 | 0.00144 | -0.85932 | 153.3232 | 5.6274 | 0.82657 | -0.00062 | 0.84412 | -2.0831
0.37 | 1804.6064 | 92.2879 | 25.5661 | 40.1707 | 185.1772 | 39.3198 | 92.0252 | 96.3368 | 95.3733 | 98.8772 | 113.9262 | 61.711 | 123.4772 | 571.6593 | 407.8022 | 102.9467 | 5.1726 | 4.1342 | 0.84357 | 91.344 | 150.5317 | 1.5363 | 0.84441 | 0.00144 | -0.89287 | 153.1359 | 5.6148 | 0.82657 | -0.00062 | 0.84441 | -2.1163
0.37027 | 1804.5252 | 92.2941 | 25.5617 | 40.1721 | 185.1765 | 39.3268 | 92.0739 | 96.3243 | 95.5814 | 98.8772 | 115.2132 | 61.7092 | 124.212 | 577.3703 | 406.4022 | 102.9793 | 5.1669 | 4.056 | 0.84326 | 91.3501 | 150.5059 | 1.5349 | 0.8441 | 0.00144 | -0.85703 | 153.0813 | 5.7157 | 0.82657 | -0.00062 | 0.8441 | -2.0809
0.37055 | 1804.5108 | 92.1234 | 25.5727 | 40.1846 | 185.1784 | 39.324 | 91.3708 | 96.3147 | 95.7934 | 98.877 | 113.6328 | 61.7094 | 119.5537 | 576.1006 | 406.7198 | 102.8051 | 5.1614 | 4.1339 | 0.8427 | 91.3307 | 150.3264 | 1.5339 | 0.84353 | 0.00144 | -0.78969 | 153.1916 | 5.6842 | 0.82657 | -0.00062 | 0.84353 | -2.0144
0.37082 | 1803.0202 | 92.1559 | 25.5625 | 40.1885 | 185.163 | 39.3203 | 91.7159 | 96.3383 | 95.4052 | 98.8866 | 112.4784 | 62.1819 | 123.966 | 574.2975 | 407.3616 | 102.7044 | 5.1676 | 4.275 | 0.84335 | 91.3372 | 150.2259 | 1.5351 | 0.84418 | 0.00144 | -0.86665 | 152.9906 | 5.9086 | 0.82657 | -0.00062 | 0.84418 | -2.0904
0.3711 | 1802.9258 | 92.3692 | 25.5683 | 40.176 | 185.1361 | 39.319 | 92.3072 | 96.3444 | 95.2724 | 98.8823 | 110.9496 | 61.2286 | 124.8009 | 575.2271 | 408.7973 | 102.6738 | 5.1843 | 4.2347 | 0.84314 | 91.333 | 150.3433 | 1.5327 | 0.84397 | 0.00144 | -0.84163 | 153.1146 | 5.9527 | 0.82657 | -0.00062 | 0.84397 | -2.0657
0.37138 | 1802.9087 | 92.0349 | 25.5729 | 40.1953 | 185.1432 | 39.295 | 91.6266 | 96.3417 | 95.4368 | 98.875 | 110.0724 | 61.7108 | 124.3035 | 576.8133 | 408.7198 | 102.8397 | 5.1713 | 4.2412 | 0.84347 | 91.3296 | 150.0384 | 1.5321 | 0.8443 | 0.00143 | -0.88031 | 153.1542 | 5.5878 | 0.82657 | -0.00062 | 0.8443 | -2.1039
0.37166 | 1804.5102 | 92.1772 | 25.569 | 40.1953 | 185.1302 | 39.3139 | 91.6038 | 96.3224 | 95.6092 | 98.8813 | 111.2148 | 60.7445 | 127.2157 | 571.2502 | 407.489 | 102.8853 | 5.177 | 3.9804 | 0.84358 | 91.3223 | 150.1426 | 1.5312 | 0.84441 | 0.00144 | -0.89286 | 153.1928 | 6.4159 | 0.82657 | -0.00062 | 0.84441 | -2.1163
0.37194 | 1802.9546 | 92.3774 | 25.5691 | 40.1859 | 185.1191 | 39.3195 | 92.0198 | 96.3234 | 95.4595 | 98.8805 | 113.1144 | 61.2231 | 128.0975 | 573.4719 | 409.7673 | 102.9652 | 5.1794 | 3.9014 | 0.84453 | 91.3247 | 150.3527 | 1.5308 | 0.84535 | 0.00144 | -1.0037 | 153.1462 | 6.1666 | 0.82657 | -0.00062 | 0.84535 | -2.2258
0.37221 | 1804.5113 | 92.0265 | 25.5587 | 40.1921 | 185.1306 | 39.3214 | 91.4809 | 96.3367 | 95.3389 | 98.8703 | 113.919 | 61.7103 | 122.5787 | 578.5862 | 407.293 | 102.9048 | 5.1755 | 3.9482 | 0.84341 | 91.3371 | 149.9864 | 1.5309 | 0.84425 | 0.00143 | -0.87403 | 153.2286 | 5.69 | 0.82657 | -0.00062 | 0.84425 | -2.0977
0.37249 | 1804.566 | 92.1058 | 25.5639 | 40.1867 | 185.1493 | 39.3378 | 92.1245 | 96.3545 | 95.4755 | 98.8823 | 113.0496 | 60.74 | 121.8508 | 578.9701 | 409.0376 | 102.5681 | 5.1825 | 4.0952 | 0.84355 | 91.321 | 150.0693 | 1.5302 | 0.84437 | 0.00143 | -0.88894 | 153.2372 | 6.1332 | 0.82657 | -0.00062 | 0.84437 | -2.1124
0.37277 | 1804.5467 | 92.2667 | 25.5583 | 40.1902 | 185.1415 | 39.3261 | 92.3507 | 96.3088 | 95.6355 | 98.8879 | 107.9688 | 61.2238 | 123.3245 | 574.1423 | 410.376 | 102.6966 | 5.1616 | 4.3655 | 0.8429 | 91.3402 | 150.3794 | 1.529 | 0.84374 | 0.00144 | -0.81387 | 152.9767 | 5.3785 | 0.82657 | -0.00062 | 0.84374 | -2.0383
0.37305 | 1804.5605 | 92.0623 | 25.5628 | 40.181 | 185.1577 | 39.3178 | 91.0775 | 96.3302 | 95.6996 | 98.887 | 106.6392 | 61.7111 | 118.1932 | 572.8374 | 410.0859 | 102.5452 | 5.1904 | 4.3725 | 0.84272 | 91.3165 | 150.173 | 1.5278 | 0.84354 | 0.00144 | -0.79119 | 153.0336 | 5.8275 | 0.82657 | -0.00062 | 0.84354 | -2.0158
0.37332 | 1802.9488 | 92.1565 | 25.5502 | 40.177 | 185.1424 | 39.327 | 91.9643 | 96.3256 | 95.2084 | 98.8701 | 107.5716 | 61.2237 | 120.6424 | 575.6865 | 407.5774 | 102.9441 | 5.1651 | 4.1149 | 0.84327 | 91.3271 | 150.2841 | 1.5289 | 0.8441 | 0.00144 | -0.85681 | 152.795 | 5.9999 | 0.82657 | -0.00062 | 0.8441 | -2.0807
0.3736 | 1804.5196 | 92.1856 | 25.5453 | 40.164 | 185.1612 | 39.329 | 91.7041 | 96.3559 | 95.4684 | 98.8651 | 110.6712 | 61.2284 | 122.6437 | 574.1355 | 408.0276 | 102.7787 | 5.194 | 4.0628 | 0.84261 | 91.3288 | 150.1133 | 1.5275 | 0.84344 | 0.00144 | -0.77852 | 153.0216 | 5.7338 | 0.82657 | -0.00062 | 0.84344 | -2.0034
0.37388 | 1801.3391 | 92.0364 | 25.559 | 40.1934 | 185.1569 | 39.3366 | 91.5821 | 96.3317 | 95.6895 | 98.8759 | 109.845 | 60.7389 | 123.9296 | 574.3146 | 408.6173 | 102.8649 | 5.1789 | 4.0219 | 0.84319 | 91.3172 | 149.8023 | 1.5272 | 0.84401 | 0.00143 | -0.84634 | 152.7215 | 5.7012 | 0.82657 | -0.00062 | 0.84401 | -2.0703
0.37416 | 1804.6867 | 92.0803 | 25.5632 | 40.1897 | 185.1668 | 39.3454 | 91.8874 | 96.3287 | 95.6242 | 98.8891 | 107.385 | 61.7092 | 128.5623 | 577.5406 | 408.556 | 103.0099 | 5.1835 | 4.1075 | 0.84319 | 91.3165 | 150.149 | 1.5264 | 0.84401 | 0.00144 | -0.8458 | 152.7471 | 6.0498 | 0.82657 | -0.00062 | 0.84401 | -2.0698
0.37444 | 1802.9317 | 92.0264 | 25.572 | 40.179 | 185.1764 | 39.3486 | 91.3361 | 96.3316 | 95.3781 | 98.8721 | 103.8774 | 61.711 | 123.2496 | 576.7457 | 407.3786 | 102.9906 | 5.1862 | 4.2254 | 0.84229 | 91.3051 | 149.868 | 1.525 | 0.8431 | 0.00143 | -0.7396 | 152.7438 | 5.6852 | 0.82657 | -0.00062 | 0.8431 | -1.9649
0.37471 | 1804.5348 | 92.2673 | 25.5736 | 40.2001 | 185.1852 | 39.3665 | 91.9362 | 96.3235 | 95.4212 | 98.8755 | 103.5306 | 61.2291 | 124.1684 | 571.8385 | 406.9144 | 102.692 | 5.1904 | 4.2499 | 0.84215 | 91.3027 | 149.7258 | 1.5247 | 0.84296 | 0.00143 | -0.72241 | 152.5465 | 5.4744 | 0.82657 | -0.00062 | 0.84296 | -1.9479
0.375 | 1802.9614 | 92.0264 | 25.5713 | 40.1849 | 185.1957 | 39.3536 | 91.7194 | 96.3114 | 95.5391 | 98.8893 | 108.318 | 61.2213 | 124.4333 | 571.3681 | 409.6343 | 102.5625 | 5.1655 | 4.0832 | 0.84316 | 91.313 | 149.8993 | 1.5264 | 0.84398 | 0.00143 | -0.84296 | 152.8158 | 5.828 | 0.82657 | -0.00062 | 0.84398 | -2.067
0.37527 | 1804.517 | 92.0684 | 25.5741 | 40.1881 | 185.2242 | 39.3536 | 91.947 | 96.3256 | 95.5535 | 98.8731 | 108.3492 | 62.1757 | 122.4279 | 577.3332 | 409.8865 | 102.7019 | 5.1908 | 3.9754 | 0.84261 | 91.3172 | 149.8112 | 1.5246 | 0.84343 | 0.00143 | -0.77794 | 152.732 | 5.5017 | 0.82657 | -0.00062 | 0.84343 | -2.0028
0.37555 | 1804.3182 | 92.1441 | 25.5719 | 40.1861 | 185.242 | 39.3419 | 91.9852 | 96.3268 | 95.271 | 98.8696 | 107.7846 | 61.7106 | 121.3045 | 576.6362 | 407.7405 | 102.6449 | 5.1566 | 3.8378 | 0.84317 | 91.31 | 149.9034 | 1.5241 | 0.84399 | 0.00143 | -0.8436 | 152.7588 | 5.9513 | 0.82657 | -0.00062 | 0.84399 | -2.0676
0.37583 | 1803.0327 | 91.9129 | 25.5762 | 40.1925 | 185.2482 | 39.3582 | 91.2632 | 96.3247 | 95.2676 | 98.8797 | 108.8568 | 61.7017 | 123.4267 | 574.6727 | 405.6108 | 103.0435 | 5.1893 | 3.8719 | 0.84319 | 91.3177 | 149.9771 | 1.5233 | 0.84401 | 0.00143 | -0.84603 | 152.6287 | 5.9033 | 0.82657 | -0.00062 | 0.84401 | -2.07
0.3761 | 1804.5297 | 92.0811 | 25.5764 | 40.1715 | 185.2682 | 39.3604 | 91.6877 | 96.3282 | 95.6762 | 98.8792 | 103.4682 | 61.229 | 122.0846 | 575.6224 | 405.7039 | 102.9561 | 5.15 | 4.2201 | 0.8422 | 91.3074 | 149.781 | 1.5218 | 0.84301 | 0.00143 | -0.72859 | 152.5772 | 5.478 | 0.82657 | -0.00062 | 0.84301 | -1.954
0.37638 | 1802.894 | 92.1915 | 25.5836 | 40.1695 | 185.2767 | 39.3737 | 91.7643 | 96.3227 | 95.6367 | 98.8812 | 105.1464 | 61.2329 | 121.9997 | 576.4848 | 408.2817 | 102.5518 | 5.1857 | 4.2564 | 0.8425 | 91.2945 | 149.6803 | 1.5221 | 0.84331 | 0.00143 | -0.76361 | 152.7295 | 5.839 | 0.82657 | -0.00062 | 0.84331 | -1.9886
0.37666 | 1804.5297 | 92.0016 | 25.5659 | 40.1827 | 185.2914 | 39.3605 | 91.816 | 96.3086 | 95.6008 | 98.8807 | 106.2738 | 61.2286 | 128.3107 | 572.0369 | 408.2745 | 102.4774 | 5.1842 | 4.3608 | 0.84261 | 91.3084 | 149.8376 | 1.5226 | 0.84342 | 0.00143 | -0.7771 | 153.2842 | 6.2359 | 0.82657 | -0.00062 | 0.84342 | -2.0019
0.37694 | 1804.5107 | 92.046 | 25.5907 | 40.1834 | 185.2902 | 39.3718 | 91.965 | 96.3114 | 95.4762 | 98.8802 | 108.8448 | 60.7503 | 122.1234 | 574.1269 | 408.539 | 102.5836 | 5.1726 | 4.1813 | 0.8426 | 91.3016 | 149.8171 | 1.5216 | 0.84341 | 0.00143 | -0.77546 | 152.5846 | 5.2628 | 0.82657 | -0.00062 | 0.84341 | -2.0003
0.37722 | 1802.9462 | 92.1069 | 25.5994 | 40.1919 | 185.3008 | 39.3815 | 91.8464 | 96.3053 | 95.4134 | 98.8831 | 108.6498 | 61.2305 | 124.4492 | 578.775 | 405.991 | 102.911 | 5.1665 | 4.0197 | 0.84216 | 91.2941 | 150.162 | 1.5206 | 0.84297 | 0.00144 | -0.72331 | 152.7706 | 5.8863 | 0.82657 | -0.00062 | 0.84297 | -1.9488
0.37749 | 1805.5933 | 92.0069 | 25.6006 | 40.1883 | 185.3073 | 39.3797 | 91.2357 | 96.2985 | 95.4704 | 98.8803 | 106.047 | 60.7433 | 124.19 | 574.4024 | 407.6775 | 102.8944 | 5.1827 | 4.0021 | 0.84316 | 91.3068 | 149.9507 | 1.5224 | 0.84397 | 0.00143 | -0.84177 | 152.8806 | 6.1364 | 0.82657 | -0.00062 | 0.84397 | -2.0658
0.37777 | 1802.9548 | 92.009 | 25.6109 | 40.1948 | 185.2823 | 39.3822 | 91.552 | 96.3106 | 95.7704 | 98.885 | 101.5674 | 61.2304 | 121.4176 | 573.2434 | 406.9268 | 102.3576 | 5.1589 | 4.1726 | 0.8422 | 91.3019 | 149.8271 | 1.5207 | 0.84301 | 0.00143 | -0.72863 | 152.8855 | 5.7267 | 0.82657 | -0.00062 | 0.84301 | -1.9541
0.37805 | 1804.4962 | 91.953 | 25.6187 | 40.1905 | 185.2982 | 39.3729 | 91.6818 | 96.2983 | 95.5207 | 98.8787 | 102.7296 | 61.6967 | 120.9495 | 572.5572 | 407.635 | 102.8198 | 5.1726 | 4.2194 | 0.84238 | 91.2927 | 149.8166 | 1.5209 | 0.84319 | 0.00143 | -0.74955 | 152.8253 | 5.861 | 0.82657 | -0.00062 | 0.84319 | -1.9747
0.37832 | 1802.9624 | 91.9537 | 25.6227 | 40.1797 | 185.3174 | 39.3805 | 91.8388 | 96.2988 | 95.311 | 98.8837 | 105.336 | 61.2184 | 124.5884 | 576.3115 | 408.2674 | 102.5982 | 5.1746 | 4.2206 | 0.84257 | 91.2972 | 150.0196 | 1.5216 | 0.84338 | 0.00143 | -0.77234 | 152.7709 | 5.9227 | 0.82657 | -0.00062 | 0.84338 | -1.9972
0.3786 | 1804.5175 | 92.145 | 25.6186 | 40.1849 | 185.3151 | 39.3686 | 91.9519 | 96.3148 | 95.5716 | 98.8842 | 106.785 | 61.7137 | 124.4573 | 575.1727 | 407.1719 | 102.9098 | 5.1757 | 4.2188 | 0.84255 | 91.293 | 149.8931 | 1.5213 | 0.84335 | 0.00143 | -0.76883 | 152.7849 | 5.6243 | 0.82657 | -0.00062 | 0.84335 | -1.9938
0.37888 | 1802.9407 | 91.8537 | 25.6198 | 40.1823 | 185.3131 | 39.3781 | 91.1627 | 96.2996 | 95.5949 | 98.8866 | 107.253 | 61.7142 | 127.6375 | 575.5092 | 406.3851 | 102.3598 | 5.1709 | 3.9845 | 0.84211 | 91.2958 | 149.8128 | 1.5206 | 0.84292 | 0.00143 | -0.71793 | 152.7974 | 6.0197 | 0.82657 | -0.00062 | 0.84292 | -1.9435
0.37916 | 1803.0636 | 91.9923 | 25.6209 | 40.1808 | 185.3102 | 39.3561 | 91.9104 | 96.2737 | 95.5438 | 98.8787 | 103.4508 | 61.2319 | 127.636 | 576.8334 | 409.7179 | 103.0686 | 5.1634 | 3.9228 | 0.84315 | 91.2829 | 149.9691 | 1.5234 | 0.84395 | 0.00143 | -0.83917 | 152.9395 | 6.216 | 0.82657 | -0.00062 | 0.84395 | -2.0632
0.37944 | 1804.5472 | 92.1341 | 25.6411 | 40.1791 | 185.2986 | 39.3733 | 91.8836 | 96.2832 | 95.4716 | 98.8892 | 102.2814 | 60.74 | 123.4245 | 575.9299 | 409.7166 | 102.8304 | 5.1677 | 3.966 | 0.84264 | 91.282 | 149.7884 | 1.5225 | 0.84344 | 0.00143 | -0.77854 | 153.0167 | 5.727 | 0.82657 | -0.00062 | 0.84344 | -2.0034
0.37972 | 1802.9349 | 91.9148 | 25.6344 | 40.1814 | 185.3003 | 39.3703 | 91.7388 | 96.2758 | 95.5141 | 98.8805 | 103.8384 | 62.1762 | 121.8587 | 571.3151 | 411.0632 | 102.3369 | 5.1734 | 4.0241 | 0.84227 | 91.2891 | 149.838 | 1.5208 | 0.84307 | 0.00143 | -0.73583 | 153.0515 | 6.2883 | 0.82657 | -0.00062 | 0.84307 | -1.9612
0.37999 | 1802.927 | 92.0161 | 25.6487 | 40.1787 | 185.2924 | 39.3786 | 91.7178 | 96.2886 | 95.7935 | 98.8873 | 107.454 | 61.7147 | 123.2602 | 574.84 | 408.1768 | 102.7827 | 5.152 | 4.3483 | 0.84262 | 91.2687 | 150.1483 | 1.5216 | 0.84341 | 0.00144 | -0.776 | 152.7561 | 5.2044 | 0.82657 | -0.00062 | 0.84341 | -2.0008
0.38027 | 1804.5562 | 92.1176 | 25.6443 | 40.1952 | 185.275 | 39.3858 | 91.6488 | 96.2784 | 95.4259 | 98.885 | 105.9396 | 61.2284 | 122.8339 | 576.6803 | 408.9789 | 102.4252 | 5.1532 | 4.238 | 0.84261 | 91.2846 | 149.9123 | 1.5225 | 0.84341 | 0.00143 | -0.7751 | 152.8723 | 6.0704 | 0.82657 | -0.00062 | 0.84341 | -2
0.38055 | 1803.0736 | 91.9381 | 25.6486 | 40.182 | 185.2888 | 39.3737 | 91.02 | 96.2787 | 95.294 | 98.8691 | 105.8046 | 60.738 | 119.9321 | 577.0053 | 408.9167 | 102.6277 | 5.1514 | 4.0991 | 0.84316 | 91.2697 | 150.1476 | 1.5232 | 0.84395 | 0.00144 | -0.83968 | 152.9221 | 5.7935 | 0.82657 | -0.00062 | 0.84395 | -2.0637
0.38083 | 1804.3539 | 92.0831 | 25.6609 | 40.1941 | 185.2946 | 39.3837 | 91.9868 | 96.2771 | 95.6495 | 98.8833 | 101.2164 | 61.2285 | 122.0853 | 573.7905 | 407.2349 | 102.8879 | 5.1553 | 4.0508 | 0.84258 | 91.2716 | 149.8408 | 1.5215 | 0.84338 | 0.00143 | -0.77155 | 152.949 | 5.6918 | 0.82657 | -0.00062 | 0.84338 | -1.9965
0.38111 | 1802.897 | 92.089 | 25.667 | 40.1838 | 185.2934 | 39.3761 | 91.9492 | 96.2583 | 95.6679 | 98.8826 | 101.5596 | 61.7137 | 125.1117 | 574.6276 | 407.8807 | 102.448 | 5.1512 | 4.0175 | 0.8421 | 91.2584 | 150.0269 | 1.5185 | 0.84289 | 0.00143 | -0.7138 | 152.7827 | 5.7049 | 0.82657 | -0.00062 | 0.84289 | -1.9394
0.38138 | 1804.5313 | 91.8303 | 25.6862 | 40.1918 | 185.3019 | 39.4085 | 91.6997 | 96.289 | 95.6547 | 98.8909 | 104.0448 | 62.1748 | 128.1456 | 572.9005 | 406.2048 | 102.4451 | 5.1588 | 4.078 | 0.84272 | 91.2686 | 150.0996 | 1.5194 | 0.84351 | 0.00144 | -0.78769 | 152.837 | 5.8636 | 0.82657 | -0.00062 | 0.84351 | -2.0124
0.38166 | 1802.9396 | 92.049 | 25.6969 | 40.2003 | 185.3035 | 39.4158 | 91.8833 | 96.2892 | 95.3902 | 98.8727 | 106.9626 | 61.2699 | 123.4219 | 571.5393 | 407.0726 | 102.6503 | 5.1652 | 4.2405 | 0.84253 | 91.2613 | 149.9298 | 1.5205 | 0.84331 | 0.00143 | -0.76399 | 152.8345 | 5.8601 | 0.82657 | -0.00062 | 0.84331 | -1.989
0.38194 | 1804.5384 | 91.8196 | 25.6909 | 40.1898 | 185.3 | 39.4206 | 91.7377 | 96.2886 | 95.5187 | 98.881 | 105.5994 | 61.2245 | 124.1926 | 573.9503 | 406.1961 | 102.5394 | 5.1546 | 4.2599 | 0.84262 | 91.269 | 149.9052 | 1.5205 | 0.84341 | 0.00143 | -0.77517 | 152.6103 | 5.7071 | 0.82657 | -0.00062 | 0.84341 | -2
0.38221 | 1804.3186 | 92.1087 | 25.6946 | 40.196 | 185.2998 | 39.4145 | 92.1927 | 96.2877 | 95.5677 | 98.8826 | 102.5862 | 60.7489 | 124.5998 | 578.4435 | 407.5757 | 102.6077 | 5.1581 | 4.0117 | 0.84243 | 91.2693 | 149.9015 | 1.5199 | 0.84322 | 0.00143 | -0.75305 | 152.7639 | 5.586 | 0.82657 | -0.00062 | 0.84322 | -1.9782
0.3825 | 1804.4825 | 91.9316 | 25.7176 | 40.1766 | 185.2923 | 39.4108 | 91.5417 | 96.2782 | 95.5768 | 98.8796 | 97.1364 | 61.2285 | 122.4426 | 574.9538 | 409.0314 | 102.2694 | 5.1619 | 3.9041 | 0.84304 | 91.2782 | 149.761 | 1.5201 | 0.84384 | 0.00143 | -0.82596 | 152.8374 | 5.3547 | 0.82657 | -0.00062 | 0.84384 | -2.0502
0.38277 | 1802.9354 | 91.932 | 25.7014 | 40.1843 | 185.273 | 39.4135 | 91.4389 | 96.2883 | 95.2767 | 98.8833 | 93.6084 | 60.2645 | 121.2373 | 571.8268 | 409.4016 | 102.4233 | 5.1448 | 3.8094 | 0.84212 | 91.2715 | 149.9747 | 1.5165 | 0.84291 | 0.00143 | -0.71632 | 152.9389 | 5.9839 | 0.82657 | -0.00062 | 0.84291 | -1.9419
0.38305 | 1806.1826 | 92.0897 | 25.7119 | 40.1997 | 185.281 | 39.3964 | 91.9918 | 96.2819 | 95.2732 | 98.8801 | 88.575 | 61.2163 | 121.511 | 572.0241 | 409.4679 | 102.9575 | 5.164 | 3.9222 | 0.8427 | 91.2728 | 150.1558 | 1.5173 | 0.8435 | 0.00144 | -0.78567 | 152.9295 | 5.5991 | 0.82657 | -0.00062 | 0.8435 | -2.0104
0.38332 | 1802.9203 | 91.8755 | 25.7038 | 40.1989 | 185.2868 | 39.4272 | 91.2283 | 96.2787 | 95.7283 | 98.8839 | 86.0814 | 61.2277 | 122.0302 | 576.8252 | 409.1649 | 102.5427 | 5.1428 | 4.2728 | 0.84255 | 91.2714 | 149.9506 | 1.5195 | 0.84334 | 0.00143 | -0.76737 | 152.7846 | 5.8012 | 0.82657 | -0.00062 | 0.84334 | -1.9923
0.3836 | 1804.4896 | 91.959 | 25.7284 | 40.1919 | 185.2702 | 39.4063 | 91.7816 | 96.2906 | 95.6545 | 98.8813 | 82.3068 | 61.7091 | 124.1618 | 575.1076 | 409.9099 | 102.3989 | 5.1608 | 4.2937 | 0.84243 | 91.264 | 150.125 | 1.5192 | 0.84321 | 0.00144 | -0.7523 | 152.6566 | 5.787 | 0.82657 | -0.00062 | 0.84321 | -1.9774
0.38388 | 1802.9305 | 92.0431 | 25.7286 | 40.2066 | 185.2702 | 39.3978 | 92.0667 | 96.2829 | 95.4553 | 98.8717 | 79.0182 | 61.718 | 123.3741 | 575.8287 | 406.0764 | 102.5754 | 5.1433 | 4.2136 | 0.84317 | 91.2571 | 149.8816 | 1.5192 | 0.84395 | 0.00143 | -0.8389 | 152.7248 | 5.3695 | 0.82657 | -0.00062 | 0.84395 | -2.063
0.38416 | 1805.9732 | 91.8075 | 25.722 | 40.1942 | 185.2926 | 39.4389 | 90.909 | 96.2632 | 95.5053 | 98.8776 | 74.6346 | 62.1741 | 120.8268 | 576.6379 | 406.0514 | 102.5436 | 5.1634 | 4.1109 | 0.84312 | 91.2669 | 149.7687 | 1.5183 | 0.84391 | 0.00143 | -0.83399 | 152.5094 | 5.4327 | 0.82657 | -0.00062 | 0.84391 | -2.0581
0.38444 | 1802.8891 | 92.0245 | 25.7288 | 40.1802 | 185.3034 | 39.4283 | 91.8606 | 96.2827 | 95.4472 | 98.8744 | 73.245 | 60.7411 | 124.3832 | 576.9618 | 409.2816 | 102.8189 | 5.1741 | 4.0089 | 0.84206 | 91.2699 | 150.0351 | 1.5174 | 0.84285 | 0.00143 | -0.70911 | 153.0346 | 5.9101 | 0.82657 | -0.00062 | 0.84285 | -1.9348
0.38471 | 1802.9155 | 91.982 | 25.7168 | 40.1841 | 185.2983 | 39.4433 | 91.4611 | 96.2638 | 95.6794 | 98.8781 | 73.5582 | 61.2262 | 125.055 | 570.7758 | 406.0478 | 102.6249 | 5.1765 | 4.0485 | 0.84261 | 91.2563 | 149.7988 | 1.5191 | 0.84339 | 0.00143 | -0.77337 | 152.6443 | 5.5509 | 0.82657 | -0.00062 | 0.84339 | -1.9983
0.38499 | 1804.5227 | 91.8712 | 25.734 | 40.1925 | 185.3271 | 39.4297 | 91.3923 | 96.2787 | 95.7116 | 98.8764 | 72.1044 | 61.7051 | 120.9517 | 575.3026 | 410.0225 | 102.4414 | 5.1699 | 4.1547 | 0.84309 | 91.2574 | 150.0754 | 1.5192 | 0.84387 | 0.00143 | -0.82988 | 153.1542 | 5.9572 | 0.82657 | -0.00062 | 0.84387 | -2.0541
0.38527 | 1802.934 | 92.0596 | 25.725 | 40.1826 | 185.3278 | 39.4346 | 91.9916 | 96.2725 | 95.3624 | 98.8762 | 69.6198 | 61.2252 | 123.5339 | 577.8777 | 407.7939 | 102.774 | 5.1704 | 4.185 | 0.84254 | 91.2566 | 149.875 | 1.5183 | 0.84332 | 0.00143 | -0.76499 | 152.7078 | 5.7223 | 0.82657 | -0.00062 | 0.84332 | -1.99
0.38555 | 1804.433 | 91.8508 | 25.7268 | 40.1912 | 185.3196 | 39.4368 | 91.8876 | 96.2616 | 95.368 | 98.8815 | 67.5492 | 60.2649 | 122.4111 | 574.281 | 407.89 | 102.319 | 5.1708 | 4.2245 | 0.84279 | 91.2598 | 150.169 | 1.5184 | 0.84357 | 0.00144 | -0.79495 | 152.9474 | 5.4215 | 0.82657 | -0.00062 | 0.84357 | -2.0196
0.38582 | 1802.8991 | 91.9684 | 25.7232 | 40.1784 | 185.3243 | 39.4454 | 91.2846 | 96.2396 | 95.6761 | 98.8778 | 65.7024 | 61.2212 | 123.5507 | 573.6296 | 407.8576 | 102.8191 | 5.182 | 4.087 | 0.84299 | 91.2478 | 149.8544 | 1.5191 | 0.84377 | 0.00143 | -0.8177 | 152.6591 | 5.8179 | 0.82657 | -0.00062 | 0.84377 | -2.042
0.3861 | 1804.5535 | 91.8009 | 25.7293 | 40.2014 | 185.3186 | 39.4472 | 91.721 | 96.2604 | 95.5964 | 98.8706 | 66.2874 | 61.2195 | 127.6466 | 574.6614 | 406.6098 | 102.7437 | 5.1803 | 3.9173 | 0.84242 | 91.2429 | 150.2269 | 1.5191 | 0.8432 | 0.00144 | -0.75041 | 153.0872 | 6.16 | 0.82657 | -0.00062 | 0.8432 | -1.9756
0.38638 | 1802.9344 | 92.0614 | 25.7262 | 40.1878 | 185.3299 | 39.4325 | 92.0432 | 96.2472 | 95.2871 | 98.8788 | 66.9864 | 60.7288 | 127.1426 | 572.8122 | 411.653 | 102.4943 | 5.174 | 3.871 | 0.84304 | 91.2462 | 149.7553 | 1.5209 | 0.84382 | 0.00143 | -0.82329 | 153.009 | 5.6596 | 0.82657 | -0.00062 | 0.84382 | -2.0476
0.38666 | 1804.5346 | 91.8622 | 25.7351 | 40.2071 | 185.3422 | 39.4522 | 91.3611 | 96.2472 | 95.3534 | 98.8782 | 67.8048 | 61.229 | 122.4137 | 574.1073 | 408.7548 | 102.6279 | 5.1829 | 3.9321 | 0.84279 | 91.242 | 150.0106 | 1.5208 | 0.84356 | 0.00143 | -0.79358 | 153.1491 | 5.7301 | 0.82657 | -0.00062 | 0.84356 | -2.0182
0.38694 | 1802.9078 | 91.8781 | 25.7235 | 40.202 | 185.3446 | 39.4537 | 91.5158 | 96.2331 | 95.3389 | 98.8845 | 69.7758 | 61.7116 | 121.6412 | 574.7973 | 408.5176 | 102.8328 | 5.1753 | 4.2614 | 0.84254 | 91.2232 | 150.1813 | 1.5204 | 0.84331 | 0.00144 | -0.76326 | 152.6412 | 5.8237 | 0.82657 | -0.00062 | 0.84331 | -1.9883
0.38721 | 1804.5295 | 92.073 | 25.737 | 40.2069 | 185.3551 | 39.4539 | 91.8935 | 96.2356 | 95.612 | 98.8775 | 71.6886 | 62.1746 | 123.695 | 578.8186 | 410.4449 | 102.4835 | 5.1763 | 4.3157 | 0.84274 | 91.2403 | 150.273 | 1.5204 | 0.84351 | 0.00144 | -0.78774 | 153.0579 | 5.4752 | 0.82657 | -0.00062 | 0.84351 | -2.0124
0.38749 | 1804.5088 | 91.7476 | 25.7305 | 40.1853 | 185.3653 | 39.4559 | 90.9296 | 96.2425 | 95.3436 | 98.8762 | 69.9342 | 61.7145 | 121.7773 | 574.1521 | 407.1307 | 102.9073 | 5.1781 | 4.1893 | 0.84207 | 91.232 | 149.7412 | 1.5205 | 0.84284 | 0.00143 | -0.70826 | 152.6911 | 5.9696 | 0.82657 | -0.00062 | 0.84284 | -1.934
0.38777 | 1802.9457 | 91.8696 | 25.7358 | 40.1948 | 185.3645 | 39.4515 | 91.9594 | 96.251 | 95.2816 | 98.8741 | 71.388 | 61.7123 | 120.2362 | 571.5024 | 408.2744 | 102.6152 | 5.1731 | 4.0869 | 0.84194 | 91.2398 | 150.308 | 1.5201 | 0.84271 | 0.00144 | -0.69331 | 153.0175 | 5.8434 | 0.82657 | -0.00062 | 0.84271 | -1.9192
0.38805 | 1804.5753 | 91.9659 | 25.7243 | 40.1948 | 185.386 | 39.4436 | 92.0593 | 96.2303 | 95.7465 | 98.8789 | 76.6428 | 61.2299 | 123.4103 | 576.3242 | 407.5183 | 102.8797 | 5.1772 | 4.0332 | 0.84272 | 91.2482 | 149.7141 | 1.5203 | 0.8435 | 0.00143 | -0.78635 | 152.7043 | 5.9107 | 0.82657 | -0.00062 | 0.8435 | -2.0111
0.38833 | 1802.9199 | 91.7809 | 25.7173 | 40.2009 | 185.3929 | 39.4433 | 91.0154 | 96.2388 | 95.6294 | 98.882 | 86.0412 | 61.7166 | 124.1543 | 577.3513 | 406.4907 | 102.2722 | 5.1723 | 4.0668 | 0.84235 | 91.2349 | 150.0888 | 1.5199 | 0.84312 | 0.00144 | -0.74164 | 152.7766 | 6.0428 | 0.82657 | -0.00062 | 0.84312 | -1.9669
0.3886 | 1804.5488 | 92.0091 | 25.7099 | 40.1929 | 185.394 | 39.4296 | 91.8343 | 96.2293 | 95.3959 | 98.8781 | 91.8882 | 61.7043 | 123.2326 | 574.8768 | 408.0778 | 103.0146 | 5.1726 | 4.2161 | 0.8422 | 91.2299 | 149.749 | 1.5202 | 0.84297 | 0.00143 | -0.72323 | 153.0421 | 5.7693 | 0.82657 | -0.00062 | 0.84297 | -1.9487
0.38888 | 1802.905 | 91.8375 | 25.6968 | 40.193 | 185.3988 | 39.4679 | 91.1858 | 96.1993 | 95.37 | 98.8798 | 91.059 | 61.7164 | 123.8517 | 575.1062 | 406.4536 | 102.6586 | 5.1502 | 4.2125 | 0.84259 | 91.2365 | 149.7633 | 1.5208 | 0.84336 | 0.00143 | -0.76959 | 152.7369 | 5.6128 | 0.82657 | -0.00062 | 0.84336 | -1.9945
0.38916 | 1804.5367 | 91.9196 | 25.7143 | 40.1945 | 185.3945 | 39.4597 | 91.8992 | 96.2174 | 95.5102 | 98.8829 | 91.1448 | 61.7076 | 125.4168 | 577.3974 | 406.1962 | 102.4966 | 5.1347 | 4.2103 | 0.84218 | 91.2258 | 150.1529 | 1.5206 | 0.84294 | 0.00144 | -0.72058 | 153.0264 | 5.9574 | 0.82657 | -0.00062 | 0.84294 | -1.9461
0.38944 | 1802.9343 | 91.9572 | 25.7118 | 40.1957 | 185.3993 | 39.4547 | 91.7879 | 96.2348 | 95.6232 | 98.8837 | 92.6934 | 61.2291 | 124.6228 | 571.5611 | 407.4617 | 102.6357 | 5.1803 | 3.9644 | 0.84193 | 91.2227 | 149.9328 | 1.5202 | 0.84269 | 0.00143 | -0.69063 | 152.9188 | 5.4236 | 0.82657 | -0.00062 | 0.84269 | -1.9165
0.38971 | 1804.5383 | 91.7534 | 25.7072 | 40.2085 | 185.3761 | 39.4679 | 91.6885 | 96.2296 | 95.5129 | 98.8799 | 145.839 | 61.225 | 122.1936 | 570.5938 | 408.1396 | 102.8516 | 5.1471 | 3.9404 | 0.84238 | 91.2315 | 150.0508 | 1.5207 | 0.84315 | 0.00143 | -0.74467 | 152.8656 | 5.368 | 0.82657 | -0.00062 | 0.84315 | -1.9699
0.39 | 1804.5211 | 91.8634 | 25.7186 | 40.2037 | 185.3891 | 39.4796 | 90.8154 | 96.2279 | 95.2574 | 98.867 | 201.0036 | 62.1793 | 123.5616 | 576.1268 | 408.0749 | 102.7242 | 5.1826 | 3.9394 | 0.84208 | 91.2339 | 150.2065 | 1.5214 | 0.84284 | 0.00144 | -0.70882 | 152.9792 | 5.6448 | 0.82657 | -0.00062 | 0.84284 | -1.9345
0.39027 | 1802.8947 | 91.8696 | 25.7035 | 40.2025 | 185.3734 | 39.4702 | 91.9134 | 96.2289 | 95.5479 | 98.8792 | 212.8728 | 61.7146 | 120.1004 | 578.4407 | 408.4893 | 102.4876 | 5.1628 | 4.0381 | 0.84184 | 91.2274 | 150.181 | 1.523 | 0.8426 | 0.00144 | -0.68014 | 152.906 | 5.5113 | 0.82657 | -0.00062 | 0.8426 | -1.9062
0.39055 | 1806.1877 | 91.9957 | 25.7109 | 40.1877 | 185.3892 | 39.4743 | 91.9425 | 96.2433 | 95.6604 | 98.8719 | 194.586 | 60.7482 | 122.0662 | 573.654 | 409.5812 | 102.4217 | 5.1199 | 4.2054 | 0.8427 | 91.2257 | 150.1566 | 1.5244 | 0.84346 | 0.00144 | -0.7818 | 152.9649 | 5.7633 | 0.82657 | -0.00062 | 0.84346 | -2.0066
0.39083 | 1802.7981 | 91.7523 | 25.6976 | 40.1949 | 185.3963 | 39.4703 | 91.4 | 96.2515 | 95.5804 | 98.8818 | 189.9588 | 61.2195 | 125.8241 | 573.2691 | 409.9767 | 102.5463 | 5.1652 | 4.363 | 0.84202 | 91.2252 | 150.149 | 1.5224 | 0.84278 | 0.00144 | -0.70122 | 153.3121 | 6.3317 | 0.82657 | -0.00062 | 0.84278 | -1.927
0.3911 | 1804.6889 | 92.0199 | 25.6974 | 40.1867 | 185.4024 | 39.4753 | 91.9676 | 96.2352 | 95.5653 | 98.8752 | 188.2926 | 60.7478 | 123.4505 | 574.6724 | 407.8524 | 102.5465 | 5.1284 | 4.2534 | 0.84173 | 91.2144 | 150.0845 | 1.5208 | 0.84248 | 0.00144 | -0.66625 | 152.864 | 5.6724 | 0.82657 | -0.00062 | 0.84248 | -1.8925
0.39138 | 1802.9026 | 91.6996 | 25.705 | 40.1897 | 185.3908 | 39.4883 | 91.0151 | 96.2369 | 95.5044 | 98.8847 | 186.5508 | 60.7457 | 124.1746 | 572.9046 | 408.1649 | 102.3997 | 5.1432 | 4.0359 | 0.84265 | 91.2112 | 150.1439 | 1.5234 | 0.8434 | 0.00144 | -0.77432 | 152.9531 | 5.8259 | 0.82657 | -0.00062 | 0.8434 | -1.9992
0.39166 | 1804.5354 | 91.9231 | 25.692 | 40.1883 | 185.3882 | 39.4841 | 91.5593 | 96.2027 | 95.5368 | 98.8839 | 182.5836 | 61.7138 | 124.0686 | 574.6256 | 409.0443 | 102.3516 | 5.142 | 4.0467 | 0.84206 | 91.207 | 150.0281 | 1.5236 | 0.84282 | 0.00143 | -0.70551 | 153.0705 | 5.9702 | 0.82657 | -0.00062 | 0.84282 | -1.9312
0.39194 | 1802.8971 | 91.8595 | 25.6887 | 40.1993 | 185.3753 | 39.4914 | 91.5675 | 96.2038 | 95.7869 | 98.8867 | 179.6838 | 62.1853 | 119.6776 | 576.88 | 406.2509 | 102.6641 | 5.114 | 4.1605 | 0.842 | 91.2052 | 150.0411 | 1.523 | 0.84275 | 0.00143 | -0.69764 | 153.001 | 5.5983 | 0.82657 | -0.00062 | 0.84275 | -1.9235
0.39221 | 1804.4986 | 91.8389 | 25.7008 | 40.1891 | 185.3608 | 39.4857 | 91.586 | 96.2209 | 95.7649 | 98.8846 | 166.6956 | 61.7191 | 120.7575 | 575.5472 | 407.2724 | 102.8485 | 5.1397 | 4.1858 | 0.8424 | 91.1923 | 150.0878 | 1.5226 | 0.84314 | 0.00144 | -0.74378 | 153.0665 | 5.7765 | 0.82657 | -0.00062 | 0.84314 | -1.969
0.39249 | 1802.9169 | 92.0221 | 25.6932 | 40.1917 | 185.3586 | 39.4994 | 91.8753 | 96.2155 | 95.3316 | 98.8765 | 167.6634 | 62.1857 | 122.9868 | 574.6678 | 406.4573 | 102.4077 | 5.1208 | 4.2487 | 0.84201 | 91.2071 | 150.2014 | 1.5214 | 0.84277 | 0.00144 | -0.6995 | 152.8189 | 5.2268 | 0.82657 | -0.00062 | 0.84277 | -1.9253
0.39277 | 1804.4765 | 91.728 | 25.7068 | 40.2069 | 185.3569 | 39.5244 | 90.755 | 96.2178 | 95.6742 | 98.8767 | 164.7678 | 62.1808 | 123.0443 | 571.4855 | 407.9234 | 102.6646 | 5.1327 | 4.1078 | 0.84174 | 91.2143 | 150.1788 | 1.5219 | 0.8425 | 0.00144 | -0.66777 | 152.9788 | 5.7118 | 0.82657 | -0.00062 | 0.8425 | -1.894
0.39305 | 1806.1696 | 91.9055 | 25.7157 | 40.2107 | 185.3501 | 39.4943 | 91.6483 | 96.1815 | 95.6946 | 98.878 | 164.7492 | 61.2181 | 127.566 | 577.6207 | 409.2019 | 102.5793 | 5.1567 | 4.0409 | 0.84267 | 91.2098 | 150.2038 | 1.5233 | 0.84342 | 0.00144 | -0.77705 | 152.8404 | 5.9325 | 0.82657 | -0.00062 | 0.84342 | -2.0019
0.39332 | 1802.9271 | 91.9989 | 25.7196 | 40.2209 | 185.3529 | 39.515 | 91.6178 | 96.1943 | 95.1819 | 98.8752 | 160.8078 | 61.2278 | 125.1675 | 575.5982 | 408.5213 | 102.3984 | 5.1218 | 3.8975 | 0.84193 | 91.1954 | 150.118 | 1.5212 | 0.84267 | 0.00144 | -0.68871 | 153.014 | 5.5603 | 0.82657 | -0.00062 | 0.84267 | -1.9146
0.3936 | 1806.1242 | 91.798 | 25.7141 | 40.2098 | 185.3688 | 39.5214 | 91.7223 | 96.2046 | 95.2851 | 98.8798 | 160.8426 | 61.2263 | 123.4083 | 575.59 | 408.0673 | 102.506 | 5.146 | 3.8064 | 0.8417 | 91.2056 | 149.8813 | 1.5207 | 0.84245 | 0.00143 | -0.66204 | 153.2725 | 5.4098 | 0.82657 | -0.00062 | 0.84245 | -1.8883
0.39388 | 1802.7584 | 91.7487 | 25.7116 | 40.2105 | 185.3835 | 39.4983 | 91.0842 | 96.2128 | 95.4246 | 98.8797 | 150.9036 | 61.2137 | 122.5303 | 575.2472 | 408.1839 | 102.7809 | 5.1392 | 4.2209 | 0.84261 | 91.2011 | 150.2405 | 1.5222 | 0.84336 | 0.00144 | -0.76937 | 152.9414 | 6.3308 | 0.82657 | -0.00062 | 0.84336 | -1.9943
0.39416 | 1804.512 | 92.0524 | 25.7227 | 40.2022 | 185.4057 | 39.5024 | 91.7411 | 96.2162 | 95.452 | 98.8849 | 150.4722 | 62.176 | 121.5787 | 576.4702 | 409.4973 | 102.6996 | 5.124 | 4.2379 | 0.84217 | 91.196 | 150.5517 | 1.5217 | 0.84291 | 0.00144 | -0.7169 | 152.7443 | 5.8326 | 0.82657 | -0.00062 | 0.84291 | -1.9425
0.39444 | 1802.9707 | 91.7714 | 25.7197 | 40.2021 | 185.3858 | 39.4992 | 90.9931 | 96.207 | 95.7992 | 98.8833 | 149.6838 | 61.7112 | 119.3986 | 570.8772 | 409.1065 | 102.7511 | 5.1328 | 4.4434 | 0.84209 | 91.2047 | 149.7771 | 1.5221 | 0.84284 | 0.00143 | -0.70834 | 153.0972 | 5.6402 | 0.82657 | -0.00062 | 0.84284 | -1.934
0.39472 | 1803.1196 | 91.8605 | 25.7218 | 40.1992 | 185.3872 | 39.5174 | 91.7797 | 96.2236 | 95.4222 | 98.8728 | 148.7406 | 61.225 | 121.7249 | 574.2916 | 410.3223 | 102.3997 | 5.1277 | 4.2504 | 0.84257 | 91.186 | 149.837 | 1.5219 | 0.8433 | 0.00143 | -0.76313 | 153.1078 | 6.0313 | 0.82657 | -0.00062 | 0.8433 | -1.9881
0.39499 | 1804.5708 | 92.0054 | 25.715 | 40.2107 | 185.3971 | 39.5104 | 91.8045 | 96.2127 | 95.5797 | 98.8827 | 144.663 | 61.2208 | 122.0362 | 575.2536 | 407.7734 | 102.8786 | 5.1255 | 4.0811 | 0.84221 | 91.1853 | 150.2734 | 1.5217 | 0.84295 | 0.00144 | -0.72132 | 153.0834 | 5.6087 | 0.82657 | -0.00062 | 0.84295 | -1.9468
0.39527 | 1802.9533 | 91.7023 | 25.7212 | 40.2072 | 185.4062 | 39.5086 | 91.1287 | 96.2233 | 95.6261 | 98.8777 | 137.3298 | 62.6556 | 124.2424 | 578.8088 | 408.5689 | 102.6983 | 5.1443 | 4.062 | 0.84173 | 91.1809 | 150.0959 | 1.5209 | 0.84247 | 0.00144 | -0.6643 | 152.7154 | 5.6993 | 0.82657 | -0.00062 | 0.84247 | -1.8905
0.39555 | 1806.1223 | 91.9222 | 25.7262 | 40.2253 | 185.4049 | 39.5185 | 91.7458 | 96.209 | 95.6978 | 98.8745 | 136.2126 | 61.2289 | 128.7789 | 573.9794 | 408.6949 | 102.6968 | 5.1006 | 4.0996 | 0.84264 | 91.1877 | 150.2708 | 1.522 | 0.84338 | 0.00144 | -0.77227 | 152.8551 | 5.8627 | 0.82657 | -0.00062 | 0.84338 | -1.9972
0.39583 | 1802.9915 | 91.7021 | 25.7287 | 40.2281 | 185.4225 | 39.5151 | 91.0995 | 96.2214 | 95.3512 | 98.8821 | 136.6344 | 61.7138 | 123.2142 | 573.5124 | 407.8843 | 102.5313 | 5.1079 | 4.2519 | 0.84196 | 91.1854 | 149.8669 | 1.5212 | 0.8427 | 0.00143 | -0.69137 | 152.9348 | 5.8152 | 0.82657 | -0.00062 | 0.8427 | -1.9173
0.3961 | 1804.5189 | 91.9632 | 25.733 | 40.2179 | 185.4013 | 39.5018 | 91.9885 | 96.1959 | 95.4569 | 98.8849 | 137.136 | 61.7089 | 125.3116 | 574.7874 | 408.5996 | 102.8384 | 5.1185 | 4.2417 | 0.84162 | 91.1876 | 149.9258 | 1.5196 | 0.84236 | 0.00143 | -0.65159 | 153.1805 | 5.821 | 0.82657 | -0.00062 | 0.84236 | -1.878
0.39638 | 1802.8854 | 91.7697 | 25.7323 | 40.2154 | 185.4284 | 39.4759 | 91.2724 | 96.2193 | 95.3785 | 98.8696 | 136.5834 | 61.2313 | 123.9911 | 572.9382 | 406.7521 | 102.7308 | 5.1064 | 4.1518 | 0.84268 | 91.1877 | 150.0321 | 1.5211 | 0.84342 | 0.00143 | -0.77702 | 153.1165 | 5.9333 | 0.82657 | -0.00062 | 0.84342 | -2.0019
0.39666 | 1804.5243 | 91.7388 | 25.7368 | 40.2294 | 185.4273 | 39.4926 | 91.7222 | 96.2245 | 95.5774 | 98.8652 | 136.2132 | 60.751 | 123.6357 | 574.886 | 406.8331 | 102.385 | 5.1337 | 3.98 | 0.84188 | 91.1925 | 150.2676 | 1.5201 | 0.84262 | 0.00144 | -0.68258 | 152.8836 | 5.7134 | 0.82657 | -0.00062 | 0.84262 | -1.9086
0.39694 | 1802.9482 | 91.9723 | 25.7368 | 40.2067 | 185.4301 | 39.4997 | 91.5055 | 96.2237 | 95.5148 | 98.875 | 132.315 | 61.7197 | 122.3308 | 577.7055 | 408.6913 | 102.4864 | 5.1242 | 3.9009 | 0.84156 | 91.1846 | 150.1474 | 1.5194 | 0.8423 | 0.00144 | -0.64414 | 153.1179 | 5.8647 | 0.82657 | -0.00062 | 0.8423 | -1.8706
0.39721 | 1804.5127 | 91.7168 | 25.7287 | 40.2219 | 185.4371 | 39.4851 | 90.8762 | 96.2153 | 95.2557 | 98.8737 | 126.5922 | 61.2162 | 122.8374 | 575.6099 | 409.8559 | 102.6268 | 5.1395 | 3.8251 | 0.8425 | 91.1756 | 150.03 | 1.5207 | 0.84323 | 0.00143 | -0.75438 | 152.726 | 5.9621 | 0.82657 | -0.00062 | 0.84323 | -1.9795
0.39749 | 1804.5508 | 91.828 | 25.7204 | 40.2087 | 185.4364 | 39.4761 | 92.0066 | 96.2215 | 95.6044 | 98.8763 | 127.2984 | 61.705 | 120.6726 | 571.8669 | 408.5487 | 102.8168 | 5.1385 | 4.0936 | 0.84204 | 91.1894 | 150.1767 | 1.5205 | 0.84278 | 0.00144 | -0.70151 | 152.9518 | 5.4373 | 0.82657 | -0.00062 | 0.84278 | -1.9273
0.39777 | 1804.552 | 91.881 | 25.7341 | 40.2095 | 185.4437 | 39.4667 | 91.9573 | 96.1858 | 95.5632 | 98.8755 | 126.1044 | 62.1851 | 123.3872 | 571.1248 | 408.3149 | 102.2918 | 5.1478 | 4.2286 | 0.84157 | 91.1735 | 149.7547 | 1.5194 | 0.8423 | 0.00143 | -0.64447 | 152.7313 | 5.5961 | 0.82657 | -0.00062 | 0.8423 | -1.8709
0.39805 | 1802.9109 | 91.7991 | 25.7404 | 40.2218 | 185.4354 | 39.4656 | 91.1723 | 96.204 | 95.5956 | 98.8783 | 123.9768 | 61.7133 | 125.9069 | 577.1883 | 409.1974 | 102.3733 | 5.1582 | 4.3676 | 0.84263 | 91.1788 | 150.2271 | 1.521 | 0.84337 | 0.00144 | -0.77033 | 153.2671 | 6.1359 | 0.82657 | -0.00062 | 0.84337 | -1.9953
0.39833 | 1804.5478 | 91.7324 | 25.7555 | 40.2065 | 185.4558 | 39.4901 | 91.2034 | 96.2028 | 95.2848 | 98.8837 | 124.0572 | 62.1839 | 120.673 | 575.9349 | 409.0786 | 102.7499 | 5.1122 | 4.0825 | 0.84207 | 91.1543 | 149.9386 | 1.5205 | 0.84279 | 0.00143 | -0.70286 | 152.7674 | 5.5147 | 0.82657 | -0.00062 | 0.84279 | -1.9286
0.3986 | 1804.5038 | 91.944 | 25.731 | 40.2071 | 185.4602 | 39.5031 | 92.0742 | 96.1949 | 95.5126 | 98.8808 | 116.8158 | 61.2227 | 123.4244 | 574.7628 | 406.7487 | 103.0711 | 5.1401 | 4.038 | 0.84158 | 91.1618 | 150.1953 | 1.5205 | 0.8423 | 0.00144 | -0.64477 | 153.1205 | 6.0347 | 0.82657 | -0.00062 | 0.8423 | -1.8712
0.39888 | 1804.4977 | 91.6929 | 25.747 | 40.2191 | 185.464 | 39.4947 | 91.2053 | 96.1898 | 95.5959 | 98.8807 | 116.9346 | 61.2313 | 124.7179 | 576.9367 | 408.1103 | 102.7018 | 5.164 | 4.0317 | 0.84253 | 91.1778 | 150.0119 | 1.5212 | 0.84326 | 0.00143 | -0.75828 | 153.0354 | 5.755 | 0.82657 | -0.00062 | 0.84326 | -1.9833
0.39916 | 1802.9617 | 91.8682 | 25.7506 | 40.2281 | 185.4938 | 39.4862 | 91.8946 | 96.2019 | 95.7505 | 98.8707 | 121.9008 | 61.2254 | 119.4365 | 576.4848 | 408.6215 | 102.5438 | 5.1436 | 4.0397 | 0.84181 | 91.1567 | 150.1043 | 1.5179 | 0.84253 | 0.00144 | -0.6719 | 153.0092 | 5.7535 | 0.82657 | -0.00062 | 0.84253 | -1.898
0.39943 | 1804.4936 | 91.8151 | 25.7471 | 40.2346 | 185.5007 | 39.4823 | 91.1297 | 96.1858 | 95.495 | 98.8759 | 121.6866 | 61.2229 | 121.5248 | 570.9629 | 408.986 | 102.7185 | 5.1598 | 4.2039 | 0.84155 | 91.171 | 150.1575 | 1.5164 | 0.84228 | 0.00144 | -0.64208 | 152.885 | 6.1282 | 0.82657 | -0.00062 | 0.84228 | -1.8686
0.39971 | 1804.5301 | 91.7463 | 25.7617 | 40.2156 | 185.5189 | 39.4682 | 91.5382 | 96.1976 | 95.377 | 98.8834 | 120.9156 | 62.1683 | 122.5695 | 574.4613 | 408.7056 | 102.6612 | 5.1527 | 4.2215 | 0.84257 | 91.1596 | 150.1262 | 1.5199 | 0.8433 | 0.00144 | -0.76216 | 152.8061 | 5.4939 | 0.82657 | -0.00062 | 0.8433 | -1.9872
0.39999 | 1804.5837 | 91.9163 | 25.7556 | 40.2159 | 185.5309 | 39.4775 | 91.1322 | 96.2031 | 95.6749 | 98.8732 | 121.2372 | 61.7145 | 123.3997 | 578.8 | 408.7904 | 102.3202 | 5.1493 | 4.1254 | 0.84204 | 91.1561 | 149.8256 | 1.5195 | 0.84276 | 0.00143 | -0.69886 | 152.854 | 5.61 | 0.82657 | -0.00062 | 0.84276 | -1.9247
0.40027 | 1802.8885 | 91.6606 | 25.7611 | 40.2259 | 185.536 | 39.4749 | 91.5084 | 96.1833 | 95.6389 | 98.8804 | 114.2208 | 60.746 | 127.7178 | 578.7051 | 410.9468 | 102.5012 | 5.1539 | 3.9618 | 0.84204 | 91.1663 | 150.0589 | 1.519 | 0.84277 | 0.00144 | -0.69964 | 153.0048 | 6.2074 | 0.82657 | -0.00062 | 0.84277 | -1.9254
0.40055 | 1806.1201 | 91.8781 | 25.7495 | 40.2202 | 185.5148 | 39.4792 | 92.1174 | 96.1842 | 95.2167 | 98.8694 | 112.1622 | 62.182 | 124.8914 | 573.1019 | 408.9624 | 102.946 | 5.1272 | 3.8786 | 0.84263 | 91.1506 | 150.046 | 1.5191 | 0.84334 | 0.00144 | -0.76755 | 152.9974 | 5.474 | 0.82657 | -0.00062 | 0.84334 | -1.9925
0.40083 | 1801.321 | 91.68 | 25.7605 | 40.219 | 185.5362 | 39.4785 | 90.5857 | 96.1782 | 95.35 | 98.8779 | 112.6524 | 62.1788 | 123.1032 | 572.4259 | 409.0146 | 102.6364 | 5.1566 | 3.9594 | 0.84209 | 91.1646 | 149.9083 | 1.5185 | 0.84282 | 0.00143 | -0.70562 | 152.9589 | 5.9278 | 0.82657 | -0.00062 | 0.84282 | -1.9313
0.4011 | 1806.1629 | 91.8278 | 25.7615 | 40.21 | 185.5514 | 39.4761 | 91.7549 | 96.179 | 95.505 | 98.8727 | 114.5652 | 60.7424 | 122.4898 | 575.0779 | 407.6513 | 102.5428 | 5.1394 | 4.1631 | 0.84156 | 91.1509 | 150.2551 | 1.5185 | 0.84228 | 0.00144 | -0.64191 | 152.7932 | 6.2706 | 0.82657 | -0.00062 | 0.84228 | -1.8684
0.40138 | 1801.3345 | 91.8915 | 25.7493 | 40.2271 | 185.5355 | 39.4819 | 91.351 | 96.1852 | 95.5115 | 98.8781 | 114.4812 | 61.2326 | 122.6856 | 574.0956 | 406.0855 | 103.0953 | 5.1334 | 4.3136 | 0.84251 | 91.1516 | 149.9883 | 1.5202 | 0.84323 | 0.00143 | -0.75427 | 152.4834 | 5.5028 | 0.82657 | -0.00062 | 0.84323 | -1.9794
0.40167 | 1806.1561 | 91.9006 | 25.7667 | 40.2446 | 185.5133 | 39.4978 | 91.6077 | 96.1847 | 95.6477 | 98.8769 | 114.1854 | 61.2316 | 118.3682 | 574.3525 | 411.1398 | 102.6548 | 5.1519 | 4.2975 | 0.84221 | 91.1514 | 149.6594 | 1.5197 | 0.84292 | 0.00143 | -0.71827 | 153.0077 | 5.865 | 0.82657 | -0.00062 | 0.84292 | -1.9438
0.40193 | 1802.9728 | 91.6083 | 25.7698 | 40.2131 | 185.5157 | 39.4883 | 91.7681 | 96.1774 | 95.2389 | 98.8776 | 108.9444 | 60.7338 | 120.3478 | 577.7382 | 406.1539 | 102.4572 | 5.1532 | 4.1764 | 0.8417 | 91.1534 | 149.7389 | 1.5187 | 0.84242 | 0.00143 | -0.65912 | 152.6553 | 5.9886 | 0.82657 | -0.00062 | 0.84242 | -1.8854
0.40221 | 1802.9622 | 91.8522 | 25.7878 | 40.2261 | 185.4868 | 39.486 | 91.6747 | 96.1963 | 95.5381 | 98.8714 | 111.2472 | 60.7465 | 122.2847 | 575.8931 | 409.664 | 102.4008 | 5.155 | 4.0312 | 0.84271 | 91.1492 | 150.0669 | 1.5192 | 0.84343 | 0.00144 | -0.77786 | 152.8516 | 5.3722 | 0.82657 | -0.00062 | 0.84343 | -2.0027
0.40249 | 1804.3752 | 91.6574 | 25.7818 | 40.2288 | 185.4887 | 39.5029 | 90.5945 | 96.172 | 95.7682 | 98.8706 | 114.7236 | 62.171 | 126.7499 | 571.6028 | 407.3983 | 102.3811 | 5.1289 | 4.079 | 0.84222 | 91.1325 | 149.6711 | 1.5187 | 0.84292 | 0.00143 | -0.7178 | 152.6133 | 5.9893 | 0.82657 | -0.00062 | 0.84292 | -1.9434
0.40277 | 1804.4802 | 91.7037 | 25.7731 | 40.2307 | 185.4706 | 39.5002 | 91.4811 | 96.1963 | 95.4263 | 98.8815 | 112.7814 | 61.2303 | 123.8706 | 575.8494 | 408.8126 | 102.7009 | 5.135 | 4.2014 | 0.84166 | 91.1435 | 150.1546 | 1.5177 | 0.84237 | 0.00144 | -0.65284 | 153.0387 | 5.9245 | 0.82657 | -0.00062 | 0.84237 | -1.8792
0.40305 | 1804.52 | 91.9127 | 25.7655 | 40.2289 | 185.4818 | 39.4982 | 92.0043 | 96.1743 | 95.3243 | 98.8754 | 112.1886 | 62.1788 | 124.6005 | 576.8164 | 409.907 | 102.5028 | 5.1662 | 4.2737 | 0.84256 | 91.14 | 149.6278 | 1.5193 | 0.84327 | 0.00143 | -0.75883 | 152.7791 | 5.5205 | 0.82657 | -0.00062 | 0.84327 | -1.9839
0.40333 | 1802.7658 | 91.6597 | 25.7647 | 40.2154 | 185.4912 | 39.4992 | 91.2205 | 96.1544 | 95.4842 | 98.876 | 108.1788 | 61.7088 | 124.4056 | 575.9296 | 409.7505 | 102.5849 | 5.1316 | 4.1974 | 0.84182 | 91.1532 | 150.0753 | 1.5178 | 0.84254 | 0.00144 | -0.67297 | 153.028 | 5.9965 | 0.82657 | -0.00062 | 0.84254 | -1.8991
0.4036 | 1804.4987 | 91.8228 | 25.7548 | 40.2081 | 185.5022 | 39.5195 | 91.6808 | 96.1817 | 95.491 | 98.8771 | 104.3412 | 61.2297 | 123.985 | 574.5988 | 409.9421 | 102.5844 | 5.1683 | 4.0779 | 0.84159 | 91.1471 | 150.019 | 1.5166 | 0.8423 | 0.00143 | -0.64513 | 152.9477 | 5.9878 | 0.82657 | -0.00062 | 0.8423 | -1.8716
0.40388 | 1802.9814 | 91.6973 | 25.757 | 40.2116 | 185.5086 | 39.5253 | 90.9816 | 96.1633 | 95.559 | 98.8777 | 106.143 | 61.2302 | 121.5927 | 576.1975 | 406.3107 | 102.6308 | 5.166 | 3.9534 | 0.84238 | 91.1427 | 150.0283 | 1.52 | 0.84309 | 0.00143 | -0.73799 | 152.8393 | 5.7122 | 0.82657 | -0.00062 | 0.84309 | -1.9633
0.40416 | 1804.5844 | 91.713 | 25.7542 | 40.2219 | 185.4881 | 39.5358 | 91.3655 | 96.153 | 95.2868 | 98.8795 | 102.0552 | 60.2571 | 122.2921 | 571.7372 | 408.4346 | 102.2273 | 5.161 | 3.8751 | 0.84217 | 91.1364 | 149.9544 | 1.5197 | 0.84288 | 0.00143 | -0.71299 | 153.0319 | 6.1305 | 0.82657 | -0.00062 | 0.84288 | -1.9386
0.40443 | 1804.5413 | 91.8285 | 25.7684 | 40.2106 | 185.5076 | 39.5058 | 91.4341 | 96.1504 | 95.2858 | 98.8724 | 96.0648 | 61.2227 | 120.5191 | 571.1169 | 410.7135 | 102.5262 | 5.1687 | 4.0161 | 0.84121 | 91.1384 | 149.9829 | 1.5186 | 0.84192 | 0.00143 | -0.59957 | 153.195 | 5.4191 | 0.82657 | -0.00062 | 0.84192 | -1.8266
0.40471 | 1802.9037 | 91.631 | 25.7694 | 40.2141 | 185.5069 | 39.5328 | 91.603 | 96.1606 | 95.5821 | 98.882 | 89.0298 | 61.7118 | 122.9662 | 574.3201 | 406.7863 | 102.572 | 5.1599 | 4.2865 | 0.84219 | 91.1338 | 149.977 | 1.5183 | 0.84289 | 0.00143 | -0.71444 | 152.7141 | 5.6522 | 0.82657 | -0.00062 | 0.84289 | -1.9401
0.40499 | 1804.5747 | 91.9037 | 25.7678 | 40.2184 | 185.5123 | 39.5373 | 91.9744 | 96.1581 | 95.6383 | 98.8751 | 85.8276 | 61.2162 | 127.6798 | 578.5617 | 406.6969 | 102.6001 | 5.156 | 4.3262 | 0.84159 | 91.1261 | 150.4735 | 1.5174 | 0.84229 | 0.00144 | -0.64344 | 152.8341 | 5.8655 | 0.82657 | -0.00062 | 0.84229 | -1.8699
0.40527 | 1802.9007 | 91.7123 | 25.7873 | 40.2234 | 185.5109 | 39.534 | 90.7499 | 96.1432 | 95.4274 | 98.8786 | 81.9426 | 60.7355 | 120.0971 | 573.9439 | 408.8699 | 102.5756 | 5.1662 | 4.1534 | 0.84219 | 91.1352 | 149.8883 | 1.5192 | 0.8429 | 0.00143 | -0.71525 | 152.4009 | 5.0948 | 0.82657 | -0.00062 | 0.8429 | -1.9408
0.40555 | 1803.1218 | 91.7936 | 25.7822 | 40.2208 | 185.5162 | 39.5381 | 91.6152 | 96.1407 | 95.3035 | 98.8739 | 76.554 | 61.7124 | 119.9686 | 573.3343 | 406.7991 | 102.6079 | 5.1358 | 4.1306 | 0.84211 | 91.1279 | 149.9004 | 1.5202 | 0.84281 | 0.00143 | -0.70524 | 152.4292 | 5.2332 | 0.82657 | -0.00062 | 0.84281 | -1.931
0.40582 | 1804.5076 | 91.6536 | 25.7795 | 40.2068 | 185.5456 | 39.5386 | 91.3608 | 96.1477 | 95.5217 | 98.8718 | 73.83 | 62.1806 | 124.7136 | 572.5786 | 406.0494 | 102.4802 | 5.1764 | 4 | 0.8411 | 91.1313 | 149.8527 | 1.5186 | 0.8418 | 0.00143 | -0.5859 | 152.4345 | 5.528 | 0.82657 | -0.00062 | 0.8418 | -1.8131
0.40611 | 1801.4258 | 91.8645 | 25.7692 | 40.223 | 185.542 | 39.5474 | 91.7644 | 96.131 | 95.4776 | 98.8742 | 74.007 | 61.7168 | 125.0893 | 575.4232 | 405.5366 | 102.7961 | 5.1383 | 4.0295 | 0.84111 | 91.1272 | 149.8098 | 1.5185 | 0.84181 | 0.00143 | -0.58658 | 152.6356 | 5.7658 | 0.82657 | -0.00062 | 0.84181 | -1.8138
0.40638 | 1804.486 | 91.6545 | 25.7753 | 40.2078 | 185.5378 | 39.5351 | 90.9189 | 96.1436 | 95.4213 | 98.8749 | 73.3644 | 61.2329 | 122.5903 | 574.2718 | 406.7959 | 102.8126 | 5.1719 | 4.2599 | 0.84179 | 91.1333 | 149.6721 | 1.5199 | 0.8425 | 0.00143 | -0.66787 | 152.7638 | 6.0592 | 0.82657 | -0.00062 | 0.8425 | -1.8941
0.40666 | 1801.4099 | 91.7514 | 25.7572 | 40.2039 | 185.5643 | 39.539 | 91.5673 | 96.148 | 95.3996 | 98.8721 | 70.7868 | 62.1837 | 124.8368 | 576.7807 | 406.5829 | 102.6402 | 5.1385 | 4.2104 | 0.84164 | 91.1277 | 149.7523 | 1.5197 | 0.84234 | 0.00143 | -0.64981 | 152.836 | 5.877 | 0.82657 | -0.00062 | 0.84234 | -1.8762
0.40693 | 1804.5209 | 91.8682 | 25.768 | 40.2063 | 185.5574 | 39.5448 | 91.0284 | 96.1466 | 95.2958 | 98.8768 | 74.4768 | 61.7116 | 122.9059 | 576.8008 | 407.6375 | 102.5895 | 5.1217 | 4.2304 | 0.84218 | 91.1301 | 149.7374 | 1.5211 | 0.84289 | 0.00143 | -0.71401 | 152.8042 | 5.4052 | 0.82657 | -0.00062 | 0.84289 | -1.9396
0.40721 | 1804.5271 | 91.632 | 25.7568 | 40.2255 | 185.5547 | 39.5335 | 91.4262 | 96.1404 | 95.5712 | 98.8828 | 75.0786 | 61.2224 | 127.4222 | 575.9156 | 408.6519 | 102.4036 | 5.1743 | 3.8721 | 0.84213 | 91.1193 | 149.9016 | 1.5222 | 0.84283 | 0.00143 | -0.70678 | 152.9759 | 6.2076 | 0.82657 | -0.00062 | 0.84283 | -1.9325
0.40749 | 1804.5438 | 91.8535 | 25.7688 | 40.218 | 185.562 | 39.5545 | 91.9224 | 96.1571 | 95.6364 | 98.8789 | 80.85 | 62.6535 | 127.615 | 571.6316 | 409.3641 | 102.6214 | 5.125 | 3.9272 | 0.84151 | 91.1217 | 150.097 | 1.5204 | 0.84221 | 0.00144 | -0.63434 | 152.807 | 6.2975 | 0.82657 | -0.00062 | 0.84221 | -1.8609
0.40777 | 1802.901 | 91.6671 | 25.7735 | 40.2243 | 185.5812 | 39.5473 | 90.6351 | 96.1399 | 95.1877 | 98.8675 | 86.124 | 61.7136 | 122.7135 | 576.0926 | 409.1766 | 102.3665 | 5.1099 | 3.8567 | 0.84219 | 91.1208 | 149.8678 | 1.5213 | 0.84289 | 0.00143 | -0.71432 | 152.6983 | 5.317 | 0.82657 | -0.00062 | 0.84289 | -1.9399
0.40805 | 1802.8849 | 91.6858 | 25.7791 | 40.2203 | 185.5573 | 39.5444 | 91.4363 | 96.1272 | 95.3702 | 98.8717 | 90.2406 | 61.6975 | 122.1283 | 576.9552 | 408.8411 | 103.0192 | 5.1252 | 3.9246 | 0.84207 | 91.1123 | 149.6659 | 1.5212 | 0.84276 | 0.00143 | -0.69946 | 152.8687 | 5.6417 | 0.82657 | -0.00062 | 0.84276 | -1.9253
0.40832 | 1806.1436 | 91.8448 | 25.7871 | 40.2129 | 185.5623 | 39.5561 | 91.5416 | 96.1203 | 95.382 | 98.871 | 86.6892 | 61.7195 | 121.2866 | 575.6066 | 408.2324 | 102.3249 | 5.1026 | 4.2934 | 0.84157 | 91.1207 | 150.04 | 1.5215 | 0.84227 | 0.00144 | -0.64079 | 152.8953 | 5.67 | 0.82657 | -0.00062 | 0.84227 | -1.8673
0.40861 | 1801.2962 | 91.6206 | 25.7887 | 40.2083 | 185.5632 | 39.5374 | 90.9478 | 96.1212 | 95.7979 | 98.8741 | 89.406 | 62.1848 | 120.12 | 574.1538 | 406.7491 | 102.922 | 5.1403 | 4.3936 | 0.84113 | 91.1152 | 150.0481 | 1.5205 | 0.84183 | 0.00144 | -0.58864 | 152.8014 | 5.4597 | 0.82657 | -0.00062 | 0.84183 | -1.8158
0.40888 | 1806.1188 | 91.7979 | 25.7778 | 40.2178 | 185.5567 | 39.5342 | 91.9532 | 96.1168 | 95.4245 | 98.8641 | 89.862 | 61.7166 | 121.9308 | 576.4562 | 410.7617 | 102.6055 | 5.1122 | 4.2619 | 0.84204 | 91.1165 | 150.0605 | 1.5211 | 0.84274 | 0.00144 | -0.69642 | 152.6559 | 6.1058 | 0.82657 | -0.00062 | 0.84274 | -1.9223
0.40916 | 1802.9464 | 91.8191 | 25.7714 | 40.2199 | 185.5622 | 39.5478 | 91.5325 | 96.1174 | 95.5828 | 98.8747 | 88.1058 | 61.2284 | 121.7403 | 571.7078 | 410.9675 | 102.2663 | 5.1255 | 4.0452 | 0.84115 | 91.1094 | 150.0622 | 1.5196 | 0.84184 | 0.00144 | -0.59048 | 152.9355 | 5.4743 | 0.82657 | -0.00062 | 0.84184 | -1.8176
0.40943 | 1802.913 | 91.8174 | 25.7797 | 40.2085 | 185.5765 | 39.5782 | 91.4687 | 96.1135 | 95.6629 | 98.8761 | 118.1592 | 61.7177 | 121.9677 | 573.6401 | 407.6848 | 102.3889 | 5.1311 | 4.0763 | 0.8414 | 91.1193 | 149.6149 | 1.52 | 0.8421 | 0.00143 | -0.62059 | 152.8742 | 5.4731 | 0.82657 | -0.00062 | 0.8421 | -1.8474
0.40971 | 1804.5305 | 91.6315 | 25.7805 | 40.2123 | 185.5648 | 39.5713 | 91.4302 | 96.108 | 95.585 | 98.8756 | 143.0316 | 62.1798 | 125.5575 | 574.1202 | 407.2073 | 102.5734 | 5.1225 | 4.072 | 0.84165 | 91.1065 | 150.1971 | 1.5226 | 0.84233 | 0.00144 | -0.64864 | 152.8904 | 5.7485 | 0.82657 | -0.00062 | 0.84233 | -1.8751
0.40999 | 1802.9231 | 91.7223 | 25.7695 | 40.2113 | 185.5779 | 39.5911 | 91.7274 | 96.1137 | 95.352 | 98.8777 | 144.435 | 61.7092 | 122.85 | 578.9808 | 409.5905 | 102.7079 | 5.1271 | 4.2546 | 0.84157 | 91.1095 | 150.1353 | 1.5225 | 0.84226 | 0.00144 | -0.6402 | 152.6903 | 5.681 | 0.82657 | -0.00062 | 0.84226 | -1.8667
0.41027 | 1805.9825 | 91.8302 | 25.775 | 40.2153 | 185.5737 | 39.5825 | 91.3625 | 96.0921 | 95.3006 | 98.8687 | 146.6298 | 62.1137 | 124.6286 | 573.8324 | 408.783 | 102.1717 | 5.1285 | 4.2723 | 0.8411 | 91.0979 | 150.0128 | 1.5206 | 0.84179 | 0.00143 | -0.58393 | 152.7214 | 5.4218 | 0.82657 | -0.00062 | 0.84179 | -1.8112
0.41055 | 1802.9281 | 91.6037 | 25.7743 | 40.2224 | 185.5653 | 39.584 | 91.1015 | 96.1159 | 95.3991 | 98.8724 | 147.8286 | 62.1957 | 124.7792 | 571.9933 | 407.152 | 102.6853 | 5.1164 | 4.1645 | 0.84158 | 91.0998 | 149.853 | 1.5215 | 0.84226 | 0.00143 | -0.64043 | 152.947 | 5.904 | 0.82657 | -0.00062 | 0.84226 | -1.867
0.41082 | 1802.9383 | 91.7458 | 25.773 | 40.2219 | 185.5807 | 39.5909 | 91.6132 | 96.0989 | 95.5002 | 98.874 | 145.2948 | 60.7321 | 124.7414 | 575.8158 | 406.6758 | 102.3956 | 5.1323 | 4.1019 | 0.84157 | 91.1005 | 150.0102 | 1.5214 | 0.84226 | 0.00143 | -0.63932 | 152.6218 | 5.4775 | 0.82657 | -0.00062 | 0.84226 | -1.8659
0.4111 | 1804.5088 | 91.7091 | 25.7814 | 40.21 | 185.5871 | 39.5863 | 90.6363 | 96.1181 | 95.5813 | 98.8852 | 144.8976 | 61.7055 | 123.2393 | 575.4312 | 406.8846 | 102.584 | 5.119 | 3.9149 | 0.84208 | 91.1094 | 149.9927 | 1.5231 | 0.84277 | 0.00143 | -0.69996 | 152.9179 | 5.6885 | 0.82657 | -0.00062 | 0.84277 | -1.9258
0.41138 | 1802.9378 | 91.5766 | 25.7938 | 40.2263 | 185.5903 | 39.5819 | 91.6505 | 96.1072 | 95.2567 | 98.8759 | 138.963 | 61.7091 | 121.0885 | 574.3158 | 408.3994 | 102.5233 | 5.1333 | 3.8985 | 0.84209 | 91.0939 | 149.8869 | 1.5233 | 0.84277 | 0.00143 | -0.70012 | 152.8945 | 6.0594 | 0.82657 | -0.00062 | 0.84277 | -1.9259
0.41166 | 1804.5094 | 91.8877 | 25.7949 | 40.2309 | 185.5754 | 39.5992 | 91.8958 | 96.1158 | 95.3623 | 98.869 | 135.1518 | 62.1743 | 120.6692 | 576.2778 | 409.6432 | 102.6249 | 5.1414 | 4.0324 | 0.84149 | 91.0907 | 150.0695 | 1.5213 | 0.84217 | 0.00144 | -0.62971 | 153.2286 | 5.4157 | 0.82657 | -0.00062 | 0.84217 | -1.8564
0.41193 | 1802.9263 | 91.5652 | 25.7984 | 40.2438 | 185.5956 | 39.5921 | 90.5765 | 96.0994 | 95.5594 | 98.8702 | 136.4928 | 62.6522 | 121.7771 | 577.1297 | 408.5589 | 102.4753 | 5.1287 | 4.288 | 0.84152 | 91.1085 | 149.878 | 1.5201 | 0.84221 | 0.00143 | -0.63425 | 152.3916 | 5.4183 | 0.82657 | -0.00062 | 0.84221 | -1.8608
0.41222 | 1802.9389 | 91.7452 | 25.7938 | 40.2243 | 185.6052 | 39.6071 | 91.7041 | 96.0998 | 95.4282 | 98.872 | 138.438 | 62.1774 | 125.1385 | 577.0698 | 410.0285 | 102.8841 | 5.1323 | 4.3208 | 0.84201 | 91.0998 | 150.504 | 1.5212 | 0.8427 | 0.00144 | -0.69161 | 153.0425 | 5.996 | 0.82657 | -0.00062 | 0.8427 | -1.9175
0.4125 | 1804.5733 | 91.6983 | 25.794 | 40.2197 | 185.6015 | 39.6001 | 90.9952 | 96.1084 | 95.4399 | 98.8658 | 137.4102 | 61.7084 | 123.9789 | 571.2867 | 409.2539 | 102.8509 | 5.1321 | 4.2842 | 0.8414 | 91.094 | 149.6897 | 1.5222 | 0.84208 | 0.00143 | -0.61904 | 152.9834 | 5.8967 | 0.82657 | -0.00062 | 0.84208 | -1.8458
0.41277 | 1804.5674 | 91.7207 | 25.7933 | 40.2279 | 185.6115 | 39.5873 | 91.4806 | 96.1189 | 95.5133 | 98.8681 | 134.1066 | 62.6532 | 124.3397 | 575.9354 | 407.9154 | 102.4674 | 5.1405 | 4.0652 | 0.84215 | 91.0918 | 150.0443 | 1.5224 | 0.84283 | 0.00144 | -0.70738 | 152.7164 | 5.5228 | 0.82657 | -0.00062 | 0.84283 | -1.9331
0.41305 | 1804.5584 | 91.7656 | 25.7995 | 40.2228 | 185.6285 | 39.6114 | 91.5427 | 96.1043 | 95.4586 | 98.8793 | 128.2056 | 61.2196 | 123.5231 | 577.2555 | 407.1933 | 102.2363 | 5.1436 | 4.0679 | 0.84209 | 91.096 | 150.0334 | 1.5223 | 0.84277 | 0.00144 | -0.70001 | 152.9313 | 6.0811 | 0.82657 | -0.00062 | 0.84277 | -1.9258
0.41333 | 1801.3082 | 91.8465 | 25.7881 | 40.2227 | 185.6323 | 39.591 | 91.6948 | 96.1048 | 95.7569 | 98.8747 | 122.5446 | 61.7097 | 121.0761 | 574.6177 | 410.0848 | 102.918 | 5.1281 | 4.0938 | 0.84108 | 91.0913 | 149.9537 | 1.5197 | 0.84176 | 0.00143 | -0.58068 | 152.9367 | 5.7949 | 0.82657 | -0.00062 | 0.84176 | -1.8079
0.4136 | 1804.5221 | 91.6137 | 25.7997 | 40.2263 | 185.6154 | 39.6101 | 90.5285 | 96.1102 | 95.3922 | 98.875 | 125.4 | 61.7064 | 123.7119 | 574.6686 | 406.1559 | 102.5302 | 5.1355 | 4.2131 | 0.84145 | 91.0845 | 149.8938 | 1.5201 | 0.84213 | 0.00143 | -0.62422 | 152.5583 | 5.8368 | 0.82657 | -0.00062 | 0.84213 | -1.8509
0.41388 | 1802.9255 | 91.6574 | 25.8 | 40.23 | 185.6239 | 39.6142 | 91.7079 | 96.0897 | 95.2785 | 98.8738 | 126.93 | 62.1801 | 124.5446 | 575.4178 | 409.1403 | 102.5944 | 5.1148 | 4.2142 | 0.8421 | 91.075 | 150.0312 | 1.5223 | 0.84277 | 0.00144 | -0.70055 | 152.79 | 5.9668 | 0.82657 | -0.00062 | 0.84277 | -1.9263
0.41416 | 1805.3526 | 91.8089 | 25.8172 | 40.2442 | 185.6364 | 39.62 | 91.3436 | 96.1157 | 95.6859 | 98.8706 | 125.2734 | 61.7132 | 123.6088 | 571.8124 | 408.1308 | 102.5512 | 5.1422 | 4.115 | 0.84108 | 91.0795 | 149.6433 | 1.5207 | 0.84176 | 0.00143 | -0.58036 | 152.9622 | 5.9008 | 0.82657 | -0.00062 | 0.84176 | -1.8076
0.41443 | 1803.1047 | 91.6004 | 25.838 | 40.2454 | 185.6357 | 39.6042 | 91.4999 | 96.0929 | 95.6576 | 98.8734 | 125.4936 | 61.7018 | 127.2413 | 574.3297 | 407.2215 | 102.3699 | 5.1198 | 4.0169 | 0.84171 | 91.0943 | 149.8107 | 1.5202 | 0.84239 | 0.00143 | -0.65526 | 152.9418 | 6.1196 | 0.82657 | -0.00062 | 0.84239 | -1.8816
0.41471 | 1804.5172 | 91.8846 | 25.8307 | 40.2171 | 185.643 | 39.601 | 91.3135 | 96.0772 | 95.1402 | 98.8766 | 120.2244 | 60.2639 | 122.714 | 578.9007 | 409.5848 | 102.5508 | 5.1067 | 3.8763 | 0.84162 | 91.0813 | 150.0092 | 1.5196 | 0.8423 | 0.00144 | -0.6441 | 152.97 | 5.5949 | 0.82657 | -0.00062 | 0.8423 | -1.8706
0.415 | 1804.5634 | 91.4541 | 25.838 | 40.242 | 185.6387 | 39.6032 | 90.8487 | 96.0978 | 95.2749 | 98.8678 | 118.1298 | 60.7359 | 123.4035 | 579.3611 | 410.6948 | 102.1891 | 5.0931 | 3.8416 | 0.84147 | 91.083 | 149.8878 | 1.5193 | 0.84214 | 0.00143 | -0.62615 | 152.7012 | 5.2815 | 0.82657 | -0.00062 | 0.84214 | -1.8529
0.41527 | 1802.9351 | 91.8017 | 25.8317 | 40.2312 | 185.6561 | 39.6034 | 91.6086 | 96.0701 | 95.5682 | 98.8706 | 121.6518 | 62.1705 | 122.0722 | 573.6165 | 410.7506 | 102.5798 | 5.1261 | 4.0337 | 0.84225 | 91.0742 | 150.1703 | 1.5204 | 0.84292 | 0.00144 | -0.71811 | 153.1925 | 6.0907 | 0.82657 | -0.00062 | 0.84292 | -1.9437
0.41555 | 1802.949 | 91.6028 | 25.8227 | 40.226 | 185.6501 | 39.6047 | 90.7687 | 96.0851 | 95.4129 | 98.8706 | 123.0456 | 62.1887 | 121.538 | 571.854 | 407.9439 | 102.6036 | 5.1086 | 4.2435 | 0.84209 | 91.0702 | 150.0622 | 1.5203 | 0.84275 | 0.00144 | -0.69804 | 152.7303 | 6.0267 | 0.82657 | -0.00062 | 0.84275 | -1.9239
0.41583 | 1805.9309 | 91.7183 | 25.8191 | 40.2266 | 185.6413 | 39.5932 | 91.6687 | 96.0776 | 95.4737 | 98.8773 | 120.3696 | 62.1774 | 121.5005 | 576.1907 | 407.4692 | 102.4708 | 5.0994 | 4.2692 | 0.84152 | 91.0799 | 150.1386 | 1.5194 | 0.84219 | 0.00144 | -0.63166 | 152.8015 | 5.7917 | 0.82657 | -0.00062 | 0.84219 | -1.8583
0.4161 | 1802.933 | 91.6742 | 25.8389 | 40.2233 | 185.6466 | 39.6091 | 91.1697 | 96.0683 | 95.4235 | 98.8694 | 117.942 | 60.737 | 121.3982 | 574.8607 | 410.1916 | 102.3522 | 5.1371 | 4.2177 | 0.84158 | 91.0773 | 149.7207 | 1.5191 | 0.84225 | 0.00143 | -0.63925 | 152.8939 | 5.8967 | 0.82657 | -0.00062 | 0.84225 | -1.8658
0.41638 | 1805.9557 | 91.638 | 25.8266 | 40.2255 | 185.6314 | 39.6024 | 91.272 | 96.084 | 95.6036 | 98.8765 | 113.7336 | 61.2297 | 122.1347 | 574.6564 | 410.1803 | 102.518 | 5.1469 | 4.1026 | 0.84162 | 91.0685 | 149.9064 | 1.5197 | 0.84228 | 0.00143 | -0.64247 | 152.8587 | 5.6474 | 0.82657 | -0.00062 | 0.84228 | -1.869
0.41666 | 1802.9 | 91.8207 | 25.8504 | 40.2376 | 185.6641 | 39.5977 | 90.8796 | 96.0638 | 95.6837 | 98.8725 | 115.8582 | 62.1746 | 123.3022 | 576.4639 | 409.3617 | 102.3493 | 5.1582 | 4.0332 | 0.84146 | 91.0605 | 149.9474 | 1.5202 | 0.84213 | 0.00143 | -0.6239 | 152.8873 | 5.7028 | 0.82657 | -0.00062 | 0.84213 | -1.8506
0.41694 | 1804.4908 | 91.5849 | 25.8336 | 40.2255 | 185.6424 | 39.5945 | 91.4982 | 96.0662 | 95.6076 | 98.8757 | 116.9568 | 61.7163 | 128.3188 | 577.1598 | 410.0703 | 102.4204 | 5.1491 | 4.1395 | 0.84179 | 91.059 | 150.0351 | 1.5205 | 0.84245 | 0.00144 | -0.66225 | 152.8733 | 5.8626 | 0.82657 | -0.00062 | 0.84245 | -1.8885
0.41721 | 1802.8745 | 91.4626 | 25.8585 | 40.2369 | 185.6417 | 39.5918 | 91.0369 | 96.0741 | 95.334 | 98.8732 | 118.6566 | 61.2228 | 124.9662 | 571.6451 | 408.7961 | 102.5696 | 5.1443 | 4.2403 | 0.84189 | 91.0632 | 150.034 | 1.5199 | 0.84255 | 0.00144 | -0.67411 | 152.8165 | 5.44 | 0.82657 | -0.00062 | 0.84255 | -1.9002
0.41749 | 1804.5463 | 91.7292 | 25.8617 | 40.2363 | 185.628 | 39.6055 | 91.5909 | 96.0732 | 95.6068 | 98.8752 | 118.6938 | 61.226 | 124.8278 | 571.4353 | 404.161 | 102.1897 | 5.1414 | 4.2025 | 0.84133 | 91.0551 | 149.9451 | 1.5181 | 0.84199 | 0.00143 | -0.60799 | 152.5128 | 5.5934 | 0.82657 | -0.00062 | 0.84199 | -1.8349
0.41777 | 1802.9176 | 91.5592 | 25.8632 | 40.2396 | 185.6456 | 39.6113 | 90.7987 | 96.065 | 95.5269 | 98.8746 | 114.0102 | 61.7069 | 124.6377 | 575.9392 | 407.4652 | 102.2984 | 5.1621 | 4.0267 | 0.84217 | 91.0576 | 150.0889 | 1.5192 | 0.84283 | 0.00144 | -0.70723 | 152.8209 | 5.6074 | 0.82657 | -0.00062 | 0.84283 | -1.9329
0.41805 | 1804.4849 | 91.6344 | 25.8632 | 40.2403 | 185.6456 | 39.6022 | 91.361 | 96.07 | 95.5516 | 98.8727 | 110.571 | 62.1762 | 122.298 | 576.6514 | 406.8892 | 102.7324 | 5.1377 | 3.9846 | 0.84174 | 91.0513 | 149.7221 | 1.5197 | 0.84239 | 0.00143 | -0.65523 | 152.5665 | 5.3744 | 0.82657 | -0.00062 | 0.84239 | -1.8816
0.41833 | 1804.5984 | 91.7128 | 25.8667 | 40.2353 | 185.6755 | 39.6161 | 91.2022 | 96.0806 | 95.4203 | 98.8712 | 113.019 | 62.1779 | 123.1223 | 574.3432 | 407.1481 | 102.2854 | 5.1296 | 3.8785 | 0.84112 | 91.0596 | 150.0144 | 1.5173 | 0.84178 | 0.00144 | -0.58326 | 153.2044 | 5.9504 | 0.82657 | -0.00062 | 0.84178 | -1.8105
0.4186 | 1802.9762 | 91.571 | 25.8622 | 40.2168 | 185.6649 | 39.6205 | 91.5616 | 96.0742 | 95.3 | 98.8707 | 116.154 | 61.231 | 123.3364 | 573.9833 | 407.8418 | 102.267 | 5.1414 | 3.8482 | 0.84173 | 91.064 | 149.8863 | 1.5173 | 0.84239 | 0.00143 | -0.65518 | 152.7819 | 5.7857 | 0.82657 | -0.00062 | 0.84239 | -1.8815
0.41888 | 1804.5612 | 91.8331 | 25.8637 | 40.2203 | 185.6769 | 39.6029 | 91.5195 | 96.0595 | 95.5826 | 98.8667 | 113.9844 | 61.7156 | 121.804 | 575.034 | 409.9902 | 102.4445 | 5.127 | 4.2581 | 0.84194 | 91.0493 | 150.2224 | 1.518 | 0.84259 | 0.00144 | -0.67865 | 152.9378 | 5.583 | 0.82657 | -0.00062 | 0.84259 | -1.9047
0.41916 | 1802.9048 | 91.4888 | 25.8681 | 40.216 | 185.6971 | 39.6081 | 90.7332 | 96.0579 | 95.5632 | 98.8724 | 112.8456 | 61.6997 | 128.3244 | 571.8304 | 406.1555 | 102.4025 | 5.1361 | 4.366 | 0.84134 | 91.0482 | 149.8942 | 1.5171 | 0.84199 | 0.00143 | -0.60794 | 152.8548 | 6.0084 | 0.82657 | -0.00062 | 0.84199 | -1.8349
0.41943 | 1802.9622 | 91.7223 | 25.8616 | 40.217 | 185.7131 | 39.6258 | 91.5203 | 96.0513 | 95.4276 | 98.8705 | 110.2698 | 62.1785 | 124.1585 | 574.3117 | 408.6512 | 102.1199 | 5.1426 | 4.3434 | 0.84213 | 91.0496 | 150.1404 | 1.52 | 0.84278 | 0.00144 | -0.7018 | 153.1152 | 6.0251 | 0.82657 | -0.00062 | 0.84278 | -1.9276
0.41971 | 1802.9842 | 91.5378 | 25.8657 | 40.2377 | 185.7278 | 39.6001 | 91.3338 | 96.0587 | 95.3538 | 98.8702 | 109.6794 | 60.7376 | 120.4334 | 578.9716 | 407.8097 | 102.5183 | 5.1421 | 4.1704 | 0.84149 | 91.0479 | 149.8557 | 1.5193 | 0.84214 | 0.00143 | -0.62608 | 152.6916 | 5.3044 | 0.82657 | -0.00062 | 0.84214 | -1.8528
0.41999 | 1804.5463 | 91.7202 | 25.8571 | 40.2251 | 185.721 | 39.5996 | 91.7921 | 96.0775 | 95.503 | 98.8674 | 109.8942 | 62.183 | 124.2716 | 574.3248 | 408.8454 | 102.4524 | 5.161 | 4.0623 | 0.84126 | 91.0502 | 150.1014 | 1.5179 | 0.84192 | 0.00144 | -0.59916 | 152.7069 | 5.63 | 0.82657 | -0.00062 | 0.84192 | -1.8262
0.42027 | 1802.9343 | 91.698 | 25.8781 | 40.2299 | 185.7385 | 39.6187 | 90.7057 | 96.0634 | 95.5426 | 98.8746 | 112.2066 | 61.2353 | 125.0827 | 573.4173 | 404.5586 | 102.4072 | 5.1707 | 4.0479 | 0.8421 | 91.0463 | 150.0365 | 1.5179 | 0.84275 | 0.00144 | -0.69782 | 152.8148 | 5.6761 | 0.82657 | -0.00062 | 0.84275 | -1.9236
0.42055 | 1804.5119 | 91.5841 | 25.8888 | 40.2448 | 185.7423 | 39.6261 | 91.3207 | 96.0536 | 95.7437 | 98.8665 | 110.4726 | 63.1376 | 120.5321 | 572.0207 | 408.545 | 102.5105 | 5.1558 | 4.1066 | 0.84197 | 91.0376 | 149.8936 | 1.5181 | 0.84262 | 0.00143 | -0.68215 | 152.7957 | 5.7309 | 0.82657 | -0.00062 | 0.84262 | -1.9082
0.42083 | 1802.8937 | 91.7225 | 25.8894 | 40.2334 | 185.7306 | 39.6187 | 91.3313 | 96.0409 | 95.4102 | 98.8668 | 109.5798 | 62.6487 | 123.5217 | 576.1672 | 407.8587 | 102.449 | 5.1708 | 4.252 | 0.84147 | 91.0356 | 149.9759 | 1.5172 | 0.84212 | 0.00143 | -0.62321 | 153.0602 | 5.9153 | 0.82657 | -0.00062 | 0.84212 | -1.8499
0.4211 | 1804.5465 | 91.8003 | 25.8845 | 40.2426 | 185.7526 | 39.6204 | 91.5169 | 96.0505 | 95.4336 | 98.8737 | 106.0476 | 62.1763 | 124.0723 | 575.4961 | 407.2689 | 102.4227 | 5.1559 | 4.2069 | 0.84184 | 91.0386 | 149.9337 | 1.5175 | 0.84249 | 0.00143 | -0.66722 | 152.854 | 5.6736 | 0.82657 | -0.00062 | 0.84249 | -1.8934
0.42138 | 1804.5602 | 91.5088 | 25.8875 | 40.2444 | 185.7436 | 39.6157 | 91.4868 | 96.0649 | 95.5552 | 98.869 | 107.5152 | 61.2287 | 127.6981 | 575.9144 | 409.5603 | 102.2492 | 5.1887 | 3.9728 | 0.84185 | 91.0348 | 150.1008 | 1.5179 | 0.8425 | 0.00144 | -0.66776 | 153.0297 | 6.0619 | 0.82657 | -0.00062 | 0.8425 | -1.894
0.42166 | 1803.1158 | 91.761 | 25.8808 | 40.2319 | 185.7652 | 39.627 | 91.6126 | 96.0669 | 95.5707 | 98.8722 | 109.3146 | 61.7054 | 127.1477 | 576.6221 | 409.1848 | 102.2437 | 5.1659 | 3.9574 | 0.84111 | 91.0448 | 150.0169 | 1.5164 | 0.84176 | 0.00144 | -0.58116 | 152.9707 | 6.2785 | 0.82657 | -0.00062 | 0.84176 | -1.8084
0.42193 | 1802.9304 | 91.6395 | 25.8843 | 40.2186 | 185.769 | 39.6246 | 90.358 | 96.0625 | 95.092 | 98.8621 | 111.3522 | 62.6468 | 123.665 | 576.6254 | 408.3568 | 102.515 | 5.1272 | 3.8561 | 0.84218 | 91.039 | 149.9954 | 1.5193 | 0.84283 | 0.00144 | -0.70678 | 152.6122 | 5.6039 | 0.82657 | -0.00062 | 0.84283 | -1.9325
0.42222 | 1804.5775 | 91.5695 | 25.8865 | 40.217 | 185.7364 | 39.6078 | 91.5174 | 96.0567 | 95.38 | 98.8729 | 110.583 | 62.6624 | 122.7562 | 571.2017 | 408.6928 | 102.1534 | 5.142 | 3.9925 | 0.84168 | 91.0429 | 149.8311 | 1.5196 | 0.84233 | 0.00143 | -0.64823 | 153.2139 | 5.8194 | 0.82657 | -0.00062 | 0.84233 | -1.8747
0.4225 | 1802.9954 | 91.8048 | 25.8818 | 40.2156 | 185.7725 | 39.6157 | 91.7242 | 96.0584 | 95.3757 | 98.8689 | 111.1146 | 61.7204 | 121.6708 | 574.983 | 408.3494 | 102.4908 | 5.1477 | 4.3334 | 0.84073 | 91.0272 | 149.8201 | 1.5188 | 0.84137 | 0.00143 | -0.53401 | 152.7831 | 5.5636 | 0.82657 | -0.00062 | 0.84137 | -1.7618
0.42277 | 1804.5571 | 91.5702 | 25.8925 | 40.2175 | 185.7614 | 39.6277 | 91.4847 | 96.0624 | 95.6493 | 98.8739 | 103.8288 | 61.7129 | 123.9991 | 577.5083 | 408.4563 | 102.4054 | 5.1185 | 4.3581 | 0.84159 | 91.0396 | 150.2981 | 1.519 | 0.84224 | 0.00144 | -0.6372 | 152.6839 | 5.4943 | 0.82657 | -0.00062 | 0.84224 | -1.8638
0.42305 | 1802.9524 | 91.7628 | 25.9082 | 40.2189 | 185.7568 | 39.6288 | 91.3983 | 96.061 | 95.6363 | 98.8686 | 105.4878 | 63.1371 | 118.8672 | 577.914 | 409.6109 | 102.6016 | 5.1182 | 4.3358 | 0.84102 | 91.0336 | 150 | 1.5193 | 0.84166 | 0.00144 | -0.56931 | 153.0992 | 5.7801 | 0.82657 | -0.00062 | 0.84166 | -1.7967
0.42333 | 1804.4907 | 91.4735 | 25.9147 | 40.2446 | 185.7671 | 39.632 | 90.8162 | 96.0473 | 95.3115 | 98.8676 | 107.9724 | 61.2279 | 119.8976 | 574.2985 | 409.6543 | 102.3277 | 5.1215 | 4.1409 | 0.84076 | 91.0381 | 149.9422 | 1.5189 | 0.8414 | 0.00143 | -0.53839 | 152.8048 | 5.8914 | 0.82657 | -0.00062 | 0.8414 | -1.7662
0.4236 | 1802.9239 | 91.7168 | 25.9188 | 40.2328 | 185.7806 | 39.6381 | 91.5343 | 96.0284 | 95.6729 | 98.8608 | 110.4198 | 61.7203 | 121.6702 | 574.2741 | 407.142 | 102.401 | 5.123 | 4.0376 | 0.84143 | 91.0209 | 150.2021 | 1.5196 | 0.84207 | 0.00144 | -0.617 | 152.9684 | 5.6152 | 0.82657 | -0.00062 | 0.84207 | -1.8438
0.42388 | 1806.1345 | 91.5878 | 25.9426 | 40.2315 | 185.7785 | 39.6202 | 90.959 | 96.0571 | 95.7707 | 98.8703 | 108.4674 | 62.183 | 124.8586 | 573.0427 | 408.5432 | 102.4172 | 5.1223 | 4.0972 | 0.84121 | 91.0313 | 149.8651 | 1.5197 | 0.84185 | 0.00143 | -0.5912 | 152.9546 | 5.8766 | 0.82657 | -0.00062 | 0.84185 | -1.8183
0.42416 | 1802.6646 | 91.5763 | 25.9393 | 40.2385 | 185.796 | 39.6286 | 91.7283 | 96.0651 | 95.4635 | 98.867 | 108.6468 | 62.6586 | 124.9704 | 571.3558 | 408.5585 | 102.2517 | 5.1229 | 4.1978 | 0.84072 | 91.0335 | 150.1579 | 1.5189 | 0.84136 | 0.00144 | -0.53375 | 152.9376 | 5.8155 | 0.82657 | -0.00062 | 0.84136 | -1.7616
0.42443 | 1804.6599 | 91.7464 | 25.9423 | 40.2403 | 185.812 | 39.632 | 91.3075 | 96.0489 | 95.3934 | 98.8571 | 103.9884 | 61.2333 | 124.9629 | 574.4654 | 409.7938 | 102.4673 | 5.1412 | 4.2816 | 0.84155 | 91.0239 | 150.0166 | 1.5189 | 0.84219 | 0.00144 | -0.63119 | 152.6483 | 5.3768 | 0.82657 | -0.00062 | 0.84219 | -1.8578
0.42471 | 1802.7458 | 91.489 | 25.9434 | 40.2268 | 185.8169 | 39.6274 | 91.1483 | 96.0484 | 95.4389 | 98.8689 | 104.0886 | 61.2281 | 124.2823 | 579.154 | 408.4313 | 102.084 | 5.12 | 4.2208 | 0.8412 | 91.0135 | 150.0285 | 1.5196 | 0.84183 | 0.00144 | -0.58864 | 153.2078 | 5.7681 | 0.82657 | -0.00062 | 0.84183 | -1.8158
0.42499 | 1804.7495 | 91.4617 | 25.9574 | 40.2281 | 185.845 | 39.6635 | 91.3805 | 96.0676 | 95.5856 | 98.8688 | 105.9426 | 62.1769 | 121.6384 | 575.0465 | 406.7923 | 102.5218 | 5.133 | 3.9929 | 0.84063 | 91.0228 | 149.9672 | 1.5187 | 0.84127 | 0.00143 | -0.52263 | 152.8906 | 5.2896 | 0.82657 | -0.00062 | 0.84127 | -1.7506
0.42527 | 1802.9146 | 91.758 | 25.965 | 40.2276 | 185.8326 | 39.6606 | 91.914 | 96.0557 | 95.2842 | 98.869 | 105.909 | 62.1767 | 122.6382 | 571.5352 | 409.6571 | 102.3922 | 5.1221 | 4.0105 | 0.84155 | 91.0145 | 150.3222 | 1.5202 | 0.84218 | 0.00144 | -0.63045 | 152.8472 | 6.1924 | 0.82657 | -0.00062 | 0.84218 | -1.8571
0.42555 | 1804.5323 | 91.5501 | 25.973 | 40.2208 | 185.8357 | 39.6505 | 91.1496 | 96.0198 | 95.2097 | 98.8666 | 108.0996 | 61.7017 | 122.0863 | 571.8402 | 407.572 | 102.7105 | 5.1164 | 3.927 | 0.84083 | 91.0055 | 150.2359 | 1.5181 | 0.84145 | 0.00144 | -0.54455 | 153.3582 | 6.2542 | 0.82657 | -0.00062 | 0.84145 | -1.7723
0.42583 | 1804.5109 | 91.588 | 25.9811 | 40.2367 | 185.8436 | 39.6455 | 91.5398 | 96.0393 | 95.3004 | 98.8741 | 107.1084 | 60.7465 | 121.0108 | 575.9282 | 408.4504 | 102.4098 | 5.119 | 4.0186 | 0.84111 | 91.025 | 149.7606 | 1.5183 | 0.84175 | 0.00143 | -0.57912 | 153.0773 | 5.5123 | 0.82657 | -0.00062 | 0.84175 | -1.8064
0.4261 | 1804.5521 | 91.7613 | 25.9882 | 40.2283 | 185.8526 | 39.6489 | 91.0799 | 96.0354 | 95.6263 | 98.874 | 103.6038 | 61.6849 | 122.081 | 575.2315 | 406.6902 | 102.6903 | 5.108 | 4.2544 | 0.84161 | 91.0168 | 150.2329 | 1.521 | 0.84224 | 0.00144 | -0.63762 | 152.613 | 5.5488 | 0.82657 | -0.00062 | 0.84224 | -1.8642
0.42638 | 1806.0855 | 91.6084 | 25.9932 | 40.2282 | 185.8469 | 39.6424 | 91.1272 | 96.0444 | 95.3823 | 98.8615 | 103.4184 | 61.2295 | 123.4977 | 575.9019 | 408.317 | 102.8802 | 5.1339 | 4.3465 | 0.8413 | 91.0147 | 150.3116 | 1.5219 | 0.84194 | 0.00144 | -0.60159 | 153.1503 | 5.8087 | 0.82657 | -0.00062 | 0.84194 | -1.8286
0.42666 | 1802.9321 | 91.7523 | 25.9921 | 40.2403 | 185.837 | 39.648 | 91.382 | 96.0409 | 95.4335 | 98.8659 | 107.3592 | 63.1283 | 123.761 | 576.6219 | 406.9665 | 102.595 | 5.1062 | 4.2763 | 0.84072 | 91.0167 | 149.8468 | 1.5208 | 0.84135 | 0.00143 | -0.53254 | 153.1416 | 5.8168 | 0.82657 | -0.00062 | 0.84135 | -1.7604
0.42693 | 1804.4908 | 91.4199 | 26.0163 | 40.2299 | 185.8379 | 39.6332 | 91.5972 | 96.0363 | 95.432 | 98.8752 | 107.8992 | 62.1676 | 124.6515 | 577.3139 | 406.9324 | 102.8842 | 5.1177 | 4.0548 | 0.84167 | 91.0213 | 150.2457 | 1.5213 | 0.84231 | 0.00144 | -0.64523 | 152.9857 | 6.1891 | 0.82657 | -0.00062 | 0.84231 | -1.8717
0.42721 | 1804.5004 | 91.7457 | 26.0029 | 40.2464 | 185.8334 | 39.6249 | 91.4975 | 96.0273 | 95.4926 | 98.8612 | 108.3126 | 61.7182 | 124.5194 | 571.0941 | 405.6396 | 102.3918 | 5.1171 | 4.076 | 0.84112 | 91.0233 | 150.2263 | 1.5206 | 0.84176 | 0.00144 | -0.58061 | 152.6885 | 5.803 | 0.82657 | -0.00062 | 0.84176 | -1.8079
0.42749 | 1802.8653 | 91.5407 | 25.9949 | 40.2267 | 185.8473 | 39.6533 | 90.384 | 96.0216 | 95.7201 | 98.8669 | 104.3346 | 62.6451 | 122.5137 | 575.4402 | 406.556 | 102.2812 | 5.1125 | 4.1213 | 0.84116 | 91.0096 | 149.8891 | 1.5202 | 0.84179 | 0.00143 | -0.58446 | 152.5936 | 5.462 | 0.82657 | -0.00062 | 0.84179 | -1.8117
0.42777 | 1804.5376 | 91.6565 | 25.9986 | 40.2297 | 185.8519 | 39.6485 | 91.4475 | 96.0276 | 95.6443 | 98.8589 | 104.2566 | 62.6695 | 120.7572 | 578.204 | 407.2044 | 102.6568 | 5.1288 | 4.2002 | 0.84166 | 91.022 | 149.7885 | 1.5212 | 0.8423 | 0.00143 | -0.64422 | 153.2021 | 5.9993 | 0.82657 | -0.00062 | 0.8423 | -1.8707
0.42805 | 1802.9433 | 91.6146 | 25.9888 | 40.2231 | 185.8483 | 39.6408 | 91.409 | 96.0302 | 95.3244 | 98.8658 | 103.515 | 62.1708 | 124.7474 | 574.2668 | 406.3883 | 102.2389 | 5.1334 | 4.2406 | 0.84118 | 91.0126 | 149.8694 | 1.5207 | 0.84181 | 0.00143 | -0.58681 | 152.8935 | 5.8716 | 0.82657 | -0.00062 | 0.84181 | -1.814
0.42832 | 1804.4783 | 91.5542 | 25.9787 | 40.2321 | 185.8427 | 39.654 | 91.5421 | 96.0408 | 95.4813 | 98.8638 | 105.3936 | 61.7091 | 124.3816 | 573.9624 | 407.6551 | 102.5713 | 5.1416 | 4.1987 | 0.84069 | 91.0059 | 150.1976 | 1.5197 | 0.84132 | 0.00144 | -0.52875 | 152.9506 | 5.6036 | 0.82657 | -0.00062 | 0.84132 | -1.7567
0.4286 | 1802.9772 | 91.7171 | 25.9763 | 40.2185 | 185.8314 | 39.6544 | 91.3405 | 96.0344 | 95.6398 | 98.8589 | 105.4782 | 61.7148 | 125.87 | 573.7829 | 409.5818 | 102.4838 | 5.1559 | 4.0995 | 0.84163 | 91.0121 | 149.9615 | 1.5201 | 0.84226 | 0.00143 | -0.64012 | 152.8107 | 6.0806 | 0.82657 | -0.00062 | 0.84226 | -1.8666
0.42888 | 1804.6794 | 91.7561 | 25.9679 | 40.2209 | 185.8535 | 39.6636 | 91.3754 | 96.025 | 95.3875 | 98.866 | 105.3678 | 62.1932 | 127.5742 | 572.7868 | 407.858 | 102.6017 | 5.1434 | 3.9235 | 0.84106 | 90.9993 | 150.1413 | 1.5205 | 0.84169 | 0.00144 | -0.57198 | 152.788 | 5.8229 | 0.82657 | -0.00062 | 0.84169 | -1.7994
0.42917 | 1802.8944 | 91.5504 | 25.95 | 40.2211 | 185.8557 | 39.6774 | 90.868 | 96.0364 | 95.3973 | 98.8617 | 99.5592 | 62.6402 | 122.7469 | 573.7778 | 411.1477 | 102.6784 | 5.1412 | 3.9304 | 0.84058 | 90.997 | 149.7725 | 1.5196 | 0.8412 | 0.00143 | -0.51481 | 153.3103 | 5.6291 | 0.82657 | -0.00062 | 0.8412 | -1.7429
0.42943 | 1806.0903 | 91.6019 | 25.9617 | 40.2289 | 185.8449 | 39.6841 | 91.6371 | 96.0118 | 95.4453 | 98.8654 | 101.3232 | 62.1804 | 123.0425 | 574.5972 | 410.8862 | 102.2102 | 5.1328 | 4.1998 | 0.84152 | 91.0027 | 149.889 | 1.52 | 0.84215 | 0.00143 | -0.62628 | 153.4017 | 6.2945 | 0.82657 | -0.00062 | 0.84215 | -1.853
0.42972 | 1802.9214 | 91.5835 | 25.9603 | 40.2248 | 185.8673 | 39.6805 | 91.3557 | 96.0413 | 95.4917 | 98.8741 | 102.9048 | 61.6981 | 122.2408 | 578.5995 | 408.9221 | 102.7015 | 5.1456 | 4.3776 | 0.84082 | 90.9964 | 150.4909 | 1.519 | 0.84144 | 0.00144 | -0.54344 | 153.0151 | 5.5447 | 0.82657 | -0.00062 | 0.84144 | -1.7712
0.42999 | 1803.0569 | 91.5165 | 25.9499 | 40.2296 | 185.8775 | 39.6775 | 91.3801 | 96.0165 | 95.7122 | 98.8577 | 105.9588 | 61.7121 | 122.7587 | 575.2618 | 406.909 | 102.3824 | 5.1447 | 4.3617 | 0.84115 | 90.9934 | 150.2542 | 1.5192 | 0.84177 | 0.00144 | -0.58163 | 153.0946 | 5.3749 | 0.82657 | -0.00062 | 0.84177 | -1.8089
0.43027 | 1804.3637 | 91.6722 | 25.9484 | 40.2249 | 185.8964 | 39.6944 | 90.9516 | 96.0253 | 95.5128 | 98.8615 | 106.035 | 62.1852 | 122.3153 | 571.8935 | 408.6732 | 102.2011 | 5.1367 | 4.2452 | 0.84153 | 91.0044 | 150.246 | 1.5211 | 0.84216 | 0.00144 | -0.6277 | 152.7124 | 5.9994 | 0.82657 | -0.00062 | 0.84216 | -1.8544
0.43055 | 1802.9339 | 91.412 | 25.9427 | 40.2171 | 185.9311 | 39.6898 | 90.8952 | 96.0172 | 95.632 | 98.8714 | 105.42 | 61.2304 | 121.4109 | 576.7454 | 407.6164 | 102.564 | 5.1545 | 4.0983 | 0.84108 | 90.9897 | 150.3932 | 1.5206 | 0.8417 | 0.00144 | -0.57357 | 152.6577 | 5.3725 | 0.82657 | -0.00062 | 0.8417 | -1.8009
0.43082 | 1806.1014 | 91.6768 | 25.9261 | 40.2389 | 185.911 | 39.6913 | 91.5953 | 96.0178 | 95.7383 | 98.8666 | 101.0184 | 62.1861 | 123.8413 | 576.9354 | 407.8594 | 102.596 | 5.1493 | 4.0176 | 0.84046 | 90.9984 | 149.7179 | 1.5194 | 0.84108 | 0.00143 | -0.50014 | 152.9313 | 5.4807 | 0.82657 | -0.00062 | 0.84108 | -1.7284
0.4311 | 1801.3246 | 91.5467 | 25.9174 | 40.2187 | 185.9484 | 39.6876 | 91.0131 | 96.0329 | 95.6393 | 98.8731 | 103.5042 | 61.7123 | 125.3592 | 574.8562 | 406.6984 | 102.238 | 5.1361 | 4.0988 | 0.84121 | 90.997 | 149.9758 | 1.5197 | 0.84183 | 0.00144 | -0.58862 | 153.134 | 5.7011 | 0.82657 | -0.00062 | 0.84183 | -1.8158
0.43138 | 1805.9623 | 91.6168 | 25.912 | 40.2168 | 185.932 | 39.6795 | 91.5609 | 96.0243 | 95.3391 | 98.8674 | 99.7512 | 62.1886 | 123.2378 | 574.8859 | 407.9362 | 102.6592 | 5.1376 | 4.2303 | 0.84107 | 90.9922 | 150.1928 | 1.5195 | 0.84169 | 0.00144 | -0.57268 | 153.2666 | 5.8392 | 0.82657 | -0.00062 | 0.84169 | -1.8
0.43166 | 1804.4682 | 91.6603 | 25.9101 | 40.2269 | 185.9088 | 39.6732 | 90.865 | 96.0321 | 95.4572 | 98.8678 | 93.504 | 62.6572 | 125.3917 | 577.6049 | 406.6183 | 102.7786 | 5.1332 | 4.2903 | 0.84055 | 90.9943 | 150.2848 | 1.5186 | 0.84117 | 0.00144 | -0.51085 | 153.1679 | 5.5206 | 0.82657 | -0.00062 | 0.84117 | -1.739
0.43193 | 1802.899 | 91.5248 | 25.9116 | 40.2175 | 185.9254 | 39.6893 | 91.2138 | 96.0151 | 95.4547 | 98.8702 | 90.456 | 62.1781 | 123.6917 | 570.7878 | 408.3782 | 102.4129 | 5.1417 | 4.2394 | 0.84164 | 90.9866 | 150.3482 | 1.5212 | 0.84225 | 0.00144 | -0.63887 | 153.1846 | 6.006 | 0.82657 | -0.00062 | 0.84225 | -1.8654
0.43221 | 1804.5167 | 91.7669 | 25.9064 | 40.224 | 185.8848 | 39.6794 | 91.0665 | 96.0004 | 95.5465 | 98.8726 | 86.028 | 61.2347 | 123.3588 | 570.6126 | 408.7719 | 102.3609 | 5.1504 | 4.0276 | 0.84079 | 90.9883 | 150.4031 | 1.5198 | 0.84141 | 0.00144 | -0.53894 | 152.9372 | 5.4543 | 0.82657 | -0.00062 | 0.84141 | -1.7667
0.43249 | 1804.5335 | 91.4954 | 25.8876 | 40.2143 | 185.8863 | 39.6754 | 91.2833 | 95.9944 | 95.5244 | 98.8701 | 83.1408 | 61.7153 | 122.7612 | 575.2343 | 409.7756 | 102.3151 | 5.1358 | 3.8784 | 0.84049 | 90.9761 | 150.1821 | 1.5178 | 0.8411 | 0.00144 | -0.50288 | 153.0677 | 6.0804 | 0.82657 | -0.00062 | 0.8411 | -1.7311
0.43277 | 1804.546 | 91.6361 | 25.9195 | 40.2331 | 185.9221 | 39.7004 | 91.6726 | 96.0092 | 95.1693 | 98.867 | 77.3694 | 62.6744 | 121.8052 | 578.0946 | 409.1093 | 102.4827 | 5.1632 | 3.954 | 0.84169 | 90.9958 | 150.2064 | 1.5193 | 0.84231 | 0.00144 | -0.64551 | 152.7823 | 5.8048 | 0.82657 | -0.00062 | 0.84231 | -1.872
0.43305 | 1802.9327 | 91.5472 | 25.9071 | 40.2281 | 185.9321 | 39.6996 | 91.2967 | 96.0013 | 95.6765 | 98.8683 | 75.1098 | 62.1804 | 122.0038 | 573.8252 | 409.0174 | 102.2974 | 5.1358 | 4.2394 | 0.84108 | 90.9934 | 150.0246 | 1.5195 | 0.8417 | 0.00144 | -0.57313 | 152.4733 | 5.534 | 0.82657 | -0.00062 | 0.8417 | -1.8005
0.43332 | 1804.5304 | 91.6842 | 25.9084 | 40.2209 | 185.9264 | 39.6871 | 91.3893 | 95.9994 | 95.5407 | 98.8687 | 73.518 | 61.7107 | 128.8586 | 573.3112 | 406.2192 | 102.5133 | 5.1508 | 4.4225 | 0.84064 | 90.9715 | 149.8765 | 1.5186 | 0.84125 | 0.00143 | -0.52 | 152.8678 | 6.0957 | 0.82657 | -0.00062 | 0.84125 | -1.748
0.4336 | 1801.4429 | 91.4619 | 25.8856 | 40.2196 | 185.9241 | 39.6789 | 91.206 | 96.008 | 95.6541 | 98.873 | 70.563 | 62.1705 | 127.1269 | 573.9613 | 407.3886 | 102.1376 | 5.1735 | 4.3684 | 0.84129 | 90.975 | 149.7085 | 1.5188 | 0.84189 | 0.00143 | -0.5966 | 152.97 | 6.223 | 0.82657 | -0.00062 | 0.84189 | -1.8237
0.43388 | 1806.1952 | 91.6599 | 25.8814 | 40.2213 | 185.9392 | 39.684 | 91.3644 | 96.0084 | 95.3716 | 98.8678 | 68.2752 | 62.1799 | 120.4656 | 572.3996 | 407.5015 | 102.4228 | 5.1556 | 4.1819 | 0.84088 | 90.9854 | 149.8207 | 1.5172 | 0.8415 | 0.00143 | -0.5494 | 152.4526 | 5.167 | 0.82657 | -0.00062 | 0.8415 | -1.7771
0.43416 | 1801.3477 | 91.4671 | 25.8808 | 40.2256 | 185.9442 | 39.6969 | 90.8964 | 95.9948 | 95.4552 | 98.8705 | 66.9156 | 61.2127 | 124.0005 | 574.2633 | 408.8889 | 102.2776 | 5.1664 | 4.0894 | 0.84065 | 90.9881 | 149.8587 | 1.5167 | 0.84126 | 0.00143 | -0.52189 | 152.6549 | 5.5339 | 0.82657 | -0.00062 | 0.84126 | -1.7499
0.43443 | 1806.1575 | 91.5793 | 25.8751 | 40.2194 | 185.9447 | 39.6967 | 91.362 | 95.9905 | 95.6042 | 98.8606 | 67.3422 | 62.1902 | 124.7253 | 578.0605 | 407.9182 | 102.4802 | 5.1753 | 4.075 | 0.84177 | 90.9792 | 149.8695 | 1.5184 | 0.84237 | 0.00143 | -0.65342 | 152.6531 | 5.8099 | 0.82657 | -0.00062 | 0.84237 | -1.8798
0.43471 | 1802.9324 | 91.671 | 25.8782 | 40.2182 | 185.9511 | 39.6918 | 90.5584 | 95.9992 | 95.7432 | 98.8709 | 68.3016 | 61.2191 | 119.8173 | 575.5485 | 406.0115 | 102.5328 | 5.1534 | 4.1053 | 0.84121 | 90.9865 | 149.8851 | 1.5176 | 0.84183 | 0.00143 | -0.58848 | 152.6862 | 5.7191 | 0.82657 | -0.00062 | 0.84183 | -1.8156
0.43499 | 1804.488 | 91.4907 | 25.8678 | 40.2184 | 185.9546 | 39.689 | 91.4633 | 96.0036 | 95.2917 | 98.8643 | 68.3952 | 62.66 | 125.3078 | 574.8786 | 407.8047 | 102.4255 | 5.1631 | 4.2603 | 0.8406 | 90.9824 | 149.7498 | 1.5165 | 0.84122 | 0.00143 | -0.51636 | 152.6664 | 5.6869 | 0.82657 | -0.00062 | 0.84122 | -1.7444
0.43527 | 1804.5465 | 91.6806 | 25.8745 | 40.2188 | 185.9422 | 39.6959 | 91.7784 | 96.0052 | 95.2873 | 98.8686 | 70.5534 | 61.7241 | 123.7547 | 570.7833 | 407.5576 | 102.4292 | 5.1457 | 4.269 | 0.84164 | 90.9822 | 149.8265 | 1.5182 | 0.84226 | 0.00143 | -0.63943 | 152.6755 | 5.4958 | 0.82657 | -0.00062 | 0.84226 | -1.866
0.43555 | 1803.0103 | 91.5493 | 25.8941 | 40.2289 | 185.9518 | 39.7052 | 90.4812 | 95.9987 | 95.5224 | 98.8671 | 68.4372 | 61.7278 | 127.3654 | 576.8931 | 406.022 | 102.7554 | 5.1748 | 4.0373 | 0.84068 | 90.981 | 149.8251 | 1.5157 | 0.84129 | 0.00143 | -0.52538 | 152.6646 | 5.8788 | 0.82657 | -0.00062 | 0.84129 | -1.7533
0.43583 | 1804.5333 | 91.5368 | 25.8949 | 40.2144 | 185.9703 | 39.6969 | 91.6201 | 96.0092 | 95.5774 | 98.8642 | 69.9024 | 62.1932 | 127.39 | 575.7107 | 408.6445 | 102.3138 | 5.1646 | 4.0075 | 0.84059 | 90.9763 | 149.9236 | 1.5155 | 0.8412 | 0.00143 | -0.5147 | 152.7022 | 6.0152 | 0.82657 | -0.00062 | 0.8412 | -1.7428
0.4361 | 1804.5286 | 91.6988 | 25.8858 | 40.2341 | 185.9874 | 39.702 | 90.9768 | 96.0075 | 95.2476 | 98.8601 | 71.8638 | 61.2191 | 126.0562 | 575.3261 | 406.5731 | 102.2568 | 5.132 | 3.9634 | 0.84125 | 90.9692 | 149.7246 | 1.5178 | 0.84185 | 0.00143 | -0.59187 | 152.5541 | 5.7565 | 0.82657 | -0.00062 | 0.84185 | -1.819
0.43638 | 1802.9378 | 91.4522 | 25.901 | 40.2298 | 185.9896 | 39.7178 | 91.0583 | 96.0057 | 95.2658 | 98.8634 | 76.8054 | 62.191 | 122.9851 | 575.425 | 410.1525 | 102.3293 | 5.1425 | 3.9373 | 0.84109 | 90.9752 | 149.6942 | 1.5175 | 0.8417 | 0.00143 | -0.57329 | 152.6763 | 5.4871 | 0.82657 | -0.00062 | 0.8417 | -1.8006
0.43666 | 1804.5599 | 91.5758 | 25.9079 | 40.2316 | 186.0127 | 39.712 | 91.6055 | 95.9935 | 95.4469 | 98.8653 | 82.4376 | 62.1943 | 122.9379 | 577.927 | 407.6903 | 102.4341 | 5.1322 | 4.1701 | 0.84055 | 90.9795 | 149.681 | 1.5155 | 0.84116 | 0.00143 | -0.5096 | 152.8064 | 6.2625 | 0.82657 | -0.00062 | 0.84116 | -1.7377
0.43693 | 1802.9216 | 91.5432 | 25.9058 | 40.219 | 186.041 | 39.7058 | 91.3394 | 95.9984 | 95.8053 | 98.8712 | 90.1308 | 62.1997 | 121.1843 | 571.5172 | 409.0383 | 102.4569 | 5.1724 | 4.396 | 0.84161 | 90.989 | 149.9276 | 1.516 | 0.84223 | 0.00143 | -0.63636 | 152.8121 | 5.3371 | 0.82657 | -0.00062 | 0.84223 | -1.8629
0.43722 | 1806.1689 | 91.7163 | 25.904 | 40.2138 | 186.0587 | 39.7202 | 90.9937 | 95.9805 | 95.5148 | 98.8607 | 89.8044 | 63.1405 | 121.4604 | 574.778 | 406.7015 | 102.5898 | 5.1298 | 4.3029 | 0.84115 | 90.9741 | 149.6846 | 1.5154 | 0.84175 | 0.00143 | -0.58013 | 152.7575 | 5.8204 | 0.82657 | -0.00062 | 0.84175 | -1.8074
0.43749 | 1802.9047 | 91.4211 | 25.9115 | 40.2097 | 186.0534 | 39.7209 | 90.6367 | 95.9955 | 95.3071 | 98.8615 | 91.5222 | 63.1223 | 120.4536 | 574.6106 | 405.9179 | 102.4409 | 5.1274 | 4.1914 | 0.84162 | 90.9665 | 150.1376 | 1.518 | 0.84222 | 0.00144 | -0.63548 | 152.7861 | 5.9639 | 0.82657 | -0.00062 | 0.84222 | -1.8621
0.43777 | 1804.7153 | 91.6457 | 25.9073 | 40.2201 | 186.0621 | 39.7112 | 91.6234 | 95.9824 | 95.6589 | 98.8671 | 93.1422 | 62.2069 | 121.6548 | 578.1028 | 409.2516 | 102.2614 | 5.1312 | 4.0943 | 0.84159 | 90.9706 | 149.8464 | 1.5182 | 0.8422 | 0.00143 | -0.63253 | 153.0148 | 5.7599 | 0.82657 | -0.00062 | 0.8422 | -1.8592
0.43805 | 1802.9374 | 91.6569 | 25.9144 | 40.2198 | 186.0516 | 39.721 | 90.9235 | 95.9875 | 95.6541 | 98.8654 | 122.6916 | 62.1999 | 123.2301 | 572.9037 | 407.0628 | 102.3918 | 5.1211 | 4.0237 | 0.84108 | 90.9623 | 149.8108 | 1.5164 | 0.84168 | 0.00143 | -0.57143 | 152.939 | 5.6024 | 0.82657 | -0.00062 | 0.84168 | -1.7988
0.43833 | 1804.5523 | 91.4809 | 25.9209 | 40.2301 | 186.0484 | 39.7233 | 91.2224 | 95.9817 | 95.5743 | 98.8607 | 176.8224 | 62.1889 | 127.6993 | 572.3261 | 406.9567 | 102.3895 | 5.1103 | 4.1884 | 0.84084 | 90.9857 | 150.1349 | 1.5147 | 0.84145 | 0.00144 | -0.54396 | 153.1635 | 5.707 | 0.82657 | -0.00062 | 0.84145 | -1.7717
0.4386 | 1804.5515 | 91.7181 | 25.9291 | 40.2203 | 186.0266 | 39.7357 | 91.2621 | 95.9727 | 95.4502 | 98.8676 | 209.5272 | 62.1994 | 124.3442 | 574.9479 | 405.8781 | 102.4871 | 5.1493 | 4.3315 | 0.84156 | 90.9608 | 150.1413 | 1.5161 | 0.84216 | 0.00144 | -0.62802 | 152.9839 | 5.6521 | 0.82657 | -0.00062 | 0.84216 | -1.8547
0.43888 | 1804.5162 | 91.3914 | 25.9403 | 40.2353 | 186.0542 | 39.7349 | 90.5672 | 95.9698 | 95.4882 | 98.8641 | 200.1834 | 61.7198 | 124.8172 | 573.955 | 407.1516 | 102.2352 | 5.1109 | 4.2669 | 0.84099 | 90.9692 | 150.307 | 1.5161 | 0.8416 | 0.00144 | -0.56157 | 153.1643 | 5.6015 | 0.82657 | -0.00062 | 0.8416 | -1.7891
0.43916 | 1802.9743 | 91.5498 | 25.9478 | 40.2314 | 186.026 | 39.7287 | 91.6131 | 95.9873 | 95.612 | 98.8648 | 194.394 | 61.703 | 124.5762 | 574.1149 | 408.5705 | 102.6658 | 5.124 | 4.0688 | 0.84169 | 90.9658 | 150.1619 | 1.5172 | 0.84229 | 0.00144 | -0.64397 | 153.0521 | 5.5886 | 0.82657 | -0.00062 | 0.84229 | -1.8705
0.43944 | 1804.5149 | 91.6048 | 25.9497 | 40.2262 | 186.0093 | 39.729 | 91.207 | 95.9793 | 95.5983 | 98.8641 | 191.304 | 62.1625 | 121.2583 | 578.1684 | 406.5008 | 102.4531 | 5.1261 | 3.9414 | 0.84157 | 90.9655 | 150.3614 | 1.5171 | 0.84217 | 0.00144 | -0.62899 | 152.97 | 5.2687 | 0.82657 | -0.00062 | 0.84217 | -1.8557
0.43971 | 1802.9358 | 91.437 | 25.951 | 40.2277 | 186.0354 | 39.7316 | 91.2142 | 95.9791 | 95.2989 | 98.8683 | 188.9868 | 62.1594 | 122.6667 | 575.7229 | 407.8867 | 102.3779 | 5.1178 | 3.9359 | 0.84072 | 90.9737 | 150.2593 | 1.5158 | 0.84133 | 0.00144 | -0.52979 | 152.8852 | 6.0095 | 0.82657 | -0.00062 | 0.84133 | -1.7577
0.43999 | 1802.9115 | 91.6349 | 25.9612 | 40.2219 | 186.0372 | 39.7467 | 90.9174 | 95.9846 | 95.2749 | 98.8667 | 185.715 | 61.7191 | 121.9625 | 571.6271 | 408.9196 | 102.3932 | 5.1284 | 3.9718 | 0.84073 | 90.9669 | 150.3266 | 1.5156 | 0.84134 | 0.00144 | -0.53047 | 152.5808 | 5.4883 | 0.82657 | -0.00062 | 0.84134 | -1.7584
0.44027 | 1804.5063 | 91.4362 | 25.9536 | 40.2257 | 186.0329 | 39.7476 | 90.6215 | 95.9774 | 95.63 | 98.8617 | 175.0404 | 62.1826 | 122.1576 | 571.4746 | 406.6901 | 102.051 | 5.1227 | 4.2449 | 0.84154 | 90.9664 | 149.8796 | 1.5181 | 0.84215 | 0.00143 | -0.62638 | 152.652 | 5.58 | 0.82657 | -0.00062 | 0.84215 | -1.8531
0.44055 | 1802.9535 | 91.6031 | 25.9462 | 40.2231 | 186.0497 | 39.7527 | 91.5013 | 95.9677 | 95.5623 | 98.8632 | 170.529 | 62.1659 | 128.3116 | 577.1448 | 407.3037 | 102.2678 | 5.127 | 4.3792 | 0.84097 | 90.9684 | 149.8372 | 1.5172 | 0.84157 | 0.00143 | -0.55878 | 153.0856 | 6.1355 | 0.82657 | -0.00062 | 0.84157 | -1.7863
0.44082 | 1804.5166 | 91.4362 | 25.952 | 40.2155 | 186.0474 | 39.7535 | 91.3581 | 95.9608 | 95.4866 | 98.8647 | 169.1832 | 62.165 | 123.7125 | 575.5052 | 408.0524 | 102.2149 | 5.1292 | 4.3239 | 0.84101 | 90.9714 | 149.8651 | 1.516 | 0.84161 | 0.00143 | -0.5631 | 153.137 | 5.6672 | 0.82657 | -0.00062 | 0.84161 | -1.7906
0.44111 | 1802.9416 | 91.6701 | 25.9593 | 40.2246 | 186.0707 | 39.7364 | 91.4382 | 95.959 | 95.4616 | 98.8548 | 169.3968 | 62.1718 | 119.4661 | 574.5722 | 407.515 | 102.2503 | 5.1201 | 4.2057 | 0.8415 | 90.9629 | 150.0236 | 1.5171 | 0.84209 | 0.00144 | -0.62031 | 153.0074 | 5.2828 | 0.82657 | -0.00062 | 0.84209 | -1.8471
0.44138 | 1804.5169 | 91.5485 | 25.9686 | 40.221 | 186.0668 | 39.7358 | 90.2307 | 95.9662 | 95.4157 | 98.86 | 164.9928 | 62.1635 | 124.2541 | 576.7466 | 408.1767 | 102.5278 | 5.1317 | 4.0556 | 0.84093 | 90.9544 | 150.3046 | 1.5172 | 0.84152 | 0.00144 | -0.55251 | 153.3956 | 5.6379 | 0.82657 | -0.00062 | 0.84152 | -1.7801
0.44166 | 1802.9214 | 91.4892 | 25.9762 | 40.2235 | 186.0551 | 39.7569 | 91.3335 | 95.9855 | 95.6384 | 98.8639 | 164.5074 | 61.7256 | 123.6391 | 577.1816 | 407.5334 | 102.2293 | 5.1344 | 4.1127 | 0.84062 | 90.9459 | 150.3702 | 1.5175 | 0.84121 | 0.00144 | -0.51584 | 152.8425 | 5.4583 | 0.82657 | -0.00062 | 0.84121 | -1.7439
0.44193 | 1804.5206 | 91.7044 | 25.9821 | 40.2206 | 186.0606 | 39.7569 | 91.3359 | 95.9719 | 95.7071 | 98.8594 | 155.4612 | 62.1584 | 121.0111 | 571.2866 | 407.2847 | 102.1601 | 5.1262 | 4.2305 | 0.84115 | 90.9509 | 150.5674 | 1.5177 | 0.84174 | 0.00144 | -0.57875 | 152.8333 | 6.1422 | 0.82657 | -0.00062 | 0.84174 | -1.806
0.44221 | 1804.5539 | 91.5001 | 26.0026 | 40.2391 | 186.0576 | 39.7418 | 90.9685 | 95.9573 | 95.27 | 98.8623 | 153.7896 | 62.1982 | 123.8217 | 574.0161 | 407.9041 | 102.4572 | 5.1137 | 4.3096 | 0.84112 | 90.9608 | 150.1064 | 1.5174 | 0.84172 | 0.00144 | -0.57637 | 152.9248 | 5.6957 | 0.82657 | -0.00062 | 0.84172 | -1.8037
0.44249 | 1803.1691 | 91.6239 | 25.9885 | 40.2287 | 186.0666 | 39.7338 | 91.3551 | 95.9608 | 95.5202 | 98.8585 | 155.823 | 62.6638 | 123.8661 | 578.1942 | 410.4044 | 102.2454 | 5.1228 | 4.254 | 0.84083 | 90.9627 | 149.7685 | 1.5158 | 0.84143 | 0.00143 | -0.54163 | 153.1774 | 5.4129 | 0.82657 | -0.00062 | 0.84143 | -1.7694
0.44277 | 1806.0007 | 91.6571 | 26.0041 | 40.211 | 186.0712 | 39.7299 | 90.7658 | 95.9541 | 95.5677 | 98.8618 | 152.0742 | 61.699 | 126.4956 | 578.7311 | 409.9144 | 102.2071 | 5.1409 | 4.1013 | 0.84128 | 90.9526 | 150.0848 | 1.5165 | 0.84188 | 0.00144 | -0.59455 | 153.507 | 6.0486 | 0.82657 | -0.00062 | 0.84188 | -1.8216
0.44305 | 1802.928 | 91.4831 | 25.9782 | 40.2234 | 186.0665 | 39.7414 | 90.9829 | 95.9537 | 95.6594 | 98.864 | 149.8284 | 61.2138 | 127.4973 | 573.4103 | 408.6262 | 102.6469 | 5.1355 | 4.0002 | 0.85043 | 90.9601 | 150.4712 | 1.5167 | 0.85103 | 0.00144 | -1.6652 | 153.2341 | 5.7988 | 0.82657 | -0.00062 | 0.85103 | -2.8791
0.44333 | 1805.0265 | 91.7382 | 25.9993 | 40.2077 | 186.093 | 39.7297 | 91.2624 | 95.9526 | 95.157 | 98.8637 | 147.2802 | 61.714 | 122.9191 | 572.7573 | 406.9636 | 102.4297 | 5.1176 | 3.9353 | 0.84102 | 90.9406 | 150.4797 | 1.5171 | 0.84161 | 0.00144 | -0.56282 | 152.7447 | 5.3988 | 0.82657 | -0.00062 | 0.84161 | -1.7903
0.4436 | 1802.9328 | 91.447 | 25.9895 | 40.2118 | 186.0716 | 39.7216 | 91.3105 | 95.9497 | 95.3747 | 98.8593 | 139.0074 | 61.6998 | 122.7894 | 575.3885 | 410.4113 | 102.0893 | 5.1396 | 3.9775 | 0.84157 | 90.945 | 150.3289 | 1.5186 | 0.84216 | 0.00144 | -0.62809 | 153.1469 | 5.7477 | 0.82657 | -0.00062 | 0.84216 | -1.8548
0.44388 | 1804.5734 | 91.545 | 25.9973 | 40.2175 | 186.0898 | 39.7473 | 91.4046 | 95.9461 | 95.5065 | 98.8643 | 138.8412 | 62.6392 | 123.6246 | 574.2556 | 408.9375 | 102.2854 | 5.1217 | 4.4238 | 0.84113 | 90.9441 | 150.0498 | 1.5175 | 0.84171 | 0.00144 | -0.57533 | 153.1678 | 5.4026 | 0.82657 | -0.00062 | 0.84171 | -1.8027
0.44416 | 1802.9502 | 91.5506 | 25.976 | 40.229 | 186.1034 | 39.7352 | 90.4632 | 95.9602 | 95.6435 | 98.8701 | 138.4452 | 62.6595 | 118.2179 | 574.673 | 407.1492 | 102.2538 | 5.1339 | 4.4248 | 0.84086 | 90.9361 | 150.2769 | 1.518 | 0.84144 | 0.00144 | -0.54333 | 153.4152 | 5.5905 | 0.82657 | -0.00062 | 0.84144 | -1.7711
0.44443 | 1804.5887 | 91.5202 | 26.0104 | 40.2216 | 186.0956 | 39.7456 | 91.0567 | 95.9482 | 95.4451 | 98.8715 | 141.0084 | 61.704 | 123.0996 | 577.5291 | 407.1209 | 102.2026 | 5.1208 | 4.3235 | 0.84084 | 90.9364 | 150.4695 | 1.5194 | 0.84142 | 0.00144 | -0.54057 | 152.7118 | 5.8488 | 0.82657 | -0.00062 | 0.84142 | -1.7683
0.44471 | 1802.933 | 91.4173 | 26.0129 | 40.2227 | 186.0993 | 39.7184 | 90.8455 | 95.9546 | 95.2619 | 98.8709 | 138.2556 | 61.7307 | 120.5249 | 575.5936 | 406.8953 | 102.3497 | 5.1172 | 4.1696 | 0.83012 | 90.9326 | 150.6033 | 1.5184 | 0.8307 | 0.00144 | 0.74536 | 152.9413 | 5.7643 | 0.82657 | -0.00062 | 0.8307 | -0.49828
0.44499 | 1804.5278 | 91.5391 | 26.0297 | 40.2251 | 186.0857 | 39.7144 | 91.5844 | 95.9482 | 95.5319 | 98.8652 | 135.9132 | 62.1859 | 123.5648 | 572.089 | 410.4784 | 102.5734 | 5.124 | 4.0789 | 0.8411 | 90.9319 | 149.7928 | 1.5182 | 0.84169 | 0.00143 | -0.57188 | 153.2753 | 5.4237 | 0.82657 | -0.00062 | 0.84169 | -1.7993
0.44527 | 1802.9435 | 91.6313 | 26.0174 | 40.2184 | 186.0893 | 39.69 | 90.7386 | 95.9569 | 95.6728 | 98.8642 | 130.4334 | 62.663 | 127.1014 | 575.6171 | 409.9922 | 102.6669 | 5.1033 | 4.1313 | 0.84364 | 90.9306 | 150.0693 | 1.5191 | 0.84422 | 0.00144 | -0.87055 | 153.3042 | 6.0621 | 0.82657 | -0.00062 | 0.84422 | -2.0942
0.44555 | 1804.5378 | 91.454 | 26.0266 | 40.2321 | 186.0966 | 39.7073 | 91.1364 | 95.9578 | 95.4471 | 98.8568 | 132.084 | 62.1938 | 123.2427 | 577.3541 | 407.8453 | 102.1409 | 5.1103 | 4.2631 | 0.84106 | 90.9301 | 150.5577 | 1.5192 | 0.84164 | 0.00144 | -0.56629 | 152.9276 | 5.5299 | 0.82657 | -0.00062 | 0.84164 | -1.7937
0.44582 | 1802.9384 | 91.6635 | 26.0074 | 40.2288 | 186.1065 | 39.7133 | 90.8592 | 95.9627 | 95.5114 | 98.8607 | 130.527 | 62.1712 | 123.9307 | 575.5727 | 406.5787 | 102.5063 | 5.0959 | 4.3406 | 0.84117 | 90.9315 | 150.2709 | 1.5194 | 0.84175 | 0.00144 | -0.579 | 152.701 | 5.403 | 0.82657 | -0.00062 | 0.84175 | -1.8063
0.4461 | 1804.6818 | 91.4209 | 26.0035 | 40.2211 | 186.0995 | 39.7079 | 91.1808 | 95.9512 | 95.4039 | 98.8634 | 127.9734 | 62.2056 | 124.146 | 575.0902 | 409.7782 | 102.2039 | 5.123 | 4.1583 | 0.84155 | 90.938 | 150.1594 | 1.5217 | 0.84213 | 0.00144 | -0.62507 | 153.3056 | 5.6781 | 0.82657 | -0.00062 | 0.84213 | -1.8518
0.44638 | 1802.9389 | 91.6315 | 26.0075 | 40.2239 | 186.1143 | 39.7128 | 91.404 | 95.9354 | 95.6965 | 98.8682 | 126.5532 | 61.2368 | 124.4926 | 576.7907 | 406.1643 | 102.4529 | 5.1056 | 4.0717 | 0.84096 | 90.9321 | 150.0088 | 1.52 | 0.84154 | 0.00144 | -0.55444 | 152.9535 | 5.3863 | 0.82657 | -0.00062 | 0.84154 | -1.782
0.44666 | 1804.6463 | 91.4841 | 26.0124 | 40.211 | 186.1048 | 39.7192 | 90.4879 | 95.9467 | 95.1904 | 98.8658 | 123.4686 | 61.2023 | 121.4668 | 571.2859 | 410.4271 | 102.5212 | 5.0928 | 3.9006 | 0.84165 | 90.9361 | 150.4624 | 1.5203 | 0.84223 | 0.00144 | -0.63673 | 152.9786 | 6.2869 | 0.82657 | -0.00062 | 0.84223 | -1.8633
0.44693 | 1802.9613 | 91.5358 | 26.0113 | 40.2286 | 186.1282 | 39.691 | 91.2912 | 95.9494 | 95.3731 | 98.8592 | 118.5708 | 62.1978 | 120.904 | 570.4242 | 407.141 | 102.4082 | 5.1034 | 4.0768 | 0.84011 | 90.9251 | 150.2519 | 1.5201 | 0.84068 | 0.00144 | -0.45293 | 153.2502 | 5.3389 | 0.82657 | -0.00062 | 0.84068 | -1.6818
0.44721 | 1806.089 | 91.6219 | 26.0115 | 40.2298 | 186.1206 | 39.7174 | 90.6917 | 95.9415 | 95.6461 | 98.869 | 120.5478 | 62.2019 | 121.7766 | 574.5084 | 407.2761 | 102.3777 | 5.0924 | 4.2658 | 0.8402 | 90.935 | 149.8501 | 1.5196 | 0.84079 | 0.00143 | -0.46536 | 153.2245 | 5.9167 | 0.82657 | -0.00062 | 0.84079 | -1.694
0.44749 | 1804.5396 | 91.4544 | 26.0156 | 40.2335 | 186.1036 | 39.7037 | 91.3828 | 95.9444 | 95.5937 | 98.8601 | 123.0726 | 61.7101 | 124.2634 | 578.5741 | 410.4157 | 102.5729 | 5.1258 | 4.3711 | 0.84112 | 90.9239 | 150.5744 | 1.5213 | 0.8417 | 0.00144 | -0.57344 | 152.5756 | 5.9329 | 0.82657 | -0.00062 | 0.8417 | -1.8008
0.44777 | 1802.976 | 91.6467 | 26.0192 | 40.218 | 186.1031 | 39.7159 | 91.0909 | 95.9263 | 95.4802 | 98.8617 | 120.5904 | 61.1941 | 126.4964 | 573.2727 | 407.4988 | 102.086 | 5.1387 | 4.4 | 0.84065 | 90.9209 | 150.253 | 1.5185 | 0.84122 | 0.00144 | -0.51728 | 153.3039 | 6.062 | 0.82657 | -0.00062 | 0.84122 | -1.7453
0.44805 | 1804.5824 | 91.3962 | 26.0339 | 40.2349 | 186.0873 | 39.7092 | 91.303 | 95.9424 | 95.4424 | 98.8616 | 120.5388 | 61.6904 | 121.7879 | 572.7146 | 408.1885 | 102.4136 | 5.1082 | 4.1237 | 0.84044 | 90.9323 | 149.6224 | 1.5171 | 0.84103 | 0.00143 | -0.49374 | 153.04 | 5.582 | 0.82657 | -0.00062 | 0.84103 | -1.7221
0.44833 | 1802.9436 | 91.6344 | 26.0404 | 40.2239 | 186.1001 | 39.7097 | 91.363 | 95.9245 | 95.3632 | 98.8636 | 115.494 | 62.1606 | 124.1425 | 573.4425 | 409.2593 | 102.4366 | 5.1492 | 4.0907 | 0.8409 | 90.9223 | 150.2724 | 1.5185 | 0.84148 | 0.00144 | -0.54738 | 152.6775 | 5.6204 | 0.82657 | -0.00062 | 0.84148 | -1.7751
0.4486 | 1804.477 | 91.5221 | 26.0422 | 40.2304 | 186.1156 | 39.7129 | 91.4357 | 95.9234 | 95.5463 | 98.8601 | 114.8322 | 61.2196 | 124.6699 | 575.0693 | 406.4095 | 102.6216 | 5.1595 | 4.0598 | 0.84531 | 90.9231 | 150.2413 | 1.5187 | 0.84588 | 0.00144 | -1.0663 | 153.1217 | 5.8988 | 0.82657 | -0.00062 | 0.84588 | -2.2876
0.44888 | 1804.25 | 91.6775 | 26.0476 | 40.2289 | 186.1401 | 39.7064 | 91.1137 | 95.914 | 95.7605 | 98.8666 | 114.072 | 62.1669 | 119.8457 | 574.0952 | 405.379 | 102.3565 | 5.1331 | 4.2018 | 0.8403 | 90.9256 | 149.8734 | 1.5179 | 0.84088 | 0.00143 | -0.47619 | 153.0087 | 5.9471 | 0.82657 | -0.00062 | 0.84088 | -1.7047
0.44916 | 1802.9464 | 91.4425 | 26.0453 | 40.2159 | 186.1399 | 39.6961 | 91.4485 | 95.9209 | 95.5333 | 98.853 | 115.5894 | 61.7329 | 120.7204 | 575.9668 | 408.3695 | 102.1005 | 5.141 | 4.2988 | 0.84089 | 90.9228 | 150.1696 | 1.5177 | 0.84146 | 0.00144 | -0.54541 | 152.938 | 6.3642 | 0.82657 | -0.00062 | 0.84146 | -1.7731
0.44943 | 1804.5288 | 91.6338 | 26.0449 | 40.2139 | 186.153 | 39.701 | 90.8385 | 95.921 | 95.2053 | 98.8617 | 116.1738 | 61.204 | 122.928 | 577.7464 | 407.4149 | 102.8725 | 5.1245 | 4.3095 | 0.84084 | 90.9207 | 150.0296 | 1.5179 | 0.84142 | 0.00144 | -0.54007 | 153.2472 | 5.4687 | 0.82657 | -0.00062 | 0.84142 | -1.7678
0.44971 | 1802.9707 | 91.3162 | 26.0585 | 40.213 | 186.1728 | 39.7021 | 90.9352 | 95.9194 | 95.6137 | 98.8571 | 116.334 | 62.1994 | 123.026 | 575.2529 | 407.2751 | 102.4994 | 5.1303 | 4.1862 | 0.84045 | 90.9174 | 149.7711 | 1.5162 | 0.84102 | 0.00143 | -0.49323 | 152.5424 | 5.4215 | 0.82657 | -0.00062 | 0.84102 | -1.7216
0.44999 | 1804.3386 | 91.6656 | 26.0449 | 40.2173 | 186.1728 | 39.711 | 91.3555 | 95.9255 | 95.4843 | 98.862 | 110.6724 | 61.2088 | 127.3464 | 570.9424 | 408.7996 | 102.6458 | 5.1378 | 4.0468 | 0.84065 | 90.914 | 150.4993 | 1.5163 | 0.84122 | 0.00144 | -0.51716 | 153.18 | 6.1983 | 0.82657 | -0.00062 | 0.84122 | -1.7452
0.45027 | 1804.5367 | 91.5143 | 26.0526 | 40.2247 | 186.1771 | 39.6836 | 90.6086 | 95.918 | 95.1842 | 98.8589 | 110.4198 | 62.1835 | 125.3268 | 576.1593 | 412.1632 | 102.5936 | 5.1198 | 3.894 | 0.84075 | 90.9105 | 149.8366 | 1.5157 | 0.84132 | 0.00143 | -0.52813 | 153.3636 | 6.0866 | 0.82657 | -0.00062 | 0.84132 | -1.756
0.45055 | 1804.565 | 91.5067 | 26.0526 | 40.2343 | 186.1548 | 39.7093 | 91.6097 | 95.9346 | 95.4151 | 98.8567 | 110.9658 | 61.7422 | 122.7209 | 576.3809 | 411.1723 | 102.3649 | 5.1436 | 3.9665 | 0.84033 | 90.9121 | 150.0857 | 1.5139 | 0.8409 | 0.00144 | -0.47909 | 152.7287 | 5.68 | 0.82657 | -0.00062 | 0.8409 | -1.7076
0.45082 | 1804.5152 | 91.6762 | 26.0704 | 40.2366 | 186.1877 | 39.7039 | 90.8187 | 95.9214 | 95.4077 | 98.8605 | 112.7808 | 61.2506 | 121.9839 | 575.7866 | 410.1989 | 102.3129 | 5.1213 | 4.3232 | 0.84088 | 90.9213 | 150.3117 | 1.5138 | 0.84146 | 0.00144 | -0.5448 | 153.1053 | 5.8073 | 0.82657 | -0.00062 | 0.84146 | -1.7725
0.4511 | 1802.8869 | 91.4051 | 26.07 | 40.2319 | 186.1829 | 39.7058 | 91.0023 | 95.9307 | 95.4984 | 98.8584 | 112.7664 | 62.2052 | 123.6309 | 575.0685 | 405.5172 | 102.4386 | 5.1395 | 4.3923 | 0.84067 | 90.9164 | 149.895 | 1.5145 | 0.84124 | 0.00143 | -0.51941 | 152.3981 | 5.4567 | 0.82657 | -0.00062 | 0.84124 | -1.7474
0.45138 | 1803.1049 | 91.5537 | 26.0684 | 40.2256 | 186.2071 | 39.714 | 91.014 | 95.9226 | 95.5126 | 98.8559 | 110.7576 | 62.1746 | 121.3529 | 575.9425 | 406.9319 | 102.5412 | 5.1376 | 4.3113 | 0.8403 | 90.9069 | 150.191 | 1.5136 | 0.84087 | 0.00144 | -0.47515 | 152.7999 | 5.6147 | 0.82657 | -0.00062 | 0.84087 | -1.7037
0.45166 | 1804.5677 | 91.4112 | 26.0613 | 40.237 | 186.2025 | 39.7038 | 91.1859 | 95.9256 | 95.2742 | 98.8561 | 105.465 | 62.1994 | 120.0301 | 571.5688 | 406.5667 | 102.4678 | 5.1431 | 4.1592 | 0.84366 | 90.909 | 149.6762 | 1.5133 | 0.84423 | 0.00143 | -0.87169 | 152.7841 | 5.8956 | 0.82657 | -0.00062 | 0.84423 | -2.0953
0.45193 | 1802.9406 | 91.6629 | 26.0548 | 40.2437 | 186.2157 | 39.7146 | 91.425 | 95.9248 | 95.6193 | 98.8645 | 106.9014 | 62.172 | 122.709 | 573.8505 | 407.8827 | 102.338 | 5.1375 | 4.0786 | 0.84053 | 90.9097 | 149.9894 | 1.5114 | 0.8411 | 0.00144 | -0.50202 | 152.8169 | 5.4573 | 0.82657 | -0.00062 | 0.8411 | -1.7303
0.45221 | 1804.5556 | 91.5845 | 26.0751 | 40.2383 | 186.2301 | 39.7123 | 90.9124 | 95.9166 | 95.7014 | 98.8517 | 108.3906 | 61.6907 | 124.5533 | 574.1266 | 409.1832 | 102.6067 | 5.1558 | 4.0758 | 0.83952 | 90.9179 | 149.8414 | 1.509 | 0.84009 | 0.00143 | -0.38322 | 152.9202 | 5.8564 | 0.82657 | -0.00062 | 0.84009 | -1.6129
0.45249 | 1802.8612 | 91.6236 | 26.0674 | 40.2191 | 186.2489 | 39.7143 | 90.8299 | 95.9054 | 95.4957 | 98.8552 | 108.6198 | 61.2633 | 125.4607 | 579.1834 | 407.0041 | 102.6197 | 5.142 | 4.2064 | 0.84115 | 90.9145 | 150.0863 | 1.5111 | 0.84172 | 0.00144 | -0.57627 | 152.5649 | 5.7946 | 0.82657 | -0.00062 | 0.84172 | -1.8036
0.45277 | 1804.3265 | 91.4012 | 26.0582 | 40.2246 | 186.2245 | 39.7275 | 90.9024 | 95.9061 | 95.3252 | 98.8597 | 109.8006 | 61.7204 | 124.4767 | 573.9368 | 407.0426 | 102.6203 | 5.1669 | 4.2743 | 0.8408 | 90.9122 | 149.9855 | 1.5107 | 0.84137 | 0.00144 | -0.53441 | 152.9292 | 5.8417 | 0.82657 | -0.00062 | 0.84137 | -1.7622
0.45305 | 1804.4872 | 91.6453 | 26.0613 | 40.2222 | 186.2272 | 39.7202 | 91.2133 | 95.8829 | 95.3354 | 98.8564 | 106.8822 | 61.2509 | 124.1522 | 572.6685 | 409.4389 | 102.7407 | 5.144 | 4.173 | 0.84024 | 90.9185 | 149.6744 | 1.5088 | 0.84081 | 0.00143 | -0.4685 | 152.4024 | 5.8734 | 0.82657 | -0.00062 | 0.84081 | -1.6971
0.45333 | 1803.0829 | 91.4283 | 26.0676 | 40.2355 | 186.2133 | 39.7114 | 91.0998 | 95.8989 | 95.5368 | 98.8593 | 102.1608 | 61.7259 | 124.1753 | 575.5706 | 408.7515 | 102.4554 | 5.1612 | 4.1083 | 0.8411 | 90.9156 | 149.9976 | 1.5088 | 0.84167 | 0.00144 | -0.57017 | 152.8471 | 5.7566 | 0.82657 | -0.00062 | 0.84167 | -1.7976
0.4536 | 1804.5428 | 91.5396 | 26.083 | 40.2454 | 186.206 | 39.7233 | 91.4565 | 95.8943 | 95.3566 | 98.8628 | 104.8098 | 61.7333 | 122.9492 | 574.659 | 405.8352 | 102.4775 | 5.1387 | 3.8827 | 0.84054 | 90.9128 | 149.4758 | 1.5072 | 0.84111 | 0.00143 | -0.50357 | 152.2409 | 5.8666 | 0.82657 | -0.00062 | 0.84111 | -1.7318
0.45388 | 1801.3525 | 91.6411 | 26.0976 | 40.2309 | 186.2075 | 39.718 | 90.2497 | 95.8962 | 95.2497 | 98.8558 | 107.0502 | 61.717 | 122.8244 | 574.1444 | 407.019 | 102.3466 | 5.1365 | 3.9089 | 0.84017 | 90.9042 | 149.9556 | 1.5064 | 0.84074 | 0.00144 | -0.45951 | 152.8657 | 6.4382 | 0.82657 | -0.00062 | 0.84074 | -1.6883
0.45416 | 1804.5091 | 91.4336 | 26.0981 | 40.2415 | 186.1806 | 39.7236 | 91.0845 | 95.8741 | 95.6985 | 98.8668 | 108.6888 | 62.174 | 122.0189 | 577.6172 | 408.6844 | 102.4843 | 5.1511 | 4.2402 | 0.84105 | 90.9156 | 149.3144 | 1.507 | 0.84162 | 0.00143 | -0.56423 | 152.3645 | 5.3184 | 0.82657 | -0.00062 | 0.84162 | -1.7917
0.45444 | 1802.9365 | 91.6341 | 26.0821 | 40.2418 | 186.2072 | 39.7311 | 91.4972 | 95.8984 | 95.6403 | 98.8578 | 105.6648 | 61.737 | 126.0549 | 576.2387 | 407.7952 | 102.4967 | 5.1506 | 4.3766 | 0.84073 | 90.9018 | 149.6478 | 1.5054 | 0.84129 | 0.00143 | -0.52486 | 152.6864 | 6.3282 | 0.82657 | -0.00062 | 0.84129 | -1.7528
0.45471 | 1802.9035 | 91.4175 | 26.0986 | 40.2402 | 186.2086 | 39.7154 | 90.9018 | 95.8928 | 95.4532 | 98.8609 | 100.1148 | 61.7378 | 126.2508 | 574.9552 | 408.1908 | 102.2166 | 5.1579 | 4.4051 | 0.84075 | 90.9033 | 149.7017 | 1.5031 | 0.84132 | 0.00143 | -0.52815 | 152.7437 | 5.5174 | 0.82657 | -0.00062 | 0.84132 | -1.7561
0.45499 | 1804.4915 | 91.5342 | 26.098 | 40.2388 | 186.2158 | 39.7168 | 91.2983 | 95.8869 | 95.4093 | 98.8543 | 94.4562 | 62.1673 | 123.5558 | 571.1129 | 408.2605 | 102.6405 | 5.1196 | 4.3316 | 0.84098 | 90.9016 | 149.5315 | 1.5039 | 0.84154 | 0.00143 | -0.5546 | 152.6274 | 6.0942 | 0.82657 | -0.00062 | 0.84154 | -1.7822
0.45527 | 1802.9029 | 91.6326 | 26.1077 | 40.2441 | 186.2292 | 39.7421 | 90.7426 | 95.8857 | 95.502 | 98.8613 | 93.8592 | 61.7039 | 124.363 | 576.6269 | 405.6105 | 102.4027 | 5.1449 | 4.0841 | 0.84048 | 90.9064 | 149.977 | 1.503 | 0.84105 | 0.00144 | -0.49631 | 152.7592 | 5.3048 | 0.82657 | -0.00062 | 0.84105 | -1.7246
0.45555 | 1804.5198 | 91.4165 | 26.099 | 40.2337 | 186.2308 | 39.7415 | 91.1946 | 95.89 | 95.4387 | 98.8604 | 89.4504 | 61.6902 | 123.4808 | 576.0384 | 409.3168 | 102.5715 | 5.1198 | 4.0861 | 0.84013 | 90.8947 | 149.5908 | 1.5024 | 0.84069 | 0.00143 | -0.4537 | 152.3035 | 5.9805 | 0.82657 | -0.00062 | 0.84069 | -1.6825
0.45582 | 1802.9035 | 91.5574 | 26.0987 | 40.2379 | 186.2361 | 39.7327 | 90.9142 | 95.8753 | 95.688 | 98.8552 | 85.2588 | 62.1589 | 120.856 | 574.2514 | 405.7849 | 102.6384 | 5.0975 | 4.1145 | 0.84103 | 90.9052 | 150.0909 | 1.5039 | 0.84159 | 0.00144 | -0.56049 | 152.7245 | 5.4638 | 0.82657 | -0.00062 | 0.84159 | -1.788
0.4561 | 1806.1643 | 91.4325 | 26.0886 | 40.2332 | 186.2535 | 39.7398 | 91.3945 | 95.8912 | 95.4643 | 98.8496 | 79.8672 | 62.1932 | 120.7965 | 574.5346 | 408.5261 | 102.7479 | 5.1001 | 4.3125 | 0.83941 | 90.9107 | 149.3268 | 1.5016 | 0.83998 | 0.00143 | -0.36979 | 152.256 | 6.1055 | 0.82657 | -0.00062 | 0.83998 | -1.5997
0.45638 | 1802.9468 | 91.4245 | 26.0973 | 40.2427 | 186.2514 | 39.7529 | 90.3306 | 95.8903 | 95.301 | 98.8626 | 74.811 | 61.2516 | 124.5921 | 577.176 | 406.7741 | 102.3019 | 5.1099 | 4.2736 | 0.84009 | 90.9174 | 149.9768 | 1.5002 | 0.84066 | 0.00144 | -0.45084 | 152.6463 | 5.6428 | 0.82657 | -0.00062 | 0.84066 | -1.6797
0.45666 | 1803.0957 | 91.5155 | 26.1147 | 40.2653 | 186.2311 | 39.7494 | 91.2549 | 95.8871 | 95.6161 | 98.8623 | 72.6492 | 62.6329 | 123.5699 | 570.9081 | 409.0576 | 102.3809 | 5.1115 | 4.1678 | 0.84228 | 90.9018 | 149.2156 | 1.5019 | 0.84284 | 0.00143 | -0.70831 | 152.2723 | 6.0186 | 0.82657 | -0.00062 | 0.84284 | -1.934
0.45693 | 1804.5432 | 91.6194 | 26.1077 | 40.2528 | 186.2492 | 39.7631 | 90.5578 | 95.8659 | 95.5734 | 98.8597 | 72.0792 | 61.7257 | 127.2261 | 573.4639 | 407.8762 | 102.3845 | 5.128 | 4.0564 | 0.84058 | 90.8931 | 149.8137 | 1.5024 | 0.84114 | 0.00143 | -0.50742 | 152.6009 | 5.6062 | 0.82657 | -0.00062 | 0.84114 | -1.7356
0.45721 | 1802.946 | 91.3907 | 26.1248 | 40.2667 | 186.2493 | 39.7544 | 91.4675 | 95.8796 | 95.5154 | 98.8628 | 71.0394 | 62.6481 | 127.6804 | 578.4584 | 407.0141 | 102.6722 | 5.125 | 3.992 | 0.83855 | 90.8943 | 149.2737 | 1.5033 | 0.83911 | 0.00143 | -0.26563 | 152.7261 | 6.2236 | 0.82657 | -0.00062 | 0.83911 | -1.4968
0.45749 | 1806.1172 | 91.671 | 26.1098 | 40.2635 | 186.2623 | 39.7456 | 91.0256 | 95.8724 | 95.2296 | 98.8595 | 72.432 | 62.1809 | 123.9248 | 578.6026 | 408.9615 | 102.8596 | 5.1164 | 3.9135 | 0.84107 | 90.8793 | 149.7941 | 1.5028 | 0.84162 | 0.00143 | -0.56416 | 152.7901 | 5.7566 | 0.82657 | -0.00062 | 0.84162 | -1.7916
0.45777 | 1801.4908 | 91.4282 | 26.1191 | 40.2674 | 186.2724 | 39.7499 | 90.9435 | 95.8907 | 95.4863 | 98.8607 | 72.9876 | 62.6849 | 122.5991 | 573.971 | 405.8079 | 102.7247 | 5.1326 | 4.087 | 0.84498 | 90.8923 | 149.6202 | 1.5018 | 0.84553 | 0.00143 | -1.0252 | 152.5229 | 5.5446 | 0.82657 | -0.00062 | 0.84553 | -2.247
0.45805 | 1804.5158 | 91.5944 | 26.1077 | 40.2557 | 186.2853 | 39.7439 | 91.267 | 95.875 | 95.7046 | 98.8681 | 72.1824 | 61.7202 | 124.0763 | 571.9081 | 405.715 | 102.4052 | 5.1202 | 4.4538 | 0.84012 | 90.8921 | 149.9086 | 1.5013 | 0.84068 | 0.00143 | -0.45259 | 152.412 | 5.0381 | 0.82657 | -0.00062 | 0.84068 | -1.6814
0.45833 | 1802.9528 | 91.4035 | 26.1062 | 40.2485 | 186.2952 | 39.7518 | 90.5381 | 95.8824 | 95.7455 | 98.8581 | 72.3216 | 62.1892 | 120.1278 | 575.7565 | 408.2065 | 102.791 | 5.1271 | 4.4394 | 0.8392 | 90.8952 | 149.7534 | 1.5028 | 0.83976 | 0.00143 | -0.34313 | 152.8401 | 5.8332 | 0.82657 | -0.00062 | 0.83976 | -1.5733
0.4586 | 1802.9944 | 91.5826 | 26.1078 | 40.2431 | 186.3094 | 39.7613 | 91.463 | 95.8664 | 95.3019 | 98.855 | 76.5654 | 61.6902 | 121.9042 | 575.0911 | 410.4068 | 102.3237 | 5.119 | 4.2306 | 0.84035 | 90.8974 | 149.8936 | 1.502 | 0.84091 | 0.00143 | -0.47989 | 152.3468 | 6.0141 | 0.82657 | -0.00062 | 0.84091 | -1.7084
0.45888 | 1806.1639 | 91.5239 | 26.1075 | 40.2409 | 186.3112 | 39.763 | 91.0891 | 95.8497 | 95.5327 | 98.8642 | 82.0698 | 61.2047 | 122.2454 | 574.4589 | 406.4489 | 102.8351 | 5.1106 | 4.1079 | 0.8352 | 90.8935 | 149.9118 | 1.5013 | 0.83575 | 0.00143 | 0.13508 | 152.6627 | 5.1829 | 0.82657 | -0.00062 | 0.83575 | -1.101
0.45916 | 1802.9004 | 91.4653 | 26.1212 | 40.244 | 186.3213 | 39.7534 | 91.4449 | 95.8604 | 95.6508 | 98.8618 | 85.8372 | 62.2018 | 123.9911 | 577.1928 | 406.2329 | 102.6245 | 5.129 | 4.0569 | 0.84111 | 90.8866 | 149.3543 | 1.5021 | 0.84166 | 0.00143 | -0.56918 | 152.1098 | 5.6832 | 0.82657 | -0.00062 | 0.84166 | -1.7966
0.45943 | 1804.5349 | 91.6378 | 26.1188 | 40.2478 | 186.336 | 39.7485 | 90.2884 | 95.8664 | 95.6249 | 98.8635 | 87.381 | 61.2048 | 127.3394 | 576.6912 | 407.4385 | 102.5133 | 5.0914 | 4.133 | 0.83847 | 90.8997 | 150.0551 | 1.5023 | 0.83903 | 0.00144 | -0.25624 | 152.6597 | 5.6818 | 0.82657 | -0.00062 | 0.83903 | -1.4875
0.45971 | 1802.9517 | 91.3506 | 26.1148 | 40.2454 | 186.33 | 39.767 | 91.1359 | 95.8428 | 95.2991 | 98.8648 | 87.567 | 62.1754 | 123.6778 | 571.7256 | 406.1371 | 102.6093 | 5.1108 | 4.2747 | 0.84112 | 90.8814 | 149.2792 | 1.5038 | 0.84167 | 0.00143 | -0.56995 | 152.1263 | 5.5767 | 0.82657 | -0.00062 | 0.84167 | -1.7973
0.46 | 1804.4961 | 91.6984 | 26.125 | 40.2409 | 186.3313 | 39.7489 | 91.3036 | 95.8877 | 95.4904 | 98.8497 | 89.0082 | 62.2003 | 124.1929 | 575.261 | 406.408 | 102.7583 | 5.0851 | 4.286 | 0.84108 | 90.8812 | 149.8092 | 1.5039 | 0.84163 | 0.00143 | -0.56497 | 152.4611 | 5.5501 | 0.82657 | -0.00062 | 0.84163 | -1.7924
0.46027 | 1802.9271 | 91.5966 | 26.1468 | 40.254 | 186.3547 | 39.7588 | 91.4166 | 95.8559 | 95.3969 | 98.8574 | 91.5024 | 62.1577 | 123.9517 | 576.6174 | 407.3379 | 102.6464 | 5.0901 | 4.254 | 0.84038 | 90.888 | 149.3449 | 1.5029 | 0.84093 | 0.00143 | -0.48264 | 152.1427 | 6.0362 | 0.82657 | -0.00062 | 0.84093 | -1.7111
0.46055 | 1804.6711 | 91.5275 | 26.1651 | 40.2425 | 186.3878 | 39.7591 | 90.6858 | 95.8488 | 95.5984 | 98.8656 | 89.142 | 61.6859 | 123.2191 | 575.9135 | 410.4485 | 102.7932 | 5.091 | 3.9775 | 0.83591 | 90.8927 | 149.6749 | 1.5033 | 0.83646 | 0.00143 | 0.05019 | 152.9892 | 5.7661 | 0.82657 | -0.00062 | 0.83646 | -1.1849
0.46082 | 1802.9066 | 91.4664 | 26.1576 | 40.2558 | 186.4045 | 39.7679 | 91.2665 | 95.8455 | 95.2145 | 98.8623 | 88.6974 | 62.1975 | 121.1358 | 574.7804 | 408.4959 | 102.3849 | 5.0918 | 3.9044 | 0.84127 | 90.8816 | 149.1442 | 1.5054 | 0.84182 | 0.00143 | -0.58821 | 152.2059 | 6.207 | 0.82657 | -0.00062 | 0.84182 | -1.8154
0.4611 | 1804.584 | 91.543 | 26.1521 | 40.2424 | 186.3929 | 39.7732 | 90.2622 | 95.8575 | 95.2225 | 98.8575 | 107.0922 | 62.1675 | 122.4309 | 575.7032 | 409.2928 | 102.6698 | 5.1166 | 3.9524 | 0.84676 | 90.8953 | 150.0861 | 1.5058 | 0.84732 | 0.00144 | -1.2344 | 152.6396 | 5.5968 | 0.82657 | -0.00062 | 0.84732 | -2.4536
0.46138 | 1802.9581 | 91.4132 | 26.1484 | 40.2276 | 186.4397 | 39.7704 | 91.4374 | 95.8442 | 95.6171 | 98.8493 | 135.672 | 61.7043 | 121.8687 | 576.4036 | 407.4874 | 102.4937 | 5.0814 | 4.3013 | 0.8412 | 90.8941 | 149.1172 | 1.5066 | 0.84176 | 0.00143 | -0.58071 | 152.1611 | 5.373 | 0.82657 | -0.00062 | 0.84176 | -1.808
0.46166 | 1804.5279 | 91.6414 | 26.1615 | 40.2408 | 186.4509 | 39.7706 | 91.5169 | 95.8412 | 95.5446 | 98.8567 | 148.3626 | 62.1876 | 122.9737 | 570.77 | 409.8988 | 102.4932 | 5.1278 | 4.3605 | 0.85468 | 90.8967 | 149.8338 | 1.5062 | 0.85524 | 0.00143 | -2.1504 | 152.664 | 5.4131 | 0.82657 | -0.00062 | 0.85524 | -3.3583
0.46193 | 1804.4008 | 91.4231 | 26.1601 | 40.2401 | 186.4423 | 39.8018 | 90.3725 | 95.8507 | 95.5404 | 98.8604 | 148.086 | 61.6874 | 124.4429 | 574.1307 | 409.4752 | 102.4524 | 5.138 | 4.3891 | 0.84025 | 90.9014 | 149.4842 | 1.5048 | 0.84081 | 0.00143 | -0.46866 | 152.6232 | 6.0646 | 0.82657 | -0.00062 | 0.84081 | -1.6973
0.46222 | 1804.6917 | 91.5148 | 26.1592 | 40.2458 | 186.4366 | 39.8061 | 91.3434 | 95.863 | 95.4311 | 98.8568 | 144.1194 | 62.1742 | 120.8741 | 578.7222 | 406.1985 | 102.3926 | 5.128 | 4.2483 | 0.84 | 90.8734 | 149.9501 | 1.5035 | 0.84054 | 0.00144 | -0.43658 | 152.5911 | 5.5864 | 0.82657 | -0.00062 | 0.84054 | -1.6656
0.4625 | 1803 | 91.6296 | 26.1641 | 40.2605 | 186.4333 | 39.8069 | 90.6396 | 95.86 | 95.554 | 98.856 | 143.1684 | 62.1895 | 123.3155 | 574.1264 | 407.0856 | 102.7578 | 5.1281 | 4.0536 | 0.84107 | 90.8808 | 149.595 | 1.5069 | 0.84162 | 0.00143 | -0.56358 | 152.5604 | 6.4191 | 0.82657 | -0.00062 | 0.84162 | -1.7911
0.46277 | 1804.5458 | 91.3524 | 26.1763 | 40.2443 | 186.444 | 39.8025 | 91.2387 | 95.8678 | 95.5312 | 98.8509 | 139.023 | 61.7329 | 124.3439 | 573.6251 | 406.6242 | 102.5131 | 5.1421 | 4.1368 | 0.84064 | 90.8879 | 149.789 | 1.5064 | 0.8412 | 0.00143 | -0.51409 | 152.7282 | 5.9568 | 0.82657 | -0.00062 | 0.8412 | -1.7422
0.46305 | 1802.9457 | 91.6419 | 26.1958 | 40.2653 | 186.418 | 39.7959 | 91.2682 | 95.8612 | 95.7005 | 98.8574 | 135.2634 | 62.207 | 120.9013 | 572.9212 | 409.9395 | 102.6525 | 5.1384 | 4.2296 | 0.84082 | 90.8832 | 149.3588 | 1.5055 | 0.84137 | 0.00143 | -0.53473 | 152.8322 | 5.7704 | 0.82657 | -0.00062 | 0.84137 | -1.7626
0.46333 | 1802.95 | 91.4607 | 26.1939 | 40.2617 | 186.4545 | 39.8111 | 90.7043 | 95.8576 | 95.3203 | 98.8568 | 137.6766 | 62.209 | 124.5926 | 576.3262 | 408.7245 | 102.5877 | 5.1239 | 4.3139 | 0.84094 | 90.8888 | 149.7538 | 1.5056 | 0.84149 | 0.00143 | -0.54891 | 152.6059 | 5.401 | 0.82657 | -0.00062 | 0.84149 | -1.7766
0.4636 | 1804.5204 | 91.4663 | 26.1962 | 40.263 | 186.4433 | 39.7897 | 91.2614 | 95.8486 | 95.6057 | 98.8617 | 140.6508 | 62.181 | 123.9528 | 574.3089 | 409.2513 | 102.571 | 5.1253 | 4.2335 | 0.84047 | 90.8861 | 149.9462 | 1.504 | 0.84102 | 0.00144 | -0.49294 | 152.4883 | 5.1717 | 0.82657 | -0.00062 | 0.84102 | -1.7213
0.46388 | 1802.9402 | 91.6248 | 26.1942 | 40.2569 | 186.4438 | 39.7915 | 90.3749 | 95.8587 | 95.571 | 98.8509 | 139.443 | 61.2517 | 125.6489 | 576.684 | 407.3108 | 102.3653 | 5.1495 | 4.097 | 0.84101 | 90.8876 | 149.9053 | 1.5055 | 0.84156 | 0.00143 | -0.55714 | 152.5259 | 5.5753 | 0.82657 | -0.00062 | 0.84156 | -1.7847
0.46416 | 1802.9338 | 91.6477 | 26.2117 | 40.2458 | 186.4292 | 39.7986 | 91.1315 | 95.8558 | 95.3631 | 98.8567 | 137.4288 | 61.7292 | 127.2266 | 576.4843 | 407.1015 | 102.7759 | 5.1217 | 3.9355 | 0.84057 | 90.889 | 149.8992 | 1.5063 | 0.84112 | 0.00143 | -0.50481 | 152.6879 | 6.0176 | 0.82657 | -0.00062 | 0.84112 | -1.733
0.46443 | 1806.146 | 91.4108 | 26.212 | 40.2524 | 186.4148 | 39.7927 | 90.8832 | 95.8606 | 95.199 | 98.8508 | 129.3378 | 62.1871 | 122.8523 | 575.5873 | 411.4087 | 102.7456 | 5.1161 | 3.9284 | 0.84047 | 90.8841 | 149.7371 | 1.5059 | 0.84102 | 0.00143 | -0.49274 | 152.6763 | 5.755 | 0.82657 | -0.00062 | 0.84102 | -1.7211
0.46471 | 1802.9196 | 91.4477 | 26.2181 | 40.2407 | 186.4247 | 39.8099 | 91.4152 | 95.8697 | 95.3648 | 98.8536 | 128.1342 | 62.2168 | 122.4904 | 571.7956 | 407.6016 | 102.5799 | 5.1399 | 4.0398 | 0.84094 | 90.8875 | 149.6815 | 1.5056 | 0.84149 | 0.00143 | -0.54931 | 152.8088 | 6.2646 | 0.82657 | -0.00062 | 0.84149 | -1.777
0.46499 | 1804.6931 | 91.608 | 26.2166 | 40.2483 | 186.4297 | 39.808 | 90.6169 | 95.8523 | 95.3938 | 98.8612 | 130.9752 | 62.6823 | 121.9548 | 575.8079 | 409.4465 | 102.6225 | 5.1154 | 4.2962 | 0.84106 | 90.8966 | 149.7963 | 1.505 | 0.84162 | 0.00143 | -0.56392 | 152.6857 | 6.0548 | 0.82657 | -0.00062 | 0.84162 | -1.7914
0.46527 | 1803.0089 | 91.4532 | 26.2136 | 40.2413 | 186.422 | 39.7966 | 90.9752 | 95.8523 | 95.7021 | 98.8513 | 130.6668 | 62.1664 | 121.6505 | 576.3849 | 405.6345 | 102.6777 | 5.1295 | 4.4096 | 0.84054 | 90.8969 | 149.6761 | 1.5051 | 0.84109 | 0.00143 | -0.50184 | 152.7697 | 5.2948 | 0.82657 | -0.00062 | 0.84109 | -1.7301
0.46555 | 1804.5416 | 91.5376 | 26.2228 | 40.2465 | 186.4071 | 39.816 | 91.1626 | 95.862 | 95.3235 | 98.8588 | 128.4228 | 62.1388 | 120.2574 | 575.9056 | 407.4707 | 102.5077 | 5.1328 | 4.2106 | 0.84008 | 90.8866 | 149.6675 | 1.5033 | 0.84063 | 0.00143 | -0.44681 | 152.371 | 5.514 | 0.82657 | -0.00062 | 0.84063 | -1.6757
0.46583 | 1802.9129 | 91.519 | 26.2292 | 40.2507 | 186.4033 | 39.8145 | 91.0673 | 95.8238 | 95.2773 | 98.8545 | 127.5222 | 61.7311 | 121.4401 | 574.3215 | 405.9901 | 102.4361 | 5.1177 | 4.1394 | 0.84091 | 90.8855 | 150.1122 | 1.5048 | 0.84146 | 0.00144 | -0.54579 | 152.6301 | 5.2543 | 0.82657 | -0.00062 | 0.84146 | -1.7735
0.4661 | 1803.051 | 91.4849 | 26.2427 | 40.2682 | 186.4041 | 39.8219 | 91.3985 | 95.8332 | 95.5928 | 98.859 | 122.4168 | 61.7385 | 123.1548 | 575.6435 | 409.7375 | 102.6787 | 5.1367 | 4.106 | 0.84016 | 90.8942 | 149.6217 | 1.5025 | 0.84071 | 0.00143 | -0.4567 | 152.2775 | 5.285 | 0.82657 | -0.00062 | 0.84071 | -1.6855
0.46638 | 1804.5341 | 91.6107 | 26.2417 | 40.2433 | 186.411 | 39.8134 | 90.4273 | 95.8365 | 95.7036 | 98.8565 | 120.8826 | 61.2252 | 127.5903 | 571.823 | 406.5488 | 102.5207 | 5.1118 | 4.18 | 0.83981 | 90.8814 | 149.9956 | 1.5027 | 0.84036 | 0.00144 | -0.41514 | 152.5514 | 5.6033 | 0.82657 | -0.00062 | 0.84036 | -1.6444
0.46666 | 1802.9594 | 91.3655 | 26.2483 | 40.2639 | 186.428 | 39.8033 | 90.9192 | 95.8488 | 95.4274 | 98.856 | 121.6758 | 62.1608 | 123.5816 | 570.8004 | 405.591 | 102.6973 | 5.1137 | 4.2784 | 0.8406 | 90.8864 | 149.6373 | 1.5034 | 0.84115 | 0.00143 | -0.50882 | 152.2773 | 5.9222 | 0.82657 | -0.00062 | 0.84115 | -1.737
0.46693 | 1804.5552 | 91.5811 | 26.2571 | 40.2552 | 186.4253 | 39.7777 | 91.444 | 95.848 | 95.2922 | 98.8527 | 122.5902 | 62.1894 | 124.9907 | 573.9697 | 409.9276 | 102.613 | 5.1239 | 4.2864 | 0.83557 | 90.8797 | 149.741 | 1.5025 | 0.83612 | 0.00143 | 0.09076 | 152.6467 | 5.7474 | 0.82657 | -0.00062 | 0.83612 | -1.1448
0.46721 | 1802.9913 | 91.4592 | 26.2403 | 40.2495 | 186.4316 | 39.7857 | 90.8336 | 95.842 | 95.4816 | 98.8516 | 122.7408 | 62.155 | 124.712 | 579.142 | 408.2057 | 102.576 | 5.1201 | 4.32 | 0.84063 | 90.8906 | 149.3253 | 1.502 | 0.84118 | 0.00143 | -0.51248 | 152.3143 | 5.7084 | 0.82657 | -0.00062 | 0.84118 | -1.7406
0.46749 | 1804.5551 | 91.4099 | 26.2482 | 40.2306 | 186.4377 | 39.8051 | 91.3994 | 95.8472 | 95.572 | 98.8509 | 120.8736 | 62.1565 | 124.6253 | 573.8954 | 407.6846 | 102.9184 | 5.1368 | 4.1469 | 0.84317 | 90.8743 | 149.7668 | 1.5029 | 0.84372 | 0.00143 | -0.81193 | 152.711 | 5.5358 | 0.82657 | -0.00062 | 0.84372 | -2.0363
0.46777 | 1802.9664 | 91.681 | 26.256 | 40.2441 | 186.4677 | 39.8133 | 90.7863 | 95.8368 | 95.6631 | 98.8573 | 115.6428 | 62.1796 | 122.9458 | 571.9624 | 409.4907 | 102.7362 | 5.125 | 3.9569 | 0.84068 | 90.8819 | 149.4698 | 1.5024 | 0.84123 | 0.00143 | -0.5177 | 152.3801 | 5.484 | 0.82657 | -0.00062 | 0.84123 | -1.7457
0.46805 | 1804.526 | 91.6001 | 26.2522 | 40.2496 | 186.4718 | 39.8115 | 90.9558 | 95.838 | 95.2309 | 98.8548 | 114.918 | 62.207 | 121.9006 | 572.2908 | 406.8616 | 102.3644 | 5.1415 | 3.9758 | 0.8386 | 90.8771 | 149.937 | 1.5027 | 0.83914 | 0.00144 | -0.27002 | 152.6316 | 5.8271 | 0.82657 | -0.00062 | 0.83914 | -1.5011
0.46833 | 1802.9557 | 91.55 | 26.2425 | 40.2505 | 186.4824 | 39.8133 | 91.1182 | 95.8303 | 95.6161 | 98.8538 | 116.6316 | 62.6492 | 121.1208 | 576.1107 | 405.8443 | 102.9778 | 5.1202 | 4.2782 | 0.84117 | 90.8718 | 149.6396 | 1.5042 | 0.84172 | 0.00143 | -0.57564 | 152.2699 | 5.5444 | 0.82657 | -0.00062 | 0.84172 | -1.803
0.4686 | 1804.5032 | 91.4726 | 26.2477 | 40.2483 | 186.4877 | 39.8202 | 91.4581 | 95.8336 | 95.6649 | 98.8525 | 118.7592 | 63.1663 | 122.4525 | 574.5155 | 407.1808 | 102.6273 | 5.1389 | 4.4021 | 0.83904 | 90.8717 | 149.7136 | 1.5019 | 0.83958 | 0.00143 | -0.32205 | 152.632 | 5.5388 | 0.82657 | -0.00062 | 0.83958 | -1.5525
0.46888 | 1802.9552 | 91.6233 | 26.2535 | 40.2457 | 186.5046 | 39.8085 | 90.4074 | 95.84 | 95.5841 | 98.853 | 117.831 | 62.1825 | 126.5472 | 576.2052 | 407.4102 | 102.8536 | 5.1477 | 4.4929 | 0.84124 | 90.8734 | 149.505 | 1.5029 | 0.84179 | 0.00143 | -0.5837 | 152.5704 | 6.0571 | 0.82657 | -0.00062 | 0.84179 | -1.8109
0.46916 | 1804.5098 | 91.4051 | 26.2613 | 40.2597 | 186.4924 | 39.8295 | 90.7916 | 95.8228 | 95.378 | 98.8588 | 112.2924 | 62.2156 | 124.1382 | 576.6963 | 406.7282 | 102.6506 | 5.1545 | 4.4174 | 0.84519 | 90.8664 | 149.8562 | 1.5029 | 0.84573 | 0.00143 | -1.0483 | 152.7001 | 5.8538 | 0.82657 | -0.00062 | 0.84573 | -2.2698
0.46943 | 1804.5676 | 91.5583 | 26.2579 | 40.2723 | 186.4948 | 39.824 | 91.2194 | 95.8404 | 95.2794 | 98.8434 | 112.9482 | 63.1582 | 122.9665 | 575.7853 | 409.1531 | 102.5495 | 5.1429 | 4.2742 | 0.84054 | 90.8733 | 149.5465 | 1.502 | 0.84108 | 0.00143 | -0.5007 | 152.2886 | 5.052 | 0.82657 | -0.00062 | 0.84108 | -1.7289
0.46972 | 1804.536 | 91.4934 | 26.2581 | 40.252 | 186.5087 | 39.8158 | 90.6387 | 95.8395 | 95.6553 | 98.8517 | 113.247 | 62.6789 | 123.3039 | 570.9692 | 407.1986 | 102.6886 | 5.1314 | 4.2435 | 0.842 | 90.871 | 149.773 | 1.5015 | 0.84255 | 0.00143 | -0.67365 | 152.8672 | 6.076 | 0.82657 | -0.00062 | 0.84255 | -1.8998
0.46999 | 1802.9807 | 91.4653 | 26.2857 | 40.2524 | 186.5145 | 39.8209 | 91.4466 | 95.8284 | 95.7218 | 98.8493 | 113.0394 | 63.1534 | 121.0209 | 576.2949 | 407.1508 | 102.5067 | 5.1313 | 4.3969 | 0.84094 | 90.8687 | 149.7639 | 1.5019 | 0.84148 | 0.00143 | -0.54815 | 152.7181 | 5.4987 | 0.82657 | -0.00062 | 0.84148 | -1.7758
0.47027 | 1802.9261 | 91.6827 | 26.2676 | 40.245 | 186.5165 | 39.8167 | 90.7482 | 95.8171 | 95.4018 | 98.8504 | 112.3932 | 63.1177 | 121.72 | 576.7923 | 405.2533 | 102.6168 | 5.157 | 4.4502 | 0.83644 | 90.8742 | 149.832 | 1.5003 | 0.83698 | 0.00143 | -0.01245 | 152.5857 | 5.9074 | 0.82657 | -0.00062 | 0.83698 | -1.2467
0.47055 | 1804.5525 | 91.377 | 26.2481 | 40.241 | 186.5172 | 39.8213 | 90.9026 | 95.8315 | 95.2507 | 98.8552 | 114.4128 | 62.6492 | 123.8382 | 574.3681 | 404.0675 | 102.5653 | 5.1426 | 4.4807 | 0.8412 | 90.8713 | 149.9621 | 1.5019 | 0.84174 | 0.00144 | -0.57887 | 152.6918 | 5.5353 | 0.82657 | -0.00062 | 0.84174 | -1.8062
0.47082 | 1802.9542 | 91.6153 | 26.2543 | 40.2423 | 186.5321 | 39.829 | 90.7736 | 95.8315 | 95.403 | 98.8514 | 107.2848 | 62.66 | 124.5366 | 574.5048 | 406.5011 | 102.7203 | 5.1407 | 4.4245 | 0.84663 | 90.8731 | 149.6378 | 1.5024 | 0.84718 | 0.00143 | -1.2173 | 152.2674 | 5.3576 | 0.82657 | -0.00062 | 0.84718 | -2.4367
0.4711 | 1804.5746 | 91.406 | 26.24 | 40.2419 | 186.514 | 39.8295 | 91.1746 | 95.8169 | 95.5327 | 98.856 | 107.2104 | 63.6317 | 127.7151 | 576.4753 | 408.0243 | 102.7939 | 5.145 | 4.2211 | 0.84041 | 90.8591 | 149.9175 | 1.5018 | 0.84094 | 0.00144 | -0.4839 | 153.1893 | 6.3128 | 0.82657 | -0.00062 | 0.84094 | -1.7124
0.47138 | 1801.4809 | 91.5127 | 26.2475 | 40.2486 | 186.5272 | 39.8231 | 91.4992 | 95.817 | 95.1401 | 98.8516 | 109.4118 | 63.6331 | 124.9548 | 571.794 | 408.2726 | 102.7893 | 5.1432 | 4.0964 | 0.84031 | 90.8533 | 149.5975 | 1.501 | 0.84085 | 0.00143 | -0.47249 | 152.3942 | 5.3689 | 0.82657 | -0.00062 | 0.84085 | -1.7011
0.47166 | 1805.9699 | 91.4951 | 26.2608 | 40.2436 | 186.5253 | 39.8264 | 90.6936 | 95.8159 | 95.3564 | 98.848 | 110.6532 | 63.1682 | 123.6415 | 573.6658 | 407.6114 | 102.5614 | 5.1307 | 4.1549 | 0.84101 | 90.8726 | 150.0264 | 1.5008 | 0.84155 | 0.00144 | -0.55598 | 152.959 | 5.6153 | 0.82657 | -0.00062 | 0.84155 | -1.7835
0.47193 | 1801.3745 | 91.7021 | 26.2712 | 40.2548 | 186.4899 | 39.8346 | 90.8244 | 95.8213 | 95.4383 | 98.8525 | 111.333 | 63.6007 | 121.9304 | 578.8978 | 407.7306 | 103.0247 | 5.1272 | 4.2947 | 0.84283 | 90.8404 | 149.7185 | 1.4999 | 0.84336 | 0.00143 | -0.76932 | 152.3866 | 6.2063 | 0.82657 | -0.00062 | 0.84336 | -1.9943
0.47221 | 1806.1114 | 91.3236 | 26.2764 | 40.2578 | 186.4914 | 39.837 | 90.545 | 95.7989 | 95.4631 | 98.8475 | 110.466 | 63.6259 | 122.3938 | 578.9918 | 409.3452 | 102.7528 | 5.0989 | 4.503 | 0.84075 | 90.853 | 150.134 | 1.5014 | 0.84128 | 0.00144 | -0.52383 | 152.7441 | 5.1529 | 0.82657 | -0.00062 | 0.84128 | -1.7518
0.47249 | 1801.3845 | 91.5228 | 26.2674 | 40.2668 | 186.4797 | 39.8197 | 91.4277 | 95.8251 | 95.5171 | 98.8473 | 107.0028 | 62.6576 | 120.3276 | 573.0948 | 408.5434 | 102.3486 | 5.1306 | 4.4907 | 0.83159 | 90.8531 | 149.3011 | 1.5031 | 0.83212 | 0.00143 | 0.57286 | 152.6068 | 6.1726 | 0.82657 | -0.00062 | 0.83212 | -0.66863
0.47277 | 1806.1302 | 91.5651 | 26.2903 | 40.2647 | 186.4902 | 39.8364 | 91.0611 | 95.8223 | 95.3845 | 98.851 | 106.5798 | 63.6388 | 120.8596 | 571.9455 | 405.9449 | 102.8394 | 5.1068 | 4.4738 | 0.83996 | 90.8491 | 150.1547 | 1.501 | 0.84049 | 0.00144 | -0.42968 | 152.6085 | 5.4001 | 0.82657 | -0.00062 | 0.84049 | -1.6588
0.47305 | 1802.9165 | 91.4242 | 26.2866 | 40.246 | 186.5114 | 39.8291 | 91.092 | 95.8129 | 95.6682 | 98.8524 | 109.1658 | 63.1155 | 123.1457 | 575.2893 | 407.8793 | 102.6603 | 5.1355 | 4.337 | 0.84069 | 90.8594 | 149.5283 | 1.5024 | 0.84123 | 0.00143 | -0.51797 | 152.841 | 5.5528 | 0.82657 | -0.00062 | 0.84123 | -1.746
0.47332 | 1802.95 | 91.4948 | 26.2738 | 40.2582 | 186.4995 | 39.8235 | 90.7641 | 95.8056 | 95.6098 | 98.8394 | 111.7098 | 63.5899 | 124.0307 | 576.2618 | 408.6057 | 102.7951 | 5.1125 | 4.3108 | 0.84035 | 90.8645 | 149.9116 | 1.5016 | 0.84089 | 0.00143 | -0.47757 | 152.4248 | 5.7043 | 0.82657 | -0.00062 | 0.84089 | -1.7061
0.4736 | 1804.5531 | 91.4358 | 26.2678 | 40.2403 | 186.5118 | 39.8492 | 90.5028 | 95.8317 | 95.4681 | 98.8483 | 109.602 | 65.0385 | 127.7002 | 574.4942 | 405.4578 | 102.4688 | 5.0916 | 4.4185 | 0.83953 | 90.8566 | 150.0548 | 1.5011 | 0.84007 | 0.00144 | -0.37998 | 152.8663 | 5.5172 | 0.82657 | -0.00062 | 0.84007 | -1.6097
0.47388 | 1802.9341 | 91.4578 | 26.278 | 40.2526 | 186.5299 | 39.8338 | 91.4208 | 95.8144 | 95.2963 | 98.8484 | 107.6448 | 63.5991 | 123.171 | 576.1075 | 405.6245 | 102.7537 | 5.1088 | 4.5231 | 0.84039 | 90.8609 | 149.5834 | 1.5034 | 0.84093 | 0.00143 | -0.4822 | 152.3681 | 5.5576 | 0.82657 | -0.00062 | 0.84093 | -1.7107
0.47416 | 1804.6544 | 91.6127 | 26.2705 | 40.2401 | 186.5243 | 39.8364 | 90.7185 | 95.7969 | 95.3704 | 98.8492 | 104.238 | 63.1036 | 124.0706 | 576.5054 | 408.1088 | 102.3986 | 5.1262 | 4.4769 | 0.84023 | 90.8607 | 150.0973 | 1.5024 | 0.84077 | 0.00144 | -0.46296 | 153.2782 | 6.096 | 0.82657 | -0.00062 | 0.84077 | -1.6917
0.47443 | 1802.9222 | 91.3393 | 26.2655 | 40.2505 | 186.5505 | 39.8379 | 90.9517 | 95.8153 | 95.4373 | 98.8464 | 105.4098 | 63.6257 | 123.6184 | 571.2075 | 408.4972 | 102.7186 | 5.1062 | 4.4742 | 0.8397 | 90.8718 | 149.6021 | 1.5015 | 0.84025 | 0.00143 | -0.40125 | 152.5828 | 6.1036 | 0.82657 | -0.00062 | 0.84025 | -1.6307
0.47471 | 1804.5457 | 91.5334 | 26.2826 | 40.2609 | 186.547 | 39.8404 | 91.2735 | 95.8085 | 95.6403 | 98.8503 | 106.5252 | 63.6072 | 122.6046 | 571.5997 | 407.606 | 102.5657 | 5.1186 | 4.2072 | 0.84063 | 90.8574 | 150.2162 | 1.5041 | 0.84116 | 0.00144 | -0.50973 | 152.9445 | 5.4138 | 0.82657 | -0.00062 | 0.84116 | -1.7379
0.475 | 1802.94 | 91.5443 | 26.2811 | 40.2645 | 186.5567 | 39.8434 | 90.2211 | 95.7952 | 95.4295 | 98.8495 | 106.8906 | 64.0927 | 122.7359 | 576.3178 | 407.6534 | 102.5797 | 5.0922 | 4.1948 | 0.8404 | 90.8522 | 149.5451 | 1.5038 | 0.84093 | 0.00143 | -0.48233 | 153.1943 | 6.2139 | 0.82657 | -0.00062 | 0.84093 | -1.7108
0.47527 | 1805.9502 | 91.3316 | 26.2722 | 40.2575 | 186.5509 | 39.8208 | 91.3116 | 95.8136 | 95.3191 | 98.8502 | 105.111 | 63.5855 | 122.1936 | 576.8084 | 408.5498 | 102.5991 | 5.1128 | 4.1384 | 0.83983 | 90.8551 | 150.2346 | 1.5016 | 0.84036 | 0.00144 | -0.41511 | 152.614 | 5.8368 | 0.82657 | -0.00062 | 0.84036 | -1.6444
0.47555 | 1804.5285 | 91.5664 | 26.3008 | 40.2683 | 186.5533 | 39.8222 | 91.3301 | 95.811 | 95.7544 | 98.847 | 108.3876 | 63.619 | 122.3689 | 574.4634 | 411.047 | 102.6296 | 5.1037 | 4.4447 | 0.84022 | 90.8553 | 150.0795 | 1.5012 | 0.84076 | 0.00144 | -0.46191 | 153.0188 | 5.0425 | 0.82657 | -0.00062 | 0.84076 | -1.6906
0.47583 | 1802.9608 | 91.4296 | 26.2855 | 40.2782 | 186.5805 | 39.8299 | 91.2914 | 95.8173 | 95.6879 | 98.8482 | 104.1546 | 64.0964 | 126.6334 | 574.8354 | 409.6086 | 102.9897 | 5.1063 | 4.597 | 0.84024 | 90.8589 | 149.7117 | 1.5015 | 0.84077 | 0.00143 | -0.46371 | 152.2371 | 5.7697 | 0.82657 | -0.00062 | 0.84077 | -1.6924
0.4761 | 1806.1333 | 91.6347 | 26.2856 | 40.2612 | 186.5546 | 39.8306 | 90.6828 | 95.8149 | 95.4329 | 98.8517 | 105.4386 | 63.5934 | 123.2178 | 576.278 | 408.6427 | 102.7352 | 5.1084 | 4.5899 | 0.83986 | 90.8555 | 150.4746 | 1.5021 | 0.84039 | 0.00144 | -0.41813 | 152.9549 | 5.4085 | 0.82657 | -0.00062 | 0.84039 | -1.6474
0.47638 | 1801.3444 | 91.3964 | 26.2779 | 40.267 | 186.5779 | 39.833 | 90.688 | 95.8008 | 95.3513 | 98.8458 | 107.0358 | 63.1553 | 119.9283 | 571.6458 | 404.7941 | 102.7375 | 5.1086 | 4.4486 | 0.8405 | 90.8479 | 149.3702 | 1.5046 | 0.84103 | 0.00143 | -0.4942 | 152.4308 | 5.3122 | 0.82657 | -0.00062 | 0.84103 | -1.7225
0.47666 | 1804.4978 | 91.4953 | 26.2806 | 40.2558 | 186.59 | 39.8277 | 91.1827 | 95.8073 | 95.4589 | 98.8511 | 106.8486 | 64.0773 | 123.9723 | 573.3574 | 408.3885 | 103.0071 | 5.1079 | 4.3618 | 0.84007 | 90.8566 | 150.2412 | 1.5037 | 0.8406 | 0.00144 | -0.44369 | 153.0832 | 6.2066 | 0.82657 | -0.00062 | 0.8406 | -1.6726
0.47693 | 1804.5608 | 91.5904 | 26.2881 | 40.2525 | 186.5855 | 39.8452 | 91.1057 | 95.8011 | 95.7441 | 98.8515 | 106.803 | 63.1485 | 122.1475 | 577.8634 | 409.9718 | 103.0149 | 5.1086 | 4.3317 | 0.83972 | 90.8635 | 149.7788 | 1.5026 | 0.84026 | 0.00143 | -0.40235 | 152.913 | 5.2859 | 0.82657 | -0.00062 | 0.84026 | -1.6318
0.47721 | 1802.9852 | 91.3486 | 26.2668 | 40.2643 | 186.5954 | 39.8403 | 91.0948 | 95.8042 | 95.5895 | 98.8548 | 105.5094 | 63.6227 | 120.3997 | 574.5687 | 405.4431 | 102.8976 | 5.0994 | 4.5239 | 0.83912 | 90.8628 | 149.9857 | 1.5036 | 0.83966 | 0.00144 | -0.33165 | 152.4351 | 5.7834 | 0.82657 | -0.00062 | 0.83966 | -1.562
0.47749 | 1804.4927 | 91.5614 | 26.2733 | 40.268 | 186.5936 | 39.8458 | 90.8678 | 95.8108 | 95.2789 | 98.8499 | 103.2744 | 64.0538 | 124.2302 | 572.8681 | 406.5326 | 102.6453 | 5.1167 | 4.5213 | 0.84001 | 90.8524 | 150.2556 | 1.5044 | 0.84054 | 0.00144 | -0.43599 | 152.8591 | 5.8489 | 0.82657 | -0.00062 | 0.84054 | -1.665
0.47777 | 1804.5372 | 91.6136 | 26.2799 | 40.2617 | 186.6044 | 39.8427 | 90.5195 | 95.8003 | 95.2798 | 98.8525 | 105.006 | 64.1132 | 122.8629 | 572.0114 | 408.2188 | 103.1461 | 5.1074 | 4.5804 | 0.83221 | 90.8495 | 149.5512 | 1.5051 | 0.83274 | 0.00143 | 0.49859 | 152.3226 | 5.3353 | 0.82657 | -0.00062 | 0.83274 | -0.74199
0.47805 | 1804.5101 | 91.4161 | 26.2746 | 40.2544 | 186.6007 | 39.8277 | 91.4168 | 95.801 | 95.5767 | 98.8428 | 106.5228 | 64.1068 | 127.4491 | 576.8081 | 408.5128 | 102.773 | 5.1151 | 4.2883 | 0.84038 | 90.8569 | 149.9291 | 1.5054 | 0.84091 | 0.00144 | -0.48059 | 153.2059 | 6.439 | 0.82657 | -0.00062 | 0.84091 | -1.7091
0.47832 | 1802.9209 | 91.5981 | 26.2882 | 40.2858 | 186.6121 | 39.8495 | 90.7527 | 95.7883 | 95.4833 | 98.8498 | 107.9142 | 63.5932 | 127.1285 | 575.015 | 407.7194 | 102.8879 | 5.1033 | 4.2177 | 0.8435 | 90.8539 | 149.6616 | 1.5053 | 0.84403 | 0.00143 | -0.84845 | 153.0897 | 6.4825 | 0.82657 | -0.00062 | 0.84403 | -2.0724
0.4786 | 1806.1834 | 91.3788 | 26.2933 | 40.2842 | 186.5979 | 39.8603 | 90.9433 | 95.7963 | 95.5943 | 98.8442 | 108.1386 | 64.1044 | 128.0041 | 575.2442 | 408.2634 | 102.7332 | 5.1182 | 4.6234 | 0.83859 | 90.8553 | 149.8505 | 1.5049 | 0.83912 | 0.00143 | -0.26797 | 153.1306 | 6.3195 | 0.82657 | -0.00062 | 0.83912 | -1.4991
0.47888 | 1803.0124 | 91.5891 | 26.2935 | 40.2772 | 186.5984 | 39.8546 | 91.3553 | 95.7781 | 95.3311 | 98.8603 | 105.7404 | 64.0853 | 122.9852 | 576.4478 | 407.4396 | 102.6293 | 5.129 | 4.2914 | 0.83859 | 90.8553 | 149.8505 | 1.5049 | 0.83912 | 0.00143 | -0.26797 | 152.9005 | 5.5134 | 0.82657 | -0.00062 | 0.83912 | -1.4991
0.47916 | 1804.5187 | 91.561 | 26.2891 | 40.281 | 186.6074 | 39.847 | 90.0109 | 95.8007 | 95.4246 | 98.8419 | 102.0756 | 64.0815 | 122.5946 | 576.9697 | 406.2693 | 102.7746 | 5.1159 | 4.4904 | 0.83991 | 90.8482 | 149.9549 | 1.5041 | 0.84044 | 0.00144 | -0.42422 | 152.3948 | 5.9845 | 0.82657 | -0.00062 | 0.84044 | -1.6534
0.47943 | 1802.9745 | 91.3818 | 26.2922 | 40.2711 | 186.6264 | 39.8512 | 91.2689 | 95.7777 | 95.7507 | 98.8453 | 105.2808 | 63.1427 | 123.273 | 572.1063 | 409.4939 | 102.8106 | 5.123 | 4.6724 | 0.83667 | 90.8576 | 150.129 | 1.5041 | 0.83721 | 0.00144 | -0.03901 | 153.1011 | 5.4456 | 0.82657 | -0.00062 | 0.83721 | -1.273
0.47971 | 1804.5883 | 91.5379 | 26.2994 | 40.268 | 186.6181 | 39.8543 | 91.2142 | 95.7946 | 95.3211 | 98.8549 | 107.9274 | 63.6354 | 123.1547 | 574.8871 | 408.1072 | 102.8811 | 5.1194 | 4.5062 | 0.84064 | 90.8465 | 149.4221 | 1.5049 | 0.84116 | 0.00143 | -0.50997 | 152.8222 | 6.2913 | 0.82657 | -0.00062 | 0.84116 | -1.7381
0.48 | 1802.9548 | 91.494 | 26.2843 | 40.2731 | 186.6339 | 39.8692 | 91.1424 | 95.7916 | 95.2794 | 98.8447 | 106.764 | 62.6352 | 119.7846 | 575.6149 | 409.0845 | 102.5114 | 5.114 | 4.4046 | 0.84122 | 90.844 | 150.3643 | 1.5033 | 0.84175 | 0.00144 | -0.57896 | 152.9118 | 6.1026 | 0.82657 | -0.00062 | 0.84175 | -1.8063
0.48027 | 1804.6854 | 91.6458 | 26.2857 | 40.2791 | 186.6397 | 39.8663 | 90.5902 | 95.7952 | 95.6012 | 98.8405 | 103.959 | 63.6294 | 122.1708 | 576.2915 | 408.0823 | 102.8607 | 5.1145 | 4.3239 | 0.83959 | 90.8534 | 149.6803 | 1.5024 | 0.84012 | 0.00143 | -0.38683 | 152.7356 | 5.03 | 0.82657 | -0.00062 | 0.84012 | -1.6165
0.48055 | 1804.5031 | 91.299 | 26.2921 | 40.2799 | 186.6432 | 39.8703 | 91.1239 | 95.7893 | 95.743 | 98.8527 | 103.0974 | 63.5999 | 125.6057 | 574.4691 | 405.0159 | 103.0039 | 5.1122 | 4.3741 | 0.8387 | 90.8548 | 149.8677 | 1.5057 | 0.83924 | 0.00143 | -0.28124 | 152.1882 | 5.5178 | 0.82657 | -0.00062 | 0.83924 | -1.5122
0.48083 | 1802.9497 | 91.6104 | 26.2969 | 40.2905 | 186.6708 | 39.8682 | 90.761 | 95.8104 | 95.4861 | 98.8585 | 102.549 | 63.6122 | 125.4904 | 574.419 | 407.6361 | 102.5927 | 5.0978 | 4.4525 | 0.83998 | 90.8496 | 150.2048 | 1.5054 | 0.84051 | 0.00144 | -0.43248 | 153.105 | 5.9263 | 0.82657 | -0.00062 | 0.84051 | -1.6616
0.4811 | 1804.54 | 91.4533 | 26.3052 | 40.2755 | 186.6687 | 39.8533 | 91.2277 | 95.7962 | 95.3373 | 98.8529 | 102.3768 | 62.6398 | 124.7028 | 572.1415 | 405.9731 | 102.9275 | 5.1034 | 4.5319 | 0.83263 | 90.84 | 149.4436 | 1.5034 | 0.83315 | 0.00143 | 0.44816 | 152.2691 | 5.424 | 0.82657 | -0.00062 | 0.83315 | -0.79179
0.48138 | 1804.5413 | 91.5288 | 26.2981 | 40.2838 | 186.6818 | 39.8427 | 91.1964 | 95.7967 | 95.3443 | 98.8464 | 104.175 | 62.6356 | 124.2363 | 571.2643 | 407.2019 | 102.8351 | 5.1106 | 4.4297 | 0.84065 | 90.8565 | 150.1302 | 1.5028 | 0.84118 | 0.00144 | -0.51227 | 153.2257 | 6.5848 | 0.82657 | -0.00062 | 0.84118 | -1.7404
0.48166 | 1804.3708 | 91.5115 | 26.3048 | 40.2854 | 186.6747 | 39.8401 | 90.0298 | 95.808 | 95.5989 | 98.8442 | 107.799 | 63.5952 | 124.6443 | 574.297 | 405.0701 | 102.5582 | 5.0949 | 4.3518 | 0.84676 | 90.852 | 149.5646 | 1.5033 | 0.84729 | 0.00143 | -1.2302 | 152.7157 | 5.868 | 0.82657 | -0.00062 | 0.84729 | -2.4495
0.48193 | 1802.9494 | 91.3501 | 26.305 | 40.2876 | 186.6764 | 39.847 | 91.2789 | 95.8079 | 95.6035 | 98.8462 | 105.1404 | 63.6108 | 123.218 | 578.4141 | 406.6118 | 102.8921 | 5.084 | 4.1834 | 0.84011 | 90.8463 | 149.9303 | 1.5041 | 0.84064 | 0.00144 | -0.44747 | 152.5828 | 5.3829 | 0.82657 | -0.00062 | 0.84064 | -1.6764
0.48221 | 1804.503 | 91.5929 | 26.2971 | 40.2908 | 186.7069 | 39.8465 | 91.2179 | 95.802 | 95.2249 | 98.8453 | 102.0762 | 64.5511 | 120.8208 | 574.16 | 409.8708 | 102.6848 | 5.0757 | 4.085 | 0.83969 | 90.8621 | 149.7839 | 1.505 | 0.84022 | 0.00143 | -0.39863 | 153.0962 | 6.0341 | 0.82657 | -0.00062 | 0.84022 | -1.6281
0.48249 | 1802.9383 | 91.3808 | 26.3035 | 40.2841 | 186.7006 | 39.8565 | 91.0628 | 95.7894 | 95.6299 | 98.8509 | 102.6882 | 63.6379 | 120.9997 | 571.831 | 407.2502 | 102.5646 | 5.1039 | 4.387 | 0.84029 | 90.8527 | 149.8951 | 1.5043 | 0.84083 | 0.00143 | -0.46999 | 152.4552 | 5.2016 | 0.82657 | -0.00062 | 0.84083 | -1.6986
0.48277 | 1806.1032 | 91.5807 | 26.3 | 40.2732 | 186.7117 | 39.8512 | 91.078 | 95.788 | 95.6323 | 98.8481 | 103.647 | 63.5808 | 122.0109 | 571.7994 | 409.3068 | 102.5758 | 5.0718 | 4.5178 | 0.84808 | 90.8542 | 150.0747 | 1.5035 | 0.84861 | 0.00144 | -1.3846 | 152.8283 | 5.5128 | 0.82657 | -0.00062 | 0.84861 | -2.6019
0.48305 | 1803.1073 | 91.5984 | 26.2989 | 40.2666 | 186.7199 | 39.8547 | 90.4368 | 95.79 | 95.5258 | 98.8494 | 103.863 | 62.1814 | 128.1607 | 576.9862 | 408.7883 | 102.6183 | 5.0876 | 4.572 | 0.84069 | 90.8465 | 149.8588 | 1.5048 | 0.84122 | 0.00143 | -0.51683 | 152.7842 | 6.0154 | 0.82657 | -0.00062 | 0.84122 | -1.7449
0.48332 | 1804.5372 | 91.3017 | 26.2987 | 40.275 | 186.7194 | 39.8704 | 91.0634 | 95.7941 | 95.3952 | 98.8513 | 99.4482 | 63.1132 | 123.7548 | 575.0989 | 407.8301 | 102.8753 | 5.0747 | 4.5299 | 0.85386 | 90.844 | 150.066 | 1.5037 | 0.85438 | 0.00144 | -2.0522 | 152.6919 | 5.9757 | 0.82657 | -0.00062 | 0.85438 | -3.2612
0.4836 | 1804.554 | 91.5785 | 26.3003 | 40.2776 | 186.7372 | 39.8739 | 90.5951 | 95.7993 | 95.348 | 98.8491 | 97.2426 | 63.1641 | 123.2205 | 575.4628 | 406.5054 | 102.3903 | 5.077 | 4.3546 | 0.83967 | 90.8563 | 149.775 | 1.5044 | 0.8402 | 0.00143 | -0.39592 | 153.0824 | 5.8442 | 0.82657 | -0.00062 | 0.8402 | -1.6255
0.48388 | 1802.9904 | 91.4201 | 26.308 | 40.2749 | 186.7506 | 39.8703 | 91.5896 | 95.7853 | 95.3913 | 98.8477 | 91.1946 | 63.1318 | 123.7843 | 576.6639 | 406.5737 | 102.679 | 5.0889 | 4.3087 | 0.84062 | 90.8481 | 149.7132 | 1.5043 | 0.84115 | 0.00143 | -0.50822 | 152.4978 | 6.0201 | 0.82657 | -0.00062 | 0.84115 | -1.7364
0.48416 | 1804.5242 | 91.6269 | 26.2995 | 40.2918 | 186.755 | 39.8678 | 90.1866 | 95.7832 | 95.6729 | 98.861 | 88.662 | 63.1043 | 120.7928 | 576.623 | 406.9466 | 102.7456 | 5.0726 | 4.359 | 0.84008 | 90.8432 | 150.1469 | 1.5022 | 0.84061 | 0.00144 | -0.44393 | 153.037 | 5.6197 | 0.82657 | -0.00062 | 0.84061 | -1.6729
0.48443 | 1804.5895 | 91.3609 | 26.3133 | 40.3022 | 186.7568 | 39.8593 | 91.0981 | 95.7888 | 95.4096 | 98.8447 | 83.7174 | 64.0935 | 121.0303 | 570.9361 | 408.806 | 102.9409 | 5.093 | 4.4901 | 0.83953 | 90.8321 | 149.5025 | 1.5002 | 0.84004 | 0.00143 | -0.37736 | 152.5449 | 5.6235 | 0.82657 | -0.00062 | 0.84004 | -1.6071
0.48471 | 1802.9718 | 91.5613 | 26.3082 | 40.2981 | 186.7664 | 39.8689 | 90.9336 | 95.7551 | 95.296 | 98.8457 | 81.8772 | 63.1281 | 122.4691 | 575.0108 | 407.0053 | 102.8649 | 5.0686 | 4.5014 | 0.8404 | 90.8462 | 150.2173 | 1.5029 | 0.84093 | 0.00144 | -0.48212 | 152.4305 | 4.9763 | 0.82657 | -0.00062 | 0.84093 | -1.7106
0.48499 | 1803.0026 | 91.483 | 26.3154 | 40.2888 | 186.7611 | 39.853 | 90.858 | 95.7729 | 95.4443 | 98.843 | 80.4666 | 64.1011 | 124.01 | 577.3307 | 407.6687 | 102.7667 | 5.0942 | 4.4327 | 0.84016 | 90.8392 | 149.7373 | 1.5033 | 0.84069 | 0.00143 | -0.45364 | 152.73 | 5.3616 | 0.82657 | -0.00062 | 0.84069 | -1.6825
0.48527 | 1804.5535 | 91.4501 | 26.3178 | 40.2866 | 186.7539 | 39.8442 | 91.3639 | 95.7819 | 95.5637 | 98.8388 | 76.0248 | 63.5925 | 127.7729 | 576.9126 | 407.7334 | 102.883 | 5.0929 | 4.19 | 0.84064 | 90.8376 | 149.9445 | 1.5027 | 0.84116 | 0.00144 | -0.51007 | 152.5201 | 6.3731 | 0.82657 | -0.00062 | 0.84116 | -1.7382
0.48555 | 1804.4927 | 91.6285 | 26.3173 | 40.28 | 186.7623 | 39.8592 | 90.7033 | 95.7831 | 95.2748 | 98.842 | 73.6392 | 62.6475 | 126.7874 | 574.4598 | 407.3352 | 102.9066 | 5.0956 | 4.1274 | 0.8405 | 90.8549 | 150.0349 | 1.5017 | 0.84103 | 0.00144 | -0.49404 | 152.9589 | 5.987 | 0.82657 | -0.00062 | 0.84103 | -1.7224
0.48583 | 1802.9223 | 91.3881 | 26.3246 | 40.2811 | 186.7371 | 39.876 | 90.6727 | 95.775 | 95.3125 | 98.8505 | 72.5208 | 63.1575 | 122.6089 | 574.1508 | 407.1263 | 102.5029 | 5.0754 | 4.157 | 0.84005 | 90.8345 | 149.3462 | 1.5012 | 0.84057 | 0.00143 | -0.43975 | 152.7107 | 5.1114 | 0.82657 | -0.00062 | 0.84057 | -1.6687
0.4861 | 1806.1506 | 91.4441 | 26.3168 | 40.2751 | 186.7426 | 39.8748 | 91.038 | 95.7722 | 95.4828 | 98.8441 | 72.885 | 63.1308 | 122.3953 | 572.4533 | 409.8555 | 102.4466 | 5.0967 | 4.3508 | 0.83955 | 90.8371 | 149.9692 | 1.5012 | 0.84007 | 0.00144 | -0.38067 | 152.3392 | 5.8874 | 0.82657 | -0.00062 | 0.84007 | -1.6104
0.48638 | 1801.2949 | 91.5711 | 26.3123 | 40.2928 | 186.7337 | 39.8866 | 90.9683 | 95.7656 | 95.406 | 98.8491 | 69.8928 | 63.6177 | 121.9204 | 574.2327 | 408.1026 | 102.8349 | 5.0819 | 4.5411 | 0.84043 | 90.8426 | 150.1398 | 1.5028 | 0.84095 | 0.00144 | -0.48521 | 152.866 | 5.9145 | 0.82657 | -0.00062 | 0.84095 | -1.7136
0.48666 | 1806.1474 | 91.3204 | 26.3079 | 40.2755 | 186.7623 | 39.8649 | 91.2627 | 95.7696 | 95.6389 | 98.847 | 68.4516 | 63.1514 | 118.1706 | 574.477 | 408.1633 | 102.5953 | 5.1027 | 4.5553 | 0.84004 | 90.8401 | 149.4058 | 1.5012 | 0.84057 | 0.00143 | -0.43945 | 152.7739 | 5.2377 | 0.82657 | -0.00062 | 0.84057 | -1.6684
0.48693 | 1802.924 | 91.4844 | 26.3312 | 40.2828 | 186.7346 | 39.8717 | 90.8718 | 95.7952 | 95.3165 | 98.8409 | 68.0796 | 62.6545 | 120.3287 | 578.6447 | 408.804 | 102.2591 | 5.0739 | 4.3213 | 0.83958 | 90.8324 | 149.9137 | 1.5002 | 0.8401 | 0.00144 | -0.38372 | 152.4968 | 5.3197 | 0.82657 | -0.00062 | 0.8401 | -1.6134
0.48721 | 1806.1764 | 91.6782 | 26.3351 | 40.3008 | 186.7356 | 39.8791 | 90.4335 | 95.7787 | 95.5099 | 98.8521 | 66.3822 | 63.6238 | 121.8043 | 574.1559 | 406.7867 | 102.6604 | 5.0879 | 4.273 | 0.84056 | 90.8359 | 150.1487 | 1.5019 | 0.84108 | 0.00144 | -0.50075 | 152.8851 | 5.6227 | 0.82657 | -0.00062 | 0.84108 | -1.729
0.48749 | 1801.3616 | 91.35 | 26.3354 | 40.2891 | 186.72 | 39.8912 | 91.0847 | 95.7835 | 95.6029 | 98.8459 | 67.5498 | 64.1106 | 123.5812 | 571.5415 | 408.9497 | 103.3127 | 5.1154 | 4.2515 | 0.83975 | 90.8389 | 149.8417 | 1.5005 | 0.84027 | 0.00143 | -0.40436 | 152.3739 | 5.1821 | 0.82657 | -0.00062 | 0.84027 | -1.6338
0.48777 | 1806.0865 | 91.5253 | 26.3459 | 40.2976 | 186.6846 | 39.8891 | 91.0002 | 95.769 | 95.613 | 98.8475 | 68.8266 | 63.1234 | 128.1275 | 576.7911 | 406.4967 | 102.7311 | 5.105 | 4.3079 | 0.83972 | 90.8364 | 150.0679 | 1.5004 | 0.84024 | 0.00144 | -0.40055 | 152.6917 | 5.7956 | 0.82657 | -0.00062 | 0.84024 | -1.63
0.48804 | 1802.9756 | 91.4028 | 26.3545 | 40.2798 | 186.6887 | 39.895 | 91.4557 | 95.7791 | 95.4349 | 98.8468 | 69.6714 | 64.547 | 124.3676 | 576.6214 | 406.3675 | 102.8622 | 5.0781 | 4.4633 | 0.83954 | 90.8365 | 149.7831 | 1.5016 | 0.84006 | 0.00143 | -0.37903 | 152.786 | 5.8918 | 0.82657 | -0.00062 | 0.84006 | -1.6088
0.48833 | 1804.5765 | 91.5255 | 26.3284 | 40.3095 | 186.6775 | 39.8744 | 90.3351 | 95.7658 | 95.4921 | 98.842 | 71.814 | 63.1409 | 124.1398 | 574.8662 | 407.6717 | 102.716 | 5.1072 | 4.4586 | 0.84016 | 90.8358 | 149.7948 | 1.5002 | 0.84068 | 0.00143 | -0.45303 | 152.2383 | 5.2711 | 0.82657 | -0.00062 | 0.84068 | -1.6819
0.4886 | 1803.0545 | 91.4685 | 26.3406 | 40.2791 | 186.6728 | 39.8804 | 90.6369 | 95.7772 | 95.5527 | 98.8388 | 73.6152 | 63.6004 | 124.5973 | 575.1717 | 407.8421 | 102.7206 | 5.0863 | 4.2968 | 0.84404 | 90.837 | 149.8354 | 1.5014 | 0.84456 | 0.00143 | -0.91115 | 152.7758 | 6.2432 | 0.82657 | -0.00062 | 0.84456 | -2.1343
0.48888 | 1804.4054 | 91.4295 | 26.336 | 40.2909 | 186.6565 | 39.8799 | 91.2313 | 95.7903 | 95.5963 | 98.8468 | 75.4914 | 62.6626 | 123.1685 | 577.0386 | 404.4575 | 102.8947 | 5.1151 | 4.228 | 0.84059 | 90.8337 | 149.6038 | 1.5007 | 0.84111 | 0.00143 | -0.50388 | 152.5466 | 5.3233 | 0.82657 | -0.00062 | 0.84111 | -1.7321
0.48916 | 1804.5387 | 91.542 | 26.3444 | 40.2792 | 186.6921 | 39.8935 | 90.6045 | 95.7722 | 95.453 | 98.8442 | 77.463 | 63.5993 | 122.7919 | 571.5539 | 411.0529 | 102.8607 | 5.0957 | 4.1024 | 0.84409 | 90.8369 | 149.6588 | 1.5005 | 0.84461 | 0.00143 | -0.91674 | 152.6218 | 5.7452 | 0.82657 | -0.00062 | 0.84461 | -2.1399
0.48943 | 1804.5405 | 91.3834 | 26.3332 | 40.2704 | 186.6702 | 39.8853 | 91.2929 | 95.783 | 95.2479 | 98.8418 | 83.862 | 63.6232 | 120.5869 | 570.5842 | 407.7258 | 102.7679 | 5.0769 | 4.2605 | 0.8396 | 90.8429 | 149.8822 | 1.5002 | 0.84012 | 0.00143 | -0.38653 | 153.0097 | 5.7301 | 0.82657 | -0.00062 | 0.84012 | -1.6162
0.48971 | 1803.0845 | 91.5008 | 26.3362 | 40.2863 | 186.6651 | 39.8883 | 91.3048 | 95.7738 | 95.5267 | 98.8385 | 91.773 | 63.1557 | 120.9697 | 574.8874 | 407.7923 | 102.6258 | 5.0963 | 4.3479 | 0.83764 | 90.835 | 149.7572 | 1.4999 | 0.83816 | 0.00143 | -0.1527 | 152.7397 | 5.0602 | 0.82657 | -0.00062 | 0.83816 | -1.3852
0.48999 | 1806.1635 | 91.5303 | 26.3276 | 40.2836 | 186.6413 | 39.8842 | 90.0533 | 95.7839 | 95.6471 | 98.8422 | 94.1778 | 63.601 | 125.1869 | 577.9166 | 408.9151 | 102.6164 | 5.107 | 4.5302 | 0.83954 | 90.823 | 150.1459 | 1.4988 | 0.84005 | 0.00144 | -0.37827 | 152.353 | 5.6954 | 0.82657 | -0.00062 | 0.84005 | -1.608
0.49027 | 1802.9612 | 91.3742 | 26.3504 | 40.2809 | 186.6415 | 39.8987 | 90.8726 | 95.7833 | 95.4861 | 98.8394 | 92.9352 | 62.6646 | 123.5006 | 573.2424 | 406.8444 | 102.6403 | 5.0848 | 4.5548 | 0.83966 | 90.8376 | 150.1956 | 1.5004 | 0.84018 | 0.00144 | -0.39369 | 153.0699 | 6.111 | 0.82657 | -0.00062 | 0.84018 | -1.6233
0.49054 | 1804.5797 | 91.4493 | 26.3624 | 40.2767 | 186.6226 | 39.9067 | 91.3551 | 95.774 | 95.3204 | 98.8464 | 143.4426 | 63.1092 | 122.5874 | 573.7055 | 406.6153 | 102.78 | 5.0685 | 4.3236 | 0.84042 | 90.8273 | 149.5154 | 1.5028 | 0.84094 | 0.00143 | -0.48313 | 152.3174 | 5.2347 | 0.82657 | -0.00062 | 0.84094 | -1.7116
0.49082 | 1804.5605 | 91.6103 | 26.3546 | 40.2936 | 186.6225 | 39.8981 | 90.5233 | 95.7831 | 95.5066 | 98.8399 | 196.8102 | 63.1351 | 124.0905 | 574.1496 | 408.8806 | 102.7168 | 5.0841 | 4.2704 | 0.83821 | 90.8342 | 150.0081 | 1.5009 | 0.83873 | 0.00144 | -0.22123 | 153.057 | 6.192 | 0.82657 | -0.00062 | 0.83873 | -1.4529
0.4911 | 1804.5149 | 91.4165 | 26.3708 | 40.2898 | 186.6198 | 39.8959 | 91.0938 | 95.7771 | 95.5008 | 98.8421 | 212.163 | 63.1669 | 124.8775 | 572.9042 | 407.1814 | 102.7913 | 5.0908 | 4.2591 | 0.84057 | 90.8353 | 149.7053 | 1.5019 | 0.84109 | 0.00143 | -0.50108 | 153.0268 | 5.694 | 0.82657 | -0.00062 | 0.84109 | -1.7293
0.49138 | 1803.2978 | 91.4083 | 26.371 | 40.2987 | 186.6167 | 39.9091 | 91.1433 | 95.7685 | 95.5925 | 98.8381 | 203.5674 | 62.6317 | 121.0314 | 573.3802 | 407.2972 | 102.4817 | 5.0733 | 4.3657 | 0.84453 | 90.8294 | 149.9653 | 1.502 | 0.84505 | 0.00144 | -0.96843 | 152.4856 | 5.9966 | 0.82657 | -0.00062 | 0.84505 | -2.1909
0.49166 | 1804.5483 | 91.4245 | 26.3727 | 40.2835 | 186.6326 | 39.8954 | 90.5212 | 95.7609 | 95.3419 | 98.8447 | 194.7324 | 62.6258 | 122.9468 | 577.9847 | 405.3667 | 102.5002 | 5.082 | 4.4555 | 0.84009 | 90.8269 | 150.1659 | 1.5022 | 0.84061 | 0.00144 | -0.4444 | 152.6545 | 5.4555 | 0.82657 | -0.00062 | 0.84061 | -1.6733
0.49193 | 1804.5936 | 91.3722 | 26.3746 | 40.294 | 186.6444 | 39.9176 | 91.4334 | 95.7862 | 95.2818 | 98.841 | 188.9358 | 64.0737 | 122.1657 | 578.6248 | 408.2257 | 102.6284 | 5.0636 | 4.4357 | 0.8399 | 90.8275 | 149.496 | 1.5017 | 0.84041 | 0.00143 | -0.42083 | 152.7366 | 5.0963 | 0.82657 | -0.00062 | 0.84041 | -1.6501
0.49221 | 1802.9101 | 91.4785 | 26.3596 | 40.2845 | 186.6592 | 39.9287 | 90.8114 | 95.7841 | 95.6385 | 98.8478 | 177.9768 | 63.1596 | 122.8499 | 574.1523 | 408.6025 | 102.3274 | 5.0788 | 4.3158 | 0.84051 | 90.8322 | 149.932 | 1.5017 | 0.84103 | 0.00144 | -0.49428 | 152.4667 | 5.8465 | 0.82657 | -0.00062 | 0.84103 | -1.7226
0.49249 | 1804.5599 | 91.4913 | 26.3635 | 40.302 | 186.6648 | 39.9344 | 90.4681 | 95.7508 | 95.504 | 98.8447 | 177.9072 | 62.1774 | 127.5626 | 571.8316 | 408.0625 | 102.7276 | 5.0828 | 4.1542 | 0.8403 | 90.8317 | 150.1755 | 1.499 | 0.84082 | 0.00144 | -0.46891 | 152.8833 | 5.9737 | 0.82657 | -0.00062 | 0.84082 | -1.6975
0.49277 | 1802.9437 | 91.3234 | 26.3675 | 40.3004 | 186.6581 | 39.9267 | 91.2175 | 95.7794 | 95.2125 | 98.8374 | 179.592 | 63.1514 | 122.7777 | 577.2867 | 408.5922 | 102.8143 | 5.0871 | 4.0519 | 0.84005 | 90.8299 | 149.5505 | 1.5004 | 0.84056 | 0.00143 | -0.43885 | 153.001 | 5.759 | 0.82657 | -0.00062 | 0.84056 | -1.6679
0.49304 | 1806.1066 | 91.5611 | 26.3788 | 40.3007 | 186.6749 | 39.9368 | 90.7127 | 95.766 | 95.3406 | 98.8377 | 178.0626 | 63.5961 | 122.1331 | 575.8817 | 409.2908 | 102.5079 | 5.0811 | 4.164 | 0.83915 | 90.8166 | 149.9009 | 1.5029 | 0.83966 | 0.00144 | -0.33162 | 152.326 | 5.2712 | 0.82657 | -0.00062 | 0.83966 | -1.562
0.49333 | 1801.3714 | 91.619 | 26.3804 | 40.2952 | 186.6585 | 39.9315 | 91.0234 | 95.7556 | 95.3366 | 98.839 | 172.3128 | 63.6081 | 122.0109 | 575.055 | 406.6419 | 102.5681 | 5.0826 | 4.4826 | 0.83959 | 90.8287 | 150.1129 | 1.5012 | 0.8401 | 0.00144 | -0.38425 | 152.9488 | 6.1808 | 0.82657 | -0.00062 | 0.8401 | -1.6139
0.4936 | 1804.5523 | 91.2978 | 26.4024 | 40.3135 | 186.6638 | 39.9246 | 91.2208 | 95.7841 | 95.7818 | 98.8453 | 165.1452 | 63.5919 | 120.4809 | 575.7604 | 408.665 | 102.6365 | 5.1062 | 4.6107 | 0.84352 | 90.8196 | 149.6937 | 1.5015 | 0.84403 | 0.00143 | -0.8484 | 152.6362 | 4.9235 | 0.82657 | -0.00062 | 0.84403 | -2.0724
0.49388 | 1802.9073 | 91.5275 | 26.3853 | 40.3075 | 186.6546 | 39.9315 | 90.8828 | 95.7664 | 95.5182 | 98.8408 | 158.988 | 62.67 | 119.6455 | 576.9881 | 405.8744 | 102.5824 | 5.0824 | 4.5741 | 0.84014 | 90.8256 | 149.8647 | 1.5023 | 0.84066 | 0.00143 | -0.44988 | 152.4891 | 6.0756 | 0.82657 | -0.00062 | 0.84066 | -1.6788
0.49416 | 1804.5054 | 91.6328 | 26.388 | 40.3036 | 186.6409 | 39.9275 | 90.3596 | 95.7557 | 95.4062 | 98.8411 | 159.3786 | 62.6609 | 121.8399 | 571.2247 | 408.0609 | 102.7337 | 5.0956 | 4.2854 | 0.84038 | 90.8272 | 150.1599 | 1.5007 | 0.8409 | 0.00144 | -0.47883 | 152.7916 | 5.3711 | 0.82657 | -0.00062 | 0.8409 | -1.7073
0.49443 | 1802.9363 | 91.2725 | 26.4074 | 40.3061 | 186.6358 | 39.9243 | 91.0183 | 95.7653 | 95.5854 | 98.8429 | 158.793 | 63.154 | 121.7196 | 573.6891 | 408.101 | 102.7125 | 5.0847 | 4.2685 | 0.8401 | 90.8164 | 149.4644 | 1.5029 | 0.84061 | 0.00143 | -0.44444 | 152.758 | 5.8943 | 0.82657 | -0.00062 | 0.84061 | -1.6734
0.49471 | 1804.5924 | 91.3897 | 26.4012 | 40.3043 | 186.6442 | 39.9284 | 91.1328 | 95.7532 | 95.6345 | 98.8421 | 153.6828 | 63.1396 | 125.4194 | 574.8865 | 408.557 | 102.4071 | 5.0814 | 4.2838 | 0.84006 | 90.8152 | 150.1002 | 1.5028 | 0.84057 | 0.00144 | -0.43942 | 152.5121 | 5.4335 | 0.82657 | -0.00062 | 0.84057 | -1.6684
0.49499 | 1802.9205 | 91.6239 | 26.3932 | 40.283 | 186.6247 | 39.926 | 90.9607 | 95.745 | 95.4621 | 98.8451 | 153.3414 | 63.1144 | 125.4878 | 578.2829 | 408.2169 | 102.5424 | 5.077 | 4.3952 | 0.83991 | 90.8231 | 149.8105 | 1.502 | 0.84042 | 0.00143 | -0.42245 | 152.9851 | 5.6712 | 0.82657 | -0.00062 | 0.84042 | -1.6517
0.49527 | 1804.5396 | 91.4015 | 26.3843 | 40.2929 | 186.6028 | 39.9389 | 90.9029 | 95.7407 | 95.544 | 98.8389 | 146.8914 | 62.7246 | 126.976 | 577.8488 | 407.6142 | 102.3865 | 5.1462 | 4.2223 | 0.84035 | 90.8227 | 150.1401 | 1.5026 | 0.84086 | 0.00144 | -0.47427 | 152.5347 | 6.4676 | 0.82657 | -0.00062 | 0.84086 | -1.7028
0.49554 | 1802.9697 | 91.6007 | 26.3964 | 40.2939 | 186.6104 | 39.9312 | 90.3693 | 95.744 | 95.3591 | 98.8388 | 145.5642 | 63.1295 | 124.2496 | 573.1676 | 404.8083 | 102.4679 | 5.1021 | 4.3827 | 0.84035 | 90.8227 | 150.1401 | 1.5026 | 0.84086 | 0.00144 | -0.47427 | 152.7818 | 6.1603 | 0.82657 | -0.00062 | 0.84086 | -1.7028
0.49583 | 1804.5172 | 91.3837 | 26.384 | 40.2928 | 186.5983 | 39.9362 | 91.018 | 95.7609 | 95.4305 | 98.8521 | 146.0886 | 62.6576 | 123.9113 | 575.1063 | 406.14 | 102.7344 | 5.085 | 4.3186 | 0.83955 | 90.8036 | 149.6798 | 1.5022 | 0.84005 | 0.00143 | -0.37827 | 152.9977 | 5.9465 | 0.82657 | -0.00062 | 0.84005 | -1.608
0.4961 | 1802.9362 | 91.5109 | 26.4041 | 40.3025 | 186.6271 | 39.9306 | 90.9189 | 95.7356 | 95.5818 | 98.8393 | 147.375 | 62.634 | 121.6388 | 573.4311 | 407.587 | 102.6728 | 5.0852 | 4.2042 | 0.84061 | 90.8134 | 149.7081 | 1.505 | 0.84112 | 0.00143 | -0.50456 | 152.4509 | 5.4451 | 0.82657 | -0.00062 | 0.84112 | -1.7328
0.49638 | 1804.5233 | 91.6245 | 26.4052 | 40.3117 | 186.61 | 39.9255 | 90.9515 | 95.7324 | 95.2139 | 98.8386 | 146.5104 | 63.157 | 123.2027 | 574.3403 | 407.4603 | 102.9047 | 5.1132 | 4.0771 | 0.84052 | 90.8107 | 150.0185 | 1.5039 | 0.84103 | 0.00144 | -0.49419 | 152.7389 | 5.5012 | 0.82657 | -0.00062 | 0.84103 | -1.7225
0.49666 | 1804.5437 | 91.2648 | 26.3877 | 40.3183 | 186.6149 | 39.919 | 91.0871 | 95.7407 | 95.221 | 98.8497 | 144.5142 | 63.1634 | 120.686 | 577.5656 | 408.847 | 102.9616 | 5.1003 | 4.1956 | 0.83993 | 90.796 | 149.7335 | 1.5019 | 0.84043 | 0.00143 | -0.42307 | 152.9582 | 5.3356 | 0.82657 | -0.00062 | 0.84043 | -1.6523
0.49693 | 1802.93 | 91.491 | 26.3952 | 40.2976 | 186.637 | 39.8895 | 90.868 | 95.7523 | 95.644 | 98.8377 | 134.6004 | 63.1612 | 121.9461 | 575.7082 | 407.515 | 102.307 | 5.0881 | 4.39 | 0.8406 | 90.8169 | 149.9943 | 1.503 | 0.84111 | 0.00144 | -0.50351 | 152.3025 | 5.2794 | 0.82657 | -0.00062 | 0.84111 | -1.7317
0.49721 | 1804.5126 | 91.6241 | 26.405 | 40.3094 | 186.6575 | 39.9019 | 90.3848 | 95.7418 | 95.5807 | 98.8477 | 134.1024 | 62.6757 | 128.5233 | 572.7774 | 407.4605 | 102.6965 | 5.1129 | 4.5868 | 0.84035 | 90.8014 | 150.2778 | 1.5038 | 0.84085 | 0.00144 | -0.47335 | 153.2478 | 6.212 | 0.82657 | -0.00062 | 0.84085 | -1.702
0.49749 | 1802.9532 | 91.3059 | 26.4017 | 40.3119 | 186.6718 | 39.885 | 91.0875 | 95.7553 | 95.4562 | 98.8404 | 137.5536 | 63.131 | 123.5278 | 570.9269 | 406.7539 | 102.6114 | 5.1075 | 4.4771 | 0.83992 | 90.8018 | 149.6724 | 1.5039 | 0.84042 | 0.00143 | -0.42198 | 152.9551 | 5.5431 | 0.82657 | -0.00062 | 0.84042 | -1.6512
0.49777 | 1804.5503 | 91.4198 | 26.3893 | 40.3042 | 186.6622 | 39.9027 | 91.1371 | 95.7234 | 95.3563 | 98.8414 | 135.9 | 62.63 | 122.339 | 577.1563 | 407.4662 | 102.7379 | 5.0923 | 4.287 | 0.84033 | 90.81 | 150.1427 | 1.5035 | 0.84083 | 0.00144 | -0.4706 | 152.2168 | 5.1666 | 0.82657 | -0.00062 | 0.84083 | -1.6992
0.49804 | 1804.4965 | 91.6242 | 26.4071 | 40.3 | 186.6854 | 39.8903 | 90.4735 | 95.7356 | 95.4733 | 98.8409 | 135.243 | 63.6203 | 123.6378 | 575.447 | 406.6803 | 102.5847 | 5.1055 | 4.2702 | 0.84021 | 90.8043 | 150.1726 | 1.5045 | 0.84071 | 0.00144 | -0.45684 | 153.0285 | 5.7855 | 0.82657 | -0.00062 | 0.84071 | -1.6856
0.49833 | 1806.1647 | 91.3809 | 26.3951 | 40.302 | 186.7031 | 39.9053 | 90.7555 | 95.7432 | 95.6481 | 98.8411 | 133.3212 | 63.1309 | 120.8305 | 574.7669 | 406.1888 | 102.2716 | 5.0902 | 4.4069 | 0.83975 | 90.8085 | 149.6436 | 1.5036 | 0.84025 | 0.00143 | -0.40232 | 152.8954 | 5.7599 | 0.82657 | -0.00062 | 0.84025 | -1.6318
0.4986 | 1801.4948 | 91.3801 | 26.3823 | 40.3082 | 186.7159 | 39.8895 | 91.1117 | 95.7413 | 95.5848 | 98.8423 | 128.1978 | 62.156 | 120.5681 | 575.0369 | 406.4766 | 102.655 | 5.1041 | 4.4216 | 0.84019 | 90.7984 | 150.1333 | 1.5042 | 0.84068 | 0.00144 | -0.45308 | 152.5098 | 6.2036 | 0.82657 | -0.00062 | 0.84068 | -1.6819
0.49888 | 1806.1342 | 91.6138 | 26.3854 | 40.2995 | 186.7205 | 39.8734 | 90.6651 | 95.7266 | 95.2766 | 98.8401 | 128.6016 | 63.1555 | 124.2381 | 577.1882 | 405.5324 | 102.4815 | 5.1102 | 4.4636 | 0.83794 | 90.7985 | 150.0033 | 1.5043 | 0.83844 | 0.00144 | -0.18592 | 152.6536 | 5.6911 | 0.82657 | -0.00062 | 0.83844 | -1.4181
0.49916 | 1801.3666 | 91.4847 | 26.3736 | 40.3002 | 186.7047 | 39.9035 | 90.9064 | 95.7262 | 95.5472 | 98.8453 | 129.4152 | 62.6313 | 123.3619 | 570.3992 | 407.7559 | 102.5877 | 5.097 | 4.3448 | 0.8397 | 90.805 | 149.416 | 1.5031 | 0.8402 | 0.00143 | -0.39606 | 152.7997 | 5.4565 | 0.82657 | -0.00062 | 0.8402 | -1.6256
0.49943 | 1805.4264 | 91.4604 | 26.3924 | 40.3145 | 186.7187 | 39.9129 | 90.9272 | 95.7266 | 95.5972 | 98.8443 | 129.3648 | 63.1438 | 126.6419 | 574.1469 | 407.5555 | 102.7491 | 5.1102 | 4.1925 | 0.84947 | 90.8061 | 149.8133 | 1.5028 | 0.84997 | 0.00143 | -1.5428 | 152.3948 | 5.6159 | 0.82657 | -0.00062 | 0.84997 | -2.7582
0.49971 | 1802.9387 | 91.6031 | 26.387 | 40.3102 | 186.7056 | 39.8864 | 90.1365 | 95.7205 | 95.5968 | 98.8492 | 127.779 | 63.1472 | 127.6221 | 578.5908 | 406.8652 | 102.6761 | 5.1071 | 4.1113 | 0.83994 | 90.801 | 150.0617 | 1.5029 | 0.84044 | 0.00144 | -0.42464 | 152.9419 | 6.2941 | 0.82657 | -0.00062 | 0.84044 | -1.6538
0.49999 | 1804.3921 | 91.3397 | 26.3851 | 40.3191 | 186.7234 | 39.879 | 91.0381 | 95.7229 | 95.1805 | 98.8409 | 124.4904 | 63.109 | 123.8424 | 578.4058 | 408.2366 | 102.7747 | 5.0907 | 4.0928 | 0.84439 | 90.7929 | 149.591 | 1.5036 | 0.84488 | 0.00143 | -0.94843 | 152.545 | 5.286 | 0.82657 | -0.00062 | 0.84488 | -2.1711
0.50027 | 1803.0814 | 91.4101 | 26.3956 | 40.3125 | 186.7047 | 39.8753 | 91.2613 | 95.7199 | 95.5672 | 98.8445 | 118.3632 | 63.5949 | 122.0471 | 572.7248 | 408.7855 | 102.9355 | 5.1081 | 4.2641 | 0.84049 | 90.7999 | 149.797 | 1.5046 | 0.84099 | 0.00143 | -0.4891 | 153.0892 | 6.3832 | 0.82657 | -0.00062 | 0.84099 | -1.7175
0.50054 | 1804.5164 | 91.559 | 26.3733 | 40.306 | 186.723 | 39.8759 | 90.6832 | 95.7222 | 95.5906 | 98.8333 | 118.953 | 63.1067 | 123.7173 | 572.9955 | 406.3436 | 102.3857 | 5.0967 | 4.5496 | 0.83904 | 90.8066 | 149.9019 | 1.5034 | 0.83955 | 0.00144 | -0.31824 | 152.8064 | 5.0943 | 0.82657 | -0.00062 | 0.83955 | -1.5488
0.50082 | 1804.57 | 91.4211 | 26.3604 | 40.2955 | 186.7304 | 39.8715 | 90.8794 | 95.7253 | 95.7365 | 98.8434 | 121.1262 | 62.1737 | 121.2578 | 574.6783 | 406.7084 | 102.7589 | 5.0941 | 4.5642 | 0.83973 | 90.8078 | 149.9049 | 1.5025 | 0.84023 | 0.00144 | -0.39941 | 152.5307 | 5.3895 | 0.82657 | -0.00062 | 0.84023 | -1.6289
0.5011 | 1804.5725 | 91.3353 | 26.3591 | 40.3005 | 186.7342 | 39.8597 | 91.1236 | 95.7155 | 95.3506 | 98.8375 | 120.0504 | 62.6747 | 122.0875 | 574.2719 | 406.2841 | 102.7037 | 5.0844 | 4.3969 | 0.84097 | 90.8012 | 150.2508 | 1.5036 | 0.84147 | 0.00144 | -0.54606 | 152.4982 | 5.477 | 0.82657 | -0.00062 | 0.84147 | -1.7738
0.50138 | 1804.5315 | 91.478 | 26.3621 | 40.3073 | 186.7304 | 39.8443 | 90.5822 | 95.7314 | 95.2582 | 98.8398 | 119.6634 | 63.5915 | 120.8811 | 573.9279 | 406.5949 | 102.5695 | 5.0852 | 4.272 | 0.84019 | 90.8015 | 149.8344 | 1.5035 | 0.84069 | 0.00143 | -0.45412 | 152.9825 | 6.1838 | 0.82657 | -0.00062 | 0.84069 | -1.6829
0.50166 | 1804.5349 | 91.5975 | 26.3519 | 40.307 | 186.7299 | 39.8792 | 90.9591 | 95.7311 | 95.6207 | 98.8439 | 118.2924 | 62.6501 | 123.9641 | 576.9874 | 408.8699 | 102.4525 | 5.1002 | 4.2123 | 0.83928 | 90.789 | 149.7623 | 1.5027 | 0.83977 | 0.00143 | -0.34497 | 152.3797 | 5.3991 | 0.82657 | -0.00062 | 0.83977 | -1.5751
0.50193 | 1802.9361 | 91.4285 | 26.3401 | 40.3068 | 186.7443 | 39.8753 | 91.0782 | 95.723 | 95.5633 | 98.8492 | 114.5034 | 62.1689 | 128.0654 | 576.2365 | 407.4092 | 102.6614 | 5.1206 | 4.327 | 0.84036 | 90.7857 | 149.8863 | 1.5024 | 0.84085 | 0.00143 | -0.47286 | 152.9497 | 6.0706 | 0.82657 | -0.00062 | 0.84085 | -1.7015
0.50221 | 1804.5287 | 91.424 | 26.3476 | 40.3145 | 186.7478 | 39.876 | 91.2137 | 95.7194 | 95.461 | 98.8307 | 115.7232 | 62.1815 | 122.7641 | 571.8941 | 405.7918 | 102.5552 | 5.1172 | 4.4068 | 0.84022 | 90.8107 | 149.6848 | 1.5024 | 0.84073 | 0.00143 | -0.45829 | 152.6853 | 5.3834 | 0.82657 | -0.00062 | 0.84073 | -1.6871
0.50249 | 1802.9271 | 91.5563 | 26.3501 | 40.313 | 186.7444 | 39.8822 | 90.6966 | 95.7072 | 95.5282 | 98.85 | 116.205 | 62.649 | 125.1707 | 575.9546 | 405.189 | 102.4817 | 5.1449 | 4.4728 | 0.83972 | 90.7884 | 149.9161 | 1.5026 | 0.84021 | 0.00144 | -0.39752 | 152.0163 | 5.6234 | 0.82657 | -0.00062 | 0.84021 | -1.627
0.50277 | 1804.5364 | 91.5169 | 26.3414 | 40.3052 | 186.7369 | 39.886 | 89.9885 | 95.7021 | 95.4961 | 98.8398 | 116.5272 | 64.0904 | 124.4487 | 577.5273 | 407.1697 | 102.5355 | 5.1344 | 4.2589 | 0.83286 | 90.7959 | 149.9778 | 1.5039 | 0.83336 | 0.00144 | 0.42319 | 152.8658 | 6.4376 | 0.82657 | -0.00062 | 0.83336 | -0.81646
0.50304 | 1803.139 | 91.2646 | 26.349 | 40.3167 | 186.7594 | 39.8805 | 91.1439 | 95.718 | 95.5377 | 98.8424 | 114.6996 | 63.5947 | 124.1653 | 575.5934 | 406.7068 | 102.5823 | 5.1502 | 4.2044 | 0.84006 | 90.7905 | 149.2134 | 1.5041 | 0.84055 | 0.00143 | -0.43783 | 152.5714 | 5.003 | 0.82657 | -0.00062 | 0.84055 | -1.6668
0.50333 | 1804.5337 | 91.5714 | 26.3398 | 40.2979 | 186.7757 | 39.883 | 90.519 | 95.7131 | 95.655 | 98.8474 | 110.7588 | 62.6328 | 123.0496 | 574.7242 | 407.1414 | 102.5238 | 5.1248 | 4.0939 | 0.84026 | 90.7832 | 149.6554 | 1.503 | 0.84075 | 0.00143 | -0.46133 | 152.5955 | 5.8502 | 0.82657 | -0.00062 | 0.84075 | -1.6901
0.5036 | 1802.9625 | 91.4462 | 26.3447 | 40.3147 | 186.7974 | 39.8817 | 90.6909 | 95.7104 | 95.1127 | 98.8345 | 109.8768 | 62.6744 | 121.415 | 576.0168 | 407.4902 | 102.4648 | 5.1382 | 4.0272 | 0.84071 | 90.8149 | 150.062 | 1.5041 | 0.84121 | 0.00144 | -0.51605 | 153.0272 | 6.5177 | 0.82657 | -0.00062 | 0.84121 | -1.7441
0.50388 | 1806.1285 | 91.33 | 26.3408 | 40.315 | 186.7935 | 39.8972 | 91.1244 | 95.701 | 95.3912 | 98.8345 | 113.2458 | 63.1433 | 120.4998 | 576.4682 | 407.774 | 102.5987 | 5.136 | 4.245 | 0.83857 | 90.7824 | 149.6724 | 1.5038 | 0.83905 | 0.00143 | -0.25933 | 152.6256 | 5.1781 | 0.82657 | -0.00062 | 0.83905 | -1.4906
0.50416 | 1802.876 | 91.5019 | 26.3259 | 40.2973 | 186.819 | 39.8786 | 90.5149 | 95.6894 | 95.6133 | 98.8369 | 116.4102 | 63.0984 | 121.8737 | 570.4161 | 405.8721 | 102.6201 | 5.1231 | 4.4037 | 0.83972 | 90.8062 | 149.7737 | 1.5038 | 0.84022 | 0.00143 | -0.39831 | 152.0394 | 5.306 | 0.82657 | -0.00062 | 0.84022 | -1.6278
0.50443 | 1804.5449 | 91.5654 | 26.3372 | 40.3064 | 186.8169 | 39.8795 | 90.8828 | 95.7053 | 95.4738 | 98.8489 | 115.7232 | 62.6471 | 126.9719 | 573.7862 | 408.2188 | 102.8864 | 5.1311 | 4.5434 | 0.83603 | 90.7977 | 150.0236 | 1.5049 | 0.83653 | 0.00144 | 0.04216 | 153.0552 | 5.4207 | 0.82657 | -0.00062 | 0.83653 | -1.1928
0.50471 | 1802.9381 | 91.3306 | 26.3242 | 40.312 | 186.8378 | 39.8776 | 91.1338 | 95.7124 | 95.4159 | 98.8458 | 113.3592 | 63.1459 | 121.8973 | 577.894 | 407.5825 | 102.8767 | 5.1163 | 4.3748 | 0.84028 | 90.7892 | 149.4056 | 1.5034 | 0.84077 | 0.00143 | -0.46346 | 152.8823 | 5.3654 | 0.82657 | -0.00062 | 0.84077 | -1.6922
0.505 | 1804.5947 | 91.4415 | 26.3198 | 40.3161 | 186.8634 | 39.8832 | 91.0741 | 95.6834 | 95.5023 | 98.8365 | 108.0294 | 63.1444 | 124.1376 | 573.6236 | 407.0798 | 102.7879 | 5.1123 | 4.2256 | 0.84152 | 90.795 | 150.3419 | 1.4997 | 0.84201 | 0.00144 | -0.6106 | 152.3202 | 5.1787 | 0.82657 | -0.00062 | 0.84201 | -1.8375
0.50527 | 1804.3502 | 91.6133 | 26.3399 | 40.3128 | 186.8341 | 39.8797 | 90.6549 | 95.7011 | 95.6194 | 98.8417 | 105.828 | 62.6789 | 122.6026 | 573.4543 | 406.2799 | 102.6773 | 5.1044 | 4.2505 | 0.8406 | 90.79 | 150.1902 | 1.5029 | 0.8411 | 0.00144 | -0.5021 | 152.4989 | 5.5483 | 0.82657 | -0.00062 | 0.8411 | -1.7303
0.50554 | 1804.5246 | 91.4814 | 26.3411 | 40.3231 | 186.8347 | 39.8886 | 90.3038 | 95.6872 | 95.7561 | 98.8364 | 109.098 | 63.1351 | 119.3709 | 572.2272 | 407.2818 | 102.5716 | 5.0948 | 4.3171 | 0.84022 | 90.7924 | 149.7307 | 1.5037 | 0.84071 | 0.00143 | -0.4567 | 152.9634 | 5.498 | 0.82657 | -0.00062 | 0.84071 | -1.6855
0.50583 | 1804.5358 | 91.2722 | 26.3349 | 40.3235 | 186.8248 | 39.885 | 91.2244 | 95.7033 | 95.3096 | 98.8384 | 110.1738 | 62.2033 | 125.0523 | 575.0854 | 407.4506 | 102.5988 | 5.1149 | 4.3922 | 0.84015 | 90.7794 | 149.7345 | 1.5031 | 0.84063 | 0.00143 | -0.44732 | 152.4624 | 5.3203 | 0.82657 | -0.00062 | 0.84063 | -1.6762
0.5061 | 1802.9593 | 91.5153 | 26.3377 | 40.322 | 186.8317 | 39.9053 | 91.417 | 95.683 | 95.2931 | 98.8348 | 110.1024 | 62.6769 | 121.8709 | 575.0206 | 407.4252 | 102.7404 | 5.1133 | 4.4319 | 0.84059 | 90.7942 | 150.2062 | 1.5028 | 0.84108 | 0.00144 | -0.50037 | 152.3114 | 5.1155 | 0.82657 | -0.00062 | 0.84108 | -1.7286
0.50638 | 1804.5441 | 91.5591 | 26.3387 | 40.3366 | 186.8135 | 39.9228 | 90.1251 | 95.674 | 95.4999 | 98.8415 | 110.9526 | 62.6732 | 123.465 | 576.8659 | 407.4651 | 102.8008 | 5.1033 | 4.3358 | 0.83965 | 90.8017 | 149.8013 | 1.5005 | 0.84015 | 0.00143 | -0.38933 | 152.7594 | 5.243 | 0.82657 | -0.00062 | 0.84015 | -1.6189
0.50666 | 1804.5671 | 91.3959 | 26.3458 | 40.3241 | 186.8091 | 39.9149 | 90.8433 | 95.6936 | 95.5735 | 98.8414 | 105.1032 | 63.1609 | 127.0802 | 577.1631 | 406.6073 | 102.5032 | 5.1277 | 4.1301 | 0.84029 | 90.7888 | 149.7613 | 1.5014 | 0.84078 | 0.00143 | -0.46473 | 152.669 | 5.6846 | 0.82657 | -0.00062 | 0.84078 | -1.6934
0.50693 | 1804.5106 | 91.3534 | 26.3367 | 40.3185 | 186.8164 | 39.9002 | 91.1734 | 95.6878 | 95.1659 | 98.8456 | 105.2202 | 63.6306 | 122.7594 | 575.6116 | 407.4243 | 102.3304 | 5.1111 | 3.9948 | 0.84045 | 90.7831 | 150.1317 | 1.5037 | 0.84094 | 0.00144 | -0.48352 | 152.365 | 5.4963 | 0.82657 | -0.00062 | 0.84094 | -1.712
0.50721 | 1804.5797 | 91.4961 | 26.3332 | 40.3136 | 186.814 | 39.9063 | 90.833 | 95.6761 | 95.2599 | 98.8374 | 106.707 | 62.2043 | 123.3792 | 572.037 | 407.8721 | 102.8244 | 5.0997 | 4.0834 | 0.83993 | 90.7918 | 149.8226 | 1.5028 | 0.84042 | 0.00143 | -0.4218 | 152.7168 | 5.7567 | 0.82657 | -0.00062 | 0.84042 | -1.651
0.5075 | 1802.9257 | 91.3423 | 26.3405 | 40.3249 | 186.8156 | 39.9019 | 91.3892 | 95.6747 | 95.4696 | 98.8367 | 102.8214 | 63.1141 | 121.731 | 575.3 | 407.5699 | 102.2988 | 5.1237 | 4.2833 | 0.84023 | 90.7869 | 149.6213 | 1.5021 | 0.84072 | 0.00143 | -0.45796 | 153.1567 | 6.2021 | 0.82657 | -0.00062 | 0.84072 | -1.6867
0.50777 | 1804.5378 | 91.4297 | 26.3259 | 40.3135 | 186.8297 | 39.8965 | 90.7998 | 95.6692 | 95.4819 | 98.8378 | 100.428 | 63.145 | 122.322 | 576.5005 | 406.6115 | 102.5775 | 5.1122 | 4.4643 | 0.84049 | 90.7741 | 149.8427 | 1.5027 | 0.84098 | 0.00143 | -0.48779 | 152.7214 | 5.6575 | 0.82657 | -0.00062 | 0.84098 | -1.7162
0.50804 | 1802.9246 | 91.6446 | 26.3184 | 40.3177 | 186.8133 | 39.9035 | 90.3055 | 95.6756 | 95.7648 | 98.8361 | 94.3434 | 63.1095 | 118.6226 | 575.9283 | 407.7786 | 102.7464 | 5.1248 | 4.591 | 0.83995 | 90.7844 | 150.0524 | 1.5021 | 0.84044 | 0.00144 | -0.42464 | 152.5983 | 5.7022 | 0.82657 | -0.00062 | 0.84044 | -1.6538
0.50833 | 1804.6768 | 91.3746 | 26.3318 | 40.3127 | 186.8546 | 39.9065 | 90.745 | 95.6473 | 95.2109 | 98.8401 | 89.061 | 63.109 | 120.6139 | 574.4624 | 407.9718 | 102.8351 | 5.1024 | 4.2824 | 0.83952 | 90.7908 | 149.8897 | 1.5021 | 0.84001 | 0.00144 | -0.37297 | 152.8677 | 5.314 | 0.82657 | -0.00062 | 0.84001 | -1.6028
0.5086 | 1802.9082 | 91.3898 | 26.3223 | 40.3179 | 186.8007 | 39.9098 | 91.2642 | 95.68 | 95.6579 | 98.849 | 85.6686 | 62.1647 | 123.0373 | 575.3663 | 407.5488 | 102.5082 | 5.091 | 4.2133 | 0.84007 | 90.7799 | 149.7565 | 1.5039 | 0.84056 | 0.00143 | -0.43849 | 152.7621 | 5.0169 | 0.82657 | -0.00062 | 0.84056 | -1.6675
0.50888 | 1804.3811 | 91.5708 | 26.3293 | 40.3334 | 186.8168 | 39.9063 | 91.0443 | 95.6743 | 95.6869 | 98.837 | 83.8194 | 63.1574 | 123.5158 | 571.369 | 407.188 | 102.6197 | 5.1376 | 4.208 | 0.83914 | 90.784 | 150.2115 | 1.5014 | 0.83963 | 0.00144 | -0.32795 | 152.3092 | 5.5544 | 0.82657 | -0.00062 | 0.83963 | -1.5583
0.50916 | 1804.5527 | 91.5349 | 26.342 | 40.3298 | 186.8055 | 39.915 | 90.3271 | 95.6766 | 95.7057 | 98.837 | 81.4044 | 62.6238 | 128.5947 | 573.7387 | 406.6331 | 102.2808 | 5.1058 | 4.2694 | 0.84004 | 90.7895 | 150.2392 | 1.5016 | 0.84053 | 0.00144 | -0.43525 | 152.7794 | 6.0126 | 0.82657 | -0.00062 | 0.84053 | -1.6643
0.50943 | 1802.9516 | 91.3317 | 26.345 | 40.3324 | 186.7973 | 39.9091 | 91.0595 | 95.6735 | 95.3387 | 98.8326 | 76.8564 | 62.6196 | 123.1273 | 574.1373 | 407.4254 | 102.6142 | 5.1063 | 4.385 | 0.83994 | 90.7848 | 149.5369 | 1.5027 | 0.84043 | 0.00143 | -0.42263 | 152.9087 | 5.8638 | 0.82657 | -0.00062 | 0.84043 | -1.6518
0.50971 | 1804.5184 | 91.3706 | 26.3421 | 40.3288 | 186.8247 | 39.9135 | 90.9871 | 95.6735 | 95.5449 | 98.837 | 75.432 | 62.6611 | 125.4044 | 578.9594 | 404.837 | 102.4244 | 5.0612 | 4.4733 | 0.83965 | 90.7899 | 149.7772 | 1.5023 | 0.84014 | 0.00143 | -0.38867 | 152.716 | 5.9032 | 0.82657 | -0.00062 | 0.84014 | -1.6183
0.51 | 1804.4958 | 91.5836 | 26.3491 | 40.3313 | 186.8399 | 39.909 | 90.4894 | 95.6749 | 95.4299 | 98.8362 | 73.551 | 62.647 | 123.9328 | 573.6344 | 406.9207 | 102.4945 | 5.0754 | 4.3232 | 0.83896 | 90.795 | 149.9726 | 1.5011 | 0.83945 | 0.00144 | -0.30714 | 152.5857 | 5.9684 | 0.82657 | -0.00062 | 0.83945 | -1.5378
0.51027 | 1802.9372 | 91.5236 | 26.3577 | 40.3258 | 186.8384 | 39.9037 | 91.0934 | 95.6901 | 95.5762 | 98.8311 | 71.4306 | 62.6345 | 121.5983 | 572.0265 | 405.6619 | 102.913 | 5.0734 | 4.0848 | 0.83981 | 90.7863 | 149.7612 | 1.5027 | 0.8403 | 0.00143 | -0.40791 | 152.5558 | 5.0273 | 0.82657 | -0.00062 | 0.8403 | -1.6373
0.51054 | 1804.5822 | 91.4304 | 26.3405 | 40.3103 | 186.8409 | 39.8982 | 91.2284 | 95.7085 | 95.3294 | 98.8394 | 72.057 | 62.1938 | 123.0065 | 571.9999 | 405.3192 | 102.9026 | 5.0597 | 3.9752 | 0.8395 | 90.7993 | 149.6103 | 1.501 | 0.83999 | 0.00143 | -0.37137 | 152.5795 | 5.683 | 0.82657 | -0.00062 | 0.83999 | -1.6012
0.51082 | 1801.3878 | 91.4954 | 26.3452 | 40.3259 | 186.8411 | 39.9124 | 90.7311 | 95.6794 | 95.2669 | 98.8323 | 75.2262 | 62.6655 | 121.9025 | 575.7726 | 407.5396 | 102.529 | 5.0819 | 4.0664 | 0.83912 | 90.798 | 150.0361 | 1.5003 | 0.83962 | 0.00144 | -0.32671 | 152.4813 | 5.8254 | 0.82657 | -0.00062 | 0.83962 | -1.5571
0.5111 | 1804.7536 | 91.4696 | 26.3432 | 40.3351 | 186.8253 | 39.9254 | 90.3973 | 95.6678 | 95.4708 | 98.8384 | 77.6394 | 62.6255 | 120.2873 | 575.027 | 407.0199 | 102.5384 | 5.0762 | 4.205 | 0.84001 | 90.7855 | 149.7346 | 1.503 | 0.8405 | 0.00143 | -0.43126 | 152.8757 | 5.974 | 0.82657 | -0.00062 | 0.8405 | -1.6604
0.51138 | 1802.9187 | 91.2935 | 26.3409 | 40.3256 | 186.8293 | 39.9189 | 91.2946 | 95.6762 | 95.6199 | 98.8403 | 75.951 | 62.6617 | 125.2067 | 575.9637 | 406.4288 | 102.8886 | 5.0733 | 4.4238 | 0.83954 | 90.7954 | 149.575 | 1.5031 | 0.84004 | 0.00143 | -0.37677 | 152.6746 | 5.8603 | 0.82657 | -0.00062 | 0.84004 | -1.6065
0.51166 | 1804.508 | 91.4225 | 26.3558 | 40.3378 | 186.8295 | 39.9318 | 91.0845 | 95.6759 | 95.4543 | 98.831 | 76.614 | 62.1695 | 125.653 | 577.1925 | 407.1127 | 102.6947 | 5.1007 | 4.4631 | 0.83898 | 90.7947 | 149.8858 | 1.5012 | 0.83947 | 0.00143 | -0.30964 | 152.7461 | 5.589 | 0.82657 | -0.00062 | 0.83947 | -1.5402
0.51193 | 1804.517 | 91.5985 | 26.36 | 40.3326 | 186.8125 | 39.9305 | 89.9541 | 95.6714 | 95.4201 | 98.8404 | 81.285 | 62.6554 | 123.5446 | 575.7428 | 406.8553 | 102.412 | 5.1014 | 4.1524 | 0.84012 | 90.7831 | 149.7486 | 1.503 | 0.8406 | 0.00143 | -0.44387 | 152.0574 | 4.9858 | 0.82657 | -0.00062 | 0.8406 | -1.6728
0.51221 | 1802.9503 | 91.5315 | 26.3608 | 40.3377 | 186.8159 | 39.9272 | 90.6976 | 95.6653 | 95.5206 | 98.8298 | 89.4114 | 62.1653 | 123.9769 | 571.2798 | 406.6506 | 102.3977 | 5.1067 | 4.1653 | 0.83961 | 90.7721 | 149.9438 | 1.5023 | 0.84009 | 0.00144 | -0.3828 | 152.9184 | 5.6474 | 0.82657 | -0.00062 | 0.84009 | -1.6125
0.51249 | 1803.0993 | 91.3297 | 26.3679 | 40.3411 | 186.7881 | 39.9114 | 91.084 | 95.6647 | 95.6824 | 98.8381 | 94.1922 | 62.6583 | 119.734 | 575.4383 | 405.8045 | 102.563 | 5.0901 | 4.1887 | 0.84001 | 90.7854 | 149.5751 | 1.5036 | 0.84049 | 0.00143 | -0.43079 | 152.7471 | 5.79 | 0.82657 | -0.00062 | 0.84049 | -1.6599
0.51277 | 1804.5959 | 91.4651 | 26.3654 | 40.3316 | 186.7917 | 39.9274 | 90.9128 | 95.6646 | 95.7263 | 98.8401 | 95.9574 | 62.6277 | 120.6628 | 576.7404 | 405.5034 | 102.5538 | 5.0877 | 4.205 | 0.83996 | 90.79 | 150.0898 | 1.5039 | 0.84045 | 0.00144 | -0.42521 | 152.5334 | 5.9316 | 0.82657 | -0.00062 | 0.84045 | -1.6544
0.51304 | 1802.9434 | 91.5947 | 26.357 | 40.329 | 186.7866 | 39.9262 | 90.9605 | 95.6683 | 95.3277 | 98.842 | 93.7092 | 62.2049 | 122.7085 | 574.102 | 407.0577 | 102.9473 | 5.1029 | 4.3025 | 0.83923 | 90.7882 | 149.8464 | 1.5015 | 0.83972 | 0.00143 | -0.33899 | 152.6056 | 5.8439 | 0.82657 | -0.00062 | 0.83972 | -1.5692
0.51333 | 1804.5633 | 91.5187 | 26.3536 | 40.322 | 186.8014 | 39.9135 | 90.664 | 95.6684 | 95.27 | 98.8329 | 90.324 | 62.1566 | 123.2924 | 573.5943 | 407.5105 | 102.4 | 5.0892 | 4.269 | 0.83922 | 90.795 | 149.57 | 1.5004 | 0.83971 | 0.00143 | -0.33818 | 152.6909 | 5.174 | 0.82657 | -0.00062 | 0.83971 | -1.5684
0.5136 | 1802.9437 | 91.3379 | 26.3427 | 40.3214 | 186.8145 | 39.9479 | 91.0931 | 95.6711 | 95.5181 | 98.8323 | 88.4778 | 62.2086 | 123.319 | 575.0788 | 406.3173 | 102.7011 | 5.0822 | 4.2486 | 0.83994 | 90.7794 | 149.692 | 1.5019 | 0.84043 | 0.00143 | -0.4227 | 152.6232 | 5.3662 | 0.82657 | -0.00062 | 0.84043 | -1.6519
0.51388 | 1806.1165 | 91.4207 | 26.3442 | 40.3182 | 186.8066 | 39.9377 | 90.9553 | 95.6749 | 95.5323 | 98.8391 | 104.4558 | 62.6532 | 127.1137 | 572.1371 | 406.1934 | 102.9403 | 5.0952 | 4.0736 | 0.83962 | 90.7853 | 150.1006 | 1.5013 | 0.84011 | 0.00144 | -0.38511 | 152.1987 | 6.1297 | 0.82657 | -0.00062 | 0.84011 | -1.6148
0.51416 | 1802.9333 | 91.5394 | 26.3399 | 40.3243 | 186.7954 | 39.9465 | 90.607 | 95.6851 | 95.2235 | 98.8343 | 140.4666 | 62.649 | 125.9183 | 573.5686 | 407.3641 | 102.7672 | 5.0745 | 3.9484 | 0.83912 | 90.7757 | 149.924 | 1.5023 | 0.8396 | 0.00144 | -0.32465 | 153.1183 | 6.1369 | 0.82657 | -0.00062 | 0.8396 | -1.5551
0.51443 | 1803.1104 | 91.535 | 26.3377 | 40.3233 | 186.8118 | 39.9473 | 90.8569 | 95.6647 | 95.24 | 98.8391 | 161.2734 | 62.202 | 122.9508 | 577.7941 | 407.7999 | 102.6175 | 5.0943 | 3.8934 | 0.84 | 90.7819 | 149.1522 | 1.5039 | 0.84049 | 0.00143 | -0.43005 | 153.209 | 5.9428 | 0.82657 | -0.00062 | 0.84049 | -1.6592
0.51471 | 1802.9434 | 91.3442 | 26.3515 | 40.338 | 186.8048 | 39.9644 | 91.2955 | 95.6613 | 95.3901 | 98.831 | 153.6036 | 62.1598 | 122.8095 | 578.7748 | 406.7912 | 102.6956 | 5.1097 | 4.2377 | 0.83948 | 90.7947 | 150.0537 | 1.5032 | 0.83998 | 0.00144 | -0.36963 | 152.3228 | 5.7554 | 0.82657 | -0.00062 | 0.83998 | -1.5995
0.51499 | 1802.7951 | 91.6155 | 26.3494 | 40.3525 | 186.8122 | 39.9718 | 90.2896 | 95.6527 | 95.685 | 98.8351 | 151.7904 | 62.1757 | 122.8361 | 573.8009 | 406.3652 | 102.4768 | 5.1351 | 4.4284 | 0.83921 | 90.7961 | 150.2217 | 1.503 | 0.8397 | 0.00144 | -0.33651 | 152.2836 | 4.8309 | 0.82657 | -0.00062 | 0.8397 | -1.5668
0.51527 | 1804.5815 | 91.5662 | 26.3628 | 40.3299 | 186.8146 | 39.9612 | 90.3619 | 95.6591 | 95.3112 | 98.8315 | 150.9264 | 62.1619 | 122.6791 | 571.3305 | 408.4263 | 102.8336 | 5.1318 | 4.2773 | 0.83995 | 90.7793 | 149.4536 | 1.5054 | 0.84044 | 0.00143 | -0.42376 | 152.7863 | 5.7646 | 0.82657 | -0.00062 | 0.84044 | -1.6529
0.51554 | 1802.9623 | 91.2751 | 26.3628 | 40.3501 | 186.8011 | 39.9603 | 91.1495 | 95.653 | 95.2551 | 98.8397 | 149.3928 | 62.1949 | 120.1853 | 576.1471 | 408.3921 | 102.9204 | 5.1351 | 4.1893 | 0.83907 | 90.7771 | 149.8688 | 1.5044 | 0.83955 | 0.00143 | -0.31902 | 152.9675 | 6.5198 | 0.82657 | -0.00062 | 0.83955 | -1.5495
0.51583 | 1804.5177 | 91.4315 | 26.3715 | 40.3433 | 186.8253 | 39.9578 | 91.4627 | 95.6582 | 95.6352 | 98.83 | 147.1698 | 62.6723 | 121.8635 | 576.4446 | 406.0373 | 102.4006 | 5.131 | 4.0943 | 0.84016 | 90.7786 | 149.9001 | 1.505 | 0.84064 | 0.00144 | -0.44832 | 152.2942 | 5.5567 | 0.82657 | -0.00062 | 0.84064 | -1.6772
0.5161 | 1802.932 | 91.5264 | 26.3708 | 40.3331 | 186.8367 | 39.9619 | 90.0882 | 95.6613 | 95.5915 | 98.8419 | 144.2898 | 62.2073 | 123.5613 | 574.3197 | 404.7503 | 102.5206 | 5.1376 | 4.0203 | 0.84001 | 90.7797 | 149.7037 | 1.505 | 0.84049 | 0.00143 | -0.43041 | 152.5388 | 5.6086 | 0.82657 | -0.00062 | 0.84049 | -1.6595
0.51638 | 1804.5325 | 91.5951 | 26.365 | 40.3239 | 186.8157 | 39.9632 | 90.6827 | 95.6644 | 95.3694 | 98.8349 | 136.1112 | 61.2356 | 123.1153 | 575.574 | 406.2442 | 102.5313 | 5.0936 | 4.2578 | 0.83943 | 90.7771 | 149.5203 | 1.5041 | 0.83992 | 0.00143 | -0.36224 | 152.9292 | 5.6738 | 0.82657 | -0.00062 | 0.83992 | -1.5922
0.51666 | 1803.0089 | 91.3152 | 26.3668 | 40.3371 | 186.8492 | 39.9532 | 90.9447 | 95.6626 | 95.2652 | 98.8346 | 135.9138 | 62.1731 | 123.3566 | 577.1838 | 405.311 | 102.3845 | 5.1086 | 4.2708 | 0.83965 | 90.7886 | 149.7417 | 1.5051 | 0.84014 | 0.00143 | -0.38873 | 152.2931 | 5.3535 | 0.82657 | -0.00062 | 0.84014 | -1.6184
0.51694 | 1806.127 | 91.4508 | 26.3614 | 40.334 | 186.8356 | 39.9667 | 91.1093 | 95.658 | 95.4008 | 98.8458 | 136.8558 | 62.2064 | 124.3095 | 571.6779 | 407.6172 | 102.4852 | 5.0963 | 4.2542 | 0.83956 | 90.7775 | 150.0828 | 1.5053 | 0.84005 | 0.00144 | -0.37751 | 152.565 | 5.6529 | 0.82657 | -0.00062 | 0.84005 | -1.6073
0.51721 | 1802.9742 | 91.4866 | 26.3621 | 40.3361 | 186.8489 | 39.9799 | 90.9945 | 95.6513 | 95.3461 | 98.8342 | 136.3446 | 61.724 | 123.9774 | 570.9456 | 405.7385 | 102.7063 | 5.0987 | 4.2321 | 0.83958 | 90.7796 | 149.6188 | 1.5042 | 0.84007 | 0.00143 | -0.38009 | 153.0703 | 6.3464 | 0.82657 | -0.00062 | 0.84007 | -1.6098
0.51749 | 1804.6081 | 91.564 | 26.3679 | 40.3449 | 186.8498 | 39.966 | 90.1645 | 95.6706 | 95.5671 | 98.8287 | 136.0518 | 62.1628 | 122.8477 | 575.4198 | 404.8401 | 102.4981 | 5.1057 | 3.9224 | 0.83998 | 90.7712 | 149.7417 | 1.5048 | 0.84046 | 0.00143 | -0.42642 | 152.9233 | 5.7332 | 0.82657 | -0.00062 | 0.84046 | -1.6556
0.51777 | 1802.9319 | 91.3855 | 26.3589 | 40.3542 | 186.8405 | 39.9765 | 91.0258 | 95.6548 | 95.4056 | 98.8359 | 130.1832 | 62.1678 | 122.7066 | 578.2927 | 407.5292 | 102.5742 | 5.094 | 3.9459 | 0.83993 | 90.7841 | 149.9003 | 1.506 | 0.84042 | 0.00144 | -0.42211 | 152.4351 | 5.7229 | 0.82657 | -0.00062 | 0.84042 | -1.6513
0.51804 | 1804.5361 | 91.3201 | 26.3675 | 40.3429 | 186.8249 | 39.9706 | 90.9767 | 95.6637 | 95.3045 | 98.8341 | 125.0172 | 62.1534 | 121.0841 | 573.7327 | 407.2168 | 102.6423 | 5.1205 | 3.9855 | 0.839 | 90.7753 | 150.047 | 1.5052 | 0.83948 | 0.00144 | -0.31053 | 152.9142 | 5.9675 | 0.82657 | -0.00062 | 0.83948 | -1.5411
0.51833 | 1802.9209 | 91.5099 | 26.3739 | 40.3297 | 186.8191 | 39.9617 | 90.0217 | 95.6261 | 95.5692 | 98.8315 | 125.1954 | 62.1959 | 122.0905 | 572.7367 | 406.434 | 102.5107 | 5.1188 | 4.1375 | 0.83956 | 90.7685 | 149.5808 | 1.5051 | 0.84004 | 0.00143 | -0.37687 | 152.7749 | 5.017 | 0.82657 | -0.00062 | 0.84004 | -1.6066
0.5186 | 1804.5635 | 91.5948 | 26.377 | 40.3423 | 186.8388 | 39.9782 | 90.8108 | 95.6482 | 95.4836 | 98.8333 | 126.0414 | 62.1688 | 126.8035 | 574.4821 | 406.5648 | 102.5481 | 5.1004 | 4.429 | 0.83985 | 90.774 | 149.9372 | 1.5057 | 0.84033 | 0.00144 | -0.41142 | 153.3515 | 6.682 | 0.82657 | -0.00062 | 0.84033 | -1.6408
0.51888 | 1802.7094 | 91.3536 | 26.3786 | 40.3446 | 186.8409 | 39.9671 | 90.9822 | 95.6615 | 95.4033 | 98.8332 | 125.4942 | 61.6923 | 125.2742 | 572.8846 | 407.2808 | 102.5563 | 5.1278 | 4.4042 | 0.83939 | 90.7898 | 150.2613 | 1.5049 | 0.83989 | 0.00144 | -0.35849 | 152.6183 | 6.098 | 0.82657 | -0.00062 | 0.83989 | -1.5885
0.51916 | 1804.5046 | 91.5438 | 26.3842 | 40.3426 | 186.8647 | 39.9646 | 90.5356 | 95.6523 | 95.4146 | 98.8353 | 127.683 | 62.1659 | 124.5824 | 574.0927 | 406.9603 | 102.8554 | 5.0671 | 4.0869 | 0.84002 | 90.7847 | 150.0017 | 1.5069 | 0.84051 | 0.00144 | -0.43237 | 152.5196 | 5.069 | 0.82657 | -0.00062 | 0.84051 | -1.6615
0.51943 | 1802.9516 | 91.4914 | 26.3842 | 40.3481 | 186.8652 | 39.9628 | 90.1582 | 95.6393 | 95.5377 | 98.8289 | 125.4852 | 61.7187 | 124.3918 | 577.8387 | 405.6155 | 102.3574 | 5.1087 | 4.0875 | 0.83994 | 90.7716 | 149.5776 | 1.5083 | 0.84042 | 0.00143 | -0.4222 | 152.8691 | 5.6628 | 0.82657 | -0.00062 | 0.84042 | -1.6514
0.51971 | 1804.534 | 91.365 | 26.3666 | 40.3416 | 186.8824 | 39.973 | 91.0834 | 95.6509 | 95.5498 | 98.8369 | 119.7834 | 62.149 | 124.1133 | 575.4486 | 407.1664 | 102.6419 | 5.0981 | 4.0906 | 0.83917 | 90.7717 | 149.9861 | 1.5075 | 0.83965 | 0.00144 | -0.33026 | 153.0845 | 6.0453 | 0.82657 | -0.00062 | 0.83965 | -1.5606
0.51999 | 1801.351 | 91.2966 | 26.3791 | 40.3412 | 186.8817 | 39.9762 | 91.2403 | 95.6625 | 95.5774 | 98.8325 | 120.8022 | 61.2024 | 120.5829 | 573.9453 | 404.8954 | 102.6586 | 5.0716 | 4.2653 | 0.83956 | 90.775 | 150.0382 | 1.507 | 0.84005 | 0.00144 | -0.3776 | 152.798 | 6.6352 | 0.82657 | -0.00062 | 0.84005 | -1.6074
0.52027 | 1806.1606 | 91.4646 | 26.37 | 40.3404 | 186.8739 | 39.9745 | 90.3398 | 95.6497 | 95.284 | 98.8307 | 124.155 | 62.1974 | 124.9106 | 571.8348 | 406.6155 | 102.6478 | 5.0883 | 4.225 | 0.83984 | 90.7775 | 150.0503 | 1.5068 | 0.84032 | 0.00144 | -0.41024 | 152.2 | 5.7941 | 0.82657 | -0.00062 | 0.84032 | -1.6396
0.52054 | 1801.3216 | 91.5573 | 26.3852 | 40.3466 | 186.8564 | 39.9745 | 90.2638 | 95.6446 | 95.2695 | 98.8308 | 123.528 | 62.1521 | 122.2194 | 576.6296 | 405.5189 | 102.3362 | 5.0649 | 4.255 | 0.83905 | 90.7543 | 149.4769 | 1.5063 | 0.83952 | 0.00143 | -0.31511 | 152.3177 | 5.0138 | 0.82657 | -0.00062 | 0.83952 | -1.5456
0.52083 | 1804.5428 | 91.4235 | 26.3854 | 40.3481 | 186.8669 | 39.9649 | 90.7394 | 95.6227 | 95.5904 | 98.8217 | 121.6842 | 62.1946 | 127.4065 | 575.3738 | 407.8173 | 102.5985 | 5.1097 | 4.023 | 0.83993 | 90.7627 | 149.3131 | 1.5085 | 0.8404 | 0.00143 | -0.41983 | 152.9557 | 5.9809 | 0.82657 | -0.00062 | 0.8404 | -1.6491
0.5211 | 1802.9205 | 91.3983 | 26.3784 | 40.3467 | 186.8405 | 39.976 | 91.1485 | 95.6436 | 95.5462 | 98.8365 | 118.1142 | 62.1559 | 127.3689 | 575.3747 | 405.7554 | 102.2494 | 5.0924 | 3.9599 | 0.83977 | 90.7643 | 149.8139 | 1.5096 | 0.84024 | 0.00143 | -0.40091 | 152.9266 | 6.1775 | 0.82657 | -0.00062 | 0.84024 | -1.6304
0.52138 | 1803.0743 | 91.5547 | 26.403 | 40.348 | 186.8651 | 39.9782 | 90.9394 | 95.6222 | 95.1526 | 98.8347 | 115.7412 | 62.1801 | 122.3972 | 575.7748 | 406.2464 | 102.4952 | 5.0829 | 3.8443 | 0.83914 | 90.7577 | 149.9628 | 1.5084 | 0.83961 | 0.00144 | -0.3257 | 152.608 | 5.7264 | 0.82657 | -0.00062 | 0.83961 | -1.5561
0.52166 | 1804.5493 | 91.6055 | 26.4135 | 40.344 | 186.8433 | 39.9673 | 90.0766 | 95.6348 | 95.5043 | 98.8237 | 118.3608 | 61.7018 | 122.536 | 578.2814 | 405.5063 | 102.812 | 5.092 | 3.9422 | 0.83956 | 90.757 | 149.836 | 1.5081 | 0.84003 | 0.00143 | -0.37583 | 152.4848 | 6.0899 | 0.82657 | -0.00062 | 0.84003 | -1.6056
0.52193 | 1802.9387 | 91.4327 | 26.4152 | 40.332 | 186.8529 | 39.9738 | 90.8964 | 95.6356 | 95.3852 | 98.8232 | 117.216 | 61.736 | 122.2006 | 570.7728 | 406.608 | 102.5938 | 5.0902 | 4.1903 | 0.8397 | 90.761 | 149.7388 | 1.5076 | 0.84017 | 0.00143 | -0.39281 | 152.8517 | 6.3247 | 0.82657 | -0.00062 | 0.84017 | -1.6224
0.52221 | 1805.9842 | 91.3878 | 26.4105 | 40.3578 | 186.8607 | 39.9621 | 91.0684 | 95.6166 | 95.591 | 98.8394 | 114.9228 | 62.1558 | 118.387 | 574.4593 | 406.0709 | 102.6167 | 5.1049 | 4.3681 | 0.8395 | 90.7612 | 149.4448 | 1.5072 | 0.83998 | 0.00143 | -0.36914 | 152.6901 | 5.1255 | 0.82657 | -0.00062 | 0.83998 | -1.599
0.52249 | 1802.9563 | 91.4335 | 26.4042 | 40.3464 | 186.8484 | 39.9796 | 90.1459 | 95.6447 | 95.3961 | 98.8407 | 116.7744 | 62.195 | 122.4432 | 575.0272 | 407.1579 | 102.3952 | 5.1035 | 4.2893 | 0.83976 | 90.7567 | 149.6981 | 1.5085 | 0.84023 | 0.00143 | -0.39928 | 152.4166 | 5.2622 | 0.82657 | -0.00062 | 0.84023 | -1.6288
0.52277 | 1804.6891 | 91.425 | 26.4118 | 40.326 | 186.8784 | 39.9775 | 91.0915 | 95.641 | 95.7207 | 98.8313 | 111.525 | 62.1968 | 121.0971 | 577.9056 | 407.7823 | 102.4624 | 5.0938 | 4.1909 | 0.83931 | 90.7542 | 149.7862 | 1.5069 | 0.83978 | 0.00143 | -0.34566 | 152.6181 | 5.5529 | 0.82657 | -0.00062 | 0.83978 | -1.5758
0.52304 | 1802.9433 | 91.3105 | 26.4178 | 40.3335 | 186.8744 | 39.9712 | 91.0058 | 95.6408 | 95.6704 | 98.8299 | 111.1506 | 62.1636 | 124.1789 | 574.0336 | 405.8858 | 102.3397 | 5.0907 | 3.983 | 0.83931 | 90.7542 | 149.7862 | 1.5069 | 0.83978 | 0.00143 | -0.34566 | 152.8317 | 6.227 | 0.82657 | -0.00062 | 0.83978 | -1.5758
0.52333 | 1804.5706 | 91.5018 | 26.4345 | 40.3385 | 186.8633 | 39.9897 | 90.654 | 95.6513 | 95.6121 | 98.829 | 112.0152 | 61.2163 | 127.9214 | 573.2814 | 407.4388 | 102.3205 | 5.0791 | 4.1379 | 0.83982 | 90.7592 | 149.8189 | 1.5065 | 0.8403 | 0.00143 | -0.40723 | 153.068 | 6.3161 | 0.82657 | -0.00062 | 0.8403 | -1.6366
0.5236 | 1802.9645 | 91.5782 | 26.4332 | 40.3484 | 186.8849 | 39.9729 | 89.991 | 95.6534 | 95.4041 | 98.8215 | 114.5058 | 62.1523 | 124.6334 | 572.6722 | 406.1566 | 102.5433 | 5.1078 | 4.2942 | 0.83952 | 90.7687 | 149.722 | 1.5072 | 0.84 | 0.00143 | -0.37235 | 152.6083 | 5.1453 | 0.82657 | -0.00062 | 0.84 | -1.6022
0.52388 | 1804.5313 | 91.4589 | 26.4402 | 40.3531 | 186.861 | 39.9846 | 91.138 | 95.6398 | 95.5548 | 98.8341 | 114.6432 | 61.6929 | 124.9352 | 572.3545 | 405.9623 | 102.3209 | 5.1132 | 4.2529 | 0.83922 | 90.749 | 149.9125 | 1.5085 | 0.83969 | 0.00144 | -0.33506 | 152.4001 | 5.4138 | 0.82657 | -0.00062 | 0.83969 | -1.5654
0.52416 | 1804.565 | 91.3303 | 26.4416 | 40.3629 | 186.8645 | 39.9813 | 91.3757 | 95.6519 | 95.4317 | 98.8334 | 115.41 | 62.1754 | 123.1878 | 574.1231 | 405.0751 | 102.6864 | 5.0809 | 4.2881 | 0.84001 | 90.7504 | 150.0288 | 1.509 | 0.84048 | 0.00144 | -0.42876 | 152.4675 | 5.5582 | 0.82657 | -0.00062 | 0.84048 | -1.6579
0.52443 | 1802.9655 | 91.395 | 26.4458 | 40.3557 | 186.8644 | 39.9795 | 90.3786 | 95.6358 | 95.5698 | 98.8207 | 108.6042 | 61.7246 | 124.5171 | 577.7514 | 405.5662 | 102.6131 | 5.1047 | 4.0665 | 0.83936 | 90.7567 | 149.6932 | 1.507 | 0.83983 | 0.00143 | -0.35243 | 152.619 | 5.4476 | 0.82657 | -0.00062 | 0.83983 | -1.5825
0.52471 | 1806.1474 | 91.5939 | 26.45 | 40.3522 | 186.8569 | 39.9859 | 90.2512 | 95.6459 | 95.5929 | 98.8323 | 109.3002 | 61.7063 | 122.4104 | 574.5347 | 405.7513 | 102.2255 | 5.1014 | 3.9043 | 0.8392 | 90.7521 | 149.6925 | 1.5077 | 0.83967 | 0.00143 | -0.33301 | 153.1318 | 6.2442 | 0.82657 | -0.00062 | 0.83967 | -1.5633
0.52499 | 1802.9077 | 91.3691 | 26.4477 | 40.3512 | 186.8651 | 39.9773 | 90.7466 | 95.6366 | 95.2885 | 98.8271 | 113.3946 | 61.6853 | 122.4781 | 571.6699 | 405.2792 | 102.2462 | 5.1443 | 3.9311 | 0.83982 | 90.7653 | 149.8975 | 1.5086 | 0.84029 | 0.00144 | -0.40702 | 152.947 | 6.3627 | 0.82657 | -0.00062 | 0.84029 | -1.6364
0.52527 | 1804.5464 | 91.3497 | 26.4635 | 40.3351 | 186.8794 | 39.9824 | 91.1708 | 95.6486 | 95.376 | 98.8261 | 113.4342 | 61.6961 | 120.1511 | 571.4312 | 405.6421 | 102.5245 | 5.1425 | 4.0298 | 0.83977 | 90.7633 | 150.0049 | 1.5088 | 0.84025 | 0.00144 | -0.40173 | 152.47 | 5.5559 | 0.82657 | -0.00062 | 0.84025 | -1.6312
0.52554 | 1802.92 | 91.4304 | 26.4598 | 40.3399 | 186.8633 | 39.9731 | 90.9399 | 95.6517 | 95.6756 | 98.8365 | 112.368 | 62.1689 | 122.6265 | 577.5043 | 405.7653 | 102.6456 | 5.1211 | 4.1721 | 0.83924 | 90.7672 | 149.7642 | 1.5075 | 0.83972 | 0.00143 | -0.33838 | 152.2401 | 5.0075 | 0.82657 | -0.00062 | 0.83972 | -1.5686
0.52582 | 1804.5293 | 91.5339 | 26.4534 | 40.3383 | 186.8725 | 39.9672 | 90.1688 | 95.6396 | 95.4858 | 98.8303 | 112.0806 | 62.1792 | 126.8898 | 575.5348 | 406.4786 | 102.5091 | 5.1333 | 4.3786 | 0.83996 | 90.7678 | 149.6929 | 1.5078 | 0.84044 | 0.00143 | -0.42388 | 153.0181 | 5.5087 | 0.82657 | -0.00062 | 0.84044 | -1.6531
0.5261 | 1802.932 | 91.4117 | 26.4546 | 40.3457 | 186.8604 | 39.9566 | 90.8305 | 95.6361 | 95.4347 | 98.8282 | 108.2406 | 62.2075 | 122.192 | 574.4245 | 404.8768 | 102.7226 | 5.1224 | 4.2216 | 0.83987 | 90.7604 | 149.7468 | 1.5068 | 0.84034 | 0.00143 | -0.41242 | 152.7422 | 5.5878 | 0.82657 | -0.00062 | 0.84034 | -1.6418
0.52638 | 1804.59 | 91.3588 | 26.4634 | 40.3437 | 186.8623 | 39.9625 | 91.0164 | 95.6555 | 95.1661 | 98.8233 | 108.8424 | 61.6822 | 120.3018 | 576.7111 | 405.8339 | 102.5977 | 5.1193 | 4.0883 | 0.83916 | 90.7678 | 150.2574 | 1.5065 | 0.83963 | 0.00144 | -0.32854 | 152.5403 | 5.2307 | 0.82657 | -0.00062 | 0.83963 | -1.5589
0.52666 | 1804.5385 | 91.5172 | 26.4753 | 40.35 | 186.8623 | 39.9516 | 90.2867 | 95.6495 | 95.4126 | 98.8332 | 112.1946 | 62.1569 | 124.9277 | 577.1432 | 405.3912 | 102.4822 | 5.1176 | 4.0364 | 0.83999 | 90.7593 | 149.9478 | 1.5089 | 0.84046 | 0.00144 | -0.427 | 152.3633 | 6.2042 | 0.82657 | -0.00062 | 0.84046 | -1.6562
0.52693 | 1802.9707 | 91.3466 | 26.4867 | 40.3487 | 186.8491 | 39.9696 | 91.1597 | 95.6469 | 95.7342 | 98.8289 | 111.8676 | 62.1634 | 120.7342 | 570.241 | 405.7128 | 102.4588 | 5.0945 | 4.1237 | 0.83979 | 90.7663 | 149.9117 | 1.5077 | 0.84027 | 0.00144 | -0.40393 | 152.8628 | 6.1606 | 0.82657 | -0.00062 | 0.84027 | -1.6334
0.52721 | 1804.4805 | 91.3781 | 26.4963 | 40.3612 | 186.8444 | 39.9741 | 90.9892 | 95.6546 | 95.5773 | 98.8411 | 110.6268 | 62.1989 | 120.7022 | 574.3523 | 407.216 | 102.3701 | 5.1052 | 4.2156 | 0.83905 | 90.7642 | 149.2717 | 1.5054 | 0.83953 | 0.00143 | -0.31569 | 153.0246 | 5.51 | 0.82657 | -0.00062 | 0.83953 | -1.5462
0.52749 | 1804.5598 | 91.5251 | 26.5107 | 40.3719 | 186.8475 | 39.9751 | 90.3135 | 95.6341 | 95.2292 | 98.8319 | 107.6958 | 62.2033 | 122.6514 | 578.1454 | 406.5267 | 102.4808 | 5.0984 | 4.2208 | 0.83989 | 90.7439 | 149.7923 | 1.5068 | 0.84036 | 0.00143 | -0.41453 | 152.6076 | 4.9428 | 0.82657 | -0.00062 | 0.84036 | -1.6438
0.52777 | 1802.9977 | 91.4904 | 26.5183 | 40.3668 | 186.844 | 39.9681 | 90.2509 | 95.6321 | 95.4356 | 98.8359 | 104.0748 | 62.1651 | 124.0068 | 573.0655 | 405.0193 | 102.3177 | 5.0988 | 4.2503 | 0.83955 | 90.7537 | 150.2669 | 1.5064 | 0.84002 | 0.00144 | -0.37413 | 152.3133 | 5.1346 | 0.82657 | -0.00062 | 0.84002 | -1.6039
0.52804 | 1804.5496 | 91.3423 | 26.5315 | 40.3687 | 186.8588 | 39.97 | 91.1898 | 95.6307 | 95.5651 | 98.8258 | 106.887 | 62.1543 | 127.4197 | 573.4062 | 406.1286 | 102.6043 | 5.1168 | 4.001 | 0.83933 | 90.7532 | 150.1284 | 1.5067 | 0.8398 | 0.00144 | -0.34855 | 152.709 | 6.4126 | 0.82657 | -0.00062 | 0.8398 | -1.5787
0.52832 | 1804.5351 | 91.3318 | 26.5323 | 40.3653 | 186.8544 | 39.9739 | 91.1462 | 95.6363 | 95.3886 | 98.8267 | 108.4104 | 62.1952 | 127.1555 | 572.3947 | 406.1939 | 102.5907 | 5.1045 | 3.8877 | 0.83997 | 90.7456 | 149.7412 | 1.5088 | 0.84043 | 0.00143 | -0.42331 | 153.2625 | 6.5147 | 0.82657 | -0.00062 | 0.84043 | -1.6525
0.5286 | 1804.5639 | 91.5148 | 26.5297 | 40.3708 | 186.8621 | 39.9584 | 89.9803 | 95.6238 | 95.2037 | 98.8265 | 107.9628 | 62.2049 | 123.5169 | 574.2485 | 408.4234 | 102.7436 | 5.1117 | 3.9179 | 0.83955 | 90.7544 | 149.5128 | 1.5083 | 0.84002 | 0.00143 | -0.37447 | 153.0211 | 5.2943 | 0.82657 | -0.00062 | 0.84002 | -1.6043
0.52888 | 1802.9552 | 91.4668 | 26.5191 | 40.3538 | 186.8762 | 39.9699 | 90.6539 | 95.6378 | 95.4024 | 98.8283 | 109.9152 | 62.2021 | 121.9203 | 573.902 | 406.8059 | 102.6055 | 5.1287 | 4.0945 | 0.83898 | 90.7514 | 150.0125 | 1.5063 | 0.83945 | 0.00144 | -0.30675 | 152.8406 | 6.2095 | 0.82657 | -0.00062 | 0.83945 | -1.5374
0.52916 | 1804.5642 | 91.3209 | 26.534 | 40.3558 | 186.8832 | 39.9637 | 91.0398 | 95.6425 | 95.742 | 98.8295 | 107.2728 | 62.1727 | 121.8314 | 574.3173 | 406.5732 | 102.4025 | 5.1116 | 4.3334 | 0.84005 | 90.749 | 150.3611 | 1.5089 | 0.84052 | 0.00144 | -0.43331 | 152.3406 | 5.0162 | 0.82657 | -0.00062 | 0.84052 | -1.6624
0.52943 | 1802.9029 | 91.3894 | 26.527 | 40.3672 | 186.8925 | 39.9763 | 90.5351 | 95.627 | 95.7528 | 98.8255 | 105.8556 | 61.72 | 119.1716 | 577.7373 | 406.5203 | 102.6324 | 5.1283 | 4.3834 | 0.8395 | 90.7477 | 149.7378 | 1.5082 | 0.83997 | 0.00143 | -0.36807 | 152.585 | 5.1909 | 0.82657 | -0.00062 | 0.83997 | -1.5979
0.52971 | 1806.2087 | 91.5721 | 26.5335 | 40.3845 | 186.913 | 39.9897 | 90.9099 | 95.6295 | 95.339 | 98.8313 | 107.0724 | 62.18 | 121.3741 | 574.2884 | 408.4347 | 102.1576 | 5.0833 | 4.0653 | 0.83991 | 90.7511 | 149.8356 | 1.5074 | 0.84038 | 0.00143 | -0.41712 | 153.2188 | 5.8083 | 0.82657 | -0.00062 | 0.84038 | -1.6464
0.52999 | 1802.9531 | 91.4402 | 26.526 | 40.3614 | 186.9124 | 39.9812 | 90.7942 | 95.6195 | 95.4211 | 98.8255 | 108.2508 | 61.7296 | 122.0869 | 571.5907 | 408.2277 | 102.2255 | 5.1169 | 4.0719 | 0.83987 | 90.7519 | 149.9961 | 1.5076 | 0.84034 | 0.00144 | -0.41279 | 153.3836 | 6.0168 | 0.82657 | -0.00062 | 0.84034 | -1.6421
0.53027 | 1806.1279 | 91.3055 | 26.5492 | 40.3734 | 186.928 | 39.987 | 90.9853 | 95.6403 | 95.5813 | 98.8263 | 109.311 | 61.6964 | 123.3165 | 576.116 | 406.0659 | 102.5521 | 5.1246 | 4.0319 | 0.83927 | 90.7424 | 150.3158 | 1.5067 | 0.83974 | 0.00144 | -0.34077 | 152.6978 | 6.1666 | 0.82657 | -0.00062 | 0.83974 | -1.571
0.53054 | 1802.9674 | 91.5768 | 26.5472 | 40.3876 | 186.9227 | 39.9829 | 90.5908 | 95.637 | 95.6192 | 98.8314 | 107.5656 | 62.1819 | 128.2071 | 577.3338 | 405.1854 | 102.7284 | 5.0934 | 4.1253 | 0.83901 | 90.7459 | 150.36 | 1.5064 | 0.83947 | 0.00144 | -0.30947 | 152.1534 | 5.567 | 0.82657 | -0.00062 | 0.83947 | -1.5401
0.53082 | 1804.5872 | 91.336 | 26.5692 | 40.3832 | 186.9119 | 39.9629 | 91.3102 | 95.6286 | 95.3056 | 98.8252 | 103.7232 | 62.1692 | 124.7418 | 575.4147 | 406.1322 | 102.6126 | 5.0743 | 4.2372 | 0.84005 | 90.7361 | 149.6096 | 1.5088 | 0.8405 | 0.00143 | -0.43194 | 152.3957 | 5.1484 | 0.82657 | -0.00062 | 0.8405 | -1.661
0.5311 | 1804.5826 | 91.4801 | 26.57 | 40.3786 | 186.9117 | 39.997 | 91.2925 | 95.6234 | 95.5668 | 98.833 | 103.7268 | 62.1579 | 123.9747 | 574.6409 | 405.0972 | 102.4255 | 5.0573 | 4.2542 | 0.83953 | 90.748 | 149.379 | 1.5072 | 0.84 | 0.00143 | -0.37204 | 153.081 | 5.732 | 0.82657 | -0.00062 | 0.84 | -1.6019
0.53138 | 1802.9566 | 91.5482 | 26.5726 | 40.3608 | 186.9267 | 39.9924 | 90.0144 | 95.6357 | 95.3623 | 98.8333 | 106.5138 | 62.1671 | 123.97 | 575.9973 | 404.9686 | 102.454 | 5.0644 | 4.1209 | 0.83983 | 90.7354 | 149.8294 | 1.5074 | 0.84029 | 0.00143 | -0.40684 | 152.9706 | 5.8863 | 0.82657 | -0.00062 | 0.84029 | -1.6362
0.53166 | 1804.5634 | 91.4182 | 26.5627 | 40.3805 | 186.9134 | 39.9948 | 90.6499 | 95.6215 | 95.3719 | 98.8247 | 106.3308 | 62.1776 | 122.6865 | 571.3953 | 406.1757 | 102.3769 | 5.0935 | 3.8159 | 0.83988 | 90.738 | 150.2113 | 1.5087 | 0.84034 | 0.00144 | -0.41221 | 152.5857 | 6.6055 | 0.82657 | -0.00062 | 0.84034 | -1.6416
0.53193 | 1803.1181 | 91.3098 | 26.565 | 40.3591 | 186.9019 | 40.0064 | 91.0536 | 95.6215 | 95.1788 | 98.824 | 107.2056 | 62.1701 | 121.5473 | 570.9254 | 405.6939 | 102.7156 | 5.0785 | 3.8527 | 0.83932 | 90.7511 | 150.0126 | 1.5077 | 0.83979 | 0.00144 | -0.34692 | 152.5295 | 6.3843 | 0.82657 | -0.00062 | 0.83979 | -1.5771
0.53221 | 1802.9311 | 91.494 | 26.5674 | 40.3636 | 186.9235 | 40.0072 | 90.5616 | 95.6355 | 95.2876 | 98.8229 | 106.5462 | 61.6851 | 123.0724 | 574.4822 | 406.398 | 102.3858 | 5.07 | 3.8452 | 0.84002 | 90.7489 | 149.2841 | 1.5091 | 0.84048 | 0.00143 | -0.42951 | 152.9902 | 5.9734 | 0.82657 | -0.00062 | 0.84048 | -1.6586
0.53249 | 1802.97 | 91.6213 | 26.5509 | 40.3595 | 186.9149 | 40.0043 | 90.7706 | 95.6309 | 95.6095 | 98.8308 | 101.1744 | 61.6914 | 122.0386 | 578.0487 | 406.56 | 102.7698 | 5.0846 | 4.146 | 0.83974 | 90.7452 | 149.3507 | 1.5077 | 0.84021 | 0.00143 | -0.3965 | 152.867 | 4.9526 | 0.82657 | -0.00062 | 0.84021 | -1.626
0.53277 | 1804.5592 | 91.3435 | 26.5555 | 40.383 | 186.9138 | 40.0052 | 90.955 | 95.6221 | 95.5936 | 98.8188 | 102.4506 | 61.2494 | 125.2719 | 573.4505 | 407.0374 | 102.7463 | 5.0669 | 4.3148 | 0.83962 | 90.7393 | 150.0112 | 1.5073 | 0.84008 | 0.00144 | -0.38127 | 152.4362 | 5.3852 | 0.82657 | -0.00062 | 0.84008 | -1.611
0.53304 | 1802.9743 | 91.3781 | 26.5699 | 40.3754 | 186.8906 | 40.0056 | 90.8436 | 95.6101 | 95.4509 | 98.8208 | 106.0374 | 61.6945 | 123.5716 | 571.8151 | 404.9557 | 102.5325 | 5.0952 | 4.3055 | 0.83975 | 90.7347 | 150.3777 | 1.5073 | 0.84021 | 0.00144 | -0.39697 | 152.4503 | 5.7807 | 0.82657 | -0.00062 | 0.84021 | -1.6265
0.53333 | 1804.5404 | 91.5979 | 26.5688 | 40.384 | 186.896 | 39.9963 | 90.2606 | 95.627 | 95.3925 | 98.8265 | 106.2144 | 62.1649 | 120.1595 | 572.5625 | 405.2239 | 102.2798 | 5.0749 | 4.0935 | 0.83993 | 90.7402 | 149.74 | 1.5077 | 0.84039 | 0.00143 | -0.41814 | 152.5818 | 5.8155 | 0.82657 | -0.00062 | 0.84039 | -1.6474
0.5336 | 1802.9434 | 91.5456 | 26.5764 | 40.3861 | 186.896 | 40.0247 | 90.7889 | 95.6198 | 95.4647 | 98.8285 | 106.8996 | 62.2026 | 123.5706 | 575.6201 | 405.34 | 102.2724 | 5.107 | 4.0147 | 0.83924 | 90.7449 | 149.5622 | 1.5067 | 0.83971 | 0.00143 | -0.33735 | 153.1467 | 6.2052 | 0.82657 | -0.00062 | 0.83971 | -1.5676
0.53388 | 1804.5834 | 91.3448 | 26.5907 | 40.378 | 186.891 | 40.0139 | 91.2232 | 95.6039 | 95.4276 | 98.8283 | 105.7938 | 62.1926 | 124.8981 | 573.9104 | 402.721 | 102.5793 | 5.1101 | 4.0464 | 0.839 | 90.7432 | 149.6815 | 1.5062 | 0.83946 | 0.00143 | -0.30814 | 152.4363 | 5.3911 | 0.82657 | -0.00062 | 0.83946 | -1.5388
0.53416 | 1802.9123 | 91.4119 | 26.5939 | 40.385 | 186.893 | 40.0211 | 91.0014 | 95.6221 | 95.5869 | 98.8215 | 102.9882 | 62.1966 | 120.4751 | 576.8993 | 404.4782 | 102.696 | 5.0904 | 4.1744 | 0.8396 | 90.751 | 150.038 | 1.5075 | 0.84007 | 0.00144 | -0.38045 | 152.52 | 5.7011 | 0.82657 | -0.00062 | 0.84007 | -1.6102
0.53443 | 1804.5382 | 91.501 | 26.5876 | 40.3774 | 186.8912 | 40.018 | 90.0881 | 95.616 | 95.3565 | 98.8253 | 103.794 | 62.1733 | 121.9437 | 577.4669 | 406.4138 | 102.6573 | 5.0983 | 4.2069 | 0.83933 | 90.7405 | 149.7393 | 1.508 | 0.83979 | 0.00143 | -0.34701 | 152.2776 | 5.5333 | 0.82657 | -0.00062 | 0.83979 | -1.5772
0.53471 | 1802.9338 | 91.3705 | 26.5881 | 40.3616 | 186.9163 | 40.0204 | 90.9312 | 95.6212 | 95.2552 | 98.8322 | 104.6502 | 61.7249 | 122.2337 | 575.5985 | 405.6608 | 102.5614 | 5.0833 | 4.2723 | 0.84006 | 90.7424 | 149.6663 | 1.5099 | 0.84052 | 0.00143 | -0.43427 | 152.614 | 5.0015 | 0.82657 | -0.00062 | 0.84052 | -1.6633
0.53499 | 1804.5573 | 91.3554 | 26.5861 | 40.3714 | 186.9315 | 40.0282 | 90.8175 | 95.6307 | 95.5263 | 98.8201 | 103.5162 | 61.707 | 123.1851 | 572.2225 | 406.344 | 102.2687 | 5.1001 | 4.1208 | 0.83999 | 90.7416 | 149.523 | 1.5098 | 0.84045 | 0.00143 | -0.42592 | 153.0899 | 6.0454 | 0.82657 | -0.00062 | 0.84045 | -1.6551
0.53527 | 1802.9612 | 91.5953 | 26.5767 | 40.3856 | 186.946 | 40.0128 | 90.9203 | 95.617 | 95.5 | 98.8332 | 100.7676 | 61.7274 | 127.1272 | 576.0181 | 406.4411 | 102.9633 | 5.0977 | 3.944 | 0.83944 | 90.7462 | 150.1124 | 1.5092 | 0.83991 | 0.00144 | -0.36094 | 153.1942 | 6.7964 | 0.82657 | -0.00062 | 0.83991 | -1.5909
0.53554 | 1804.5536 | 91.5238 | 26.5846 | 40.3761 | 186.9498 | 40.0174 | 90.5172 | 95.6182 | 95.2052 | 98.8228 | 96.1536 | 61.6929 | 124.7309 | 575.4493 | 406.0311 | 102.3471 | 5.0695 | 3.8398 | 0.83897 | 90.7399 | 150.0618 | 1.5083 | 0.83943 | 0.00144 | -0.30454 | 152.5293 | 5.6548 | 0.82657 | -0.00062 | 0.83943 | -1.5352
0.53582 | 1802.9512 | 91.3363 | 26.5931 | 40.3922 | 186.9483 | 40.018 | 91.1007 | 95.6073 | 95.378 | 98.8304 | 91.5534 | 61.2377 | 122.3462 | 575.7825 | 406.5273 | 102.3934 | 5.0901 | 3.943 | 0.84006 | 90.7315 | 149.7941 | 1.51 | 0.84051 | 0.00143 | -0.43279 | 152.3944 | 5.1479 | 0.82657 | -0.00062 | 0.84051 | -1.6619
0.5361 | 1802.9648 | 91.3657 | 26.6034 | 40.3817 | 186.9404 | 40.028 | 90.8236 | 95.6206 | 95.4511 | 98.8317 | 88.0614 | 62.1958 | 121.9474 | 574.8977 | 406.2996 | 102.176 | 5.0841 | 4.198 | 0.83958 | 90.7338 | 149.7043 | 1.5104 | 0.84004 | 0.00143 | -0.37654 | 152.8297 | 5.3847 | 0.82657 | -0.00062 | 0.84004 | -1.6063
0.53638 | 1804.5169 | 91.5338 | 26.6002 | 40.3964 | 186.962 | 40.0291 | 90.3787 | 95.6136 | 95.6713 | 98.8239 | 82.6188 | 62.1822 | 119.026 | 576.6502 | 407.8198 | 102.358 | 5.1314 | 4.3452 | 0.83923 | 90.7417 | 149.8268 | 1.5096 | 0.83969 | 0.00143 | -0.33541 | 153.4431 | 5.8492 | 0.82657 | -0.00062 | 0.83969 | -1.5657
0.53666 | 1802.9392 | 91.6019 | 26.6185 | 40.39 | 186.9606 | 40.0275 | 91.0088 | 95.6194 | 95.5084 | 98.8273 | 79.893 | 61.742 | 121.0845 | 571.8799 | 407.1413 | 102.412 | 5.1189 | 4.2381 | 0.84008 | 90.7325 | 150.145 | 1.5121 | 0.84054 | 0.00144 | -0.43597 | 152.8813 | 6.0203 | 0.82657 | -0.00062 | 0.84054 | -1.665
0.53693 | 1804.5861 | 91.3118 | 26.6059 | 40.3937 | 186.9618 | 40.0102 | 91.1177 | 95.6162 | 95.234 | 98.8274 | 78.9546 | 62.1543 | 120.0841 | 573.3085 | 407.3219 | 102.5431 | 5.1236 | 4.0917 | 0.83911 | 90.7282 | 150.5055 | 1.5096 | 0.83957 | 0.00144 | -0.32066 | 152.5174 | 6.0584 | 0.82657 | -0.00062 | 0.83957 | -1.5512
0.53721 | 1804.5428 | 91.4073 | 26.6217 | 40.3856 | 186.9609 | 40.0046 | 90.457 | 95.6139 | 95.5742 | 98.8296 | 77.4024 | 62.199 | 123.9809 | 575.1094 | 405.9083 | 102.3771 | 5.1335 | 3.9627 | 0.83948 | 90.7386 | 149.8635 | 1.51 | 0.83994 | 0.00143 | -0.36518 | 152.631 | 5.9296 | 0.82657 | -0.00062 | 0.83994 | -1.5951
0.53749 | 1804.5407 | 91.5473 | 26.6099 | 40.3958 | 186.9724 | 40.0294 | 90.3482 | 95.6188 | 95.5894 | 98.8229 | 76.0608 | 62.1552 | 127.7624 | 578.6138 | 405.7483 | 102.5702 | 5.1178 | 4.0837 | 0.84013 | 90.7332 | 149.4917 | 1.5123 | 0.84058 | 0.00143 | -0.44119 | 152.8063 | 5.6532 | 0.82657 | -0.00062 | 0.84058 | -1.6702
0.53777 | 1802.9403 | 91.4777 | 26.6094 | 40.386 | 186.9824 | 40.0203 | 90.6282 | 95.6186 | 95.398 | 98.8291 | 71.1534 | 61.7244 | 124.4407 | 573.4969 | 405.1772 | 102.3495 | 5.1276 | 4.1597 | 0.8392 | 90.7376 | 149.6725 | 1.5106 | 0.83966 | 0.00143 | -0.33168 | 152.8288 | 5.2971 | 0.82657 | -0.00062 | 0.83966 | -1.562
0.53805 | 1804.5588 | 91.3706 | 26.598 | 40.3788 | 186.9722 | 40.0156 | 91.0634 | 95.6041 | 95.3276 | 98.8132 | 69.3048 | 62.1771 | 124.7836 | 571.8363 | 405.3992 | 102.7238 | 5.1287 | 4.2158 | 0.84023 | 90.7461 | 149.9837 | 1.5122 | 0.8407 | 0.00144 | -0.45481 | 152.2656 | 4.8824 | 0.82657 | -0.00062 | 0.8407 | -1.6836
0.53833 | 1804.5646 | 91.4879 | 26.5973 | 40.384 | 186.994 | 40.0423 | 91.0519 | 95.6151 | 95.4047 | 98.8235 | 68.7486 | 61.6746 | 124.1746 | 575.27 | 406.0029 | 102.3893 | 5.1033 | 4.148 | 0.84011 | 90.7491 | 150.1731 | 1.5122 | 0.84058 | 0.00144 | -0.44039 | 152.7289 | 6.5127 | 0.82657 | -0.00062 | 0.84058 | -1.6694
0.5386 | 1801.4832 | 91.4367 | 26.5996 | 40.3927 | 186.9778 | 40.0581 | 90.9419 | 95.6193 | 95.4134 | 98.8299 | 68.5902 | 61.2193 | 124.2203 | 575.3969 | 403.8992 | 102.6585 | 5.1204 | 4.1003 | 0.83963 | 90.7529 | 149.8173 | 1.5125 | 0.8401 | 0.00143 | -0.38392 | 152.9548 | 6.3098 | 0.82657 | -0.00062 | 0.8401 | -1.6136
0.53888 | 1806.1364 | 91.3355 | 26.6028 | 40.3877 | 186.9808 | 40.0379 | 91.0498 | 95.6474 | 95.2684 | 98.8234 | 66.765 | 62.1968 | 121.4555 | 574.1605 | 408.135 | 102.4962 | 5.1002 | 3.844 | 0.83998 | 90.737 | 149.479 | 1.5139 | 0.84044 | 0.00143 | -0.42411 | 152.9646 | 6.1219 | 0.82657 | -0.00062 | 0.84044 | -1.6533
0.53916 | 1802.961 | 91.5189 | 26.5992 | 40.3937 | 186.9855 | 40.0564 | 90.5577 | 95.6093 | 95.2891 | 98.8246 | 66.24 | 62.1895 | 123.247 | 576.0732 | 405.4986 | 102.5135 | 5.104 | 3.8515 | 0.84002 | 90.7203 | 149.802 | 1.5141 | 0.84047 | 0.00143 | -0.42795 | 152.7164 | 5.798 | 0.82657 | -0.00062 | 0.84047 | -1.6571
0.53943 | 1804.5111 | 91.566 | 26.6194 | 40.387 | 186.9834 | 40.0447 | 91.1253 | 95.6178 | 95.2109 | 98.8226 | 68.787 | 61.7317 | 120.9514 | 576.0803 | 408.3927 | 102.1195 | 5.104 | 3.9606 | 0.83948 | 90.726 | 149.9019 | 1.5119 | 0.83993 | 0.00144 | -0.36402 | 152.624 | 5.0601 | 0.82657 | -0.00062 | 0.83993 | -1.594
0.53971 | 1802.933 | 91.3302 | 26.6181 | 40.379 | 186.9717 | 40.05 | 91.1609 | 95.6106 | 95.6192 | 98.8225 | 70.053 | 62.2061 | 122.1777 | 572.1312 | 404.6082 | 102.4651 | 5.0961 | 4.216 | 0.84004 | 90.7285 | 149.8229 | 1.514 | 0.84049 | 0.00143 | -0.43049 | 152.3101 | 5.1314 | 0.82657 | -0.00062 | 0.84049 | -1.6596
0.53999 | 1804.6873 | 91.4597 | 26.6278 | 40.4002 | 186.9857 | 40.065 | 90.2532 | 95.6189 | 95.6075 | 98.8217 | 72.7608 | 62.1668 | 128.7856 | 571.6128 | 405.8536 | 102.257 | 5.0999 | 4.3516 | 0.83985 | 90.7325 | 150.0869 | 1.5139 | 0.8403 | 0.00144 | -0.408 | 153.1158 | 5.8596 | 0.82657 | -0.00062 | 0.8403 | -1.6374
0.54027 | 1802.9155 | 91.6008 | 26.6328 | 40.3904 | 186.9941 | 40.0602 | 90.207 | 95.5998 | 95.3679 | 98.8226 | 73.5156 | 62.2038 | 123.7248 | 576.5228 | 405.454 | 102.631 | 5.0977 | 4.2703 | 0.83937 | 90.7234 | 149.7533 | 1.5139 | 0.83982 | 0.00143 | -0.35113 | 153.0872 | 6.0705 | 0.82657 | -0.00062 | 0.83982 | -1.5812
0.54054 | 1802.9404 | 91.3348 | 26.6202 | 40.3958 | 186.9984 | 40.0474 | 91.2228 | 95.5965 | 95.5155 | 98.8212 | 71.763 | 61.7138 | 123.9339 | 575.9617 | 406.2088 | 102.3371 | 5.098 | 3.9772 | 0.8393 | 90.7314 | 150.1833 | 1.5137 | 0.83976 | 0.00144 | -0.34297 | 152.8055 | 6.3049 | 0.82657 | -0.00062 | 0.83976 | -1.5732
0.54083 | 1804.5252 | 91.3897 | 26.6343 | 40.3892 | 187.015 | 40.041 | 91.0377 | 95.5826 | 95.3687 | 98.8209 | 74.9532 | 62.1643 | 124.3321 | 574.7502 | 406.1805 | 102.1578 | 5.1095 | 3.9848 | 0.84 | 90.7332 | 150.044 | 1.5142 | 0.84046 | 0.00144 | -0.42674 | 152.379 | 5.6867 | 0.82657 | -0.00062 | 0.84046 | -1.6559
0.5411 | 1802.9881 | 91.5585 | 26.6442 | 40.3763 | 187.032 | 40.0599 | 90.3191 | 95.6072 | 95.6547 | 98.8246 | 84.6516 | 61.7062 | 120.2762 | 574.6844 | 404.5688 | 102.5241 | 5.0892 | 4.0449 | 0.83898 | 90.7278 | 149.6507 | 1.5114 | 0.83943 | 0.00143 | -0.30484 | 152.4703 | 5.0037 | 0.82657 | -0.00062 | 0.83943 | -1.5355
0.54138 | 1804.562 | 91.5468 | 26.6207 | 40.3833 | 187.0229 | 40.0647 | 90.5615 | 95.6076 | 95.4462 | 98.8259 | 93.0642 | 62.1995 | 120.4694 | 577.1557 | 405.2235 | 102.6337 | 5.1077 | 4.1508 | 0.83954 | 90.7356 | 149.5443 | 1.5123 | 0.84 | 0.00143 | -0.37216 | 152.9752 | 5.7587 | 0.82657 | -0.00062 | 0.84 | -1.602
0.54166 | 1801.4121 | 91.3567 | 26.6255 | 40.3784 | 187.0403 | 40.055 | 90.9025 | 95.6136 | 95.3018 | 98.816 | 97.251 | 62.1761 | 124.6114 | 571.4678 | 403.9717 | 102.431 | 5.1074 | 4.2226 | 0.83989 | 90.7354 | 149.9709 | 1.5139 | 0.84034 | 0.00144 | -0.41289 | 152.6536 | 5.7669 | 0.82657 | -0.00062 | 0.84034 | -1.6422
0.54193 | 1806.1332 | 91.4127 | 26.6109 | 40.3795 | 187.0449 | 40.055 | 90.615 | 95.6167 | 95.6776 | 98.819 | 96.7878 | 61.7305 | 124.4521 | 573.8077 | 407.1257 | 102.7247 | 5.1167 | 4.0299 | 0.83933 | 90.7254 | 150.0894 | 1.513 | 0.83978 | 0.00144 | -0.34586 | 152.7463 | 6.3936 | 0.82657 | -0.00062 | 0.83978 | -1.576
0.54221 | 1802.8084 | 91.5652 | 26.6375 | 40.3859 | 187.0536 | 40.0756 | 90.5721 | 95.6118 | 95.5679 | 98.8191 | 128.3796 | 61.7149 | 127.519 | 578.2758 | 406.5562 | 102.4405 | 5.1234 | 3.9507 | 0.83966 | 90.7316 | 149.7657 | 1.5134 | 0.84012 | 0.00143 | -0.38597 | 152.5952 | 6.3992 | 0.82657 | -0.00062 | 0.84012 | -1.6156
0.54249 | 1804.554 | 91.3667 | 26.6187 | 40.4004 | 187.042 | 40.087 | 91.028 | 95.6161 | 95.0851 | 98.8223 | 180.3096 | 62.6591 | 122.4671 | 578.4426 | 407.4916 | 102.1827 | 5.0793 | 3.823 | 0.83958 | 90.7374 | 149.5465 | 1.5124 | 0.84004 | 0.00143 | -0.37672 | 153.0028 | 5.7273 | 0.82657 | -0.00062 | 0.84004 | -1.6065
0.54277 | 1804.5347 | 91.4629 | 26.64 | 40.3948 | 187.0389 | 40.0807 | 90.1689 | 95.6044 | 95.1793 | 98.8242 | 206.4846 | 62.2006 | 122.7032 | 572.7328 | 406.3994 | 102.3204 | 5.1071 | 3.8676 | 0.83924 | 90.7294 | 149.4105 | 1.5117 | 0.83969 | 0.00143 | -0.33525 | 152.8657 | 4.9388 | 0.82657 | -0.00062 | 0.83969 | -1.5655
0.54305 | 1804.5407 | 91.522 | 26.6507 | 40.4049 | 187.0348 | 40.0847 | 90.3105 | 95.6161 | 95.4529 | 98.8243 | 198.6372 | 62.2024 | 121.9466 | 571.4828 | 405.7728 | 102.6377 | 5.1175 | 4.0035 | 0.84014 | 90.7269 | 150.1443 | 1.5143 | 0.8406 | 0.00144 | -0.4429 | 152.7628 | 5.448 | 0.82657 | -0.00062 | 0.8406 | -1.6719
0.54332 | 1802.9287 | 91.3748 | 26.6512 | 40.4029 | 187.0601 | 40.0916 | 91.0786 | 95.5996 | 95.4138 | 98.8286 | 192.4404 | 61.7314 | 121.6345 | 575.2205 | 406.6114 | 102.4565 | 5.0907 | 4.2608 | 0.83988 | 90.7365 | 150.3891 | 1.5149 | 0.84033 | 0.00144 | -0.4117 | 152.5205 | 5.7305 | 0.82657 | -0.00062 | 0.84033 | -1.6411
0.5436 | 1804.5886 | 91.3945 | 26.6397 | 40.4095 | 187.0659 | 40.0948 | 90.9433 | 95.6027 | 95.7853 | 98.8265 | 187.5294 | 62.2017 | 119.1243 | 574.5669 | 406.1113 | 102.6162 | 5.0897 | 4.3537 | 0.83945 | 90.7333 | 150.0311 | 1.5134 | 0.83991 | 0.00144 | -0.36095 | 153.1428 | 6.054 | 0.82657 | -0.00062 | 0.83991 | -1.5909
0.54388 | 1802.9652 | 91.5645 | 26.6322 | 40.3884 | 187.0708 | 40.0869 | 90.4785 | 95.6124 | 95.2401 | 98.8255 | 178.9296 | 61.6845 | 120.1262 | 574.1111 | 404.7119 | 102.383 | 5.0685 | 4.119 | 0.8396 | 90.7302 | 149.6645 | 1.5133 | 0.84006 | 0.00143 | -0.37883 | 153.1027 | 6.436 | 0.82657 | -0.00062 | 0.84006 | -1.6086
0.54416 | 1804.5826 | 91.5713 | 26.6331 | 40.3878 | 187.0744 | 40.0951 | 90.2423 | 95.5886 | 95.4559 | 98.8259 | 181.0302 | 62.1648 | 122.6508 | 576.8154 | 405.355 | 102.2696 | 5.063 | 4.0205 | 0.83984 | 90.7355 | 150.1112 | 1.5128 | 0.8403 | 0.00144 | -0.40744 | 152.8736 | 5.5554 | 0.82657 | -0.00062 | 0.8403 | -1.6368
0.54443 | 1802.9225 | 91.4559 | 26.6363 | 40.3848 | 187.0762 | 40.0921 | 90.8823 | 95.5911 | 95.5583 | 98.8201 | 180.834 | 62.1908 | 123.8226 | 576.3374 | 406.1254 | 102.5333 | 5.0716 | 4.0038 | 0.8391 | 90.7335 | 149.8889 | 1.5124 | 0.83956 | 0.00144 | -0.31942 | 152.5345 | 5.4106 | 0.82657 | -0.00062 | 0.83956 | -1.5499
0.54471 | 1804.5857 | 91.3954 | 26.6152 | 40.3935 | 187.0688 | 40.0797 | 91.05 | 95.5968 | 95.6279 | 98.8254 | 174.4512 | 62.1583 | 128.3071 | 571.695 | 405.5848 | 102.154 | 5.0572 | 4.1532 | 0.83979 | 90.7355 | 150.0906 | 1.5136 | 0.84025 | 0.00144 | -0.40127 | 152.5681 | 5.6036 | 0.82657 | -0.00062 | 0.84025 | -1.6307
0.54499 | 1802.9586 | 91.4308 | 26.6232 | 40.416 | 187.0767 | 40.0924 | 90.426 | 95.605 | 95.2857 | 98.8243 | 171.1386 | 61.6836 | 124.3753 | 574.5904 | 404.4888 | 102.4091 | 5.1013 | 4.2589 | 0.83975 | 90.7252 | 149.828 | 1.5137 | 0.8402 | 0.00143 | -0.3959 | 152.6242 | 5.0957 | 0.82657 | -0.00062 | 0.8402 | -1.6255
0.54527 | 1806.0116 | 91.5957 | 26.6218 | 40.3934 | 187.0687 | 40.111 | 90.5873 | 95.6001 | 95.365 | 98.8257 | 164.2482 | 62.656 | 124.2789 | 576.6537 | 407.3795 | 102.623 | 5.0757 | 4.2438 | 0.83936 | 90.731 | 149.7725 | 1.5129 | 0.83981 | 0.00143 | -0.35001 | 152.9508 | 5.7856 | 0.82657 | -0.00062 | 0.83981 | -1.5801
0.54554 | 1802.8006 | 91.4415 | 26.6379 | 40.4114 | 187.0748 | 40.1041 | 91.1172 | 95.6018 | 95.4826 | 98.8206 | 158.712 | 62.1741 | 123.5783 | 576.6471 | 404.4035 | 102.6842 | 5.0787 | 4.1922 | 0.84013 | 90.7237 | 150.076 | 1.5142 | 0.84059 | 0.00144 | -0.44157 | 153.2945 | 6.5744 | 0.82657 | -0.00062 | 0.84059 | -1.6706
0.54582 | 1806.1885 | 91.4072 | 26.6389 | 40.3976 | 187.0602 | 40.0924 | 90.4877 | 95.6192 | 95.5922 | 98.8254 | 160.08 | 62.1994 | 122.8454 | 574.8719 | 405.7846 | 102.3509 | 5.0985 | 4.0208 | 0.83991 | 90.7253 | 150.057 | 1.514 | 0.84036 | 0.00144 | -0.41532 | 152.4051 | 5.6518 | 0.82657 | -0.00062 | 0.84036 | -1.6446
0.5461 | 1802.945 | 91.5515 | 26.6352 | 40.4259 | 187.0472 | 40.0942 | 90.3688 | 95.6059 | 95.5515 | 98.8286 | 158.8548 | 61.7011 | 122.4984 | 574.8954 | 407.5495 | 102.3397 | 5.084 | 3.9375 | 0.83944 | 90.7247 | 149.9987 | 1.5142 | 0.83989 | 0.00144 | -0.35935 | 152.8198 | 5.3914 | 0.82657 | -0.00062 | 0.83989 | -1.5894
0.54638 | 1804.5134 | 91.3171 | 26.6392 | 40.4024 | 187.0596 | 40.0941 | 91.1548 | 95.5941 | 95.1872 | 98.8185 | 154.7442 | 62.671 | 120.6764 | 576.2368 | 405.6306 | 102.4967 | 5.0965 | 3.9442 | 0.83979 | 90.7215 | 149.5901 | 1.5135 | 0.84024 | 0.00143 | -0.40027 | 152.9563 | 5.1231 | 0.82657 | -0.00062 | 0.84024 | -1.6298
0.54666 | 1802.9222 | 91.4556 | 26.6452 | 40.3947 | 187.0591 | 40.1082 | 90.733 | 95.6009 | 95.3508 | 98.8278 | 151.6998 | 62.167 | 120.0217 | 570.9026 | 405.0166 | 102.3554 | 5.0985 | 4.0761 | 0.83971 | 90.725 | 150.1295 | 1.5127 | 0.84017 | 0.00144 | -0.39168 | 153.1472 | 5.4391 | 0.82657 | -0.00062 | 0.84017 | -1.6213
0.54694 | 1806.1377 | 91.6012 | 26.6275 | 40.4093 | 187.0561 | 40.1061 | 90.0773 | 95.5951 | 95.489 | 98.8148 | 144.6786 | 62.2008 | 125.113 | 573.8282 | 406.8779 | 102.3068 | 5.0972 | 4.3071 | 0.83913 | 90.7141 | 150.3954 | 1.5114 | 0.83957 | 0.00144 | -0.32113 | 152.787 | 5.7769 | 0.82657 | -0.00062 | 0.83957 | -1.5516
0.54721 | 1802.9525 | 91.4739 | 26.6403 | 40.4063 | 187.0651 | 40.1086 | 90.748 | 95.6206 | 95.4053 | 98.815 | 144.555 | 62.6661 | 123.235 | 577.8086 | 405.9648 | 102.5125 | 5.0791 | 4.285 | 0.83983 | 90.7168 | 150.4171 | 1.5136 | 0.84028 | 0.00144 | -0.40483 | 152.7903 | 6.354 | 0.82657 | -0.00062 | 0.84028 | -1.6343
0.54749 | 1805.9148 | 91.3114 | 26.635 | 40.3978 | 187.0544 | 40.1124 | 90.9697 | 95.6069 | 95.3666 | 98.8173 | 143.4294 | 61.7312 | 120.2196 | 573.1604 | 406.2452 | 102.3342 | 5.0762 | 4.1759 | 0.83968 | 90.7192 | 149.8929 | 1.5135 | 0.84013 | 0.00144 | -0.38701 | 152.7585 | 5.8191 | 0.82657 | -0.00062 | 0.84013 | -1.6167
0.54777 | 1801.3405 | 91.4549 | 26.6355 | 40.4052 | 187.0458 | 40.1066 | 90.5428 | 95.5833 | 95.2007 | 98.8165 | 142.863 | 62.186 | 122.7013 | 573.2477 | 405.966 | 102.4948 | 5.0873 | 4.0797 | 0.83928 | 90.7319 | 149.618 | 1.5117 | 0.83974 | 0.00143 | -0.34066 | 152.948 | 5.1435 | 0.82657 | -0.00062 | 0.83974 | -1.5709
0.54804 | 1806.1656 | 91.5322 | 26.636 | 40.4057 | 187.0573 | 40.1016 | 90.4609 | 95.6063 | 95.423 | 98.8217 | 140.6496 | 62.6288 | 124.3762 | 571.6412 | 404.4536 | 102.2347 | 5.1031 | 4.0779 | 0.8401 | 90.7232 | 149.8595 | 1.5129 | 0.84055 | 0.00143 | -0.43691 | 152.7289 | 5.215 | 0.82657 | -0.00062 | 0.84055 | -1.666
0.54833 | 1802.931 | 91.3639 | 26.6424 | 40.4012 | 187.0714 | 40.0956 | 91.0116 | 95.621 | 95.6792 | 98.8204 | 138.9486 | 62.2044 | 119.2588 | 576.1255 | 404.9805 | 102.3129 | 5.072 | 4.1104 | 0.83969 | 90.7216 | 150.3711 | 1.5127 | 0.84014 | 0.00144 | -0.38831 | 152.5428 | 5.2345 | 0.82657 | -0.00062 | 0.84014 | -1.6179
0.5486 | 1804.5545 | 91.4358 | 26.6374 | 40.4245 | 187.0533 | 40.1018 | 90.4326 | 95.6178 | 95.3373 | 98.8175 | 132.696 | 62.674 | 124.4822 | 574.4784 | 405.5347 | 102.7045 | 5.095 | 4.2457 | 0.8388 | 90.7233 | 150.1174 | 1.5125 | 0.83925 | 0.00144 | -0.283 | 152.5656 | 6.171 | 0.82657 | -0.00062 | 0.83925 | -1.5139
0.54888 | 1802.989 | 91.5758 | 26.6401 | 40.4388 | 187.05 | 40.0867 | 90.742 | 95.5999 | 95.2393 | 98.8161 | 132.291 | 62.1796 | 123.6606 | 575.694 | 405.8017 | 102.287 | 5.0666 | 4.2343 | 0.83947 | 90.7229 | 149.9166 | 1.5127 | 0.83992 | 0.00144 | -0.36218 | 153.1377 | 5.9626 | 0.82657 | -0.00062 | 0.83992 | -1.5921
0.54916 | 1804.5791 | 91.4612 | 26.6518 | 40.4252 | 187.0593 | 40.0808 | 91.0366 | 95.6135 | 95.6511 | 98.8177 | 131.5476 | 62.1675 | 124.7597 | 576.6347 | 406.5374 | 102.4521 | 5.1095 | 4.0851 | 0.83889 | 90.7207 | 149.4936 | 1.5111 | 0.83934 | 0.00143 | -0.29391 | 153.084 | 5.8469 | 0.82657 | -0.00062 | 0.83934 | -1.5247
0.54943 | 1802.9395 | 91.3657 | 26.6573 | 40.4199 | 187.0546 | 40.0876 | 90.9557 | 95.6159 | 95.3987 | 98.8206 | 132.141 | 62.6727 | 127.1622 | 577.3515 | 405.5673 | 102.3238 | 5.1161 | 3.9495 | 0.83862 | 90.7285 | 150.1564 | 1.5105 | 0.83908 | 0.00144 | -0.26218 | 153.0076 | 6.302 | 0.82657 | -0.00062 | 0.83908 | -1.4934
0.54971 | 1804.545 | 91.5079 | 26.6544 | 40.4238 | 187.0659 | 40.0818 | 90.3296 | 95.5959 | 95.2619 | 98.8211 | 127.1688 | 62.2129 | 126.2835 | 571.4191 | 405.5798 | 102.4225 | 5.0858 | 3.8854 | 0.83957 | 90.7293 | 150.1545 | 1.5122 | 0.84003 | 0.00144 | -0.37539 | 152.5449 | 5.4381 | 0.82657 | -0.00062 | 0.84003 | -1.6052
0.54999 | 1802.9752 | 91.5544 | 26.6391 | 40.418 | 187.079 | 40.0735 | 90.277 | 95.5952 | 95.1341 | 98.8244 | 125.031 | 61.6906 | 123.5254 | 574.6534 | 405.0525 | 102.215 | 5.0771 | 3.8696 | 0.83899 | 90.7241 | 149.856 | 1.5122 | 0.83944 | 0.00143 | -0.30514 | 152.571 | 5.0686 | 0.82657 | -0.00062 | 0.83944 | -1.5358
0.55027 | 1806.1309 | 91.3704 | 26.6414 | 40.403 | 187.0851 | 40.0619 | 90.9721 | 95.5932 | 95.5269 | 98.8214 | 120.1752 | 61.6889 | 122.1379 | 577.5255 | 406.5471 | 102.2185 | 5.1009 | 4.1569 | 0.83857 | 90.7239 | 149.8301 | 1.5115 | 0.83902 | 0.00143 | -0.25584 | 153.179 | 5.8977 | 0.82657 | -0.00062 | 0.83902 | -1.4871
0.55054 | 1801.3447 | 91.5581 | 26.6392 | 40.4086 | 187.0791 | 40.0702 | 90.4463 | 95.5838 | 95.266 | 98.822 | 121.9872 | 62.6769 | 121.7566 | 577.0161 | 407.4303 | 102.4554 | 5.1022 | 4.3215 | 0.83949 | 90.7328 | 150.0405 | 1.5127 | 0.83995 | 0.00144 | -0.36573 | 153.4222 | 6.1919 | 0.82657 | -0.00062 | 0.83995 | -1.5957
0.55083 | 1806.154 | 91.4823 | 26.6365 | 40.4152 | 187.0888 | 40.0459 | 90.9352 | 95.5985 | 95.4788 | 98.819 | 123.5616 | 62.1941 | 118.6882 | 574.155 | 406.8985 | 102.3083 | 5.1244 | 4.3184 | 0.83914 | 90.7185 | 150.2321 | 1.5116 | 0.83959 | 0.00144 | -0.32277 | 153.0817 | 6.341 | 0.82657 | -0.00062 | 0.83959 | -1.5532
0.5511 | 1802.9188 | 91.2509 | 26.6471 | 40.4129 | 187.0948 | 40.0786 | 90.9613 | 95.6038 | 95.283 | 98.8184 | 122.9292 | 61.6984 | 119.9932 | 574.2071 | 405.9962 | 102.2493 | 5.1232 | 4.1297 | 0.83866 | 90.7237 | 150.318 | 1.5116 | 0.83911 | 0.00144 | -0.26597 | 152.4536 | 5.6204 | 0.82657 | -0.00062 | 0.83911 | -1.4971
0.55138 | 1804.5129 | 91.4666 | 26.6462 | 40.4143 | 187.0666 | 40.0582 | 90.1458 | 95.6028 | 95.5054 | 98.8203 | 121.5774 | 63.1322 | 121.4889 | 572.5275 | 404.5788 | 102.2156 | 5.1246 | 4.0907 | 0.83957 | 90.7177 | 149.9058 | 1.5131 | 0.84002 | 0.00144 | -0.3739 | 152.6597 | 5.0579 | 0.82657 | -0.00062 | 0.84002 | -1.6037
0.55166 | 1802.9042 | 91.5749 | 26.6516 | 40.4267 | 187.0989 | 40.0583 | 90.7596 | 95.5794 | 95.7489 | 98.8252 | 117.9684 | 62.6223 | 125.7069 | 574.1073 | 404.2208 | 102.2852 | 5.0982 | 4.1115 | 0.839 | 90.7256 | 149.6531 | 1.5122 | 0.83945 | 0.00143 | -0.30681 | 152.8334 | 5.4524 | 0.82657 | -0.00062 | 0.83945 | -1.5374
0.55193 | 1804.5276 | 91.3891 | 26.6668 | 40.4276 | 187.0709 | 40.0724 | 91.1373 | 95.5786 | 95.6092 | 98.8228 | 114.1038 | 62.6649 | 128.4259 | 573.6523 | 406.349 | 102.4083 | 5.1046 | 4.1653 | 0.83869 | 90.7176 | 150.1303 | 1.5107 | 0.83914 | 0.00144 | -0.26974 | 153.1113 | 5.5913 | 0.82657 | -0.00062 | 0.83914 | -1.5008
0.55221 | 1804.5324 | 91.3301 | 26.6504 | 40.4312 | 187.0917 | 40.0626 | 90.7742 | 95.5828 | 95.4499 | 98.8241 | 116.3904 | 62.1503 | 123.9636 | 578.6145 | 404.3079 | 102.2211 | 5.097 | 4.303 | 0.83945 | 90.726 | 150.1113 | 1.512 | 0.8399 | 0.00144 | -0.3607 | 152.4671 | 5.7381 | 0.82657 | -0.00062 | 0.8399 | -1.5907
0.55249 | 1802.923 | 91.4942 | 26.6766 | 40.433 | 187.0871 | 40.0541 | 90.5226 | 95.5893 | 95.458 | 98.8251 | 117.2466 | 62.6714 | 124.7343 | 574.1666 | 404.0858 | 102.2061 | 5.099 | 4.255 | 0.83914 | 90.7192 | 150.3013 | 1.5116 | 0.83959 | 0.00144 | -0.32288 | 152.4255 | 5.8664 | 0.82657 | -0.00062 | 0.83959 | -1.5533
0.55277 | 1802.987 | 91.5667 | 26.6704 | 40.4289 | 187.0848 | 40.0812 | 90.1792 | 95.596 | 95.3003 | 98.8217 | 115.4304 | 62.6547 | 123.8541 | 571.6272 | 403.5125 | 102.0488 | 5.0983 | 4.1691 | 0.83916 | 90.7195 | 149.5959 | 1.5124 | 0.83961 | 0.00143 | -0.32511 | 153.1746 | 6.4669 | 0.82657 | -0.00062 | 0.83961 | -1.5555
0.55304 | 1804.5375 | 91.4231 | 26.6499 | 40.4214 | 187.1023 | 40.0659 | 91.1942 | 95.5688 | 95.484 | 98.8226 | 114.2904 | 62.1641 | 122.4013 | 571.3949 | 406.199 | 102.4422 | 5.0885 | 3.912 | 0.83947 | 90.7203 | 149.5013 | 1.513 | 0.83992 | 0.00143 | -0.3629 | 153.3007 | 5.5142 | 0.82657 | -0.00062 | 0.83992 | -1.5928
0.55333 | 1803.0843 | 91.3666 | 26.6522 | 40.4262 | 187.1138 | 40.061 | 91.115 | 95.5954 | 95.3039 | 98.8211 | 109.6428 | 62.1746 | 122.5147 | 576.6405 | 405.3815 | 102.0993 | 5.0832 | 3.8406 | 0.83907 | 90.725 | 149.9532 | 1.5124 | 0.83952 | 0.00144 | -0.31534 | 152.878 | 5.6682 | 0.82657 | -0.00062 | 0.83952 | -1.5459
0.5536 | 1804.5528 | 91.4947 | 26.6633 | 40.4265 | 187.114 | 40.0669 | 89.8764 | 95.597 | 95.2888 | 98.8202 | 109.8648 | 62.1904 | 120.1941 | 574.8653 | 405.2908 | 102.4704 | 5.1017 | 4.0155 | 0.8394 | 90.7303 | 150.5336 | 1.5116 | 0.83986 | 0.00144 | -0.35505 | 152.7092 | 5.2851 | 0.82657 | -0.00062 | 0.83986 | -1.5851
0.55388 | 1804.5091 | 91.594 | 26.6504 | 40.4242 | 187.1108 | 40.071 | 90.75 | 95.5902 | 95.5478 | 98.8196 | 111.5604 | 62.6383 | 121.5424 | 575.3501 | 405.6642 | 102.378 | 5.0899 | 4.1621 | 0.83947 | 90.7286 | 150.0444 | 1.5129 | 0.83993 | 0.00144 | -0.3633 | 153.0257 | 5.9261 | 0.82657 | -0.00062 | 0.83993 | -1.5933
0.55416 | 1801.5338 | 91.4291 | 26.6502 | 40.4299 | 187.111 | 40.0695 | 90.2886 | 95.5896 | 95.4799 | 98.8211 | 110.835 | 62.1639 | 128.2193 | 577.3418 | 404.8317 | 102.5385 | 5.1153 | 4.3292 | 0.83889 | 90.7254 | 150.0665 | 1.5121 | 0.83934 | 0.00144 | -0.29413 | 153.4335 | 6.345 | 0.82657 | -0.00062 | 0.83934 | -1.5249
0.55443 | 1806.1542 | 91.5768 | 26.6542 | 40.4386 | 187.1029 | 40.0804 | 90.6918 | 95.6011 | 95.3788 | 98.8141 | 108.1494 | 62.2207 | 123.6036 | 577.1866 | 404.1666 | 102.7635 | 5.1002 | 4.295 | 0.8384 | 90.7214 | 150.0666 | 1.5122 | 0.83885 | 0.00144 | -0.23563 | 152.9999 | 5.756 | 0.82657 | -0.00062 | 0.83885 | -1.4671
0.55471 | 1802.9551 | 91.5194 | 26.6533 | 40.4327 | 187.0978 | 40.0741 | 90.9191 | 95.5998 | 95.3105 | 98.8246 | 102.2946 | 62.6277 | 119.7197 | 570.5923 | 405.7606 | 102.4732 | 5.0998 | 4.1453 | 0.83936 | 90.7226 | 150.2582 | 1.5134 | 0.83981 | 0.00144 | -0.34972 | 152.4019 | 5.12 | 0.82657 | -0.00062 | 0.83981 | -1.5798
0.55499 | 1804.5452 | 91.3667 | 26.6584 | 40.4332 | 187.0992 | 40.0634 | 90.8852 | 95.5902 | 95.4381 | 98.8111 | 93.726 | 62.161 | 124.1657 | 575.2244 | 406.3539 | 102.3616 | 5.1152 | 4.0521 | 0.8391 | 90.7395 | 150.1163 | 1.5115 | 0.83956 | 0.00144 | -0.32013 | 152.5001 | 5.5169 | 0.82657 | -0.00062 | 0.83956 | -1.5506
0.55527 | 1802.9692 | 91.5396 | 26.6595 | 40.4305 | 187.092 | 40.0598 | 90.4327 | 95.5962 | 95.5433 | 98.811 | 89.1318 | 62.6508 | 123.7918 | 577.9625 | 404.5513 | 102.2075 | 5.1203 | 4.0521 | 0.83861 | 90.7207 | 149.8399 | 1.5104 | 0.83906 | 0.00143 | -0.26065 | 152.686 | 5.2003 | 0.82657 | -0.00062 | 0.83906 | -1.4919
0.55554 | 1804.5652 | 91.5595 | 26.6581 | 40.4443 | 187.0806 | 40.0802 | 90.2292 | 95.589 | 95.4955 | 98.8195 | 85.8282 | 62.6577 | 120.8534 | 573.9671 | 404.8369 | 102.5785 | 5.0766 | 4.2579 | 0.83923 | 90.7177 | 149.7486 | 1.5127 | 0.83968 | 0.00143 | -0.33389 | 153.1836 | 6.5261 | 0.82657 | -0.00062 | 0.83968 | -1.5642
0.55582 | 1804.5693 | 91.3646 | 26.6539 | 40.4456 | 187.0803 | 40.059 | 91.0794 | 95.5718 | 95.3229 | 98.8156 | 82.1478 | 62.1827 | 122.1265 | 573.5964 | 403.7872 | 102.5411 | 5.125 | 4.224 | 0.83912 | 90.719 | 150.0826 | 1.5135 | 0.83957 | 0.00144 | -0.32113 | 153.1515 | 6.6522 | 0.82657 | -0.00062 | 0.83957 | -1.5516
0.5561 | 1802.9848 | 91.3601 | 26.6516 | 40.4365 | 187.066 | 40.081 | 90.9448 | 95.5813 | 95.1675 | 98.822 | 81.4212 | 62.6774 | 122.5061 | 573.6099 | 406.9265 | 102.3234 | 5.1059 | 4.2115 | 0.83958 | 90.7223 | 149.9186 | 1.5138 | 0.84003 | 0.00144 | -0.37606 | 152.5731 | 5.6297 | 0.82657 | -0.00062 | 0.84003 | -1.6058
0.55638 | 1804.6085 | 91.5229 | 26.6423 | 40.4466 | 187.0601 | 40.0746 | 90.078 | 95.5857 | 95.5925 | 98.8188 | 76.1886 | 62.1973 | 122.8278 | 572.8059 | 405.4982 | 102.1831 | 5.1013 | 4.1036 | 0.83956 | 90.7321 | 149.824 | 1.514 | 0.84001 | 0.00143 | -0.3738 | 152.3943 | 5.4036 | 0.82657 | -0.00062 | 0.84001 | -1.6036
0.55666 | 1802.9765 | 91.6051 | 26.6354 | 40.4291 | 187.0578 | 40.0803 | 90.5135 | 95.5897 | 95.4356 | 98.8181 | 72.993 | 62.2059 | 127.2376 | 574.0877 | 405.0071 | 102.5292 | 5.0599 | 3.86 | 0.83902 | 90.7253 | 149.7569 | 1.5133 | 0.83947 | 0.00143 | -0.30953 | 152.9501 | 5.5394 | 0.82657 | -0.00062 | 0.83947 | -1.5401
0.55694 | 1802.9512 | 91.3632 | 26.6317 | 40.4241 | 187.0564 | 40.0716 | 90.997 | 95.5945 | 95.0458 | 98.8267 | 71.2476 | 62.6332 | 123.3851 | 577.369 | 405.4588 | 102.446 | 5.0742 | 3.9079 | 0.8385 | 90.7181 | 149.7022 | 1.5134 | 0.83895 | 0.00143 | -0.24717 | 153.2598 | 5.5844 | 0.82657 | -0.00062 | 0.83895 | -1.4785
0.55721 | 1802.9788 | 91.3628 | 26.6299 | 40.4476 | 187.0404 | 40.0847 | 90.4256 | 95.5828 | 95.3699 | 98.8194 | 75.354 | 62.6648 | 122.6121 | 577.9288 | 405.9827 | 102.2749 | 5.0754 | 3.9218 | 0.83933 | 90.717 | 150.1861 | 1.5158 | 0.83978 | 0.00144 | -0.34578 | 153.0208 | 5.6662 | 0.82657 | -0.00062 | 0.83978 | -1.5759
0.55749 | 1805.9666 | 91.554 | 26.6313 | 40.4421 | 187.0555 | 40.0767 | 90.7724 | 95.5752 | 95.3137 | 98.8195 | 80.7696 | 62.1766 | 121.6749 | 573.9603 | 405.3976 | 102.3121 | 5.0546 | 4.1695 | 0.83909 | 90.7219 | 150.462 | 1.5145 | 0.83954 | 0.00144 | -0.31784 | 152.5099 | 6.3368 | 0.82657 | -0.00062 | 0.83954 | -1.5484
0.55777 | 1802.9602 | 91.4662 | 26.6336 | 40.4389 | 187.0632 | 40.0805 | 90.9885 | 95.5695 | 95.7316 | 98.8213 | 87.6096 | 62.1619 | 118.5504 | 571.5069 | 405.3016 | 102.0707 | 5.0864 | 4.3425 | 0.83864 | 90.7087 | 150.1707 | 1.5135 | 0.83909 | 0.00144 | -0.26336 | 152.9647 | 6.1086 | 0.82657 | -0.00062 | 0.83909 | -1.4946
0.55804 | 1804.5436 | 91.4393 | 26.6423 | 40.4348 | 187.0599 | 40.0832 | 90.3701 | 95.583 | 95.3672 | 98.8185 | 87.9852 | 61.6926 | 122.5672 | 576.3612 | 404.9833 | 102.5281 | 5.0652 | 4.2129 | 0.83965 | 90.7294 | 149.3528 | 1.5163 | 0.8401 | 0.00143 | -0.38398 | 152.9202 | 5.7753 | 0.82657 | -0.00062 | 0.8401 | -1.6137
0.55832 | 1802.9046 | 91.5756 | 26.6323 | 40.4502 | 187.0584 | 40.0706 | 90.1813 | 95.5752 | 95.2168 | 98.8251 | 84.2568 | 62.6609 | 120.1164 | 575.6543 | 404.9359 | 102.4377 | 5.0689 | 4.1262 | 0.83876 | 90.706 | 149.9129 | 1.5148 | 0.8392 | 0.00144 | -0.27688 | 152.6717 | 5.4354 | 0.82657 | -0.00062 | 0.8392 | -1.5079
0.5586 | 1804.5813 | 91.3928 | 26.6489 | 40.4459 | 187.0827 | 40.0841 | 91.1964 | 95.5874 | 95.5311 | 98.8162 | 83.4156 | 62.1525 | 122.8044 | 574.8525 | 404.1376 | 102.3298 | 5.0731 | 4.0221 | 0.83885 | 90.7169 | 150.031 | 1.5149 | 0.8393 | 0.00144 | -0.28897 | 152.4716 | 4.9461 | 0.82657 | -0.00062 | 0.8393 | -1.5198
0.55888 | 1801.3394 | 91.3932 | 26.6363 | 40.4694 | 187.0976 | 40.0998 | 91.1852 | 95.5726 | 95.5735 | 98.8178 | 99.459 | 62.1829 | 127.9803 | 575.4263 | 405.7954 | 102.4929 | 5.0899 | 4.0726 | 0.83955 | 90.7157 | 149.9549 | 1.5161 | 0.84 | 0.00144 | -0.37203 | 152.7153 | 6.1979 | 0.82657 | -0.00062 | 0.84 | -1.6019
0.55916 | 1806.167 | 91.5501 | 26.6473 | 40.4448 | 187.1035 | 40.0921 | 89.8941 | 95.5751 | 95.3638 | 98.825 | 133.1784 | 62.6597 | 123.612 | 577.2322 | 404.3577 | 102.6102 | 5.0769 | 4.1943 | 0.83906 | 90.7214 | 149.9909 | 1.5154 | 0.83951 | 0.00144 | -0.31399 | 153.2998 | 6.1479 | 0.82657 | -0.00062 | 0.83951 | -1.5446
0.55943 | 1801.4949 | 91.5221 | 26.6345 | 40.4424 | 187.1136 | 40.0881 | 90.7345 | 95.5795 | 95.2734 | 98.8225 | 152.409 | 62.1544 | 124.7436 | 570.9413 | 404.8986 | 102.1243 | 5.0926 | 4.2278 | 0.83939 | 90.72 | 149.6285 | 1.5158 | 0.83983 | 0.00143 | -0.35237 | 152.7051 | 5.4797 | 0.82657 | -0.00062 | 0.83983 | -1.5824
0.55971 | 1804.4965 | 91.3214 | 26.642 | 40.445 | 187.1265 | 40.093 | 90.8935 | 95.571 | 95.4841 | 98.8177 | 151.7406 | 62.6416 | 123.9946 | 570.1645 | 404.7186 | 102.3167 | 5.0897 | 4.2004 | 0.83947 | 90.7096 | 150.2206 | 1.516 | 0.83992 | 0.00144 | -0.36219 | 153.0219 | 6.1968 | 0.82657 | -0.00062 | 0.83992 | -1.5921
0.55999 | 1804.5367 | 91.419 | 26.628 | 40.4441 | 187.1302 | 40.098 | 90.277 | 95.5472 | 95.5915 | 98.8218 | 143.3148 | 62.1986 | 121.2647 | 574.323 | 405.5294 | 102.14 | 5.0889 | 3.9521 | 0.83899 | 90.7052 | 149.9644 | 1.5154 | 0.83943 | 0.00144 | -0.30437 | 152.3729 | 4.9103 | 0.82657 | -0.00062 | 0.83943 | -1.5351
0.56027 | 1802.9987 | 91.6388 | 26.6529 | 40.4465 | 187.1266 | 40.124 | 90.85 | 95.5783 | 95.3945 | 98.8234 | 142.3998 | 61.735 | 122.5099 | 578.2962 | 405.5139 | 102.4897 | 5.0822 | 3.888 | 0.83872 | 90.7052 | 149.9233 | 1.5146 | 0.83916 | 0.00144 | -0.27188 | 152.8547 | 5.5933 | 0.82657 | -0.00062 | 0.83916 | -1.503
0.56054 | 1804.5797 | 91.3855 | 26.6521 | 40.4368 | 187.109 | 40.1318 | 90.9491 | 95.5798 | 95.2232 | 98.8097 | 142.1076 | 61.7232 | 123.3182 | 574.0117 | 406.0416 | 102.0315 | 5.0959 | 3.8442 | 0.83909 | 90.7019 | 149.9205 | 1.5145 | 0.83953 | 0.00144 | -0.31572 | 153.0168 | 5.9003 | 0.82657 | -0.00062 | 0.83953 | -1.5463
0.56083 | 1803.0083 | 91.35 | 26.6449 | 40.4454 | 187.1094 | 40.1436 | 90.5346 | 95.5619 | 95.5184 | 98.8117 | 140.292 | 62.1675 | 119.2497 | 574.1067 | 406.0489 | 102.2598 | 5.1076 | 4.3047 | 0.83892 | 90.7047 | 150.0734 | 1.5161 | 0.83936 | 0.00144 | -0.2955 | 152.8003 | 5.2501 | 0.82657 | -0.00062 | 0.83936 | -1.5263
0.5611 | 1804.6172 | 91.5531 | 26.655 | 40.4749 | 187.1058 | 40.1312 | 90.227 | 95.5767 | 95.6492 | 98.8161 | 138.438 | 62.6637 | 122.102 | 573.4563 | 404.6907 | 102.2095 | 5.0866 | 4.2113 | 0.83892 | 90.7047 | 150.0734 | 1.5161 | 0.83936 | 0.00144 | -0.2955 | 152.6686 | 6.1152 | 0.82657 | -0.00062 | 0.83936 | -1.5263
0.56138 | 1804.5424 | 91.5407 | 26.663 | 40.4583 | 187.1042 | 40.1447 | 90.8345 | 95.5583 | 95.5576 | 98.8166 | 133.5516 | 62.6369 | 128.3586 | 572.8822 | 406.2505 | 102.1588 | 5.0923 | 4.3188 | 0.8391 | 90.694 | 150.3914 | 1.5175 | 0.83953 | 0.00144 | -0.31619 | 152.5957 | 5.9928 | 0.82657 | -0.00062 | 0.83953 | -1.5467
0.56166 | 1804.5639 | 91.255 | 26.6696 | 40.4654 | 187.1199 | 40.1305 | 91.1906 | 95.5706 | 95.4699 | 98.8128 | 132.2832 | 62.6359 | 123.5079 | 574.2935 | 405.5648 | 102.0678 | 5.0945 | 4.1992 | 0.83907 | 90.6992 | 149.6107 | 1.5174 | 0.8395 | 0.00143 | -0.31305 | 152.6093 | 5.1771 | 0.82657 | -0.00062 | 0.8395 | -1.5436
0.56193 | 1802.9503 | 91.6111 | 26.6667 | 40.4621 | 187.1207 | 40.1223 | 90.1175 | 95.5668 | 95.24 | 98.8197 | 130.9332 | 62.1843 | 121.29 | 577.14 | 405.8126 | 102.2629 | 5.0773 | 4.0765 | 0.83866 | 90.7051 | 149.6077 | 1.5167 | 0.8391 | 0.00143 | -0.26517 | 152.828 | 5.0132 | 0.82657 | -0.00062 | 0.8391 | -1.4963
0.56221 | 1803.0727 | 91.4119 | 26.6651 | 40.4434 | 187.1305 | 40.1287 | 90.8908 | 95.5677 | 95.3959 | 98.8198 | 131.5152 | 62.6338 | 123.4479 | 575.3524 | 405.1327 | 102.5824 | 5.102 | 4.0294 | 0.8395 | 90.7148 | 150.0268 | 1.5172 | 0.83995 | 0.00144 | -0.36593 | 152.997 | 5.6629 | 0.82657 | -0.00062 | 0.83995 | -1.5958
0.56249 | 1804.5287 | 91.3994 | 26.6567 | 40.4551 | 187.1147 | 40.1397 | 90.8829 | 95.5683 | 95.6528 | 98.8117 | 130.413 | 62.6435 | 119.2604 | 573.797 | 404.7572 | 102.6812 | 5.0743 | 4.0843 | 0.83897 | 90.6974 | 150.3183 | 1.5163 | 0.83941 | 0.00144 | -0.30176 | 152.6701 | 5.8694 | 0.82657 | -0.00062 | 0.83941 | -1.5325
0.56277 | 1803.0058 | 91.442 | 26.6568 | 40.4437 | 187.1212 | 40.1283 | 90.8556 | 95.5547 | 95.3973 | 98.8189 | 131.601 | 62.1956 | 122.5667 | 572.0253 | 404.8588 | 102.4482 | 5.118 | 4.1927 | 0.83888 | 90.7057 | 150.157 | 1.5159 | 0.83932 | 0.00144 | -0.2916 | 152.6824 | 6.4326 | 0.82657 | -0.00062 | 0.83932 | -1.5224
0.56304 | 1804.5812 | 91.5666 | 26.6546 | 40.4418 | 187.1143 | 40.1225 | 91.0357 | 95.562 | 95.2632 | 98.8141 | 127.0038 | 62.1836 | 123.3138 | 576.4736 | 404.8956 | 102.4869 | 5.0721 | 4.2121 | 0.83948 | 90.7084 | 149.73 | 1.5171 | 0.83992 | 0.00143 | -0.36232 | 153.0256 | 6.0986 | 0.82657 | -0.00062 | 0.83992 | -1.5923
0.56332 | 1802.9475 | 91.331 | 26.6595 | 40.4548 | 187.1116 | 40.1209 | 90.9839 | 95.5546 | 95.2549 | 98.8142 | 126.4134 | 62.1852 | 123.0039 | 576.3023 | 406.1262 | 102.2729 | 5.0759 | 4.2509 | 0.83853 | 90.7091 | 149.4763 | 1.5145 | 0.83897 | 0.00143 | -0.24995 | 153.0242 | 5.0836 | 0.82657 | -0.00062 | 0.83897 | -1.4813
0.5636 | 1806.1611 | 91.4721 | 26.6654 | 40.4499 | 187.121 | 40.1238 | 90.127 | 95.5653 | 95.4895 | 98.811 | 128.9454 | 62.2016 | 126.5082 | 575.3754 | 405.2374 | 102.3961 | 5.0965 | 4.0159 | 0.83917 | 90.7011 | 149.9864 | 1.5164 | 0.83961 | 0.00144 | -0.32558 | 152.7611 | 5.581 | 0.82657 | -0.00062 | 0.83961 | -1.556
0.56388 | 1802.9753 | 91.5938 | 26.6813 | 40.4499 | 187.1217 | 40.1163 | 90.225 | 95.5644 | 95.5143 | 98.817 | 127.4298 | 62.1893 | 127.4484 | 575.0697 | 405.7573 | 102.5256 | 5.0881 | 3.9511 | 0.83948 | 90.6988 | 150.4721 | 1.518 | 0.83991 | 0.00144 | -0.36141 | 152.6593 | 5.9904 | 0.82657 | -0.00062 | 0.83991 | -1.5914
0.56416 | 1804.5534 | 91.3822 | 26.6858 | 40.4657 | 187.1148 | 40.1405 | 91.1915 | 95.5746 | 95.1392 | 98.8078 | 127.6998 | 62.2045 | 123.6078 | 576.3008 | 406.6741 | 102.35 | 5.0848 | 3.834 | 0.83895 | 90.705 | 149.9645 | 1.5172 | 0.83939 | 0.00144 | -0.29959 | 153.1 | 5.8462 | 0.82657 | -0.00062 | 0.83939 | -1.5303
0.56444 | 1802.8224 | 91.3002 | 26.694 | 40.4642 | 187.1185 | 40.1368 | 90.9708 | 95.5784 | 95.3988 | 98.8177 | 124.3566 | 62.6437 | 121.8893 | 571.6479 | 406.6813 | 102.1062 | 5.1128 | 4.0276 | 0.83881 | 90.7015 | 149.6744 | 1.5168 | 0.83925 | 0.00143 | -0.28241 | 153.4291 | 6.5494 | 0.82657 | -0.00062 | 0.83925 | -1.5133
0.56471 | 1804.5648 | 91.5389 | 26.6974 | 40.466 | 187.1182 | 40.1281 | 90.2728 | 95.5644 | 95.2842 | 98.817 | 115.599 | 62.1634 | 121.9923 | 573.7225 | 404.928 | 102.3111 | 5.1025 | 4.2517 | 0.83943 | 90.7124 | 150.1764 | 1.5171 | 0.83987 | 0.00144 | -0.35676 | 152.8477 | 6.0178 | 0.82657 | -0.00062 | 0.83987 | -1.5868
0.56499 | 1802.8919 | 91.5835 | 26.7037 | 40.4568 | 187.1435 | 40.1348 | 90.7678 | 95.5609 | 95.4185 | 98.8164 | 117.9582 | 62.6441 | 122.7247 | 575.2173 | 405.8558 | 102.1192 | 5.1282 | 4.3052 | 0.83897 | 90.7072 | 150.1481 | 1.5163 | 0.83941 | 0.00144 | -0.30222 | 152.7394 | 5.8606 | 0.82657 | -0.00062 | 0.83941 | -1.5329
0.56527 | 1804.5599 | 91.3578 | 26.689 | 40.4668 | 187.147 | 40.1109 | 90.8901 | 95.5571 | 95.2386 | 98.81 | 118.6284 | 62.6369 | 119.7317 | 578.7928 | 405.2559 | 102.2991 | 5.1131 | 4.0984 | 0.83898 | 90.7052 | 149.8383 | 1.5171 | 0.83942 | 0.00143 | -0.30322 | 152.4073 | 5.3384 | 0.82657 | -0.00062 | 0.83942 | -1.5339
0.56554 | 1804.6004 | 91.4596 | 26.6931 | 40.4548 | 187.1563 | 40.1091 | 90.377 | 95.5695 | 95.4081 | 98.8118 | 119.3172 | 62.2098 | 121.9645 | 573.103 | 405.791 | 102.2397 | 5.1294 | 4.0472 | 0.83905 | 90.6976 | 149.8077 | 1.5164 | 0.83948 | 0.00143 | -0.31073 | 152.8573 | 5.075 | 0.82657 | -0.00062 | 0.83948 | -1.5413
0.56583 | 1802.9672 | 91.5494 | 26.6921 | 40.4628 | 187.1329 | 40.109 | 91.0002 | 95.5475 | 95.5481 | 98.8149 | 118.068 | 61.2364 | 123.4596 | 573.3248 | 404.0519 | 102.3397 | 5.1369 | 4.0141 | 0.83856 | 90.7035 | 149.7497 | 1.5134 | 0.839 | 0.00143 | -0.2532 | 153.0581 | 5.7878 | 0.82657 | -0.00062 | 0.839 | -1.4845
0.5661 | 1804.5472 | 91.4057 | 26.7212 | 40.4584 | 187.1251 | 40.095 | 90.7265 | 95.5755 | 95.6303 | 98.8187 | 115.416 | 62.1633 | 127.3841 | 574.5277 | 403.1748 | 102.3202 | 5.112 | 4.0694 | 0.83929 | 90.7063 | 150.3167 | 1.5144 | 0.83973 | 0.00144 | -0.3396 | 153.0692 | 6.2177 | 0.82657 | -0.00062 | 0.83973 | -1.5698
0.56638 | 1801.3737 | 91.5045 | 26.7125 | 40.4741 | 187.129 | 40.113 | 89.969 | 95.5688 | 95.2793 | 98.8107 | 111.6258 | 62.1679 | 124.4012 | 573.6022 | 404.4005 | 102.2166 | 5.1001 | 4.2264 | 0.83943 | 90.7065 | 150.1601 | 1.515 | 0.83987 | 0.00144 | -0.35643 | 152.556 | 5.8073 | 0.82657 | -0.00062 | 0.83987 | -1.5865
0.56666 | 1806.127 | 91.5585 | 26.7284 | 40.4658 | 187.1361 | 40.0971 | 90.8909 | 95.5783 | 95.4477 | 98.8122 | 114.5394 | 62.6286 | 123.2865 | 574.113 | 403.539 | 102.0595 | 5.1229 | 4.2679 | 0.83893 | 90.7034 | 149.9542 | 1.5151 | 0.83937 | 0.00144 | -0.29715 | 152.258 | 5.0588 | 0.82657 | -0.00062 | 0.83937 | -1.5279
0.56693 | 1802.9175 | 91.2852 | 26.7266 | 40.464 | 187.1133 | 40.1167 | 91.0998 | 95.5657 | 95.3526 | 98.8222 | 116.736 | 62.6389 | 123.4908 | 576.6336 | 405.4063 | 102.1524 | 5.1154 | 4.1591 | 0.83938 | 90.7014 | 149.6539 | 1.5159 | 0.83981 | 0.00143 | -0.34991 | 153.1733 | 5.5443 | 0.82657 | -0.00062 | 0.83981 | -1.58
0.56721 | 1804.5456 | 91.5132 | 26.7257 | 40.4781 | 187.0919 | 40.096 | 90.8431 | 95.564 | 95.6253 | 98.8095 | 115.4028 | 62.197 | 122.4527 | 575.7742 | 404.4048 | 102.5077 | 5.0942 | 3.9436 | 0.83949 | 90.716 | 149.742 | 1.5151 | 0.83993 | 0.00143 | -0.36393 | 153.2504 | 5.4981 | 0.82657 | -0.00062 | 0.83993 | -1.5939
0.56749 | 1804.5934 | 91.5936 | 26.7433 | 40.4795 | 187.0768 | 40.1116 | 90.7792 | 95.5654 | 95.2015 | 98.8061 | 115.2528 | 62.186 | 120.898 | 572.2477 | 404.9911 | 102.2679 | 5.0832 | 3.8194 | 0.83892 | 90.7005 | 150.4031 | 1.5142 | 0.83935 | 0.00144 | -0.29535 | 152.824 | 5.9475 | 0.82657 | -0.00062 | 0.83935 | -1.5261
0.56777 | 1802.9495 | 91.3324 | 26.742 | 40.4741 | 187.0876 | 40.1225 | 91.0124 | 95.5486 | 95.1972 | 98.8144 | 111.2922 | 62.1799 | 122.5937 | 571.8041 | 405.4839 | 102.1965 | 5.1115 | 3.8264 | 0.83948 | 90.6996 | 150.4883 | 1.515 | 0.83991 | 0.00144 | -0.36173 | 152.5077 | 6.315 | 0.82657 | -0.00062 | 0.83991 | -1.5917
0.56804 | 1804.5513 | 91.4404 | 26.7538 | 40.4714 | 187.0853 | 40.1249 | 90.0197 | 95.5637 | 95.5016 | 98.8117 | 108.363 | 62.2039 | 120.2809 | 576.8541 | 403.3107 | 102.3932 | 5.1043 | 4.0391 | 0.83906 | 90.7063 | 149.8403 | 1.5154 | 0.8395 | 0.00143 | -0.31289 | 153.0101 | 6.1528 | 0.82657 | -0.00062 | 0.8395 | -1.5435
0.56833 | 1802.9802 | 91.5728 | 26.7443 | 40.4562 | 187.0785 | 40.1346 | 90.6775 | 95.5727 | 95.647 | 98.8092 | 109.0974 | 62.1887 | 121.7828 | 575.9116 | 403.9997 | 102.2448 | 5.1034 | 4.193 | 0.83884 | 90.7053 | 149.3618 | 1.515 | 0.83928 | 0.00143 | -0.28592 | 152.7299 | 5.6967 | 0.82657 | -0.00062 | 0.83928 | -1.5168
0.5686 | 1806.1478 | 91.3306 | 26.754 | 40.4662 | 187.0773 | 40.1362 | 91.0829 | 95.556 | 95.4049 | 98.821 | 113.1528 | 62.1939 | 126.3333 | 574.6037 | 406.1261 | 102.2075 | 5.1149 | 4.2174 | 0.83951 | 90.7118 | 149.9326 | 1.5148 | 0.83995 | 0.00144 | -0.36648 | 153.0558 | 5.5049 | 0.82657 | -0.00062 | 0.83995 | -1.5964
0.56888 | 1801.3639 | 91.3958 | 26.7577 | 40.4653 | 187.0895 | 40.1313 | 90.2295 | 95.563 | 95.2982 | 98.8112 | 112.458 | 62.6861 | 120.4753 | 575.6852 | 404.6749 | 101.9381 | 5.0809 | 4.0875 | 0.83948 | 90.6997 | 149.89 | 1.5141 | 0.83992 | 0.00144 | -0.36264 | 152.2581 | 4.8136 | 0.82657 | -0.00062 | 0.83992 | -1.5926
0.56916 | 1806.1155 | 91.571 | 26.7383 | 40.4762 | 187.058 | 40.1515 | 90.4154 | 95.5538 | 95.2696 | 98.8195 | 112.0674 | 62.1705 | 123.7373 | 576.8142 | 405.9474 | 102.2975 | 5.0915 | 4.0495 | 0.83897 | 90.7044 | 150.2943 | 1.5132 | 0.83941 | 0.00144 | -0.30189 | 152.7041 | 5.5795 | 0.82657 | -0.00062 | 0.83941 | -1.5326
0.56943 | 1802.9598 | 91.3419 | 26.7383 | 40.4582 | 187.0438 | 40.1383 | 90.8435 | 95.5493 | 95.3769 | 98.8119 | 106.8486 | 62.6511 | 123.2794 | 571.1122 | 404.8605 | 102.5968 | 5.1024 | 4.0143 | 0.83968 | 90.6953 | 149.8525 | 1.5152 | 0.84011 | 0.00144 | -0.3855 | 153.1836 | 6.0308 | 0.82657 | -0.00062 | 0.84011 | -1.6152
0.56971 | 1804.6827 | 91.4786 | 26.7551 | 40.4674 | 187.0515 | 40.1476 | 90.3175 | 95.5501 | 95.6637 | 98.8176 | 107.7408 | 62.1632 | 118.9908 | 574.0502 | 404.6001 | 102.1859 | 5.088 | 4.0198 | 0.83944 | 90.6978 | 149.9195 | 1.5151 | 0.83987 | 0.00144 | -0.35685 | 153.0562 | 5.8653 | 0.82657 | -0.00062 | 0.83987 | -1.5869
0.56999 | 1802.9765 | 91.4721 | 26.7588 | 40.4769 | 187.0413 | 40.1474 | 91.1175 | 95.5475 | 95.3053 | 98.819 | 110.5914 | 62.1931 | 123.8188 | 578.768 | 405.4203 | 102.2861 | 5.1065 | 4.2072 | 0.83898 | 90.6975 | 150.1673 | 1.5143 | 0.83941 | 0.00144 | -0.30205 | 152.9558 | 6.3735 | 0.82657 | -0.00062 | 0.83941 | -1.5328
0.57027 | 1804.5436 | 91.3091 | 26.7574 | 40.4728 | 187.052 | 40.1312 | 90.8911 | 95.5653 | 95.2876 | 98.8141 | 110.382 | 62.1625 | 122.2704 | 575.1686 | 405.5624 | 102.8423 | 5.0982 | 4.1914 | 0.83936 | 90.71 | 150.1164 | 1.5136 | 0.8398 | 0.00144 | -0.34845 | 152.4725 | 5.1561 | 0.82657 | -0.00062 | 0.8398 | -1.5786
0.57054 | 1801.3508 | 91.5435 | 26.7675 | 40.497 | 187.0714 | 40.1432 | 90.2473 | 95.5433 | 95.4483 | 98.8196 | 112.6152 | 62.6367 | 123.8372 | 572.895 | 403.8759 | 102.2902 | 5.0943 | 4.1444 | 0.83905 | 90.7067 | 149.7716 | 1.5133 | 0.83949 | 0.00143 | -0.31107 | 152.454 | 5.1121 | 0.82657 | -0.00062 | 0.83949 | -1.5417
0.57083 | 1806.1417 | 91.6046 | 26.762 | 40.4825 | 187.067 | 40.1609 | 90.2464 | 95.5362 | 95.5024 | 98.8133 | 110.2194 | 62.2059 | 127.5135 | 571.6457 | 404.8939 | 102.3367 | 5.1164 | 3.955 | 0.8387 | 90.7034 | 149.8945 | 1.5136 | 0.83913 | 0.00144 | -0.26919 | 153.0603 | 5.6868 | 0.82657 | -0.00062 | 0.83913 | -1.5003
0.5711 | 1801.3468 | 91.4547 | 26.7647 | 40.4786 | 187.0561 | 40.1496 | 91.1239 | 95.5505 | 95.546 | 98.8166 | 105.4098 | 61.7258 | 127.6422 | 575.5672 | 405.8923 | 102.2977 | 5.103 | 3.8928 | 0.83938 | 90.7071 | 149.9043 | 1.5158 | 0.83982 | 0.00144 | -0.35102 | 153.4765 | 6.4523 | 0.82657 | -0.00062 | 0.83982 | -1.5811
0.57138 | 1806.1081 | 91.3464 | 26.769 | 40.4988 | 187.0819 | 40.1543 | 91.2847 | 95.5316 | 95.1894 | 98.8138 | 108.1704 | 62.1697 | 123.1786 | 574.1098 | 405.8765 | 102.3065 | 5.1078 | 3.8655 | 0.83898 | 90.7043 | 150.2176 | 1.5142 | 0.83942 | 0.00144 | -0.30301 | 153.1 | 6.0588 | 0.82657 | -0.00062 | 0.83942 | -1.5337
0.57166 | 1801.382 | 91.4553 | 26.7663 | 40.4781 | 187.0828 | 40.1536 | 89.922 | 95.5429 | 95.4242 | 98.8103 | 111.9426 | 62.1944 | 121.7977 | 574.1522 | 405.5538 | 102.2147 | 5.115 | 4.042 | 0.83889 | 90.7166 | 150.2467 | 1.513 | 0.83934 | 0.00144 | -0.29331 | 152.5083 | 6.173 | 0.82657 | -0.00062 | 0.83934 | -1.5241
0.57194 | 1804.5992 | 91.5756 | 26.7815 | 40.4849 | 187.1045 | 40.1541 | 90.6 | 95.5444 | 95.4639 | 98.8138 | 112.737 | 62.1515 | 122.5372 | 577.1386 | 406.1809 | 102.2932 | 5.1072 | 4.2722 | 0.83928 | 90.7027 | 150.0576 | 1.5135 | 0.83972 | 0.00144 | -0.33825 | 152.7213 | 5.2376 | 0.82657 | -0.00062 | 0.83972 | -1.5685
0.57221 | 1802.9104 | 91.3922 | 26.768 | 40.4914 | 187.1079 | 40.1385 | 90.7856 | 95.5594 | 95.6711 | 98.8161 | 110.4882 | 62.2126 | 118.1531 | 575.9599 | 405.2519 | 102.5522 | 5.097 | 4.2858 | 0.83915 | 90.7074 | 149.4354 | 1.5146 | 0.83959 | 0.00143 | -0.32353 | 152.9991 | 5.4697 | 0.82657 | -0.00062 | 0.83959 | -1.554
0.5725 | 1804.5855 | 91.3217 | 26.7614 | 40.4812 | 187.0963 | 40.1581 | 90.6656 | 95.5358 | 95.2542 | 98.8129 | 109.143 | 61.6966 | 120.5852 | 571.6889 | 403.5471 | 102.1804 | 5.0801 | 4.1552 | 0.8387 | 90.7137 | 150.1057 | 1.5147 | 0.83915 | 0.00144 | -0.27047 | 152.8294 | 5.5425 | 0.82657 | -0.00062 | 0.83915 | -1.5016
0.57277 | 1804.5291 | 91.442 | 26.76 | 40.5015 | 187.094 | 40.1624 | 91.0644 | 95.5635 | 95.6655 | 98.8132 | 104.4798 | 61.7388 | 124.0596 | 576.4847 | 405.6426 | 102.3184 | 5.0668 | 3.9773 | 0.83938 | 90.6998 | 150.2601 | 1.5158 | 0.83982 | 0.00144 | -0.35015 | 152.6894 | 5.7579 | 0.82657 | -0.00062 | 0.83982 | -1.5803
0.57305 | 1802.9707 | 91.5452 | 26.7878 | 40.4967 | 187.0876 | 40.1403 | 90.2113 | 95.5556 | 95.6709 | 98.811 | 107.2542 | 62.1504 | 123.4492 | 576.7937 | 404.6135 | 102.175 | 5.0675 | 3.9606 | 0.83916 | 90.7138 | 150.0532 | 1.5145 | 0.8396 | 0.00144 | -0.32468 | 152.5755 | 6.2478 | 0.82657 | -0.00062 | 0.8396 | -1.5551
0.57333 | 1806.1707 | 91.4178 | 26.7826 | 40.4908 | 187.0828 | 40.1725 | 90.9192 | 95.564 | 95.6201 | 98.8174 | 109.2138 | 62.1573 | 127.9104 | 576.0889 | 404.9368 | 102.0089 | 5.0478 | 4.0993 | 0.83886 | 90.6946 | 149.8033 | 1.5132 | 0.83929 | 0.00143 | -0.28816 | 153.308 | 6.3159 | 0.82657 | -0.00062 | 0.83929 | -1.519
0.5736 | 1802.9144 | 91.2851 | 26.7815 | 40.4921 | 187.065 | 40.1564 | 90.7116 | 95.5525 | 95.3309 | 98.8185 | 107.7072 | 62.187 | 124.9619 | 574.3144 | 405.6667 | 102.1719 | 5.0867 | 4.2139 | 0.83949 | 90.703 | 149.4655 | 1.5159 | 0.83993 | 0.00143 | -0.3636 | 152.7274 | 5.0102 | 0.82657 | -0.00062 | 0.83993 | -1.5935
0.57388 | 1804.5304 | 91.6903 | 26.8062 | 40.4986 | 187.0763 | 40.1457 | 90.8539 | 95.5517 | 95.4365 | 98.815 | 106.884 | 62.1999 | 123.999 | 575.1598 | 405.0795 | 102.2981 | 5.082 | 4.1656 | 0.83918 | 90.697 | 150.1515 | 1.5146 | 0.83961 | 0.00144 | -0.32615 | 152.9175 | 5.6626 | 0.82657 | -0.00062 | 0.83961 | -1.5566
0.57415 | 1802.9648 | 91.3233 | 26.7962 | 40.4935 | 187.097 | 40.1613 | 91.133 | 95.5651 | 95.5298 | 98.8124 | 104.5302 | 62.1737 | 124.6105 | 571.7237 | 406.0809 | 102.2841 | 5.1 | 4.0118 | 0.83917 | 90.6863 | 150.2196 | 1.5133 | 0.8396 | 0.00144 | -0.32464 | 152.4883 | 5.3706 | 0.82657 | -0.00062 | 0.8396 | -1.5551
0.57443 | 1804.6989 | 91.36 | 26.7843 | 40.4975 | 187.099 | 40.1551 | 90.4973 | 95.5382 | 95.4743 | 98.814 | 105.5412 | 62.1487 | 122.6517 | 571.4508 | 403.8184 | 102.2889 | 5.0819 | 3.9454 | 0.83947 | 90.7076 | 150.0806 | 1.5142 | 0.83992 | 0.00144 | -0.36202 | 152.8066 | 5.5866 | 0.82657 | -0.00062 | 0.83992 | -1.592
0.57471 | 1801.3525 | 91.5307 | 26.8013 | 40.4797 | 187.1075 | 40.1579 | 90.1479 | 95.5626 | 95.3136 | 98.8165 | 106.2918 | 62.1834 | 122.3365 | 573.7782 | 405.967 | 102.0532 | 5.0698 | 3.8801 | 0.83882 | 90.6919 | 149.8072 | 1.514 | 0.83925 | 0.00143 | -0.28306 | 153.4035 | 6.5814 | 0.82657 | -0.00062 | 0.83925 | -1.514
0.57499 | 1804.5209 | 91.5552 | 26.7838 | 40.4931 | 187.0961 | 40.1679 | 90.5546 | 95.5289 | 95.2654 | 98.8216 | 108.4068 | 62.6259 | 122.8524 | 577.5507 | 404.5707 | 102.1261 | 5.0905 | 3.8255 | 0.83862 | 90.7001 | 150.0153 | 1.5147 | 0.83906 | 0.00144 | -0.25981 | 153.0789 | 6.4537 | 0.82657 | -0.00062 | 0.83906 | -1.491
0.57527 | 1804.4489 | 91.3445 | 26.7975 | 40.4862 | 187.1058 | 40.1737 | 91.1509 | 95.5537 | 95.6815 | 98.8083 | 108.2562 | 62.1668 | 121.579 | 573.8075 | 404.5711 | 102.3855 | 5.0797 | 4.0876 | 0.83968 | 90.6987 | 150.1076 | 1.5161 | 0.84012 | 0.00144 | -0.38582 | 152.6205 | 5.5253 | 0.82657 | -0.00062 | 0.84012 | -1.6155
0.57554 | 1802.9751 | 91.405 | 26.7943 | 40.4903 | 187.1156 | 40.1643 | 90.8978 | 95.5518 | 95.5723 | 98.8188 | 108.6834 | 62.16 | 128.0728 | 571.5355 | 405.2357 | 102.3847 | 5.0808 | 4.2782 | 0.83914 | 90.7007 | 149.8522 | 1.5146 | 0.83958 | 0.00144 | -0.3219 | 152.4339 | 5.5862 | 0.82657 | -0.00062 | 0.83958 | -1.5524
0.57582 | 1802.9271 | 91.5741 | 26.7892 | 40.488 | 187.1009 | 40.1728 | 90.0333 | 95.5378 | 95.341 | 98.8166 | 103.7706 | 62.1621 | 123.4344 | 571.4334 | 404.0772 | 102.5615 | 5.0751 | 4.2299 | 0.83851 | 90.7067 | 149.8535 | 1.5126 | 0.83895 | 0.00143 | -0.24758 | 152.7658 | 5.0861 | 0.82657 | -0.00062 | 0.83895 | -1.479
0.5761 | 1804.5943 | 91.5941 | 26.7945 | 40.5019 | 187.1098 | 40.1647 | 90.59 | 95.5515 | 95.2882 | 98.8062 | 103.302 | 62.1553 | 120.5806 | 576.2676 | 403.31 | 102.126 | 5.0533 | 4.0459 | 0.83942 | 90.6856 | 149.6524 | 1.5159 | 0.83985 | 0.00143 | -0.35381 | 152.6999 | 5.4782 | 0.82657 | -0.00062 | 0.83985 | -1.5839
0.57638 | 1804.4968 | 91.3252 | 26.8152 | 40.4875 | 187.1058 | 40.176 | 90.911 | 95.5297 | 95.4098 | 98.8196 | 105.4152 | 62.6786 | 123.2506 | 574.2752 | 404.508 | 102.1979 | 5.0812 | 4.0296 | 0.83887 | 90.6919 | 150.2175 | 1.515 | 0.8393 | 0.00144 | -0.28868 | 153.3454 | 6.4406 | 0.82657 | -0.00062 | 0.8393 | -1.5195
0.57665 | 1802.9658 | 91.4464 | 26.8338 | 40.5064 | 187.1272 | 40.1821 | 90.7129 | 95.5418 | 95.5665 | 98.8143 | 105.363 | 62.6387 | 121.7087 | 575.4314 | 403.6027 | 102.2306 | 5.0734 | 4.0011 | 0.83931 | 90.6894 | 149.9641 | 1.5153 | 0.83974 | 0.00144 | -0.34134 | 152.5363 | 5.9668 | 0.82657 | -0.00062 | 0.83974 | -1.5716
0.57694 | 1804.7385 | 91.6351 | 26.8223 | 40.4984 | 187.1088 | 40.1885 | 90.7519 | 95.5301 | 95.6788 | 98.8108 | 105.8982 | 62.1945 | 119.867 | 577.445 | 406.2823 | 102.3918 | 5.0638 | 4.0634 | 0.83933 | 90.693 | 150.1136 | 1.5148 | 0.83976 | 0.00144 | -0.34337 | 152.7285 | 5.5127 | 0.82657 | -0.00062 | 0.83976 | -1.5736
0.57721 | 1804.5198 | 91.4267 | 26.8358 | 40.4985 | 187.1252 | 40.1818 | 91.0098 | 95.5188 | 95.2088 | 98.8073 | 105.8544 | 62.6639 | 124.2511 | 576.8317 | 404.6456 | 102.1124 | 5.0814 | 4.1923 | 0.83864 | 90.6736 | 149.5613 | 1.5126 | 0.83906 | 0.00143 | -0.26023 | 152.7559 | 5.4147 | 0.82657 | -0.00062 | 0.83906 | -1.4914
0.57749 | 1802.967 | 91.368 | 26.8164 | 40.493 | 187.1353 | 40.185 | 90.7333 | 95.5413 | 95.2198 | 98.8091 | 101.1288 | 62.672 | 123.4388 | 570.7898 | 403.5664 | 102.4561 | 5.0631 | 4.1832 | 0.83844 | 90.6862 | 149.9736 | 1.5135 | 0.83887 | 0.00144 | -0.23756 | 152.9161 | 5.2196 | 0.82657 | -0.00062 | 0.83887 | -1.4691
0.57777 | 1804.5494 | 91.5756 | 26.8334 | 40.4889 | 187.1505 | 40.1994 | 90.5926 | 95.5222 | 95.4614 | 98.8114 | 100.9158 | 62.1913 | 123.9339 | 575.2369 | 404.785 | 102.1923 | 5.0738 | 4.1775 | 0.83945 | 90.6933 | 150.0537 | 1.516 | 0.83988 | 0.00144 | -0.3581 | 152.8272 | 5.2413 | 0.82657 | -0.00062 | 0.83988 | -1.5881
0.57804 | 1804.6081 | 91.4071 | 26.8368 | 40.4877 | 187.1255 | 40.1912 | 91.077 | 95.5456 | 95.464 | 98.8143 | 104.532 | 61.7408 | 127.6745 | 577.2646 | 404.6345 | 102.511 | 5.112 | 3.8713 | 0.83898 | 90.6944 | 150.3043 | 1.5152 | 0.83941 | 0.00144 | -0.30214 | 152.6528 | 6.2814 | 0.82657 | -0.00062 | 0.83941 | -1.5328
0.57833 | 1802.9477 | 91.4344 | 26.8266 | 40.4811 | 187.1334 | 40.195 | 90.8988 | 95.5305 | 95.4376 | 98.807 | 106.4892 | 62.1983 | 127.2308 | 576.8078 | 407.2279 | 102.1032 | 5.092 | 3.8768 | 0.83855 | 90.6922 | 150.1927 | 1.5134 | 0.83898 | 0.00144 | -0.25127 | 153.306 | 6.4736 | 0.82657 | -0.00062 | 0.83898 | -1.4826
0.5786 | 1804.5595 | 91.5281 | 26.8329 | 40.4939 | 187.1439 | 40.1891 | 89.8267 | 95.5431 | 95.3068 | 98.8088 | 106.1928 | 62.1858 | 122.6994 | 574.6809 | 405.6718 | 102.4409 | 5.1108 | 3.8925 | 0.83935 | 90.6886 | 149.5233 | 1.5149 | 0.83978 | 0.00143 | -0.34539 | 153.0697 | 5.7057 | 0.82657 | -0.00062 | 0.83978 | -1.5756
0.57888 | 1802.9563 | 91.6038 | 26.8348 | 40.5019 | 187.1675 | 40.1928 | 90.8302 | 95.54 | 95.4243 | 98.8157 | 105.2316 | 62.1996 | 122.1554 | 573.6143 | 403.1012 | 102.5127 | 5.1051 | 4.0183 | 0.83906 | 90.6915 | 150.0721 | 1.5144 | 0.83949 | 0.00144 | -0.31143 | 152.8064 | 5.7834 | 0.82657 | -0.00062 | 0.83949 | -1.542
0.57916 | 1804.6242 | 91.3749 | 26.8471 | 40.4931 | 187.1774 | 40.2207 | 90.9427 | 95.5514 | 95.4237 | 98.8086 | 102.9306 | 62.6629 | 122.9693 | 572.68 | 404.3301 | 102.3549 | 5.1014 | 4.3151 | 0.83861 | 90.6863 | 150.2108 | 1.5135 | 0.83904 | 0.00144 | -0.25749 | 152.4374 | 5.0147 | 0.82657 | -0.00062 | 0.83904 | -1.4888
0.57943 | 1802.9551 | 91.4543 | 26.8507 | 40.4889 | 187.1997 | 40.2026 | 90.8275 | 95.5488 | 95.6725 | 98.8093 | 104.5182 | 62.1681 | 119.1435 | 574.0746 | 405.0413 | 102.3093 | 5.1184 | 4.3617 | 0.83949 | 90.6862 | 149.915 | 1.516 | 0.83992 | 0.00144 | -0.36268 | 152.6464 | 5.4818 | 0.82657 | -0.00062 | 0.83992 | -1.5926
0.57971 | 1804.5361 | 91.5593 | 26.8598 | 40.5102 | 187.1773 | 40.1948 | 90.8713 | 95.5452 | 95.1818 | 98.8156 | 106.1316 | 62.1986 | 120.2529 | 574.3494 | 404.3691 | 102.1634 | 5.1097 | 4.0438 | 0.83911 | 90.6823 | 149.9296 | 1.5155 | 0.83953 | 0.00144 | -0.31666 | 152.9989 | 5.6545 | 0.82657 | -0.00062 | 0.83953 | -1.5472
0.57999 | 1804.5713 | 91.4693 | 26.8512 | 40.486 | 187.1862 | 40.2004 | 90.9034 | 95.5446 | 95.4682 | 98.8117 | 104.7342 | 62.1879 | 121.3721 | 578.6252 | 405.8879 | 102.3782 | 5.1191 | 4.0425 | 0.83852 | 90.6714 | 149.9108 | 1.5134 | 0.83894 | 0.00144 | -0.24586 | 153.2159 | 5.9161 | 0.82657 | -0.00062 | 0.83894 | -1.4773
0.58027 | 1802.9297 | 91.2993 | 26.8662 | 40.4897 | 187.2154 | 40.2141 | 90.5111 | 95.5397 | 95.539 | 98.81 | 105.7722 | 62.1662 | 123.2165 | 573.2316 | 403.8379 | 102.2315 | 5.1273 | 4.0136 | 0.83942 | 90.6881 | 150.1733 | 1.516 | 0.83985 | 0.00144 | -0.35396 | 152.9888 | 6.3089 | 0.82657 | -0.00062 | 0.83985 | -1.584
0.58054 | 1804.5136 | 91.4846 | 26.8525 | 40.503 | 187.2202 | 40.2112 | 90.2628 | 95.5375 | 95.5142 | 98.8127 | 101.3628 | 62.1645 | 127.3996 | 571.7644 | 405.1776 | 102.4576 | 5.102 | 4.1785 | 0.83912 | 90.6786 | 150.2494 | 1.5155 | 0.83954 | 0.00144 | -0.3178 | 152.6327 | 5.7328 | 0.82657 | -0.00062 | 0.83954 | -1.5483
0.58083 | 1803.0051 | 91.6115 | 26.8588 | 40.4913 | 187.2135 | 40.2209 | 90.7228 | 95.5302 | 95.3876 | 98.8114 | 98.9184 | 62.1956 | 123.1572 | 576.6236 | 404.0752 | 102.3585 | 5.1044 | 4.2486 | 0.83864 | 90.6913 | 149.833 | 1.5156 | 0.83907 | 0.00143 | -0.26173 | 152.523 | 5.0657 | 0.82657 | -0.00062 | 0.83907 | -1.4929
0.5811 | 1804.5549 | 91.3945 | 26.8527 | 40.505 | 187.2232 | 40.2142 | 91.103 | 95.5229 | 95.3919 | 98.8205 | 95.8374 | 62.1755 | 124.5094 | 577.1571 | 402.6386 | 102.2813 | 5.0907 | 4.255 | 0.8395 | 90.6817 | 149.7708 | 1.5171 | 0.83993 | 0.00143 | -0.36329 | 152.762 | 5.1752 | 0.82657 | -0.00062 | 0.83993 | -1.5932
0.58138 | 1802.9914 | 91.3793 | 26.8589 | 40.488 | 187.2287 | 40.222 | 90.9103 | 95.5223 | 95.5469 | 98.813 | 92.709 | 62.2045 | 123.9547 | 574.1412 | 404.5297 | 102.1764 | 5.0904 | 4.0156 | 0.83906 | 90.6883 | 149.9938 | 1.5154 | 0.83948 | 0.00144 | -0.31083 | 153.2018 | 5.9636 | 0.82657 | -0.00062 | 0.83948 | -1.5414
0.58165 | 1804.5309 | 91.5555 | 26.8433 | 40.4989 | 187.2319 | 40.199 | 90.7394 | 95.527 | 95.518 | 98.8107 | 89.973 | 62.6669 | 122.4897 | 575.1812 | 406.1877 | 102.4556 | 5.0808 | 3.8935 | 0.83867 | 90.6932 | 150.1753 | 1.5156 | 0.8391 | 0.00144 | -0.26558 | 153.3105 | 6.1975 | 0.82657 | -0.00062 | 0.8391 | -1.4967
0.58194 | 1803.5885 | 91.3079 | 26.8614 | 40.4909 | 187.2355 | 40.2109 | 91.0166 | 95.5438 | 95.2035 | 98.8184 | 85.3866 | 63.6005 | 121.943 | 577.2201 | 405.9035 | 102.4014 | 5.0831 | 3.837 | 0.83907 | 90.6863 | 150.2198 | 1.5177 | 0.8395 | 0.00144 | -0.31271 | 152.544 | 6.4059 | 0.82657 | -0.00062 | 0.8395 | -1.5433
0.58221 | 1804.5899 | 91.4554 | 26.8634 | 40.5028 | 187.2032 | 40.2113 | 91.0224 | 95.5322 | 95.1572 | 98.8055 | 82.5816 | 62.6503 | 122.227 | 571.9935 | 405.5332 | 102.3399 | 5.0977 | 3.9154 | 0.83847 | 90.6676 | 150.1943 | 1.5164 | 0.83889 | 0.00144 | -0.23978 | 152.8224 | 5.6318 | 0.82657 | -0.00062 | 0.83889 | -1.4712
0.58249 | 1804.5716 | 91.5274 | 26.855 | 40.5066 | 187.1999 | 40.2116 | 90.7065 | 95.5535 | 95.5871 | 98.8056 | 80.13 | 62.6618 | 121.7042 | 570.9602 | 404.9745 | 102.2549 | 5.0936 | 4.3018 | 0.83938 | 90.6794 | 149.3544 | 1.5169 | 0.8398 | 0.00143 | -0.3482 | 152.7045 | 5.2575 | 0.82657 | -0.00062 | 0.8398 | -1.5783
0.58277 | 1804.5858 | 91.5105 | 26.8621 | 40.512 | 187.1977 | 40.213 | 90.9598 | 95.5426 | 95.4668 | 98.8145 | 77.3802 | 62.1711 | 126.6578 | 575.2558 | 404.1191 | 102.1732 | 5.113 | 4.3536 | 0.83948 | 90.6749 | 150.0079 | 1.518 | 0.8399 | 0.00144 | -0.35979 | 153.2137 | 5.6288 | 0.82657 | -0.00062 | 0.8399 | -1.5898
0.58304 | 1802.9825 | 91.278 | 26.8761 | 40.5092 | 187.1946 | 40.2095 | 90.9107 | 95.5338 | 95.4314 | 98.8141 | 75.4866 | 62.6601 | 123.6052 | 577.8501 | 405.331 | 102.6078 | 5.1008 | 4.33 | 0.83867 | 90.6801 | 150.0822 | 1.5169 | 0.8391 | 0.00144 | -0.26455 | 153.0301 | 5.9507 | 0.82657 | -0.00062 | 0.8391 | -1.4957
0.58333 | 1806.1697 | 91.4186 | 26.8788 | 40.5071 | 187.2004 | 40.2058 | 90.2759 | 95.5324 | 95.2055 | 98.8188 | 74.5422 | 62.6653 | 120.785 | 574.8882 | 404.4286 | 102.2116 | 5.0927 | 4.0727 | 0.83937 | 90.6841 | 150.3924 | 1.5178 | 0.8398 | 0.00144 | -0.34809 | 152.5542 | 5.8034 | 0.82657 | -0.00062 | 0.8398 | -1.5782
0.5836 | 1802.9719 | 91.5742 | 26.8862 | 40.4899 | 187.2052 | 40.2423 | 90.9784 | 95.5464 | 95.4239 | 98.813 | 70.2918 | 62.6673 | 123.7592 | 573.6308 | 403.3575 | 102.4542 | 5.1109 | 4.038 | 0.83942 | 90.6824 | 150.0467 | 1.5181 | 0.83985 | 0.00144 | -0.35399 | 153.2862 | 6.584 | 0.82657 | -0.00062 | 0.83985 | -1.5841
0.58388 | 1804.5585 | 91.3616 | 26.868 | 40.5012 | 187.1972 | 40.2165 | 91.1312 | 95.5322 | 95.6382 | 98.816 | 68.289 | 63.1306 | 121.8944 | 573.6187 | 405.004 | 102.4119 | 5.1006 | 4.0781 | 0.83904 | 90.6832 | 149.6594 | 1.5173 | 0.83946 | 0.00143 | -0.30796 | 152.9091 | 5.2641 | 0.82657 | -0.00062 | 0.83946 | -1.5386
0.58416 | 1802.9166 | 91.2931 | 26.8643 | 40.5066 | 187.2037 | 40.2129 | 91.0151 | 95.5468 | 95.7283 | 98.8077 | 67.9644 | 62.2011 | 120.9754 | 571.659 | 404.6343 | 102.5267 | 5.0983 | 4.1806 | 0.83881 | 90.6811 | 149.9998 | 1.5168 | 0.83924 | 0.00144 | -0.28158 | 153.0234 | 5.622 | 0.82657 | -0.00062 | 0.83924 | -1.5125
0.58443 | 1806.1591 | 91.42 | 26.8648 | 40.4947 | 187.2177 | 40.2182 | 89.9538 | 95.523 | 95.2709 | 98.8091 | 68.028 | 63.135 | 124.2673 | 574.0085 | 404.3042 | 102.2735 | 5.1015 | 4.2194 | 0.8395 | 90.6799 | 150.2757 | 1.5181 | 0.83992 | 0.00144 | -0.36284 | 152.1565 | 5.5656 | 0.82657 | -0.00062 | 0.83992 | -1.5928
0.58471 | 1801.3705 | 91.616 | 26.846 | 40.5079 | 187.2031 | 40.2207 | 90.702 | 95.5435 | 95.5123 | 98.8083 | 66.0108 | 62.6745 | 123.7066 | 576.828 | 404.7068 | 102.3934 | 5.0574 | 4.1596 | 0.839 | 90.6805 | 150.1956 | 1.5174 | 0.83942 | 0.00144 | -0.30368 | 152.8612 | 5.598 | 0.82657 | -0.00062 | 0.83942 | -1.5344
0.58499 | 1806.0231 | 91.3452 | 26.8675 | 40.4978 | 187.2039 | 40.2195 | 91.0683 | 95.5257 | 95.5288 | 98.8031 | 66.24 | 62.1611 | 127.6869 | 578.2575 | 405.1531 | 102.2759 | 5.0727 | 3.9634 | 0.8385 | 90.6925 | 149.3874 | 1.5163 | 0.83893 | 0.00143 | -0.245 | 153.2031 | 6.3804 | 0.82657 | -0.00062 | 0.83893 | -1.4764
0.58527 | 1804.5525 | 91.3351 | 26.8681 | 40.501 | 187.2156 | 40.2147 | 90.9888 | 95.5222 | 95.5249 | 98.8148 | 67.7148 | 62.1573 | 127.4396 | 573.4082 | 406.516 | 102.213 | 5.0804 | 3.89 | 0.83915 | 90.6812 | 150.0612 | 1.5177 | 0.83957 | 0.00144 | -0.32122 | 153.4392 | 6.6399 | 0.82657 | -0.00062 | 0.83957 | -1.5517
0.58554 | 1802.9557 | 91.4196 | 26.8759 | 40.5085 | 187.2068 | 40.235 | 90.9815 | 95.5329 | 95.1663 | 98.8061 | 68.2662 | 62.1717 | 123.0945 | 571.6413 | 405.3494 | 102.525 | 5.0451 | 3.8814 | 0.83877 | 90.6775 | 150.015 | 1.5159 | 0.83919 | 0.00144 | -0.27618 | 152.6965 | 5.7334 | 0.82657 | -0.00062 | 0.83919 | -1.5072
0.58582 | 1804.5734 | 91.3046 | 26.8843 | 40.5153 | 187.2095 | 40.2249 | 90.3867 | 95.5367 | 95.4177 | 98.813 | 70.3704 | 62.6719 | 122.0887 | 576.5755 | 403.7743 | 102.5399 | 5.0816 | 4.0062 | 0.83875 | 90.682 | 150.1135 | 1.5157 | 0.83918 | 0.00144 | -0.2742 | 152.2776 | 5.5374 | 0.82657 | -0.00062 | 0.83918 | -1.5052
0.5861 | 1802.9383 | 91.5625 | 26.8917 | 40.504 | 187.2081 | 40.2177 | 90.4193 | 95.5408 | 95.3827 | 98.8131 | 70.3686 | 62.6524 | 122.2313 | 574.8582 | 406.0765 | 102.8834 | 5.0501 | 4.2565 | 0.83919 | 90.6786 | 149.8234 | 1.5186 | 0.83961 | 0.00143 | -0.32554 | 152.6836 | 5.0194 | 0.82657 | -0.00062 | 0.83961 | -1.5559
0.58638 | 1806.1352 | 91.4106 | 26.8931 | 40.4974 | 187.2035 | 40.2364 | 91.175 | 95.5386 | 95.8128 | 98.8046 | 73.5282 | 62.1703 | 120.9784 | 574.6733 | 405.5875 | 102.594 | 5.0757 | 4.3529 | 0.83907 | 90.6898 | 149.5222 | 1.5184 | 0.8395 | 0.00143 | -0.31259 | 153.1492 | 5.3874 | 0.82657 | -0.00062 | 0.8395 | -1.5432
0.58665 | 1802.9824 | 91.3745 | 26.8772 | 40.5056 | 187.1963 | 40.2352 | 90.6957 | 95.5433 | 95.5467 | 98.8096 | 78.7278 | 62.6251 | 121.6778 | 575.5982 | 405.2486 | 102.5688 | 5.085 | 4.3227 | 0.83963 | 90.6878 | 150.1796 | 1.5171 | 0.84005 | 0.00144 | -0.37844 | 153.2232 | 6.0251 | 0.82657 | -0.00062 | 0.84005 | -1.6082
0.58693 | 1802.9565 | 91.544 | 26.878 | 40.5011 | 187.2106 | 40.2337 | 90.3875 | 95.5357 | 95.5234 | 98.8057 | 82.7664 | 62.6762 | 121.7238 | 577.0444 | 405.4073 | 102.2736 | 5.0471 | 4.0371 | 0.83952 | 90.6934 | 150.4505 | 1.5161 | 0.83995 | 0.00144 | -0.3661 | 152.8159 | 5.9982 | 0.82657 | -0.00062 | 0.83995 | -1.596
0.58721 | 1805.9748 | 91.39 | 26.865 | 40.4833 | 187.2052 | 40.2268 | 90.9102 | 95.5161 | 95.4647 | 98.8142 | 85.6584 | 62.1621 | 123.2752 | 571.6282 | 402.8919 | 102.3202 | 5.0765 | 4.0396 | 0.83914 | 90.6877 | 150.2028 | 1.5155 | 0.83957 | 0.00144 | -0.32066 | 152.4748 | 5.624 | 0.82657 | -0.00062 | 0.83957 | -1.5511
0.58749 | 1801.3491 | 91.4504 | 26.86 | 40.4959 | 187.2061 | 40.226 | 90.746 | 95.5161 | 95.6978 | 98.8055 | 89.064 | 62.1561 | 124.1234 | 573.7611 | 404.169 | 102.2274 | 5.0716 | 4.044 | 0.83956 | 90.6872 | 149.8137 | 1.5173 | 0.83999 | 0.00143 | -0.37049 | 152.7527 | 5.7448 | 0.82657 | -0.00062 | 0.83999 | -1.6003
0.58777 | 1806.0248 | 91.5062 | 26.8605 | 40.5011 | 187.1963 | 40.2405 | 90.4828 | 95.5314 | 95.3794 | 98.8013 | 92.6364 | 62.6486 | 123.1202 | 575.4433 | 404.7987 | 102.4015 | 5.061 | 4.1622 | 0.83948 | 90.6927 | 149.6672 | 1.517 | 0.83991 | 0.00143 | -0.36138 | 153.1678 | 5.4643 | 0.82657 | -0.00062 | 0.83991 | -1.5914
0.58804 | 1802.7935 | 91.3392 | 26.8746 | 40.5037 | 187.1839 | 40.2429 | 91.1823 | 95.5266 | 95.4054 | 98.8 | 93.0246 | 62.1465 | 124.0413 | 577.9185 | 404.2061 | 102.5964 | 5.0473 | 4.2366 | 0.83909 | 90.6984 | 149.8914 | 1.5154 | 0.83952 | 0.00144 | -0.31502 | 152.4408 | 4.9597 | 0.82657 | -0.00062 | 0.83952 | -1.5456
0.58833 | 1806.1218 | 91.3688 | 26.8814 | 40.5135 | 187.1888 | 40.2356 | 90.0763 | 95.5178 | 95.4351 | 98.8171 | 138.6048 | 62.1518 | 123.6846 | 573.9587 | 404.6539 | 102.3838 | 5.0547 | 4.2317 | 0.83888 | 90.6962 | 150.4262 | 1.5138 | 0.83931 | 0.00144 | -0.29008 | 152.7765 | 6.0978 | 0.82657 | -0.00062 | 0.83931 | -1.5209
0.5886 | 1801.499 | 91.6142 | 26.8814 | 40.5161 | 187.1919 | 40.2339 | 90.6792 | 95.5175 | 95.6633 | 98.8036 | 178.0836 | 62.6185 | 124.4676 | 572.6501 | 403.923 | 102.3289 | 5.0675 | 3.9914 | 0.83912 | 90.6778 | 149.9563 | 1.5146 | 0.83954 | 0.00144 | -0.31761 | 152.8562 | 6.3409 | 0.82657 | -0.00062 | 0.83954 | -1.5481
0.58888 | 1804.5847 | 91.2673 | 26.8965 | 40.5237 | 187.2076 | 40.2467 | 90.994 | 95.534 | 95.2412 | 98.8084 | 196.0722 | 62.6244 | 122.7086 | 573.216 | 405.1022 | 102.5357 | 5.0397 | 3.8787 | 0.83894 | 90.6917 | 149.7267 | 1.5159 | 0.83937 | 0.00143 | -0.29762 | 153.3012 | 6.3557 | 0.82657 | -0.00062 | 0.83937 | -1.5284
0.58915 | 1802.9186 | 91.4343 | 26.9085 | 40.52 | 187.1994 | 40.254 | 90.6796 | 95.5145 | 95.1838 | 98.8077 | 197.058 | 62.6688 | 121.3052 | 572.579 | 403.9121 | 102.3955 | 5.0755 | 3.8958 | 0.83918 | 90.6825 | 149.6945 | 1.5163 | 0.83961 | 0.00143 | -0.32532 | 152.7783 | 5.7739 | 0.82657 | -0.00062 | 0.83961 | -1.5557
0.58943 | 1804.5522 | 91.3262 | 26.9202 | 40.5237 | 187.1995 | 40.2668 | 91.0378 | 95.5221 | 95.1926 | 98.8124 | 193.0998 | 63.1056 | 120.4301 | 574.4851 | 404.9517 | 102.422 | 5.0864 | 3.9985 | 0.83903 | 90.6775 | 150.1187 | 1.5164 | 0.83945 | 0.00144 | -0.30634 | 152.6213 | 5.3591 | 0.82657 | -0.00062 | 0.83945 | -1.537
0.58971 | 1802.9808 | 91.415 | 26.9087 | 40.5158 | 187.2016 | 40.2436 | 89.8921 | 95.5318 | 95.5497 | 98.811 | 187.2066 | 62.2118 | 127.6757 | 577.604 | 404.759 | 102.535 | 5.0537 | 4.2851 | 0.83898 | 90.681 | 149.8924 | 1.5153 | 0.83941 | 0.00144 | -0.30138 | 152.4692 | 5.5004 | 0.82657 | -0.00062 | 0.83941 | -1.5321
0.58999 | 1806.1785 | 91.4594 | 26.9236 | 40.5228 | 187.2048 | 40.2406 | 91.1655 | 95.5245 | 95.4602 | 98.8093 | 185.0652 | 62.6529 | 128.5414 | 575.1963 | 406.0182 | 102.2541 | 5.0844 | 4.3902 | 0.83884 | 90.6835 | 149.9373 | 1.5148 | 0.83927 | 0.00144 | -0.28522 | 153.1451 | 5.493 | 0.82657 | -0.00062 | 0.83927 | -1.5161
0.59027 | 1801.3556 | 91.2764 | 26.9243 | 40.5224 | 187.2091 | 40.258 | 90.6255 | 95.5336 | 95.4455 | 98.8016 | 174.6432 | 63.1292 | 123.2985 | 574.1361 | 403.6308 | 102.1546 | 5.079 | 4.2428 | 0.83903 | 90.68 | 149.7326 | 1.5154 | 0.83946 | 0.00143 | -0.30757 | 152.8847 | 6.0916 | 0.82657 | -0.00062 | 0.83946 | -1.5382
0.59054 | 1806.1449 | 91.4914 | 26.8961 | 40.5213 | 187.1947 | 40.23 | 90.8355 | 95.552 | 95.4215 | 98.81 | 172.2366 | 62.661 | 123.6537 | 570.9263 | 405.5635 | 102.249 | 5.0562 | 4.0438 | 0.83903 | 90.6848 | 150.3874 | 1.5153 | 0.83945 | 0.00144 | -0.30699 | 153.3072 | 6.5127 | 0.82657 | -0.00062 | 0.83945 | -1.5376
0.59082 | 1801.3228 | 91.3532 | 26.9187 | 40.5274 | 187.1972 | 40.2484 | 91.2378 | 95.5179 | 95.4345 | 98.8107 | 172.6644 | 62.6282 | 124.6189 | 576.9575 | 404.6712 | 102.6129 | 5.0582 | 3.9924 | 0.83903 | 90.6908 | 149.8432 | 1.5141 | 0.83946 | 0.00143 | -0.30816 | 152.4506 | 5.757 | 0.82657 | -0.00062 | 0.83946 | -1.5388
0.5911 | 1806.1325 | 91.4206 | 26.9215 | 40.5302 | 187.1975 | 40.2644 | 90.3133 | 95.5267 | 95.6566 | 98.8078 | 170.4312 | 62.187 | 119.5269 | 575.4192 | 405.8105 | 102.6621 | 5.0839 | 4.0913 | 0.83901 | 90.6765 | 150.0413 | 1.5133 | 0.83943 | 0.00144 | -0.3044 | 152.5521 | 5.1758 | 0.82657 | -0.00062 | 0.83943 | -1.5351
0.59138 | 1802.9245 | 91.5366 | 26.924 | 40.5204 | 187.1784 | 40.2742 | 90.6181 | 95.522 | 95.4493 | 98.8055 | 169.0842 | 62.6653 | 120.5377 | 574.8259 | 403.7631 | 102.2737 | 5.0963 | 4.1957 | 0.83855 | 90.6754 | 149.58 | 1.5123 | 0.83897 | 0.00143 | -0.24977 | 152.8557 | 5.4931 | 0.82657 | -0.00062 | 0.83897 | -1.4811
0.59165 | 1802.9748 | 91.2573 | 26.9368 | 40.5406 | 187.2044 | 40.26 | 90.883 | 95.5174 | 95.1329 | 98.8116 | 166.2168 | 62.6538 | 124.0313 | 575.0644 | 404.3535 | 102.3075 | 5.0878 | 4.2063 | 0.83922 | 90.6797 | 149.9671 | 1.5134 | 0.83965 | 0.00144 | -0.33019 | 153.1865 | 5.9188 | 0.82657 | -0.00062 | 0.83965 | -1.5606
0.59193 | 1804.5216 | 91.5756 | 26.9307 | 40.534 | 187.2152 | 40.2716 | 90.3042 | 95.5538 | 95.1883 | 98.8122 | 154.8204 | 63.1217 | 122.7588 | 577.3318 | 404.9405 | 102.5677 | 5.0992 | 4.2372 | 0.83929 | 90.6744 | 150.1115 | 1.5147 | 0.83971 | 0.00144 | -0.33739 | 152.9392 | 5.581 | 0.82657 | -0.00062 | 0.83971 | -1.5677
0.59221 | 1804.5468 | 91.3224 | 26.9383 | 40.5397 | 187.2096 | 40.2685 | 91.2228 | 95.5238 | 95.6173 | 98.8138 | 156.1944 | 63.1239 | 126.779 | 571.841 | 403.7647 | 102.4878 | 5.1012 | 4.0678 | 0.83882 | 90.6824 | 150.2255 | 1.5138 | 0.83925 | 0.00144 | -0.2827 | 152.6287 | 6.5536 | 0.82657 | -0.00062 | 0.83925 | -1.5136
0.59249 | 1804.5821 | 91.477 | 26.9538 | 40.5269 | 187.233 | 40.2468 | 90.5399 | 95.5311 | 95.5575 | 98.8233 | 157.9254 | 63.1543 | 127.5054 | 573.5127 | 404.5308 | 102.5421 | 5.0889 | 3.9317 | 0.83893 | 90.6855 | 150.1327 | 1.513 | 0.83935 | 0.00144 | -0.2951 | 153.0989 | 6.4516 | 0.82657 | -0.00062 | 0.83935 | -1.5259
0.59277 | 1802.9603 | 91.4334 | 26.9471 | 40.5336 | 187.2353 | 40.2464 | 90.8151 | 95.5265 | 95.1168 | 98.8124 | 155.1648 | 62.6475 | 122.9827 | 578.0974 | 406.0031 | 102.3322 | 5.0737 | 3.8784 | 0.83935 | 90.6811 | 149.3623 | 1.5138 | 0.83977 | 0.00143 | -0.34516 | 153.016 | 5.4278 | 0.82657 | -0.00062 | 0.83977 | -1.5753
0.59304 | 1804.7081 | 91.3881 | 26.9419 | 40.5433 | 187.2545 | 40.2415 | 90.5929 | 95.5162 | 95.3422 | 98.8084 | 153.3978 | 63.1266 | 121.9239 | 578.6205 | 402.9308 | 102.2524 | 5.0942 | 4.0247 | 0.83897 | 90.6765 | 149.8817 | 1.5142 | 0.83939 | 0.00144 | -0.29942 | 152.7685 | 5.4573 | 0.82657 | -0.00062 | 0.83939 | -1.5302
0.59333 | 1801.3684 | 91.3369 | 26.9262 | 40.5221 | 187.2423 | 40.2478 | 90.8551 | 95.5288 | 95.4432 | 98.8054 | 148.4586 | 62.6349 | 122.2575 | 573.0758 | 403.3921 | 102.6442 | 5.0769 | 4.2888 | 0.83922 | 90.6755 | 150.2968 | 1.5143 | 0.83964 | 0.00144 | -0.32907 | 152.3893 | 5.1432 | 0.82657 | -0.00062 | 0.83964 | -1.5595
0.5936 | 1804.6038 | 91.6143 | 26.9189 | 40.5233 | 187.2589 | 40.2304 | 90.8484 | 95.5234 | 95.7854 | 98.812 | 139.338 | 62.6756 | 120.5304 | 572.3425 | 404.6901 | 102.6225 | 5.0859 | 4.3251 | 0.83924 | 90.6813 | 150.0355 | 1.5147 | 0.83967 | 0.00144 | -0.33232 | 152.6894 | 5.5332 | 0.82657 | -0.00062 | 0.83967 | -1.5627
0.59388 | 1804.6053 | 91.3537 | 26.9292 | 40.5198 | 187.2568 | 40.2351 | 91.0604 | 95.5162 | 95.1749 | 98.8105 | 139.1292 | 63.1324 | 120.1992 | 574.3129 | 405.7747 | 102.43 | 5.0854 | 4.0972 | 0.83882 | 90.691 | 149.8198 | 1.5129 | 0.83925 | 0.00143 | -0.28338 | 153.2181 | 6.0332 | 0.82657 | -0.00062 | 0.83925 | -1.5143
0.59416 | 1803.0002 | 91.4634 | 26.9341 | 40.5293 | 187.2672 | 40.2446 | 89.8289 | 95.513 | 95.3806 | 98.8033 | 140.274 | 62.6265 | 121.241 | 574.6145 | 402.9629 | 102.5304 | 5.0748 | 4.0822 | 0.83934 | 90.6832 | 149.9284 | 1.5127 | 0.83976 | 0.00144 | -0.34367 | 152.9215 | 5.6935 | 0.82657 | -0.00062 | 0.83976 | -1.5739
0.59444 | 1806.1388 | 91.5425 | 26.9472 | 40.5337 | 187.2612 | 40.2258 | 90.8251 | 95.521 | 95.6526 | 98.808 | 140.3472 | 62.6335 | 123.451 | 574.0986 | 404.9442 | 102.2073 | 5.0832 | 4.0784 | 0.83902 | 90.6752 | 150.199 | 1.5133 | 0.83944 | 0.00144 | -0.30604 | 153.0079 | 6.1095 | 0.82657 | -0.00062 | 0.83944 | -1.5367
0.59471 | 1801.3522 | 91.3112 | 26.9419 | 40.5418 | 187.2781 | 40.2432 | 90.9226 | 95.5145 | 95.6089 | 98.8057 | 138.1926 | 63.1091 | 125.3628 | 575.9172 | 402.6374 | 102.4185 | 5.0852 | 4.1194 | 0.83874 | 90.6706 | 150.0723 | 1.5128 | 0.83916 | 0.00144 | -0.2724 | 152.2615 | 5.6303 | 0.82657 | -0.00062 | 0.83916 | -1.5035
0.59499 | 1804.7367 | 91.4669 | 26.9445 | 40.5317 | 187.258 | 40.2468 | 90.8655 | 95.5203 | 95.4017 | 98.809 | 135.8184 | 63.1266 | 123.1519 | 576.3718 | 404.4918 | 102.5239 | 5.0846 | 4.2639 | 0.83957 | 90.6822 | 149.943 | 1.5138 | 0.84 | 0.00144 | -0.37172 | 152.8129 | 5.1796 | 0.82657 | -0.00062 | 0.84 | -1.6016
0.59527 | 1802.7736 | 91.3315 | 26.9471 | 40.5311 | 187.2896 | 40.236 | 90.8136 | 95.5314 | 95.4903 | 98.8107 | 128.9232 | 63.6231 | 123.6472 | 572.0114 | 404.3306 | 102.4368 | 5.0747 | 4.3427 | 0.83933 | 90.6893 | 149.4619 | 1.5129 | 0.83976 | 0.00143 | -0.34371 | 152.8765 | 5.1055 | 0.82657 | -0.00062 | 0.83976 | -1.5739
0.59554 | 1806.1638 | 91.5246 | 26.9369 | 40.5359 | 187.2833 | 40.2307 | 90.3083 | 95.5168 | 95.3056 | 98.8138 | 127.8144 | 63.595 | 123.5328 | 570.9663 | 403.3863 | 102.5129 | 5.088 | 4.3163 | 0.83882 | 90.6792 | 150.2251 | 1.512 | 0.83924 | 0.00144 | -0.28159 | 153.5813 | 6.4124 | 0.82657 | -0.00062 | 0.83924 | -1.5126
0.59582 | 1802.9598 | 91.2887 | 26.9548 | 40.5353 | 187.2964 | 40.2322 | 90.9626 | 95.5169 | 95.5394 | 98.8029 | 129.8652 | 63.589 | 123.8796 | 576.4582 | 403.2408 | 102.3898 | 5.1051 | 4.1426 | 0.83957 | 90.6827 | 150.3248 | 1.5151 | 0.84 | 0.00144 | -0.37159 | 152.7474 | 5.8654 | 0.82657 | -0.00062 | 0.84 | -1.6015
0.5961 | 1804.5424 | 91.4397 | 26.9552 | 40.5277 | 187.3057 | 40.2444 | 90.5087 | 95.522 | 95.3179 | 98.8111 | 126.5604 | 63.6282 | 122.8351 | 576.1374 | 405.4427 | 102.6075 | 5.0723 | 4.0117 | 0.83928 | 90.6777 | 150.3639 | 1.5149 | 0.8397 | 0.00144 | -0.33641 | 152.8263 | 6.1814 | 0.82657 | -0.00062 | 0.8397 | -1.5667
0.59638 | 1802.9127 | 91.5186 | 26.9356 | 40.5291 | 187.3026 | 40.2267 | 90.8973 | 95.5211 | 95.1968 | 98.8087 | 126.918 | 63.5787 | 122.9929 | 574.5648 | 404.5029 | 102.4104 | 5.1078 | 3.9949 | 0.83871 | 90.6771 | 149.8131 | 1.5129 | 0.83913 | 0.00143 | -0.26865 | 152.7651 | 5.7669 | 0.82657 | -0.00062 | 0.83913 | -1.4998
0.59666 | 1803.1178 | 91.333 | 26.9461 | 40.5188 | 187.3371 | 40.2351 | 90.7718 | 95.5139 | 95.4512 | 98.8059 | 125.6652 | 64.0626 | 120.6155 | 574.6364 | 403.9419 | 102.2117 | 5.085 | 4.2802 | 0.83962 | 90.6826 | 149.7385 | 1.5132 | 0.84004 | 0.00143 | -0.37723 | 153.0984 | 5.216 | 0.82657 | -0.00062 | 0.84004 | -1.607
0.59693 | 1804.5853 | 91.5812 | 26.9363 | 40.5164 | 187.322 | 40.2396 | 90.185 | 95.5024 | 95.6117 | 98.8056 | 122.8194 | 64.0937 | 121.7861 | 576.2629 | 404.2103 | 102.5778 | 5.0891 | 4.3547 | 0.83911 | 90.6803 | 149.8938 | 1.5136 | 0.83953 | 0.00144 | -0.31609 | 152.7451 | 5.1305 | 0.82657 | -0.00062 | 0.83953 | -1.5466
0.59721 | 1804.5701 | 91.5669 | 26.93 | 40.5111 | 187.3157 | 40.2412 | 90.1179 | 95.5287 | 95.3984 | 98.803 | 123.5922 | 63.5862 | 123.6758 | 570.9236 | 406.5883 | 102.5409 | 5.1034 | 4.4828 | 0.83885 | 90.6792 | 150.4841 | 1.5138 | 0.83928 | 0.00144 | -0.28618 | 153.0802 | 5.9977 | 0.82657 | -0.00062 | 0.83928 | -1.5171
0.59749 | 1802.9893 | 91.411 | 26.9124 | 40.5328 | 187.3069 | 40.2458 | 91.2669 | 95.5392 | 95.4065 | 98.8006 | 125.6388 | 63.6292 | 123.2636 | 573.9814 | 404.5866 | 102.5383 | 5.0924 | 4.4172 | 0.83926 | 90.6598 | 150.1779 | 1.5144 | 0.83967 | 0.00144 | -0.3332 | 152.6225 | 5.9548 | 0.82657 | -0.00062 | 0.83967 | -1.5635
0.59777 | 1804.7195 | 91.3925 | 26.9155 | 40.529 | 187.3152 | 40.2323 | 90.6172 | 95.5408 | 95.3034 | 98.8077 | 126.0984 | 63.6166 | 120.3068 | 577.8641 | 403.9323 | 102.4631 | 5.0715 | 4.2895 | 0.83889 | 90.6722 | 150.0727 | 1.5131 | 0.83931 | 0.00144 | -0.29 | 153.084 | 5.9482 | 0.82657 | -0.00062 | 0.83931 | -1.5209
0.59804 | 1804.5451 | 91.5599 | 26.8989 | 40.5252 | 187.2965 | 40.2314 | 90.6453 | 95.5157 | 95.4613 | 98.8016 | 122.6736 | 63.6136 | 124.0866 | 573.4731 | 404.232 | 102.3559 | 5.0781 | 4.2153 | 0.83878 | 90.6779 | 149.6544 | 1.5129 | 0.83921 | 0.00143 | -0.27758 | 153.1889 | 5.6157 | 0.82657 | -0.00062 | 0.83921 | -1.5086
0.59833 | 1802.9488 | 91.2539 | 26.8963 | 40.5319 | 187.3027 | 40.2293 | 90.7901 | 95.5295 | 95.6494 | 98.8161 | 119.6772 | 64.0886 | 121.7044 | 572.3755 | 403.6304 | 102.6127 | 5.0659 | 4.289 | 0.83938 | 90.6738 | 150.1153 | 1.5137 | 0.8398 | 0.00144 | -0.34809 | 152.8538 | 5.3207 | 0.82657 | -0.00062 | 0.8398 | -1.5782
0.5986 | 1804.5755 | 91.4672 | 26.8932 | 40.5425 | 187.2842 | 40.2246 | 90.1067 | 95.5166 | 95.4584 | 98.801 | 117.9312 | 64.0946 | 120.6668 | 571.2753 | 403.3742 | 102.3489 | 5.0605 | 4.4346 | 0.83921 | 90.6739 | 150.3774 | 1.5136 | 0.83963 | 0.00144 | -0.32835 | 152.5527 | 5.6718 | 0.82657 | -0.00062 | 0.83963 | -1.5587
0.59888 | 1801.5207 | 91.3025 | 26.892 | 40.5241 | 187.2863 | 40.2385 | 90.9663 | 95.5271 | 95.1951 | 98.8055 | 118.0428 | 64.0764 | 124.5104 | 576.4567 | 403.0217 | 102.6083 | 5.0583 | 4.4417 | 0.83867 | 90.6784 | 150.1839 | 1.5135 | 0.8391 | 0.00144 | -0.26446 | 152.8469 | 5.5658 | 0.82657 | -0.00062 | 0.8391 | -1.4956
0.59915 | 1804.5707 | 91.4826 | 26.8956 | 40.5189 | 187.2717 | 40.2249 | 90.7286 | 95.5308 | 95.5641 | 98.8003 | 117.405 | 63.6025 | 123.5596 | 575.221 | 404.3803 | 102.5359 | 5.0681 | 4.2824 | 0.83937 | 90.6789 | 149.7237 | 1.5137 | 0.83979 | 0.00143 | -0.34726 | 153.3419 | 6.1782 | 0.82657 | -0.00062 | 0.83979 | -1.5774
0.59943 | 1802.9679 | 91.4609 | 26.8957 | 40.5206 | 187.2739 | 40.2191 | 90.9789 | 95.5316 | 95.5454 | 98.8115 | 117.6258 | 64.5326 | 127.0951 | 576.0464 | 403.5573 | 102.7142 | 5.0694 | 4.1504 | 0.83891 | 90.6767 | 150.0678 | 1.5132 | 0.83933 | 0.00144 | -0.29253 | 153.4001 | 6.7209 | 0.82657 | -0.00062 | 0.83933 | -1.5234
0.59971 | 1804.5132 | 91.395 | 26.8746 | 40.5255 | 187.2663 | 40.2117 | 89.9934 | 95.5333 | 95.4874 | 98.8084 | 116.4138 | 64.097 | 127.0654 | 576.1297 | 404.3981 | 102.7822 | 5.0599 | 4.124 | 0.83903 | 90.6774 | 150.2485 | 1.5129 | 0.83946 | 0.00144 | -0.30731 | 153.1233 | 6.5713 | 0.82657 | -0.00062 | 0.83946 | -1.5379
0.59999 | 1802.9439 | 91.6013 | 26.8698 | 40.5237 | 187.2626 | 40.2208 | 90.6191 | 95.5322 | 95.3319 | 98.8084 | 111.6948 | 64.1043 | 122.4297 | 577.551 | 403.9461 | 102.748 | 5.0619 | 4.1802 | 0.83932 | 90.6732 | 150.0356 | 1.5137 | 0.83974 | 0.00144 | -0.34086 | 152.4727 | 5.3281 | 0.82657 | -0.00062 | 0.83974 | -1.5711
0.60027 | 1804.7071 | 91.2986 | 26.8703 | 40.5279 | 187.2432 | 40.2091 | 90.7702 | 95.5348 | 95.4074 | 98.8034 | 112.995 | 64.572 | 122.2497 | 571.9295 | 404.5046 | 102.5881 | 5.0741 | 4.2185 | 0.83903 | 90.6735 | 149.8371 | 1.5133 | 0.83945 | 0.00143 | -0.30619 | 152.8747 | 5.3757 | 0.82657 | -0.00062 | 0.83945 | -1.5368
0.60054 | 1802.941 | 91.5681 | 26.867 | 40.5285 | 187.2515 | 40.2042 | 90.787 | 95.5336 | 95.3956 | 98.8098 | 115.9656 | 65.0481 | 121.5382 | 575.668 | 405.3374 | 102.6257 | 5.0479 | 4.4772 | 0.83921 | 90.6727 | 149.8162 | 1.5133 | 0.83963 | 0.00143 | -0.32843 | 153.255 | 5.338 | 0.82657 | -0.00062 | 0.83963 | -1.5588
0.60082 | 1804.5651 | 91.2816 | 26.8729 | 40.5336 | 187.211 | 40.2218 | 91.0042 | 95.5089 | 95.7293 | 98.8021 | 115.6386 | 64.1068 | 119.5746 | 576.2331 | 404.9941 | 102.6948 | 5.0667 | 4.6119 | 0.83956 | 90.6783 | 150.1948 | 1.513 | 0.83998 | 0.00144 | -0.36943 | 153.2933 | 5.2706 | 0.82657 | -0.00062 | 0.83998 | -1.5993
0.6011 | 1804.5677 | 91.3697 | 26.8592 | 40.5474 | 187.2088 | 40.2184 | 90.9622 | 95.5228 | 95.3181 | 98.8097 | 113.9694 | 64.1084 | 121.1752 | 576.6534 | 405.1697 | 102.4855 | 5.0583 | 4.4221 | 0.83907 | 90.6687 | 150.5875 | 1.5133 | 0.83948 | 0.00144 | -0.31078 | 152.7423 | 6.2592 | 0.82657 | -0.00062 | 0.83948 | -1.5414
0.60138 | 1802.9467 | 91.3919 | 26.8841 | 40.5528 | 187.2154 | 40.2106 | 90.4695 | 95.5077 | 95.5315 | 98.8024 | 112.6986 | 64.5931 | 120.898 | 574.5146 | 404.8162 | 102.5769 | 5.0636 | 4.2885 | 0.83811 | 90.6593 | 150.6371 | 1.5136 | 0.83852 | 0.00144 | -0.19639 | 152.9391 | 5.9659 | 0.82657 | -0.00062 | 0.83852 | -1.4284
0.60166 | 1804.4936 | 91.5413 | 26.8783 | 40.5346 | 187.2069 | 40.2051 | 90.9839 | 95.5099 | 95.5726 | 98.8055 | 109.2006 | 64.5581 | 123.6077 | 574.4883 | 404.8509 | 102.3358 | 5.0578 | 4.1894 | 0.83908 | 90.6731 | 149.6196 | 1.5165 | 0.8395 | 0.00143 | -0.31212 | 153.3268 | 6.1712 | 0.82657 | -0.00062 | 0.8395 | -1.5427
0.60193 | 1802.9059 | 91.3176 | 26.8573 | 40.54 | 187.2001 | 40.2116 | 91.0516 | 95.5011 | 95.4005 | 98.8089 | 108.1896 | 64.5669 | 126.3402 | 572.5421 | 404.2475 | 102.6898 | 5.0496 | 4.3943 | 0.83825 | 90.6712 | 149.9618 | 1.5149 | 0.83867 | 0.00144 | -0.21412 | 153.2795 | 5.3219 | 0.82657 | -0.00062 | 0.83867 | -1.4459
0.60221 | 1804.5388 | 91.4603 | 26.8545 | 40.5502 | 187.2054 | 40.2116 | 90.4532 | 95.5182 | 95.4922 | 98.8081 | 110.493 | 64.5828 | 123.545 | 571.6085 | 405.2283 | 102.6071 | 5.024 | 4.4598 | 0.83814 | 90.6766 | 150.2487 | 1.5135 | 0.83856 | 0.00144 | -0.20086 | 153.0829 | 5.3408 | 0.82657 | -0.00062 | 0.83856 | -1.4328
0.60249 | 1804.5709 | 91.2621 | 26.8436 | 40.5499 | 187.2205 | 40.2091 | 90.6073 | 95.5199 | 95.4871 | 98.816 | 111.6732 | 65.0479 | 124.3785 | 573.6561 | 404.2025 | 102.6453 | 5.0209 | 4.5012 | 0.83888 | 90.664 | 150.6145 | 1.5149 | 0.83929 | 0.00144 | -0.28793 | 152.5938 | 5.3938 | 0.82657 | -0.00062 | 0.83929 | -1.5188
0.60277 | 1804.5246 | 91.5565 | 26.8407 | 40.5404 | 187.2199 | 40.2134 | 90.21 | 95.5082 | 95.4371 | 98.8179 | 108.6984 | 64.5418 | 123.8615 | 578.099 | 404.5056 | 102.5435 | 5.0416 | 4.3641 | 0.8387 | 90.6657 | 150.4021 | 1.5147 | 0.83912 | 0.00144 | -0.26685 | 153.2595 | 6.2368 | 0.82657 | -0.00062 | 0.83912 | -1.498
0.60304 | 1804.4958 | 91.2913 | 26.8361 | 40.5387 | 187.2341 | 40.1958 | 91.1995 | 95.5195 | 95.4544 | 98.8001 | 110.5428 | 65.0463 | 122.6569 | 573.1858 | 404.4722 | 102.6573 | 5.0386 | 4.2315 | 0.83816 | 90.6668 | 149.9018 | 1.5146 | 0.83857 | 0.00144 | -0.20214 | 153.1596 | 5.9639 | 0.82657 | -0.00062 | 0.83857 | -1.4341
0.60333 | 1802.9888 | 91.448 | 26.8275 | 40.5601 | 187.2214 | 40.2302 | 91.0446 | 95.5111 | 95.2313 | 98.8064 | 105.2844 | 64.5401 | 122.8515 | 571.6045 | 404.1443 | 102.8379 | 5.0084 | 4.0994 | 0.83903 | 90.6734 | 150.1419 | 1.5163 | 0.83945 | 0.00144 | -0.3068 | 153.3827 | 6.577 | 0.82657 | -0.00062 | 0.83945 | -1.5374
0.6036 | 1806.1305 | 91.5222 | 26.8368 | 40.5386 | 187.2092 | 40.2426 | 91.0032 | 95.5222 | 95.2007 | 98.8017 | 107.4234 | 65.0033 | 123.0597 | 571.2413 | 405.7017 | 102.5527 | 5.049 | 4.1195 | 0.83865 | 90.6722 | 150.176 | 1.5156 | 0.83907 | 0.00144 | -0.26138 | 152.9167 | 6.0016 | 0.82657 | -0.00062 | 0.83907 | -1.4926
0.60388 | 1802.9622 | 91.4324 | 26.8266 | 40.5388 | 187.2068 | 40.2309 | 90.3679 | 95.5253 | 95.3413 | 98.804 | 108.5556 | 64.5465 | 120.3714 | 576.4495 | 403.6958 | 102.5567 | 5.0481 | 4.2832 | 0.83869 | 90.6691 | 150.0907 | 1.5155 | 0.83911 | 0.00144 | -0.26635 | 152.5614 | 5.097 | 0.82657 | -0.00062 | 0.83911 | -1.4975
0.60415 | 1804.6133 | 91.5398 | 26.8244 | 40.5585 | 187.2209 | 40.2217 | 90.8246 | 95.5157 | 95.4706 | 98.8079 | 109.0674 | 65.0131 | 124.2923 | 575.066 | 404.0792 | 102.3434 | 5.0471 | 4.5681 | 0.83902 | 90.6646 | 149.9179 | 1.5172 | 0.83943 | 0.00144 | -0.30449 | 152.6309 | 5.1132 | 0.82657 | -0.00062 | 0.83943 | -1.5352
0.60443 | 1801.5597 | 91.33 | 26.812 | 40.5539 | 187.2076 | 40.234 | 90.8924 | 95.4996 | 95.5025 | 98.8151 | 107.6034 | 65.0453 | 126.5125 | 575.4628 | 404.5234 | 102.7049 | 5.0633 | 4.6612 | 0.83863 | 90.6684 | 150.0141 | 1.5166 | 0.83905 | 0.00144 | -0.25901 | 153.6239 | 6.2123 | 0.82657 | -0.00062 | 0.83905 | -1.4903
0.60471 | 1804.5712 | 91.5531 | 26.8219 | 40.5601 | 187.2284 | 40.2124 | 90.7419 | 95.5342 | 95.2428 | 98.8109 | 107.7666 | 65.0049 | 121.0649 | 577.5674 | 403.1034 | 102.8963 | 5.0276 | 4.3359 | 0.83821 | 90.6723 | 150.0832 | 1.5157 | 0.83863 | 0.00144 | -0.2086 | 153.1832 | 5.7235 | 0.82657 | -0.00062 | 0.83863 | -1.4405
0.60499 | 1802.9597 | 91.5096 | 26.7963 | 40.5486 | 187.2166 | 40.1971 | 90.3974 | 95.5168 | 95.4379 | 98.8067 | 102.1944 | 65.4958 | 123.2916 | 576.6165 | 402.1151 | 102.6176 | 5.0598 | 4.2389 | 0.8391 | 90.6702 | 150.5138 | 1.5163 | 0.83952 | 0.00144 | -0.3146 | 152.8057 | 6.4815 | 0.82657 | -0.00062 | 0.83952 | -1.5452
0.60527 | 1804.581 | 91.3195 | 26.7812 | 40.5431 | 187.2345 | 40.2152 | 90.8929 | 95.5219 | 95.3621 | 98.8059 | 103.7766 | 64.0668 | 124.693 | 571.2713 | 404.5865 | 102.4744 | 5.0777 | 4.3066 | 0.83838 | 90.6752 | 150.3064 | 1.515 | 0.8388 | 0.00144 | -0.22902 | 152.7352 | 5.569 | 0.82657 | -0.00062 | 0.8388 | -1.4606
0.60554 | 1802.9861 | 91.4748 | 26.7773 | 40.5433 | 187.2168 | 40.2168 | 90.4989 | 95.5273 | 95.6784 | 98.8096 | 106.2276 | 64.5433 | 119.3545 | 574.586 | 402.5693 | 102.7174 | 5.0502 | 4.3743 | 0.83919 | 90.6756 | 149.5727 | 1.5161 | 0.83961 | 0.00143 | -0.32623 | 153.0957 | 5.4621 | 0.82657 | -0.00062 | 0.83961 | -1.5566
0.60582 | 1802.9435 | 91.4239 | 26.7721 | 40.5457 | 187.2183 | 40.2082 | 91.0941 | 95.5159 | 95.2675 | 98.7996 | 106.2024 | 65.0576 | 125.0602 | 577.3348 | 403.1001 | 102.5752 | 5.0652 | 4.4719 | 0.83904 | 90.6685 | 149.9589 | 1.516 | 0.83946 | 0.00144 | -0.30784 | 153.0417 | 5.5115 | 0.82657 | -0.00062 | 0.83946 | -1.5385
0.6061 | 1804.5421 | 91.3672 | 26.7639 | 40.551 | 187.2282 | 40.2206 | 90.9808 | 95.5147 | 95.1532 | 98.8062 | 104.0292 | 64.102 | 123.9594 | 574.0565 | 406.2004 | 102.5285 | 5.0427 | 4.4663 | 0.83859 | 90.6724 | 150.363 | 1.5155 | 0.83901 | 0.00144 | -0.25431 | 152.9308 | 5.1404 | 0.82657 | -0.00062 | 0.83901 | -1.4856
0.60638 | 1802.9366 | 91.5229 | 26.7633 | 40.5556 | 187.2611 | 40.2371 | 90.685 | 95.5172 | 95.6173 | 98.8025 | 99.2094 | 64.5765 | 127.0851 | 574.146 | 405.4861 | 102.661 | 5.0688 | 4.3186 | 0.83893 | 90.6648 | 150.2874 | 1.5156 | 0.83934 | 0.00144 | -0.2935 | 152.9254 | 6.2873 | 0.82657 | -0.00062 | 0.83934 | -1.5243
0.60665 | 1802.9354 | 91.2548 | 26.762 | 40.5453 | 187.2435 | 40.2227 | 90.6618 | 95.5133 | 95.5035 | 98.8067 | 92.1474 | 65.0373 | 127.6636 | 573.7973 | 403.2815 | 102.9434 | 5.053 | 4.2809 | 0.83886 | 90.6688 | 150.3491 | 1.5159 | 0.83928 | 0.00144 | -0.28609 | 153.3265 | 6.5799 | 0.82657 | -0.00062 | 0.83928 | -1.517
0.60693 | 1804.5159 | 91.5626 | 26.7548 | 40.5633 | 187.2352 | 40.2398 | 90.5456 | 95.5154 | 95.2167 | 98.8093 | 86.5698 | 64.1071 | 126.391 | 572.2149 | 404.1192 | 102.4741 | 5.0395 | 4.1394 | 0.8383 | 90.6618 | 149.7868 | 1.5149 | 0.83871 | 0.00143 | -0.21901 | 153.3757 | 6.0267 | 0.82657 | -0.00062 | 0.83871 | -1.4507
0.60721 | 1802.9516 | 91.2347 | 26.7513 | 40.5618 | 187.2392 | 40.2405 | 91.1247 | 95.5145 | 95.3263 | 98.8051 | 83.6472 | 64.5465 | 122.5551 | 574.0096 | 404.813 | 102.7354 | 5.0586 | 4.2237 | 0.83816 | 90.6646 | 150.043 | 1.5155 | 0.83857 | 0.00144 | -0.20174 | 153.1811 | 5.5658 | 0.82657 | -0.00062 | 0.83857 | -1.4337
0.60749 | 1804.5721 | 91.5906 | 26.7329 | 40.5586 | 187.2247 | 40.235 | 90.8038 | 95.512 | 95.5088 | 98.8074 | 80.8854 | 65.0201 | 122.8564 | 575.0049 | 405.1322 | 102.8111 | 5.0504 | 4.4322 | 0.83894 | 90.6674 | 150.3631 | 1.517 | 0.83936 | 0.00144 | -0.29594 | 152.9189 | 5.9326 | 0.82657 | -0.00062 | 0.83936 | -1.5267
0.60777 | 1802.941 | 91.3159 | 26.7541 | 40.5643 | 187.2399 | 40.2236 | 91.066 | 95.5211 | 95.4469 | 98.7964 | 79.254 | 65.0075 | 123.492 | 578.6006 | 405.1841 | 102.8551 | 5.0726 | 4.609 | 0.83819 | 90.6585 | 150.3893 | 1.5157 | 0.8386 | 0.00144 | -0.20603 | 152.6914 | 5.2221 | 0.82657 | -0.00062 | 0.8386 | -1.4379
0.60804 | 1804.5453 | 91.4401 | 26.7512 | 40.5646 | 187.2547 | 40.2383 | 89.9082 | 95.5068 | 95.1986 | 98.8049 | 77.6082 | 65.0031 | 121.4222 | 573.605 | 403.8134 | 102.532 | 5.0504 | 4.4659 | 0.83828 | 90.6604 | 149.9552 | 1.5158 | 0.83869 | 0.00144 | -0.21649 | 153.0581 | 5.6197 | 0.82657 | -0.00062 | 0.83869 | -1.4483
0.60833 | 1802.9539 | 91.4903 | 26.7197 | 40.5615 | 187.2399 | 40.2343 | 90.7834 | 95.5185 | 95.2235 | 98.8117 | 75.8076 | 65.0201 | 120.0008 | 572.0885 | 405.1739 | 102.7104 | 5.082 | 4.3592 | 0.83909 | 90.6585 | 150.0837 | 1.5171 | 0.8395 | 0.00144 | -0.31307 | 153.2091 | 6.4136 | 0.82657 | -0.00062 | 0.8395 | -1.5436
0.6086 | 1804.5489 | 91.3709 | 26.7259 | 40.5638 | 187.2489 | 40.2352 | 90.4471 | 95.525 | 95.303 | 98.8015 | 73.1196 | 65.4806 | 121.8217 | 576.3251 | 403.0278 | 102.6189 | 5.0816 | 4.3195 | 0.83799 | 90.6572 | 150.2433 | 1.5154 | 0.8384 | 0.00144 | -0.18158 | 153.3033 | 6.0846 | 0.82657 | -0.00062 | 0.8384 | -1.4138
0.60888 | 1804.5666 | 91.3839 | 26.7144 | 40.562 | 187.2515 | 40.2263 | 90.7661 | 95.523 | 95.6037 | 98.8068 | 73.059 | 65.0212 | 127.8845 | 576.6129 | 404.5317 | 102.7771 | 5.0621 | 4.3491 | 0.83811 | 90.6701 | 150.0074 | 1.5145 | 0.83852 | 0.00144 | -0.19641 | 152.7684 | 5.8708 | 0.82657 | -0.00062 | 0.83852 | -1.4284
0.60915 | 1802.9153 | 91.4664 | 26.7051 | 40.5612 | 187.2463 | 40.2383 | 90.314 | 95.5227 | 95.636 | 98.8038 | 73.5048 | 65.4872 | 128.4169 | 575.208 | 404.6549 | 102.4817 | 5.0599 | 4.3766 | 0.83901 | 90.6762 | 150.2524 | 1.5151 | 0.83943 | 0.00144 | -0.30471 | 152.721 | 5.4239 | 0.82657 | -0.00062 | 0.83943 | -1.5354
0.60943 | 1804.5562 | 91.3166 | 26.6889 | 40.5584 | 187.2238 | 40.2371 | 90.9863 | 95.5165 | 95.177 | 98.8124 | 74.997 | 64.9895 | 124.6392 | 575.7311 | 404.2372 | 102.7503 | 5.0685 | 4.5142 | 0.83817 | 90.6753 | 149.8365 | 1.5147 | 0.83859 | 0.00143 | -0.20381 | 152.9624 | 5.0768 | 0.82657 | -0.00062 | 0.83859 | -1.4357
0.60971 | 1802.9724 | 91.504 | 26.7022 | 40.5551 | 187.2501 | 40.2352 | 89.7804 | 95.5084 | 95.3994 | 98.8021 | 74.2218 | 64.9848 | 124.796 | 577.2263 | 402.0731 | 102.6204 | 5.0527 | 4.4851 | 0.83827 | 90.6635 | 150.0174 | 1.5157 | 0.83868 | 0.00144 | -0.21499 | 153.1447 | 5.5837 | 0.82657 | -0.00062 | 0.83868 | -1.4468
0.60999 | 1804.5561 | 91.4905 | 26.6951 | 40.5729 | 187.2494 | 40.2341 | 90.9728 | 95.5104 | 95.461 | 98.7988 | 74.4594 | 65.5256 | 123.2753 | 571.2586 | 403.907 | 102.5433 | 5.0773 | 4.2449 | 0.83908 | 90.6699 | 150.4226 | 1.5173 | 0.8395 | 0.00144 | -0.31273 | 152.9118 | 5.5099 | 0.82657 | -0.00062 | 0.8395 | -1.5433
0.61027 | 1803.0973 | 91.4109 | 26.6844 | 40.5684 | 187.2202 | 40.2515 | 90.7849 | 95.5013 | 95.5325 | 98.8021 | 77.0808 | 65.4954 | 122.1906 | 571.269 | 404.4313 | 102.7524 | 5.0358 | 4.2307 | 0.83843 | 90.6715 | 150.3489 | 1.5152 | 0.83885 | 0.00144 | -0.23507 | 152.7913 | 5.9582 | 0.82657 | -0.00062 | 0.83885 | -1.4666
0.61054 | 1804.5455 | 91.5807 | 26.6928 | 40.5852 | 187.2361 | 40.2436 | 90.6843 | 95.5048 | 95.1898 | 98.8033 | 81.4254 | 65.0374 | 121.8372 | 575.2401 | 404.1154 | 102.5274 | 5.0173 | 4.1127 | 0.83917 | 90.6706 | 150.1499 | 1.5151 | 0.83959 | 0.00144 | -0.32276 | 153.2978 | 6.6508 | 0.82657 | -0.00062 | 0.83959 | -1.5532
0.61083 | 1802.936 | 91.2912 | 26.6925 | 40.5697 | 187.2336 | 40.2461 | 90.4536 | 95.5187 | 95.2937 | 98.8083 | 86.697 | 64.9977 | 123.0413 | 577.8964 | 404.6374 | 102.6772 | 5.0283 | 4.1271 | 0.83901 | 90.6674 | 149.8154 | 1.515 | 0.83943 | 0.00143 | -0.30431 | 153.2126 | 5.9594 | 0.82657 | -0.00062 | 0.83943 | -1.535
0.6111 | 1804.5574 | 91.5218 | 26.7026 | 40.5662 | 187.2435 | 40.2479 | 90.3777 | 95.5038 | 95.6297 | 98.8086 | 92.652 | 65.4951 | 121.9714 | 573.9185 | 404.4243 | 102.5341 | 5.0167 | 4.423 | 0.83846 | 90.669 | 149.9776 | 1.5143 | 0.83888 | 0.00144 | -0.23837 | 152.8874 | 5.0556 | 0.82657 | -0.00062 | 0.83888 | -1.4699
0.61138 | 1801.358 | 91.2732 | 26.6651 | 40.568 | 187.2565 | 40.254 | 91.007 | 95.4978 | 95.5405 | 98.8042 | 89.2812 | 64.5733 | 124.3131 | 572.1753 | 403.7158 | 102.9847 | 5.0295 | 4.5309 | 0.8381 | 90.6696 | 150.2355 | 1.5134 | 0.83852 | 0.00144 | -0.19596 | 152.5846 | 5.4212 | 0.82657 | -0.00062 | 0.83852 | -1.428
0.61165 | 1806.1422 | 91.5161 | 26.673 | 40.5584 | 187.246 | 40.2396 | 90.7386 | 95.5193 | 95.3861 | 98.8086 | 91.113 | 64.5254 | 123.275 | 573.2329 | 404.5398 | 102.8256 | 5.0311 | 4.5479 | 0.83904 | 90.6609 | 150.3499 | 1.5151 | 0.83946 | 0.00144 | -0.30728 | 153.1417 | 6.1348 | 0.82657 | -0.00062 | 0.83946 | -1.5379
0.61193 | 1801.3595 | 91.4912 | 26.6794 | 40.5543 | 187.2527 | 40.2371 | 90.932 | 95.5044 | 95.2698 | 98.8098 | 93.4614 | 64.994 | 119.9897 | 572.18 | 403.1459 | 102.5965 | 5.0278 | 4.3591 | 0.83849 | 90.6599 | 149.8779 | 1.5142 | 0.8389 | 0.00144 | -0.24089 | 152.9525 | 5.4533 | 0.82657 | -0.00062 | 0.8389 | -1.4724
0.61221 | 1804.5611 | 91.3181 | 26.6542 | 40.5439 | 187.2419 | 40.2406 | 90.4062 | 95.5025 | 95.4964 | 98.7972 | 92.7942 | 65.4941 | 123.8732 | 574.2245 | 403.991 | 102.5016 | 5.0412 | 4.3341 | 0.83831 | 90.667 | 150.0773 | 1.5138 | 0.83872 | 0.00144 | -0.21986 | 153.3146 | 5.8468 | 0.82657 | -0.00062 | 0.83872 | -1.4516
0.61249 | 1802.9589 | 91.5441 | 26.652 | 40.5433 | 187.224 | 40.2491 | 90.9063 | 95.512 | 95.6648 | 98.8037 | 93.057 | 65.5173 | 119.0165 | 576.8435 | 403.0039 | 102.77 | 5.0261 | 4.372 | 0.83892 | 90.6682 | 150.2292 | 1.5158 | 0.83934 | 0.00144 | -0.29328 | 153.1961 | 6.0836 | 0.82657 | -0.00062 | 0.83934 | -1.5241
0.61277 | 1806.1446 | 91.367 | 26.6479 | 40.5464 | 187.2147 | 40.2525 | 90.8496 | 95.5091 | 95.6426 | 98.8051 | 114.9582 | 65.0555 | 120.6922 | 575.0612 | 406.9522 | 102.4847 | 5.0229 | 4.441 | 0.83851 | 90.6582 | 150.3865 | 1.5143 | 0.83892 | 0.00144 | -0.24327 | 152.9959 | 5.66 | 0.82657 | -0.00062 | 0.83892 | -1.4747
0.61304 | 1802.8199 | 91.305 | 26.6447 | 40.5557 | 187.2068 | 40.2619 | 91.0949 | 95.4871 | 95.2729 | 98.8065 | 132.5736 | 65.0158 | 123.7078 | 573.777 | 403.8657 | 102.795 | 5.0323 | 4.4803 | 0.83899 | 90.6671 | 150.1546 | 1.515 | 0.83941 | 0.00144 | -0.30173 | 152.6478 | 4.8365 | 0.82657 | -0.00062 | 0.83941 | -1.5324
0.61333 | 1804.5757 | 91.4833 | 26.6103 | 40.5619 | 187.1874 | 40.2556 | 90.6804 | 95.4978 | 95.4806 | 98.8067 | 147.0198 | 64.5952 | 124.1382 | 572.0179 | 402.6277 | 102.597 | 5.0361 | 4.4825 | 0.83894 | 90.6558 | 150.1671 | 1.514 | 0.83935 | 0.00144 | -0.295 | 153.1176 | 5.138 | 0.82657 | -0.00062 | 0.83935 | -1.5258
0.6136 | 1802.9823 | 91.265 | 26.6249 | 40.572 | 187.1996 | 40.2689 | 91.0615 | 95.5006 | 95.5739 | 98.8043 | 149.9268 | 65.0086 | 123.6347 | 576.8396 | 402.8894 | 102.5053 | 5.0287 | 4.3912 | 0.83807 | 90.669 | 150.2359 | 1.5124 | 0.83849 | 0.00144 | -0.19242 | 153.511 | 6.3097 | 0.82657 | -0.00062 | 0.83849 | -1.4245
0.61388 | 1803.1489 | 91.5387 | 26.6163 | 40.5663 | 187.2005 | 40.2702 | 90.1474 | 95.4949 | 95.4408 | 98.8091 | 149.1888 | 65.0039 | 127.306 | 575.5537 | 405.6576 | 102.7048 | 5.0189 | 4.2689 | 0.839 | 90.6607 | 150.5447 | 1.514 | 0.83941 | 0.00144 | -0.3019 | 153.1912 | 6.5395 | 0.82657 | -0.00062 | 0.83941 | -1.5326
0.61416 | 1804.6003 | 91.3952 | 26.6095 | 40.5582 | 187.1838 | 40.2674 | 91.0669 | 95.4971 | 95.0422 | 98.7988 | 147.3768 | 65.4956 | 123.8136 | 574.665 | 406.0676 | 102.4301 | 4.9991 | 4.135 | 0.83894 | 90.6663 | 150.3475 | 1.5141 | 0.83936 | 0.00144 | -0.2954 | 152.8559 | 5.8408 | 0.82657 | -0.00062 | 0.83936 | -1.5262
0.61443 | 1804.602 | 91.3837 | 26.6139 | 40.5511 | 187.198 | 40.2646 | 90.8555 | 95.4988 | 95.2688 | 98.8088 | 144.9282 | 65.0474 | 122.7746 | 575.5824 | 405.1577 | 102.368 | 5.0122 | 4.2394 | 0.83856 | 90.6635 | 149.9217 | 1.5132 | 0.83897 | 0.00144 | -0.24996 | 153.0649 | 5.6686 | 0.82657 | -0.00062 | 0.83897 | -1.4813
0.61471 | 1802.9598 | 91.5447 | 26.5899 | 40.5584 | 187.2057 | 40.2781 | 90.97 | 95.5114 | 95.5386 | 98.8089 | 140.9694 | 64.9941 | 122.324 | 577.2983 | 403.9565 | 102.8367 | 5.0037 | 4.5621 | 0.8385 | 90.6729 | 149.9414 | 1.512 | 0.83892 | 0.00144 | -0.24307 | 152.9974 | 5.2259 | 0.82657 | -0.00062 | 0.83892 | -1.4745
0.61499 | 1804.4944 | 91.3596 | 26.593 | 40.5605 | 187.2041 | 40.2661 | 90.6036 | 95.5092 | 95.5852 | 98.8102 | 139.338 | 64.9956 | 123.6384 | 571.7042 | 403.599 | 102.6162 | 5.0061 | 4.6483 | 0.83894 | 90.6671 | 150.2337 | 1.513 | 0.83936 | 0.00144 | -0.2955 | 152.9668 | 5.0652 | 0.82657 | -0.00062 | 0.83936 | -1.5263
0.61527 | 1802.9796 | 91.5582 | 26.5718 | 40.5637 | 187.2016 | 40.2749 | 90.7239 | 95.4922 | 95.2236 | 98.8051 | 143.4708 | 65.536 | 120.7822 | 573.8071 | 404.6562 | 102.7376 | 5.0107 | 4.4332 | 0.83806 | 90.6566 | 150.3854 | 1.5114 | 0.83847 | 0.00144 | -0.19038 | 152.7407 | 5.7454 | 0.82657 | -0.00062 | 0.83847 | -1.4225
0.61554 | 1802.9456 | 91.3748 | 26.5832 | 40.5618 | 187.2236 | 40.2814 | 90.7438 | 95.5024 | 95.2937 | 98.8046 | 143.0802 | 64.601 | 120.0376 | 574.6671 | 404.1357 | 102.4377 | 5.048 | 4.4172 | 0.83866 | 90.6639 | 150.4229 | 1.5124 | 0.83907 | 0.00144 | -0.26179 | 152.8578 | 6.401 | 0.82657 | -0.00062 | 0.83907 | -1.493
0.61583 | 1804.5573 | 91.6203 | 26.5542 | 40.5745 | 187.2031 | 40.2644 | 90.794 | 95.4925 | 95.6288 | 98.8062 | 137.5392 | 65.0287 | 123.1171 | 578.4452 | 405.4968 | 102.6394 | 5.0189 | 4.324 | 0.83856 | 90.6677 | 149.8639 | 1.5123 | 0.83898 | 0.00144 | -0.25033 | 153.4837 | 6.3716 | 0.82657 | -0.00062 | 0.83898 | -1.4817
0.6161 | 1802.9954 | 91.3419 | 26.567 | 40.574 | 187.2089 | 40.2889 | 90.8777 | 95.4945 | 95.6043 | 98.7997 | 137.2512 | 65.4722 | 123.9048 | 572.7348 | 402.4632 | 102.6534 | 5.0693 | 4.2392 | 0.83853 | 90.6525 | 149.6701 | 1.5112 | 0.83894 | 0.00143 | -0.24593 | 152.9469 | 5.5687 | 0.82657 | -0.00062 | 0.83894 | -1.4773
0.61638 | 1803.1067 | 91.6436 | 26.5579 | 40.5687 | 187.2083 | 40.2708 | 90.0836 | 95.5027 | 95.3776 | 98.8036 | 128.7924 | 65.0408 | 123.1967 | 572.3738 | 403.9871 | 102.6006 | 5.0513 | 4.4438 | 0.83905 | 90.6667 | 150.2952 | 1.5121 | 0.83947 | 0.00144 | -0.30906 | 153.1967 | 5.8 | 0.82657 | -0.00062 | 0.83947 | -1.5397
0.61665 | 1804.5304 | 91.3667 | 26.5658 | 40.5835 | 187.197 | 40.2819 | 90.7381 | 95.5087 | 95.2597 | 98.8092 | 129.1332 | 65.042 | 124.8168 | 574.5989 | 401.8946 | 102.6326 | 5.0497 | 4.4914 | 0.83885 | 90.667 | 150.1652 | 1.5128 | 0.83927 | 0.00144 | -0.28498 | 152.3079 | 5.083 | 0.82657 | -0.00062 | 0.83927 | -1.5159
0.61693 | 1802.9456 | 91.3671 | 26.5447 | 40.5806 | 187.2322 | 40.2725 | 91.0493 | 95.5071 | 95.4419 | 98.8064 | 131.0322 | 65.0133 | 125.1148 | 574.2836 | 403.4402 | 102.5888 | 5.0326 | 4.4666 | 0.83808 | 90.6626 | 150.2861 | 1.5104 | 0.83849 | 0.00144 | -0.19255 | 152.8579 | 5.2703 | 0.82657 | -0.00062 | 0.83849 | -1.4246
0.61721 | 1804.5713 | 91.4804 | 26.5548 | 40.5797 | 187.2459 | 40.2898 | 91.0298 | 95.5051 | 95.4438 | 98.8056 | 130.7958 | 65.0643 | 124.6544 | 573.9437 | 405.4596 | 102.7393 | 5.0487 | 4.325 | 0.83857 | 90.6616 | 149.7756 | 1.5101 | 0.83898 | 0.00143 | -0.25075 | 153.3227 | 5.7841 | 0.82657 | -0.00062 | 0.83898 | -1.4821
0.61749 | 1802.9745 | 91.4761 | 26.5227 | 40.5823 | 187.2346 | 40.2672 | 90.9557 | 95.5149 | 95.6293 | 98.8131 | 129.057 | 65.0373 | 122.1925 | 576.5576 | 404.2811 | 102.7877 | 5.0435 | 4.1634 | 0.83875 | 90.6647 | 150.2269 | 1.5108 | 0.83917 | 0.00144 | -0.27291 | 153.4679 | 6.1131 | 0.82657 | -0.00062 | 0.83917 | -1.504
0.61777 | 1804.6003 | 91.4925 | 26.5235 | 40.5633 | 187.2207 | 40.2957 | 90.1887 | 95.4963 | 95.2367 | 98.8049 | 127.683 | 64.5768 | 123.4738 | 575.5846 | 405.1269 | 102.667 | 5.0493 | 4.1321 | 0.8382 | 90.6713 | 150.4303 | 1.5098 | 0.83862 | 0.00144 | -0.20782 | 153.0595 | 6.4168 | 0.82657 | -0.00062 | 0.83862 | -1.4397
0.61804 | 1803.1327 | 91.4957 | 26.5247 | 40.5668 | 187.2243 | 40.2876 | 90.9163 | 95.504 | 95.2257 | 98.8037 | 122.7102 | 65.0292 | 120.9876 | 571.9657 | 406.5435 | 102.7631 | 5.0591 | 4.2151 | 0.83894 | 90.6656 | 150.4001 | 1.5117 | 0.83935 | 0.00144 | -0.29477 | 152.7353 | 5.5348 | 0.82657 | -0.00062 | 0.83935 | -1.5256
0.61833 | 1804.5928 | 91.4388 | 26.5048 | 40.5635 | 187.216 | 40.2848 | 90.9847 | 95.4904 | 95.6275 | 98.8064 | 123.747 | 65.0799 | 122.3577 | 570.7709 | 405.405 | 102.893 | 5.0544 | 4.4493 | 0.83847 | 90.6676 | 149.8535 | 1.5122 | 0.83889 | 0.00144 | -0.24003 | 152.8068 | 5.2888 | 0.82657 | -0.00062 | 0.83889 | -1.4715
0.6186 | 1802.9193 | 91.6385 | 26.4875 | 40.581 | 187.2211 | 40.2749 | 91.0337 | 95.5056 | 95.5312 | 98.8011 | 125.3718 | 64.5651 | 128.0999 | 576.817 | 406.1466 | 102.6665 | 5.0747 | 4.5496 | 0.8385 | 90.6664 | 149.9718 | 1.5121 | 0.83891 | 0.00144 | -0.24285 | 153.3545 | 5.556 | 0.82657 | -0.00062 | 0.83891 | -1.4743
0.61888 | 1806.1988 | 91.3245 | 26.4702 | 40.583 | 187.2008 | 40.2797 | 90.7422 | 95.4944 | 95.3332 | 98.8016 | 125.2746 | 65.5027 | 120.4087 | 576.0244 | 402.788 | 102.4292 | 5.0473 | 4.4531 | 0.83867 | 90.6721 | 150.1707 | 1.5123 | 0.83909 | 0.00144 | -0.26338 | 152.9316 | 5.1762 | 0.82657 | -0.00062 | 0.83909 | -1.4946
0.61916 | 1802.9639 | 91.5239 | 26.4749 | 40.5711 | 187.2154 | 40.2846 | 90.3338 | 95.4873 | 95.305 | 98.7956 | 123.7188 | 65.0292 | 120.1295 | 575.0458 | 404.7727 | 102.8 | 5.0628 | 4.3563 | 0.83883 | 90.6636 | 150.5718 | 1.5129 | 0.83924 | 0.00144 | -0.28195 | 152.7809 | 5.5633 | 0.82657 | -0.00062 | 0.83924 | -1.5129
0.61943 | 1804.5744 | 91.3762 | 26.4749 | 40.594 | 187.2056 | 40.2954 | 90.6858 | 95.5019 | 95.4222 | 98.8028 | 119.8074 | 65.0471 | 123.3944 | 576.4882 | 402.8127 | 102.76 | 5.0865 | 4.3031 | 0.8381 | 90.6615 | 150.3366 | 1.5125 | 0.83851 | 0.00144 | -0.19471 | 152.8319 | 6.2077 | 0.82657 | -0.00062 | 0.83851 | -1.4267
0.61971 | 1802.9608 | 91.5515 | 26.4641 | 40.5847 | 187.2193 | 40.2973 | 90.3313 | 95.5066 | 95.7353 | 98.802 | 117.9912 | 65.0446 | 119.2892 | 576.9913 | 405.1858 | 102.5602 | 5.0513 | 4.3567 | 0.83885 | 90.6705 | 149.9938 | 1.5137 | 0.83927 | 0.00144 | -0.2854 | 153.4692 | 6.2778 | 0.82657 | -0.00062 | 0.83927 | -1.5163
0.61999 | 1804.5514 | 91.4771 | 26.4605 | 40.586 | 187.2008 | 40.2872 | 91.2512 | 95.5072 | 95.4454 | 98.8046 | 118.0584 | 65.002 | 121.837 | 570.3887 | 402.5163 | 102.7131 | 5.0808 | 4.5053 | 0.83878 | 90.6737 | 149.74 | 1.5128 | 0.8392 | 0.00143 | -0.27719 | 153.0536 | 5.5497 | 0.82657 | -0.00062 | 0.8392 | -1.5082
0.62027 | 1804.5871 | 91.4666 | 26.4619 | 40.5882 | 187.2041 | 40.3056 | 90.6197 | 95.4883 | 95.258 | 98.8016 | 124.1136 | 64.5714 | 123.6542 | 573.4454 | 403.7391 | 102.8671 | 5.069 | 4.4745 | 0.83811 | 90.6756 | 150.3292 | 1.5115 | 0.83853 | 0.00144 | -0.19729 | 152.7328 | 4.8172 | 0.82657 | -0.00062 | 0.83853 | -1.4293
0.62054 | 1802.958 | 91.5712 | 26.4529 | 40.5904 | 187.2035 | 40.2823 | 90.8188 | 95.4917 | 95.2213 | 98.8121 | 116.697 | 65.4211 | 122.2578 | 577.9422 | 402.8873 | 102.9245 | 5.0215 | 4.5149 | 0.83902 | 90.6757 | 150.2797 | 1.5132 | 0.83944 | 0.00144 | -0.30548 | 152.5476 | 5.1563 | 0.82657 | -0.00062 | 0.83944 | -1.5361
0.62082 | 1804.5689 | 91.549 | 26.4073 | 40.5971 | 187.1955 | 40.2615 | 90.6774 | 95.4946 | 95.4841 | 98.7975 | 117.735 | 64.5807 | 127.2002 | 578.513 | 402.5395 | 102.6687 | 5.07 | 4.1947 | 0.83854 | 90.6778 | 150.3171 | 1.5132 | 0.83896 | 0.00144 | -0.24842 | 153.1295 | 6.2765 | 0.82657 | -0.00062 | 0.83896 | -1.4798
0.6211 | 1802.9334 | 91.4146 | 26.3961 | 40.5765 | 187.2074 | 40.2659 | 90.8976 | 95.492 | 95.5993 | 98.8009 | 111.3438 | 64.6273 | 127.4529 | 573.4507 | 403.6466 | 102.472 | 5.0348 | 4.2321 | 0.83837 | 90.6729 | 149.9699 | 1.5131 | 0.83879 | 0.00144 | -0.22841 | 153.4712 | 6.3887 | 0.82657 | -0.00062 | 0.83879 | -1.46
0.62138 | 1804.5453 | 91.6054 | 26.4033 | 40.5672 | 187.2091 | 40.2646 | 91.0206 | 95.4921 | 95.2373 | 98.7959 | 113.1822 | 66.4569 | 122.3405 | 571.8184 | 405.2488 | 102.8908 | 5.05 | 4.0999 | 0.83897 | 90.6846 | 149.997 | 1.5141 | 0.8394 | 0.00144 | -0.30054 | 153.3516 | 5.9712 | 0.82657 | -0.00062 | 0.8394 | -1.5313
0.62165 | 1804.5768 | 91.3569 | 26.3912 | 40.5776 | 187.2125 | 40.2802 | 90.6741 | 95.4832 | 95.3351 | 98.8163 | 114.3936 | 65.0299 | 122.5788 | 574.9245 | 404.589 | 102.7347 | 5.0518 | 4.219 | 0.83876 | 90.6777 | 150.2786 | 1.5127 | 0.83918 | 0.00144 | -0.2747 | 153.0326 | 6.1532 | 0.82657 | -0.00062 | 0.83918 | -1.5057
0.62193 | 1802.9904 | 91.6104 | 26.3819 | 40.5948 | 187.2096 | 40.2732 | 90.7992 | 95.497 | 95.2519 | 98.8052 | 114.078 | 65.4956 | 121.5672 | 574.1238 | 404.2605 | 102.7968 | 5.0339 | 4.47 | 0.83856 | 90.6802 | 150.3578 | 1.512 | 0.83898 | 0.00144 | -0.25062 | 152.5086 | 5.3965 | 0.82657 | -0.00062 | 0.83898 | -1.482
0.62221 | 1804.5443 | 91.3997 | 26.3847 | 40.5927 | 187.2192 | 40.2767 | 90.7155 | 95.5096 | 95.5928 | 98.802 | 116.3832 | 64.5436 | 118.343 | 573.9481 | 403.2862 | 102.6561 | 5.0499 | 4.6179 | 0.83893 | 90.6587 | 149.9531 | 1.5137 | 0.83934 | 0.00144 | -0.2931 | 152.842 | 5.097 | 0.82657 | -0.00062 | 0.83934 | -1.5239
0.62249 | 1804.4442 | 91.561 | 26.3939 | 40.5959 | 187.2211 | 40.2876 | 90.9626 | 95.4786 | 95.339 | 98.8015 | 115.8006 | 65.031 | 122.2131 | 576.4594 | 404.5137 | 102.6293 | 5.0427 | 4.4868 | 0.83855 | 90.6675 | 149.8201 | 1.5134 | 0.83896 | 0.00143 | -0.24875 | 153.1624 | 5.8397 | 0.82657 | -0.00062 | 0.83896 | -1.4801
0.62277 | 1802.9797 | 91.3512 | 26.3669 | 40.602 | 187.2224 | 40.2739 | 90.7621 | 95.4988 | 95.5049 | 98.8103 | 107.5248 | 64.9934 | 121.7578 | 576.2491 | 404.3279 | 102.5404 | 5.0437 | 4.2873 | 0.83823 | 90.6626 | 150.2925 | 1.5117 | 0.83865 | 0.00144 | -0.21087 | 153.5022 | 5.6292 | 0.82657 | -0.00062 | 0.83865 | -1.4427
0.62304 | 1806.1793 | 91.5066 | 26.3848 | 40.594 | 187.2177 | 40.2668 | 90.8083 | 95.4884 | 95.5644 | 98.8088 | 110.9022 | 65.4043 | 123.3959 | 572.4718 | 402.8668 | 102.6467 | 5.0247 | 4.2938 | 0.83897 | 90.6718 | 150.2515 | 1.5119 | 0.83939 | 0.00144 | -0.29915 | 152.8953 | 5.9675 | 0.82657 | -0.00062 | 0.83939 | -1.5299
0.62332 | 1801.3834 | 91.3384 | 26.3753 | 40.5966 | 187.2132 | 40.2728 | 90.9036 | 95.4905 | 95.5873 | 98.808 | 112.8774 | 65.0318 | 126.794 | 575.3319 | 402.9013 | 102.6403 | 5.0152 | 4.2916 | 0.8384 | 90.6622 | 150.672 | 1.5121 | 0.83881 | 0.00144 | -0.23103 | 152.5735 | 5.9057 | 0.82657 | -0.00062 | 0.83881 | -1.4626
0.6236 | 1806.1434 | 91.5881 | 26.3505 | 40.5868 | 187.2119 | 40.2773 | 90.3448 | 95.4968 | 95.2792 | 98.8007 | 114.618 | 65.0066 | 124.3408 | 576.6013 | 402.5974 | 102.6895 | 5.0366 | 4.5026 | 0.83833 | 90.6691 | 149.9057 | 1.513 | 0.83875 | 0.00144 | -0.22336 | 152.892 | 5.6039 | 0.82657 | -0.00062 | 0.83875 | -1.455
0.62388 | 1802.9213 | 91.3523 | 26.3611 | 40.5954 | 187.2105 | 40.2723 | 90.9306 | 95.4875 | 95.3714 | 98.7929 | 114.465 | 64.5639 | 124.7973 | 576.2802 | 402.351 | 102.624 | 5.0191 | 4.5051 | 0.83913 | 90.674 | 149.6301 | 1.5151 | 0.83955 | 0.00143 | -0.31822 | 152.829 | 5.0088 | 0.82657 | -0.00062 | 0.83955 | -1.5487
0.62415 | 1804.5775 | 91.5239 | 26.3516 | 40.5837 | 187.2116 | 40.2624 | 90.8971 | 95.4841 | 95.3767 | 98.8006 | 115.023 | 65.3726 | 124.4872 | 574.9407 | 403.4118 | 102.5301 | 5.0212 | 4.5001 | 0.83827 | 90.6734 | 150.0948 | 1.5139 | 0.83869 | 0.00144 | -0.21614 | 152.9992 | 5.5414 | 0.82657 | -0.00062 | 0.83869 | -1.4479
0.62443 | 1802.9394 | 91.3897 | 26.3414 | 40.5838 | 187.2284 | 40.2769 | 91.0251 | 95.4911 | 95.5035 | 98.7988 | 110.007 | 65.4848 | 121.4839 | 575.6617 | 402.2089 | 102.6856 | 5.021 | 4.188 | 0.83814 | 90.6716 | 150.3227 | 1.5126 | 0.83856 | 0.00144 | -0.20035 | 152.6385 | 5.4276 | 0.82657 | -0.00062 | 0.83856 | -1.4323
0.62471 | 1804.5705 | 91.488 | 26.3203 | 40.5697 | 187.2109 | 40.2638 | 90.9793 | 95.4778 | 95.6151 | 98.7978 | 109.089 | 65.1936 | 123.248 | 571.7399 | 404.0013 | 102.6532 | 5.0507 | 4.1584 | 0.8391 | 90.6776 | 150.2224 | 1.514 | 0.83952 | 0.00144 | -0.31547 | 153.3657 | 6.087 | 0.82657 | -0.00062 | 0.83952 | -1.546
0.62499 | 1802.9471 | 91.4386 | 26.3348 | 40.5922 | 187.2368 | 40.2529 | 90.4978 | 95.4724 | 95.2244 | 98.8028 | 110.3202 | 65.0038 | 122.9534 | 571.2564 | 402.8914 | 102.6187 | 5.0361 | 4.1505 | 0.83836 | 90.6733 | 149.9327 | 1.5131 | 0.83878 | 0.00144 | -0.22679 | 153.1353 | 6.0662 | 0.82657 | -0.00062 | 0.83878 | -1.4584
0.62527 | 1804.5313 | 91.526 | 26.3312 | 40.5866 | 187.2028 | 40.2653 | 90.8768 | 95.4871 | 95.4184 | 98.8057 | 111.387 | 65.5079 | 120.4777 | 573.9593 | 401.5994 | 102.6398 | 5.0342 | 4.3324 | 0.83799 | 90.6671 | 150.3178 | 1.5125 | 0.8384 | 0.00144 | -0.18187 | 153.0334 | 5.3116 | 0.82657 | -0.00062 | 0.8384 | -1.4141
0.62554 | 1802.9512 | 91.3866 | 26.3296 | 40.5943 | 187.2087 | 40.2634 | 90.8891 | 95.5024 | 95.604 | 98.803 | 110.5656 | 65.0229 | 121.8958 | 578.1346 | 404.4056 | 102.7918 | 5.0509 | 4.4548 | 0.83903 | 90.6665 | 150.1078 | 1.5151 | 0.83944 | 0.00144 | -0.30586 | 152.641 | 5.4717 | 0.82657 | -0.00062 | 0.83944 | -1.5365
0.62582 | 1804.5838 | 91.567 | 26.3519 | 40.5799 | 187.2254 | 40.2732 | 90.5615 | 95.4983 | 95.5762 | 98.8081 | 110.409 | 65.5304 | 127.2204 | 574.1119 | 403.6 | 102.6942 | 5.0478 | 4.5796 | 0.83837 | 90.6716 | 150.3681 | 1.514 | 0.83879 | 0.00144 | -0.22762 | 152.4526 | 5.4317 | 0.82657 | -0.00062 | 0.83879 | -1.4592
0.6261 | 1804.5396 | 91.3454 | 26.3494 | 40.5968 | 187.2115 | 40.2653 | 90.5979 | 95.488 | 95.4429 | 98.8068 | 107.0916 | 65.9998 | 123.7824 | 572.3472 | 402.7668 | 102.2929 | 5.0483 | 4.4695 | 0.8379 | 90.6586 | 149.9018 | 1.5133 | 0.83831 | 0.00144 | -0.17092 | 152.9185 | 5.1536 | 0.82657 | -0.00062 | 0.83831 | -1.4033
0.62638 | 1802.9518 | 91.5473 | 26.3353 | 40.5911 | 187.2236 | 40.2684 | 90.3049 | 95.5069 | 95.3001 | 98.7944 | 109.3428 | 64.0948 | 120.5408 | 571.1002 | 402.2495 | 102.5135 | 5.0324 | 4.3683 | 0.83905 | 90.6728 | 149.7489 | 1.5149 | 0.83947 | 0.00143 | -0.3092 | 152.9218 | 5.5515 | 0.82657 | -0.00062 | 0.83947 | -1.5398
0.62665 | 1804.5651 | 91.3153 | 26.3381 | 40.5956 | 187.2143 | 40.2678 | 90.8862 | 95.4959 | 95.522 | 98.8084 | 112.0842 | 65.49 | 123.2994 | 575.7702 | 402.8118 | 102.7121 | 5.0488 | 4.2429 | 0.83862 | 90.6758 | 150.3378 | 1.5145 | 0.83905 | 0.00144 | -0.25848 | 153.3972 | 6.5024 | 0.82657 | -0.00062 | 0.83905 | -1.4897
0.62693 | 1801.3643 | 91.5329 | 26.3447 | 40.589 | 187.2328 | 40.265 | 90.9225 | 95.4936 | 95.578 | 98.809 | 111.402 | 64.604 | 124.0048 | 575.1865 | 404.3322 | 102.7437 | 5.0434 | 4.2513 | 0.83812 | 90.6792 | 150.1461 | 1.5126 | 0.83855 | 0.00144 | -0.19901 | 152.7873 | 5.9812 | 0.82657 | -0.00062 | 0.83855 | -1.431
0.62721 | 1806.1732 | 91.4681 | 26.3392 | 40.5818 | 187.241 | 40.2716 | 90.9351 | 95.5118 | 95.5648 | 98.8048 | 109.6608 | 65.0351 | 120.3706 | 575.3607 | 405.0121 | 102.6742 | 5.0459 | 4.405 | 0.83898 | 90.6873 | 150.139 | 1.5129 | 0.83941 | 0.00144 | -0.30141 | 152.9487 | 5.6733 | 0.82657 | -0.00062 | 0.83941 | -1.5321
0.62749 | 1801.3545 | 91.4288 | 26.3372 | 40.5834 | 187.2283 | 40.2628 | 90.3422 | 95.5065 | 95.2142 | 98.8058 | 106.428 | 65.05 | 123.9528 | 575.9419 | 402.9666 | 102.2748 | 5.0382 | 4.4668 | 0.83849 | 90.6861 | 149.803 | 1.5134 | 0.83892 | 0.00143 | -0.24319 | 152.8507 | 5.4301 | 0.82657 | -0.00062 | 0.83892 | -1.4746
0.62777 | 1806.2173 | 91.5725 | 26.3476 | 40.5941 | 187.2322 | 40.2542 | 90.9255 | 95.491 | 95.5328 | 98.8029 | 103.896 | 64.5379 | 123.1378 | 577.0012 | 402.4999 | 102.4853 | 5.0356 | 4.3449 | 0.83806 | 90.6801 | 150.1125 | 1.5134 | 0.83849 | 0.00144 | -0.19213 | 153.2959 | 5.745 | 0.82657 | -0.00062 | 0.83849 | -1.4242
0.62804 | 1801.4035 | 91.3423 | 26.3355 | 40.5796 | 187.2256 | 40.2652 | 90.6707 | 95.5228 | 95.671 | 98.8054 | 107.0832 | 64.537 | 125.2676 | 571.4628 | 402.181 | 102.5254 | 5.0484 | 4.2503 | 0.83897 | 90.6754 | 150.1414 | 1.516 | 0.83939 | 0.00144 | -0.3 | 152.7679 | 5.7112 | 0.82657 | -0.00062 | 0.83939 | -1.5307
0.62833 | 1806.1385 | 91.5759 | 26.3351 | 40.5874 | 187.2367 | 40.2789 | 90.8273 | 95.5014 | 95.2315 | 98.8077 | 109.0584 | 65.0498 | 126.4885 | 574.5127 | 404.1032 | 102.4023 | 5.0196 | 4.111 | 0.83813 | 90.6769 | 150.4132 | 1.5136 | 0.83856 | 0.00144 | -0.20018 | 152.9244 | 6.1606 | 0.82657 | -0.00062 | 0.83856 | -1.4322
0.6286 | 1802.9527 | 91.5091 | 26.3329 | 40.5905 | 187.1855 | 40.2788 | 90.447 | 95.518 | 95.1033 | 98.8075 | 111.1368 | 65.0235 | 124.8684 | 577.1561 | 404.9168 | 102.7938 | 5.0519 | 4.0534 | 0.83802 | 90.6816 | 149.9109 | 1.5124 | 0.83845 | 0.00144 | -0.18734 | 153.2377 | 6.1191 | 0.82657 | -0.00062 | 0.83845 | -1.4195
0.62888 | 1802.9246 | 91.5075 | 26.3465 | 40.5883 | 187.1769 | 40.2759 | 90.9781 | 95.4955 | 95.3082 | 98.7993 | 110.1282 | 64.5868 | 122.3572 | 577.9287 | 404.7448 | 102.3217 | 5.0682 | 4.1151 | 0.83878 | 90.6677 | 149.8508 | 1.5137 | 0.83919 | 0.00144 | -0.27589 | 153.227 | 5.7325 | 0.82657 | -0.00062 | 0.83919 | -1.5069
0.62916 | 1806.1459 | 91.4629 | 26.3549 | 40.5799 | 187.1862 | 40.2782 | 90.2732 | 95.5082 | 95.4214 | 98.7982 | 107.7366 | 64.5354 | 123.6304 | 573.9139 | 403.3009 | 102.6945 | 5.0563 | 4.4863 | 0.83867 | 90.6709 | 150.1818 | 1.5147 | 0.83909 | 0.00144 | -0.2639 | 152.7463 | 5.0994 | 0.82657 | -0.00062 | 0.83909 | -1.4951
0.62943 | 1802.921 | 91.5414 | 26.3505 | 40.6076 | 187.1772 | 40.2802 | 90.997 | 95.4958 | 95.665 | 98.8046 | 104.946 | 64.5761 | 123.7568 | 573.37 | 404.3025 | 102.5372 | 5.0581 | 4.5679 | 0.83802 | 90.6792 | 150.3575 | 1.5145 | 0.83845 | 0.00144 | -0.18712 | 152.6188 | 4.9586 | 0.82657 | -0.00062 | 0.83845 | -1.4192
0.62971 | 1804.5278 | 91.4102 | 26.3365 | 40.5855 | 187.1868 | 40.2805 | 90.9273 | 95.5085 | 95.2434 | 98.8053 | 104.9976 | 64.5507 | 120.3412 | 572.2427 | 405.1819 | 102.7301 | 5.0675 | 4.3046 | 0.83904 | 90.6751 | 150.1954 | 1.5151 | 0.83946 | 0.00144 | -0.30754 | 152.6625 | 5.8013 | 0.82657 | -0.00062 | 0.83946 | -1.5382
0.62999 | 1802.9874 | 91.6394 | 26.3377 | 40.5885 | 187.1873 | 40.2724 | 90.8508 | 95.4868 | 95.1843 | 98.8057 | 109.4976 | 63.6899 | 119.9929 | 573.931 | 404.129 | 102.7767 | 5.0461 | 4.2945 | 0.83862 | 90.6787 | 150.132 | 1.5145 | 0.83904 | 0.00144 | -0.25793 | 153.1175 | 5.6287 | 0.82657 | -0.00062 | 0.83904 | -1.4892
0.63027 | 1806.158 | 91.3677 | 26.3412 | 40.5835 | 187.1792 | 40.2765 | 90.6413 | 95.4857 | 95.5248 | 98.8039 | 110.2494 | 65.0495 | 123.7311 | 573.9576 | 403.0451 | 102.4873 | 5.0428 | 4.2223 | 0.83889 | 90.6867 | 149.7727 | 1.5136 | 0.83932 | 0.00143 | -0.29129 | 153.0159 | 5.9682 | 0.82657 | -0.00062 | 0.83932 | -1.5221
0.63055 | 1801.3242 | 91.5333 | 26.324 | 40.5933 | 187.1895 | 40.2729 | 90.5146 | 95.4906 | 95.6838 | 98.8069 | 108.6822 | 64.5412 | 128.0402 | 577.3407 | 405.1664 | 102.5747 | 5.0536 | 4.2643 | 0.83905 | 90.6788 | 150.2977 | 1.516 | 0.83947 | 0.00144 | -0.30891 | 153.3236 | 6.5957 | 0.82657 | -0.00062 | 0.83947 | -1.5395
0.63082 | 1806.186 | 91.4094 | 26.3244 | 40.593 | 187.1712 | 40.2713 | 90.8728 | 95.4742 | 95.3349 | 98.8119 | 104.8104 | 65.387 | 124.043 | 574.1492 | 401.6352 | 102.6708 | 5.0567 | 4.4065 | 0.83849 | 90.6793 | 150.0317 | 1.5153 | 0.83891 | 0.00144 | -0.24274 | 152.3557 | 5.2662 | 0.82657 | -0.00062 | 0.83891 | -1.4742
0.6311 | 1801.339 | 91.5456 | 26.3018 | 40.5867 | 187.1643 | 40.2784 | 90.7064 | 95.4821 | 95.2919 | 98.8032 | 102.0348 | 64.0722 | 124.7814 | 571.6185 | 402.291 | 102.2497 | 5.0171 | 4.4143 | 0.83903 | 90.674 | 150.0197 | 1.5149 | 0.83945 | 0.00144 | -0.30674 | 152.2613 | 4.929 | 0.82657 | -0.00062 | 0.83945 | -1.5374
0.63138 | 1806.0925 | 91.4618 | 26.3077 | 40.59 | 187.194 | 40.2723 | 90.9616 | 95.481 | 95.5076 | 98.8003 | 105.507 | 65.0071 | 124.454 | 576.5748 | 404.0417 | 102.5589 | 5.0265 | 4.3956 | 0.83867 | 90.6875 | 149.7241 | 1.5147 | 0.8391 | 0.00143 | -0.26474 | 153.1232 | 5.2281 | 0.82657 | -0.00062 | 0.8391 | -1.4959
0.63166 | 1801.3786 | 91.475 | 26.3242 | 40.6017 | 187.1829 | 40.2772 | 90.5918 | 95.476 | 95.4556 | 98.8042 | 107.6298 | 65.0058 | 124.0056 | 576.9659 | 402.7332 | 102.5956 | 5.0229 | 4.2773 | 0.83847 | 90.6672 | 149.811 | 1.5142 | 0.83889 | 0.00143 | -0.24001 | 153.2869 | 6.1889 | 0.82657 | -0.00062 | 0.83889 | -1.4715
0.63193 | 1804.5581 | 91.5483 | 26.3142 | 40.5962 | 187.192 | 40.2792 | 90.998 | 95.4858 | 95.5238 | 98.813 | 108.4272 | 65.0071 | 122.3095 | 574.4918 | 403.1406 | 102.6675 | 5.0283 | 4.1368 | 0.83803 | 90.6744 | 150.5028 | 1.5124 | 0.83845 | 0.00144 | -0.18757 | 153.0528 | 5.5481 | 0.82657 | -0.00062 | 0.83845 | -1.4197
0.63221 | 1802.9823 | 91.4145 | 26.3212 | 40.6147 | 187.197 | 40.269 | 90.3591 | 95.4801 | 95.0485 | 98.7976 | 104.8866 | 65.0093 | 121.1111 | 574.7737 | 403.3833 | 102.2719 | 5.0367 | 4.042 | 0.83888 | 90.6692 | 150.1942 | 1.5149 | 0.8393 | 0.00144 | -0.28835 | 152.5564 | 6.545 | 0.82657 | -0.00062 | 0.8393 | -1.5192
0.63249 | 1804.6003 | 91.4126 | 26.3145 | 40.6122 | 187.1913 | 40.2775 | 91.047 | 95.4814 | 95.2375 | 98.7966 | 103.4688 | 64.1015 | 120.798 | 577.1521 | 404.1024 | 102.3823 | 5.0474 | 4.1479 | 0.83852 | 90.6709 | 150.2588 | 1.5143 | 0.83894 | 0.00144 | -0.246 | 153.0917 | 5.8294 | 0.82657 | -0.00062 | 0.83894 | -1.4774
0.63277 | 1802.9637 | 91.6735 | 26.3126 | 40.5989 | 187.2378 | 40.2799 | 90.7328 | 95.4871 | 95.5394 | 98.8011 | 103.284 | 65.014 | 125.7413 | 577.2671 | 404.2584 | 102.6051 | 5.0335 | 4.5414 | 0.83802 | 90.6708 | 149.3017 | 1.5133 | 0.83844 | 0.00143 | -0.1863 | 152.9486 | 5.6181 | 0.82657 | -0.00062 | 0.83844 | -1.4184
0.63304 | 1804.4198 | 91.3277 | 26.2995 | 40.6035 | 187.2442 | 40.2827 | 90.6923 | 95.4814 | 95.3261 | 98.8051 | 108.1218 | 64.956 | 124.7855 | 570.4085 | 401.7672 | 102.3281 | 5.0387 | 4.5288 | 0.83887 | 90.6707 | 150.1763 | 1.5149 | 0.83929 | 0.00144 | -0.2877 | 153.1037 | 5.6529 | 0.82657 | -0.00062 | 0.83929 | -1.5186
0.63332 | 1804.5322 | 91.5952 | 26.2998 | 40.5992 | 187.2545 | 40.2825 | 90.513 | 95.4749 | 95.4306 | 98.7941 | 108.0756 | 64.5466 | 119.7108 | 574.8476 | 402.9892 | 102.4386 | 5.0337 | 4.3129 | 0.83814 | 90.6715 | 150.1423 | 1.5147 | 0.83856 | 0.00144 | -0.20073 | 152.4306 | 4.9165 | 0.82657 | -0.00062 | 0.83856 | -1.4327
0.6336 | 1804.507 | 91.3809 | 26.3124 | 40.5948 | 187.2661 | 40.2783 | 91.0717 | 95.4789 | 95.2873 | 98.8102 | 107.6328 | 64.9768 | 123.4186 | 578.0023 | 402.0883 | 102.5662 | 5.0147 | 4.2551 | 0.83879 | 90.6823 | 150.2712 | 1.5157 | 0.83922 | 0.00144 | -0.27896 | 152.6096 | 5.6481 | 0.82657 | -0.00062 | 0.83922 | -1.5099
0.63388 | 1802.9777 | 91.5255 | 26.2963 | 40.5858 | 187.2657 | 40.2756 | 90.7764 | 95.4886 | 95.528 | 98.8003 | 106.377 | 64.5383 | 124.0587 | 573.8025 | 400.7035 | 102.4117 | 5.0345 | 4.2478 | 0.83851 | 90.6749 | 149.9686 | 1.5153 | 0.83893 | 0.00144 | -0.24435 | 152.949 | 6.0661 | 0.82657 | -0.00062 | 0.83893 | -1.4758
0.63416 | 1802.9936 | 91.4396 | 26.2796 | 40.5952 | 187.2646 | 40.2844 | 91.0462 | 95.4644 | 95.7284 | 98.8056 | 103.6686 | 64.1234 | 120.099 | 573.6189 | 403.382 | 102.5831 | 5.0057 | 4.2518 | 0.83852 | 90.6812 | 149.7882 | 1.5143 | 0.83895 | 0.00143 | -0.24681 | 153.0878 | 5.555 | 0.82657 | -0.00062 | 0.83895 | -1.4782
0.63443 | 1804.572 | 91.4664 | 26.3034 | 40.6123 | 187.2673 | 40.2845 | 90.4663 | 95.4778 | 95.5965 | 98.8012 | 101.163 | 64.0729 | 120.558 | 572.9121 | 401.6112 | 102.399 | 5.0139 | 4.4029 | 0.83894 | 90.6763 | 149.9239 | 1.515 | 0.83936 | 0.00144 | -0.29603 | 153.1042 | 6.3485 | 0.82657 | -0.00062 | 0.83936 | -1.5268
0.63471 | 1802.983 | 91.5557 | 26.3046 | 40.5932 | 187.2568 | 40.2965 | 90.8717 | 95.4831 | 95.2276 | 98.8065 | 96.0618 | 64.5956 | 123.9936 | 573.8122 | 403.0498 | 102.6344 | 5.007 | 4.4486 | 0.83895 | 90.6769 | 150.3027 | 1.515 | 0.83937 | 0.00144 | -0.2975 | 152.2774 | 5.1745 | 0.82657 | -0.00062 | 0.83937 | -1.5283
0.63499 | 1804.5586 | 91.4492 | 26.2985 | 40.6018 | 187.2464 | 40.2903 | 90.3291 | 95.4977 | 95.3133 | 98.8088 | 90.8466 | 65.5048 | 124.4755 | 574.1256 | 401.7584 | 102.5779 | 5.0221 | 4.3866 | 0.83857 | 90.6774 | 149.9252 | 1.5133 | 0.83899 | 0.00144 | -0.25163 | 152.5186 | 4.9687 | 0.82657 | -0.00062 | 0.83899 | -1.483
0.63527 | 1801.3833 | 91.5711 | 26.3084 | 40.597 | 187.2548 | 40.2965 | 91.0534 | 95.4997 | 95.6364 | 98.805 | 85.8618 | 65.0155 | 125.8682 | 576.3875 | 404.0536 | 102.5006 | 5.0449 | 4.2102 | 0.83914 | 90.6811 | 149.697 | 1.514 | 0.83956 | 0.00143 | -0.31967 | 153.1173 | 5.6456 | 0.82657 | -0.00062 | 0.83956 | -1.5501
0.63554 | 1806.012 | 91.3189 | 26.3185 | 40.6098 | 187.2593 | 40.3005 | 90.831 | 95.4851 | 95.4463 | 98.806 | 82.7802 | 65.043 | 127.8438 | 577.7373 | 403.2408 | 102.5736 | 5.0433 | 4.0429 | 0.83908 | 90.6833 | 150.0395 | 1.5141 | 0.83951 | 0.00144 | -0.3136 | 153.4175 | 6.4747 | 0.82657 | -0.00062 | 0.83951 | -1.5442
0.63582 | 1802.8432 | 91.6027 | 26.3132 | 40.5858 | 187.2832 | 40.2934 | 90.5389 | 95.494 | 95.1582 | 98.8 | 79.578 | 64.5672 | 122.4236 | 574.3023 | 402.3081 | 102.668 | 5.0465 | 3.9804 | 0.83846 | 90.6736 | 150.2922 | 1.5132 | 0.83888 | 0.00144 | -0.23931 | 152.8178 | 5.9453 | 0.82657 | -0.00062 | 0.83888 | -1.4708
0.6361 | 1804.6109 | 91.3728 | 26.3154 | 40.596 | 187.2589 | 40.2911 | 90.8018 | 95.4917 | 95.5254 | 98.8054 | 77.7966 | 64.5507 | 123.0831 | 571.9595 | 403.4558 | 102.5479 | 5.0253 | 4.3312 | 0.83833 | 90.6678 | 150.1735 | 1.5128 | 0.83875 | 0.00144 | -0.22331 | 152.6119 | 6.1757 | 0.82657 | -0.00062 | 0.83875 | -1.455
0.63638 | 1802.956 | 91.5113 | 26.3078 | 40.5923 | 187.2489 | 40.3115 | 91.2126 | 95.493 | 95.6276 | 98.8064 | 76.2312 | 64.5859 | 123.709 | 576.4482 | 404.34 | 102.6898 | 5.035 | 4.5063 | 0.83903 | 90.6719 | 149.8388 | 1.5141 | 0.83945 | 0.00143 | -0.30668 | 152.6045 | 5.1905 | 0.82657 | -0.00062 | 0.83945 | -1.5373
0.63665 | 1804.5342 | 91.4971 | 26.3002 | 40.5882 | 187.2628 | 40.3019 | 90.7369 | 95.4836 | 95.5169 | 98.7989 | 74.4366 | 64.0908 | 121.4231 | 575.893 | 404.3268 | 102.5627 | 5.0451 | 4.4313 | 0.83815 | 90.6738 | 149.5337 | 1.5115 | 0.83857 | 0.00143 | -0.20219 | 153.0217 | 5.4412 | 0.82657 | -0.00062 | 0.83857 | -1.4341
0.63693 | 1802.9874 | 91.5703 | 26.3073 | 40.5898 | 187.2514 | 40.3062 | 90.9789 | 95.4948 | 95.3541 | 98.7994 | 73.9278 | 65.0005 | 122.2037 | 575.424 | 403.3432 | 102.4287 | 5.0385 | 4.4003 | 0.83902 | 90.6778 | 150.0152 | 1.513 | 0.83944 | 0.00144 | -0.3052 | 152.8218 | 5.3518 | 0.82657 | -0.00062 | 0.83944 | -1.5359
0.63721 | 1802.9909 | 91.45 | 26.2975 | 40.5853 | 187.2473 | 40.3097 | 90.5502 | 95.5021 | 95.1719 | 98.7968 | 69.1506 | 64.5506 | 120.4849 | 575.3868 | 401.717 | 102.4287 | 5.0367 | 4.2284 | 0.83858 | 90.676 | 150.298 | 1.5124 | 0.839 | 0.00144 | -0.25361 | 152.5164 | 5.6552 | 0.82657 | -0.00062 | 0.839 | -1.4849
0.63749 | 1806.0764 | 91.6785 | 26.2869 | 40.6003 | 187.2368 | 40.3073 | 90.6889 | 95.4794 | 95.599 | 98.8034 | 66.7968 | 64.088 | 123.769 | 576.7845 | 403.1714 | 102.3556 | 5.052 | 4.0948 | 0.83857 | 90.6795 | 150.1367 | 1.5124 | 0.839 | 0.00144 | -0.25255 | 152.6094 | 6.1267 | 0.82657 | -0.00062 | 0.839 | -1.4839
0.63777 | 1801.5112 | 91.4307 | 26.294 | 40.5823 | 187.2281 | 40.3117 | 90.9278 | 95.4699 | 95.6682 | 98.7957 | 66.0456 | 64.1678 | 124.9424 | 571.2393 | 403.3169 | 102.7648 | 5.0409 | 4.1687 | 0.83833 | 90.6708 | 149.6859 | 1.5127 | 0.83875 | 0.00143 | -0.22284 | 153.0804 | 6.3204 | 0.82657 | -0.00062 | 0.83875 | -1.4545
0.63804 | 1806.1351 | 91.6376 | 26.3006 | 40.583 | 187.2421 | 40.2992 | 90.9134 | 95.4863 | 95.2165 | 98.8077 | 68.6418 | 63.6929 | 122.7878 | 573.0473 | 403.119 | 102.5873 | 5.0401 | 4.3381 | 0.83907 | 90.678 | 149.5536 | 1.5133 | 0.8395 | 0.00143 | -0.31217 | 153.0559 | 5.5819 | 0.82657 | -0.00062 | 0.8395 | -1.5428
0.63832 | 1802.9951 | 91.4269 | 26.3076 | 40.5962 | 187.2158 | 40.2986 | 91.0418 | 95.4715 | 95.3293 | 98.7999 | 69.3432 | 64.109 | 124.9875 | 573.453 | 402.4708 | 102.4381 | 5.0318 | 4.4148 | 0.83856 | 90.6895 | 149.9271 | 1.5114 | 0.83899 | 0.00144 | -0.25149 | 152.4935 | 5.1604 | 0.82657 | -0.00062 | 0.83899 | -1.4828
0.6386 | 1804.3954 | 91.6174 | 26.3183 | 40.5927 | 187.2411 | 40.2962 | 90.3308 | 95.4831 | 95.299 | 98.8063 | 70.4478 | 64.5238 | 123.8551 | 579.0089 | 401.5289 | 102.5293 | 5.039 | 4.2962 | 0.83863 | 90.6771 | 150.258 | 1.5112 | 0.83905 | 0.00144 | -0.25891 | 152.3874 | 5.6624 | 0.82657 | -0.00062 | 0.83905 | -1.4902
0.63888 | 1804.5689 | 91.4905 | 26.2994 | 40.5893 | 187.2767 | 40.2991 | 90.8474 | 95.4857 | 95.6034 | 98.8029 | 69.7002 | 65.0462 | 122.4077 | 573.29 | 403.2279 | 102.5026 | 5.0388 | 4.05 | 0.83901 | 90.6873 | 149.9062 | 1.513 | 0.83944 | 0.00144 | -0.30492 | 152.8443 | 5.3603 | 0.82657 | -0.00062 | 0.83944 | -1.5356
0.63915 | 1802.9324 | 91.474 | 26.3149 | 40.5939 | 187.2717 | 40.2999 | 90.4234 | 95.4829 | 95.5816 | 98.7947 | 69.7548 | 64.5672 | 122.8973 | 571.9515 | 403.8205 | 102.529 | 5.062 | 4.1275 | 0.83836 | 90.6854 | 149.5683 | 1.511 | 0.83878 | 0.00143 | -0.22739 | 153.1963 | 5.656 | 0.82657 | -0.00062 | 0.83878 | -1.459
0.63943 | 1804.5868 | 91.6544 | 26.3061 | 40.5923 | 187.277 | 40.3024 | 91.0768 | 95.4842 | 95.1586 | 98.7973 | 71.9598 | 63.1686 | 122.0589 | 571.7775 | 405.7262 | 102.4637 | 5.0697 | 3.9689 | 0.83902 | 90.6812 | 150.1682 | 1.512 | 0.83944 | 0.00144 | -0.30575 | 153.2447 | 6.6485 | 0.82657 | -0.00062 | 0.83944 | -1.5364
0.63971 | 1802.9235 | 91.4497 | 26.3107 | 40.5881 | 187.2744 | 40.285 | 90.3229 | 95.4929 | 95.2011 | 98.7926 | 76.5168 | 64.1216 | 120.7764 | 574.6739 | 404.3202 | 102.6543 | 5.0765 | 4.1014 | 0.83901 | 90.6747 | 150.3594 | 1.5111 | 0.83943 | 0.00144 | -0.30393 | 152.9454 | 6.0902 | 0.82657 | -0.00062 | 0.83943 | -1.5346
0.63999 | 1804.5579 | 91.669 | 26.2861 | 40.5914 | 187.2945 | 40.3079 | 90.911 | 95.4737 | 95.4985 | 98.7935 | 84.342 | 64.0354 | 122.1791 | 573.7707 | 402.4787 | 102.441 | 5.0588 | 4.3657 | 0.83858 | 90.6828 | 149.92 | 1.5103 | 0.83901 | 0.00144 | -0.25416 | 152.0487 | 5.2592 | 0.82657 | -0.00062 | 0.83901 | -1.4854
0.64027 | 1802.927 | 91.6795 | 26.2884 | 40.5895 | 187.3098 | 40.3017 | 90.7375 | 95.4853 | 95.5236 | 98.7942 | 89.3136 | 63.5971 | 128.1548 | 575.3982 | 402.7038 | 102.4726 | 5.0651 | 4.4468 | 0.83845 | 90.6709 | 149.8906 | 1.511 | 0.83887 | 0.00144 | -0.2376 | 152.7441 | 5.3487 | 0.82657 | -0.00062 | 0.83887 | -1.4691
0.64054 | 1804.5967 | 91.3954 | 26.2909 | 40.5946 | 187.3052 | 40.3083 | 90.9578 | 95.4685 | 95.5083 | 98.7978 | 90.1968 | 63.5956 | 123.0082 | 576.0077 | 401.4281 | 102.498 | 5.0416 | 4.2923 | 0.83892 | 90.6683 | 149.4321 | 1.5119 | 0.83933 | 0.00143 | -0.29296 | 152.6329 | 5.3128 | 0.82657 | -0.00062 | 0.83933 | -1.5238
0.64083 | 1804.5634 | 91.539 | 26.2941 | 40.5861 | 187.2758 | 40.3085 | 91.0875 | 95.4821 | 95.4193 | 98.7999 | 93.3504 | 64.1123 | 124.3138 | 573.9798 | 403.8805 | 102.4095 | 5.0343 | 4.1487 | 0.83844 | 90.6728 | 150.0679 | 1.5111 | 0.83886 | 0.00144 | -0.23624 | 153.1395 | 5.5568 | 0.82657 | -0.00062 | 0.83886 | -1.4678
0.6411 | 1804.5416 | 91.3679 | 26.2905 | 40.5971 | 187.278 | 40.3236 | 90.9924 | 95.4829 | 95.6442 | 98.791 | 93.3366 | 64.1071 | 123.3911 | 572.3941 | 402.7966 | 102.8865 | 5.0676 | 4.1285 | 0.83863 | 90.6735 | 149.9842 | 1.5102 | 0.83905 | 0.00144 | -0.25866 | 152.5534 | 5.9999 | 0.82657 | -0.00062 | 0.83905 | -1.4899
0.64138 | 1803.4258 | 91.594 | 26.2989 | 40.6059 | 187.272 | 40.3307 | 90.2291 | 95.4945 | 95.7131 | 98.7968 | 117.3144 | 63.6294 | 120.5714 | 576.6711 | 402.2016 | 102.6661 | 5.0109 | 4.2416 | 0.8388 | 90.6722 | 150.345 | 1.5108 | 0.83921 | 0.00144 | -0.27865 | 152.6656 | 6.1854 | 0.82657 | -0.00062 | 0.83921 | -1.5096
0.64166 | 1802.9527 | 91.5042 | 26.2895 | 40.5938 | 187.2671 | 40.315 | 91.0926 | 95.4689 | 95.3512 | 98.796 | 174.6978 | 64.497 | 121.8564 | 575.7433 | 403.3134 | 102.4644 | 5.0263 | 4.2965 | 0.83812 | 90.6745 | 149.5539 | 1.5094 | 0.83854 | 0.00143 | -0.19815 | 153.1022 | 6.2521 | 0.82657 | -0.00062 | 0.83854 | -1.4301
0.64193 | 1804.5707 | 91.4959 | 26.293 | 40.5973 | 187.2814 | 40.3363 | 90.8416 | 95.4635 | 95.1773 | 98.7975 | 206.2692 | 63.6523 | 123.8793 | 575.2056 | 403.4564 | 102.603 | 5.0171 | 4.3124 | 0.83886 | 90.6722 | 149.581 | 1.5106 | 0.83928 | 0.00143 | -0.28605 | 152.789 | 4.9823 | 0.82657 | -0.00062 | 0.83928 | -1.5169
0.64221 | 1801.53 | 91.6328 | 26.2616 | 40.5824 | 187.2448 | 40.3096 | 91.0603 | 95.4561 | 95.3392 | 98.8018 | 202.4598 | 64.5355 | 124.3739 | 574.8352 | 402.455 | 102.3901 | 5.0208 | 4.2888 | 0.83864 | 90.6772 | 149.9826 | 1.5104 | 0.83906 | 0.00144 | -0.25991 | 152.738 | 5.1944 | 0.82657 | -0.00062 | 0.83906 | -1.4911
0.64249 | 1806.1833 | 91.4278 | 26.2645 | 40.5873 | 187.2498 | 40.3193 | 90.5477 | 95.4798 | 95.4946 | 98.789 | 193.7964 | 64.082 | 127.6591 | 576.9648 | 403.5524 | 102.3109 | 5.0226 | 4.0003 | 0.83844 | 90.681 | 150.2947 | 1.5091 | 0.83887 | 0.00144 | -0.23724 | 152.6266 | 5.9033 | 0.82657 | -0.00062 | 0.83887 | -1.4688
0.64277 | 1801.3923 | 91.6084 | 26.2711 | 40.5727 | 187.2721 | 40.3069 | 90.6841 | 95.4775 | 95.4037 | 98.7965 | 193.3146 | 64.095 | 127.4244 | 571.7916 | 401.2684 | 102.5752 | 5.0265 | 4.0248 | 0.8386 | 90.6732 | 150.1315 | 1.5092 | 0.83902 | 0.00144 | -0.25581 | 152.9321 | 6.0443 | 0.82657 | -0.00062 | 0.83902 | -1.4871
0.64304 | 1806.1791 | 91.436 | 26.2506 | 40.5886 | 187.252 | 40.3105 | 90.9076 | 95.4925 | 95.2243 | 98.7991 | 187.461 | 64.5327 | 122.3295 | 573.7672 | 402.394 | 102.4399 | 5.034 | 3.9819 | 0.83854 | 90.6979 | 149.6796 | 1.5103 | 0.83898 | 0.00143 | -0.25026 | 153.0186 | 5.9916 | 0.82657 | -0.00062 | 0.83898 | -1.4816
0.64333 | 1801.5103 | 91.608 | 26.2424 | 40.5932 | 187.2873 | 40.322 | 90.3355 | 95.4551 | 95.4501 | 98.8011 | 186.0696 | 63.6024 | 122.3048 | 578.4686 | 403.0572 | 102.4482 | 5.0511 | 4.2243 | 0.83837 | 90.6745 | 149.9122 | 1.5099 | 0.83879 | 0.00144 | -0.22838 | 152.951 | 6.2474 | 0.82657 | -0.00062 | 0.83879 | -1.46
0.6436 | 1806.1498 | 91.5267 | 26.2448 | 40.5904 | 187.2749 | 40.3413 | 91.1863 | 95.4446 | 95.7241 | 98.7997 | 181.4238 | 63.6496 | 120.7778 | 578.2946 | 404.0092 | 102.428 | 5.0359 | 4.447 | 0.83873 | 90.6764 | 150.0189 | 1.5095 | 0.83915 | 0.00144 | -0.27137 | 152.7394 | 5.3566 | 0.82657 | -0.00062 | 0.83915 | -1.5025
0.64388 | 1803.0042 | 91.4874 | 26.2453 | 40.5809 | 187.2884 | 40.3458 | 90.716 | 95.4577 | 95.5478 | 98.7965 | 169.1418 | 64.5821 | 118.4645 | 573.5933 | 403.4097 | 102.3713 | 5.0421 | 4.4442 | 0.83863 | 90.6785 | 149.8319 | 1.5096 | 0.83906 | 0.00143 | -0.25972 | 152.3174 | 5.3003 | 0.82657 | -0.00062 | 0.83906 | -1.4909
0.64416 | 1806.1241 | 91.4367 | 26.2628 | 40.595 | 187.2895 | 40.351 | 90.5219 | 95.4718 | 95.3729 | 98.7922 | 167.1576 | 64.0748 | 121.9054 | 571.3224 | 402.4796 | 102.879 | 5.0259 | 4.1046 | 0.83816 | 90.667 | 150.0532 | 1.5074 | 0.83857 | 0.00144 | -0.20207 | 152.7369 | 4.8899 | 0.82657 | -0.00062 | 0.83857 | -1.434
0.64443 | 1801.367 | 91.6044 | 26.2659 | 40.6064 | 187.2947 | 40.3329 | 90.5423 | 95.4746 | 95.6398 | 98.7933 | 170.715 | 63.5961 | 123.2515 | 575.2375 | 401.6863 | 102.4128 | 5.042 | 4.1073 | 0.83901 | 90.6698 | 149.6798 | 1.5098 | 0.83943 | 0.00143 | -0.30409 | 152.9868 | 5.7008 | 0.82657 | -0.00062 | 0.83943 | -1.5348
0.64471 | 1804.5609 | 91.4267 | 26.2578 | 40.596 | 187.2862 | 40.345 | 91.0584 | 95.467 | 95.5938 | 98.8001 | 166.17 | 63.6511 | 123.6347 | 574.5007 | 402.918 | 102.3074 | 5.0296 | 4.1058 | 0.83833 | 90.6714 | 150.2888 | 1.509 | 0.83875 | 0.00144 | -0.22325 | 153.0836 | 6.0287 | 0.82657 | -0.00062 | 0.83875 | -1.4549
0.64499 | 1802.9897 | 91.6212 | 26.2725 | 40.5909 | 187.2963 | 40.3365 | 90.7981 | 95.4878 | 95.5505 | 98.8037 | 163.2576 | 63.6588 | 127.275 | 574.1399 | 403.1643 | 102.5779 | 5.0056 | 4.2467 | 0.83836 | 90.6695 | 150.135 | 1.5097 | 0.83878 | 0.00144 | -0.22686 | 152.7821 | 6.273 | 0.82657 | -0.00062 | 0.83878 | -1.4585
0.64527 | 1802.9321 | 91.518 | 26.2548 | 40.6003 | 187.291 | 40.3256 | 90.9583 | 95.4712 | 95.2604 | 98.7947 | 160.3602 | 64.074 | 124.8102 | 576.294 | 401.8837 | 102.2408 | 5.0375 | 4.3479 | 0.83899 | 90.6801 | 150.0608 | 1.5107 | 0.83941 | 0.00144 | -0.30214 | 152.2384 | 5.1836 | 0.82657 | -0.00062 | 0.83941 | -1.5329
0.64554 | 1804.5794 | 91.4353 | 26.2363 | 40.5893 | 187.3012 | 40.3413 | 90.6222 | 95.4995 | 95.3697 | 98.7996 | 152.1126 | 63.6433 | 125.2587 | 575.6884 | 401.5837 | 102.5901 | 5.0004 | 4.3647 | 0.83872 | 90.6729 | 149.6456 | 1.5106 | 0.83914 | 0.00143 | -0.27011 | 152.7285 | 5.4757 | 0.82657 | -0.00062 | 0.83914 | -1.5012
0.64582 | 1803.0082 | 91.6655 | 26.2357 | 40.5726 | 187.3246 | 40.3311 | 90.8309 | 95.4901 | 95.3544 | 98.7999 | 149.9298 | 63.687 | 123.977 | 572.2704 | 402.6789 | 102.3955 | 5.0041 | 4.2728 | 0.83819 | 90.6783 | 149.6535 | 1.5105 | 0.83861 | 0.00143 | -0.20643 | 153.1107 | 5.7959 | 0.82657 | -0.00062 | 0.83861 | -1.4383
0.6461 | 1804.5297 | 91.3889 | 26.237 | 40.5819 | 187.3066 | 40.3227 | 90.6651 | 95.4789 | 95.5234 | 98.8044 | 154.35 | 64.532 | 121.6286 | 571.4806 | 401.6457 | 102.4775 | 5.0125 | 4.0985 | 0.83909 | 90.6804 | 149.9951 | 1.5108 | 0.83951 | 0.00144 | -0.31428 | 152.6215 | 4.9431 | 0.82657 | -0.00062 | 0.83951 | -1.5448
0.64638 | 1802.9756 | 91.567 | 26.2374 | 40.592 | 187.2982 | 40.3308 | 91.0695 | 95.4947 | 95.3153 | 98.7989 | 150.5982 | 64.5452 | 122.7756 | 575.8993 | 403.1118 | 102.4 | 4.9997 | 3.9024 | 0.83861 | 90.6811 | 150.2115 | 1.5105 | 0.83904 | 0.00144 | -0.25759 | 152.718 | 6.4628 | 0.82657 | -0.00062 | 0.83904 | -1.4889
0.64666 | 1804.5654 | 91.4865 | 26.2273 | 40.5918 | 187.3112 | 40.3206 | 91.0887 | 95.4957 | 95.3962 | 98.8065 | 144.8562 | 64.0793 | 120.2544 | 575.7319 | 402.2131 | 102.4367 | 5.0197 | 4.1523 | 0.83808 | 90.6887 | 150.1367 | 1.5085 | 0.83851 | 0.00144 | -0.19441 | 153.0113 | 6.0871 | 0.82657 | -0.00062 | 0.83851 | -1.4264
0.64693 | 1802.9492 | 91.4704 | 26.2345 | 40.5932 | 187.3089 | 40.3124 | 90.2058 | 95.499 | 95.5623 | 98.7989 | 143.0844 | 64.0327 | 122.0852 | 573.9752 | 403.3633 | 102.3999 | 5.01 | 4.2965 | 0.83913 | 90.6706 | 149.4963 | 1.5111 | 0.83954 | 0.00143 | -0.3179 | 152.7088 | 5.8481 | 0.82657 | -0.00062 | 0.83954 | -1.5484
0.64721 | 1803.0833 | 91.6893 | 26.2288 | 40.5949 | 187.3074 | 40.2872 | 91.0658 | 95.4998 | 95.5877 | 98.7915 | 140.157 | 64.0659 | 128.3508 | 574.3752 | 403.248 | 102.4235 | 5.0102 | 4.4162 | 0.83835 | 90.6742 | 149.964 | 1.5111 | 0.83877 | 0.00144 | -0.22593 | 152.7048 | 5.4652 | 0.82657 | -0.00062 | 0.83877 | -1.4576
0.6475 | 1804.5409 | 91.3197 | 26.2356 | 40.5836 | 187.3105 | 40.2998 | 90.6773 | 95.4853 | 95.4503 | 98.7964 | 138.2502 | 64.0738 | 124.3401 | 576.1306 | 400.959 | 102.3679 | 5.0214 | 4.4083 | 0.83871 | 90.6738 | 149.7886 | 1.5123 | 0.83913 | 0.00143 | -0.26841 | 152.4815 | 5.6315 | 0.82657 | -0.00062 | 0.83913 | -1.4995
0.64777 | 1802.9771 | 91.5817 | 26.2297 | 40.5982 | 187.2899 | 40.2717 | 90.7025 | 95.5142 | 95.4186 | 98.7896 | 138.5544 | 64.0708 | 123.237 | 571.4526 | 401.7527 | 102.5364 | 5.025 | 4.3169 | 0.83904 | 90.678 | 149.9661 | 1.512 | 0.83946 | 0.00144 | -0.30789 | 152.2924 | 5.0842 | 0.82657 | -0.00062 | 0.83946 | -1.5385
0.64804 | 1804.5821 | 91.4565 | 26.2274 | 40.5989 | 187.3102 | 40.2611 | 90.5049 | 95.4825 | 95.454 | 98.7928 | 135.5268 | 63.593 | 123.9662 | 573.9596 | 402.4671 | 102.5808 | 5.0242 | 4.1172 | 0.83872 | 90.6751 | 149.6674 | 1.5106 | 0.83914 | 0.00143 | -0.26939 | 153.0312 | 5.6165 | 0.82657 | -0.00062 | 0.83914 | -1.5005
0.64833 | 1802.9832 | 91.6486 | 26.2152 | 40.5944 | 187.3106 | 40.2476 | 90.7391 | 95.5004 | 95.4954 | 98.7993 | 136.5786 | 64.0728 | 125.067 | 578.2617 | 399.6259 | 102.578 | 5.0328 | 4.1247 | 0.83819 | 90.6801 | 149.7598 | 1.5106 | 0.83862 | 0.00143 | -0.20746 | 152.7114 | 5.9585 | 0.82657 | -0.00062 | 0.83862 | -1.4393
0.6486 | 1803.1439 | 91.3613 | 26.1905 | 40.5948 | 187.322 | 40.2573 | 90.7577 | 95.4968 | 95.6079 | 98.7973 | 128.4372 | 64.1082 | 120.6066 | 573.9065 | 403.0186 | 102.589 | 5.0264 | 4.2409 | 0.83893 | 90.6833 | 150.2132 | 1.5109 | 0.83936 | 0.00144 | -0.29566 | 153.3032 | 6.3779 | 0.82657 | -0.00062 | 0.83936 | -1.5264
0.64888 | 1804.588 | 91.4929 | 26.1952 | 40.5924 | 187.3204 | 40.2538 | 90.8848 | 95.5012 | 95.3016 | 98.8062 | 125.0106 | 64.069 | 123.8073 | 572.7301 | 402.8021 | 102.4947 | 5.0398 | 4.316 | 0.8385 | 90.6775 | 149.7397 | 1.5103 | 0.83892 | 0.00143 | -0.24347 | 152.4604 | 6.0367 | 0.82657 | -0.00062 | 0.83892 | -1.4749
0.64916 | 1804.5666 | 91.5488 | 26.1857 | 40.5735 | 187.3237 | 40.2672 | 91.1287 | 95.4978 | 95.2678 | 98.8007 | 123.564 | 63.668 | 122.8993 | 571.4694 | 402.6838 | 102.4558 | 5.0239 | 4.3088 | 0.838 | 90.6846 | 150.1008 | 1.5093 | 0.83842 | 0.00144 | -0.18428 | 152.339 | 4.9071 | 0.82657 | -0.00062 | 0.83842 | -1.4164
0.64943 | 1804.2 | 91.4877 | 26.1968 | 40.5701 | 187.3074 | 40.2581 | 90.5455 | 95.5076 | 95.5675 | 98.7957 | 127.1868 | 64.064 | 122.9172 | 575.9731 | 403.6223 | 102.585 | 5.0588 | 4.2214 | 0.83897 | 90.6896 | 149.4509 | 1.5109 | 0.8394 | 0.00143 | -0.30092 | 152.8916 | 5.288 | 0.82657 | -0.00062 | 0.8394 | -1.5316
0.64971 | 1803.0053 | 91.6655 | 26.1751 | 40.5971 | 187.3011 | 40.2658 | 90.6301 | 95.5079 | 95.3899 | 98.7928 | 126.4872 | 64.5816 | 127.3025 | 574.4972 | 402.9527 | 102.3587 | 5.0092 | 3.9804 | 0.83862 | 90.6734 | 149.8927 | 1.5124 | 0.83904 | 0.00144 | -0.2574 | 153.4471 | 6.2577 | 0.82657 | -0.00062 | 0.83904 | -1.4887
0.64999 | 1804.5745 | 91.4884 | 26.1828 | 40.5842 | 187.2934 | 40.2577 | 90.8785 | 95.4902 | 95.1725 | 98.7925 | 124.6458 | 64.1197 | 126.4225 | 575.5082 | 403.6731 | 102.4834 | 5.0406 | 3.9774 | 0.83817 | 90.6768 | 150.249 | 1.5127 | 0.83859 | 0.00144 | -0.2047 | 152.9543 | 5.8105 | 0.82657 | -0.00062 | 0.83859 | -1.4366
0.65027 | 1802.9654 | 91.4695 | 26.1792 | 40.5914 | 187.2917 | 40.2829 | 90.2666 | 95.4825 | 95.269 | 98.7946 | 119.3514 | 64.1708 | 123.5902 | 575.7748 | 404.326 | 102.5777 | 5.0533 | 4.0079 | 0.83889 | 90.6766 | 150.3129 | 1.5139 | 0.83931 | 0.00144 | -0.29002 | 152.5242 | 5.9782 | 0.82657 | -0.00062 | 0.83931 | -1.5209
0.65054 | 1804.6425 | 91.6063 | 26.187 | 40.5845 | 187.2926 | 40.2678 | 91.0101 | 95.4783 | 95.4223 | 98.7965 | 120.1392 | 64.5011 | 122.827 | 576.6415 | 404.19 | 102.668 | 5.0591 | 4.2661 | 0.83854 | 90.6559 | 150.0388 | 1.5124 | 0.83894 | 0.00144 | -0.24651 | 152.9864 | 6.5526 | 0.82657 | -0.00062 | 0.83894 | -1.4779
0.65083 | 1804.5585 | 91.3557 | 26.1912 | 40.5912 | 187.2861 | 40.2688 | 90.8412 | 95.4937 | 95.5318 | 98.7935 | 122.3922 | 64.109 | 123.8513 | 572.0597 | 403.74 | 102.3116 | 5.0606 | 4.4432 | 0.83814 | 90.6835 | 149.5387 | 1.5116 | 0.83856 | 0.00143 | -0.20077 | 152.966 | 5.3089 | 0.82657 | -0.00062 | 0.83856 | -1.4327
0.6511 | 1804.5975 | 91.5721 | 26.1903 | 40.5887 | 187.2846 | 40.2595 | 90.3804 | 95.5106 | 95.4346 | 98.7932 | 121.332 | 64.0205 | 121.5769 | 574.577 | 403.1961 | 102.3002 | 5.0624 | 4.373 | 0.83905 | 90.6608 | 149.7222 | 1.5129 | 0.83946 | 0.00143 | -0.30846 | 152.5888 | 5.2978 | 0.82657 | -0.00062 | 0.83946 | -1.5391
0.65138 | 1802.9863 | 91.5734 | 26.1734 | 40.5941 | 187.283 | 40.2687 | 90.9832 | 95.4777 | 95.379 | 98.8029 | 120.975 | 64.0724 | 121.9598 | 575.6038 | 401.6079 | 102.8714 | 5.0315 | 4.1371 | 0.83847 | 90.6723 | 150.3041 | 1.5123 | 0.83888 | 0.00144 | -0.23937 | 152.4178 | 5.2441 | 0.82657 | -0.00062 | 0.83888 | -1.4708
0.65166 | 1803.003 | 91.4543 | 26.1938 | 40.5953 | 187.2936 | 40.2615 | 90.5283 | 95.4445 | 95.5457 | 98.7885 | 118.8804 | 63.6386 | 122.1788 | 576.8045 | 402.1943 | 102.5471 | 5.0625 | 4.1058 | 0.83795 | 90.6764 | 149.937 | 1.5113 | 0.83837 | 0.00144 | -0.17812 | 152.5748 | 5.7985 | 0.82657 | -0.00062 | 0.83837 | -1.4104
0.65193 | 1804.5906 | 91.5387 | 26.1622 | 40.5826 | 187.2778 | 40.2779 | 91.17 | 95.4998 | 95.6447 | 98.7956 | 113.4222 | 64.0742 | 125.0789 | 574.4888 | 401.3325 | 102.428 | 5.0664 | 4.1762 | 0.83881 | 90.6733 | 149.7933 | 1.513 | 0.83923 | 0.00143 | -0.28068 | 153.0025 | 6.3592 | 0.82657 | -0.00062 | 0.83923 | -1.5116
0.65221 | 1803.0118 | 91.4891 | 26.1535 | 40.5899 | 187.2788 | 40.272 | 90.6055 | 95.4969 | 95.3312 | 98.7889 | 113.9154 | 63.608 | 123.0568 | 573.9224 | 400.6584 | 102.4158 | 5.0209 | 4.2795 | 0.83842 | 90.6838 | 149.6785 | 1.5122 | 0.83885 | 0.00143 | -0.2351 | 152.9222 | 5.5072 | 0.82657 | -0.00062 | 0.83885 | -1.4666
0.65249 | 1804.5463 | 91.672 | 26.1686 | 40.591 | 187.3071 | 40.2685 | 90.7909 | 95.5178 | 95.2733 | 98.7962 | 114.705 | 64.4799 | 124.3721 | 572.5728 | 401.2807 | 102.3 | 5.0612 | 4.2608 | 0.83805 | 90.6737 | 149.8298 | 1.5115 | 0.83847 | 0.00143 | -0.19002 | 152.7466 | 5.6189 | 0.82657 | -0.00062 | 0.83847 | -1.4221
0.65277 | 1804.5097 | 91.463 | 26.1631 | 40.5882 | 187.2926 | 40.2737 | 90.8428 | 95.5128 | 95.4166 | 98.797 | 114.2886 | 64.5407 | 124.7655 | 570.9638 | 400.8486 | 102.6742 | 5.0555 | 4.311 | 0.83865 | 90.6681 | 150.1639 | 1.5137 | 0.83907 | 0.00144 | -0.26137 | 152.2261 | 5.2906 | 0.82657 | -0.00062 | 0.83907 | -1.4926
0.65304 | 1802.9245 | 91.4952 | 26.1818 | 40.594 | 187.2999 | 40.2661 | 90.7241 | 95.4985 | 95.5258 | 98.7963 | 114.3738 | 64.5239 | 124.9853 | 573.9678 | 402.6909 | 102.3953 | 5.0485 | 4.119 | 0.83851 | 90.6743 | 149.93 | 1.5133 | 0.83893 | 0.00144 | -0.2447 | 152.4834 | 5.1364 | 0.82657 | -0.00062 | 0.83893 | -1.4761
0.65332 | 1804.7469 | 91.7394 | 26.1567 | 40.6045 | 187.3177 | 40.2714 | 91.1597 | 95.4942 | 95.5646 | 98.7878 | 111.8934 | 64.0764 | 122.2854 | 578.8223 | 403.4112 | 102.5308 | 5.0611 | 3.9838 | 0.83796 | 90.6794 | 149.5874 | 1.5123 | 0.83838 | 0.00143 | -0.17906 | 152.9994 | 5.2638 | 0.82657 | -0.00062 | 0.83838 | -1.4113
0.6536 | 1802.9398 | 91.3963 | 26.1665 | 40.6005 | 187.3297 | 40.2574 | 90.8465 | 95.5058 | 95.2713 | 98.7981 | 108.4932 | 64.0955 | 122.709 | 574.222 | 403.9031 | 102.5167 | 5.0539 | 3.9422 | 0.83882 | 90.6805 | 149.9242 | 1.5128 | 0.83924 | 0.00144 | -0.28191 | 153.3812 | 6.7964 | 0.82657 | -0.00062 | 0.83924 | -1.5129
0.65388 | 1804.5966 | 91.5723 | 26.1631 | 40.6096 | 187.3322 | 40.2503 | 90.4631 | 95.4968 | 95.3397 | 98.7989 | 105.8496 | 64.0955 | 120.6292 | 571.3017 | 403.3555 | 102.3191 | 5.0385 | 4.1241 | 0.83853 | 90.6632 | 150.3598 | 1.5123 | 0.83894 | 0.00144 | -0.24578 | 152.9683 | 6.0595 | 0.82657 | -0.00062 | 0.83894 | -1.4772
0.65416 | 1804.5976 | 91.6566 | 26.1729 | 40.6031 | 187.3359 | 40.2609 | 90.9266 | 95.512 | 95.5701 | 98.8067 | 101.6658 | 64.1051 | 122.3534 | 570.9423 | 402.6023 | 102.3793 | 5.0613 | 4.2841 | 0.83804 | 90.6717 | 149.9821 | 1.5123 | 0.83846 | 0.00144 | -0.18876 | 152.1285 | 5.2844 | 0.82657 | -0.00062 | 0.83846 | -1.4209
0.65444 | 1803.143 | 91.3773 | 26.1748 | 40.5932 | 187.3472 | 40.2563 | 90.4073 | 95.4959 | 95.4635 | 98.7981 | 96.2838 | 64.5355 | 127.5298 | 576.2954 | 403.0856 | 102.242 | 5.0451 | 4.3773 | 0.83868 | 90.6716 | 149.9295 | 1.5137 | 0.8391 | 0.00144 | -0.26527 | 152.8063 | 5.4088 | 0.82657 | -0.00062 | 0.8391 | -1.4964
0.65471 | 1804.4464 | 91.5395 | 26.1685 | 40.5925 | 187.3667 | 40.2726 | 90.8885 | 95.5073 | 95.2964 | 98.799 | 90.1884 | 64.1078 | 123.7201 | 574.6769 | 402.876 | 102.3338 | 5.0696 | 4.3789 | 0.83841 | 90.6824 | 149.4986 | 1.5132 | 0.83883 | 0.00143 | -0.2331 | 153.1561 | 5.5932 | 0.82657 | -0.00062 | 0.83883 | -1.4647
0.65499 | 1804.5813 | 91.7003 | 26.1652 | 40.5899 | 187.3657 | 40.2606 | 91.0286 | 95.4949 | 95.3173 | 98.7849 | 84.6612 | 63.6378 | 119.8012 | 574.5358 | 403.2111 | 102.3038 | 5.0573 | 4.211 | 0.83911 | 90.6711 | 150.107 | 1.5129 | 0.83953 | 0.00144 | -0.31618 | 152.8247 | 5.0823 | 0.82657 | -0.00062 | 0.83953 | -1.5467
0.65527 | 1802.9952 | 91.4627 | 26.1559 | 40.5802 | 187.3757 | 40.2632 | 90.5846 | 95.4954 | 95.3015 | 98.7981 | 80.6388 | 63.5894 | 124.2892 | 576.9854 | 401.4149 | 102.3903 | 5.062 | 4.0645 | 0.83909 | 90.6683 | 150.358 | 1.5131 | 0.8395 | 0.00144 | -0.31288 | 152.5202 | 6.0244 | 0.82657 | -0.00062 | 0.8395 | -1.5435
0.65554 | 1804.5475 | 91.6474 | 26.1458 | 40.5748 | 187.3539 | 40.2562 | 90.6987 | 95.4894 | 95.4749 | 98.7935 | 76.0974 | 63.6123 | 124.4182 | 577.7477 | 401.989 | 102.4765 | 5.077 | 4.125 | 0.83854 | 90.6822 | 150.2681 | 1.5134 | 0.83897 | 0.00144 | -0.24914 | 152.4894 | 6.1536 | 0.82657 | -0.00062 | 0.83897 | -1.4805
0.65582 | 1804.5521 | 91.504 | 26.1489 | 40.5847 | 187.3468 | 40.2709 | 90.8538 | 95.4898 | 95.5875 | 98.7942 | 73.128 | 63.6339 | 120.7632 | 571.489 | 402.5516 | 102.4874 | 5.0689 | 4.2104 | 0.8388 | 90.6715 | 149.5061 | 1.5135 | 0.83922 | 0.00143 | -0.27939 | 153.2795 | 6.4446 | 0.82657 | -0.00062 | 0.83922 | -1.5104
0.6561 | 1804.5452 | 91.5633 | 26.1382 | 40.5991 | 187.318 | 40.2665 | 90.8874 | 95.4937 | 95.127 | 98.7891 | 72.618 | 63.2045 | 124.2845 | 574.5217 | 402.8228 | 102.328 | 5.0497 | 4.2704 | 0.83889 | 90.6669 | 149.4255 | 1.5138 | 0.8393 | 0.00143 | -0.2894 | 152.6785 | 5.1301 | 0.82657 | -0.00062 | 0.8393 | -1.5203
0.65638 | 1804.6213 | 91.6274 | 26.143 | 40.6022 | 187.3331 | 40.2687 | 91.1268 | 95.5035 | 95.2999 | 98.7919 | 72.2412 | 63.6037 | 123.7145 | 577.6558 | 402.0403 | 102.336 | 5.0693 | 4.2781 | 0.83854 | 90.6718 | 150.0583 | 1.5124 | 0.83896 | 0.00144 | -0.248 | 152.5911 | 5.055 | 0.82657 | -0.00062 | 0.83896 | -1.4794
0.65666 | 1803.1116 | 91.4194 | 26.1518 | 40.5928 | 187.325 | 40.2671 | 90.3884 | 95.4973 | 95.6146 | 98.8001 | 72.4986 | 63.6007 | 124.7388 | 576.6692 | 402.2154 | 102.5127 | 5.0823 | 4.0729 | 0.83891 | 90.6658 | 150.1124 | 1.5128 | 0.83932 | 0.00144 | -0.29147 | 152.3085 | 5.698 | 0.82657 | -0.00062 | 0.83932 | -1.5223
0.65693 | 1804.5251 | 91.5695 | 26.1524 | 40.5911 | 187.3161 | 40.2566 | 90.6854 | 95.501 | 95.1806 | 98.7789 | 76.2528 | 64.1039 | 126.4771 | 574.3329 | 402.8491 | 102.7168 | 5.0268 | 3.9418 | 0.83887 | 90.6667 | 150.0516 | 1.5129 | 0.83928 | 0.00144 | -0.28658 | 153.0199 | 6.1223 | 0.82657 | -0.00062 | 0.83928 | -1.5175
0.65721 | 1803.0239 | 91.4878 | 26.1438 | 40.5878 | 187.323 | 40.2486 | 91.0064 | 95.5072 | 95.2333 | 98.7845 | 83.4948 | 64.0953 | 125.963 | 572.9034 | 404.4003 | 102.1819 | 5.0561 | 3.9288 | 0.83851 | 90.6666 | 149.4695 | 1.5122 | 0.83892 | 0.00143 | -0.24413 | 153.2229 | 6.184 | 0.82657 | -0.00062 | 0.83892 | -1.4755
0.6575 | 1804.5202 | 91.4038 | 26.1533 | 40.599 | 187.3098 | 40.2629 | 90.7755 | 95.5003 | 95.4235 | 98.7955 | 88.9176 | 63.6853 | 122.336 | 572.8292 | 403.0095 | 102.3279 | 5.0356 | 4.1619 | 0.83903 | 90.6811 | 149.9622 | 1.513 | 0.83945 | 0.00144 | -0.30721 | 153.0006 | 6.3652 | 0.82657 | -0.00062 | 0.83945 | -1.5378
0.65777 | 1804.5204 | 91.5394 | 26.1595 | 40.5869 | 187.3158 | 40.264 | 90.7627 | 95.5012 | 95.3742 | 98.8038 | 89.538 | 62.6763 | 121.8322 | 574.1962 | 401.7322 | 102.529 | 5.0576 | 4.2473 | 0.83903 | 90.6608 | 150.1247 | 1.512 | 0.83945 | 0.00144 | -0.30609 | 152.4674 | 5.9513 | 0.82657 | -0.00062 | 0.83945 | -1.5368
0.65804 | 1804.5447 | 91.5746 | 26.1341 | 40.5855 | 187.3327 | 40.2565 | 91.2348 | 95.4915 | 95.7361 | 98.793 | 87.429 | 64.0662 | 123.5744 | 574.3061 | 401.8751 | 102.3636 | 5.0708 | 4.3363 | 0.838 | 90.6773 | 149.8115 | 1.5103 | 0.83842 | 0.00143 | -0.18441 | 152.3269 | 4.959 | 0.82657 | -0.00062 | 0.83842 | -1.4166
0.65832 | 1802.9784 | 91.4353 | 26.1326 | 40.5938 | 187.338 | 40.2532 | 90.3776 | 95.501 | 95.1848 | 98.7943 | 83.3412 | 63.6658 | 121.6342 | 577.9196 | 402.9781 | 102.3781 | 5.0317 | 4.237 | 0.83804 | 90.6698 | 149.4989 | 1.5114 | 0.83846 | 0.00143 | -0.18892 | 152.6172 | 5.2996 | 0.82657 | -0.00062 | 0.83846 | -1.421
0.6586 | 1804.602 | 91.5748 | 26.1419 | 40.5864 | 187.3507 | 40.2677 | 90.6249 | 95.4834 | 95.2069 | 98.7932 | 108.93 | 64.1154 | 120.2694 | 573.2787 | 404.0432 | 102.5619 | 5.0635 | 4.1263 | 0.839 | 90.6701 | 149.8498 | 1.513 | 0.83942 | 0.00144 | -0.30305 | 153.0957 | 6.0991 | 0.82657 | -0.00062 | 0.83942 | -1.5337
0.65888 | 1802.992 | 91.5603 | 26.1353 | 40.5817 | 187.344 | 40.2695 | 91.0291 | 95.483 | 95.6428 | 98.7961 | 139.3686 | 63.6147 | 121.4754 | 571.2371 | 401.9931 | 102.3655 | 5.064 | 4.0507 | 0.83823 | 90.6734 | 149.969 | 1.5106 | 0.83865 | 0.00144 | -0.21172 | 153.2261 | 6.0294 | 0.82657 | -0.00062 | 0.83865 | -1.4435
0.65916 | 1804.5955 | 91.3599 | 26.1386 | 40.5834 | 187.3448 | 40.2705 | 90.3043 | 95.4946 | 95.6112 | 98.7895 | 154.0638 | 64.0856 | 124.4226 | 575.9409 | 403.0523 | 102.6757 | 5.0641 | 4.024 | 0.83823 | 90.6776 | 150.0495 | 1.5116 | 0.83865 | 0.00144 | -0.21158 | 152.5241 | 6.2199 | 0.82657 | -0.00062 | 0.83865 | -1.4434
0.65943 | 1801.349 | 91.6393 | 26.1275 | 40.6056 | 187.3498 | 40.2675 | 90.7636 | 95.5041 | 95.4872 | 98.7914 | 150.3264 | 63.1569 | 125.7715 | 576.8188 | 401.053 | 102.6461 | 5.0455 | 4.1809 | 0.83903 | 90.679 | 150.1954 | 1.5131 | 0.83946 | 0.00144 | -0.30741 | 152.367 | 5.5654 | 0.82657 | -0.00062 | 0.83946 | -1.538
0.65971 | 1804.5694 | 91.5062 | 26.1381 | 40.5902 | 187.3384 | 40.2711 | 90.8839 | 95.5078 | 95.448 | 98.7936 | 147.3942 | 64.0295 | 124.3924 | 575.0674 | 400.867 | 102.7538 | 5.0129 | 4.346 | 0.83845 | 90.6706 | 149.4176 | 1.5122 | 0.83886 | 0.00143 | -0.23681 | 152.513 | 5.2268 | 0.82657 | -0.00062 | 0.83886 | -1.4683
0.65999 | 1803.0539 | 91.6346 | 26.1335 | 40.5927 | 187.3292 | 40.2621 | 91.0435 | 95.4936 | 95.4089 | 98.7952 | 140.4366 | 63.571 | 124.582 | 574.4529 | 400.4735 | 102.2573 | 5.0671 | 4.2333 | 0.83852 | 90.681 | 149.5906 | 1.5119 | 0.83895 | 0.00143 | -0.24699 | 153.0481 | 5.4979 | 0.82657 | -0.00062 | 0.83895 | -1.4784
0.66026 | 1803.1565 | 91.4117 | 26.1485 | 40.5818 | 187.3384 | 40.2698 | 91.0172 | 95.4835 | 95.4139 | 98.7943 | 140.1306 | 63.1641 | 124.0086 | 577.23 | 402.2533 | 102.6624 | 5.0704 | 4.1305 | 0.83856 | 90.669 | 149.9075 | 1.5114 | 0.83898 | 0.00144 | -0.2505 | 152.5521 | 5.5603 | 0.82657 | -0.00062 | 0.83898 | -1.4818
0.66054 | 1802.9419 | 91.4349 | 26.1437 | 40.5896 | 187.332 | 40.286 | 90.3723 | 95.4667 | 95.4725 | 98.7961 | 140.6028 | 62.7313 | 122.4615 | 571.4616 | 402.4275 | 102.3379 | 5.0209 | 3.8794 | 0.8385 | 90.6772 | 150.2886 | 1.5113 | 0.83893 | 0.00144 | -0.24421 | 152.7193 | 6.5179 | 0.82657 | -0.00062 | 0.83893 | -1.4757
0.66082 | 1804.6154 | 91.58 | 26.1411 | 40.5911 | 187.3501 | 40.275 | 90.8646 | 95.4702 | 95.2837 | 98.7936 | 140.3322 | 63.6086 | 121.4012 | 570.5833 | 403.0222 | 102.4246 | 5.0566 | 3.9026 | 0.83822 | 90.6761 | 149.7657 | 1.5106 | 0.83864 | 0.00143 | -0.21059 | 152.8267 | 6.5751 | 0.82657 | -0.00062 | 0.83864 | -1.4425
0.6611 | 1803.0284 | 91.4595 | 26.1452 | 40.5812 | 187.3442 | 40.2765 | 90.7248 | 95.4791 | 95.2581 | 98.7895 | 138.4014 | 64.1185 | 120.8376 | 574.1437 | 401.9289 | 102.411 | 5.0652 | 4.0108 | 0.83858 | 90.665 | 149.462 | 1.5114 | 0.839 | 0.00143 | -0.25296 | 152.9721 | 5.6116 | 0.82657 | -0.00062 | 0.839 | -1.4843
0.66138 | 1804.59 | 91.5265 | 26.1295 | 40.5784 | 187.3395 | 40.274 | 90.7636 | 95.4665 | 95.5743 | 98.7896 | 137.508 | 63.6411 | 126.8265 | 577.615 | 402.8876 | 102.4458 | 5.0275 | 4.36 | 0.83844 | 90.6761 | 149.5516 | 1.5111 | 0.83886 | 0.00143 | -0.2362 | 152.512 | 5.3352 | 0.82657 | -0.00062 | 0.83886 | -1.4677
0.66165 | 1802.951 | 91.6485 | 26.1307 | 40.5868 | 187.3357 | 40.29 | 91.1104 | 95.486 | 95.565 | 98.8046 | 131.1522 | 63.1511 | 128.4472 | 573.401 | 401.9318 | 102.2478 | 5.0588 | 4.3685 | 0.83853 | 90.6702 | 150.1598 | 1.5105 | 0.83895 | 0.00144 | -0.24679 | 152.5932 | 5.6498 | 0.82657 | -0.00062 | 0.83895 | -1.4782
0.66194 | 1804.5083 | 91.3651 | 26.129 | 40.5823 | 187.3336 | 40.2801 | 90.7216 | 95.484 | 95.3846 | 98.7947 | 131.127 | 63.1457 | 123.1716 | 571.8139 | 403.0051 | 102.485 | 5.0539 | 4.2437 | 0.83853 | 90.6917 | 149.8428 | 1.5093 | 0.83896 | 0.00143 | -0.24871 | 152.4042 | 5.501 | 0.82657 | -0.00062 | 0.83896 | -1.4801
0.66221 | 1802.9264 | 91.5014 | 26.1226 | 40.6046 | 187.3451 | 40.2833 | 90.4874 | 95.4775 | 95.428 | 98.7943 | 132.594 | 63.5404 | 124.9678 | 572.3575 | 401.749 | 102.6296 | 5.0221 | 4.0479 | 0.83839 | 90.6854 | 149.766 | 1.509 | 0.83881 | 0.00143 | -0.23107 | 152.9552 | 5.7241 | 0.82657 | -0.00062 | 0.83881 | -1.4626
0.66249 | 1804.5241 | 91.6727 | 26.1392 | 40.5931 | 187.3281 | 40.2909 | 90.8792 | 95.4814 | 95.455 | 98.7992 | 131.0016 | 63.1581 | 123.7522 | 573.4321 | 401.769 | 102.3278 | 5.0721 | 4.0446 | 0.83876 | 90.6648 | 149.6625 | 1.5094 | 0.83918 | 0.00143 | -0.27401 | 152.8445 | 5.9943 | 0.82657 | -0.00062 | 0.83918 | -1.505
0.66276 | 1802.9697 | 91.3986 | 26.1542 | 40.5949 | 187.3321 | 40.3111 | 90.719 | 95.4746 | 95.6 | 98.8026 | 130.2678 | 63.5952 | 121.0543 | 573.6987 | 402.0063 | 102.2223 | 5.051 | 4.1103 | 0.83856 | 90.6739 | 150.0882 | 1.5104 | 0.83898 | 0.00144 | -0.25122 | 153.0163 | 6.2992 | 0.82657 | -0.00062 | 0.83898 | -1.4826
0.66304 | 1802.9872 | 91.5391 | 26.1511 | 40.6016 | 187.3293 | 40.2849 | 90.8948 | 95.4737 | 95.4059 | 98.7899 | 126.4464 | 64.5825 | 121.5891 | 575.9718 | 403.2461 | 102.5376 | 5.0316 | 4.2418 | 0.83857 | 90.6716 | 149.8477 | 1.5092 | 0.83899 | 0.00144 | -0.25223 | 152.3542 | 5.896 | 0.82657 | -0.00062 | 0.83899 | -1.4835
0.66332 | 1804.5835 | 91.6423 | 26.1377 | 40.6018 | 187.3189 | 40.2987 | 90.9004 | 95.4689 | 95.2957 | 98.7889 | 121.1952 | 63.6699 | 124.4901 | 577.6517 | 402.487 | 102.3657 | 5.0478 | 4.2848 | 0.83842 | 90.6684 | 149.8575 | 1.5078 | 0.83884 | 0.00144 | -0.23365 | 152.236 | 5.0095 | 0.82657 | -0.00062 | 0.83884 | -1.4652
0.6636 | 1802.9261 | 91.4123 | 26.1607 | 40.5942 | 187.3276 | 40.2777 | 90.7975 | 95.4659 | 95.2973 | 98.7955 | 123.0504 | 64.0995 | 123.2706 | 574.8881 | 401.649 | 102.6328 | 5.0505 | 4.2445 | 0.83853 | 90.6736 | 149.4127 | 1.5084 | 0.83895 | 0.00143 | -0.2471 | 152.6784 | 5.2463 | 0.82918 | -0.00062 | 0.83895 | -1.1665
0.66388 | 1806.1764 | 91.6951 | 26.1562 | 40.5894 | 187.3237 | 40.2711 | 90.9541 | 95.4843 | 95.5416 | 98.7994 | 124.248 | 63.6011 | 127.4847 | 572.0039 | 400.2145 | 102.563 | 5.0239 | 3.9307 | 0.83841 | 90.6785 | 149.7377 | 1.509 | 0.83883 | 0.00143 | -0.23289 | 153.085 | 6.4691 | 0.82918 | -0.00062 | 0.83883 | -1.1524
0.66416 | 1801.3837 | 91.422 | 26.1479 | 40.5935 | 187.3391 | 40.2638 | 90.8565 | 95.4897 | 95.4259 | 98.798 | 123.9162 | 64.0649 | 127.4083 | 576.3583 | 400.8543 | 102.7366 | 5.0388 | 3.9024 | 0.83874 | 90.6738 | 150.0512 | 1.5093 | 0.83916 | 0.00144 | -0.27202 | 152.8421 | 6.2782 | 0.82918 | -0.00062 | 0.83916 | -1.1912
0.66443 | 1806.1243 | 91.6496 | 26.1397 | 40.6038 | 187.3091 | 40.2525 | 90.8905 | 95.481 | 95.2153 | 98.7919 | 125.088 | 63.5985 | 123.5466 | 576.0485 | 402.8821 | 102.4142 | 5.0251 | 3.8472 | 0.83849 | 90.6758 | 149.8475 | 1.5082 | 0.83891 | 0.00144 | -0.24189 | 152.4165 | 5.7626 | 0.82918 | -0.00062 | 0.83891 | -1.1613
0.66471 | 1801.3623 | 91.6749 | 26.1445 | 40.5817 | 187.3207 | 40.2608 | 91.0398 | 95.5066 | 95.4927 | 98.7955 | 121.8378 | 63.5966 | 121.5643 | 574.6656 | 403.0115 | 102.3986 | 5.0469 | 4.0197 | 0.83827 | 90.686 | 149.6996 | 1.5067 | 0.8387 | 0.00143 | -0.21754 | 152.8054 | 6.1112 | 0.82918 | -0.00062 | 0.8387 | -1.1372
0.66499 | 1804.5611 | 91.4602 | 26.1609 | 40.5824 | 187.2965 | 40.2664 | 90.6239 | 95.4828 | 95.3921 | 98.7958 | 116.7258 | 63.5942 | 121.7091 | 574.8335 | 403.6367 | 102.4061 | 5.02 | 4.26 | 0.83881 | 90.6839 | 149.5394 | 1.5075 | 0.83923 | 0.00143 | -0.28081 | 152.783 | 5.2525 | 0.82918 | -0.00062 | 0.83923 | -1.1999
0.66527 | 1802.9335 | 91.6504 | 26.1391 | 40.6036 | 187.2865 | 40.2589 | 90.5618 | 95.4775 | 95.4251 | 98.7889 | 118.545 | 63.2021 | 121.8832 | 576.987 | 403.4127 | 102.2313 | 5.0139 | 4.2792 | 0.83878 | 90.6842 | 149.7579 | 1.5087 | 0.83921 | 0.00143 | -0.2776 | 152.7034 | 5.3132 | 0.82918 | -0.00062 | 0.83921 | -1.1967
0.66554 | 1804.6401 | 91.6355 | 26.1542 | 40.6056 | 187.2648 | 40.2841 | 91.0065 | 95.4934 | 95.4029 | 98.7933 | 120.5076 | 63.6414 | 121.7448 | 570.9643 | 401.5932 | 102.2673 | 5.047 | 4.246 | 0.83821 | 90.6595 | 150.1545 | 1.5077 | 0.83862 | 0.00144 | -0.20799 | 152.4207 | 5.7064 | 0.82918 | -0.00062 | 0.83862 | -1.1277
0.66583 | 1802.9401 | 91.4131 | 26.1386 | 40.6041 | 187.263 | 40.2826 | 90.9408 | 95.4977 | 95.3092 | 98.8038 | 121.8432 | 64.1094 | 121.6004 | 573.1916 | 402.3038 | 102.576 | 5.037 | 4.0835 | 0.83914 | 90.6732 | 150.0372 | 1.5101 | 0.83956 | 0.00144 | -0.32002 | 152.6959 | 5.9968 | 0.82918 | -0.00062 | 0.83956 | -1.2387
0.6661 | 1804.5824 | 91.6406 | 26.1629 | 40.6022 | 187.2561 | 40.279 | 90.5464 | 95.4897 | 95.5449 | 98.7958 | 120.2028 | 63.1234 | 124.0551 | 573.9899 | 402.7213 | 102.1689 | 5.041 | 4.0253 | 0.83889 | 90.668 | 149.5701 | 1.5088 | 0.8393 | 0.00143 | -0.28896 | 153.135 | 6.3836 | 0.82918 | -0.00062 | 0.8393 | -1.208
0.66638 | 1804.5963 | 91.5371 | 26.1482 | 40.6063 | 187.2678 | 40.275 | 90.9788 | 95.4812 | 95.5438 | 98.7994 | 113.973 | 63.6285 | 127.7994 | 578.9982 | 401.2112 | 102.346 | 5.0046 | 4.2167 | 0.8383 | 90.6669 | 149.7024 | 1.5079 | 0.83871 | 0.00143 | -0.21895 | 152.7187 | 5.4648 | 0.82918 | -0.00062 | 0.83871 | -1.1386
0.66665 | 1804.5546 | 91.4129 | 26.1424 | 40.5898 | 187.261 | 40.2901 | 90.5033 | 95.4975 | 95.3097 | 98.7951 | 113.0958 | 63.1692 | 123.0189 | 574.0693 | 400.7433 | 102.2752 | 5.0357 | 4.2425 | 0.83891 | 90.6648 | 149.944 | 1.5085 | 0.83933 | 0.00144 | -0.29191 | 152.7049 | 5.5548 | 0.82918 | -0.00062 | 0.83933 | -1.2109
0.66694 | 1802.9551 | 91.6001 | 26.1456 | 40.5939 | 187.2672 | 40.2667 | 90.6581 | 95.4861 | 95.4214 | 98.794 | 114.801 | 64.054 | 124.5425 | 571.5442 | 401.5634 | 102.6643 | 5.0296 | 4.2786 | 0.83843 | 90.6866 | 149.9852 | 1.5082 | 0.83886 | 0.00144 | -0.23653 | 152.0206 | 5.1015 | 0.82918 | -0.00062 | 0.83886 | -1.156
0.66721 | 1803.2161 | 91.6245 | 26.1353 | 40.5902 | 187.2876 | 40.2621 | 91.0365 | 95.4988 | 95.3663 | 98.802 | 115.9896 | 64.0227 | 124.1224 | 575.0048 | 401.0786 | 102.3636 | 5.0185 | 4.2499 | 0.83819 | 90.6711 | 149.9184 | 1.5076 | 0.83861 | 0.00144 | -0.20667 | 152.9054 | 5.8975 | 0.82918 | -0.00062 | 0.83861 | -1.1264
0.66749 | 1803.0152 | 91.4418 | 26.1228 | 40.5907 | 187.296 | 40.2577 | 90.8297 | 95.4847 | 95.5081 | 98.793 | 114.72 | 64.0948 | 121.6252 | 575.0527 | 402.8629 | 102.4146 | 5.0291 | 3.9837 | 0.83909 | 90.6916 | 149.4796 | 1.5079 | 0.83952 | 0.00143 | -0.31474 | 152.9747 | 5.6861 | 0.82918 | -0.00062 | 0.83952 | -1.2335
0.66776 | 1804.558 | 91.6096 | 26.1097 | 40.5762 | 187.2966 | 40.2756 | 90.9177 | 95.5059 | 95.6325 | 98.7989 | 114.1002 | 64.0346 | 123.0537 | 574.4673 | 403.0661 | 102.3748 | 5.0246 | 3.9713 | 0.83861 | 90.668 | 149.9601 | 1.5074 | 0.83903 | 0.00144 | -0.25634 | 153.3186 | 6.4657 | 0.82918 | -0.00062 | 0.83903 | -1.1756
0.66804 | 1802.9855 | 91.3788 | 26.1239 | 40.5855 | 187.3015 | 40.2767 | 90.5333 | 95.4845 | 95.1274 | 98.7897 | 108.5016 | 63.146 | 121.5649 | 576.0249 | 401.5429 | 102.4629 | 5.0213 | 3.8915 | 0.83834 | 90.6771 | 150.1307 | 1.5077 | 0.83876 | 0.00144 | -0.22473 | 152.6104 | 6.6665 | 0.82918 | -0.00062 | 0.83876 | -1.1443
0.66832 | 1806.1755 | 91.5472 | 26.1385 | 40.5847 | 187.2876 | 40.2818 | 90.8213 | 95.503 | 95.6424 | 98.7936 | 107.9532 | 63.6297 | 122.0631 | 575.9099 | 402.7634 | 102.4106 | 5.0196 | 4.2455 | 0.83888 | 90.6827 | 150.0696 | 1.5084 | 0.83931 | 0.00144 | -0.28969 | 152.2503 | 5.2631 | 0.82918 | -0.00062 | 0.83931 | -1.2087
0.6686 | 1802.9359 | 91.6454 | 26.1258 | 40.59 | 187.278 | 40.269 | 90.8665 | 95.5009 | 95.5913 | 98.8021 | 112.4136 | 63.6296 | 127.0915 | 575.0038 | 401.5559 | 102.5342 | 5.0275 | 4.4079 | 0.83864 | 90.6768 | 149.284 | 1.5085 | 0.83906 | 0.00143 | -0.25981 | 152.4364 | 5.3773 | 0.82918 | -0.00062 | 0.83906 | -1.1791
0.66888 | 1806.1436 | 91.4458 | 26.1226 | 40.5994 | 187.2811 | 40.2709 | 90.7746 | 95.4827 | 95.4586 | 98.7943 | 113.7144 | 64.1225 | 126.6776 | 571.6566 | 402.1818 | 102.3257 | 5.0215 | 4.4129 | 0.83807 | 90.6656 | 149.6213 | 1.5063 | 0.83849 | 0.00143 | -0.19205 | 153.1758 | 5.7724 | 0.82918 | -0.00062 | 0.83849 | -1.1119
0.66916 | 1801.4008 | 91.5436 | 26.1274 | 40.5996 | 187.2936 | 40.2774 | 90.3793 | 95.4969 | 95.3226 | 98.7958 | 113.8992 | 63.5586 | 123.089 | 576.6351 | 401.8402 | 102.2254 | 5.0109 | 4.2458 | 0.83902 | 90.6778 | 149.7586 | 1.5089 | 0.83944 | 0.00143 | -0.3056 | 152.8143 | 5.5197 | 0.82918 | -0.00062 | 0.83944 | -1.2244
0.66943 | 1804.5912 | 91.6617 | 26.1215 | 40.5976 | 187.3107 | 40.2852 | 90.9734 | 95.4758 | 95.4054 | 98.7986 | 110.7888 | 64.095 | 124.0122 | 576.2375 | 401.1524 | 102.4458 | 5.0384 | 4.0668 | 0.83855 | 90.6617 | 150.2849 | 1.5082 | 0.83896 | 0.00144 | -0.24807 | 152.6759 | 6.3968 | 0.82918 | -0.00062 | 0.83896 | -1.1675
0.66971 | 1804.5809 | 91.4393 | 26.1314 | 40.6103 | 187.2799 | 40.2936 | 90.7598 | 95.4958 | 95.2919 | 98.7955 | 106.8942 | 64.0722 | 124.7773 | 574.8691 | 401.3663 | 102.449 | 5.0219 | 4.1022 | 0.8381 | 90.6747 | 150.0429 | 1.5085 | 0.83852 | 0.00144 | -0.19604 | 152.419 | 5.8439 | 0.82918 | -0.00062 | 0.83852 | -1.1159
0.66999 | 1804.5152 | 91.6078 | 26.1102 | 40.5853 | 187.2855 | 40.2913 | 90.9124 | 95.4868 | 95.5551 | 98.7921 | 109.206 | 63.6405 | 121.0502 | 575.0714 | 401.5535 | 102.2147 | 5.0287 | 4.2324 | 0.83892 | 90.6705 | 149.4779 | 1.5099 | 0.83934 | 0.00143 | -0.29321 | 153.1264 | 6.1113 | 0.82918 | -0.00062 | 0.83934 | -1.2122
0.67026 | 1802.977 | 91.6662 | 26.1195 | 40.5834 | 187.2923 | 40.2893 | 91.0592 | 95.4952 | 95.4838 | 98.7987 | 110.8638 | 64.0953 | 120.9413 | 576.6271 | 401.4541 | 102.3191 | 5.013 | 4.2435 | 0.83859 | 90.6744 | 149.5086 | 1.5094 | 0.83901 | 0.00143 | -0.04883 | 152.997 | 5.7327 | 0.82918 | -0.00062 | 0.83901 | -1.1735
0.67054 | 1802.9889 | 91.3855 | 26.11 | 40.5742 | 187.2909 | 40.2816 | 90.603 | 95.4844 | 95.2645 | 98.7973 | 109.4832 | 62.6766 | 124.4394 | 571.2921 | 402.1416 | 102.4153 | 5.0136 | 4.2743 | 0.83866 | 90.6784 | 150.0719 | 1.5092 | 0.83909 | 0.00144 | -0.05812 | 151.7134 | 5.08 | 0.82918 | -0.00062 | 0.83909 | -1.1827
0.6786 | 1814.1657 | 91.7305 | 26.0541 | 40.5937 | 187.4588 | 40.2967 | 91.0485 | 95.4948 | 95.544 | 98.7943 | 107.3202 | 64.5427 | 127.6586 | 571.4304 | 407.8598 | 102.2205 | 5.0675 | 4.0339 | 0.80833 | 90.0556 | 61.0287 | 0.3968 | 0.80837 | 0.00059 | 3.7424 | 52.7038 | 2.4133 | 0.82918 | -0.00062 | 0.80837 | 2.5763
0.68693 | 1806.1437 | 91.639 | 26.0385 | 40.589 | 187.4967 | 40.356 | 90.9474 | 95.49 | 95.4921 | 98.8033 | 177.1614 | 64.0236 | 124.7089 | 574.8627 | 402.9769 | 101.8803 | 5.0946 | 4.0688 | 0.77921 | 90.5632 | 91.8408 | 1.154 | 0.77956 | 0.00088 | 7.582 | 94.0381 | 4.7031 | 0.82918 | -0.00062 | 0.77956 | 6.3723
0.69526 | 1801.3788 | 91.5862 | 25.9575 | 40.5982 | 187.3525 | 40.2696 | 90.6852 | 95.4815 | 95.5591 | 98.7827 | 122.1474 | 64.0273 | 126.2702 | 578.0585 | 401.8015 | 102.245 | 5.0602 | 4.068 | 0.76499 | 90.0531 | 76.6441 | 1.3444 | 0.76503 | 0.00074 | 9.6263 | 82.579 | 6.1641 | 0.82918 | -0.00062 | 0.76503 | 8.3938
0.7036 | 1801.3827 | 91.74 | 25.8875 | 40.5889 | 187.3964 | 40.312 | 90.9411 | 95.482 | 95.742 | 98.7912 | 71.9982 | 64.0877 | 121.843 | 574.6642 | 402.4345 | 102.2904 | 5.1003 | 4.4057 | 0.78954 | 89.9896 | 84.3261 | 1.4255 | 0.78953 | 0.00081 | 6.2208 | 86.2763 | 5.6816 | 0.82918 | -0.00062 | 0.78953 | 5.0265
0.71193 | 1805.9322 | 91.4193 | 25.9166 | 40.5879 | 187.417 | 40.343 | 90.1967 | 95.5068 | 95.4661 | 98.7817 | 117.7464 | 65.1068 | 126.3057 | 577.6936 | 402.006 | 102.4061 | 5.0504 | 4.3849 | 0.77545 | 89.9974 | 80.6899 | 1.484 | 0.77545 | 0.00077 | 8.1523 | 84.3654 | 6.229 | 0.82918 | -0.00062 | 0.77545 | 6.9363
0.72026 | 1804.5491 | 91.7246 | 25.8418 | 40.5891 | 187.2893 | 40.3519 | 90.9345 | 95.4743 | 95.6279 | 98.7918 | 107.5332 | 65.9868 | 122.4718 | 571.8384 | 401.8406 | 102.4068 | 5.0761 | 4.2194 | 0.78674 | 90.0466 | 87.8623 | 1.5056 | 0.78677 | 0.00084 | 6.5944 | 90.9903 | 5.8667 | 0.82918 | -0.00062 | 0.78677 | 5.3958
0.7286 | 1804.5691 | 91.6562 | 25.9172 | 40.5984 | 187.3912 | 40.3693 | 91.1071 | 95.4728 | 95.5584 | 98.7827 | 89.9202 | 66.025 | 127.0049 | 571.2731 | 401.3853 | 102.5283 | 5.1164 | 4.5644 | 0.78115 | 89.8626 | 83.208 | 1.4905 | 0.78107 | 0.0008 | 7.3732 | 86.4028 | 6.395 | 0.82918 | -0.00062 | 0.78107 | 6.1659
0.73693 | 1804.5769 | 91.7006 | 25.7927 | 40.5999 | 187.3962 | 40.3985 | 91.0067 | 95.4617 | 95.513 | 98.789 | 183.1926 | 65.0364 | 120.8818 | 570.6021 | 399.8745 | 102.7247 | 5.0864 | 4.2996 | 0.77854 | 89.858 | 82.5475 | 1.4995 | 0.77846 | 0.00079 | 7.734 | 85.7216 | 6.231 | 0.82918 | -0.00062 | 0.77846 | 6.5227
0.74526 | 1802.9373 | 91.6447 | 25.8249 | 40.6045 | 187.234 | 40.2923 | 90.9618 | 95.4394 | 95.5111 | 98.7831 | 118.4838 | 66.4665 | 127.6815 | 573.2673 | 401.7732 | 102.7385 | 5.0812 | 4.1986 | 0.78027 | 89.8165 | 84.3574 | 1.4833 | 0.78015 | 0.00081 | 7.4995 | 87.6329 | 6.5719 | 0.82918 | -0.00062 | 0.78015 | 6.2908
0.7536 | 1801.3684 | 91.4463 | 25.6447 | 40.598 | 187.2782 | 40.3462 | 90.8834 | 95.4548 | 95.7246 | 98.7803 | 80.37 | 65.4886 | 122.5508 | 575.8428 | 400.1307 | 102.5522 | 5.1114 | 4.5592 | 0.77988 | 89.767 | 84.5852 | 1.5023 | 0.77973 | 0.00081 | 7.5576 | 87.7696 | 5.7986 | 0.82918 | -0.00062 | 0.77973 | 6.3482
0.76193 | 1801.394 | 91.6306 | 25.5037 | 40.6132 | 187.2127 | 40.3756 | 90.9289 | 95.4784 | 95.3993 | 98.781 | 126.888 | 65.4751 | 125.972 | 574.1242 | 401.2192 | 102.5405 | 5.0717 | 4.3022 | 0.77961 | 89.7602 | 84.5495 | 1.5035 | 0.77946 | 0.00081 | 7.5956 | 87.7151 | 6.2176 | 0.82918 | -0.00062 | 0.77946 | 6.3858
0.77026 | 1804.5436 | 91.706 | 25.4435 | 40.6425 | 187.233 | 40.3768 | 90.7822 | 95.4517 | 95.5389 | 98.7794 | 108.0636 | 65.0134 | 123.4656 | 577.5721 | 399.6563 | 102.3366 | 5.1182 | 4.0066 | 0.77781 | 89.7599 | 83.7274 | 1.5012 | 0.77766 | 0.0008 | 7.8444 | 86.895 | 5.9663 | 0.82918 | -0.00062 | 0.77766 | 6.6319
0.7786 | 1802.993 | 91.607 | 25.4418 | 40.6309 | 187.2189 | 40.4053 | 91.008 | 95.4516 | 95.3853 | 98.7819 | 107.7516 | 65.0755 | 126.1837 | 573.2171 | 399.3064 | 102.6337 | 5.1152 | 4.4266 | 0.77851 | 89.7474 | 83.7588 | 1.5064 | 0.77835 | 0.0008 | 7.7481 | 87.1115 | 6.6378 | 0.82918 | -0.00062 | 0.77835 | 6.5366
0.78693 | 1802.9706 | 91.6026 | 25.4233 | 40.6235 | 187.2528 | 40.4071 | 90.9375 | 95.4394 | 95.6716 | 98.7867 | 208.4232 | 64.5673 | 121.1276 | 574.1348 | 400.6005 | 102.3727 | 5.0944 | 4.2194 | 0.77658 | 89.6881 | 83.6454 | 1.4999 | 0.77639 | 0.0008 | 8.0217 | 86.9582 | 6.1925 | 0.82918 | -0.00062 | 0.77639 | 6.8071
0.79526 | 1804.593 | 91.4132 | 25.3633 | 40.6456 | 187.2708 | 40.3545 | 90.5381 | 95.4387 | 95.4638 | 98.7809 | 119.8596 | 64.9988 | 127.7123 | 576.6333 | 399.2923 | 102.2335 | 5.1078 | 3.9806 | 0.77611 | 89.7211 | 83.9052 | 1.4991 | 0.77594 | 0.00081 | 8.0841 | 86.9805 | 6.4052 | 0.82918 | -0.00062 | 0.77594 | 6.8688
0.8036 | 1804.5332 | 91.4816 | 25.4666 | 40.6412 | 187.2542 | 40.379 | 90.1724 | 95.4141 | 95.6982 | 98.7777 | 93.8826 | 65.0367 | 119.0769 | 571.4485 | 400.3269 | 102.5127 | 5.092 | 4.4383 | 0.77732 | 89.6785 | 83.7077 | 1.5054 | 0.77712 | 0.0008 | 7.9197 | 86.9556 | 6.2202 | 0.82918 | -0.00062 | 0.77712 | 6.7062
0.81193 | 1802.9901 | 91.5274 | 25.3054 | 40.6432 | 187.1936 | 40.4436 | 90.9834 | 95.4292 | 95.2582 | 98.7806 | 137.5782 | 65.0427 | 123.4498 | 574.5742 | 400.4109 | 102.1198 | 5.1143 | 4.321 | 0.77587 | 89.6666 | 84.6503 | 1.5013 | 0.77566 | 0.00081 | 8.123 | 87.6658 | 6.1191 | 0.82918 | -0.00062 | 0.77566 | 6.9073
0.82026 | 1806.1528 | 91.4287 | 25.3239 | 40.6401 | 187.2027 | 40.4373 | 90.6819 | 95.3578 | 95.4713 | 98.7877 | 115.2462 | 64.0692 | 122.6982 | 571.0868 | 399.0034 | 102.1263 | 5.1071 | 3.9751 | 0.77672 | 89.6762 | 84.5188 | 1.5034 | 0.77652 | 0.00081 | 8.0037 | 87.7606 | 6.327 | 0.82918 | -0.00062 | 0.77652 | 6.7893
0.8286 | 1803.0004 | 91.5304 | 25.3633 | 40.6572 | 187.1906 | 40.4286 | 90.2386 | 95.4088 | 95.4911 | 98.771 | 105.435 | 65 | 124.992 | 574.4736 | 399.3638 | 102.2157 | 5.1295 | 4.3595 | 0.7768 | 89.6419 | 84.3607 | 1.4835 | 0.77658 | 0.00081 | 7.9944 | 87.3964 | 6.4173 | 0.82918 | -0.00062 | 0.77658 | 6.7801
0.83693 | 1802.9218 | 91.5136 | 25.3627 | 40.6556 | 187.1536 | 40.4539 | 90.236 | 95.4124 | 95.6944 | 98.7847 | 90.8172 | 64.1068 | 121.0935 | 574.6209 | 398.9748 | 102.1816 | 5.1361 | 4.1434 | 0.77348 | 89.6318 | 83.7378 | 1.4669 | 0.77325 | 0.0008 | 8.4599 | 86.9811 | 6.1731 | 0.82918 | -0.00062 | 0.77325 | 7.2404
0.84526 | 1802.9547 | 91.3534 | 25.3798 | 40.6618 | 187.1541 | 40.444 | 90.4204 | 95.3844 | 95.1984 | 98.7688 | 122.3466 | 64.5724 | 126.8171 | 574.1725 | 398.3849 | 102.2853 | 5.1208 | 3.9057 | 0.77411 | 89.6411 | 83.4739 | 1.4963 | 0.77389 | 0.0008 | 8.3703 | 86.6301 | 6.2097 | 0.82918 | -0.00062 | 0.77389 | 7.1518
0.8536 | 1802.9403 | 91.3975 | 25.3575 | 40.6555 | 187.2157 | 40.4411 | 90.5129 | 95.3725 | 95.4699 | 98.7859 | 84.7158 | 64.58 | 123.7741 | 577.3491 | 399.015 | 102.5501 | 5.1309 | 4.3504 | 0.77481 | 89.6025 | 83.5606 | 1.5027 | 0.77456 | 0.0008 | 8.276 | 86.6515 | 5.9857 | 0.82918 | -0.00062 | 0.77456 | 7.0585
0.86193 | 1802.9612 | 91.5873 | 25.4082 | 40.6582 | 187.2189 | 40.4659 | 90.8189 | 95.3972 | 95.6362 | 98.7707 | 114.4098 | 64.0823 | 125.2019 | 573.2384 | 398.1843 | 102.5358 | 5.158 | 4.0743 | 0.77395 | 89.5807 | 84.1166 | 1.5048 | 0.77369 | 0.00081 | 8.3988 | 87.0363 | 6.1031 | 0.82918 | -0.00062 | 0.77369 | 7.1799
0.87026 | 1804.5419 | 91.508 | 25.3627 | 40.6684 | 187.0816 | 40.4908 | 90.0694 | 95.3563 | 95.464 | 98.774 | 106.2348 | 64.566 | 123.9966 | 574.6262 | 397.1797 | 102.7601 | 5.1362 | 4.0584 | 0.77443 | 89.5785 | 84.1887 | 1.5046 | 0.77417 | 0.00081 | 8.331 | 87.2493 | 5.9449 | 0.82918 | -0.00062 | 0.77417 | 7.1129
0.8786 | 1802.9879 | 91.4002 | 25.2614 | 40.6585 | 187.0634 | 40.5121 | 90.9808 | 95.3809 | 95.3765 | 98.7752 | 78.0498 | 64.0756 | 128.7728 | 577.857 | 398.8735 | 102.4819 | 5.1461 | 4.3275 | 0.77406 | 89.5655 | 84.1172 | 1.4977 | 0.77379 | 0.00081 | 8.3847 | 87.7255 | 6.5968 | 0.82918 | -0.00062 | 0.77379 | 7.166
0.88693 | 1802.9966 | 91.5389 | 25.2771 | 40.6669 | 187.0902 | 40.5383 | 90.5583 | 95.4016 | 95.5063 | 98.777 | 162.7752 | 65.0476 | 124.7018 | 572.9247 | 398.5838 | 102.7811 | 5.1742 | 4.0559 | 0.77396 | 89.6003 | 84.2128 | 1.5056 | 0.77371 | 0.00081 | 8.3961 | 87.1159 | 5.9667 | 0.82918 | -0.00062 | 0.77371 | 7.1773
0.89526 | 1804.5637 | 91.346 | 25.2905 | 40.6813 | 187.1622 | 40.4819 | 90.6674 | 95.4201 | 95.5932 | 98.7746 | 113.0172 | 66.48 | 123.5753 | 576.4695 | 397.7144 | 102.4833 | 5.138 | 4.3125 | 0.77343 | 89.5803 | 84.4801 | 1.4984 | 0.77317 | 0.00081 | 8.4715 | 87.8069 | 6.2863 | 0.82918 | -0.00062 | 0.77317 | 7.2518
0.9036 | 1801.3695 | 91.4163 | 25.2635 | 40.6519 | 187.1878 | 40.5175 | 90.8363 | 95.4196 | 95.2761 | 98.7644 | 87.4728 | 66.9664 | 122.2063 | 575.0412 | 398.4619 | 102.3008 | 5.1263 | 4.3899 | 0.77148 | 89.5814 | 84.4801 | 1.4983 | 0.77122 | 0.00081 | 8.7464 | 87.2662 | 6.3838 | 0.82918 | -0.00062 | 0.77122 | 7.5237
0.91193 | 1801.5258 | 91.5148 | 25.3119 | 40.6817 | 187.1398 | 40.5416 | 90.3182 | 95.4184 | 95.5679 | 98.7693 | 124.6356 | 65.5269 | 121.2268 | 575.0464 | 397.9345 | 102.4083 | 5.1393 | 4.1508 | 0.77081 | 89.5374 | 83.1039 | 1.5005 | 0.77052 | 0.0008 | 8.8444 | 86.4705 | 6.0816 | 0.82918 | -0.00062 | 0.77052 | 7.6206
0.92026 | 1803.0022 | 91.5582 | 25.3196 | 40.6788 | 187.1408 | 40.5674 | 90.5366 | 95.4178 | 95.2475 | 98.7661 | 107.5956 | 65.0486 | 124.1335 | 577.7382 | 396.3463 | 102.5691 | 5.1421 | 4.2611 | 0.76898 | 89.5215 | 83.315 | 1.4866 | 0.76868 | 0.0008 | 9.1051 | 86.7744 | 6.5474 | 0.82918 | -0.00062 | 0.76868 | 7.8784
0.92859 | 1802.9446 | 91.3141 | 25.3971 | 40.6802 | 187.2704 | 40.5701 | 91.1092 | 95.4131 | 95.288 | 98.7773 | 71.889 | 64.5462 | 120.8894 | 575.7189 | 397.5362 | 102.5599 | 5.125 | 4.0647 | 0.7713 | 89.5646 | 84.1201 | 1.5033 | 0.77103 | 0.00081 | 8.7733 | 87.5208 | 6.0683 | 0.82918 | -0.00062 | 0.77103 | 7.5502
0.93693 | 1804.5432 | 91.5319 | 25.3819 | 40.6991 | 187.1835 | 40.6209 | 90.6756 | 95.4168 | 95.1472 | 98.7729 | 149.0694 | 65.5091 | 120.1946 | 578.5565 | 396.6392 | 102.2236 | 5.1113 | 4.1615 | 0.76996 | 89.5335 | 84.388 | 1.5038 | 0.76967 | 0.00081 | 8.9651 | 87.2527 | 5.8033 | 0.82918 | -0.00062 | 0.76967 | 7.7399
0.94526 | 1801.5442 | 91.6137 | 25.3445 | 40.7284 | 187.1282 | 40.5374 | 90.0976 | 95.416 | 95.2927 | 98.7638 | 109.8762 | 67.423 | 124.624 | 571.8113 | 397.3338 | 102.2699 | 5.1141 | 4.455 | 0.77108 | 89.5657 | 84.7157 | 1.4958 | 0.77081 | 0.00081 | 8.8039 | 87.7847 | 6.1467 | 0.82918 | -0.00062 | 0.77081 | 7.5805
0.95359 | 1802.996 | 91.3581 | 25.4222 | 40.7095 | 187.1436 | 40.5879 | 90.9273 | 95.4266 | 95.3195 | 98.7679 | 94.2894 | 65.5319 | 123.2855 | 568.7699 | 397.8128 | 102.3388 | 5.175 | 4.1034 | 0.77053 | 89.5443 | 84.057 | 1.4969 | 0.77025 | 0.00081 | 8.8835 | 87.4874 | 6.5445 | 0.82918 | -0.00062 | 0.77025 | 7.6593
0.96193 | 1802.9825 | 91.5071 | 25.4727 | 40.7147 | 187.135 | 40.6065 | 90.2367 | 95.401 | 95.056 | 98.7664 | 122.5272 | 64.5445 | 120.4642 | 570.067 | 397.1702 | 102.134 | 5.1283 | 4.0753 | 0.76778 | 89.5707 | 83.6235 | 1.5056 | 0.76752 | 0.0008 | 9.2713 | 86.4062 | 6.2614 | 0.82918 | -0.00062 | 0.76752 | 8.0427
0.97026 | 1801.406 | 91.5666 | 25.4502 | 40.7423 | 187.1693 | 40.6198 | 90.3453 | 95.4292 | 95.4963 | 98.7777 | 107.3232 | 64.5464 | 124.943 | 571.0764 | 395.5907 | 102.3649 | 5.1306 | 4.2211 | 0.76906 | 89.5957 | 83.4765 | 1.5068 | 0.7688 | 0.0008 | 9.088 | 86.7592 | 5.9919 | 0.82918 | -0.00062 | 0.7688 | 7.8614
0.97859 | 1803.0076 | 91.5363 | 25.3369 | 40.7438 | 187.1464 | 40.6643 | 90.6526 | 95.4259 | 95.147 | 98.7625 | 74.535 | 64.5749 | 121.1952 | 574.8588 | 397.4045 | 102.4988 | 5.1481 | 3.807 | 0.76826 | 89.5249 | 83.8391 | 1.4942 | 0.76796 | 0.00081 | 9.2076 | 86.8771 | 6.5107 | 0.82918 | -0.00062 | 0.76796 | 7.9797
0.98693 | 1802.963 | 91.5036 | 25.2035 | 40.7348 | 187.0717 | 40.6998 | 90.6731 | 95.4247 | 95.3427 | 98.7514 | 164.7852 | 64.0697 | 123.891 | 574.8799 | 394.1529 | 102.4744 | 5.1579 | 4.2456 | 0.76835 | 89.5606 | 83.8897 | 1.5067 | 0.76808 | 0.00081 | 9.1914 | 86.9153 | 5.9825 | 0.82918 | -0.00062 | 0.76808 | 7.9636
0.99526 | 1804.5504 | 91.3585 | 25.2877 | 40.7574 | 187.0303 | 40.634 | 90.5863 | 95.4373 | 95.162 | 98.755 | 114.9288 | 64.0778 | 125.1051 | 574.9442 | 395.1635 | 102.7335 | 5.1482 | 4.1555 | 0.7679 | 89.5533 | 84.2157 | 1.5031 | 0.76762 | 0.00081 | 9.2558 | 87.4305 | 6.1513 | 0.82918 | -0.00062 | 0.76762 | 8.0274
1.0036 | 1802.9638 | 91.4596 | 25.2954 | 40.7539 | 187.1008 | 40.6621 | 90.2563 | 95.3943 | 95.3371 | 98.7575 | 89.1156 | 63.6216 | 128.4547 | 580.8663 | 395.8558 | 102.795 | 5.1346 | 3.8913 | 0.76847 | 89.5914 | 84.5885 | 1.5097 | 0.76822 | 0.00081 | 9.1716 | 87.5658 | 6.4972 | 0.82918 | -0.00062 | 0.76822 | 7.9441
1.0119 | 1802.966 | 91.3457 | 25.4381 | 40.7559 | 187.1604 | 40.6898 | 90.5935 | 95.3771 | 95.6525 | 98.7679 | 120.3048 | 64.0669 | 119.0605 | 577.5004 | 395.1501 | 102.5046 | 5.1723 | 4.2722 | 0.76832 | 89.5772 | 84.2449 | 1.4954 | 0.76805 | 0.00081 | 9.195 | 87.6118 | 5.9695 | 0.82918 | -0.00062 | 0.76805 | 7.9672
1.0203 | 1806.1918 | 91.5467 | 25.5717 | 40.7908 | 187.2481 | 40.6662 | 90.3445 | 95.3712 | 95.3034 | 98.7559 | 107.8458 | 64.1086 | 126.1553 | 578.0653 | 394.7132 | 102.5919 | 5.1349 | 4.1312 | 0.76715 | 89.536 | 84.3328 | 1.5003 | 0.76686 | 0.00081 | 9.3648 | 87.4635 | 6.3452 | 0.82918 | -0.00062 | 0.76686 | 8.1351
1.0286 | 1804.5409 | 91.5431 | 25.5447 | 40.8005 | 187.2714 | 40.6907 | 90.4299 | 95.4082 | 95.3503 | 98.7625 | 72.6114 | 64.1122 | 122.5798 | 574.2928 | 394.266 | 102.4027 | 5.1432 | 3.8381 | 0.76728 | 89.5321 | 83.7103 | 1.502 | 0.76699 | 0.0008 | 9.3463 | 86.9877 | 6.3456 | 0.82918 | -0.00062 | 0.76699 | 8.1168
1.0369 | 1804.6134 | 91.6196 | 25.6715 | 40.7824 | 187.3565 | 40.7208 | 90.2467 | 95.4047 | 95.3929 | 98.7575 | 152.1318 | 64.0889 | 124.3959 | 567.9178 | 395.221 | 102.3393 | 5.1484 | 4.2462 | 0.76505 | 89.4993 | 83.7904 | 1.4907 | 0.76474 | 0.00081 | 9.668 | 86.805 | 6.4318 | 0.82918 | -0.00062 | 0.76474 | 8.435
1.0453 | 1803.0219 | 91.5742 | 25.6661 | 40.7845 | 187.2554 | 40.6722 | 90.4379 | 95.4356 | 95.569 | 98.7503 | 95.334 | 63.5897 | 120.9445 | 572.5368 | 394.2896 | 102.4118 | 5.107 | 4.0906 | 0.76385 | 89.5716 | 83.5595 | 1.4865 | 0.76359 | 0.0008 | 9.8341 | 86.6686 | 6.302 | 0.82918 | -0.00062 | 0.76359 | 8.5992
1.0536 | 1802.9893 | 91.4304 | 25.6586 | 40.7832 | 187.2639 | 40.6982 | 90.8007 | 95.4103 | 95.2082 | 98.7469 | 127.041 | 64.5987 | 126.3812 | 572.9271 | 393.4864 | 102.6643 | 5.1345 | 3.9269 | 0.76576 | 89.5513 | 84.0894 | 1.5055 | 0.76548 | 0.00081 | 9.5624 | 87.1017 | 6.1289 | 0.82918 | -0.00062 | 0.76548 | 8.3305
1.0619 | 1804.4288 | 91.4224 | 25.6227 | 40.7961 | 187.2874 | 40.7004 | 90.7964 | 95.4088 | 95.6872 | 98.7479 | 112.8438 | 65.4844 | 121.6529 | 573.6038 | 395.8483 | 102.3617 | 5.15 | 4.4599 | 0.7663 | 89.5595 | 84.4659 | 1.5035 | 0.76602 | 0.00081 | 9.4845 | 87.7135 | 6.037 | 0.82918 | -0.00062 | 0.76602 | 8.2535
1.0703 | 1803.0114 | 91.5657 | 25.6 | 40.7762 | 187.3436 | 40.7189 | 91.0193 | 95.4094 | 95.4457 | 98.7573 | 103.7712 | 65.9718 | 128.1205 | 574.6547 | 394.9831 | 102.3348 | 5.0954 | 4.3673 | 0.76542 | 89.5336 | 84.7065 | 1.5025 | 0.76513 | 0.00081 | 9.6119 | 87.7079 | 6.3336 | 0.82918 | -0.00062 | 0.76513 | 8.3795
1.0786 | 1802.9516 | 91.5631 | 25.5245 | 40.7881 | 187.3463 | 40.7236 | 90.7437 | 95.4137 | 95.4738 | 98.7466 | 192.7416 | 66.4593 | 121.8668 | 572.9841 | 394.2539 | 102.0907 | 5.1345 | 4.1818 | 0.7648 | 89.5053 | 84.3145 | 1.4965 | 0.76449 | 0.00081 | 9.7037 | 87.4888 | 5.8385 | 0.82918 | -0.00062 | 0.76449 | 8.4702
1.0869 | 1802.9972 | 91.3712 | 25.4779 | 40.7847 | 187.2312 | 40.6947 | 90.2505 | 95.4391 | 95.5142 | 98.7482 | 118.584 | 65.5294 | 126.6311 | 573.5182 | 394.3652 | 102.4053 | 5.1448 | 4.4606 | 0.7627 | 89.514 | 83.5394 | 1.4978 | 0.76239 | 0.0008 | 10.0062 | 86.5493 | 6.5284 | 0.82918 | -0.00062 | 0.76239 | 8.7693
1.0953 | 1804.6043 | 91.3913 | 25.4105 | 40.782 | 187.3161 | 40.702 | 90.2903 | 95.4468 | 95.5815 | 98.7472 | 132.585 | 64.5332 | 122.9667 | 576.2456 | 392.7861 | 102.2885 | 5.1219 | 4.1018 | 0.76101 | 89.5126 | 83.1767 | 1.4862 | 0.7607 | 0.0008 | 10.2508 | 86.211 | 6.0499 | 0.82918 | -0.00062 | 0.7607 | 9.0112
1.1036 | 1804.5361 | 91.5383 | 25.4833 | 40.7629 | 187.2771 | 40.6877 | 90.4186 | 95.4311 | 95.469 | 98.7408 | 115.3362 | 64.1153 | 127.9261 | 575.6215 | 393.8331 | 102.4661 | 5.1799 | 4.0324 | 0.76331 | 89.5645 | 83.7967 | 1.5095 | 0.76304 | 0.0008 | 9.9134 | 87.029 | 6.6403 | 0.82918 | -0.00062 | 0.76304 | 8.6776
1.1119 | 1804.6006 | 91.3893 | 25.5181 | 40.7873 | 187.2184 | 40.7061 | 90.0922 | 95.4248 | 95.4369 | 98.7559 | 104.907 | 65.0071 | 123.8769 | 573.49 | 394.431 | 102.4703 | 5.1418 | 4.3453 | 0.76327 | 89.4988 | 84.4897 | 1.4967 | 0.76296 | 0.00081 | 9.9244 | 87.702 | 5.9771 | 0.82918 | -0.00062 | 0.76296 | 8.6884
1.1203 | 1804.5555 | 91.4737 | 25.4107 | 40.7825 | 187.2511 | 40.7048 | 90.7462 | 95.4275 | 95.5705 | 98.757 | 68.4648 | 65.0059 | 123.866 | 575.9424 | 392.8281 | 102.5648 | 5.1801 | 4.1091 | 0.76338 | 89.5617 | 84.3973 | 1.498 | 0.76311 | 0.00081 | 9.9027 | 87.4892 | 6.2021 | 0.82918 | -0.00062 | 0.76311 | 8.6669
1.1286 | 1803.0441 | 91.3594 | 25.5155 | 40.7485 | 187.3046 | 40.7456 | 90.2898 | 95.425 | 95.2439 | 98.7514 | 151.7316 | 65.0588 | 124.1392 | 576.6592 | 392.4946 | 102.7077 | 5.1397 | 4.1589 | 0.76272 | 89.5168 | 84.3837 | 1.4895 | 0.76242 | 0.00081 | 10.0026 | 87.5043 | 6.4022 | 0.82918 | -0.00062 | 0.76242 | 8.7657
1.1369 | 1802.9821 | 91.5155 | 25.5108 | 40.7698 | 187.263 | 40.6346 | 90.5297 | 95.4172 | 95.548 | 98.7495 | 113.1396 | 64.5754 | 122.551 | 576.2943 | 392.9215 | 102.5798 | 5.1453 | 4.164 | 0.7615 | 89.5278 | 83.7852 | 1.4909 | 0.7612 | 0.0008 | 10.1787 | 87.0544 | 6.2738 | 0.82918 | -0.00062 | 0.7612 | 8.9399
1.1453 | 1803.175 | 91.6436 | 25.4732 | 40.7502 | 187.1756 | 40.6791 | 90.6612 | 95.4493 | 95.3382 | 98.7542 | 93.4308 | 64.1193 | 125.0908 | 578.2281 | 393.4381 | 102.5411 | 5.175 | 4.1152 | 0.76129 | 89.5679 | 83.5468 | 1.4956 | 0.76102 | 0.0008 | 10.2047 | 86.7048 | 6.1245 | 0.82918 | -0.00062 | 0.76102 | 8.9656
1.1536 | 1804.598 | 91.5675 | 25.6336 | 40.7627 | 187.1996 | 40.6955 | 90.6903 | 95.4354 | 95.2917 | 98.7581 | 122.04 | 65.0613 | 124.5157 | 576.1393 | 393.9349 | 102.3556 | 5.1659 | 4.2516 | 0.76184 | 89.5052 | 83.7202 | 1.5055 | 0.76153 | 0.0008 | 10.1307 | 87.0357 | 6.1075 | 0.82918 | -0.00062 | 0.76153 | 8.8925
1.1619 | 1801.3932 | 91.5275 | 25.8258 | 40.7565 | 187.2951 | 40.6724 | 90.6021 | 95.449 | 95.4098 | 98.7468 | 110.553 | 65.5225 | 122.4696 | 572.3652 | 392.872 | 102.5917 | 5.164 | 4.2849 | 0.76243 | 89.5122 | 84.0801 | 1.5049 | 0.76213 | 0.00081 | 10.0449 | 87.3926 | 6.6028 | 0.82918 | -0.00062 | 0.76213 | 8.8076
1.1703 | 1803.0069 | 91.6005 | 25.9711 | 40.7814 | 187.3478 | 40.7041 | 90.6507 | 95.4458 | 95.5109 | 98.748 | 74.352 | 66.4559 | 121.4007 | 575.4517 | 391.767 | 102.4438 | 5.1611 | 4.2801 | 0.76108 | 89.5039 | 84.1492 | 1.5012 | 0.76077 | 0.00081 | 10.2408 | 87.1854 | 6.1951 | 0.82918 | -0.00062 | 0.76077 | 9.0012
1.1786 | 1806.1461 | 91.3912 | 26.0539 | 40.7869 | 187.4488 | 40.743 | 90.2067 | 95.4568 | 95.4324 | 98.7408 | 155.8158 | 66.0181 | 125.183 | 570.8036 | 391.3677 | 102.5738 | 5.1687 | 4.4053 | 0.76058 | 89.5144 | 83.9805 | 1.4979 | 0.76028 | 0.00081 | 10.3125 | 87.4361 | 6.4474 | 0.82918 | -0.00062 | 0.76028 | 9.0722
1.1869 | 1803.0257 | 91.5174 | 26.1613 | 40.7802 | 187.4486 | 40.657 | 90.5572 | 95.4461 | 95.0926 | 98.7509 | 116.8248 | 65.9623 | 123.3304 | 568.2098 | 392.7509 | 102.4062 | 5.1634 | 4.131 | 0.76101 | 89.4731 | 84.4063 | 1.499 | 0.76068 | 0.00081 | 10.2543 | 87.3001 | 6.4501 | 0.82918 | -0.00062 | 0.76068 | 9.0146
1.1953 | 1802.997 | 91.4334 | 26.2095 | 40.8045 | 187.5379 | 40.6799 | 90.4713 | 95.4254 | 95.2823 | 98.7348 | 80.3814 | 64.9966 | 119.7318 | 572.889 | 391.002 | 102.5202 | 5.1413 | 4.1599 | 0.76143 | 89.5305 | 83.7241 | 1.5078 | 0.76114 | 0.0008 | 10.1882 | 86.7166 | 5.87 | 0.82918 | -0.00062 | 0.76114 | 8.9492
1.2036 | 1804.4721 | 91.4443 | 26.2564 | 40.7989 | 187.467 | 40.7124 | 90.625 | 95.4392 | 95.263 | 98.7399 | 124.7478 | 63.6781 | 124.2213 | 572.2291 | 392.4057 | 102.3906 | 5.1714 | 4.1336 | 0.75988 | 89.5108 | 84.388 | 1.5112 | 0.75958 | 0.00081 | 10.4147 | 87.1361 | 6.1582 | 0.82918 | -0.00062 | 0.75958 | 9.1732
1.2119 | 1802.9634 | 91.7206 | 26.3946 | 40.8203 | 187.5066 | 40.728 | 90.8243 | 95.4381 | 94.9951 | 98.736 | 106.503 | 64.0817 | 123.3125 | 576.2724 | 392.8994 | 102.2859 | 5.1424 | 3.9022 | 0.75976 | 89.4471 | 84.2858 | 1.504 | 0.75942 | 0.00081 | 10.4376 | 87.5102 | 6.0699 | 0.82918 | -0.00062 | 0.75942 | 9.1958
1.2203 | 1804.5493 | 91.5463 | 26.4181 | 40.8374 | 187.449 | 40.7624 | 90.2976 | 95.424 | 95.224 | 98.7396 | 87.6972 | 63.686 | 123.0013 | 576.2945 | 391.591 | 102.1652 | 5.1463 | 4.2026 | 0.75964 | 89.4351 | 84.3231 | 1.4952 | 0.75929 | 0.00081 | 10.4572 | 87.6805 | 6.4591 | 0.82918 | -0.00062 | 0.75929 | 9.2152
1.2286 | 1803.0072 | 91.6206 | 26.4292 | 40.8415 | 187.433 | 40.8172 | 90.588 | 95.4178 | 95.2486 | 98.7388 | 179.1768 | 63.6054 | 123.2266 | 573.5978 | 389.6524 | 102.2407 | 5.1298 | 4.194 | 0.75898 | 89.5221 | 84.0904 | 1.5039 | 0.75869 | 0.00081 | 10.5445 | 87.1141 | 6.0524 | 0.82918 | -0.00062 | 0.75869 | 9.3016
1.2369 | 1804.5638 | 91.5806 | 26.517 | 40.837 | 187.4567 | 40.7258 | 90.4246 | 95.4301 | 95.185 | 98.73 | 114.9786 | 64.114 | 122.8533 | 574.4529 | 390.5921 | 102.3742 | 5.1376 | 3.8119 | 0.75922 | 89.5255 | 83.5832 | 1.4856 | 0.75893 | 0.0008 | 10.509 | 86.8658 | 6.5844 | 0.82918 | -0.00062 | 0.75893 | 9.2665
1.2453 | 1806.2376 | 91.6824 | 26.6226 | 40.8887 | 187.5364 | 40.735 | 90.5006 | 95.4042 | 95.432 | 98.7402 | 85.0692 | 63.5573 | 126.732 | 570.4446 | 391.4502 | 102.5131 | 5.14 | 4.1665 | 0.759 | 89.485 | 83.8351 | 1.5 | 0.75868 | 0.00081 | 10.5457 | 87.3579 | 6.8692 | 0.82918 | -0.00062 | 0.75868 | 9.3028
1.2536 | 1804.5556 | 91.5859 | 26.7065 | 40.8694 | 187.6217 | 40.7632 | 90.3072 | 95.3835 | 95.5325 | 98.7418 | 111.2184 | 64.1026 | 119.9543 | 574.5151 | 391.449 | 102.5023 | 5.1139 | 4.1272 | 0.75689 | 89.5373 | 83.6456 | 1.4993 | 0.7566 | 0.0008 | 10.8492 | 86.9606 | 6.1701 | 0.82918 | -0.00062 | 0.7566 | 9.6029
1.2619 | 1804.6151 | 91.5058 | 26.801 | 40.8616 | 187.6149 | 40.7293 | 90.8223 | 95.3871 | 95.1353 | 98.7389 | 100.008 | 64.0675 | 126.1326 | 573.0744 | 390.6019 | 102.662 | 5.1148 | 3.8503 | 0.75832 | 89.5145 | 83.6941 | 1.4957 | 0.75802 | 0.0008 | 10.642 | 86.8701 | 6.1696 | 0.82918 | -0.00062 | 0.75802 | 9.398
1.2703 | 1804.612 | 91.5585 | 26.9011 | 40.8779 | 187.6508 | 40.755 | 90.5988 | 95.4001 | 95.6878 | 98.7343 | 66.9246 | 63.6211 | 121.1169 | 576.0307 | 390.9663 | 102.6398 | 5.1299 | 4.1982 | 0.75838 | 89.531 | 83.8053 | 1.5059 | 0.75809 | 0.00081 | 10.6314 | 87.0068 | 6.0659 | 0.82918 | -0.00062 | 0.75809 | 9.3875
1.2786 | 1802.9451 | 91.499 | 26.9223 | 40.8736 | 187.6274 | 40.6938 | 90.3369 | 95.418 | 95.4475 | 98.7362 | 139.4172 | 63.6009 | 128.2013 | 575.4121 | 389.2584 | 102.6087 | 5.1209 | 4.0477 | 0.75908 | 89.523 | 84.5329 | 1.4989 | 0.75878 | 0.00081 | 10.5301 | 87.5731 | 6.5974 | 0.82918 | -0.00062 | 0.75878 | 9.2873
1.2869 | 1801.5196 | 91.5997 | 26.9568 | 40.8658 | 187.6124 | 40.681 | 90.6343 | 95.3858 | 95.4055 | 98.7321 | 87.975 | 63.6107 | 123.7423 | 575.0772 | 389.4386 | 102.5943 | 5.1093 | 3.9515 | 0.75811 | 89.5201 | 84.5108 | 1.4999 | 0.75781 | 0.00081 | 10.6718 | 87.5928 | 6.0592 | 0.82918 | -0.00062 | 0.75781 | 9.4275
1.2953 | 1806.0584 | 91.46 | 27.0387 | 40.8844 | 187.7836 | 40.6898 | 90.257 | 95.4017 | 95.4984 | 98.7396 | 131.409 | 63.6754 | 128.233 | 577.4369 | 390.6856 | 102.4788 | 5.0725 | 4.2199 | 0.75816 | 89.5326 | 84.2845 | 1.4924 | 0.75787 | 0.00081 | 10.6633 | 87.6438 | 6.5737 | 0.82918 | -0.00062 | 0.75787 | 9.419
1.3036 | 1804.5171 | 91.5143 | 27.1265 | 40.9177 | 187.7707 | 40.7036 | 90.7848 | 95.4127 | 95.5969 | 98.7295 | 113.6718 | 64.0238 | 119.8153 | 575.3116 | 388.707 | 102.3454 | 5.119 | 4.0661 | 0.75808 | 89.5748 | 83.8167 | 1.5087 | 0.75781 | 0.00081 | 10.672 | 86.849 | 5.8675 | 0.82918 | -0.00062 | 0.75781 | 9.4276
1.3119 | 1802.9802 | 91.5287 | 27.1634 | 40.8871 | 187.8323 | 40.6936 | 90.4788 | 95.3871 | 95.5554 | 98.7303 | 101.9154 | 63.6278 | 122.8187 | 573.0896 | 391.8711 | 102.3919 | 5.0707 | 4.0143 | 0.75729 | 89.5376 | 83.8307 | 1.5043 | 0.757 | 0.00081 | 10.7906 | 87.2527 | 6.277 | 0.82918 | -0.00062 | 0.757 | 9.5449
1.3203 | 1803.0024 | 91.5755 | 27.1532 | 40.8824 | 187.79 | 40.7206 | 90.4661 | 95.3787 | 95.5216 | 98.7314 | 194.016 | 63.6424 | 123.2052 | 574.5061 | 389.9778 | 102.5052 | 5.1 | 4.2244 | 0.7576 | 89.5046 | 84.4037 | 1.5067 | 0.75729 | 0.00081 | 10.7482 | 87.4307 | 5.9859 | 0.82918 | -0.00062 | 0.75729 | 9.5029
1.3286 | 1802.928 | 91.4926 | 27.1911 | 40.8939 | 187.7608 | 40.6364 | 90.703 | 95.4274 | 95.4811 | 98.7232 | 126.2736 | 64.109 | 126.4039 | 570.2206 | 390.414 | 102.4624 | 5.0386 | 4.0658 | 0.75624 | 89.5243 | 84.0879 | 1.4999 | 0.75595 | 0.00081 | 10.9454 | 86.856 | 6.2488 | 0.82918 | -0.00062 | 0.75595 | 9.698
1.3369 | 1804.5782 | 91.47 | 27.2515 | 40.8854 | 187.8063 | 40.6681 | 90.568 | 95.4011 | 95.2861 | 98.7259 | 90.8442 | 63.6074 | 124.0408 | 574.1823 | 391.2636 | 102.3293 | 5.0629 | 4.0024 | 0.75612 | 89.5742 | 83.2264 | 1.4951 | 0.75585 | 0.0008 | 10.9589 | 86.2362 | 6.5763 | 0.82918 | -0.00062 | 0.75585 | 9.7113
1.3453 | 1804.5751 | 91.5749 | 27.334 | 40.8814 | 187.8463 | 40.6734 | 90.6495 | 95.4037 | 95.4316 | 98.7229 | 119.6538 | 63.6434 | 120.2003 | 573.1052 | 389.7465 | 102.1487 | 5.1003 | 4.0988 | 0.75559 | 89.5446 | 83.1957 | 1.5025 | 0.75531 | 0.0008 | 11.0395 | 86.5569 | 6.1819 | 0.82918 | -0.00062 | 0.75531 | 9.791
1.3536 | 1803.0005 | 91.5059 | 27.4041 | 40.8752 | 187.8579 | 40.6331 | 90.8273 | 95.3924 | 95.429 | 98.7268 | 105.6198 | 63.649 | 123.8163 | 572.5102 | 388.2386 | 102.2666 | 5.0882 | 4.0011 | 0.75481 | 89.567 | 84.477 | 1.4797 | 0.75454 | 0.00081 | 11.1525 | 87.6692 | 6.3537 | 0.82918 | -0.00062 | 0.75454 | 9.9027
1.3619 | 1803.0111 | 91.6065 | 27.4078 | 40.8909 | 187.8577 | 40.6447 | 90.1573 | 95.4122 | 95.0995 | 98.7226 | 71.5692 | 63.1117 | 124.2219 | 576.4014 | 389.2296 | 102.4513 | 5.1093 | 4.1155 | 0.75763 | 89.5314 | 84.62 | 1.5016 | 0.75734 | 0.00081 | 10.7414 | 87.6063 | 6.0474 | 0.82918 | -0.00062 | 0.75734 | 9.4963
1.3703 | 1806.0391 | 91.7829 | 27.5113 | 40.8727 | 187.9303 | 40.6647 | 90.2016 | 95.4216 | 95.2688 | 98.7137 | 164.6652 | 64.114 | 122.157 | 576.8115 | 388.6292 | 102.362 | 5.1022 | 3.8688 | 0.75686 | 89.5585 | 84.168 | 1.5031 | 0.75658 | 0.00081 | 10.8524 | 87.4554 | 6.1936 | 0.82918 | -0.00062 | 0.75658 | 9.606
1.3786 | 1804.6113 | 91.604 | 27.474 | 40.8606 | 187.8564 | 40.566 | 90.5585 | 95.4272 | 95.4228 | 98.7077 | 115.3362 | 63.5959 | 121.2659 | 575.0428 | 388.9215 | 102.2942 | 5.0685 | 3.9435 | 0.75697 | 89.5816 | 83.7894 | 1.509 | 0.75671 | 0.0008 | 10.8334 | 86.7674 | 6.2491 | 0.82918 | -0.00062 | 0.75671 | 9.5872
1.3869 | 1804.5651 | 91.5519 | 27.4216 | 40.8756 | 187.811 | 40.5737 | 90.2279 | 95.4155 | 95.3894 | 98.712 | 152.3712 | 64.11 | 124.0548 | 575.1495 | 386.9524 | 102.3795 | 5.0498 | 4.1528 | 0.75525 | 89.5398 | 83.723 | 1.5039 | 0.75497 | 0.0008 | 11.0898 | 86.8897 | 6.0636 | 0.82918 | -0.00062 | 0.75497 | 9.8407
1.3953 | 1804.6201 | 91.5389 | 27.2382 | 40.8734 | 187.884 | 40.5719 | 90.4603 | 95.3976 | 95.1324 | 98.7023 | 113.5566 | 63.5778 | 120.4544 | 571.6751 | 390.6292 | 102.5671 | 5.0607 | 3.9367 | 0.75526 | 89.5279 | 84.22 | 1.4986 | 0.75497 | 0.00081 | 11.0898 | 87.2881 | 6.1781 | 0.82918 | -0.00062 | 0.75497 | 9.8407
1.4036 | 1804.6156 | 91.6003 | 26.8858 | 40.8728 | 187.7962 | 40.5248 | 90.2459 | 95.3687 | 95.2589 | 98.7047 | 105.057 | 64.0831 | 124.2759 | 575.0348 | 388.15 | 102.4634 | 5.0171 | 4.0031 | 0.75396 | 89.5529 | 84.1389 | 1.4945 | 0.75368 | 0.00081 | 11.2788 | 87.3975 | 6.3443 | 0.82918 | -0.00062 | 0.75368 | 10.0276
1.4119 | 1804.5573 | 91.4399 | 26.467 | 40.8922 | 187.6364 | 40.518 | 90.5791 | 95.4164 | 95.1586 | 98.7078 | 68.6742 | 64.5511 | 124.7453 | 572.8913 | 389.7978 | 102.6909 | 5.035 | 4.1813 | 0.75512 | 89.5606 | 84.0397 | 1.5007 | 0.75485 | 0.00081 | 11.1075 | 87.0284 | 6.2498 | 0.82918 | -0.00062 | 0.75485 | 9.8582
1.4203 | 1803.0452 | 91.5012 | 26.1563 | 40.8707 | 187.5622 | 40.5244 | 90.6306 | 95.3971 | 95.2115 | 98.697 | 149.931 | 64.0864 | 122.7004 | 575.5821 | 388.1965 | 102.4227 | 5.0546 | 3.8987 | 0.75474 | 89.5395 | 84.1861 | 1.5 | 0.75446 | 0.00081 | 11.1647 | 87.2902 | 6.0827 | 0.82918 | -0.00062 | 0.75446 | 9.9148
1.4286 | 1804.6405 | 91.4001 | 26.0261 | 40.8439 | 187.5708 | 40.4765 | 90.4963 | 95.3954 | 95.1683 | 98.7108 | 110.1756 | 64.5654 | 120.3346 | 575.3099 | 388.8086 | 102.4745 | 5.0142 | 4.0013 | 0.7549 | 89.5674 | 84.1273 | 1.4888 | 0.75463 | 0.00081 | 11.1395 | 87.139 | 6.4188 | 0.82918 | -0.00062 | 0.75463 | 9.8899
1.4369 | 1804.5887 | 91.5991 | 25.9955 | 40.86 | 187.5689 | 40.4965 | 90.4684 | 95.3479 | 95.4038 | 98.7054 | 153.414 | 64.5587 | 124.5893 | 573.4312 | 387.1904 | 102.4225 | 5.0942 | 4.1929 | 0.75452 | 89.5807 | 83.457 | 1.5075 | 0.75425 | 0.0008 | 11.1945 | 86.7474 | 6.3259 | 0.82918 | -0.00062 | 0.75425 | 9.9443
1.4452 | 1802.9973 | 91.5868 | 25.9653 | 40.8582 | 187.5293 | 40.5358 | 90.7854 | 95.3857 | 95.142 | 98.6974 | 115.5846 | 64.0899 | 121.293 | 576.1689 | 388.1469 | 102.3627 | 5.0872 | 3.9171 | 0.75523 | 89.6038 | 83.5759 | 1.5049 | 0.75498 | 0.0008 | 11.0878 | 86.7488 | 6.6208 | 0.82918 | -0.00062 | 0.75498 | 9.8387
1.4536 | 1804.5808 | 91.684 | 25.9471 | 40.8414 | 187.4818 | 40.5397 | 90.6488 | 95.3572 | 95.3582 | 98.6879 | 101.784 | 64.5534 | 123.7004 | 573.2938 | 387.9255 | 102.261 | 5.1073 | 4.1374 | 0.75439 | 89.585 | 83.9812 | 1.4967 | 0.75413 | 0.00081 | 11.213 | 87.0787 | 5.968 | 0.82918 | -0.00062 | 0.75413 | 9.9625
1.4619 | 1806.1974 | 91.6792 | 25.9627 | 40.8576 | 187.4817 | 40.5876 | 90.7563 | 95.3504 | 95.3077 | 98.6957 | 173.7462 | 63.6339 | 122.8955 | 575.2462 | 387.183 | 102.5021 | 5.0767 | 4.1767 | 0.75336 | 89.5838 | 84.0423 | 1.5055 | 0.7531 | 0.00081 | 11.3646 | 86.9721 | 6.4738 | 0.82918 | -0.00062 | 0.7531 | 10.1124
1.4703 | 1804.5917 | 91.5046 | 25.981 | 40.8443 | 187.4212 | 40.5565 | 90.7998 | 95.35 | 95.157 | 98.698 | 116.8884 | 64.0775 | 127.2784 | 574.2843 | 389.6695 | 102.2558 | 5.0714 | 3.8381 | 0.75372 | 89.5601 | 84.0987 | 1.5001 | 0.75345 | 0.00081 | 11.3139 | 87.3248 | 6.3131 | 0.82918 | -0.00062 | 0.75345 | 10.0623
1.4786 | 1803.0074 | 91.6059 | 25.942 | 40.8607 | 187.4941 | 40.5936 | 90.7787 | 95.3529 | 95.4168 | 98.7009 | 74.3598 | 64.5508 | 119.2583 | 570.2776 | 388.0341 | 102.4472 | 5.0991 | 4.2206 | 0.75507 | 89.57 | 84.1466 | 1.5086 | 0.7548 | 0.00081 | 11.114 | 87.5032 | 6.3309 | 0.82918 | -0.00062 | 0.7548 | 9.8646
1.4869 | 1804.601 | 91.5271 | 25.9812 | 40.8518 | 187.4988 | 40.6222 | 90.188 | 95.3911 | 95.278 | 98.6867 | 125.1204 | 64.1093 | 124.2525 | 574.1294 | 386.2854 | 102.0488 | 5.1273 | 4.2459 | 0.75469 | 89.6024 | 84.4347 | 1.5077 | 0.75444 | 0.00081 | 11.1666 | 87.3651 | 5.9144 | 0.82918 | -0.00062 | 0.75444 | 9.9166
1.4952 | 1802.9711 | 91.7787 | 25.9753 | 40.8767 | 187.4555 | 40.6362 | 90.6902 | 95.43 | 95.3924 | 98.6864 | 103.2372 | 64.0633 | 122.4333 | 573.2463 | 389.7897 | 102.2861 | 5.093 | 3.8348 | 0.7537 | 89.5542 | 83.8317 | 1.5009 | 0.75342 | 0.00081 | 11.3173 | 87.0829 | 6.439 | 0.82918 | -0.00062 | 0.75342 | 10.0657
1.5036 | 1804.5632 | 91.7755 | 25.9346 | 40.8527 | 187.4573 | 40.6397 | 90.6172 | 95.3929 | 95.3071 | 98.6843 | 99.051 | 64.5902 | 123.5373 | 575.4471 | 387.8291 | 102.4816 | 5.127 | 4.17 | 0.75274 | 89.5465 | 83.5126 | 1.4996 | 0.75246 | 0.0008 | 11.4598 | 86.5869 | 6.349 | 0.82918 | -0.00062 | 0.75246 | 10.2066
1.5119 | 1802.9899 | 91.7379 | 25.9338 | 40.8564 | 187.4501 | 40.7 | 90.567 | 95.3907 | 95.5644 | 98.6986 | 189.5238 | 64.5764 | 120.3027 | 576.6148 | 388.4625 | 102.3605 | 5.073 | 4.0972 | 0.75256 | 89.5273 | 83.4392 | 1.4954 | 0.75226 | 0.0008 | 11.4894 | 86.6288 | 6.0398 | 0.82918 | -0.00062 | 0.75226 | 10.2359
1.5203 | 1804.5765 | 91.822 | 25.8618 | 40.8687 | 187.4443 | 40.6366 | 90.7042 | 95.3905 | 95.364 | 98.6933 | 120.1818 | 63.6151 | 127.5381 | 576.4572 | 388.4979 | 102.8665 | 5.1346 | 3.9103 | 0.75192 | 89.5357 | 83.8388 | 1.5075 | 0.75163 | 0.00081 | 11.5835 | 86.8021 | 6.4756 | 0.82918 | -0.00062 | 0.75163 | 10.3289
1.5286 | 1804.6185 | 91.5577 | 25.7725 | 40.871 | 187.2969 | 40.6012 | 90.4887 | 95.3564 | 95.6452 | 98.6791 | 76.8906 | 64.0766 | 119.6556 | 577.7109 | 388.2977 | 102.4952 | 5.0984 | 4.2459 | 0.75416 | 89.5788 | 83.885 | 1.5097 | 0.7539 | 0.00081 | 11.2467 | 87.1857 | 6.2466 | 0.82918 | -0.00062 | 0.7539 | 9.9959
1.5369 | 1804.6026 | 91.5802 | 25.7663 | 40.8776 | 187.2372 | 40.6621 | 90.2651 | 95.3703 | 95.1484 | 98.695 | 124.506 | 64.1145 | 123.4358 | 575.144 | 388.9771 | 102.6007 | 5.1108 | 4.2339 | 0.75364 | 89.5728 | 84.3506 | 1.498 | 0.75337 | 0.00081 | 11.3251 | 87.4159 | 6.196 | 0.82918 | -0.00062 | 0.75337 | 10.0734
1.5453 | 1804.5736 | 91.6162 | 25.7772 | 40.8648 | 187.2984 | 40.6552 | 90.3479 | 95.3729 | 95.3837 | 98.6816 | 108.5964 | 64.1152 | 122.6428 | 575.2239 | 387.4172 | 102.5063 | 5.0786 | 3.9066 | 0.75315 | 89.5785 | 84.283 | 1.5076 | 0.75289 | 0.00081 | 11.3971 | 87.8212 | 6.4082 | 0.82918 | -0.00062 | 0.75289 | 10.1446
1.5536 | 1804.6029 | 91.736 | 25.7007 | 40.8707 | 187.2371 | 40.6343 | 90.796 | 95.385 | 95.2961 | 98.7001 | 85.4268 | 64.1159 | 123.4227 | 574.3286 | 388.2901 | 102.563 | 5.1258 | 4.2683 | 0.75332 | 89.5125 | 84.4336 | 1.4996 | 0.75302 | 0.00081 | 11.3775 | 87.6957 | 6.4286 | 0.82918 | -0.00062 | 0.75302 | 10.1252
1.5619 | 1803.0134 | 91.6516 | 25.7125 | 40.8636 | 187.2704 | 40.6768 | 90.4494 | 95.3873 | 95.5289 | 98.6904 | 163.869 | 64.1166 | 121.5757 | 569.7543 | 385.4477 | 102.3888 | 5.1066 | 4.216 | 0.75318 | 89.5868 | 83.7411 | 1.5009 | 0.75292 | 0.0008 | 11.3918 | 87.1038 | 6.2849 | 0.82918 | -0.00062 | 0.75292 | 10.1394
1.5702 | 1804.5735 | 91.719 | 25.6837 | 40.8585 | 187.3222 | 40.6218 | 90.6094 | 95.3725 | 95.3254 | 98.692 | 117.969 | 63.1484 | 127.2607 | 574.5136 | 386.5556 | 102.5951 | 5.1325 | 3.9182 | 0.75306 | 89.5215 | 84.1101 | 1.5055 | 0.75277 | 0.00081 | 11.4148 | 87.2841 | 6.6352 | 0.82918 | -0.00062 | 0.75277 | 10.1621
1.5786 | 1804.39 | 91.5412 | 25.7751 | 40.8783 | 187.3248 | 40.6785 | 90.1617 | 95.3993 | 95.5546 | 98.6886 | 101.0808 | 64.0971 | 123.8304 | 573.4118 | 387.3258 | 102.2888 | 5.1452 | 4.2917 | 0.75308 | 89.5193 | 83.933 | 1.5015 | 0.75278 | 0.00081 | 11.4122 | 87.0286 | 5.9144 | 0.82918 | -0.00062 | 0.75278 | 10.1595
1.5869 | 1804.6028 | 91.6478 | 25.7889 | 40.8961 | 187.3237 | 40.7193 | 90.4448 | 95.4009 | 95.4687 | 98.7002 | 117.4788 | 63.646 | 126.313 | 575.4576 | 389.4964 | 102.4506 | 5.1201 | 4.0576 | 0.75253 | 89.5377 | 83.9468 | 1.4986 | 0.75224 | 0.00081 | 11.4928 | 86.9935 | 6.479 | 0.82918 | -0.00062 | 0.75224 | 10.2392
1.5953 | 1804.5582 | 91.7364 | 25.784 | 40.8794 | 187.2402 | 40.7169 | 90.5432 | 95.4368 | 95.3898 | 98.6911 | 102.7572 | 64.1086 | 123.1677 | 576.3211 | 389.2989 | 102.3391 | 5.1033 | 3.9787 | 0.75224 | 89.5787 | 83.65 | 1.4997 | 0.75198 | 0.0008 | 11.5313 | 86.8076 | 6.0303 | 0.82918 | -0.00062 | 0.75198 | 10.2772
1.6036 | 1802.9347 | 91.6523 | 25.792 | 40.8959 | 187.341 | 40.7439 | 90.2977 | 95.4073 | 95.3968 | 98.6977 | 71.3274 | 63.5885 | 123.5638 | 574.7338 | 387.3441 | 102.0814 | 5.1359 | 4.2605 | 0.75159 | 89.5322 | 83.9118 | 1.4988 | 0.7513 | 0.00081 | 11.6326 | 87.1398 | 6.5731 | 0.82918 | -0.00062 | 0.7513 | 10.3774
1.6119 | 1802.9963 | 91.7942 | 25.7283 | 40.9173 | 187.3151 | 40.7404 | 90.6676 | 95.4415 | 95.2736 | 98.6888 | 150.8178 | 64.0944 | 125.2483 | 574.379 | 386.2694 | 102.3866 | 5.1773 | 4.0692 | 0.75254 | 89.5396 | 84.0966 | 1.5106 | 0.75225 | 0.00081 | 11.4909 | 86.7984 | 6.0717 | 0.82918 | -0.00062 | 0.75225 | 10.2373
1.6202 | 1804.5374 | 91.7654 | 25.6912 | 40.9273 | 187.3342 | 40.6781 | 90.8496 | 95.4866 | 95.4971 | 98.7018 | 109.7172 | 64.1006 | 126.6182 | 574.6879 | 386.4458 | 102.4378 | 5.1311 | 3.9783 | 0.75167 | 89.5113 | 83.8736 | 1.4986 | 0.75137 | 0.00081 | 11.6224 | 86.9494 | 6.692 | 0.82918 | -0.00062 | 0.75137 | 10.3674
1.6286 | 1806.1812 | 91.5826 | 25.5643 | 40.9255 | 187.2851 | 40.7196 | 90.2412 | 95.4505 | 95.2069 | 98.7015 | 140.46 | 64.0726 | 121.4813 | 574.9002 | 387.1162 | 102.6129 | 5.1334 | 4.257 | 0.75275 | 89.526 | 83.8229 | 1.5078 | 0.75245 | 0.00081 | 11.4609 | 86.9578 | 6.3818 | 0.82918 | -0.00062 | 0.75245 | 10.2076
1.6369 | 1803.0084 | 91.5857 | 25.4727 | 40.9566 | 187.2552 | 40.7368 | 90.6291 | 95.4711 | 95.5178 | 98.7087 | 113.0286 | 64.0751 | 124.1498 | 573.519 | 386.2035 | 102.699 | 5.1694 | 4.0403 | 0.75198 | 89.5118 | 83.8692 | 1.5045 | 0.75168 | 0.00081 | 11.5763 | 86.9459 | 6.1676 | 0.82918 | -0.00062 | 0.75168 | 10.3218
1.6453 | 1804.4192 | 91.6461 | 25.4603 | 40.9582 | 187.2595 | 40.7353 | 90.5228 | 95.4195 | 95.413 | 98.6868 | 99.4404 | 64.1088 | 124.3114 | 570.2831 | 385.2991 | 102.8196 | 5.149 | 4.0648 | 0.75108 | 89.5566 | 83.6536 | 1.505 | 0.7508 | 0.0008 | 11.7068 | 86.7279 | 6.3726 | 0.82918 | -0.00062 | 0.7508 | 10.4507
1.6536 | 1803.0034 | 91.625 | 25.4724 | 40.9422 | 187.2085 | 40.7469 | 90.7485 | 95.4908 | 95.4166 | 98.6936 | 73.0044 | 63.6269 | 124.0305 | 574.6881 | 388.1496 | 102.5813 | 5.1652 | 4.2603 | 0.75057 | 89.52 | 84.0954 | 1.4926 | 0.75027 | 0.00081 | 11.7851 | 87.4026 | 6.5271 | 0.82918 | -0.00062 | 0.75027 | 10.5282
1.6619 | 1803.0259 | 91.5163 | 25.4381 | 40.9564 | 187.1991 | 40.7434 | 90.509 | 95.4776 | 95.3192 | 98.6978 | 136.6116 | 64.112 | 125.3749 | 574.4079 | 386.9515 | 102.6877 | 5.1516 | 4.0409 | 0.75177 | 89.48 | 84.2934 | 1.4971 | 0.75145 | 0.00081 | 11.6104 | 87.2916 | 6.0523 | 0.82918 | -0.00062 | 0.75145 | 10.3554
1.6703 | 1803.0011 | 91.743 | 25.3941 | 40.9575 | 187.1606 | 40.6947 | 90.5351 | 95.4617 | 95.116 | 98.6839 | 110.19 | 64.1203 | 122.8387 | 576.8752 | 387.5593 | 102.3172 | 5.1446 | 4.1545 | 0.75264 | 89.5222 | 84.0541 | 1.5059 | 0.75234 | 0.00081 | 11.4778 | 87.0908 | 5.9221 | 0.82918 | -0.00062 | 0.75234 | 10.2244
1.6786 | 1801.5612 | 91.5814 | 25.5621 | 40.9391 | 187.2436 | 40.7354 | 90.7567 | 95.4554 | 95.25 | 98.6809 | 94.611 | 63.8262 | 122.3378 | 576.3139 | 386.7381 | 102.553 | 5.1546 | 4.0281 | 0.75172 | 89.4694 | 84.2239 | 1.4895 | 0.75139 | 0.00081 | 11.6195 | 87.363 | 6.4811 | 0.82918 | -0.00062 | 0.75139 | 10.3645
1.6869 | 1802.9517 | 91.6445 | 25.5714 | 40.9264 | 187.2005 | 40.7352 | 90.719 | 95.4433 | 95.4024 | 98.6928 | 115.5642 | 63.5912 | 121.5322 | 572.8997 | 385.6172 | 102.3317 | 5.1579 | 4.0096 | 0.75137 | 89.5281 | 83.73 | 1.5117 | 0.75108 | 0.0008 | 11.6656 | 86.9273 | 6.2196 | 0.82918 | -0.00062 | 0.75108 | 10.4101
1.6952 | 1806.1858 | 91.5223 | 25.6204 | 40.9274 | 187.1748 | 40.6756 | 90.6871 | 95.4436 | 95.3924 | 98.6813 | 108.1746 | 63.6015 | 124.9801 | 574.4166 | 388.3193 | 102.3866 | 5.1321 | 4.1837 | 0.75026 | 89.4972 | 84.5327 | 1.4931 | 0.74995 | 0.00081 | 11.8342 | 87.684 | 6.3314 | 0.82918 | -0.00062 | 0.74995 | 10.5768
1.7036 | 1804.3635 | 91.5829 | 25.4433 | 40.9186 | 187.1708 | 40.7206 | 90.6395 | 95.4297 | 95.1325 | 98.695 | 70.8534 | 63.6061 | 123.0773 | 570.7448 | 387.1687 | 102.3937 | 5.1784 | 3.9215 | 0.75264 | 89.5247 | 84.3099 | 1.5057 | 0.75234 | 0.00081 | 11.4777 | 87.3303 | 6.2981 | 0.82918 | -0.00062 | 0.75234 | 10.2243
1.7119 | 1802.9919 | 91.6824 | 25.5071 | 40.925 | 187.1858 | 40.7448 | 90.5187 | 95.4583 | 95.1785 | 98.6852 | 146.2488 | 64.1058 | 120.6349 | 570.6096 | 387.8831 | 102.2515 | 5.1392 | 4.0313 | 0.75242 | 89.4976 | 84.2901 | 1.5084 | 0.75211 | 0.00081 | 11.5125 | 87.3604 | 5.9635 | 0.82918 | -0.00062 | 0.75211 | 10.2586
1.7203 | 1802.9409 | 91.6314 | 25.5315 | 40.9241 | 187.102 | 40.6815 | 90.3446 | 95.4757 | 95.0859 | 98.6845 | 115.6674 | 63.598 | 124.2703 | 572.9936 | 384.4088 | 102.3758 | 5.1603 | 4.2049 | 0.75205 | 89.4883 | 84.3373 | 1.5011 | 0.75174 | 0.00081 | 11.5677 | 87.3171 | 6.0735 | 0.82918 | -0.00062 | 0.75174 | 10.3133
1.7286 | 1804.585 | 91.5582 | 25.6073 | 40.9211 | 187.1619 | 40.729 | 90.7968 | 95.4985 | 95.0549 | 98.6793 | 100.3902 | 64.1079 | 123.0551 | 573.286 | 388.2561 | 102.1569 | 5.1505 | 3.8531 | 0.75055 | 89.5014 | 83.7771 | 1.4825 | 0.75024 | 0.0008 | 11.7898 | 86.8716 | 5.9934 | 0.82918 | -0.00062 | 0.75024 | 10.5329
1.7369 | 1804.5533 | 91.6988 | 25.5569 | 40.9028 | 187.2183 | 40.7564 | 90.1096 | 95.4752 | 95.1928 | 98.6764 | 116.1858 | 63.6453 | 122.697 | 576.3158 | 387.7133 | 102.6059 | 5.1113 | 4.1148 | 0.7521 | 89.4981 | 83.8181 | 1.5109 | 0.75179 | 0.00081 | 11.5601 | 86.9772 | 6.5877 | 0.82918 | -0.00062 | 0.75179 | 10.3057
1.7452 | 1802.9525 | 91.7011 | 25.5136 | 40.9426 | 187.1656 | 40.7455 | 90.1491 | 95.4618 | 95.1996 | 98.6831 | 102.8118 | 63.5888 | 123.4759 | 576.2712 | 386.7074 | 102.5527 | 5.1537 | 4.2037 | 0.75005 | 89.5335 | 83.6212 | 1.4916 | 0.74976 | 0.0008 | 11.8616 | 86.6522 | 6.1029 | 0.82918 | -0.00062 | 0.74976 | 10.6039
1.7536 | 1803.0111 | 91.7955 | 25.6499 | 40.9231 | 187.1988 | 40.7743 | 90.3275 | 95.4657 | 95.3756 | 98.6728 | 71.799 | 64.986 | 122.651 | 575.4062 | 384.5955 | 102.7731 | 5.1264 | 3.8444 | 0.7504 | 89.5248 | 83.7193 | 1.4985 | 0.7501 | 0.0008 | 11.8109 | 87.2339 | 6.4775 | 0.82918 | -0.00062 | 0.7501 | 10.5537
1.7619 | 1804.583 | 91.7752 | 25.6234 | 40.899 | 187.2423 | 40.7787 | 90.3882 | 95.4685 | 95.2572 | 98.6896 | 156.2844 | 64.1075 | 124.8698 | 575.118 | 386.5021 | 102.5109 | 5.1418 | 4.2844 | 0.75069 | 89.574 | 83.737 | 1.508 | 0.75043 | 0.0008 | 11.7623 | 87.1601 | 6.7175 | 0.82918 | -0.00062 | 0.75043 | 10.5057
1.7703 | 1804.56 | 91.6147 | 25.4193 | 40.9046 | 187.215 | 40.6967 | 90.5354 | 95.4532 | 95.4225 | 98.6825 | 114.51 | 64.0588 | 121.452 | 575.2399 | 386.0872 | 102.7278 | 5.1739 | 4.2118 | 0.75234 | 89.51 | 85.0415 | 1.508 | 0.75203 | 0.00082 | 11.5239 | 88.314 | 6.5342 | 0.82918 | -0.00062 | 0.75203 | 10.2699
1.7786 | 1802.9699 | 91.653 | 25.5233 | 40.8941 | 187.2001 | 40.7534 | 90.5086 | 95.4611 | 95.2706 | 98.6762 | 148.986 | 63.6871 | 127.7596 | 574.5251 | 386.1225 | 102.9275 | 5.1647 | 3.9101 | 0.75116 | 89.4761 | 84.844 | 1.4929 | 0.75083 | 0.00082 | 11.7017 | 87.9219 | 6.7621 | 0.82918 | -0.00062 | 0.75083 | 10.4457
1.7869 | 1802.9566 | 91.5526 | 25.4849 | 40.8531 | 187.1832 | 40.7117 | 90.4462 | 95.4825 | 95.2776 | 98.6728 | 114.3516 | 64.0979 | 121.1439 | 573.0923 | 387.4353 | 102.6566 | 5.1597 | 4.2511 | 0.75035 | 89.4484 | 83.2255 | 1.4991 | 0.75 | 0.0008 | 11.8255 | 86.4457 | 6.4571 | 0.82918 | -0.00062 | 0.75 | 10.5681
1.7953 | 1802.9688 | 91.5578 | 25.4538 | 40.8634 | 187.2285 | 40.7057 | 90.3365 | 95.492 | 95.2466 | 98.6725 | 107.4858 | 64.1256 | 125.844 | 575.8595 | 386.5932 | 102.4075 | 5.1435 | 4.2119 | 0.74948 | 89.4908 | 83.0016 | 1.502 | 0.74916 | 0.0008 | 11.9508 | 86.2509 | 6.4851 | 0.82918 | -0.00062 | 0.74916 | 10.6921
1.8036 | 1802.9587 | 91.5407 | 25.4166 | 40.8603 | 187.2225 | 40.7071 | 90.3137 | 95.4937 | 95.4045 | 98.6726 | 73.4586 | 64.0773 | 122.0152 | 574.4918 | 387.2465 | 102.4571 | 5.1658 | 3.9306 | 0.75062 | 89.5138 | 83.7668 | 1.5139 | 0.75031 | 0.0008 | 11.7792 | 86.9004 | 6.079 | 0.82918 | -0.00062 | 0.75031 | 10.5224
1.8119 | 1804.5494 | 91.6578 | 25.4548 | 40.8233 | 187.2267 | 40.7253 | 90.3961 | 95.4627 | 95.4462 | 98.6766 | 133.2924 | 64.0789 | 122.3209 | 575.7843 | 387.9901 | 102.5043 | 5.1565 | 4.2293 | 0.75059 | 89.4908 | 84.3552 | 1.4984 | 0.75027 | 0.00081 | 11.7856 | 87.6075 | 6.3537 | 0.82918 | -0.00062 | 0.75027 | 10.5287
1.8202 | 1803.0003 | 91.6558 | 25.2969 | 40.8226 | 187.2202 | 40.634 | 90.0177 | 95.5182 | 95.1736 | 98.6753 | 111.3588 | 63.596 | 123.9285 | 576.7742 | 384.3947 | 102.4688 | 5.1988 | 4.0305 | 0.75086 | 89.4717 | 84.6209 | 1.5042 | 0.75053 | 0.00081 | 11.7469 | 87.7849 | 6.5538 | 0.82918 | -0.00062 | 0.75053 | 10.4904
1.8286 | 1804.5514 | 91.6277 | 25.2726 | 40.8241 | 187.0782 | 40.663 | 90.4644 | 95.4918 | 95.267 | 98.6637 | 143.7936 | 64.0961 | 123.9858 | 576.9562 | 386.7921 | 102.4025 | 5.1478 | 4.1432 | 0.75081 | 89.4966 | 84.348 | 1.5002 | 0.7505 | 0.00081 | 11.7516 | 87.595 | 6.1841 | 0.82918 | -0.00062 | 0.7505 | 10.4951
1.8369 | 1803.0018 | 91.672 | 25.294 | 40.7818 | 187.1478 | 40.6561 | 90.2138 | 95.5109 | 95.4249 | 98.6833 | 112.8576 | 64.0782 | 122.7067 | 573.0771 | 385.4936 | 102.3418 | 5.1734 | 4.1383 | 0.75051 | 89.4822 | 84.0002 | 1.4961 | 0.75019 | 0.00081 | 11.7979 | 87.2886 | 6.7711 | 0.82918 | -0.00062 | 0.75019 | 10.5408
1.8453 | 1804.5849 | 91.5572 | 25.2827 | 40.7668 | 187.1215 | 40.6616 | 90.0348 | 95.4995 | 95.4043 | 98.673 | 104.2722 | 64.5819 | 122.6071 | 574.6264 | 386.5125 | 102.2254 | 5.1811 | 4.0206 | 0.74951 | 89.4984 | 83.7659 | 1.5026 | 0.74919 | 0.0008 | 11.9465 | 86.9351 | 6.2351 | 0.82918 | -0.00062 | 0.74919 | 10.6878
1.8536 | 1804.5549 | 91.3984 | 25.1966 | 40.7747 | 187.1056 | 40.6567 | 90.6472 | 95.5075 | 95.2555 | 98.6752 | 88.695 | 64.0952 | 124.3806 | 571.3897 | 385.6757 | 102.3877 | 5.1977 | 4.2034 | 0.75043 | 89.4705 | 83.9466 | 1.5011 | 0.7501 | 0.00081 | 11.8111 | 87.1093 | 6.4748 | 0.82918 | -0.00062 | 0.7501 | 10.5539
1.8619 | 1804.5699 | 91.4775 | 25.0939 | 40.763 | 186.9899 | 40.6125 | 90.3074 | 95.5132 | 95.2312 | 98.6627 | 126.4416 | 64.0762 | 120.8902 | 570.7472 | 387.2217 | 102.4161 | 5.1758 | 4.1165 | 0.74929 | 89.4721 | 83.9885 | 1.5056 | 0.74896 | 0.00081 | 11.9819 | 87.1981 | 6.2599 | 0.82918 | -0.00062 | 0.74896 | 10.7228
1.8702 | 1801.4072 | 91.6581 | 25.1786 | 40.749 | 187.0405 | 40.6287 | 90.3275 | 95.4686 | 95.2653 | 98.669 | 101.856 | 64.1231 | 125.4938 | 572.9066 | 385.2884 | 102.4305 | 5.2037 | 4.028 | 0.74938 | 89.4478 | 83.7212 | 1.5055 | 0.74904 | 0.0008 | 11.9702 | 86.8862 | 6.2916 | 0.82918 | -0.00062 | 0.74904 | 10.7112
1.8786 | 1802.9564 | 91.4036 | 25.1717 | 40.7251 | 186.9983 | 40.6542 | 90.4827 | 95.4737 | 95.4642 | 98.6661 | 137.736 | 64.1642 | 123.2031 | 573.6602 | 386.537 | 102.6097 | 5.1724 | 4.1006 | 0.74762 | 89.5001 | 83.8529 | 1.4885 | 0.74731 | 0.00081 | 12.2294 | 86.9361 | 6.2642 | 0.82918 | -0.00062 | 0.74731 | 10.9675
1.8869 | 1803.1225 | 91.3971 | 25.1403 | 40.7306 | 186.9587 | 40.6219 | 90.4603 | 95.4913 | 95.262 | 98.6719 | 111.1188 | 64.543 | 122.1787 | 576.6959 | 387.8126 | 102.7116 | 5.1933 | 4.2589 | 0.74923 | 89.5158 | 83.5901 | 1.5071 | 0.74893 | 0.0008 | 11.9865 | 86.8928 | 6.6111 | 0.82918 | -0.00062 | 0.74893 | 10.7274
1.8953 | 1804.5748 | 91.6163 | 25.1431 | 40.7155 | 187.0384 | 40.643 | 90.582 | 95.4825 | 95.5149 | 98.6656 | 106.4364 | 64.0677 | 121.9242 | 575.0353 | 386.7969 | 102.705 | 5.1778 | 4.0139 | 0.7502 | 89.485 | 84.1545 | 1.4966 | 0.74988 | 0.00081 | 11.8446 | 87.4164 | 6.3296 | 0.82918 | -0.00062 | 0.74988 | 10.5871
1.9036 | 1802.9657 | 91.5558 | 25.0763 | 40.714 | 187.049 | 40.6481 | 90.6425 | 95.4916 | 95.2464 | 98.672 | 87.2574 | 64.0648 | 124.8116 | 577.3493 | 386.4296 | 102.6294 | 5.2202 | 4.1246 | 0.75023 | 89.4446 | 84.0219 | 1.5008 | 0.74988 | 0.00081 | 11.8433 | 87.4333 | 6.5118 | 0.82918 | -0.00062 | 0.74988 | 10.5858
1.9119 | 1804.6289 | 91.3362 | 25.1389 | 40.7333 | 187.0582 | 40.622 | 90.475 | 95.4903 | 95.1325 | 98.6693 | 132.1686 | 64.072 | 120.8594 | 575.8978 | 387.08 | 102.5427 | 5.1875 | 4.0447 | 0.74968 | 89.4711 | 84.4202 | 1.505 | 0.74935 | 0.00081 | 11.9226 | 87.6347 | 6.1003 | 0.82918 | -0.00062 | 0.74935 | 10.6641
1.9203 | 1801.3586 | 91.6629 | 25.0648 | 40.7338 | 186.998 | 40.607 | 90.5041 | 95.4981 | 95.2144 | 98.6593 | 103.4088 | 64.1084 | 124.3039 | 572.965 | 386.3528 | 102.6355 | 5.161 | 4.0128 | 0.74672 | 89.5094 | 84.1999 | 1.4759 | 0.74641 | 0.00081 | 12.3645 | 87.5066 | 6.4969 | 0.82918 | -0.00062 | 0.74641 | 11.1011
1.9286 | 1806.2118 | 91.5841 | 25.0595 | 40.7041 | 186.9395 | 40.6159 | 90.7374 | 95.4887 | 95.3953 | 98.6674 | 148.3842 | 63.6405 | 123.0482 | 574.8798 | 386.8381 | 102.4756 | 5.17 | 4.075 | 0.74939 | 89.5001 | 83.7509 | 1.5025 | 0.74908 | 0.0008 | 11.9638 | 87.2294 | 6.2364 | 0.82918 | -0.00062 | 0.74908 | 10.7049
1.9369 | 1803.0025 | 91.4756 | 25.0848 | 40.6924 | 186.9729 | 40.5835 | 90.2245 | 95.4724 | 95.3523 | 98.6724 | 115.5024 | 64.5777 | 122.1051 | 570.8453 | 385.7862 | 102.5783 | 5.1632 | 4.1133 | 0.74724 | 89.5233 | 83.9368 | 1.4991 | 0.74694 | 0.00081 | 12.2841 | 87.216 | 6.7791 | 0.82918 | -0.00062 | 0.74694 | 11.0216
1.9452 | 1802.9966 | 91.5088 | 25.0885 | 40.6926 | 187.0014 | 40.5974 | 90.1043 | 95.487 | 95.2917 | 98.6721 | 105.216 | 64.1117 | 122.2294 | 574.1714 | 385.4805 | 102.3388 | 5.1913 | 4.0383 | 0.74976 | 89.487 | 84.1863 | 1.5019 | 0.74944 | 0.00081 | 11.9101 | 87.3322 | 6.2206 | 0.82918 | -0.00062 | 0.74944 | 10.6518
1.9536 | 1802.97 | 91.6418 | 25.2264 | 40.6888 | 187.0012 | 40.6143 | 90.3219 | 95.4761 | 95.3974 | 98.677 | 72.8376 | 64.0855 | 125.0083 | 573.4311 | 385.9142 | 102.4866 | 5.1697 | 4.2073 | 0.75066 | 89.463 | 84.375 | 1.4981 | 0.75033 | 0.00081 | 11.7772 | 87.6985 | 6.3933 | 0.82918 | -0.00062 | 0.75033 | 10.5204
1.9619 | 1804.4269 | 91.4578 | 25.3475 | 40.6702 | 187.0266 | 40.6031 | 90.0566 | 95.4804 | 95.2811 | 98.6686 | 135.9822 | 63.6209 | 121.1338 | 573.9628 | 387.3519 | 102.2341 | 5.1967 | 4.0547 | 0.7497 | 89.4579 | 84.4477 | 1.4979 | 0.74936 | 0.00081 | 11.9219 | 87.6553 | 6.31 | 0.82918 | -0.00062 | 0.74936 | 10.6634
1.9703 | 1804.5833 | 91.4857 | 25.492 | 40.699 | 187.0909 | 40.5729 | 90.2748 | 95.4614 | 95.0677 | 98.666 | 98.4966 | 64.0615 | 121.7218 | 576.3499 | 384.974 | 102.374 | 5.2171 | 4.0199 | 0.74926 | 89.4244 | 84.3523 | 1.5003 | 0.7489 | 0.00081 | 11.9906 | 87.4062 | 6.0468 | 0.82918 | -0.00062 | 0.7489 | 10.7314
1.9786 | 1804.5983 | 91.4652 | 25.5969 | 40.7108 | 187.0855 | 40.6329 | 89.9779 | 95.4737 | 95.2641 | 98.6639 | 131.4456 | 64.0618 | 124.4433 | 574.3845 | 385.7424 | 102.1648 | 5.2117 | 4.1385 | 0.74743 | 89.4779 | 84.007 | 1.4771 | 0.7471 | 0.00081 | 12.2599 | 87.1597 | 6.0114 | 0.82918 | -0.00062 | 0.7471 | 10.9977
1.9869 | 1804.6125 | 91.4102 | 25.7026 | 40.7171 | 187.1455 | 40.6127 | 89.8538 | 95.4761 | 95.2638 | 98.6657 | 106.2624 | 63.5969 | 122.1567 | 577.3279 | 387.2844 | 102.3947 | 5.1655 | 4.2382 | 0.74785 | 89.4698 | 83.587 | 1.5015 | 0.74752 | 0.0008 | 12.1968 | 86.9266 | 6.6082 | 0.82918 | -0.00062 | 0.74752 | 10.9353
1.9952 | 1804.6426 | 91.4802 | 25.8148 | 40.7057 | 187.1579 | 40.5936 | 90.534 | 95.4458 | 95.2787 | 98.6641 | 101.8116 | 63.5957 | 121.8253 | 574.8873 | 386.7891 | 102.2534 | 5.1906 | 3.9551 | 0.74828 | 89.4908 | 83.7033 | 1.5061 | 0.74796 | 0.0008 | 12.1316 | 87.0547 | 6.3167 | 0.82918 | -0.00062 | 0.74796 | 10.8708
2.0036 | 1804.5877 | 91.5355 | 25.9673 | 40.7324 | 187.1584 | 40.6074 | 90.4818 | 95.4535 | 95.3348 | 98.6641 | 90.1452 | 63.6423 | 124.3539 | 574.0786 | 385.8364 | 102.6015 | 5.1881 | 4.2277 | 0.74717 | 89.4513 | 83.9975 | 1.4625 | 0.74683 | 0.00081 | 12.3012 | 87.3249 | 6.2299 | 0.82918 | -0.00062 | 0.74683 | 11.0385
2.0119 | 1802.96 | 91.4583 | 26.0385 | 40.7165 | 187.2559 | 40.5883 | 90.1628 | 95.4477 | 94.9531 | 98.6642 | 124.6386 | 63.6396 | 121.3569 | 574.7463 | 387.9606 | 102.6728 | 5.1892 | 3.9353 | 0.74781 | 89.4669 | 84.0222 | 1.4925 | 0.74748 | 0.00081 | 12.203 | 87.2615 | 6.1892 | 0.82918 | -0.00062 | 0.74748 | 10.9414
2.0202 | 1804.551 | 91.4707 | 26.0516 | 40.724 | 187.2323 | 40.6135 | 90.3237 | 95.4546 | 95.0589 | 98.6601 | 76.4316 | 64.078 | 120.2752 | 570.5736 | 385.4221 | 102.7001 | 5.1666 | 4.0367 | 0.74812 | 89.4798 | 83.8587 | 1.5041 | 0.7478 | 0.00081 | 12.1555 | 87.0901 | 6.0702 | 0.82918 | -0.00062 | 0.7478 | 10.8944
2.0286 | 1804.5513 | 91.5192 | 26.1274 | 40.7179 | 187.2601 | 40.6276 | 90.4706 | 95.4486 | 95.0636 | 98.6768 | 124.0338 | 63.5975 | 124.5386 | 574.1324 | 385.5468 | 102.6995 | 5.1897 | 4.1514 | 0.74743 | 89.4576 | 84.0327 | 1.5056 | 0.74709 | 0.00081 | 12.2618 | 86.9322 | 6.3605 | 0.82918 | -0.00062 | 0.74709 | 10.9995
2.0369 | 1804.5509 | 91.5202 | 26.1866 | 40.7309 | 187.3166 | 40.6507 | 90.2134 | 95.4325 | 95.2208 | 98.663 | 109.3692 | 64.0783 | 122.4998 | 573.7678 | 387.0143 | 102.6241 | 5.1658 | 4.0408 | 0.74768 | 89.4674 | 83.9943 | 1.5079 | 0.74735 | 0.00081 | 12.2225 | 87.1718 | 6.4962 | 0.82918 | -0.00062 | 0.74735 | 10.9607
2.0452 | 1802.9605 | 91.5922 | 26.1665 | 40.735 | 187.3615 | 40.6327 | 90.5654 | 95.4437 | 95.067 | 98.6573 | 79.788 | 63.6302 | 120.155 | 573.2787 | 384.0974 | 102.5091 | 5.1733 | 4.0119 | 0.74912 | 89.5122 | 84.013 | 1.5099 | 0.74882 | 0.00081 | 12.0026 | 87.172 | 6.6861 | 0.82918 | -0.00062 | 0.74882 | 10.7433
2.0536 | 1806.1758 | 91.5851 | 26.2244 | 40.7438 | 187.3351 | 40.6512 | 90.3779 | 95.4364 | 95.121 | 98.6546 | 160.0728 | 64.0934 | 124.8929 | 576.824 | 383.8149 | 102.386 | 5.1833 | 4.2299 | 0.74876 | 89.5334 | 83.8242 | 1.5012 | 0.74847 | 0.00081 | 12.0549 | 86.835 | 5.9252 | 0.82918 | -0.00062 | 0.74847 | 10.795
2.0619 | 1804.5734 | 91.3607 | 26.3131 | 40.7597 | 187.3216 | 40.5796 | 90.281 | 95.4364 | 95.1538 | 98.6641 | 111.4818 | 64.1079 | 122.36 | 573.294 | 384.6327 | 102.3174 | 5.1746 | 3.8612 | 0.74865 | 89.4893 | 84.1509 | 1.4946 | 0.74833 | 0.00081 | 12.0763 | 87.513 | 6.5121 | 0.82918 | -0.00062 | 0.74833 | 10.8161
2.0703 | 1806.2009 | 91.3881 | 26.3765 | 40.7563 | 187.3487 | 40.6079 | 90.1647 | 95.3949 | 95.2101 | 98.6608 | 77.1114 | 63.5957 | 123.3469 | 574.9031 | 386.2953 | 102.4603 | 5.1606 | 4.1643 | 0.74935 | 89.529 | 84.0477 | 1.5063 | 0.74905 | 0.00081 | 11.9675 | 87.3197 | 6.6315 | 0.82918 | -0.00062 | 0.74905 | 10.7085
2.0786 | 1804.6233 | 91.4112 | 26.4513 | 40.7655 | 187.3945 | 40.6326 | 90.6994 | 95.4132 | 95.1735 | 98.6516 | 128.5602 | 64.0787 | 121.7645 | 574.4614 | 384.5831 | 102.5937 | 5.1533 | 4.2091 | 0.74859 | 89.4866 | 84.4366 | 1.5017 | 0.74827 | 0.00081 | 12.0851 | 87.4329 | 6.6544 | 0.82918 | -0.00062 | 0.74827 | 10.8248
2.0869 | 1804.58 | 91.5172 | 26.6302 | 40.77 | 187.3976 | 40.6015 | 90.4368 | 95.4334 | 95.2566 | 98.656 | 109.5084 | 63.5807 | 127.3334 | 571.2624 | 384.56 | 102.3526 | 5.1252 | 3.8788 | 0.7484 | 89.4933 | 84.3135 | 1.5042 | 0.74808 | 0.00081 | 12.1128 | 87.5019 | 6.6815 | 0.82918 | -0.00062 | 0.74808 | 10.8522
2.0953 | 1804.5358 | 91.4716 | 26.6232 | 40.7706 | 187.4053 | 40.6119 | 90.2028 | 95.4367 | 95.5597 | 98.6557 | 100.4754 | 63.1632 | 122.2631 | 573.0601 | 386.2382 | 102.2183 | 5.1535 | 4.2735 | 0.74927 | 89.4802 | 84.1334 | 1.496 | 0.74894 | 0.00081 | 11.9842 | 87.3291 | 6.2332 | 0.82918 | -0.00062 | 0.74894 | 10.7251
2.1036 | 1801.3769 | 91.3594 | 26.6838 | 40.7647 | 187.451 | 40.6458 | 90.1175 | 95.4273 | 95.5083 | 98.6504 | 171.8364 | 63.6349 | 127.7052 | 572.9149 | 385.8646 | 102.3864 | 5.1208 | 4.0188 | 0.74635 | 89.4979 | 84.03 | 1.4747 | 0.74604 | 0.00081 | 12.4209 | 87.0512 | 6.5785 | 0.82918 | -0.00062 | 0.74604 | 11.1569
2.1119 | 1804.5675 | 91.3726 | 26.7307 | 40.7985 | 187.4654 | 40.5485 | 90.2579 | 95.4398 | 95.3451 | 98.6481 | 114.6018 | 64.0726 | 121.4911 | 576.1156 | 384.8294 | 102.2896 | 5.1561 | 3.8868 | 0.74666 | 89.4871 | 83.7325 | 1.4979 | 0.74634 | 0.0008 | 12.3746 | 86.7968 | 6.1138 | 0.82918 | -0.00062 | 0.74634 | 11.1111
2.1202 | 1803.0451 | 91.361 | 26.8512 | 40.7942 | 187.4901 | 40.571 | 90.1971 | 95.4517 | 95.4137 | 98.6384 | 88.4904 | 63.6191 | 128.4579 | 576.5047 | 386.7407 | 102.3959 | 5.1516 | 4.2682 | 0.74746 | 89.5262 | 83.8452 | 1.4964 | 0.74717 | 0.00081 | 12.2501 | 87.324 | 6.7833 | 0.82918 | -0.00062 | 0.74717 | 10.988
2.1286 | 1804.6526 | 91.3587 | 26.9142 | 40.7769 | 187.5437 | 40.5794 | 90.3456 | 95.4186 | 95.3728 | 98.6381 | 116.8554 | 63.6285 | 123.7469 | 575.4656 | 385.3344 | 102.4062 | 5.1009 | 4.0204 | 0.74653 | 89.5042 | 83.9874 | 1.4974 | 0.74622 | 0.00081 | 12.3934 | 87.0235 | 6.1101 | 0.82918 | -0.00062 | 0.74622 | 11.1297
2.1369 | 1804.5873 | 91.3996 | 26.9644 | 40.7888 | 187.5805 | 40.5851 | 90.2579 | 95.4189 | 95.3362 | 98.6405 | 106.0656 | 64.1085 | 127.3139 | 577.183 | 385.522 | 102.6364 | 5.1307 | 3.9353 | 0.74719 | 89.5524 | 83.6312 | 1.4977 | 0.74691 | 0.0008 | 12.2886 | 86.7807 | 6.6678 | 0.82918 | -0.00062 | 0.74691 | 11.026
2.1452 | 1803.0071 | 91.4332 | 26.9796 | 40.7731 | 187.5507 | 40.5783 | 90.3439 | 95.4272 | 95.4904 | 98.6434 | 85.0206 | 64.0777 | 121.7922 | 574.1286 | 385.8674 | 102.5505 | 5.1626 | 4.2557 | 0.7469 | 89.5586 | 83.7446 | 1.5063 | 0.74663 | 0.0008 | 12.3318 | 86.9554 | 6.1576 | 0.82918 | -0.00062 | 0.74663 | 11.0688
2.1536 | 1806.2102 | 91.4582 | 27.0341 | 40.7652 | 187.6179 | 40.585 | 90.245 | 95.4408 | 95.5829 | 98.6473 | 173.6208 | 63.6292 | 123.5035 | 575.0213 | 385.3366 | 102.8705 | 5.1314 | 4.0476 | 0.74779 | 89.5278 | 84.2736 | 1.5016 | 0.7475 | 0.00081 | 12.2009 | 87.3583 | 6.376 | 0.82918 | -0.00062 | 0.7475 | 10.9393
2.1619 | 1801.4191 | 91.6662 | 27.1196 | 40.7688 | 187.5614 | 40.4767 | 90.1368 | 95.4266 | 95.1417 | 98.6462 | 112.8354 | 64.1021 | 123.6911 | 573.0539 | 384.3747 | 102.5241 | 5.1116 | 4.0691 | 0.74628 | 89.538 | 84.5373 | 1.4682 | 0.74599 | 0.00081 | 12.4282 | 87.5607 | 6.5941 | 0.82918 | -0.00062 | 0.74599 | 11.1641
2.1702 | 1804.5642 | 91.5015 | 27.1655 | 40.7606 | 187.5758 | 40.4753 | 90.1392 | 95.4072 | 95.3916 | 98.6453 | 88.9164 | 63.6217 | 122.1618 | 568.9683 | 386.7529 | 102.4681 | 5.0972 | 4.1864 | 0.74821 | 89.5608 | 84.3537 | 1.5049 | 0.74794 | 0.00081 | 12.1349 | 87.3301 | 6.3222 | 0.82918 | -0.00062 | 0.74794 | 10.8741
2.1786 | 1804.5766 | 91.4226 | 27.2157 | 40.7493 | 187.6846 | 40.469 | 90.2589 | 95.4464 | 95.4421 | 98.6463 | 116.1336 | 64.0725 | 124.1947 | 573.7968 | 385.8615 | 102.5669 | 5.1013 | 4.0488 | 0.74793 | 89.526 | 84.334 | 1.5055 | 0.74764 | 0.00081 | 12.1796 | 87.4257 | 6.0989 | 0.82918 | -0.00062 | 0.74764 | 10.9182
2.1869 | 1804.5358 | 91.6074 | 27.2066 | 40.7443 | 187.7108 | 40.438 | 90.599 | 95.4425 | 95.369 | 98.642 | 107.4138 | 64.1142 | 127.3641 | 573.2513 | 386.2934 | 102.576 | 5.1125 | 3.9139 | 0.74832 | 89.5189 | 83.9623 | 1.5041 | 0.74802 | 0.00081 | 12.122 | 87.5111 | 6.7304 | 0.82918 | -0.00062 | 0.74802 | 10.8613
2.1953 | 1804.4215 | 91.6822 | 27.3428 | 40.721 | 187.6608 | 40.4211 | 90.324 | 95.4134 | 95.2756 | 98.639 | 73.59 | 63.6236 | 122.0722 | 576.4904 | 386.6723 | 102.4717 | 5.0856 | 4.1585 | 0.74846 | 89.4849 | 84.2845 | 1.5069 | 0.74814 | 0.00081 | 12.1041 | 87.5342 | 6.7011 | 0.82918 | -0.00062 | 0.74814 | 10.8436
2.2036 | 1802.9841 | 91.499 | 27.3386 | 40.7263 | 187.7055 | 40.4626 | 90.7087 | 95.416 | 95.3974 | 98.6505 | 151.1922 | 63.5883 | 123.3922 | 576.2972 | 384.0261 | 102.3439 | 5.0655 | 3.976 | 0.74723 | 89.4838 | 84.2915 | 1.5001 | 0.74691 | 0.00081 | 12.2889 | 87.4077 | 6.183 | 0.82918 | -0.00062 | 0.74691 | 11.0263
2.2119 | 1804.6061 | 91.4911 | 27.2548 | 40.7172 | 187.6659 | 40.3428 | 90.1191 | 95.3801 | 95.1656 | 98.6418 | 109.7154 | 64.0604 | 123.5524 | 575.0938 | 385.8716 | 102.3178 | 5.0835 | 4.1228 | 0.74537 | 89.4512 | 83.4459 | 1.4914 | 0.74503 | 0.0008 | 12.5734 | 86.7895 | 6.6868 | 0.82918 | -0.00062 | 0.74503 | 11.3076
2.2203 | 1804.5848 | 91.5342 | 27.1661 | 40.7176 | 187.5789 | 40.322 | 90.5229 | 95.4086 | 95.4694 | 98.6405 | 76.029 | 63.6747 | 121.959 | 574.478 | 384.4109 | 102.1296 | 5.1159 | 4.1879 | 0.74539 | 89.5367 | 83.0772 | 1.5 | 0.7451 | 0.0008 | 12.5617 | 86.4985 | 6.1565 | 0.82918 | -0.00062 | 0.7451 | 11.2961
2.2286 | 1806.028 | 91.4921 | 27.1664 | 40.6936 | 187.5443 | 40.3537 | 90.7155 | 95.3947 | 95.2632 | 98.6398 | 122.9304 | 63.6223 | 123.33 | 575.7554 | 384.2464 | 102.3453 | 5.1155 | 4.0196 | 0.74575 | 89.4877 | 83.5197 | 1.5015 | 0.74543 | 0.0008 | 12.5126 | 86.7746 | 6.5748 | 0.82918 | -0.00062 | 0.74543 | 11.2475
2.2369 | 1802.9834 | 91.5788 | 27.0712 | 40.6805 | 187.6248 | 40.3127 | 90.0847 | 95.3921 | 95.3442 | 98.6448 | 108.5814 | 63.6949 | 124.4142 | 574.5068 | 385.7869 | 102.2308 | 5.097 | 4.1488 | 0.74719 | 89.5053 | 84.0864 | 1.5029 | 0.74688 | 0.00081 | 12.2937 | 87.1461 | 6.0959 | 0.82918 | -0.00062 | 0.74688 | 11.0311
2.2452 | 1802.9085 | 91.416 | 26.973 | 40.6802 | 187.5834 | 40.2943 | 90.5793 | 95.3898 | 95.2513 | 98.6404 | 83.2326 | 63.6194 | 122.8957 | 572.9891 | 384.9422 | 102.3028 | 5.1152 | 3.9769 | 0.74678 | 89.467 | 83.9148 | 1.5025 | 0.74645 | 0.00081 | 12.3587 | 87.3158 | 6.412 | 0.82918 | -0.00062 | 0.74645 | 11.0954
2.2536 | 1803.0128 | 91.3744 | 27.0809 | 40.7165 | 187.5677 | 40.3639 | 90.7215 | 95.3618 | 95.0236 | 98.6362 | 164.8092 | 64.138 | 119.5377 | 573.684 | 384.4577 | 102.3617 | 5.132 | 4.042 | 0.7472 | 89.5066 | 84.1682 | 1.5032 | 0.7469 | 0.00081 | 12.2911 | 87.3319 | 6.5293 | 0.82918 | -0.00062 | 0.7469 | 11.0285
2.2619 | 1804.5768 | 91.5511 | 27.1728 | 40.6695 | 187.5554 | 40.2964 | 90.1451 | 95.3585 | 95.2589 | 98.6328 | 113.5236 | 63.6293 | 123.8413 | 575.5959 | 384.2276 | 102.4304 | 5.1203 | 4.2067 | 0.7476 | 89.4992 | 84.0529 | 1.5091 | 0.74729 | 0.00081 | 12.2322 | 87.145 | 6.0182 | 0.82918 | -0.00062 | 0.74729 | 10.9703
2.2702 | 1804.5727 | 91.4771 | 27.2867 | 40.6785 | 187.6497 | 40.276 | 90.3375 | 95.3146 | 94.9665 | 98.6356 | 82.0986 | 64.0879 | 121.4505 | 575.7686 | 385.4481 | 102.6234 | 5.068 | 3.8447 | 0.74821 | 89.4908 | 83.8645 | 1.509 | 0.74789 | 0.00081 | 12.1412 | 87.2399 | 6.6943 | 0.82918 | -0.00062 | 0.74789 | 10.8803
2.2786 | 1804.5651 | 91.5671 | 27.3426 | 40.6883 | 187.7389 | 40.3174 | 90.0594 | 95.3335 | 95.1131 | 98.6309 | 135.4488 | 64.1115 | 120.6293 | 577.0758 | 384.4221 | 102.5126 | 5.0771 | 4.1071 | 0.74724 | 89.4692 | 84.0814 | 1.501 | 0.74691 | 0.00081 | 12.2892 | 87.0961 | 6.0024 | 0.82918 | -0.00062 | 0.74691 | 11.0267
2.2869 | 1804.5993 | 91.464 | 27.3823 | 40.6927 | 187.7251 | 40.2923 | 90.0814 | 95.3149 | 95.4502 | 98.6335 | 112.6524 | 64.0928 | 120.6309 | 575.5612 | 384.0307 | 102.5867 | 5.0974 | 4.1871 | 0.74737 | 89.491 | 84.1029 | 1.508 | 0.74705 | 0.00081 | 12.2682 | 87.4564 | 6.5378 | 0.82918 | -0.00062 | 0.74705 | 11.0059
2.2952 | 1801.3713 | 91.3722 | 27.4843 | 40.677 | 187.6897 | 40.2807 | 90.6192 | 95.2877 | 95.1774 | 98.631 | 107.1678 | 63.643 | 126.5525 | 574.5148 | 384.0668 | 102.4807 | 5.0673 | 3.7368 | 0.74722 | 89.5369 | 84.4307 | 1.4953 | 0.74693 | 0.00081 | 12.2861 | 87.4511 | 6.2698 | 0.82918 | -0.00062 | 0.74693 | 11.0236
2.3036 | 1801.5952 | 91.3637 | 27.4304 | 40.6888 | 187.6363 | 40.2864 | 90.7484 | 95.3001 | 95.3206 | 98.629 | 101.4762 | 63.5983 | 118.9989 | 575.517 | 383.7804 | 102.5882 | 5.0814 | 4.2111 | 0.74599 | 89.4548 | 83.8927 | 1.4959 | 0.74565 | 0.00081 | 12.479 | 87.1569 | 6.3256 | 0.82918 | -0.00062 | 0.74565 | 11.2143
2.3119 | 1804.5751 | 91.481 | 27.2349 | 40.6822 | 187.6621 | 40.2101 | 90.0542 | 95.2791 | 95.5381 | 98.6234 | 123.789 | 64.1028 | 127.6945 | 572.4409 | 383.9636 | 102.5516 | 5.0334 | 4.1164 | 0.74805 | 89.4616 | 83.8536 | 1.5061 | 0.74772 | 0.00081 | 12.1676 | 86.9729 | 6.5698 | 0.82918 | -0.00062 | 0.74772 | 10.9064
2.3202 | 1803.0278 | 91.4796 | 26.8352 | 40.6521 | 187.5534 | 40.1662 | 90.0959 | 95.3024 | 95.4201 | 98.6158 | 100.0776 | 64.102 | 123.3352 | 570.0491 | 384.2415 | 102.3046 | 5.0594 | 3.9534 | 0.74666 | 89.409 | 84.0028 | 1.4977 | 0.7463 | 0.00081 | 12.3816 | 86.9534 | 6.0119 | 0.82918 | -0.00062 | 0.7463 | 11.118
2.3286 | 1803.1373 | 91.2724 | 26.6249 | 40.6745 | 187.5258 | 40.1618 | 90.5003 | 95.3084 | 95.3157 | 98.6239 | 134.2686 | 64.0315 | 128.8803 | 574.3291 | 384.7371 | 102.4761 | 5.0682 | 4.3055 | 0.74577 | 89.4442 | 83.6534 | 1.5056 | 0.74542 | 0.0008 | 12.5132 | 87.2513 | 6.622 | 0.82918 | -0.00062 | 0.74542 | 11.2481
2.3369 | 1804.5933 | 91.5846 | 26.4246 | 40.6528 | 187.5203 | 40.1416 | 90.137 | 95.3296 | 95.3755 | 98.6238 | 114.8082 | 64.0655 | 123.705 | 573.2552 | 383.826 | 102.3215 | 5.079 | 4.0624 | 0.74405 | 89.4555 | 84.0172 | 1.4864 | 0.74371 | 0.00081 | 12.7727 | 87.0764 | 6.0151 | 0.82918 | -0.00062 | 0.74371 | 11.5047
2.3452 | 1802.7966 | 91.3342 | 26.2157 | 40.6476 | 187.4463 | 40.1822 | 90.5383 | 95.3299 | 95.4228 | 98.6115 | 105.6414 | 64.0735 | 124.4987 | 577.3899 | 382.7008 | 102.4643 | 5.0429 | 4.0322 | 0.74598 | 89.4533 | 83.5295 | 1.5052 | 0.74564 | 0.0008 | 12.4813 | 86.9922 | 6.437 | 0.82918 | -0.00062 | 0.74564 | 11.2166
2.3536 | 1804.5621 | 91.432 | 26.226 | 40.6384 | 187.511 | 40.1762 | 90.3586 | 95.3273 | 95.1458 | 98.6177 | 96.6654 | 64.0293 | 122.7217 | 576.4519 | 383.874 | 102.1601 | 5.0818 | 4.2879 | 0.74724 | 89.5336 | 84.2074 | 1.5117 | 0.74695 | 0.00081 | 12.2834 | 87.2944 | 6.2121 | 0.82918 | -0.00062 | 0.74695 | 11.0209
2.3619 | 1804.5172 | 91.4209 | 26.048 | 40.6402 | 187.4118 | 40.1408 | 90.5584 | 95.3412 | 95.3616 | 98.6159 | 128.5812 | 64.5905 | 123.8448 | 573.4602 | 385.0195 | 102.197 | 5.069 | 4.0435 | 0.74633 | 89.5025 | 84.2948 | 1.5016 | 0.74602 | 0.00081 | 12.4234 | 87.6169 | 6.1128 | 0.82918 | -0.00062 | 0.74602 | 11.1594
2.3702 | 1804.6111 | 91.4319 | 26.0185 | 40.6229 | 187.3771 | 40.1217 | 90.1474 | 95.3387 | 95.2744 | 98.6078 | 103.8756 | 64.1096 | 124.8133 | 574.8882 | 384.6584 | 102.308 | 5.0801 | 4.2406 | 0.7467 | 89.4982 | 84.5743 | 1.4971 | 0.74639 | 0.00081 | 12.3682 | 87.6854 | 6.1492 | 0.82918 | -0.00062 | 0.74639 | 11.1047
2.3786 | 1804.568 | 91.2889 | 26.0549 | 40.6233 | 187.4505 | 40.1608 | 90.6952 | 95.3383 | 95.0337 | 98.6017 | 154.2504 | 64.103 | 122.8161 | 570.6031 | 383.4417 | 102.3102 | 5.097 | 3.9352 | 0.74557 | 89.4851 | 84.2021 | 1.4926 | 0.74525 | 0.00081 | 12.5402 | 87.156 | 6.2141 | 0.82918 | -0.00062 | 0.74525 | 11.2748
2.3869 | 1803.0346 | 91.5028 | 25.9199 | 40.6302 | 187.362 | 40.189 | 90.3688 | 95.3416 | 95.1723 | 98.6133 | 116.0124 | 64.1201 | 123.7869 | 569.5194 | 382.9243 | 102.4589 | 5.0492 | 4.05 | 0.7464 | 89.519 | 83.5938 | 1.5092 | 0.7461 | 0.0008 | 12.4115 | 86.8392 | 6.3552 | 0.82918 | -0.00062 | 0.7461 | 11.1476
2.3952 | 1803.0999 | 91.5617 | 25.8994 | 40.6186 | 187.3576 | 40.1818 | 90.5039 | 95.3217 | 95.2505 | 98.6105 | 102.834 | 64.1024 | 122.0638 | 574.881 | 382.6765 | 102.627 | 5.1041 | 4.252 | 0.74608 | 89.4807 | 84.1026 | 1.5036 | 0.74576 | 0.00081 | 12.4623 | 86.9002 | 6.481 | 0.82918 | -0.00062 | 0.74576 | 11.1978
2.4036 | 1806.0898 | 91.4449 | 25.6629 | 40.6147 | 187.2485 | 40.1874 | 90.3668 | 95.3214 | 94.9321 | 98.6125 | 72.6528 | 64.5848 | 122.85 | 573.1348 | 385.2351 | 102.5474 | 5.1131 | 3.9245 | 0.74301 | 89.499 | 83.8634 | 1.485 | 0.7427 | 0.00081 | 12.926 | 86.8928 | 6.0384 | 0.82918 | -0.00062 | 0.7427 | 11.6563
2.4119 | 1804.5589 | 91.3686 | 25.611 | 40.6456 | 187.3172 | 40.206 | 90.7053 | 95.3342 | 95.1431 | 98.6064 | 146.5692 | 64.1139 | 121.3487 | 575.4304 | 386.518 | 102.7438 | 5.0719 | 4.1703 | 0.7445 | 89.455 | 83.896 | 1.505 | 0.74416 | 0.00081 | 12.704 | 87.2014 | 6.5697 | 0.82918 | -0.00062 | 0.74416 | 11.4368
2.4202 | 1804.7663 | 91.636 | 25.7188 | 40.6419 | 187.3127 | 40.1833 | 90.5318 | 95.2989 | 95.0642 | 98.6101 | 110.394 | 64.5758 | 124.4017 | 577.1628 | 383.9562 | 102.4394 | 5.1085 | 4.254 | 0.74723 | 89.4795 | 83.6585 | 1.5047 | 0.7469 | 0.0008 | 12.29 | 86.6749 | 6.045 | 0.82918 | -0.00062 | 0.7469 | 11.0274
2.4286 | 1804.5716 | 91.5185 | 25.8083 | 40.6157 | 187.3023 | 40.2234 | 90.3423 | 95.3287 | 94.9587 | 98.5989 | 87.6276 | 65.017 | 121.6136 | 575.4093 | 385.8255 | 102.6023 | 5.1429 | 3.9467 | 0.74524 | 89.4535 | 83.6588 | 1.5082 | 0.7449 | 0.0008 | 12.5931 | 87.1292 | 6.6275 | 0.82918 | -0.00062 | 0.7449 | 11.3271
2.4369 | 1803.0163 | 91.634 | 25.8804 | 40.6253 | 187.3011 | 40.2781 | 90.7838 | 95.3078 | 95.2357 | 98.6135 | 121.6188 | 64.5759 | 123.6599 | 575.419 | 382.863 | 102.3444 | 5.1369 | 4.1737 | 0.74639 | 89.462 | 84.0561 | 1.503 | 0.74606 | 0.00081 | 12.4179 | 87.2658 | 6.1246 | 0.82918 | -0.00062 | 0.74606 | 11.1539
2.4452 | 1804.6152 | 91.5665 | 25.8802 | 40.6317 | 187.3069 | 40.2936 | 90.81 | 95.3333 | 95.4323 | 98.6203 | 110.418 | 64.1002 | 120.6993 | 574.138 | 385.2502 | 102.7222 | 5.1034 | 4.2266 | 0.7467 | 89.4635 | 83.9797 | 1.4875 | 0.74636 | 0.00081 | 12.3715 | 87.345 | 6.6045 | 0.82918 | -0.00062 | 0.74636 | 11.108
2.4536 | 1802.9651 | 91.513 | 25.8268 | 40.6214 | 187.2697 | 40.3135 | 90.6666 | 95.35 | 95.0696 | 98.6133 | 69.9102 | 64.1013 | 127.678 | 575.5989 | 385.3954 | 102.3971 | 5.1055 | 3.9002 | 0.7469 | 89.5196 | 83.9551 | 1.5046 | 0.7466 | 0.00081 | 12.3356 | 87.075 | 6.4499 | 0.82918 | -0.00062 | 0.7466 | 11.0725
2.4619 | 1802.9665 | 91.57 | 25.7432 | 40.6228 | 187.3285 | 40.319 | 90.2439 | 95.3175 | 95.1971 | 98.6177 | 138.5586 | 64.1044 | 121.6821 | 572.615 | 384.384 | 102.3871 | 5.0947 | 4.2272 | 0.74405 | 89.4895 | 84.2501 | 1.4922 | 0.74373 | 0.00081 | 12.7698 | 87.4394 | 6.4876 | 0.82918 | -0.00062 | 0.74373 | 11.5018
2.4702 | 1804.5874 | 91.3693 | 25.7537 | 40.6077 | 187.2993 | 40.2786 | 90.5021 | 95.3005 | 95.1449 | 98.6061 | 106.0794 | 64.1272 | 122.995 | 575.2452 | 384.3615 | 102.1959 | 5.1175 | 4.2219 | 0.74541 | 89.4592 | 84.2328 | 1.5011 | 0.74508 | 0.00081 | 12.5657 | 87.2779 | 6.3034 | 0.82918 | -0.00062 | 0.74508 | 11.3001
2.4786 | 1803.0049 | 91.6366 | 25.7839 | 40.6288 | 187.2951 | 40.3282 | 90.7549 | 95.3448 | 95.2045 | 98.6012 | 145.6824 | 64.1094 | 122.3513 | 574.3386 | 386.2721 | 102.1914 | 5.1624 | 3.8375 | 0.74567 | 89.5383 | 83.4753 | 1.5095 | 0.74538 | 0.0008 | 12.5193 | 86.9828 | 6.5445 | 0.82918 | -0.00062 | 0.74538 | 11.2542
2.4869 | 1806.1722 | 91.7072 | 25.7898 | 40.6103 | 187.3271 | 40.3399 | 90.5598 | 95.3557 | 95.2461 | 98.6077 | 114.7572 | 63.6225 | 123.6576 | 573.2794 | 382.9465 | 102.3332 | 5.1296 | 4.1305 | 0.74657 | 89.5187 | 83.9889 | 1.5041 | 0.74627 | 0.00081 | 12.386 | 87.2182 | 6.3636 | 0.82918 | -0.00062 | 0.74627 | 11.1224
2.4952 | 1804.5857 | 91.4735 | 25.8257 | 40.6119 | 187.2239 | 40.3627 | 90.4696 | 95.328 | 95.441 | 98.6065 | 106.4898 | 63.5927 | 120.7735 | 577.4204 | 384.5525 | 102.2641 | 5.1207 | 4.1944 | 0.74798 | 89.4674 | 84.182 | 1.5051 | 0.74765 | 0.00081 | 12.178 | 87.5572 | 6.5569 | 0.82918 | -0.00062 | 0.74765 | 10.9167
2.5036 | 1802.9724 | 91.5878 | 25.8541 | 40.6428 | 187.2959 | 40.3872 | 90.5358 | 95.3798 | 95.1396 | 98.6095 | 75.762 | 64.084 | 127.5002 | 575.7956 | 385.1801 | 102.3138 | 5.1439 | 3.9073 | 0.7469 | 89.4291 | 84.5604 | 1.5034 | 0.74655 | 0.00081 | 12.3436 | 87.7257 | 6.5194 | 0.82918 | -0.00062 | 0.74655 | 11.0804
2.5119 | 1804.6534 | 91.5011 | 25.7591 | 40.6255 | 187.2809 | 40.4038 | 90.2495 | 95.3691 | 95.2895 | 98.6026 | 132.5676 | 64.0833 | 120.706 | 574.8753 | 383.2301 | 102.3277 | 5.1474 | 4.1963 | 0.74593 | 89.508 | 84.1481 | 1.4964 | 0.74562 | 0.00081 | 12.4835 | 87.2979 | 6.4921 | 0.82918 | -0.00062 | 0.74562 | 11.2188
2.5202 | 1801.3821 | 91.5811 | 25.7097 | 40.642 | 187.2732 | 40.3744 | 90.3955 | 95.3544 | 95.4258 | 98.6046 | 104.9316 | 64.0766 | 128.5527 | 574.4707 | 382.5296 | 102.4376 | 5.1212 | 4.1658 | 0.74584 | 89.5362 | 83.5891 | 1.5071 | 0.74555 | 0.0008 | 12.4941 | 86.7831 | 6.5259 | 0.82918 | -0.00062 | 0.74555 | 11.2293
2.5286 | 1804.7356 | 91.6297 | 25.4785 | 40.6777 | 187.1998 | 40.4058 | 90.5667 | 95.3974 | 95.3298 | 98.6012 | 132.9864 | 63.6062 | 122.1354 | 571.4601 | 384.4621 | 102.4369 | 5.1524 | 3.9343 | 0.74302 | 89.4646 | 83.8408 | 1.4998 | 0.74269 | 0.00081 | 12.9278 | 87.0832 | 6.1246 | 0.82918 | -0.00062 | 0.74269 | 11.6581
2.5369 | 1801.4185 | 91.5359 | 25.5714 | 40.682 | 187.2595 | 40.3813 | 90.6062 | 95.3594 | 95.1976 | 98.6145 | 107.0622 | 64.0663 | 124.1733 | 575.2274 | 383.1384 | 102.5898 | 5.1515 | 4.2035 | 0.74526 | 89.4824 | 83.7414 | 1.4962 | 0.74494 | 0.0008 | 12.5862 | 86.8374 | 6.5972 | 0.82918 | -0.00062 | 0.74494 | 11.3203
2.5452 | 1802.9908 | 91.4054 | 25.5195 | 40.6561 | 187.18 | 40.3974 | 90.0882 | 95.3877 | 95.4576 | 98.6106 | 104.6514 | 64.0894 | 120.5193 | 572.3875 | 383.4147 | 102.5934 | 5.1286 | 4.1554 | 0.74606 | 89.4746 | 83.8557 | 1.5096 | 0.74573 | 0.00081 | 12.4665 | 87.3074 | 6.4527 | 0.82918 | -0.00062 | 0.74573 | 11.2019
2.5536 | 1804.4531 | 91.5778 | 25.455 | 40.697 | 187.1954 | 40.4142 | 90.5369 | 95.3817 | 95.3103 | 98.5968 | 88.5228 | 64.0724 | 127.6184 | 574.5821 | 383.9705 | 102.5912 | 5.148 | 3.9164 | 0.74524 | 89.4681 | 84.7961 | 1.4942 | 0.74491 | 0.00081 | 12.5917 | 87.8869 | 6.9246 | 0.82918 | -0.00062 | 0.74491 | 11.3258
2.5619 | 1802.9953 | 91.3429 | 25.1977 | 40.6987 | 187.0952 | 40.402 | 90.1849 | 95.3714 | 95.4981 | 98.6059 | 135.8874 | 64.1121 | 119.5559 | 576.7049 | 384.0288 | 102.5703 | 5.1355 | 4.2742 | 0.74687 | 89.5027 | 84.4961 | 1.5006 | 0.74656 | 0.00081 | 12.3415 | 87.81 | 6.2344 | 0.82918 | -0.00062 | 0.74656 | 11.0784
2.5702 | 1804.4425 | 91.3067 | 25.1736 | 40.6822 | 187.1629 | 40.3905 | 90.4038 | 95.3702 | 95.493 | 98.5982 | 109.2348 | 64.0871 | 123.6477 | 575.2544 | 384.0541 | 102.6456 | 5.1618 | 4.0415 | 0.74548 | 89.4477 | 84.7939 | 1.4501 | 0.74514 | 0.00081 | 12.557 | 87.9912 | 6.3501 | 0.82918 | -0.00062 | 0.74514 | 11.2914
2.5786 | 1804.6189 | 91.3573 | 25.1536 | 40.6675 | 187.1367 | 40.4156 | 90.3056 | 95.3916 | 95.3406 | 98.6053 | 127.3068 | 64.0904 | 123.4314 | 577.0024 | 382.8018 | 102.4613 | 5.1925 | 3.9856 | 0.74399 | 89.5171 | 83.8772 | 1.5028 | 0.74369 | 0.00081 | 12.7762 | 86.5762 | 5.9947 | 0.82918 | -0.00062 | 0.74369 | 11.5081
2.5869 | 1802.9515 | 91.3894 | 25.0991 | 40.7013 | 187.1265 | 40.4134 | 90.3411 | 95.3537 | 95.3925 | 98.5844 | 113.1726 | 64.5432 | 128.4205 | 574.3214 | 384.9314 | 102.4847 | 5.1429 | 4.283 | 0.74552 | 89.4984 | 83.5294 | 1.5004 | 0.74521 | 0.0008 | 12.5458 | 87.0199 | 6.7047 | 0.82918 | -0.00062 | 0.74521 | 11.2804
2.5952 | 1802.9365 | 91.321 | 25.0543 | 40.6976 | 187.0601 | 40.4168 | 90.1408 | 95.4196 | 95.227 | 98.6002 | 105.9972 | 64.5498 | 124.8968 | 572.8224 | 383.5027 | 102.4761 | 5.1786 | 4.0755 | 0.74617 | 89.4747 | 83.7409 | 1.5028 | 0.74584 | 0.0008 | 12.4499 | 86.8281 | 6.3471 | 0.82918 | -0.00062 | 0.74584 | 11.1856
2.6036 | 1803.0052 | 91.4209 | 24.9829 | 40.6915 | 187.0371 | 40.4471 | 90.0918 | 95.4279 | 95.428 | 98.6054 | 72.6444 | 64.1002 | 126.2326 | 574.7081 | 384.8431 | 102.5062 | 5.1903 | 4.0025 | 0.7459 | 89.4513 | 83.6837 | 1.4943 | 0.74556 | 0.0008 | 12.4934 | 87.1227 | 6.8647 | 0.82918 | -0.00062 | 0.74556 | 11.2286
2.6119 | 1804.6081 | 91.587 | 25.0011 | 40.7256 | 186.9723 | 40.4576 | 90.6795 | 95.407 | 95.2713 | 98.6039 | 144.6336 | 64.0846 | 122.5918 | 571.0636 | 384.8627 | 102.3136 | 5.1922 | 4.1094 | 0.74517 | 89.4952 | 83.8519 | 1.4881 | 0.74485 | 0.00081 | 12.5995 | 87.2936 | 6.6588 | 0.82918 | -0.00062 | 0.74485 | 11.3334
2.6202 | 1804.583 | 91.4127 | 25.0007 | 40.7075 | 187.0057 | 40.417 | 90.0068 | 95.4492 | 95.3279 | 98.5939 | 110.0826 | 64.1142 | 122.5056 | 574.4802 | 383.0332 | 102.3012 | 5.1612 | 4.0346 | 0.74503 | 89.4683 | 84.4117 | 1.505 | 0.7447 | 0.00081 | 12.6225 | 87.5522 | 6.2665 | 0.82918 | -0.00062 | 0.7447 | 11.3562
2.6286 | 1802.956 | 91.4621 | 25.0181 | 40.7153 | 187.0866 | 40.4575 | 90.1128 | 95.427 | 95.2402 | 98.5969 | 85.4064 | 64.5875 | 124.6357 | 573.2614 | 382.1263 | 102.4445 | 5.1534 | 4.2597 | 0.74621 | 89.5485 | 84.2472 | 1.5076 | 0.74593 | 0.00081 | 12.4363 | 87.3978 | 6.257 | 0.82918 | -0.00062 | 0.74593 | 11.1721
2.6369 | 1802.9705 | 91.6233 | 25.0836 | 40.7242 | 187.1051 | 40.4826 | 90.8029 | 95.4571 | 95.123 | 98.6042 | 122.1312 | 64.0784 | 120.954 | 572.5447 | 382.3028 | 102.3937 | 5.1818 | 4.0702 | 0.74635 | 89.4585 | 84.6947 | 1.5036 | 0.74601 | 0.00081 | 12.4248 | 87.8559 | 6.1291 | 0.82918 | -0.00062 | 0.74601 | 11.1607
2.6452 | 1803.0162 | 91.5696 | 24.9834 | 40.7087 | 187.0894 | 40.4738 | 90.3079 | 95.4233 | 95.0586 | 98.6121 | 107.1696 | 64.5926 | 121.6178 | 576.7877 | 384.9746 | 102.366 | 5.1678 | 4.0546 | 0.74767 | 89.4541 | 84.2102 | 1.5025 | 0.74733 | 0.00081 | 12.2255 | 87.2991 | 6.2764 | 0.82918 | -0.00062 | 0.74733 | 10.9637
2.6536 | 1804.5832 | 91.4946 | 24.9733 | 40.7103 | 187.0912 | 40.4847 | 90.0254 | 95.4105 | 95.0211 | 98.613 | 86.6208 | 64.1032 | 123.7876 | 574.0975 | 384.3535 | 102.5141 | 5.1604 | 4.2187 | 0.75476 | 89.4509 | 83.93 | 1.5026 | 0.75441 | 0.00081 | 11.1709 | 86.8358 | 5.9154 | 0.82918 | -0.00062 | 0.75441 | 9.9209
2.6619 | 1804.5886 | 91.3576 | 25.1051 | 40.7084 | 187.0692 | 40.5494 | 90.5379 | 95.4223 | 94.9698 | 98.603 | 172.2696 | 64.5747 | 123.6769 | 575.0625 | 384.5913 | 102.4778 | 5.192 | 3.8634 | 0.74545 | 89.4551 | 83.5389 | 1.5007 | 0.74511 | 0.0008 | 12.5601 | 86.7673 | 6.0283 | 0.82918 | -0.00062 | 0.74511 | 11.2945
2.6702 | 1803.1087 | 91.4395 | 25.0829 | 40.7029 | 187.0704 | 40.4942 | 90.2802 | 95.4583 | 95.0353 | 98.6161 | 113.0796 | 65.0262 | 120.0403 | 575.2414 | 383.6774 | 102.8772 | 5.189 | 4.0769 | 0.74524 | 89.4847 | 83.8502 | 1.4931 | 0.74492 | 0.00081 | 12.5901 | 87.0106 | 6.7695 | 0.82918 | -0.00062 | 0.74492 | 11.3242
2.6786 | 1804.5555 | 91.466 | 25.1231 | 40.6977 | 187.0966 | 40.5129 | 90.9501 | 95.4765 | 95.1678 | 98.6014 | 85.9434 | 64.0975 | 124.3816 | 572.482 | 383.7563 | 102.7161 | 5.1848 | 4.2325 | 0.74514 | 89.4932 | 83.5478 | 1.5049 | 0.74483 | 0.0008 | 12.6034 | 86.5764 | 6.1785 | 0.82918 | -0.00062 | 0.74483 | 11.3373
2.6869 | 1803.0177 | 91.5179 | 25.1223 | 40.6868 | 187.0295 | 40.5572 | 90.5035 | 95.4546 | 95.0293 | 98.6151 | 135.1908 | 64.1142 | 120.5123 | 574.8948 | 382.9747 | 102.4786 | 5.1609 | 4.0264 | 0.74894 | 89.4807 | 84.3736 | 1.5034 | 0.74862 | 0.00081 | 12.0331 | 87.5011 | 6.2775 | 0.82918 | -0.00062 | 0.74862 | 10.7734
2.6952 | 1807.7613 | 91.333 | 25.1688 | 40.6948 | 187.0059 | 40.5241 | 90.4707 | 95.4383 | 95.0622 | 98.6115 | 112.8834 | 64.5514 | 121.4405 | 572.5796 | 382.5745 | 102.4759 | 5.1612 | 4.0521 | 0.74592 | 89.5068 | 84.3588 | 1.5066 | 0.74561 | 0.00081 | 12.4853 | 87.4875 | 6.1407 | 0.82918 | -0.00062 | 0.74561 | 11.2205
2.7036 | 1802.9533 | 91.3571 | 25.2022 | 40.681 | 187.0391 | 40.5371 | 90.9353 | 95.4524 | 95.2171 | 98.6115 | 106.5678 | 64.5778 | 120.4764 | 574.9062 | 382.443 | 102.4909 | 5.1609 | 4.2479 | 0.7479 | 89.4544 | 84.3379 | 1.508 | 0.74756 | 0.00081 | 12.1912 | 87.652 | 6.4884 | 0.82918 | -0.00062 | 0.74756 | 10.9298
2.7119 | 1801.3141 | 91.4535 | 25.2136 | 40.6855 | 186.9673 | 40.5777 | 90.3366 | 95.4896 | 94.8292 | 98.6129 | 144.822 | 64.0898 | 123.2841 | 576.6351 | 383.6386 | 102.4465 | 5.1631 | 3.8798 | 0.74747 | 89.5549 | 84.3798 | 1.4976 | 0.7472 | 0.00081 | 12.2462 | 87.2706 | 6.0071 | 0.82918 | -0.00062 | 0.7472 | 10.9841
2.7202 | 1804.5917 | 91.667 | 25.3317 | 40.6723 | 186.9195 | 40.5482 | 90.3799 | 95.4305 | 95.1 | 98.6158 | 128.5074 | 63.6402 | 123.2467 | 574.688 | 384.9486 | 102.6127 | 5.2032 | 4.1607 | 0.74399 | 89.5442 | 83.8707 | 1.5056 | 0.7437 | 0.00081 | 12.7741 | 87.216 | 6.562 | 0.82918 | -0.00062 | 0.7437 | 11.5061
2.7286 | 1804.4367 | 91.6132 | 25.3016 | 40.6772 | 186.9618 | 40.529 | 90.4016 | 95.4608 | 95.4028 | 98.6182 | 88.806 | 63.6249 | 128.0548 | 577.7577 | 385.0675 | 102.4653 | 5.1632 | 4.158 | 0.7524 | 89.4907 | 83.9412 | 1.4745 | 0.75208 | 0.00081 | 11.5161 | 87.4711 | 6.5792 | 0.82918 | -0.00062 | 0.75208 | 10.2623
2.7369 | 1802.8603 | 91.4309 | 25.1915 | 40.6617 | 186.9524 | 40.5337 | 90.8439 | 95.4405 | 95.247 | 98.6142 | 130.368 | 64.568 | 122.3659 | 574.6659 | 384.7623 | 102.4201 | 5.1753 | 3.9696 | 0.73677 | 89.4712 | 83.9577 | 1.5021 | 0.73644 | 0.00081 | 13.8875 | 86.9856 | 6.019 | 0.82918 | -0.00062 | 0.73644 | 12.607
2.7452 | 1804.5532 | 91.4496 | 25.1159 | 40.6842 | 186.9652 | 40.5005 | 90.6348 | 95.4614 | 95.4561 | 98.6235 | 111.3516 | 64.0603 | 126.185 | 574.1019 | 383.7057 | 102.6285 | 5.1805 | 4.3106 | 0.75162 | 89.4941 | 83.7965 | 1.5127 | 0.75131 | 0.00081 | 11.6309 | 87.0809 | 6.5231 | 0.82918 | -0.00062 | 0.75131 | 10.3757
2.7536 | 1804.6274 | 91.5345 | 25.1653 | 40.6738 | 187.0233 | 40.5283 | 90.511 | 95.481 | 95.3211 | 98.61 | 108.6402 | 64.109 | 124.2165 | 574.5156 | 383.8631 | 102.2066 | 5.1686 | 4.0815 | 0.74559 | 89.4731 | 83.8966 | 1.5018 | 0.74526 | 0.00081 | 12.5375 | 86.8189 | 6.151 | 0.82918 | -0.00062 | 0.74526 | 11.2722
2.7619 | 1802.9575 | 91.5057 | 25.1825 | 40.6401 | 186.9384 | 40.5473 | 89.977 | 95.4647 | 95.3207 | 98.6189 | 182.4282 | 64.076 | 128.1296 | 570.2377 | 383.9003 | 102.3704 | 5.1891 | 3.9672 | 0.74898 | 89.4345 | 83.6866 | 1.5012 | 0.74863 | 0.0008 | 12.0313 | 87.0796 | 6.7926 | 0.82918 | -0.00062 | 0.74863 | 10.7717
2.7702 | 1803.0243 | 91.5503 | 25.2044 | 40.6559 | 186.906 | 40.5 | 90.2202 | 95.4773 | 95.1871 | 98.6194 | 124.5906 | 64.5276 | 121.8451 | 575.3209 | 384.6924 | 102.3362 | 5.1645 | 4.3211 | 0.74537 | 89.4912 | 84.0871 | 1.5087 | 0.74505 | 0.00081 | 12.5701 | 87.1188 | 6.4398 | 0.82918 | -0.00062 | 0.74505 | 11.3044
2.7786 | 1802.9755 | 91.3418 | 25.1583 | 40.6692 | 186.8753 | 40.5219 | 90.9157 | 95.4441 | 95.3745 | 98.6135 | 103.536 | 63.6566 | 121.6034 | 574.8528 | 382.8625 | 102.3722 | 5.1947 | 3.9855 | 0.74366 | 89.5321 | 83.8598 | 1.5044 | 0.74337 | 0.00081 | 12.824 | 87.0001 | 6.4108 | 0.82918 | -0.00062 | 0.74337 | 11.5555
2.7869 | 1806.2058 | 91.4938 | 25.1292 | 40.6599 | 186.9482 | 40.5519 | 90.2669 | 95.4849 | 95.1855 | 98.6162 | 147.1842 | 64.5802 | 125.1801 | 573.8166 | 383.1859 | 102.773 | 5.1373 | 4.2186 | 0.74364 | 89.4737 | 83.7636 | 1.5021 | 0.74331 | 0.0008 | 12.8338 | 86.9674 | 6.3878 | 0.82918 | -0.00062 | 0.74331 | 11.5651
2.7952 | 1804.6028 | 91.3742 | 25.0981 | 40.6844 | 186.9725 | 40.5564 | 90.7863 | 95.4751 | 95.3039 | 98.615 | 111.0612 | 64.0363 | 120.8144 | 575.8816 | 384.2661 | 102.4959 | 5.2171 | 4.0875 | 0.74453 | 89.4924 | 84.0514 | 1.4824 | 0.74421 | 0.00081 | 12.6965 | 87.3029 | 6.2639 | 0.82918 | -0.00062 | 0.74421 | 11.4294
2.8036 | 1803.0939 | 91.5682 | 25.1629 | 40.6923 | 186.9757 | 40.5846 | 90.2608 | 95.4555 | 95.1639 | 98.6085 | 106.6482 | 64.0664 | 122.3952 | 575.2012 | 383.1113 | 102.5853 | 5.2027 | 4.1089 | 0.74855 | 89.4637 | 83.9868 | 1.504 | 0.74822 | 0.00081 | 12.093 | 86.8736 | 5.992 | 0.82918 | -0.00062 | 0.74822 | 10.8326
2.8119 | 1804.6139 | 91.5068 | 25.1565 | 40.671 | 186.9366 | 40.5881 | 90.5128 | 95.4827 | 95.2124 | 98.6096 | 73.0884 | 64.057 | 120.9661 | 573.0799 | 383.5104 | 102.8016 | 5.2021 | 4.2232 | 0.74129 | 89.4689 | 83.9336 | 1.5061 | 0.74096 | 0.00081 | 13.1918 | 87.1532 | 6.4466 | 0.82918 | -0.00062 | 0.74096 | 11.9191
2.8202 | 1804.579 | 91.3954 | 25.1026 | 40.6838 | 186.9066 | 40.5734 | 90.726 | 95.4691 | 94.9535 | 98.6156 | 136.8984 | 64.072 | 126.6724 | 574.1783 | 386.5 | 102.6004 | 5.1629 | 3.8926 | 0.7482 | 89.4885 | 84.2312 | 1.4999 | 0.74788 | 0.00081 | 12.1435 | 87.3537 | 6.3006 | 0.82918 | -0.00062 | 0.74788 | 10.8826
2.8286 | 1804.5818 | 91.3544 | 25.0229 | 40.6878 | 186.8955 | 40.5337 | 90.4815 | 95.4488 | 95.0579 | 98.6069 | 107.3082 | 64.1094 | 122.2559 | 570.8612 | 382.925 | 102.5813 | 5.1465 | 4.1391 | 0.74549 | 89.501 | 83.8103 | 1.5018 | 0.74518 | 0.00081 | 12.5497 | 87.1241 | 6.56 | 0.82918 | -0.00062 | 0.74518 | 11.2842
2.8369 | 1804.5536 | 91.363 | 25.0689 | 40.6488 | 186.8809 | 40.5747 | 90.428 | 95.483 | 95.2455 | 98.6154 | 91.647 | 64.0661 | 125.524 | 574.6284 | 383.5616 | 102.6725 | 5.1725 | 4.163 | 0.74135 | 89.5059 | 84.4165 | 1.4895 | 0.74105 | 0.00081 | 13.1788 | 87.5961 | 6.5299 | 0.82918 | -0.00062 | 0.74105 | 11.9062
2.8452 | 1803.0057 | 91.3933 | 25.1845 | 40.6716 | 186.8926 | 40.5695 | 90.4168 | 95.4954 | 95.3031 | 98.6193 | 117.9456 | 64.0818 | 122.7534 | 573.2644 | 383.919 | 102.513 | 5.1577 | 3.9539 | 0.74272 | 89.5095 | 84.2073 | 1.4802 | 0.74242 | 0.00081 | 12.9693 | 87.3614 | 6.429 | 0.82918 | -0.00062 | 0.74242 | 11.699
2.8536 | 1804.5993 | 91.3812 | 25.4015 | 40.6872 | 186.922 | 40.5672 | 90.7718 | 95.4909 | 95.305 | 98.616 | 106.7514 | 63.6711 | 128.9112 | 572.5819 | 382.6483 | 102.5344 | 5.1906 | 4.2791 | 0.74307 | 89.5216 | 84.0822 | 1.4976 | 0.74277 | 0.00081 | 12.9152 | 87.4181 | 6.6462 | 0.82918 | -0.00062 | 0.74277 | 11.6456
2.8619 | 1802.9995 | 91.3221 | 25.5044 | 40.6815 | 186.9221 | 40.5876 | 90.5323 | 95.4879 | 95.445 | 98.6078 | 72.1158 | 64.1129 | 119.2528 | 576.4919 | 381.9983 | 102.518 | 5.1714 | 4.1305 | 0.74474 | 89.4964 | 84.3941 | 1.4963 | 0.74442 | 0.00081 | 12.6648 | 87.6075 | 6.2396 | 0.82918 | -0.00062 | 0.74442 | 11.398
2.8702 | 1804.586 | 91.4236 | 25.5847 | 40.669 | 186.9778 | 40.6272 | 90.9133 | 95.4783 | 95.0719 | 98.6219 | 138.4308 | 64.0744 | 127.3938 | 576.3018 | 382.9462 | 102.34 | 5.1731 | 3.8153 | 0.74448 | 89.5339 | 84.1855 | 1.4979 | 0.74419 | 0.00081 | 12.7006 | 87.2767 | 6.5245 | 0.82918 | -0.00062 | 0.74419 | 11.4335
2.8786 | 1803.0019 | 91.5247 | 25.7126 | 40.6778 | 186.9691 | 40.5101 | 90.1734 | 95.4877 | 95.3315 | 98.6092 | 106.3596 | 64.5039 | 123.9977 | 576.6484 | 384.7125 | 102.3085 | 5.216 | 4.3453 | 0.74453 | 89.5289 | 84.1609 | 1.495 | 0.74424 | 0.00081 | 12.693 | 87.4076 | 6.2915 | 0.82918 | -0.00062 | 0.74424 | 11.426
2.8869 | 1804.6394 | 91.6008 | 25.9166 | 40.6926 | 187.0081 | 40.5773 | 90.522 | 95.478 | 95.4153 | 98.6088 | 135.5358 | 63.5899 | 127.6744 | 575.7038 | 384.3758 | 102.5455 | 5.1684 | 4.0439 | 0.7495 | 89.4406 | 84.4044 | 1.4963 | 0.74916 | 0.00081 | 11.9523 | 87.3955 | 6.5091 | 0.82918 | -0.00062 | 0.74916 | 10.6935
2.8952 | 1803.0222 | 91.5793 | 26.0457 | 40.6729 | 187.0429 | 40.5919 | 90.1487 | 95.4691 | 95.4026 | 98.6146 | 112.3956 | 64.0648 | 124.9543 | 571.6482 | 384.4052 | 102.1171 | 5.1755 | 3.9844 | 0.74042 | 89.4929 | 83.9178 | 1.4828 | 0.74011 | 0.00081 | 13.3226 | 87.0194 | 6.1113 | 0.82918 | -0.00062 | 0.74011 | 12.0484
2.9036 | 1804.5938 | 91.6402 | 26.1225 | 40.682 | 187.0908 | 40.5525 | 90.6663 | 95.4574 | 95.3041 | 98.608 | 102.963 | 64.1142 | 126.0667 | 575.7749 | 384.5159 | 102.4429 | 5.1837 | 4.2408 | 0.74086 | 89.4942 | 83.3533 | 1.5034 | 0.74054 | 0.0008 | 13.2554 | 86.9959 | 6.6318 | 0.82918 | -0.00062 | 0.74054 | 11.982
2.9119 | 1804.6315 | 91.3568 | 26.1667 | 40.6957 | 187.1101 | 40.5966 | 90.4972 | 95.4716 | 95.256 | 98.6076 | 86.0082 | 64.0645 | 124.9156 | 572.9144 | 383.735 | 102.3812 | 5.1855 | 4.0042 | 0.74347 | 89.4247 | 83.7673 | 1.5032 | 0.74311 | 0.0008 | 12.8639 | 86.7421 | 6.3621 | 0.82918 | -0.00062 | 0.74311 | 11.5949
2.9202 | 1804.5964 | 91.5862 | 26.1539 | 40.6885 | 187.1847 | 40.5718 | 90.3961 | 95.4546 | 95.3513 | 98.6118 | 126.4494 | 64.0861 | 123.0545 | 574.8846 | 383.6951 | 102.4558 | 5.1648 | 4.0994 | 0.74554 | 89.3949 | 83.6757 | 1.4928 | 0.74516 | 0.0008 | 12.553 | 87.0267 | 6.254 | 0.82918 | -0.00062 | 0.74516 | 11.2875
2.9286 | 1804.5269 | 91.5824 | 26.2043 | 40.6759 | 187.1887 | 40.5441 | 90.4167 | 95.4642 | 95.1914 | 98.6046 | 88.779 | 63.6358 | 122.1584 | 575.4421 | 383.7329 | 102.6532 | 5.2067 | 4.2618 | 0.74564 | 89.4238 | 84.0282 | 1.5079 | 0.74528 | 0.00081 | 12.5353 | 87.094 | 6.3293 | 0.82918 | -0.00062 | 0.74528 | 11.27
2.9369 | 1804.5148 | 91.5646 | 26.2798 | 40.7002 | 187.1532 | 40.5666 | 90.5252 | 95.4435 | 95.4311 | 98.6134 | 130.2738 | 64.1108 | 124.7101 | 573.8008 | 383.8271 | 102.7529 | 5.1948 | 4.036 | 0.74423 | 89.3662 | 84.0047 | 1.5022 | 0.74384 | 0.00081 | 12.7534 | 87.1893 | 6.6284 | 0.82918 | -0.00062 | 0.74384 | 11.4856
2.9452 | 1802.9775 | 91.4266 | 26.2535 | 40.7008 | 187.213 | 40.5791 | 90.0453 | 95.4423 | 95.2076 | 98.6039 | 111.7332 | 63.6034 | 123.9218 | 576.4524 | 383.2821 | 102.7585 | 5.1615 | 4.1079 | 0.74439 | 89.4028 | 83.6692 | 1.5022 | 0.74402 | 0.0008 | 12.7257 | 86.9974 | 6.5896 | 0.82918 | -0.00062 | 0.74402 | 11.4582
2.9536 | 1804.5842 | 91.5513 | 26.3136 | 40.6813 | 187.2825 | 40.5719 | 90.6355 | 95.4223 | 95.2037 | 98.6024 | 106.488 | 63.6456 | 120.2209 | 573.5286 | 384.9626 | 102.5898 | 5.1728 | 4.0535 | 0.74523 | 89.4559 | 83.905 | 1.5084 | 0.74489 | 0.00081 | 12.5942 | 86.8914 | 6.2269 | 0.82918 | -0.00062 | 0.74489 | 11.3282
2.9619 | 1802.9933 | 91.4424 | 26.4253 | 40.6926 | 187.2871 | 40.5876 | 90.3286 | 95.4162 | 95.2558 | 98.6029 | 184.4622 | 63.6393 | 123.9717 | 575.0469 | 381.9168 | 102.6536 | 5.1588 | 3.9868 | 0.75192 | 89.4538 | 83.5259 | 1.5105 | 0.75158 | 0.0008 | 11.591 | 86.9503 | 6.5727 | 0.82918 | -0.00062 | 0.75158 | 10.3363
2.9702 | 1804.5637 | 91.368 | 26.5666 | 40.7116 | 187.3051 | 40.5513 | 90.1463 | 95.3933 | 95.0168 | 98.5953 | 123.6228 | 63.6047 | 122.136 | 574.2965 | 384.4307 | 102.4583 | 5.1341 | 4.1529 | 0.74273 | 89.4043 | 84.1312 | 1.5033 | 0.74236 | 0.00081 | 12.9779 | 87.3524 | 5.9975 | 0.82918 | -0.00062 | 0.74236 | 11.7076
2.9786 | 1803.0174 | 91.5322 | 26.5721 | 40.7108 | 187.3188 | 40.5215 | 90.3544 | 95.4385 | 95.0849 | 98.605 | 102.543 | 63.1183 | 122.6934 | 569.9271 | 384.6224 | 102.6158 | 5.125 | 3.9301 | 0.7407 | 89.4882 | 83.9761 | 1.5073 | 0.74038 | 0.00081 | 13.2805 | 87.3371 | 6.5033 | 0.82918 | -0.00062 | 0.74038 | 12.0068
2.9869 | 1804.5941 | 91.609 | 26.633 | 40.7203 | 187.3406 | 40.5466 | 90.6482 | 95.4047 | 94.8928 | 98.5953 | 147.3504 | 63.6017 | 120.2748 | 574.239 | 382.8051 | 102.4377 | 5.1232 | 3.9839 | 0.74389 | 89.4913 | 84.4964 | 1.4908 | 0.74357 | 0.00081 | 12.7938 | 87.4975 | 6.4944 | 0.82918 | -0.00062 | 0.74357 | 11.5256
2.9952 | 1802.991 | 91.5196 | 26.6121 | 40.7165 | 187.3172 | 40.5378 | 90.5366 | 95.4293 | 95.1057 | 98.5913 | 114.6978 | 64.1145 | 123.8575 | 572.9234 | 382.325 | 102.3904 | 5.1033 | 4.1271 | 0.74269 | 89.498 | 83.9852 | 1.4949 | 0.74238 | 0.00081 | 12.9751 | 87.1109 | 6.1172 | 0.82918 | -0.00062 | 0.74238 | 11.7049
3.0036 | 1806.2028 | 91.4699 | 26.6258 | 40.725 | 187.38 | 40.5382 | 90.5456 | 95.3968 | 94.9133 | 98.5921 | 105.5256 | 64.0888 | 120.522 | 574.8723 | 383.8831 | 102.3563 | 5.1179 | 3.9602 | 0.74274 | 89.44 | 84.2195 | 1.5011 | 0.74239 | 0.00081 | 12.9731 | 87.3494 | 6.1509 | 0.82918 | -0.00062 | 0.74239 | 11.7029
3.0119 | 1803.0149 | 91.6217 | 26.6817 | 40.7124 | 187.4076 | 40.5255 | 90.7176 | 95.4068 | 95.202 | 98.5873 | 82.7898 | 64.1047 | 123.4423 | 576.3666 | 381.7994 | 102.3209 | 5.1215 | 4.1924 | 0.74083 | 89.4675 | 84.1742 | 1.5027 | 0.7405 | 0.00081 | 13.263 | 87.5315 | 6.3313 | 0.82918 | -0.00062 | 0.7405 | 11.9895
3.0202 | 1806.2369 | 91.4683 | 26.7722 | 40.7472 | 187.4137 | 40.5108 | 90.7017 | 95.3913 | 95.3893 | 98.5838 | 128.6442 | 64.107 | 120.7267 | 573.6567 | 383.4647 | 102.2958 | 5.0926 | 4.1716 | 0.74613 | 89.5117 | 84.0709 | 1.4917 | 0.74583 | 0.00081 | 12.4526 | 87.4433 | 6.5127 | 0.82918 | -0.00062 | 0.74583 | 11.1882
3.0286 | 1804.6918 | 91.5169 | 26.9099 | 40.7318 | 187.4065 | 40.4724 | 90.71 | 95.3992 | 94.9855 | 98.5846 | 108.2364 | 63.6007 | 126.5697 | 577.1518 | 384.1023 | 102.0963 | 5.085 | 3.7594 | 0.74579 | 89.5104 | 84.2145 | 1.5101 | 0.74548 | 0.00081 | 12.5041 | 87.1821 | 6.3113 | 0.82918 | -0.00062 | 0.74548 | 11.2391
3.0369 | 1804.5767 | 91.6553 | 27.1195 | 40.7114 | 187.4154 | 40.5007 | 90.5856 | 95.4004 | 95.3742 | 98.5828 | 90.9096 | 63.6222 | 118.2304 | 575.0746 | 381.9261 | 102.2578 | 5.1166 | 4.2178 | 0.74493 | 89.4663 | 84.1381 | 1.5045 | 0.7446 | 0.00081 | 12.6383 | 87.5114 | 6.3239 | 0.82918 | -0.00062 | 0.7446 | 11.3718
3.0452 | 1804.6123 | 91.5299 | 27.1999 | 40.709 | 187.4642 | 40.4632 | 90.7035 | 95.3789 | 95.1862 | 98.5897 | 115.5972 | 63.6306 | 123.6747 | 573.7649 | 381.3429 | 102.3803 | 5.0583 | 4.1863 | 0.73665 | 89.4564 | 84.0841 | 1.4985 | 0.73631 | 0.00081 | 13.9078 | 87.2356 | 6.3961 | 0.82918 | -0.00062 | 0.73631 | 12.627
3.0536 | 1803.0081 | 91.4434 | 27.2233 | 40.6962 | 187.5336 | 40.4784 | 90.2796 | 95.4069 | 95.2583 | 98.5912 | 104.7342 | 63.6546 | 122.4493 | 572.6872 | 383.4139 | 102.52 | 5.075 | 3.8752 | 0.74856 | 89.4881 | 83.3727 | 1.5046 | 0.74824 | 0.0008 | 12.089 | 86.7931 | 6.3282 | 0.82918 | -0.00062 | 0.74824 | 10.8287
3.0619 | 1803.0235 | 91.6698 | 27.252 | 40.6722 | 187.5135 | 40.4826 | 90.4453 | 95.4123 | 95.1199 | 98.5897 | 67.3998 | 63.5894 | 122.8759 | 571.2874 | 383.3041 | 102.5382 | 5.1096 | 4.1606 | 0.73967 | 89.5157 | 83.2154 | 1.5088 | 0.73936 | 0.0008 | 13.4362 | 86.3311 | 6.4972 | 0.82918 | -0.00062 | 0.73936 | 12.1608
3.0702 | 1802.9962 | 91.6075 | 27.3209 | 40.6801 | 187.5418 | 40.4475 | 90.7357 | 95.3746 | 95.2542 | 98.5791 | 136.218 | 63.5863 | 120.6179 | 574.4107 | 382.1849 | 102.7285 | 5.1079 | 4.1745 | 0.73888 | 89.497 | 83.6346 | 1.5108 | 0.73857 | 0.0008 | 13.559 | 86.759 | 6.6061 | 0.82918 | -0.00062 | 0.73857 | 12.2822
3.0786 | 1804.3907 | 91.4644 | 27.3136 | 40.709 | 187.5094 | 40.3811 | 90.4699 | 95.3825 | 94.8886 | 98.5855 | 110.0382 | 63.635 | 123.0715 | 573.5976 | 383.2783 | 102.6335 | 5.0526 | 3.8204 | 0.74434 | 89.4583 | 84.42 | 1.5027 | 0.744 | 0.00081 | 12.7288 | 87.4176 | 6.0401 | 0.82918 | -0.00062 | 0.744 | 11.4613
3.0869 | 1801.3689 | 91.4099 | 27.3773 | 40.7016 | 187.5328 | 40.3997 | 90.3038 | 95.3889 | 95.3482 | 98.5866 | 81.8238 | 63.5942 | 118.0339 | 574.0915 | 382.2914 | 102.6063 | 5.0637 | 4.2002 | 0.73888 | 89.4189 | 84.229 | 1.5011 | 0.73851 | 0.00081 | 13.5672 | 87.7227 | 6.3432 | 0.82918 | -0.00062 | 0.73851 | 12.2903
3.0952 | 1802.9949 | 91.4973 | 27.4159 | 40.7025 | 187.504 | 40.4031 | 90.5609 | 95.3529 | 95.295 | 98.5876 | 121.8936 | 63.1219 | 126.9031 | 575.932 | 381.8244 | 102.4887 | 5.0827 | 4.1529 | 0.73869 | 89.4279 | 84.6083 | 1.5087 | 0.73834 | 0.00081 | 13.5944 | 87.6877 | 6.4348 | 0.82918 | -0.00062 | 0.73834 | 12.3171
3.1036 | 1804.6109 | 91.5402 | 27.3119 | 40.6991 | 187.5436 | 40.3736 | 90.0373 | 95.3595 | 95.1866 | 98.5838 | 110.8824 | 63.5834 | 122.1213 | 572.9558 | 382.5168 | 102.4954 | 5.0915 | 3.8464 | 0.74534 | 89.4317 | 84.2861 | 1.4954 | 0.74499 | 0.00081 | 12.5794 | 87.5274 | 6.5477 | 0.82918 | -0.00062 | 0.74499 | 11.3136
3.1119 | 1804.558 | 91.5464 | 27.2142 | 40.7002 | 187.5207 | 40.356 | 90.2133 | 95.379 | 95.1843 | 98.5857 | 88.9338 | 64.1177 | 126.6891 | 575.6132 | 381.1456 | 102.6225 | 5.0784 | 4.2245 | 0.75203 | 89.522 | 84.0017 | 1.4997 | 0.75173 | 0.00081 | 11.568 | 87.365 | 6.9321 | 0.82918 | -0.00062 | 0.75173 | 10.3136
3.1202 | 1804.6421 | 91.4567 | 27.1395 | 40.6982 | 187.4667 | 40.3631 | 90.569 | 95.3543 | 95.5324 | 98.5891 | 168.438 | 63.5983 | 121.7271 | 574.8342 | 383.2944 | 102.2385 | 5.0938 | 4.0313 | 0.74632 | 89.4805 | 84.2411 | 1.5091 | 0.746 | 0.00081 | 12.4271 | 87.2056 | 6.3251 | 0.82918 | -0.00062 | 0.746 | 11.163
3.1286 | 1804.5695 | 91.6275 | 27.0973 | 40.6899 | 187.3624 | 40.2788 | 90.2303 | 95.3423 | 95.394 | 98.5858 | 113.1558 | 63.6434 | 123.0262 | 569.5832 | 383.7677 | 102.3583 | 5.0625 | 4.0077 | 0.74213 | 89.4333 | 83.7867 | 1.5014 | 0.74178 | 0.00081 | 13.067 | 87.1248 | 6.2776 | 0.82918 | -0.00062 | 0.74178 | 11.7957
3.1369 | 1803.0108 | 91.599 | 27.1306 | 40.6696 | 187.3966 | 40.2775 | 90.0417 | 95.3591 | 95.2767 | 98.5744 | 83.766 | 63.6301 | 122.2269 | 574.1924 | 382.36 | 102.3923 | 5.12 | 4.1146 | 0.74357 | 89.4841 | 84.0713 | 1.504 | 0.74325 | 0.00081 | 12.8425 | 87.19 | 6.7908 | 0.82918 | -0.00062 | 0.74325 | 11.5737
3.1452 | 1804.5892 | 91.5512 | 27.234 | 40.668 | 187.4068 | 40.246 | 90.3478 | 95.3276 | 95.3572 | 98.5763 | 122.2842 | 64.0683 | 120.6701 | 573.9878 | 381.4671 | 102.2207 | 5.0903 | 3.9418 | 0.74571 | 89.5079 | 84.0619 | 1.5004 | 0.74541 | 0.00081 | 12.516 | 87.2089 | 6.3278 | 0.82918 | -0.00062 | 0.74541 | 11.2508
3.1536 | 1803.0047 | 91.5447 | 27.3387 | 40.6506 | 187.377 | 40.2404 | 90.3864 | 95.3162 | 95.166 | 98.5802 | 106.0362 | 64.0876 | 124.6577 | 574.6444 | 381.2551 | 102.4529 | 5.0473 | 4.1913 | 0.7375 | 89.4686 | 84.0009 | 1.5021 | 0.73717 | 0.00081 | 13.7746 | 87.2884 | 6.4995 | 0.82918 | -0.00062 | 0.73717 | 12.4953
3.1619 | 1806.1548 | 91.5052 | 27.3446 | 40.6507 | 187.3674 | 40.2378 | 89.9454 | 95.357 | 95.2635 | 98.5697 | 86.2866 | 64.1181 | 120.1498 | 577.7507 | 383.0968 | 102.1525 | 5.0701 | 4.0761 | 0.74346 | 89.4557 | 84.0782 | 1.4791 | 0.74313 | 0.00081 | 12.8616 | 87.2435 | 6.3195 | 0.82918 | -0.00062 | 0.74313 | 11.5926
3.1702 | 1803.0277 | 91.4888 | 27.3529 | 40.6393 | 187.3436 | 40.2373 | 90.0963 | 95.2988 | 95.0518 | 98.5718 | 163.8366 | 63.6132 | 121.2387 | 573.3286 | 382.0918 | 102.3525 | 5.0808 | 3.9181 | 0.73886 | 89.4413 | 83.84 | 1.5027 | 0.73851 | 0.00081 | 13.5676 | 87.171 | 6.2015 | 0.82918 | -0.00062 | 0.73851 | 12.2907
3.1786 | 1804.5536 | 91.5298 | 27.4221 | 40.6534 | 187.3594 | 40.1595 | 90.0857 | 95.2882 | 94.9629 | 98.5681 | 113.9034 | 63.6388 | 124.0863 | 577.382 | 382.7696 | 102.5238 | 5.0783 | 4.1584 | 0.74681 | 89.4405 | 83.9258 | 1.5004 | 0.74646 | 0.00081 | 12.3565 | 86.915 | 6.3071 | 0.82918 | -0.00062 | 0.74646 | 11.0931
3.1869 | 1803.024 | 91.5641 | 27.3928 | 40.6386 | 187.4048 | 40.1574 | 90.1171 | 95.2645 | 95.0376 | 98.5601 | 74.703 | 63.5942 | 122.6895 | 574.8552 | 384.1667 | 102.5188 | 5.0667 | 3.8262 | 0.73449 | 89.42 | 83.8785 | 1.4928 | 0.73413 | 0.00081 | 14.2459 | 87.1203 | 6.0675 | 0.82918 | -0.00062 | 0.73413 | 12.9614
3.1952 | 1804.5583 | 91.2306 | 27.037 | 40.6113 | 187.3186 | 40.1506 | 90.4998 | 95.2769 | 95.0083 | 98.5721 | 126.7848 | 64.0867 | 120.2222 | 572.0174 | 382.1294 | 102.7294 | 5.0616 | 4.0366 | 0.73512 | 89.4767 | 83.629 | 1.5068 | 0.73479 | 0.0008 | 14.1427 | 86.8675 | 6.6563 | 0.82918 | -0.00062 | 0.73479 | 12.8593
3.2036 | 1804.4621 | 91.5871 | 26.7023 | 40.6205 | 187.3062 | 40.1218 | 90.0019 | 95.2698 | 95.1904 | 98.5784 | 109.8072 | 64.124 | 123.047 | 573.4778 | 383.201 | 102.5687 | 5.0537 | 4.1636 | 0.73386 | 89.4613 | 83.6449 | 1.4857 | 0.73352 | 0.0008 | 14.3412 | 87.0933 | 6.3447 | 0.82918 | -0.00062 | 0.73352 | 13.0555
3.2119 | 1803.0501 | 91.404 | 26.3318 | 40.6044 | 187.2044 | 40.1219 | 90.8693 | 95.2863 | 95.0101 | 98.5785 | 106.6884 | 63.6079 | 122.5103 | 572.7095 | 382.8338 | 102.8194 | 5.0366 | 3.8488 | 0.75409 | 89.4585 | 83.6379 | 1.5079 | 0.75375 | 0.0008 | 11.2683 | 87.0331 | 6.6765 | 0.82918 | -0.00062 | 0.75375 | 10.0173
3.2202 | 1806.2444 | 91.5508 | 26.2371 | 40.6049 | 187.1817 | 40.1494 | 90.1624 | 95.2946 | 95.1479 | 98.5727 | 199.5288 | 64.1112 | 126.8699 | 575.6043 | 382.4844 | 102.5657 | 5.0287 | 4.2405 | 0.74003 | 89.4384 | 84.266 | 1.4997 | 0.73968 | 0.00081 | 13.3878 | 87.6151 | 6.8655 | 0.82918 | -0.00062 | 0.73968 | 12.1128
3.2286 | 1804.5497 | 91.4804 | 26.2139 | 40.5808 | 187.135 | 40.0783 | 90.5373 | 95.2897 | 95.4643 | 98.5722 | 119.9892 | 63.5841 | 119.831 | 576.9088 | 383.8589 | 102.4372 | 5.025 | 4.186 | 0.73989 | 89.5105 | 84.0243 | 1.5044 | 0.73959 | 0.00081 | 13.4023 | 87.3581 | 6.4988 | 0.82918 | -0.00062 | 0.73959 | 12.1273
3.2369 | 1804.4603 | 91.4153 | 26.2227 | 40.5827 | 187.1571 | 40.0619 | 90.4877 | 95.2972 | 95.4059 | 98.5645 | 101.2782 | 64.1044 | 126.3826 | 575.1313 | 381.0539 | 102.7543 | 5.0661 | 3.9658 | 0.74313 | 89.4762 | 84.0981 | 1.5056 | 0.74281 | 0.00081 | 12.9099 | 87.2948 | 6.6083 | 0.82918 | -0.00062 | 0.74281 | 11.6404
3.2452 | 1803.011 | 91.3821 | 26.14 | 40.5654 | 187.0444 | 40.0999 | 90.4287 | 95.2952 | 95.2511 | 98.5734 | 140.055 | 63.6012 | 122.6052 | 576.9925 | 382.287 | 102.542 | 5.0663 | 4.1125 | 0.74007 | 89.4076 | 84.1136 | 1.4897 | 0.7397 | 0.00081 | 13.3845 | 87.4199 | 6.7478 | 0.82918 | -0.00062 | 0.7397 | 12.1096
3.2536 | 1803.0395 | 91.3735 | 25.9726 | 40.5626 | 187.0138 | 40.1053 | 90.769 | 95.3317 | 95.3775 | 98.5736 | 114.6264 | 64.1128 | 123.4996 | 575.7767 | 382.0197 | 102.4123 | 5.0921 | 4.0598 | 0.74588 | 89.4537 | 84.2169 | 1.5031 | 0.74554 | 0.00081 | 12.4959 | 87.3128 | 6.1888 | 0.82918 | -0.00062 | 0.74554 | 11.231
3.2619 | 1804.4476 | 91.3915 | 25.8458 | 40.5662 | 187.0159 | 40.1003 | 90.5642 | 95.3398 | 95.2374 | 98.5633 | 107.769 | 64.046 | 124.1433 | 574.5059 | 383.5738 | 102.4698 | 5.0802 | 4.0641 | 0.74307 | 89.4552 | 83.7653 | 1.5015 | 0.74273 | 0.0008 | 12.9214 | 86.9206 | 6.5176 | 0.82918 | -0.00062 | 0.74273 | 11.6518
3.2702 | 1802.9276 | 91.4905 | 25.7731 | 40.5604 | 186.9099 | 40.1274 | 90.3318 | 95.3185 | 95.1545 | 98.5709 | 95.0532 | 64.1168 | 120.4156 | 575.1154 | 382.9869 | 102.4457 | 5.0608 | 4.1013 | 0.75062 | 89.5085 | 83.7382 | 1.5063 | 0.75032 | 0.0008 | 11.7786 | 87.0151 | 6.2994 | 0.82918 | -0.00062 | 0.75032 | 10.5218
3.2786 | 1802.9646 | 91.3769 | 25.6301 | 40.5476 | 186.876 | 40.1103 | 90.6523 | 95.3575 | 95.2749 | 98.5716 | 127.2912 | 63.6287 | 123.8337 | 570.5955 | 382.4182 | 102.329 | 5.0956 | 4.0073 | 0.74948 | 89.5095 | 83.9125 | 1.5047 | 0.74917 | 0.00081 | 11.9495 | 87.0849 | 6.6073 | 0.82918 | -0.00062 | 0.74917 | 10.6907
3.2869 | 1804.6152 | 91.5702 | 25.6069 | 40.5408 | 186.8535 | 40.0531 | 90.1602 | 95.3352 | 95.4953 | 98.5643 | 81.801 | 64.5442 | 124.8194 | 574.784 | 383.0965 | 102.4777 | 5.1151 | 4.0002 | 0.74618 | 89.5014 | 83.9375 | 1.5054 | 0.74587 | 0.00081 | 12.4462 | 87.1713 | 6.5919 | 0.82918 | -0.00062 | 0.74587 | 11.1819
3.2952 | 1802.9778 | 91.2962 | 25.606 | 40.5445 | 186.8496 | 40.0986 | 90.6693 | 95.3548 | 95.2565 | 98.5696 | 128.0268 | 64.1043 | 121.9067 | 573.7212 | 381.9548 | 102.2269 | 5.1123 | 4.1081 | 0.74099 | 89.493 | 84.0333 | 1.5065 | 0.74067 | 0.00081 | 13.2362 | 87.227 | 6.7428 | 0.82918 | -0.00062 | 0.74067 | 11.963
3.3036 | 1804.5721 | 91.43 | 25.5918 | 40.5312 | 186.8629 | 40.0975 | 90.4805 | 95.3589 | 95.3151 | 98.5598 | 107.652 | 64.1078 | 121.3197 | 574.3289 | 383.3438 | 102.2645 | 5.1123 | 4.0162 | 0.75178 | 89.4789 | 84.4647 | 1.4928 | 0.75145 | 0.00081 | 11.6097 | 87.7217 | 6.2805 | 0.82918 | -0.00062 | 0.75145 | 10.3548
3.3119 | 1804.5612 | 91.5343 | 25.6945 | 40.5206 | 186.8015 | 40.1161 | 90.0092 | 95.3145 | 95.2207 | 98.5582 | 105.339 | 64.1162 | 124.7115 | 575.4461 | 380.3835 | 102.4943 | 5.1128 | 4.1662 | 0.75266 | 89.4479 | 84.328 | 1.5013 | 0.75232 | 0.00081 | 11.4812 | 87.5387 | 6.4538 | 0.82918 | -0.00062 | 0.75232 | 10.2278
3.3202 | 1804.7051 | 91.3203 | 25.7857 | 40.5194 | 186.7842 | 40.1535 | 90.6766 | 95.3315 | 95.1523 | 98.5695 | 173.9106 | 64.1164 | 120.4908 | 573.7272 | 381.8048 | 102.4639 | 5.1346 | 4.097 | 0.74847 | 89.4622 | 84.3134 | 1.5063 | 0.74814 | 0.00081 | 12.1046 | 87.5211 | 6.2619 | 0.82918 | -0.00062 | 0.74814 | 10.8442
3.3286 | 1802.9694 | 91.4869 | 25.7274 | 40.5058 | 186.8271 | 40.1258 | 90.6292 | 95.2749 | 95.2342 | 98.5668 | 119.8512 | 63.5686 | 123.6549 | 574.1719 | 382.2729 | 102.6728 | 5.1151 | 3.9984 | 0.74141 | 89.4847 | 84.2825 | 1.4624 | 0.74109 | 0.00081 | 13.1717 | 87.4204 | 6.5975 | 0.82918 | -0.00062 | 0.74109 | 11.8993
3.3369 | 1804.641 | 91.4215 | 25.7315 | 40.4818 | 186.7865 | 40.1446 | 90.8199 | 95.3119 | 95.0404 | 98.5619 | 105.5892 | 64.1141 | 122.6811 | 575.2795 | 383.2361 | 102.6871 | 5.0966 | 4.1512 | 0.74766 | 89.5051 | 83.9389 | 1.5089 | 0.74735 | 0.00081 | 12.2231 | 86.905 | 5.9176 | 0.82918 | -0.00062 | 0.74735 | 10.9613
3.3452 | 1803.0292 | 91.5386 | 25.7674 | 40.505 | 186.8209 | 40.1805 | 90.6024 | 95.2675 | 95.0689 | 98.5679 | 147.5268 | 63.5876 | 122.5356 | 572.7044 | 383.7643 | 102.7572 | 5.1221 | 3.9138 | 0.75023 | 89.4728 | 83.6176 | 1.5009 | 0.7499 | 0.0008 | 11.8403 | 86.9091 | 6.2395 | 0.82918 | -0.00062 | 0.7499 | 10.5828
3.3536 | 1802.9838 | 91.3648 | 25.7846 | 40.514 | 186.8488 | 40.1954 | 90.4817 | 95.2614 | 94.9835 | 98.5632 | 114.8868 | 64.5876 | 120.2928 | 572.847 | 381.1328 | 102.627 | 5.1294 | 4.0462 | 0.74325 | 89.4417 | 84.1627 | 1.4988 | 0.74291 | 0.00081 | 12.8952 | 87.1754 | 6.3634 | 0.82918 | -0.00062 | 0.74291 | 11.6258
3.3619 | 1803.0014 | 91.6716 | 25.7463 | 40.4994 | 186.8511 | 40.2195 | 90.568 | 95.2693 | 95.2036 | 98.5653 | 107.5074 | 63.5976 | 124.1729 | 572.5821 | 383.372 | 102.5044 | 5.0951 | 4.2042 | 0.74658 | 89.4389 | 83.6992 | 1.4907 | 0.74623 | 0.0008 | 12.3908 | 87.0266 | 6.1079 | 0.82918 | -0.00062 | 0.74623 | 11.1271
3.3702 | 1802.9539 | 91.5644 | 25.7734 | 40.5198 | 186.8748 | 40.2351 | 90.7285 | 95.281 | 94.9677 | 98.5725 | 75.8712 | 64.0984 | 123.4684 | 576.3133 | 383.3534 | 102.4238 | 5.1449 | 3.8553 | 0.7487 | 89.4275 | 83.9816 | 1.5037 | 0.74835 | 0.00081 | 12.0736 | 87.1912 | 6.3639 | 0.82918 | -0.00062 | 0.74835 | 10.8135
3.3786 | 1801.4018 | 91.6575 | 25.76 | 40.5277 | 186.8167 | 40.2287 | 90.4723 | 95.2894 | 95.0686 | 98.5641 | 135.897 | 64.1196 | 122.7626 | 575.1762 | 383.5063 | 102.5698 | 5.1286 | 4.014 | 0.73542 | 89.4975 | 83.7377 | 1.5083 | 0.73511 | 0.0008 | 14.0937 | 87.0873 | 6.4398 | 0.82918 | -0.00062 | 0.73511 | 12.8108
3.3869 | 1802.988 | 91.5182 | 25.737 | 40.5202 | 186.8759 | 40.2044 | 90.7438 | 95.3182 | 94.9779 | 98.5699 | 108.8814 | 64.0534 | 124.3395 | 576.6878 | 384.3717 | 102.5457 | 5.1663 | 4.1617 | 0.73795 | 89.481 | 84.149 | 1.5061 | 0.73763 | 0.00081 | 13.7032 | 87.0859 | 6.2155 | 0.82918 | -0.00062 | 0.73763 | 12.4247
3.3952 | 1802.9946 | 91.5844 | 25.7335 | 40.5092 | 186.8634 | 40.2535 | 90.3417 | 95.357 | 94.8468 | 98.5691 | 91.0674 | 63.1215 | 122.6138 | 576.6223 | 383.1802 | 102.3399 | 5.1131 | 3.8172 | 0.73874 | 89.4718 | 84.053 | 1.5003 | 0.73841 | 0.00081 | 13.5836 | 87.2091 | 5.9624 | 0.82918 | -0.00062 | 0.73841 | 12.3065
3.4036 | 1802.9873 | 91.4918 | 25.759 | 40.5324 | 186.9005 | 40.2709 | 90.6535 | 95.3419 | 95.0534 | 98.5719 | 122.916 | 63.5975 | 120.847 | 573.586 | 381.866 | 102.364 | 5.1405 | 3.9773 | 0.74735 | 89.4772 | 84.0493 | 1.5011 | 0.74702 | 0.00081 | 12.2721 | 87.298 | 6.398 | 0.82918 | -0.00062 | 0.74702 | 11.0098
3.4119 | 1801.3694 | 91.5127 | 25.7982 | 40.5385 | 186.8295 | 40.2598 | 90.6573 | 95.3327 | 94.9716 | 98.5722 | 106.0386 | 64.0817 | 124.3149 | 574.3457 | 384.3892 | 102.3526 | 5.1341 | 4.1826 | 0.75558 | 89.463 | 83.7044 | 1.5045 | 0.75524 | 0.0008 | 11.0488 | 86.8852 | 6.1417 | 0.82918 | -0.00062 | 0.75524 | 9.8002
3.4202 | 1803.1545 | 91.4812 | 25.7781 | 40.5373 | 186.9142 | 40.2838 | 90.5547 | 95.3793 | 94.9748 | 98.5716 | 75.4356 | 64.0627 | 123.4224 | 570.3559 | 383.1249 | 102.299 | 5.1588 | 3.9014 | 0.74364 | 89.4622 | 83.8999 | 1.5008 | 0.7433 | 0.00081 | 12.8346 | 86.8993 | 6.4127 | 0.82918 | -0.00062 | 0.7433 | 11.5659
3.4286 | 1803.0354 | 91.5731 | 25.7558 | 40.5329 | 186.8885 | 40.3217 | 90.6843 | 95.3532 | 95.1601 | 98.5698 | 150.0456 | 64.1082 | 122.6844 | 571.6532 | 382.4443 | 102.1891 | 5.1767 | 4.1211 | 0.74034 | 89.5011 | 84.0099 | 1.4857 | 0.74003 | 0.00081 | 13.3344 | 87.2639 | 6.0949 | 0.82918 | -0.00062 | 0.74003 | 12.0601
3.4369 | 1804.6213 | 91.5599 | 25.6516 | 40.5768 | 186.8267 | 40.2421 | 90.3327 | 95.3759 | 95.1019 | 98.5665 | 113.655 | 63.6845 | 123.6386 | 573.2867 | 382.764 | 102.5475 | 5.1324 | 4.1816 | 0.74732 | 89.4793 | 84.293 | 1.4941 | 0.747 | 0.00081 | 12.2756 | 87.3667 | 6.6497 | 0.82918 | -0.00062 | 0.747 | 11.0132
3.4452 | 1806.1553 | 91.4313 | 25.2832 | 40.5629 | 186.7701 | 40.2723 | 90.0947 | 95.3941 | 95.2597 | 98.5717 | 80.9454 | 64.0727 | 127.7662 | 572.9213 | 382.0537 | 102.626 | 5.1658 | 3.9613 | 0.74847 | 89.4459 | 84.5048 | 1.4989 | 0.74812 | 0.00081 | 12.1068 | 87.5644 | 6.6057 | 0.82918 | -0.00062 | 0.74812 | 10.8463
3.4536 | 1804.602 | 91.5713 | 25.118 | 40.5829 | 186.7427 | 40.3166 | 90.0267 | 95.4041 | 95.4163 | 98.5738 | 124.2588 | 63.6635 | 119.5665 | 575.7726 | 384.0929 | 102.592 | 5.1813 | 4.2702 | 0.74632 | 89.5214 | 84.0182 | 1.5054 | 0.74602 | 0.00081 | 12.4229 | 87.4401 | 6.2305 | 0.82918 | -0.00062 | 0.74602 | 11.1588
3.4619 | 1804.614 | 91.5077 | 25.1232 | 40.5723 | 186.7149 | 40.3224 | 90.3431 | 95.3685 | 95.365 | 98.5739 | 111.6606 | 64.0767 | 128.3101 | 576.3173 | 382.9746 | 102.6788 | 5.1534 | 4.1082 | 0.74164 | 89.4591 | 83.9094 | 1.4993 | 0.74131 | 0.00081 | 13.1388 | 87.0302 | 6.7096 | 0.82918 | -0.00062 | 0.74131 | 11.8667
3.4702 | 1804.6562 | 91.5055 | 25.086 | 40.5892 | 186.7709 | 40.3584 | 90.8597 | 95.418 | 95.3479 | 98.5741 | 101.0262 | 64.0941 | 124.242 | 574.5815 | 382.7517 | 102.7873 | 5.18 | 4.022 | 0.73446 | 89.4495 | 83.6008 | 1.5013 | 0.73412 | 0.0008 | 14.2477 | 86.6888 | 6.0605 | 0.82918 | -0.00062 | 0.73412 | 12.9631
3.4786 | 1804.5415 | 91.378 | 24.987 | 40.5845 | 186.7574 | 40.3512 | 90.2481 | 95.3821 | 95.3804 | 98.5655 | 178.4556 | 64.0976 | 124.401 | 574.9993 | 382.5455 | 102.7696 | 5.1897 | 4.3263 | 0.74776 | 89.4383 | 83.6613 | 1.5004 | 0.74741 | 0.0008 | 12.2142 | 87.0397 | 6.5317 | 0.82918 | -0.00062 | 0.74741 | 10.9525
3.4869 | 1804.5756 | 91.579 | 25.0083 | 40.6091 | 186.7803 | 40.3028 | 90.7658 | 95.3855 | 95.1905 | 98.5747 | 120.3402 | 64.0999 | 124.7931 | 575.2487 | 381.9534 | 102.7273 | 5.2049 | 4.0535 | 0.73842 | 89.4698 | 83.6593 | 1.501 | 0.73809 | 0.0008 | 13.6328 | 86.7364 | 6.4367 | 0.82918 | -0.00062 | 0.73809 | 12.3551
3.4952 | 1806.0664 | 91.6073 | 25.0163 | 40.6012 | 186.7541 | 40.3359 | 90.775 | 95.3787 | 95.4094 | 98.5798 | 105.933 | 64.1025 | 123.4013 | 573.965 | 381.7298 | 102.7282 | 5.1989 | 4.1122 | 0.74976 | 89.4588 | 83.8869 | 1.5012 | 0.74942 | 0.00081 | 11.9128 | 87.3786 | 6.3142 | 0.82918 | -0.00062 | 0.74942 | 10.6545
3.5036 | 1802.9746 | 91.444 | 25.0204 | 40.6015 | 186.6723 | 40.3866 | 90.323 | 95.3517 | 95.2317 | 98.5716 | 146.9616 | 64.1103 | 122.3962 | 573.3264 | 382.1568 | 102.5826 | 5.1805 | 4.0722 | 0.74607 | 89.4086 | 84.3679 | 1.5024 | 0.7457 | 0.00081 | 12.4712 | 87.6768 | 6.6832 | 0.82918 | -0.00062 | 0.7457 | 11.2066
3.5119 | 1804.6346 | 91.5915 | 25.1353 | 40.6213 | 186.7392 | 40.4062 | 90.9732 | 95.372 | 95.41 | 98.5842 | 113.7528 | 64.0682 | 122.9768 | 574.7262 | 384.0209 | 102.4547 | 5.145 | 3.9882 | 0.75417 | 89.4253 | 84.353 | 1.5005 | 0.75381 | 0.00081 | 11.2596 | 87.573 | 6.292 | 0.82918 | -0.00062 | 0.75381 | 10.0086
3.5202 | 1802.9741 | 91.6292 | 25.1286 | 40.622 | 186.7437 | 40.3926 | 90.7953 | 95.4203 | 95.3184 | 98.5746 | 104.5878 | 64.0799 | 125.0656 | 575.7435 | 381.9756 | 102.473 | 5.1973 | 4.1871 | 0.75602 | 89.3925 | 84.3301 | 1.5019 | 0.75564 | 0.00081 | 10.9898 | 87.707 | 6.7049 | 0.82918 | -0.00062 | 0.75564 | 9.7419
3.5286 | 1806.2228 | 91.4614 | 25.15 | 40.6537 | 186.7193 | 40.4554 | 90.4447 | 95.4166 | 94.9522 | 98.5798 | 82.3482 | 64.1209 | 123.4279 | 576.4773 | 383.4507 | 102.5014 | 5.1889 | 3.8397 | 0.75214 | 89.4482 | 83.8799 | 1.5043 | 0.7518 | 0.00081 | 11.5585 | 86.9738 | 6.5305 | 0.82918 | -0.00062 | 0.7518 | 10.3042
3.5369 | 1804.6014 | 91.4868 | 25.1871 | 40.654 | 186.7473 | 40.4334 | 90.5195 | 95.4171 | 95.1052 | 98.5816 | 127.2054 | 64.0801 | 121.9404 | 575.4802 | 382.5729 | 102.3507 | 5.1651 | 4.0473 | 0.74921 | 89.4463 | 84.0051 | 1.5003 | 0.74886 | 0.00081 | 11.9959 | 87.239 | 6.2346 | 0.82918 | -0.00062 | 0.74886 | 10.7366
3.5452 | 1804.5512 | 91.5293 | 25.2158 | 40.6808 | 186.7241 | 40.4153 | 90.8071 | 95.3928 | 95.0566 | 98.5933 | 107.031 | 64.1158 | 122.8245 | 577.6132 | 382.8931 | 102.5411 | 5.1856 | 4.271 | 0.74447 | 89.4807 | 84.2142 | 1.4958 | 0.74414 | 0.00081 | 12.7073 | 87.3355 | 6.6837 | 0.82918 | -0.00062 | 0.74414 | 11.4401
3.5536 | 1804.3966 | 91.3626 | 25.22 | 40.6625 | 186.6706 | 40.4795 | 90.3123 | 95.4159 | 94.9076 | 98.5754 | 130.9974 | 64.0614 | 123.0406 | 574.6478 | 382.4579 | 102.2034 | 5.1654 | 3.876 | 0.74133 | 89.4466 | 84.3999 | 1.5016 | 0.74099 | 0.00081 | 13.1876 | 87.4452 | 6.191 | 0.82918 | -0.00062 | 0.74099 | 11.9149
3.5619 | 1803.018 | 91.4977 | 25.1896 | 40.6734 | 186.7742 | 40.4617 | 90.8887 | 95.4385 | 95.1906 | 98.5751 | 113.6682 | 63.5876 | 122.1067 | 574.1935 | 383.0863 | 102.4308 | 5.1815 | 4.1214 | 0.74011 | 89.447 | 83.7159 | 1.5034 | 0.73977 | 0.0008 | 13.3745 | 87.0018 | 6.5503 | 0.82918 | -0.00062 | 0.73977 | 12.0998
3.5702 | 1802.9758 | 91.6421 | 25.1484 | 40.7165 | 186.8254 | 40.5212 | 90.7721 | 95.4706 | 95.0231 | 98.5844 | 102.8784 | 63.6401 | 122.6914 | 573.1329 | 383.3317 | 102.4917 | 5.167 | 4.2091 | 0.7467 | 89.4638 | 83.7835 | 1.4978 | 0.74636 | 0.00081 | 12.3713 | 86.8794 | 6.291 | 0.82918 | -0.00062 | 0.74636 | 11.1078
3.5786 | 1802.9401 | 91.3767 | 25.1724 | 40.6767 | 186.8376 | 40.5339 | 90.4733 | 95.4852 | 95.3521 | 98.581 | 72.7062 | 64.5628 | 122.8033 | 570.7448 | 383.3055 | 102.5867 | 5.1824 | 3.934 | 0.74681 | 89.4135 | 83.3745 | 1.5031 | 0.74644 | 0.0008 | 12.3594 | 86.7954 | 6.371 | 0.82918 | -0.00062 | 0.74644 | 11.096
3.5869 | 1804.6082 | 91.4753 | 25.2477 | 40.6753 | 186.82 | 40.5846 | 90.7371 | 95.4776 | 95.084 | 98.5789 | 152.5668 | 64.1096 | 123.6774 | 575.6127 | 383.4687 | 102.5817 | 5.2019 | 4.219 | 0.74407 | 89.4312 | 83.725 | 1.5018 | 0.74371 | 0.0008 | 12.7726 | 86.9353 | 6.5868 | 0.82918 | -0.00062 | 0.74371 | 11.5046
3.5952 | 1799.9134 | 91.651 | 25.2247 | 40.7096 | 186.6874 | 40.51 | 90.6089 | 95.4687 | 95.4443 | 98.574 | 118.617 | 63.6026 | 120.0558 | 574.8943 | 382.1016 | 102.6489 | 5.1918 | 4.1253 | 0.74235 | 89.4232 | 83.7845 | 1.5056 | 0.74199 | 0.00081 | 13.034 | 86.9569 | 6.2468 | 0.82918 | -0.00062 | 0.74199 | 11.763
3.6036 | 1802.9992 | 91.5438 | 25.1777 | 40.7108 | 186.711 | 40.5469 | 90.4499 | 95.4971 | 95.498 | 98.5817 | 77.3604 | 63.6452 | 124.7735 | 576.67 | 381.7899 | 102.6616 | 5.1873 | 3.9863 | 0.74562 | 89.4937 | 83.7948 | 1.4999 | 0.74531 | 0.00081 | 12.5306 | 87.2778 | 6.5587 | 0.82918 | -0.00062 | 0.74531 | 11.2653
3.6119 | 1803.0099 | 91.4328 | 25.2121 | 40.7167 | 186.8728 | 40.5881 | 90.0635 | 95.4972 | 95.2917 | 98.577 | 132.3282 | 64.5643 | 123.0112 | 575.9534 | 381.9547 | 102.6113 | 5.1812 | 4.3099 | 0.74493 | 89.4989 | 84.5727 | 1.5112 | 0.74461 | 0.00081 | 12.6358 | 87.5993 | 6.2774 | 0.82918 | -0.00062 | 0.74461 | 11.3694
3.6202 | 1803.0098 | 91.4132 | 25.2893 | 40.7131 | 186.8736 | 40.5512 | 90.7149 | 95.4935 | 95.4172 | 98.5761 | 109.7838 | 64.1032 | 123.3596 | 573.4576 | 382.3868 | 102.7096 | 5.1915 | 4.0566 | 0.74357 | 89.4467 | 84.3139 | 1.4929 | 0.74323 | 0.00081 | 12.8462 | 87.497 | 6.461 | 0.82918 | -0.00062 | 0.74323 | 11.5773
3.6286 | 1804.4351 | 91.4945 | 25.2108 | 40.6979 | 186.7924 | 40.5754 | 90.8366 | 95.492 | 95.1559 | 98.581 | 101.8074 | 64.1282 | 124.963 | 575.0469 | 382.7598 | 102.7106 | 5.158 | 4.2424 | 0.74709 | 89.4698 | 84.6572 | 1.5002 | 0.74676 | 0.00081 | 12.3119 | 87.993 | 6.4929 | 0.82918 | -0.00062 | 0.74676 | 11.0491
3.6369 | 1804.6034 | 91.5032 | 25.2222 | 40.6967 | 186.8958 | 40.5615 | 90.3122 | 95.496 | 94.9841 | 98.586 | 192.231 | 64.0981 | 121.0799 | 572.663 | 384.2034 | 102.7147 | 5.1741 | 3.9905 | 0.73126 | 89.5167 | 83.9222 | 1.5052 | 0.73096 | 0.00081 | 14.7416 | 87.0629 | 6.1253 | 0.82918 | -0.00062 | 0.73096 | 13.4515
3.6452 | 1804.5897 | 91.4949 | 25.1408 | 40.7126 | 186.8566 | 40.52 | 90.6855 | 95.4942 | 94.9123 | 98.574 | 120.054 | 64.1145 | 121.0185 | 570.2879 | 381.2266 | 102.4367 | 5.1416 | 4.0724 | 0.73914 | 89.4686 | 84.1894 | 1.5032 | 0.73881 | 0.00081 | 13.5223 | 87.2169 | 6.2216 | 0.82918 | -0.00062 | 0.73881 | 12.2459
3.6536 | 1803.0045 | 91.4797 | 25.2174 | 40.6728 | 186.8562 | 40.5187 | 90.8702 | 95.5302 | 95.0053 | 98.579 | 85.2012 | 63.6294 | 123.2585 | 574.0292 | 382.8587 | 102.3739 | 5.1624 | 4.2012 | 0.74674 | 89.4932 | 83.8794 | 1.4909 | 0.74642 | 0.00081 | 12.3624 | 86.8966 | 6.0237 | 0.82918 | -0.00062 | 0.74642 | 11.099
3.6619 | 1804.5444 | 91.4473 | 25.3151 | 40.6606 | 186.9042 | 40.5464 | 90.8206 | 95.5151 | 95.0427 | 98.5839 | 134.475 | 63.642 | 122.534 | 573.9248 | 382.7394 | 102.6792 | 5.1765 | 3.9423 | 0.74322 | 89.5197 | 83.2436 | 1.5114 | 0.74293 | 0.0008 | 12.892 | 86.6887 | 6.3806 | 0.82918 | -0.00062 | 0.74293 | 11.6227
3.6702 | 1801.4124 | 91.3601 | 25.3433 | 40.6608 | 186.9918 | 40.5158 | 90.6979 | 95.5147 | 95.0056 | 98.5826 | 108.9102 | 64.0845 | 122.1311 | 573.096 | 383.1517 | 102.39 | 5.1941 | 4.1239 | 0.7442 | 89.4261 | 83.8933 | 1.5024 | 0.74384 | 0.00081 | 12.753 | 87.1985 | 6.6071 | 0.82918 | -0.00062 | 0.74384 | 11.4852
3.6786 | 1804.7255 | 91.455 | 25.2748 | 40.6542 | 186.9247 | 40.5089 | 90.9701 | 95.4965 | 95.0369 | 98.5818 | 102.327 | 64.0653 | 123.6239 | 577.1846 | 384.2376 | 102.189 | 5.2034 | 4.2034 | 0.74433 | 89.4217 | 84.0693 | 1.4984 | 0.74397 | 0.00081 | 12.7336 | 87.3816 | 6.473 | 0.82918 | -0.00062 | 0.74397 | 11.4661
3.6869 | 1802.9681 | 91.5682 | 25.2337 | 40.6391 | 186.9664 | 40.5293 | 90.0277 | 95.5029 | 95.2662 | 98.5762 | 119.9862 | 64.0682 | 123.0058 | 573.6842 | 383.7913 | 102.3691 | 5.1924 | 3.9249 | 0.75032 | 89.5069 | 83.6423 | 1.5117 | 0.75001 | 0.0008 | 11.8246 | 86.9072 | 6.3225 | 0.82918 | -0.00062 | 0.75001 | 10.5672
3.6952 | 1802.9226 | 91.4135 | 25.2527 | 40.6431 | 186.9521 | 40.4977 | 90.6621 | 95.5188 | 95.2541 | 98.5834 | 126.9624 | 63.6096 | 129.0708 | 575.0015 | 382.6544 | 102.4243 | 5.1557 | 4.2697 | 0.74862 | 89.4746 | 83.966 | 1.5035 | 0.74829 | 0.00081 | 12.082 | 87.384 | 6.7843 | 0.82918 | -0.00062 | 0.74829 | 10.8218
3.7036 | 1802.999 | 91.5015 | 25.2474 | 40.629 | 186.8625 | 40.4705 | 90.8431 | 95.5255 | 95.3899 | 98.5749 | 85.1214 | 63.6416 | 123.3709 | 575.2692 | 381.572 | 102.551 | 5.1825 | 4.0814 | 0.73674 | 89.4534 | 83.9966 | 1.5043 | 0.7364 | 0.00081 | 13.8938 | 87.1072 | 6.2977 | 0.82918 | -0.00062 | 0.7364 | 12.6132
3.7119 | 1802.9711 | 91.4134 | 25.1486 | 40.6084 | 186.9137 | 40.515 | 90.4813 | 95.5395 | 95.2644 | 98.5847 | 130.0398 | 64.0656 | 124.8716 | 569.1743 | 383.1532 | 102.7006 | 5.1853 | 4.0938 | 0.73911 | 89.4275 | 84.1223 | 1.4946 | 0.73875 | 0.00081 | 13.5304 | 87.2137 | 6.5179 | 0.82918 | -0.00062 | 0.73875 | 12.2539
3.7202 | 1802.9864 | 91.4204 | 25.0294 | 40.596 | 186.8732 | 40.4684 | 90.9566 | 95.5205 | 95.1151 | 98.5771 | 107.0154 | 64.0725 | 122.9035 | 574.1789 | 383.3861 | 102.813 | 5.1864 | 4.1785 | 0.74611 | 89.4954 | 84.1159 | 1.5089 | 0.7458 | 0.00081 | 12.4566 | 87.3289 | 6.7993 | 0.82918 | -0.00062 | 0.7458 | 11.1921
3.7286 | 1804.5906 | 91.3971 | 25.1102 | 40.5944 | 186.8627 | 40.4976 | 90.7712 | 95.4774 | 95.3397 | 98.5767 | 100.5162 | 64.0974 | 123.915 | 573.7354 | 382.5094 | 102.8489 | 5.2229 | 3.9907 | 0.74407 | 89.4502 | 84.0047 | 1.4981 | 0.74373 | 0.00081 | 12.7696 | 87.3291 | 6.4012 | 0.82918 | -0.00062 | 0.74373 | 11.5017
3.7369 | 1806.1224 | 91.557 | 25.2643 | 40.5909 | 186.877 | 40.4863 | 90.4644 | 95.5215 | 95.1414 | 98.574 | 91.5714 | 63.638 | 124.265 | 574.5117 | 384.1253 | 102.8237 | 5.1894 | 4.1355 | 0.74178 | 89.4992 | 84.2367 | 1.4681 | 0.74147 | 0.00081 | 13.1144 | 87.5105 | 6.6169 | 0.82918 | -0.00062 | 0.74147 | 11.8426
3.7452 | 1804.5948 | 91.4353 | 25.4822 | 40.5609 | 186.9805 | 40.4272 | 90.5485 | 95.5197 | 95.0079 | 98.5831 | 130.1226 | 63.5963 | 120.5556 | 576.4589 | 382.7246 | 102.5462 | 5.215 | 3.9585 | 0.74526 | 89.462 | 84.1968 | 1.5078 | 0.74493 | 0.00081 | 12.5884 | 87.3711 | 6.0526 | 0.82918 | -0.00062 | 0.74493 | 11.3225
3.7536 | 1802.9889 | 91.4471 | 25.6434 | 40.5487 | 186.9219 | 40.3829 | 90.5255 | 95.5135 | 95.041 | 98.582 | 103.9872 | 63.5883 | 123.5413 | 573.171 | 384.5424 | 102.6602 | 5.1689 | 3.9969 | 0.74696 | 89.4278 | 84.0781 | 1.5067 | 0.7466 | 0.00081 | 12.3356 | 87.3222 | 6.4317 | 0.82918 | -0.00062 | 0.7466 | 11.0725
3.7619 | 1803.016 | 91.3605 | 25.8253 | 40.5298 | 186.9585 | 40.4107 | 90.8607 | 95.5009 | 95.0138 | 98.576 | 140.5056 | 64.1115 | 124.8169 | 574.3352 | 382.6318 | 102.8362 | 5.1893 | 4.2323 | 0.74493 | 89.3959 | 84.2523 | 1.4978 | 0.74455 | 0.00081 | 12.6448 | 87.1077 | 6.2934 | 0.82918 | -0.00062 | 0.74455 | 11.3782
3.7702 | 1804.576 | 91.5653 | 25.9649 | 40.505 | 187.012 | 40.3765 | 90.2594 | 95.5206 | 95.166 | 98.5878 | 110.139 | 63.5999 | 127.3436 | 574.8764 | 384.9896 | 102.4488 | 5.1966 | 3.879 | 0.74479 | 89.4686 | 83.8564 | 1.5039 | 0.74446 | 0.00081 | 12.6588 | 86.9124 | 6.3948 | 0.82918 | -0.00062 | 0.74446 | 11.392
3.7786 | 1804.6308 | 91.3927 | 26.125 | 40.4959 | 187.0705 | 40.3738 | 90.4952 | 95.4802 | 95.302 | 98.5785 | 78.3996 | 63.1601 | 118.1949 | 570.7281 | 383.7031 | 102.6301 | 5.2182 | 4.2666 | 0.74315 | 89.4446 | 83.8813 | 1.5106 | 0.74281 | 0.00081 | 12.9102 | 87.3311 | 6.2809 | 0.82918 | -0.00062 | 0.74281 | 11.6407
3.7869 | 1802.9954 | 91.4116 | 26.1932 | 40.5031 | 187.0495 | 40.4117 | 90.3965 | 95.4507 | 95.3048 | 98.5833 | 144.1362 | 63.5623 | 128.0429 | 574.8905 | 384.9983 | 102.556 | 5.1834 | 4.0888 | 0.74527 | 89.4072 | 84.5641 | 1.5083 | 0.7449 | 0.00081 | 12.5921 | 87.6547 | 6.5745 | 0.82918 | -0.00062 | 0.7449 | 11.3261
3.7952 | 1804.5624 | 91.3929 | 26.2038 | 40.4906 | 187.1667 | 40.3155 | 90.8139 | 95.4579 | 95.2325 | 98.5818 | 113.3304 | 63.1283 | 121.442 | 572.9078 | 383.5574 | 102.2718 | 5.2055 | 3.9193 | 0.74409 | 89.3622 | 84.1123 | 1.5073 | 0.74369 | 0.00081 | 12.7757 | 87.5423 | 6.1618 | 0.82918 | -0.00062 | 0.74369 | 11.5077
3.8036 | 1801.3883 | 91.5081 | 26.2004 | 40.5045 | 187.2134 | 40.3292 | 89.9012 | 95.4384 | 95.263 | 98.5869 | 157.3578 | 64.086 | 128.8456 | 574.6798 | 382.8741 | 102.4353 | 5.1936 | 4.3278 | 0.74275 | 89.3672 | 84.3264 | 1.5042 | 0.74236 | 0.00081 | 12.9782 | 87.7812 | 6.9017 | 0.82918 | -0.00062 | 0.74236 | 11.7079
3.8119 | 1803.0054 | 91.3641 | 26.3359 | 40.495 | 187.2943 | 40.3222 | 90.7726 | 95.4492 | 95.2672 | 98.584 | 115.0506 | 64.0319 | 120.5944 | 576.422 | 380.5804 | 102.4717 | 5.2235 | 4.1953 | 0.7425 | 89.4213 | 83.6793 | 1.5104 | 0.74214 | 0.0008 | 13.0116 | 87.0672 | 6.7446 | 0.82918 | -0.00062 | 0.74214 | 11.7409
3.8202 | 1803.0103 | 91.5603 | 26.4176 | 40.4804 | 187.3093 | 40.3364 | 90.5295 | 95.4439 | 95.0677 | 98.5791 | 101.6268 | 63.116 | 127.2625 | 576.15 | 383.3364 | 102.2534 | 5.214 | 3.7769 | 0.73888 | 89.4119 | 83.9766 | 1.5072 | 0.73851 | 0.00081 | 13.5677 | 87.0949 | 6.325 | 0.82918 | -0.00062 | 0.73851 | 12.2907
3.8286 | 1804.6273 | 91.5128 | 26.5543 | 40.4584 | 187.2053 | 40.3313 | 90.3564 | 95.413 | 95.3615 | 98.577 | 83.4438 | 63.192 | 119.7691 | 577.7447 | 382.7591 | 102.4547 | 5.1605 | 4.3525 | 0.74035 | 89.3321 | 84.0417 | 1.5053 | 0.73994 | 0.00081 | 13.3482 | 87.4077 | 6.3236 | 0.82918 | -0.00062 | 0.73994 | 12.0738
3.8369 | 1802.8084 | 91.4122 | 26.6055 | 40.4851 | 187.268 | 40.2952 | 90.1317 | 95.4205 | 95.0462 | 98.5776 | 128.1894 | 63.1428 | 122.8008 | 574.8153 | 382.9869 | 102.5524 | 5.2042 | 4.1955 | 0.74283 | 89.4398 | 83.862 | 1.4941 | 0.74248 | 0.00081 | 12.9591 | 86.9779 | 6.3956 | 0.82918 | -0.00062 | 0.74248 | 11.689
3.8452 | 1802.9845 | 91.2953 | 26.7529 | 40.4511 | 187.2713 | 40.2736 | 90.5359 | 95.4368 | 95.0488 | 98.5838 | 107.7984 | 63.5534 | 122.2325 | 574.9521 | 384.1709 | 102.6122 | 5.151 | 3.8657 | 0.73796 | 89.3967 | 83.5413 | 1.5082 | 0.73758 | 0.0008 | 13.7107 | 86.8505 | 6.8103 | 0.82918 | -0.00062 | 0.73758 | 12.4322
3.8536 | 1803.1691 | 91.3289 | 26.8255 | 40.4622 | 187.3862 | 40.2955 | 90.6468 | 95.4194 | 95.2268 | 98.5778 | 93.4236 | 63.1113 | 127.2992 | 574.3357 | 382.8102 | 102.6946 | 5.1981 | 4.1842 | 0.74187 | 89.3858 | 83.9106 | 1.5036 | 0.74149 | 0.00081 | 13.1113 | 87.2621 | 6.8382 | 0.82918 | -0.00062 | 0.74149 | 11.8395
3.8619 | 1803.1238 | 91.3354 | 26.9513 | 40.4648 | 187.4249 | 40.2547 | 90.6961 | 95.4005 | 95.4298 | 98.5798 | 116.8518 | 63.1419 | 119.2481 | 570.7943 | 381.4149 | 102.6781 | 5.1116 | 4.0424 | 0.74005 | 89.3555 | 83.8953 | 1.5058 | 0.73965 | 0.00081 | 13.3932 | 87.0069 | 6.1853 | 0.82918 | -0.00062 | 0.73965 | 12.1182
3.8702 | 1804.6182 | 91.5452 | 26.9439 | 40.4769 | 187.3915 | 40.2433 | 90.165 | 95.3942 | 95.219 | 98.5753 | 106.2456 | 63.2095 | 126.8871 | 574.5115 | 381.9926 | 102.8641 | 5.1654 | 3.8642 | 0.74172 | 89.3312 | 83.8437 | 1.5029 | 0.74131 | 0.00081 | 13.1386 | 87.0496 | 6.6967 | 0.82918 | -0.00062 | 0.74131 | 11.8665
3.8786 | 1806.1773 | 91.3595 | 26.9531 | 40.4513 | 187.4653 | 40.2453 | 90.3265 | 95.4076 | 95.1638 | 98.5727 | 78.4902 | 63.1786 | 122.8907 | 573.8235 | 384.8131 | 102.5119 | 5.1632 | 4.245 | 0.74243 | 89.3181 | 84.1809 | 1.509 | 0.742 | 0.00081 | 13.0327 | 87.311 | 6.2565 | 0.82918 | -0.00062 | 0.742 | 11.7618
3.8869 | 1801.4261 | 91.503 | 26.9941 | 40.4675 | 187.4271 | 40.2456 | 90.2557 | 95.3645 | 95.3326 | 98.5752 | 126.1698 | 63.1254 | 123.9242 | 574.6542 | 382.31 | 102.5863 | 5.1723 | 4.0055 | 0.74244 | 89.4309 | 83.8137 | 1.4994 | 0.74208 | 0.00081 | 13.0201 | 87.0654 | 6.5718 | 0.82918 | -0.00062 | 0.74208 | 11.7493
3.8952 | 1802.979 | 91.5739 | 27.0911 | 40.4698 | 187.4447 | 40.2142 | 90.1299 | 95.3582 | 95.2403 | 98.5794 | 86.9694 | 63.6771 | 124.0842 | 576.8036 | 381.9822 | 102.4796 | 5.1524 | 3.991 | 0.74326 | 89.3743 | 84.1401 | 1.5034 | 0.74287 | 0.00081 | 12.901 | 87.1796 | 6.2201 | 0.82918 | -0.00062 | 0.74287 | 11.6316
3.9036 | 1801.3809 | 91.5269 | 27.2473 | 40.4695 | 187.5119 | 40.2446 | 90.6269 | 95.3865 | 95.3098 | 98.5652 | 127.2498 | 63.1493 | 121.9644 | 573.0409 | 382.4945 | 102.3703 | 5.1248 | 4.123 | 0.74353 | 89.4371 | 83.9777 | 1.4988 | 0.74318 | 0.00081 | 12.8535 | 87.1458 | 6.1937 | 0.82918 | -0.00062 | 0.74318 | 11.5846
3.9119 | 1804.5892 | 91.5245 | 27.3009 | 40.4527 | 187.4464 | 40.2292 | 90.3559 | 95.355 | 95.1876 | 98.5664 | 109.9368 | 63.2211 | 123.2734 | 574.7928 | 381.8017 | 102.4333 | 5.1608 | 3.8903 | 0.73857 | 89.44 | 84.0976 | 1.4937 | 0.73822 | 0.00081 | 13.6129 | 87.4281 | 6.5485 | 0.82918 | -0.00062 | 0.73822 | 12.3354
3.9202 | 1804.5944 | 91.521 | 27.3095 | 40.4699 | 187.5269 | 40.2402 | 89.9347 | 95.3558 | 95.3367 | 98.5666 | 104.7984 | 63.1267 | 124.1386 | 575.072 | 381.6383 | 102.3664 | 5.1288 | 4.0591 | 0.74704 | 89.4331 | 84.0173 | 1.5061 | 0.74669 | 0.00081 | 12.3229 | 87.3364 | 6.1283 | 0.82918 | -0.00062 | 0.74669 | 11.06
3.9286 | 1804.5592 | 91.5775 | 27.2411 | 40.4455 | 187.5719 | 40.2276 | 90.7344 | 95.3787 | 95.2745 | 98.5626 | 197.1636 | 63.6406 | 122.5861 | 573.1008 | 381.4627 | 102.5012 | 5.1105 | 4.1336 | 0.73733 | 89.4439 | 84.4619 | 1.5047 | 0.73698 | 0.00081 | 13.8039 | 87.6632 | 6.5667 | 0.82918 | -0.00062 | 0.73698 | 12.5243
3.9369 | 1802.9785 | 91.6219 | 27.3103 | 40.4334 | 187.6042 | 40.1762 | 90.4115 | 95.3516 | 95.3542 | 98.5651 | 120.7542 | 63.1387 | 123.6093 | 573.2599 | 382.8911 | 102.2845 | 5.0883 | 3.9467 | 0.74558 | 89.388 | 84.291 | 1.5064 | 0.7452 | 0.00081 | 12.5475 | 87.5145 | 6.3842 | 0.82918 | -0.00062 | 0.7452 | 11.2821
3.9452 | 1803.0564 | 91.3678 | 27.334 | 40.4383 | 187.5732 | 40.1393 | 90.2666 | 95.3525 | 95.2721 | 98.5644 | 76.287 | 63.6485 | 123.823 | 570.5908 | 382.386 | 102.1949 | 5.1176 | 3.9721 | 0.73836 | 89.3873 | 83.5489 | 1.5027 | 0.73798 | 0.0008 | 13.6491 | 86.6276 | 6.2147 | 0.82918 | -0.00062 | 0.73798 | 12.3712
3.9536 | 1802.9918 | 91.4454 | 27.2347 | 40.4685 | 187.5666 | 40.1556 | 90.3224 | 95.3414 | 95.4317 | 98.5667 | 123.0432 | 62.7367 | 121.6981 | 575.2818 | 382.3465 | 102.1922 | 5.1041 | 4.0702 | 0.73712 | 89.4395 | 83.5305 | 1.5034 | 0.73677 | 0.0008 | 13.8359 | 86.6566 | 6.2842 | 0.82918 | -0.00062 | 0.73677 | 12.556
3.9619 | 1804.5585 | 91.4707 | 27.1291 | 40.4651 | 187.537 | 40.1251 | 89.8067 | 95.3428 | 95.1729 | 98.5568 | 102.3744 | 63.6081 | 122.8585 | 574.2126 | 382.9373 | 102.4804 | 5.1309 | 3.9702 | 0.74504 | 89.4403 | 83.525 | 1.5042 | 0.74469 | 0.0008 | 12.6243 | 86.889 | 6.6566 | 0.82918 | -0.00062 | 0.74469 | 11.358
3.9702 | 1803.0125 | 91.6163 | 27.099 | 40.4804 | 187.57 | 40.1339 | 90.6763 | 95.3701 | 95.3625 | 98.57 | 84.5832 | 63.1769 | 122.7639 | 576.7036 | 381.3 | 102.4943 | 5.1182 | 4.0183 | 0.74444 | 89.3625 | 83.3809 | 1.5061 | 0.74404 | 0.0008 | 12.7229 | 86.843 | 6.2406 | 0.82918 | -0.00062 | 0.74404 | 11.4555
3.9786 | 1804.6 | 91.5135 | 27.1175 | 40.4866 | 187.5348 | 40.105 | 90.5877 | 95.3663 | 94.9285 | 98.5477 | 120.5376 | 63.1595 | 121.8079 | 576.9992 | 380.9112 | 102.6637 | 5.1033 | 3.8232 | 0.74306 | 89.3616 | 83.544 | 1.5018 | 0.74266 | 0.0008 | 12.9319 | 86.825 | 6.0114 | 0.82918 | -0.00062 | 0.74266 | 11.6622
3.9869 | 1802.9813 | 91.493 | 27.1461 | 40.4822 | 187.548 | 40.1006 | 90.6419 | 95.3282 | 95.2413 | 98.556 | 94.959 | 63.5828 | 121.3582 | 573.0889 | 380.19 | 102.5276 | 5.1081 | 3.9726 | 0.74035 | 89.4852 | 84.1774 | 1.4998 | 0.74003 | 0.00081 | 13.3337 | 87.2934 | 6.2076 | 0.82918 | -0.00062 | 0.74003 | 12.0594
3.9952 | 1804.3963 | 91.4138 | 27.2273 | 40.465 | 187.5588 | 40.0986 | 90.5986 | 95.3006 | 95.0825 | 98.5527 | 135.3078 | 63.5933 | 124.4992 | 574.8213 | 381.3944 | 102.6154 | 5.1035 | 4.2315 | 0.74482 | 89.4239 | 84.0757 | 1.5035 | 0.74446 | 0.00081 | 12.6584 | 87.2908 | 6.0435 | 0.82918 | -0.00062 | 0.74446 | 11.3917
4.0036 | 1803.0471 | 91.3714 | 27.2151 | 40.4814 | 187.5171 | 40.0727 | 90.242 | 95.3155 | 95.0295 | 98.5546 | 111.4866 | 63.6038 | 120.7973 | 572.14 | 383.2636 | 102.6693 | 5.1246 | 3.8758 | 0.7589 | 89.4363 | 84.2743 | 1.4651 | 0.75855 | 0.00081 | 10.5643 | 87.472 | 6.6969 | 0.82918 | -0.00062 | 0.75855 | 9.3211
4.0119 | 1804.7355 | 91.4683 | 27.1715 | 40.4802 | 187.4813 | 40.0769 | 90.7083 | 95.3365 | 95.1449 | 98.5521 | 103.503 | 63.6296 | 121.8037 | 569.7241 | 381.5845 | 102.342 | 5.077 | 4.1045 | 0.74161 | 89.4419 | 83.9942 | 1.5052 | 0.74126 | 0.00081 | 13.1463 | 87.1514 | 6.2622 | 0.82918 | -0.00062 | 0.74126 | 11.8741
4.0202 | 1804.5589 | 91.3031 | 27.3622 | 40.4894 | 187.5808 | 40.0973 | 90.306 | 95.3052 | 95.0728 | 98.5632 | 97.2336 | 63.6375 | 122.0671 | 573.9473 | 381.4015 | 102.5725 | 5.1434 | 4.226 | 0.74189 | 89.3812 | 84.4034 | 1.5045 | 0.7415 | 0.00081 | 13.1088 | 87.4814 | 6.6087 | 0.82918 | -0.00062 | 0.7415 | 11.8371
4.0286 | 1804.6285 | 91.3467 | 27.4841 | 40.4888 | 187.5767 | 40.0381 | 89.9904 | 95.2907 | 95.028 | 98.5558 | 123.8322 | 63.6098 | 127.1881 | 573.4067 | 383.3405 | 102.5348 | 5.0636 | 3.8784 | 0.74419 | 89.3255 | 84.0781 | 1.5032 | 0.74377 | 0.00081 | 12.7641 | 87.5156 | 6.3999 | 0.82918 | -0.00062 | 0.74377 | 11.4962
4.0369 | 1804.5688 | 91.3208 | 27.5657 | 40.4665 | 187.6218 | 40.0285 | 90.0256 | 95.2812 | 95.2864 | 98.5532 | 106.1586 | 63.6522 | 118.2243 | 574.1792 | 381.849 | 102.4746 | 5.1014 | 4.2497 | 0.74437 | 89.441 | 83.8935 | 1.5096 | 0.74402 | 0.00081 | 12.7255 | 87.1642 | 6.276 | 0.82918 | -0.00062 | 0.74402 | 11.4581
4.0452 | 1806.2142 | 91.4105 | 27.5456 | 40.4727 | 187.5998 | 40.0586 | 90.163 | 95.2566 | 95.0376 | 98.5589 | 154.1136 | 63.6169 | 122.7245 | 576.8101 | 383.4747 | 102.4094 | 5.1294 | 4.2109 | 0.74499 | 89.4391 | 84.4102 | 1.5093 | 0.74464 | 0.00081 | 12.6317 | 87.5013 | 6.5188 | 0.82918 | -0.00062 | 0.74464 | 11.3653
4.0536 | 1804.5638 | 91.4485 | 27.5181 | 40.4761 | 187.6466 | 40.0465 | 90.5997 | 95.2536 | 95.259 | 98.5637 | 114.4452 | 63.6105 | 122.1233 | 574.9353 | 381.796 | 102.3671 | 5.0977 | 3.8648 | 0.74784 | 89.4062 | 84.372 | 1.5056 | 0.74747 | 0.00081 | 12.2054 | 87.6391 | 6.4848 | 0.82918 | -0.00062 | 0.74747 | 10.9438
4.0619 | 1802.9817 | 91.5148 | 27.6132 | 40.4909 | 187.5977 | 40.0213 | 90.6011 | 95.2296 | 95.1332 | 98.5603 | 107.4396 | 63.6255 | 122.8621 | 574.635 | 382.3674 | 102.1877 | 5.0666 | 4.1866 | 0.74498 | 89.3444 | 83.7482 | 1.5025 | 0.74457 | 0.0008 | 12.6429 | 86.9558 | 6.473 | 0.82918 | -0.00062 | 0.74457 | 11.3763
4.0702 | 1804.5614 | 91.2661 | 27.6688 | 40.4765 | 187.6223 | 40.036 | 90.1793 | 95.2417 | 95.3517 | 98.5518 | 69.7194 | 63.6186 | 120.0172 | 574.4994 | 381.9959 | 102.2525 | 5.0758 | 4.1822 | 0.72502 | 89.3215 | 83.9822 | 1.4993 | 0.7246 | 0.00081 | 15.7504 | 87.4837 | 6.57 | 0.82918 | -0.00062 | 0.7246 | 14.4489
4.0785 | 1806.1795 | 91.4225 | 27.2525 | 40.476 | 187.5911 | 40.0144 | 90.6026 | 95.2439 | 95.2543 | 98.552 | 140.0298 | 64.111 | 127.0571 | 574.1575 | 381.2688 | 102.3108 | 5.0718 | 3.9558 | 0.73981 | 89.3479 | 83.8951 | 1.5087 | 0.73941 | 0.00081 | 13.4299 | 86.9086 | 6.8019 | 0.82918 | -0.00062 | 0.73941 | 12.1545
4.0869 | 1806.1889 | 91.3243 | 26.8393 | 40.4811 | 187.5403 | 39.9453 | 90.5445 | 95.2529 | 95.1495 | 98.5463 | 109.6272 | 64.1202 | 121.8932 | 572.985 | 384.3322 | 102.1636 | 5.0451 | 4.2125 | 0.72969 | 89.407 | 83.7274 | 1.4779 | 0.72932 | 0.0008 | 15.0007 | 87.2568 | 6.6067 | 0.82918 | -0.00062 | 0.72932 | 13.7077
4.0952 | 1801.419 | 91.3389 | 26.6075 | 40.4809 | 187.5297 | 39.9836 | 90.5949 | 95.2517 | 95.3069 | 98.5597 | 80.1966 | 63.5984 | 127.9813 | 575.1952 | 380.1765 | 102.3885 | 5.0733 | 4.2146 | 0.73784 | 89.3392 | 83.801 | 1.5078 | 0.73743 | 0.00081 | 13.7345 | 86.9978 | 6.4999 | 0.82918 | -0.00062 | 0.73743 | 12.4557
4.1036 | 1802.9733 | 91.5018 | 26.2748 | 40.4678 | 187.4119 | 40.0026 | 90.3454 | 95.216 | 95.4018 | 98.5496 | 122.9784 | 64.1067 | 122.5278 | 574.8857 | 381.7997 | 102.4308 | 5.046 | 3.9814 | 0.74545 | 89.3042 | 83.8387 | 1.4906 | 0.74501 | 0.00081 | 12.5752 | 87.1003 | 6.3609 | 0.82918 | -0.00062 | 0.74501 | 11.3094
4.1119 | 1804.5783 | 91.3935 | 26.1744 | 40.4659 | 187.3258 | 39.9838 | 90.4979 | 95.2953 | 95.305 | 98.553 | 107.0088 | 63.5986 | 127.7835 | 573.9736 | 383.6617 | 102.5538 | 5.064 | 4.2217 | 0.73856 | 89.3953 | 83.9203 | 1.4692 | 0.73818 | 0.00081 | 13.6186 | 87.6073 | 6.931 | 0.82918 | -0.00062 | 0.73818 | 12.3411
4.1202 | 1802.9975 | 91.4078 | 26.0673 | 40.4812 | 187.2838 | 40.0143 | 90.651 | 95.3135 | 95.3632 | 98.5363 | 101.0976 | 63.5881 | 119.4023 | 576.6007 | 380.1543 | 102.6161 | 5.0726 | 4.0879 | 0.74132 | 89.4425 | 83.5696 | 1.4983 | 0.74097 | 0.0008 | 13.1896 | 86.9825 | 6.2649 | 0.82918 | -0.00062 | 0.74097 | 11.9169
4.1285 | 1804.5831 | 91.4531 | 25.9449 | 40.4664 | 187.2463 | 40.0147 | 90.6539 | 95.3097 | 95.297 | 98.5472 | 177.4968 | 64.0837 | 127.1392 | 577.7066 | 382.9184 | 102.707 | 5.1238 | 3.9272 | 0.73915 | 89.4123 | 84.1019 | 1.5093 | 0.73879 | 0.00081 | 13.525 | 87.2161 | 6.7171 | 0.82918 | -0.00062 | 0.73879 | 12.2486
4.1369 | 1804.531 | 91.3577 | 25.9572 | 40.4774 | 187.2476 | 39.9919 | 90.1716 | 95.3322 | 95.2496 | 98.549 | 118.473 | 64.0828 | 123.8651 | 573.2725 | 382.0266 | 102.5289 | 5.0779 | 4.3735 | 0.74291 | 89.3821 | 84.6346 | 1.5019 | 0.74252 | 0.00081 | 12.9536 | 87.8013 | 6.2786 | 0.82918 | -0.00062 | 0.74252 | 11.6835
4.1452 | 1804.6187 | 91.5131 | 25.9703 | 40.5031 | 187.2785 | 39.9907 | 90.2145 | 95.2929 | 95.5554 | 98.5553 | 102.4542 | 64.1068 | 123.8971 | 574.3913 | 381.484 | 102.5793 | 5.0643 | 4.041 | 0.74378 | 89.5123 | 84.6484 | 1.5081 | 0.74348 | 0.00081 | 12.8084 | 87.6376 | 6.4174 | 0.82918 | -0.00062 | 0.74348 | 11.54
4.1536 | 1806.1758 | 91.3328 | 25.8905 | 40.5095 | 187.1871 | 40.0209 | 90.4889 | 95.3069 | 95.336 | 98.5586 | 141.7038 | 63.6476 | 121.9747 | 570.8022 | 380.717 | 102.4344 | 5.1009 | 3.9908 | 0.73675 | 89.4735 | 84.4918 | 1.4989 | 0.73642 | 0.00081 | 13.8904 | 87.486 | 6.0026 | 0.82918 | -0.00062 | 0.73642 | 12.6098
4.1619 | 1802.9912 | 91.4198 | 25.9745 | 40.5024 | 187.1904 | 40.0339 | 90.5258 | 95.3212 | 95.3464 | 98.5569 | 112.2654 | 64.1277 | 121.7989 | 571.4922 | 381.4405 | 102.4797 | 5.0844 | 4.2265 | 0.74724 | 89.4536 | 83.4603 | 1.4917 | 0.7469 | 0.0008 | 12.2909 | 86.6572 | 6.3124 | 0.82918 | -0.00062 | 0.7469 | 11.0283
4.1702 | 1801.3262 | 91.3907 | 25.8747 | 40.5022 | 187.2532 | 40.0274 | 90.1907 | 95.3376 | 95.301 | 98.5501 | 106.9416 | 64.1127 | 123.8096 | 572.9502 | 380.3978 | 102.5375 | 5.117 | 4.0411 | 0.7435 | 89.4808 | 83.2991 | 1.5036 | 0.74317 | 0.0008 | 12.8542 | 86.5424 | 6.7101 | 0.82918 | -0.00062 | 0.74317 | 11.5853
4.1786 | 1803.0176 | 91.5504 | 25.8136 | 40.4974 | 187.2278 | 40.0628 | 90.0628 | 95.2821 | 95.1013 | 98.5524 | 89.9532 | 64.1217 | 123.4151 | 573.5827 | 381.3704 | 102.3523 | 5.1165 | 4.2037 | 0.73889 | 89.4323 | 83.3083 | 1.5025 | 0.73854 | 0.0008 | 13.5629 | 86.4641 | 5.9525 | 0.82918 | -0.00062 | 0.73854 | 12.286
4.1869 | 1802.8418 | 91.3637 | 25.7511 | 40.5131 | 187.2804 | 40.038 | 90.5662 | 95.3025 | 95.2045 | 98.5582 | 126.162 | 64.1117 | 122.6848 | 576.7443 | 380.283 | 102.4411 | 5.1549 | 4.1406 | 0.74093 | 89.3867 | 83.9789 | 1.4995 | 0.74055 | 0.00081 | 13.2541 | 87.2144 | 6.6621 | 0.82918 | -0.00062 | 0.74055 | 11.9807
4.1952 | 1804.5626 | 91.4085 | 25.7084 | 40.4991 | 187.342 | 40.0195 | 90.6123 | 95.2775 | 95.5074 | 98.5518 | 108.4254 | 63.6396 | 124.67 | 575.7853 | 384.1915 | 102.4535 | 5.1383 | 4.0937 | 0.74226 | 89.4017 | 83.9712 | 1.4981 | 0.74189 | 0.00081 | 13.0501 | 87.4831 | 6.6059 | 0.82918 | -0.00062 | 0.74189 | 11.779
4.2035 | 1804.5536 | 91.6056 | 25.8827 | 40.5151 | 187.202 | 40.1153 | 90.1933 | 95.2814 | 95.1537 | 98.5552 | 146.598 | 63.5923 | 123.8021 | 576.673 | 379.8972 | 102.3002 | 5.1799 | 4.1562 | 0.743 | 89.4014 | 84.0493 | 1.5006 | 0.74263 | 0.00081 | 12.937 | 87.2267 | 6.4611 | 0.82918 | -0.00062 | 0.74263 | 11.6672
4.2119 | 1804.6039 | 91.4628 | 25.9795 | 40.523 | 187.2269 | 40.1435 | 90.6853 | 95.3191 | 95.3157 | 98.5521 | 115.1214 | 63.6493 | 122.0365 | 575.0861 | 384.1411 | 102.1821 | 5.1651 | 4.2176 | 0.742 | 89.4107 | 83.8716 | 1.5021 | 0.74164 | 0.00081 | 13.0884 | 87.1767 | 6.4627 | 0.82918 | -0.00062 | 0.74164 | 11.8169
4.2202 | 1804.5907 | 91.3651 | 25.9084 | 40.5214 | 187.2234 | 40.1814 | 90.5526 | 95.3015 | 95.2352 | 98.5514 | 104.8686 | 64.0712 | 124.7884 | 572.333 | 381.9921 | 102.3608 | 5.1334 | 4.0454 | 0.74699 | 89.3879 | 84.4115 | 1.5006 | 0.74661 | 0.00081 | 12.3341 | 87.5509 | 6.1826 | 0.82918 | -0.00062 | 0.74661 | 11.071
4.2286 | 1802.9797 | 91.4932 | 25.8975 | 40.5274 | 187.2119 | 40.1988 | 90.5317 | 95.3169 | 95.2984 | 98.5518 | 72.7236 | 64.0881 | 123.1413 | 574.6737 | 382.6963 | 102.459 | 5.1449 | 4.1206 | 0.74183 | 89.4878 | 83.6588 | 1.5059 | 0.74151 | 0.0008 | 13.1073 | 87.0243 | 6.1782 | 0.82918 | -0.00062 | 0.74151 | 11.8356
4.2369 | 1804.4166 | 91.4621 | 25.9654 | 40.5335 | 187.2512 | 40.2165 | 90.644 | 95.3456 | 95.1965 | 98.5556 | 134.0334 | 64.1083 | 122.0946 | 569.7749 | 380.9038 | 102.5229 | 5.114 | 4.3175 | 0.7425 | 89.4159 | 84.1634 | 1.5007 | 0.74213 | 0.00081 | 13.0125 | 87.2776 | 6.3651 | 0.82918 | -0.00062 | 0.74213 | 11.7418
4.2452 | 1804.5858 | 91.6049 | 25.8551 | 40.5324 | 187.2505 | 40.2126 | 90.1922 | 95.3477 | 95.3572 | 98.5537 | 105.315 | 63.6411 | 122.3387 | 574.5274 | 380.1939 | 102.6442 | 5.1534 | 4.0076 | 0.73876 | 89.4135 | 83.9383 | 1.5048 | 0.73839 | 0.00081 | 13.5856 | 87.2414 | 6.31 | 0.82918 | -0.00062 | 0.73839 | 12.3085
4.2536 | 1804.5651 | 91.5172 | 25.9171 | 40.5627 | 187.3021 | 40.2234 | 90.5026 | 95.3401 | 95.0767 | 98.5532 | 134.046 | 64.1115 | 124.0489 | 572.9266 | 380.3181 | 102.667 | 5.126 | 4.1516 | 0.74212 | 89.4386 | 83.8686 | 1.4915 | 0.74178 | 0.00081 | 13.0672 | 87.2003 | 6.7005 | 0.82918 | -0.00062 | 0.74178 | 11.7959
4.2619 | 1804.552 | 91.5242 | 25.9923 | 40.5704 | 187.3462 | 40.2287 | 90.6668 | 95.3527 | 95.1138 | 98.5577 | 109.881 | 63.6129 | 120.7901 | 573.9873 | 382.5414 | 102.6491 | 5.1555 | 4.0461 | 0.74116 | 89.4285 | 83.3467 | 1.5062 | 0.7408 | 0.0008 | 13.2162 | 86.8196 | 6.1772 | 0.82918 | -0.00062 | 0.7408 | 11.9432
4.2702 | 1804.6242 | 91.4919 | 25.9587 | 40.5843 | 187.3655 | 40.2516 | 90.6922 | 95.337 | 95.0711 | 98.5554 | 103.7244 | 64.0958 | 123.2561 | 576.2499 | 381.2504 | 102.6223 | 5.1413 | 4.0432 | 0.74414 | 89.4694 | 83.8118 | 1.5083 | 0.74381 | 0.00081 | 12.7581 | 86.9895 | 6.3552 | 0.82918 | -0.00062 | 0.74381 | 11.4902
4.2786 | 1806.2053 | 91.4676 | 25.9858 | 40.5806 | 187.4156 | 40.2895 | 90.7219 | 95.3574 | 95.0493 | 98.5646 | 145.743 | 63.1601 | 124.7284 | 573.5849 | 381.2914 | 102.626 | 5.159 | 4.1952 | 0.74141 | 89.504 | 83.8728 | 1.5137 | 0.7411 | 0.00081 | 13.1705 | 86.6356 | 6.3529 | 0.82918 | -0.00062 | 0.7411 | 11.898
4.2869 | 1803.0205 | 91.5394 | 25.8698 | 40.5938 | 187.3638 | 40.273 | 90.4374 | 95.3749 | 94.8201 | 98.5704 | 123.3732 | 63.1478 | 122.8584 | 575.083 | 383.7365 | 102.6023 | 5.1462 | 3.8151 | 0.74207 | 89.4411 | 83.8008 | 1.5056 | 0.74172 | 0.00081 | 13.0756 | 87.2418 | 6.2017 | 0.82918 | -0.00062 | 0.74172 | 11.8042
4.2952 | 1804.6189 | 91.6812 | 25.864 | 40.5883 | 187.3447 | 40.2759 | 90.3147 | 95.3652 | 94.9823 | 98.5718 | 106.3836 | 63.5919 | 119.8858 | 573.7947 | 381.848 | 102.5121 | 5.1239 | 4.0091 | 0.74047 | 89.4648 | 84.2589 | 1.496 | 0.74014 | 0.00081 | 13.318 | 87.4955 | 6.6292 | 0.82918 | -0.00062 | 0.74014 | 12.0439
4.3036 | 1802.9817 | 91.745 | 25.7796 | 40.5891 | 187.3499 | 40.2935 | 90.5183 | 95.3354 | 95.1614 | 98.5585 | 150.78 | 63.4368 | 124.3222 | 570.1523 | 382.4402 | 102.5397 | 5.1425 | 4.2096 | 0.74319 | 89.4815 | 84.4818 | 1.5036 | 0.74287 | 0.00081 | 12.9007 | 87.582 | 6.5822 | 0.82918 | -0.00062 | 0.74287 | 11.6312
4.3119 | 1804.5486 | 91.6446 | 25.8165 | 40.6135 | 187.2586 | 40.2672 | 90.7375 | 95.322 | 95.2437 | 98.5738 | 115.2492 | 63.2 | 123.0651 | 573.9412 | 382.5527 | 102.5197 | 5.1767 | 3.8986 | 0.74537 | 89.5082 | 84.3326 | 1.4892 | 0.74507 | 0.00081 | 12.5671 | 87.6327 | 6.5085 | 0.82918 | -0.00062 | 0.74507 | 11.3015
4.3202 | 1802.9665 | 91.5545 | 25.8505 | 40.5913 | 187.2686 | 40.3201 | 90.2392 | 95.3453 | 95.2422 | 98.5625 | 107.9406 | 64.0376 | 126.7354 | 572.2113 | 382.1824 | 102.4337 | 5.1354 | 4.3414 | 0.74219 | 89.462 | 84.0285 | 1.5028 | 0.74185 | 0.00081 | 13.0554 | 87.6343 | 6.8561 | 0.82918 | -0.00062 | 0.74185 | 11.7843
4.3285 | 1802.9894 | 91.4859 | 25.8614 | 40.5989 | 187.3001 | 40.3631 | 90.781 | 95.3635 | 95.4343 | 98.567 | 74.8218 | 63.6104 | 119.5549 | 574.7711 | 381.4345 | 102.4597 | 5.1481 | 4.1289 | 0.73891 | 89.4828 | 83.9255 | 1.5037 | 0.73859 | 0.00081 | 13.5556 | 87.2932 | 6.4026 | 0.82918 | -0.00062 | 0.73859 | 12.2788
4.3369 | 1803.016 | 91.6213 | 25.7977 | 40.6199 | 187.3092 | 40.3732 | 90.1666 | 95.3953 | 95.1445 | 98.5717 | 136.974 | 63.1389 | 127.3489 | 577.1036 | 382.0899 | 102.3329 | 5.1664 | 3.8955 | 0.74149 | 89.5155 | 83.9583 | 1.5035 | 0.74119 | 0.00081 | 13.1562 | 87.2059 | 6.4611 | 0.82918 | -0.00062 | 0.74119 | 11.8839
4.3452 | 1803.0361 | 91.5255 | 25.9244 | 40.6122 | 187.3179 | 40.3207 | 90.7683 | 95.4232 | 95.3781 | 98.5747 | 110.0286 | 63.5473 | 118.5191 | 575.6005 | 380.9717 | 102.1921 | 5.1859 | 4.1839 | 0.74198 | 89.5268 | 84.0609 | 1.5035 | 0.74169 | 0.00081 | 13.0806 | 87.4404 | 6.347 | 0.82918 | -0.00062 | 0.74169 | 11.8092
4.3536 | 1802.9796 | 91.488 | 25.9773 | 40.5822 | 187.3578 | 40.3398 | 90.8119 | 95.4019 | 95.2728 | 98.5531 | 90.3444 | 64.0258 | 128.1183 | 577.3156 | 382.0847 | 102.311 | 5.1407 | 4.1986 | 0.74157 | 89.4601 | 84.3189 | 1.5006 | 0.74123 | 0.00081 | 13.1507 | 87.5536 | 6.5078 | 0.82918 | -0.00062 | 0.74123 | 11.8784
4.3619 | 1804.5906 | 91.6444 | 25.9464 | 40.5897 | 187.275 | 40.3607 | 90.2031 | 95.4146 | 95.2939 | 98.5684 | 123.7734 | 63.6481 | 124.1686 | 575.1526 | 381.546 | 102.3263 | 5.1447 | 4.0101 | 0.73901 | 89.4229 | 83.9737 | 1.486 | 0.73865 | 0.00081 | 13.5465 | 86.9797 | 6.0964 | 0.82918 | -0.00062 | 0.73865 | 12.2698
4.3702 | 1806.2052 | 91.6527 | 25.9265 | 40.5854 | 187.2736 | 40.3171 | 90.1117 | 95.4225 | 95.3836 | 98.5707 | 106.2978 | 63.6431 | 128.6545 | 574.5432 | 382.7209 | 102.615 | 5.1615 | 4.3014 | 0.73924 | 89.435 | 83.4731 | 1.4925 | 0.73888 | 0.0008 | 13.51 | 87.0413 | 6.8248 | 0.82918 | -0.00062 | 0.73888 | 12.2337
4.3785 | 1804.5543 | 91.5775 | 26.0233 | 40.5826 | 187.4453 | 40.3647 | 90.2557 | 95.3921 | 95.4237 | 98.5713 | 87.2634 | 63.6497 | 119.221 | 575.097 | 382.8245 | 102.5803 | 5.1351 | 4.1181 | 0.74188 | 89.4346 | 83.4816 | 1.5039 | 0.74153 | 0.0008 | 13.1043 | 86.7558 | 6.2665 | 0.82918 | -0.00062 | 0.74153 | 11.8326
4.3869 | 1802.979 | 91.5124 | 26.0055 | 40.5821 | 187.4019 | 40.3831 | 90.552 | 95.4105 | 95.2757 | 98.566 | 165.5082 | 63.1609 | 127.7754 | 570.4525 | 381.2414 | 102.7303 | 5.1656 | 3.8631 | 0.73913 | 89.3966 | 83.5149 | 1.5019 | 0.73876 | 0.0008 | 13.5299 | 86.8043 | 6.8992 | 0.82918 | -0.00062 | 0.73876 | 12.2534
4.3952 | 1806.1628 | 91.6118 | 25.8734 | 40.5673 | 187.2535 | 40.3276 | 90.8087 | 95.4517 | 95.112 | 98.5718 | 115.6572 | 63.1705 | 121.8839 | 574.7977 | 383.3659 | 102.6941 | 5.154 | 4.1742 | 0.74208 | 89.3936 | 83.8097 | 1.5053 | 0.7417 | 0.00081 | 13.0784 | 87.0979 | 6.6219 | 0.82918 | -0.00062 | 0.7417 | 11.807
4.4036 | 1804.588 | 91.6853 | 25.797 | 40.5695 | 187.2401 | 40.3403 | 90.621 | 95.4086 | 95.3822 | 98.568 | 78.0216 | 64.076 | 124.0528 | 573.2908 | 382.2805 | 102.5874 | 5.2066 | 4.0042 | 0.7442 | 89.4248 | 84.2102 | 1.5032 | 0.74384 | 0.00081 | 12.7525 | 87.5443 | 6.3007 | 0.82918 | -0.00062 | 0.74384 | 11.4848
4.4119 | 1802.9834 | 91.5919 | 25.735 | 40.5744 | 187.248 | 40.3634 | 90.6804 | 95.4358 | 95.1484 | 98.5744 | 126.2682 | 64.0226 | 124.2712 | 573.0921 | 381.8588 | 102.598 | 5.131 | 4.2 | 0.74085 | 89.4589 | 84.1737 | 1.5045 | 0.74051 | 0.00081 | 13.2602 | 87.4454 | 6.6544 | 0.82918 | -0.00062 | 0.74051 | 11.9868
4.4202 | 1804.5825 | 91.6803 | 25.782 | 40.603 | 187.3029 | 40.3186 | 90.7364 | 95.4175 | 95.3596 | 98.5672 | 109.0356 | 64.1084 | 122.4972 | 576.4543 | 382.2647 | 102.6393 | 5.1791 | 4.2605 | 0.74101 | 89.4542 | 83.985 | 1.5027 | 0.74067 | 0.00081 | 13.2356 | 87.4243 | 6.4324 | 0.82918 | -0.00062 | 0.74067 | 11.9624
4.4286 | 1804.5878 | 91.5577 | 25.7669 | 40.5773 | 187.2747 | 40.3645 | 90.6949 | 95.4258 | 95.2292 | 98.5652 | 97.0566 | 63.1252 | 123.5255 | 573.4624 | 380.8543 | 102.6669 | 5.1568 | 4.0376 | 0.74191 | 89.5078 | 84.2063 | 1.5114 | 0.7416 | 0.00081 | 13.0941 | 87.4251 | 6.5988 | 0.82918 | -0.00062 | 0.7416 | 11.8225
4.4369 | 1806.1516 | 91.6339 | 25.7418 | 40.5497 | 187.2266 | 40.384 | 90.4261 | 95.4451 | 95.2456 | 98.5737 | 169.362 | 63.5946 | 124.3881 | 576.6332 | 381.7389 | 102.3237 | 5.1753 | 4.0977 | 0.74292 | 89.4896 | 84.195 | 1.5035 | 0.7426 | 0.00081 | 12.9415 | 87.5907 | 6.1144 | 0.82918 | -0.00062 | 0.7426 | 11.6716
4.4452 | 1804.5795 | 91.669 | 25.5883 | 40.5614 | 187.2269 | 40.2876 | 90.512 | 95.4346 | 95.2293 | 98.5747 | 115.1358 | 63.5963 | 122.3312 | 575.4292 | 382.8578 | 102.4674 | 5.1674 | 4.1625 | 0.74177 | 89.4603 | 84.2074 | 1.5058 | 0.74144 | 0.00081 | 13.1188 | 87.3268 | 6.7365 | 0.82918 | -0.00062 | 0.74144 | 11.8469
4.4535 | 1804.5596 | 91.713 | 25.497 | 40.5807 | 187.4062 | 40.3065 | 90.8571 | 95.4207 | 95.4818 | 98.5699 | 83.7036 | 64.1135 | 123.6105 | 573.9336 | 382.905 | 102.3375 | 5.1473 | 4.0581 | 0.74494 | 89.4597 | 83.7304 | 1.5 | 0.7446 | 0.0008 | 12.6378 | 86.9306 | 6.4451 | 0.82918 | -0.00062 | 0.7446 | 11.3713
4.4619 | 1802.9519 | 91.4813 | 25.3853 | 40.5672 | 187.2874 | 40.3626 | 90.4785 | 95.4468 | 95.1091 | 98.583 | 135.1626 | 63.6279 | 123.7439 | 573.0266 | 382.5461 | 102.5385 | 5.1824 | 4.1654 | 0.73479 | 89.5107 | 83.5919 | 1.5022 | 0.73449 | 0.0008 | 14.19 | 87.0876 | 6.7873 | 0.82918 | -0.00062 | 0.73449 | 12.9061
4.4702 | 1803.0099 | 91.562 | 25.3961 | 40.5633 | 187.3388 | 40.31 | 90.5718 | 95.4351 | 95.4138 | 98.5803 | 114.408 | 64.0726 | 121.4705 | 571.2897 | 379.7044 | 102.3297 | 5.1641 | 4.1702 | 0.742 | 89.4428 | 83.774 | 1.4794 | 0.74165 | 0.00081 | 13.0866 | 87.036 | 6.1316 | 0.82918 | -0.00062 | 0.74165 | 11.8151
4.4786 | 1803.0021 | 91.5582 | 25.2923 | 40.5953 | 187.1629 | 40.3263 | 90.2712 | 95.434 | 95.293 | 98.5776 | 101.3736 | 63.1084 | 124.2749 | 576.6596 | 382.8979 | 102.2505 | 5.1733 | 4.0419 | 0.74208 | 89.401 | 83.5788 | 1.5012 | 0.7417 | 0.0008 | 13.0783 | 86.9157 | 6.753 | 0.82918 | -0.00062 | 0.7417 | 11.8069
4.4869 | 1804.5822 | 91.57 | 25.1626 | 40.5855 | 187.177 | 40.3576 | 90.418 | 95.4436 | 95.2031 | 98.5817 | 168.6606 | 63.2101 | 124.3574 | 575.1939 | 383.4767 | 102.1937 | 5.2081 | 4.1157 | 0.74273 | 89.4417 | 83.8238 | 1.5046 | 0.74238 | 0.00081 | 12.975 | 86.9399 | 6.0352 | 0.82918 | -0.00062 | 0.74238 | 11.7047
4.4953 | 1802.9302 | 91.3645 | 25.2148 | 40.5734 | 187.1898 | 40.3313 | 90.1183 | 95.4132 | 95.2605 | 98.585 | 123.4776 | 63.6134 | 123.0499 | 573.5483 | 382.3059 | 102.455 | 5.1516 | 4.1567 | 0.74055 | 89.4534 | 83.6779 | 1.4951 | 0.74021 | 0.0008 | 13.3071 | 87.1856 | 6.8743 | 0.82918 | -0.00062 | 0.74021 | 12.0331
4.5036 | 1802.9917 | 91.5384 | 25.2849 | 40.5848 | 187.2341 | 40.3322 | 90.7741 | 95.4397 | 95.3075 | 98.5856 | 96.9048 | 64.104 | 121.2446 | 576.6706 | 381.581 | 102.4464 | 5.1996 | 4.0524 | 0.74633 | 89.4988 | 83.8155 | 1.5048 | 0.74602 | 0.00081 | 12.4237 | 87.3388 | 6.378 | 0.82918 | -0.00062 | 0.74602 | 11.1596
4.5119 | 1802.9911 | 91.6184 | 25.4058 | 40.5783 | 187.1848 | 40.3664 | 90.7473 | 95.4167 | 95.1794 | 98.5735 | 137.487 | 63.6065 | 124.4992 | 573.2411 | 382.2341 | 102.7713 | 5.1911 | 4.1817 | 0.74107 | 89.4161 | 84.1323 | 1.5065 | 0.74071 | 0.00081 | 13.2302 | 87.3111 | 6.338 | 0.82918 | -0.00062 | 0.74071 | 11.9571
4.5203 | 1803.0031 | 91.5007 | 25.3499 | 40.5796 | 187.1717 | 40.3758 | 90.5493 | 95.411 | 94.9309 | 98.5836 | 109.8048 | 63.1411 | 122.4667 | 574.6883 | 382.7216 | 102.7341 | 5.1761 | 3.933 | 0.73932 | 89.3956 | 84.2186 | 1.5045 | 0.73894 | 0.00081 | 13.501 | 87.2166 | 6.3987 | 0.82918 | -0.00062 | 0.73894 | 12.2248
4.5286 | 1804.5692 | 91.3129 | 25.3658 | 40.5826 | 187.1659 | 40.3727 | 90.3225 | 95.4112 | 95.0878 | 98.5806 | 102.2652 | 63.5918 | 124.2156 | 574.8778 | 381.7093 | 102.8223 | 5.16 | 3.9727 | 0.73317 | 89.413 | 84.1766 | 1.502 | 0.7328 | 0.00081 | 14.4532 | 87.4011 | 6.6019 | 0.82918 | -0.00062 | 0.7328 | 13.1663
4.5369 | 1802.9565 | 91.5594 | 25.4137 | 40.5722 | 187.1434 | 40.4149 | 90.3186 | 95.4275 | 94.9686 | 98.5743 | 183.186 | 63.6438 | 125.0104 | 569.3808 | 381.0907 | 102.7303 | 5.1881 | 4.2124 | 0.7477 | 89.4391 | 84.3331 | 1.5073 | 0.74735 | 0.00081 | 12.2224 | 87.2078 | 6.3853 | 0.82918 | -0.00062 | 0.74735 | 10.9606
4.5453 | 1804.5753 | 91.7055 | 25.3247 | 40.5611 | 187.1341 | 40.3624 | 90.8478 | 95.4723 | 94.897 | 98.5804 | 117.6468 | 63.6412 | 124.3662 | 573.8415 | 383.2403 | 102.6156 | 5.1887 | 3.9149 | 0.73777 | 89.4601 | 84.2426 | 1.4949 | 0.73744 | 0.00081 | 13.7332 | 87.1958 | 6.1217 | 0.82918 | -0.00062 | 0.73744 | 12.4544
4.5536 | 1804.5916 | 91.4644 | 25.2339 | 40.5797 | 187.0399 | 40.3735 | 90.2721 | 95.4257 | 95.074 | 98.5843 | 91.7928 | 64.0857 | 123.3833 | 573.2183 | 380.7136 | 102.7821 | 5.1864 | 4.1927 | 0.74089 | 89.37 | 84.1285 | 1.503 | 0.74049 | 0.00081 | 13.2634 | 87.3632 | 6.6766 | 0.82918 | -0.00062 | 0.74049 | 11.9899
4.562 | 1804.5489 | 91.5459 | 25.2384 | 40.5856 | 187.0397 | 40.3903 | 90.7872 | 95.445 | 95.2632 | 98.5932 | 134.1756 | 63.6415 | 127.9993 | 573.9849 | 382.745 | 102.5786 | 5.1633 | 4.1542 | 0.74539 | 89.4745 | 84.2903 | 1.4999 | 0.74506 | 0.00081 | 12.5677 | 87.6892 | 6.4599 | 0.82918 | -0.00062 | 0.74506 | 11.302
4.5703 | 1803.0031 | 91.6129 | 25.2457 | 40.5566 | 187.0642 | 40.4002 | 90.4034 | 95.4631 | 95.3169 | 98.5777 | 112.4628 | 63.6099 | 122.4166 | 576.3208 | 381.2208 | 102.46 | 5.199 | 3.9242 | 0.74345 | 89.4952 | 84.2253 | 1.5064 | 0.74314 | 0.00081 | 12.8598 | 87.3156 | 5.8468 | 0.82918 | -0.00062 | 0.74314 | 11.5908
4.5786 | 1802.9945 | 91.4137 | 25.0931 | 40.568 | 187.0189 | 40.4148 | 90.6974 | 95.476 | 95.3702 | 98.5828 | 106.3956 | 63.1128 | 124.7017 | 573.4604 | 382.467 | 102.5244 | 5.2163 | 4.2027 | 0.73981 | 89.4294 | 84.2961 | 1.5053 | 0.73946 | 0.00081 | 13.4218 | 87.6152 | 6.3732 | 0.82918 | -0.00062 | 0.73946 | 12.1465
4.587 | 1804.5497 | 91.554 | 25.0775 | 40.5859 | 187.0222 | 40.4533 | 90.6598 | 95.4833 | 95.3437 | 98.5807 | 93.6954 | 63.5923 | 124.2111 | 574.7115 | 382.4516 | 102.3805 | 5.1719 | 4.0444 | 0.74118 | 89.4138 | 84.3926 | 1.5021 | 0.74081 | 0.00081 | 13.2148 | 87.4505 | 6.2015 | 0.82918 | -0.00062 | 0.74081 | 11.9418
4.5953 | 1804.5653 | 91.5312 | 25.0441 | 40.5793 | 187.0323 | 40.4545 | 90.6583 | 95.4847 | 95.4209 | 98.5823 | 125.9262 | 63.5996 | 123.2874 | 575.069 | 382.581 | 102.2602 | 5.2299 | 4.1018 | 0.7414 | 89.3611 | 83.6231 | 1.4939 | 0.741 | 0.0008 | 13.1854 | 87.0273 | 6.3901 | 0.82918 | -0.00062 | 0.741 | 11.9127
4.6036 | 1804.5808 | 91.3651 | 25.1232 | 40.5814 | 186.9955 | 40.4057 | 90.4762 | 95.4512 | 95.1785 | 98.5928 | 78.387 | 63.1619 | 123.0562 | 571.2621 | 381.1637 | 102.4977 | 5.2054 | 4.1713 | 0.75009 | 89.3928 | 83.7446 | 1.5057 | 0.74971 | 0.0008 | 11.8691 | 86.8556 | 6.6062 | 0.82918 | -0.00062 | 0.74971 | 10.6113
4.612 | 1804.6083 | 91.3975 | 25.2326 | 40.5903 | 186.9944 | 40.4261 | 90.2568 | 95.4292 | 95.4381 | 98.5833 | 125.9622 | 64.1096 | 123.7613 | 573.059 | 383.0185 | 102.3399 | 5.1977 | 4.0343 | 0.7424 | 89.4426 | 83.5454 | 1.5055 | 0.74205 | 0.0008 | 13.0249 | 86.8159 | 6.5304 | 0.82918 | -0.00062 | 0.74205 | 11.7541
4.6203 | 1804.5831 | 91.3899 | 25.3275 | 40.5597 | 187.1105 | 40.3947 | 90.3122 | 95.4528 | 95.1607 | 98.5787 | 109.7544 | 64.0877 | 124.7952 | 572.9365 | 381.7785 | 102.4996 | 5.1867 | 4.2141 | 0.73462 | 89.4864 | 83.461 | 1.5093 | 0.7343 | 0.0008 | 14.2198 | 86.8641 | 6.5936 | 0.82918 | -0.00062 | 0.7343 | 12.9355
4.6286 | 1804.594 | 91.5793 | 25.2713 | 40.5564 | 187.1267 | 40.4329 | 90.1605 | 95.4479 | 95.174 | 98.571 | 97.8912 | 63.6282 | 120.4046 | 576.3269 | 382.2863 | 102.2897 | 5.2215 | 3.9624 | 0.73293 | 89.4364 | 84.1115 | 1.5043 | 0.73258 | 0.00081 | 14.4884 | 87.2353 | 6.2786 | 0.82918 | -0.00062 | 0.73258 | 13.2011
4.637 | 1802.952 | 91.3492 | 25.3506 | 40.5534 | 187.0589 | 40.4307 | 90.6173 | 95.4487 | 95.1807 | 98.5837 | 182.3274 | 63.6221 | 124.0501 | 575.913 | 382.5671 | 102.744 | 5.2227 | 4.0627 | 0.73298 | 89.4739 | 83.9883 | 1.5054 | 0.73266 | 0.00081 | 14.4763 | 87.1566 | 6.6388 | 0.82918 | -0.00062 | 0.73266 | 13.1892
4.6453 | 1804.6315 | 91.5413 | 25.3107 | 40.5618 | 187.0437 | 40.4068 | 90.5134 | 95.4768 | 94.9762 | 98.581 | 119.2854 | 63.638 | 124.8646 | 574.9709 | 383.2864 | 102.7385 | 5.1952 | 4.1925 | 0.73271 | 89.4445 | 84.2494 | 1.4967 | 0.73237 | 0.00081 | 14.5218 | 87.3045 | 6.151 | 0.82918 | -0.00062 | 0.73237 | 13.2341
4.6536 | 1802.8989 | 91.4151 | 25.3134 | 40.5543 | 187.0647 | 40.4072 | 90.7707 | 95.4781 | 94.9168 | 98.5862 | 90.5334 | 63.625 | 122.7887 | 577.5487 | 383.332 | 102.6539 | 5.1594 | 3.8668 | 0.75057 | 89.4541 | 83.8877 | 1.5055 | 0.75023 | 0.00081 | 11.7917 | 87.1126 | 6.216 | 0.82918 | -0.00062 | 0.75023 | 10.5347
4.662 | 1804.5873 | 91.4465 | 25.354 | 40.5606 | 187.0723 | 40.4597 | 90.1894 | 95.4855 | 94.9923 | 98.5841 | 136.4922 | 63.1328 | 119.7976 | 574.1285 | 381.1104 | 102.6927 | 5.1921 | 4.0369 | 0.74593 | 89.4338 | 84.2432 | 1.508 | 0.74558 | 0.00081 | 12.4894 | 87.3083 | 6.6395 | 0.82918 | -0.00062 | 0.74558 | 11.2246
4.6703 | 1802.9753 | 91.4388 | 25.3041 | 40.5449 | 186.9998 | 40.4307 | 90.5669 | 95.4227 | 95.0904 | 98.587 | 111.3258 | 63.5969 | 124.7711 | 573.8807 | 382.2165 | 102.605 | 5.1872 | 4.2226 | 0.74888 | 89.3935 | 84.0254 | 1.4949 | 0.7485 | 0.00081 | 12.0504 | 87.1098 | 6.2498 | 0.82918 | -0.00062 | 0.7485 | 10.7905
4.6786 | 1803.0039 | 91.3094 | 25.1697 | 40.5285 | 186.9926 | 40.4415 | 90.6463 | 95.4769 | 94.983 | 98.5817 | 100.1832 | 63.1474 | 121.7348 | 574.9265 | 384.1824 | 102.7067 | 5.1845 | 3.8908 | 0.73889 | 89.3712 | 84.1937 | 1.5002 | 0.7385 | 0.00081 | 13.5689 | 87.3035 | 6.7371 | 0.82918 | -0.00062 | 0.7385 | 12.2919
4.687 | 1806.1939 | 91.4109 | 25.0992 | 40.5227 | 186.9684 | 40.4452 | 90.7996 | 95.4345 | 95.1137 | 98.5814 | 181.6476 | 64.071 | 122.504 | 571.3153 | 383.0659 | 102.4263 | 5.1799 | 4.1368 | 0.74075 | 89.4201 | 84.1968 | 1.5034 | 0.74039 | 0.00081 | 13.2797 | 87.3036 | 6.213 | 0.82918 | -0.00062 | 0.74039 | 12.006
4.6953 | 1804.6084 | 91.2882 | 25.126 | 40.5396 | 186.9163 | 40.4016 | 90.701 | 95.4429 | 95.3689 | 98.5843 | 122.1648 | 63.5866 | 120.1068 | 575.4507 | 381.8495 | 102.4524 | 5.1928 | 4.1196 | 0.7424 | 89.4441 | 84.2627 | 1.499 | 0.74206 | 0.00081 | 13.0246 | 87.6626 | 6.5366 | 0.82918 | -0.00062 | 0.74206 | 11.7537
4.7036 | 1804.5567 | 91.4114 | 25.1504 | 40.5121 | 186.878 | 40.3872 | 90.808 | 95.4413 | 95.2601 | 98.5881 | 103.5762 | 63.6264 | 127.5308 | 576.6553 | 383.4403 | 102.5931 | 5.1752 | 3.9388 | 0.74355 | 89.4249 | 84.1478 | 1.5051 | 0.7432 | 0.00081 | 12.851 | 87.2548 | 6.7398 | 0.82918 | -0.00062 | 0.7432 | 11.5821
4.712 | 1804.5933 | 91.3404 | 25.1026 | 40.517 | 186.836 | 40.4242 | 90.7612 | 95.4696 | 95.3989 | 98.5913 | 138.3774 | 64.0586 | 123.4643 | 573.5946 | 380.7522 | 102.4516 | 5.1776 | 4.3131 | 0.73444 | 89.4257 | 84.0444 | 1.5031 | 0.73408 | 0.00081 | 14.2537 | 87.3783 | 6.3289 | 0.82918 | -0.00062 | 0.73408 | 12.969
4.7203 | 1806.193 | 91.4232 | 25.1959 | 40.515 | 186.9619 | 40.4111 | 90.3918 | 95.4638 | 95.3102 | 98.5804 | 112.5018 | 64.0857 | 125.819 | 576.64 | 382.5001 | 102.3401 | 5.2035 | 4.1666 | 0.74503 | 89.423 | 84.0986 | 1.5026 | 0.74468 | 0.00081 | 12.6266 | 87.1432 | 6.6129 | 0.82918 | -0.00062 | 0.74468 | 11.3602
4.7286 | 1806.1598 | 91.2592 | 25.2685 | 40.5238 | 186.9724 | 40.4122 | 90.7738 | 95.4361 | 95.2907 | 98.5793 | 104.0358 | 63.6205 | 124.5124 | 573.6029 | 383.7665 | 102.4189 | 5.2234 | 4.0075 | 0.73626 | 89.3948 | 83.9818 | 1.4951 | 0.73589 | 0.00081 | 13.973 | 87.0592 | 6.1288 | 0.82918 | -0.00062 | 0.73589 | 12.6915
4.737 | 1804.62 | 91.4326 | 25.3344 | 40.5115 | 186.9695 | 40.4492 | 90.4945 | 95.4709 | 95.2786 | 98.5883 | 89.4564 | 63.5914 | 128.2168 | 574.5277 | 382.2048 | 102.3529 | 5.2279 | 4.2447 | 0.7449 | 89.3794 | 83.8359 | 1.4989 | 0.74452 | 0.00081 | 12.6505 | 87.5163 | 6.8109 | 0.82918 | -0.00062 | 0.74452 | 11.3839
4.7453 | 1802.9621 | 91.5667 | 25.5085 | 40.5271 | 187.0482 | 40.3927 | 90.484 | 95.4672 | 95.4729 | 98.5847 | 127.3446 | 63.1599 | 121.552 | 574.3367 | 380.2203 | 102.0921 | 5.1719 | 4.0777 | 0.73825 | 89.4521 | 83.9414 | 1.501 | 0.73791 | 0.00081 | 13.6609 | 86.9976 | 6.2753 | 0.82918 | -0.00062 | 0.73791 | 12.383
4.7536 | 1804.5952 | 91.4644 | 25.6972 | 40.5147 | 186.9816 | 40.3819 | 90.356 | 95.4648 | 95.4345 | 98.5893 | 83.196 | 63.6241 | 123.1192 | 568.9752 | 380.9441 | 102.3635 | 5.1842 | 4.0521 | 0.73602 | 89.4389 | 83.6591 | 1.4924 | 0.73567 | 0.0008 | 14.006 | 87.0196 | 6.2935 | 0.82918 | -0.00062 | 0.73567 | 12.7241
4.762 | 1804.585 | 91.4754 | 25.8136 | 40.5071 | 187.0741 | 40.3984 | 90.2272 | 95.456 | 95.2764 | 98.5856 | 128.988 | 63.122 | 122.4778 | 574.115 | 381.4107 | 102.2724 | 5.2024 | 4.158 | 0.73239 | 89.3649 | 84.03 | 1.5022 | 0.73199 | 0.00081 | 14.5798 | 87.3422 | 6.7945 | 0.82918 | -0.00062 | 0.73199 | 13.2915
4.7703 | 1802.9772 | 91.3289 | 25.9489 | 40.4939 | 187.1095 | 40.3678 | 90.8718 | 95.4212 | 95.3033 | 98.5953 | 105.369 | 63.601 | 121.4942 | 572.9636 | 381.7598 | 102.5567 | 5.2015 | 3.9959 | 0.73729 | 89.3365 | 84.1751 | 1.4913 | 0.73688 | 0.00081 | 13.8201 | 87.3028 | 6.3118 | 0.82918 | -0.00062 | 0.73688 | 12.5403
4.7786 | 1804.5992 | 91.5502 | 26.0529 | 40.5166 | 187.0612 | 40.354 | 90.3843 | 95.4673 | 95.2647 | 98.5875 | 98.001 | 63.132 | 124.3355 | 574.4777 | 381.7831 | 102.7685 | 5.2177 | 4.1645 | 0.74343 | 89.3487 | 83.7171 | 1.5026 | 0.74302 | 0.0008 | 12.8772 | 87.1636 | 6.5318 | 0.82918 | -0.00062 | 0.74302 | 11.608
4.787 | 1802.9606 | 91.2955 | 26.1538 | 40.5036 | 187.1238 | 40.4122 | 90.7341 | 95.4509 | 95.0124 | 98.595 | 89.682 | 63.1439 | 120.3899 | 576.9238 | 381.975 | 102.5738 | 5.2055 | 4.0199 | 0.74217 | 89.422 | 83.9791 | 1.4619 | 0.74181 | 0.00081 | 13.0627 | 87.2076 | 6.1049 | 0.82918 | -0.00062 | 0.74181 | 11.7915
4.7953 | 1803.0033 | 91.25 | 26.2734 | 40.5036 | 187.1647 | 40.3492 | 90.6713 | 95.4262 | 95.2287 | 98.6008 | 126.0768 | 63.6148 | 123.6298 | 573.8858 | 381.5104 | 102.6716 | 5.2184 | 3.9444 | 0.74081 | 89.4148 | 83.6396 | 1.4974 | 0.74044 | 0.0008 | 13.2711 | 86.9294 | 6.609 | 0.82918 | -0.00062 | 0.74044 | 11.9975
4.8036 | 1803.0157 | 91.2475 | 26.4005 | 40.5147 | 187.1944 | 40.3269 | 90.763 | 95.426 | 95.0686 | 98.5934 | 78.4794 | 63.1699 | 122.6164 | 576.8489 | 381.508 | 102.5222 | 5.1992 | 4.1096 | 0.73605 | 89.3537 | 83.9222 | 1.5028 | 0.73565 | 0.00081 | 14.0096 | 86.9114 | 5.9706 | 0.82918 | -0.00062 | 0.73565 | 12.7277
4.812 | 1801.3516 | 91.5176 | 26.4375 | 40.5021 | 187.2102 | 40.3812 | 90.2407 | 95.4268 | 95.1346 | 98.5917 | 131.3154 | 63.1546 | 122.2869 | 574.505 | 382.2941 | 102.7665 | 5.1982 | 3.955 | 0.73677 | 89.3078 | 83.6754 | 1.5018 | 0.73633 | 0.0008 | 13.9036 | 87.0975 | 6.6392 | 0.82918 | -0.00062 | 0.73633 | 12.6229
4.8203 | 1804.4073 | 91.3934 | 26.4775 | 40.4964 | 187.2553 | 40.3613 | 90.7968 | 95.3975 | 95.352 | 98.5876 | 107.4528 | 63.1524 | 122.8352 | 574.2547 | 383.2921 | 102.6036 | 5.2204 | 3.8888 | 0.73782 | 89.3578 | 84.2284 | 1.5037 | 0.73742 | 0.00081 | 13.7363 | 87.4171 | 6.4334 | 0.82918 | -0.00062 | 0.73742 | 12.4574
4.8286 | 1804.6191 | 91.3032 | 26.5672 | 40.4984 | 187.3262 | 40.3384 | 90.6126 | 95.4126 | 95.1751 | 98.59 | 101.442 | 63.1731 | 124.3252 | 573.0693 | 381.9737 | 102.5836 | 5.1692 | 4.1676 | 0.74341 | 89.3643 | 84.0257 | 1.5044 | 0.74302 | 0.00081 | 12.8784 | 87.1729 | 6.2676 | 0.82918 | -0.00062 | 0.74302 | 11.6092
4.837 | 1804.6189 | 91.307 | 26.6274 | 40.5343 | 187.3655 | 40.3681 | 90.7238 | 95.4163 | 95.4047 | 98.5962 | 187.122 | 63.5873 | 121.6566 | 570.2316 | 381.047 | 102.4711 | 5.1558 | 4.1748 | 0.73742 | 89.4175 | 84.4811 | 1.486 | 0.73706 | 0.00081 | 13.7922 | 87.4332 | 6.2164 | 0.82918 | -0.00062 | 0.73706 | 12.5127
4.8453 | 1804.6136 | 91.4687 | 26.6815 | 40.4924 | 187.3653 | 40.3016 | 90.3199 | 95.4019 | 95.0076 | 98.5856 | 122.5404 | 63.1121 | 119.639 | 576.0428 | 382.0491 | 102.5177 | 5.165 | 3.9882 | 0.73859 | 89.3806 | 84.4091 | 1.5004 | 0.7382 | 0.00081 | 13.6149 | 87.5729 | 6.1418 | 0.82918 | -0.00062 | 0.7382 | 12.3374
4.8536 | 1804.3222 | 91.3113 | 26.8338 | 40.5091 | 187.394 | 40.3136 | 90.6828 | 95.3919 | 95.0006 | 98.5854 | 78.5442 | 63.1184 | 124.4705 | 576.17 | 381.4337 | 102.6515 | 5.1826 | 4.0838 | 0.74321 | 89.3976 | 84.308 | 1.5019 | 0.74284 | 0.00081 | 12.9052 | 87.2214 | 6.3894 | 0.82918 | -0.00062 | 0.74284 | 11.6357
4.862 | 1802.9885 | 91.571 | 26.9338 | 40.516 | 187.4663 | 40.3225 | 90.4684 | 95.4128 | 95.1345 | 98.5775 | 127.3374 | 63.1203 | 126.1018 | 576.4459 | 382.6499 | 102.3437 | 5.1405 | 3.7935 | 0.73479 | 89.4309 | 84.1236 | 1.503 | 0.73443 | 0.00081 | 14.1991 | 87.2525 | 6.268 | 0.82918 | -0.00062 | 0.73443 | 12.9151
4.8703 | 1806.1856 | 91.302 | 26.9857 | 40.4808 | 187.4673 | 40.2859 | 90.6796 | 95.4134 | 95.1959 | 98.5796 | 109.4724 | 63.1233 | 119.314 | 577.935 | 382.9357 | 102.2875 | 5.149 | 4.1047 | 0.73785 | 89.3967 | 83.9443 | 1.4987 | 0.73748 | 0.00081 | 13.7267 | 87.33 | 6.5043 | 0.82918 | -0.00062 | 0.73748 | 12.4479
4.8786 | 1806.1863 | 91.5355 | 26.9987 | 40.4855 | 187.5031 | 40.3165 | 90.3682 | 95.4197 | 95.4204 | 98.5773 | 100.6968 | 63.1698 | 127.8133 | 574.8898 | 381.3807 | 102.4947 | 5.1501 | 4.0438 | 0.74226 | 89.3379 | 84.1253 | 1.4994 | 0.74184 | 0.00081 | 13.0568 | 87.3687 | 6.7963 | 0.82918 | -0.00062 | 0.74184 | 11.7856
4.887 | 1804.5893 | 91.422 | 27.0346 | 40.4994 | 187.4509 | 40.3229 | 90.2662 | 95.3582 | 94.841 | 98.5902 | 182.6022 | 62.6783 | 121.6595 | 574.4761 | 382.6787 | 102.4189 | 5.1288 | 3.7986 | 0.74785 | 89.3743 | 83.7853 | 1.5078 | 0.74746 | 0.00081 | 12.2058 | 87.153 | 6.7701 | 0.82918 | -0.00062 | 0.74746 | 10.9442
4.8953 | 1804.5912 | 91.3801 | 27.1146 | 40.4794 | 187.5069 | 40.2327 | 90.3479 | 95.3738 | 95.1446 | 98.5848 | 122.6166 | 62.6887 | 122.9881 | 574.1659 | 380.8446 | 102.3441 | 5.1249 | 4.102 | 0.74506 | 89.3158 | 83.679 | 1.4998 | 0.74463 | 0.0008 | 12.6328 | 86.8731 | 6.2884 | 0.82918 | -0.00062 | 0.74463 | 11.3664
4.9036 | 1804.578 | 91.5756 | 27.2458 | 40.4956 | 187.5741 | 40.2553 | 90.6394 | 95.37 | 95.0802 | 98.5875 | 105.3294 | 62.6949 | 121.1266 | 571.2954 | 381.7437 | 102.5959 | 5.1756 | 4.1033 | 0.74183 | 89.3867 | 83.6478 | 1.4943 | 0.74145 | 0.0008 | 13.1172 | 86.8601 | 6.6696 | 0.82918 | -0.00062 | 0.74145 | 11.8453
4.912 | 1804.5875 | 91.3854 | 27.2432 | 40.4771 | 187.5693 | 40.2695 | 90.1949 | 95.3976 | 95.1286 | 98.5799 | 150.2466 | 62.6857 | 127.2208 | 573.3942 | 381.945 | 102.6902 | 5.1287 | 3.8047 | 0.74268 | 89.4196 | 83.5525 | 1.5038 | 0.74232 | 0.0008 | 12.9841 | 86.7021 | 6.4765 | 0.82918 | -0.00062 | 0.74232 | 11.7137
4.9203 | 1803.0045 | 91.6263 | 27.1526 | 40.4992 | 187.5139 | 40.2614 | 90.5718 | 95.3841 | 95.2099 | 98.5743 | 109.5834 | 62.6906 | 120.6276 | 572.6544 | 383.4867 | 102.6837 | 5.1422 | 4.1029 | 0.7447 | 89.4225 | 83.8016 | 1.4993 | 0.74435 | 0.00081 | 12.6765 | 87.219 | 6.5868 | 0.82918 | -0.00062 | 0.74435 | 11.4095
4.9286 | 1801.4493 | 91.419 | 27.1294 | 40.4855 | 187.5602 | 40.2428 | 90.5663 | 95.3903 | 95.3688 | 98.5814 | 102.3228 | 62.6358 | 127.7558 | 576.0931 | 382.0688 | 102.649 | 5.1109 | 3.9958 | 0.74129 | 89.4206 | 84.1122 | 1.4917 | 0.74093 | 0.00081 | 13.1969 | 87.3715 | 6.7593 | 0.82918 | -0.00062 | 0.74093 | 11.9242
4.937 | 1804.6086 | 91.5516 | 27.1123 | 40.4818 | 187.6345 | 40.2203 | 90.3801 | 95.3792 | 95.2957 | 98.577 | 84.2556 | 62.6587 | 122.6571 | 576.111 | 382.2994 | 102.5462 | 5.1153 | 3.7942 | 0.73943 | 89.3922 | 84.046 | 1.5087 | 0.73905 | 0.00081 | 13.4842 | 87.3507 | 6.4418 | 0.82918 | -0.00062 | 0.73905 | 12.2082
4.9453 | 1804.6068 | 91.4015 | 27.0786 | 40.5005 | 187.6297 | 40.1787 | 90.3115 | 95.367 | 95.3145 | 98.5867 | 130.9002 | 62.6867 | 126.9821 | 576.6013 | 379.5235 | 102.6405 | 5.1233 | 4.1914 | 0.7428 | 89.3547 | 84.2159 | 1.4901 | 0.7424 | 0.00081 | 12.9726 | 87.7159 | 6.8672 | 0.82918 | -0.00062 | 0.7424 | 11.7024
4.9536 | 1804.5666 | 91.5678 | 27.0855 | 40.5009 | 187.6667 | 40.1298 | 90.8076 | 95.3541 | 95.3666 | 98.5777 | 110.766 | 63.1221 | 118.9181 | 575.6551 | 380.453 | 102.5791 | 5.1413 | 4.0342 | 0.74665 | 89.4266 | 84.0789 | 1.5065 | 0.74629 | 0.00081 | 12.3819 | 87.3566 | 6.2914 | 0.82918 | -0.00062 | 0.74629 | 11.1183
4.962 | 1801.3233 | 91.3035 | 26.9861 | 40.4826 | 187.6558 | 40.1303 | 90.295 | 95.3645 | 95.3166 | 98.58 | 150.2466 | 62.679 | 127.0362 | 573.6113 | 381.7347 | 102.6524 | 5.1332 | 3.8629 | 0.74913 | 89.4183 | 84.1584 | 1.5017 | 0.74876 | 0.00081 | 12.011 | 87.4575 | 6.8676 | 0.82918 | -0.00062 | 0.74876 | 10.7516
4.9703 | 1801.5507 | 91.5225 | 26.9405 | 40.4742 | 187.5428 | 40.0994 | 90.1951 | 95.3506 | 95.3832 | 98.5787 | 117.405 | 63.1246 | 123.1965 | 574.6323 | 381.3834 | 102.4119 | 5.0876 | 4.2122 | 0.73797 | 89.3848 | 84.4844 | 1.4583 | 0.73758 | 0.00081 | 13.7106 | 87.6972 | 6.2412 | 0.82918 | -0.00062 | 0.73758 | 12.4321
4.9786 | 1804.5872 | 91.4924 | 26.9408 | 40.4931 | 187.5613 | 40.0829 | 90.4885 | 95.3496 | 95.2667 | 98.5857 | 103.9056 | 62.6516 | 127.3606 | 571.6014 | 380.7396 | 102.3943 | 5.0802 | 4.0093 | 0.73536 | 89.4337 | 84.2199 | 1.5074 | 0.735 | 0.00081 | 14.1102 | 87.2799 | 6.4461 | 0.82918 | -0.00062 | 0.735 | 12.8271
4.987 | 1802.9644 | 91.3697 | 26.8958 | 40.4703 | 187.5328 | 40.0801 | 90.284 | 95.3513 | 95.2456 | 98.5828 | 73.5156 | 62.6408 | 122.069 | 570.1905 | 381.5781 | 102.1948 | 5.1235 | 3.876 | 0.74595 | 89.4327 | 84.1791 | 1.4917 | 0.7456 | 0.00081 | 12.4866 | 87.3377 | 5.9807 | 0.82918 | -0.00062 | 0.7456 | 11.2218
4.9953 | 1803.0088 | 91.5125 | 26.8236 | 40.4508 | 187.4783 | 40.0574 | 90.5656 | 95.3077 | 95.296 | 98.5774 | 147.0072 | 63.1252 | 128.1286 | 573.2554 | 381.5147 | 102.4283 | 5.1487 | 4.193 | 0.75262 | 89.3919 | 84.2301 | 1.4793 | 0.75224 | 0.00081 | 11.4932 | 87.6475 | 6.7067 | 0.82918 | -0.00062 | 0.75224 | 10.2396
5.0036 | 1804.6115 | 91.4815 | 27.0538 | 40.4635 | 187.4917 | 39.9896 | 90.3881 | 95.3232 | 95.2665 | 98.5777 | 113.9982 | 62.6494 | 124.6158 | 573.5401 | 381.1033 | 102.34 | 5.1572 | 3.931 | 0.73829 | 89.3569 | 83.6902 | 1.5044 | 0.73789 | 0.0008 | 13.6631 | 86.6097 | 6.2517 | 0.82918 | -0.00062 | 0.73789 | 12.3851
5.012 | 1802.9886 | 91.3106 | 27.1541 | 40.4334 | 187.4905 | 40.0286 | 90.3568 | 95.3031 | 95.3987 | 98.5772 | 155.403 | 63.1225 | 122.6575 | 577.025 | 379.312 | 102.1955 | 5.1202 | 4.0038 | 0.7382 | 89.3613 | 83.1835 | 1.5045 | 0.73781 | 0.0008 | 13.6761 | 86.6659 | 6.3002 | 0.82918 | -0.00062 | 0.73781 | 12.398
5.0203 | 1804.5525 | 91.3609 | 27.2305 | 40.4195 | 187.5991 | 39.9647 | 90.2626 | 95.2799 | 95.136 | 98.5723 | 112.6518 | 63.1661 | 122.4832 | 577.57 | 383.3059 | 102.301 | 5.1198 | 4.1111 | 0.74914 | 89.3257 | 83.6577 | 1.5009 | 0.74872 | 0.0008 | 12.0169 | 86.8778 | 6.7017 | 0.82918 | -0.00062 | 0.74872 | 10.7574
5.0286 | 1803.0089 | 91.192 | 27.234 | 40.4348 | 187.5339 | 40.0132 | 90.1476 | 95.2798 | 95.3367 | 98.5764 | 101.3088 | 63.1676 | 121.3769 | 572.5983 | 381.1455 | 102.3228 | 5.0954 | 3.9194 | 0.74167 | 89.3497 | 83.8311 | 1.5058 | 0.74127 | 0.00081 | 13.145 | 87.3094 | 6.2584 | 0.82918 | -0.00062 | 0.74127 | 11.8728
5.037 | 1803.1554 | 91.4829 | 27.2624 | 40.4062 | 187.5734 | 39.9951 | 90.6618 | 95.2846 | 95.1938 | 98.5831 | 72.2556 | 62.6649 | 124.6562 | 574.7668 | 380.0381 | 102.5532 | 5.1277 | 4.0723 | 0.74186 | 89.2862 | 84.0838 | 1.5024 | 0.74141 | 0.00081 | 13.1227 | 87.3731 | 6.5641 | 0.82918 | -0.00062 | 0.74141 | 11.8508
5.0453 | 1801.3858 | 91.2353 | 27.4029 | 40.4068 | 187.5563 | 40.0043 | 90.1213 | 95.2641 | 95.3482 | 98.5822 | 150.2238 | 62.6641 | 121.9935 | 570.026 | 380.1747 | 102.3583 | 5.1159 | 4.1198 | 0.73725 | 89.3303 | 84.1009 | 1.4868 | 0.73683 | 0.00081 | 13.8273 | 86.9781 | 6.3394 | 0.82918 | -0.00062 | 0.73683 | 12.5474
5.0536 | 1803.0168 | 91.3415 | 27.5236 | 40.419 | 187.5727 | 39.9166 | 90.3282 | 95.2477 | 95.1915 | 98.5696 | 111.5412 | 63.1669 | 123.4273 | 573.8292 | 382.2059 | 102.7825 | 5.0937 | 3.9857 | 0.74026 | 89.3094 | 83.9088 | 1.4866 | 0.73983 | 0.00081 | 13.3653 | 87.3585 | 6.6105 | 0.82918 | -0.00062 | 0.73983 | 12.0907
5.062 | 1804.5638 | 91.1995 | 27.5169 | 40.4056 | 187.5515 | 39.9744 | 90.1856 | 95.228 | 94.8901 | 98.5779 | 81.3936 | 63.1642 | 122.9172 | 572.9272 | 380.7299 | 102.5401 | 5.0963 | 4.0752 | 0.74123 | 89.3613 | 84.1937 | 1.5093 | 0.74084 | 0.00081 | 13.2109 | 87.1643 | 5.9927 | 0.82918 | -0.00062 | 0.74084 | 11.9379
5.0703 | 1803.0221 | 91.4081 | 27.3896 | 40.402 | 187.5797 | 39.9431 | 90.5899 | 95.2341 | 95.015 | 98.5692 | 125.0676 | 63.1587 | 122.9042 | 574.1227 | 380.3782 | 102.4701 | 5.1076 | 3.8561 | 0.73956 | 89.3249 | 84.4949 | 1.5024 | 0.73914 | 0.00081 | 13.4711 | 87.6819 | 6.1149 | 0.82918 | -0.00062 | 0.73914 | 12.1952
5.0786 | 1804.5912 | 91.2073 | 27.1791 | 40.3983 | 187.5547 | 39.8827 | 90.2627 | 95.2401 | 94.9805 | 98.5749 | 105.0984 | 63.1527 | 120.0843 | 576.297 | 381.95 | 102.4502 | 5.0693 | 3.9759 | 0.73975 | 89.3296 | 84.5809 | 1.488 | 0.73933 | 0.00081 | 13.4414 | 87.642 | 6.4495 | 0.82918 | -0.00062 | 0.73933 | 12.1659
5.087 | 1802.9622 | 91.3863 | 26.841 | 40.3923 | 187.5032 | 39.8956 | 90.5949 | 95.2551 | 95.1496 | 98.5734 | 100.6482 | 62.6527 | 123.7194 | 575.7585 | 381.3126 | 102.3105 | 5.0668 | 4.1145 | 0.74095 | 89.3624 | 84.2196 | 1.5047 | 0.74055 | 0.00081 | 13.2547 | 87.2297 | 6.0976 | 0.82918 | -0.00062 | 0.74055 | 11.9813
5.0953 | 1804.5823 | 91.5036 | 26.4515 | 40.3829 | 187.4283 | 39.9091 | 90.1881 | 95.2676 | 94.9769 | 98.563 | 181.8792 | 63.1272 | 122.5034 | 577.3865 | 379.5835 | 102.3286 | 5.0816 | 3.8188 | 0.74559 | 89.3637 | 84.4413 | 1.5012 | 0.7452 | 0.00081 | 12.5479 | 87.5779 | 6.3471 | 0.82918 | -0.00062 | 0.7452 | 11.2825
5.1036 | 1804.5652 | 91.469 | 26.2849 | 40.374 | 187.4156 | 39.8506 | 90.0877 | 95.2554 | 95.0762 | 98.5651 | 124.4748 | 63.184 | 119.6927 | 574.7495 | 380.1539 | 102.3755 | 5.037 | 4.0019 | 0.74207 | 89.4157 | 83.6492 | 1.5044 | 0.74171 | 0.0008 | 13.0777 | 86.7563 | 6.2262 | 0.82918 | -0.00062 | 0.74171 | 11.8063
5.112 | 1804.6211 | 91.2442 | 26.1389 | 40.3713 | 187.261 | 39.8478 | 90.1437 | 95.2589 | 95.0938 | 98.571 | 97.8216 | 63.1808 | 123.5523 | 572.7727 | 380.1129 | 102.4863 | 5.0933 | 4.1743 | 0.7382 | 89.3618 | 83.6895 | 1.497 | 0.7378 | 0.0008 | 13.6766 | 86.6561 | 6.5818 | 0.82918 | -0.00062 | 0.7378 | 12.3984
5.1203 | 1804.5632 | 91.459 | 25.9666 | 40.3546 | 187.2508 | 39.8665 | 90.6546 | 95.2715 | 94.9982 | 98.5651 | 135.6708 | 63.1256 | 123.3192 | 575.069 | 382.5029 | 102.304 | 5.0691 | 3.8531 | 0.74273 | 89.3463 | 83.4855 | 1.5026 | 0.74232 | 0.0008 | 12.984 | 86.8097 | 6.0661 | 0.82918 | -0.00062 | 0.74232 | 11.7136
5.1286 | 1802.9719 | 91.4574 | 25.8829 | 40.3267 | 187.2679 | 39.8109 | 90.584 | 95.226 | 95.0323 | 98.5678 | 107.262 | 63.135 | 121.0851 | 570.5142 | 378.4951 | 102.4227 | 5.091 | 4.0203 | 0.73916 | 89.3714 | 83.6583 | 1.5052 | 0.73877 | 0.0008 | 13.5281 | 86.8368 | 6.7757 | 0.82918 | -0.00062 | 0.73877 | 12.2516
5.137 | 1804.6099 | 91.401 | 25.9017 | 40.3144 | 187.1838 | 39.8429 | 89.8503 | 95.2201 | 95.2734 | 98.5691 | 105.8028 | 63.1601 | 125.14 | 576.1402 | 379.9496 | 102.2141 | 5.1059 | 4.1261 | 0.74229 | 89.3773 | 84.0751 | 1.5029 | 0.7419 | 0.00081 | 13.0486 | 87.4268 | 6.8183 | 0.82918 | -0.00062 | 0.7419 | 11.7775
5.1453 | 1804.6364 | 91.4251 | 25.8481 | 40.3125 | 187.078 | 39.8473 | 90.1202 | 95.2229 | 95.2309 | 98.5712 | 87.1518 | 63.1432 | 122.3072 | 573.7995 | 380.5097 | 102.218 | 5.0905 | 3.8426 | 0.7404 | 89.3752 | 84.2167 | 1.5018 | 0.74001 | 0.00081 | 13.3372 | 87.4894 | 6.6425 | 0.82918 | -0.00062 | 0.74001 | 12.0628
5.1536 | 1802.985 | 91.2156 | 25.6788 | 40.2782 | 187.073 | 39.8301 | 90.4583 | 95.2455 | 95.1657 | 98.574 | 133.5666 | 63.1249 | 126.8758 | 574.2933 | 381.5005 | 102.2571 | 5.0827 | 4.2664 | 0.74219 | 89.4491 | 84.4263 | 1.5061 | 0.74185 | 0.00081 | 13.0565 | 87.7764 | 6.7578 | 0.82918 | -0.00062 | 0.74185 | 11.7854
5.162 | 1803.0215 | 91.2953 | 25.7215 | 40.273 | 187.0397 | 39.8049 | 90.4909 | 95.2428 | 95.4722 | 98.5799 | 109.7058 | 63.1434 | 120.8986 | 576.8663 | 380.7832 | 102.4925 | 5.1175 | 4.1316 | 0.73242 | 89.4212 | 84.2722 | 1.4703 | 0.73206 | 0.00081 | 14.5702 | 87.727 | 6.4705 | 0.82918 | -0.00062 | 0.73206 | 13.282
5.1703 | 1804.6319 | 91.34 | 25.6734 | 40.2654 | 186.969 | 39.8459 | 90.7046 | 95.2665 | 95.3188 | 98.5693 | 88.4262 | 63.1688 | 127.2893 | 577.4393 | 381.4394 | 102.672 | 5.1721 | 3.8849 | 0.73939 | 89.3432 | 84.2101 | 1.5064 | 0.73898 | 0.00081 | 13.4953 | 87.2725 | 6.8071 | 0.82918 | -0.00062 | 0.73898 | 12.2192
5.1786 | 1802.9745 | 91.4469 | 25.7384 | 40.2433 | 187.0163 | 39.846 | 90.2402 | 95.2279 | 95.4364 | 98.5738 | 115.8492 | 63.1723 | 123.7442 | 574.5077 | 381.6224 | 102.5675 | 5.157 | 4.2613 | 0.73728 | 89.3544 | 83.7943 | 1.4876 | 0.73688 | 0.00081 | 13.8199 | 87.1885 | 6.1387 | 0.82918 | -0.00062 | 0.73688 | 12.5401
5.187 | 1803.0191 | 91.3458 | 25.7603 | 40.224 | 186.9999 | 39.8584 | 90.1708 | 95.2424 | 95.3491 | 98.5727 | 105.7878 | 63.1387 | 126.0616 | 574.461 | 381.7658 | 102.6897 | 5.1458 | 4.0287 | 0.74128 | 89.3767 | 83.8276 | 1.5059 | 0.74089 | 0.00081 | 13.2021 | 87.0227 | 6.5288 | 0.82918 | -0.00062 | 0.74089 | 11.9293
5.1953 | 1804.5721 | 91.4124 | 25.8035 | 40.2289 | 187.0059 | 39.8845 | 90.4406 | 95.272 | 95.2993 | 98.5697 | 72.9318 | 63.1479 | 124.4852 | 571.0672 | 381.2573 | 102.5528 | 5.1631 | 3.9534 | 0.74332 | 89.3474 | 83.8169 | 1.503 | 0.74291 | 0.00081 | 12.8937 | 86.9002 | 6.2174 | 0.82918 | -0.00062 | 0.74291 | 11.6243
5.2036 | 1803.0094 | 91.3458 | 25.7627 | 40.2096 | 186.9334 | 39.9359 | 90.1107 | 95.2246 | 95.4407 | 98.5661 | 157.9656 | 63.6175 | 122.2659 | 572.896 | 381.0005 | 102.5744 | 5.1485 | 4.1237 | 0.73737 | 89.4299 | 83.4777 | 1.5117 | 0.73701 | 0.0008 | 13.7985 | 86.583 | 6.3258 | 0.82918 | -0.00062 | 0.73701 | 12.519
5.212 | 1804.5935 | 91.5278 | 25.7515 | 40.1955 | 186.9444 | 39.8821 | 90.0127 | 95.2384 | 95.2286 | 98.573 | 114.3492 | 63.178 | 124.2066 | 573.1105 | 382.4479 | 102.7616 | 5.183 | 3.9625 | 0.73347 | 89.36 | 83.82 | 1.5051 | 0.73307 | 0.00081 | 14.411 | 87.0226 | 6.4338 | 0.82918 | -0.00062 | 0.73307 | 13.1245
5.2203 | 1802.9852 | 91.4193 | 25.6914 | 40.2358 | 186.9098 | 39.8876 | 90.2896 | 95.3005 | 95.3483 | 98.58 | 81.5586 | 62.6948 | 123.856 | 574.2737 | 380.3026 | 102.4936 | 5.1331 | 4.0696 | 0.74131 | 89.3248 | 83.862 | 1.503 | 0.74089 | 0.00081 | 13.202 | 87.0936 | 6.18 | 0.82918 | -0.00062 | 0.74089 | 11.9292
5.2286 | 1804.42 | 91.3081 | 25.6353 | 40.2201 | 186.8811 | 39.8796 | 90.3534 | 95.2943 | 95.3029 | 98.5721 | 120.8574 | 63.1199 | 122.2493 | 576.7212 | 381.4206 | 102.5445 | 5.1207 | 4.0405 | 0.74665 | 89.303 | 84.2189 | 1.4966 | 0.74622 | 0.00081 | 12.3937 | 87.52 | 6.6272 | 0.82918 | -0.00062 | 0.74622 | 11.1299
5.237 | 1804.5722 | 91.4404 | 25.5918 | 40.2124 | 186.8923 | 39.8869 | 90.332 | 95.3002 | 95.3363 | 98.5673 | 106.743 | 62.6881 | 121.2597 | 575.2799 | 380.1502 | 102.4508 | 5.1513 | 3.9499 | 0.7365 | 89.307 | 84.5326 | 1.4748 | 0.73607 | 0.00081 | 13.9449 | 87.8624 | 6.3745 | 0.82918 | -0.00062 | 0.73607 | 12.6637
5.2453 | 1804.6375 | 91.5172 | 25.6205 | 40.2375 | 186.8863 | 39.8799 | 90.1256 | 95.3111 | 95.2157 | 98.576 | 101.1876 | 62.6612 | 124.9121 | 577.957 | 382.8798 | 102.5162 | 5.1344 | 4.1532 | 0.73833 | 89.3922 | 84.3517 | 1.505 | 0.73796 | 0.00081 | 13.6532 | 87.6186 | 6.462 | 0.82918 | -0.00062 | 0.73796 | 12.3753
5.2536 | 1804.5888 | 91.4327 | 25.6224 | 40.2287 | 186.864 | 39.9469 | 90.5475 | 95.3264 | 94.9327 | 98.5763 | 181.4694 | 62.6724 | 120.9337 | 575.6181 | 382.3736 | 102.3286 | 5.1638 | 3.9431 | 0.73959 | 89.4356 | 83.9152 | 1.5116 | 0.73924 | 0.00081 | 13.4556 | 87.0148 | 6.2468 | 0.82918 | -0.00062 | 0.73924 | 12.1799
5.262 | 1802.9681 | 91.5855 | 25.63 | 40.2289 | 186.8719 | 39.9004 | 90.3264 | 95.326 | 95.1651 | 98.5735 | 121.542 | 63.1319 | 123.032 | 573.3817 | 381.4523 | 102.2959 | 5.1486 | 3.9581 | 0.73911 | 89.4246 | 84.1471 | 1.4948 | 0.73876 | 0.00081 | 13.5299 | 87.3464 | 6.3747 | 0.82918 | -0.00062 | 0.73876 | 12.2534
5.2703 | 1806.1208 | 91.3875 | 25.6965 | 40.2104 | 186.8313 | 39.9279 | 90.5247 | 95.3333 | 95.1174 | 98.5732 | 79.3992 | 62.6686 | 122.7691 | 574.6826 | 382.8676 | 102.156 | 5.1783 | 4.0478 | 0.73829 | 89.3404 | 83.7625 | 1.5062 | 0.73788 | 0.00081 | 13.6652 | 87.2603 | 6.0117 | 0.82918 | -0.00062 | 0.73788 | 12.3872
5.2786 | 1801.4953 | 91.5586 | 25.6892 | 40.2378 | 186.7974 | 39.9664 | 90.1562 | 95.3314 | 95.1741 | 98.5694 | 129.825 | 63.1488 | 122.3282 | 570.8601 | 383.6138 | 102.5475 | 5.1669 | 4.0746 | 0.7399 | 89.3256 | 83.6565 | 1.5047 | 0.73948 | 0.0008 | 13.4184 | 87.0543 | 6.6774 | 0.82918 | -0.00062 | 0.73948 | 12.1432
5.287 | 1804.5847 | 91.5398 | 25.6167 | 40.2436 | 186.8168 | 39.9686 | 90.3228 | 95.3639 | 95.3301 | 98.5698 | 109.2222 | 62.6822 | 121.3958 | 574.1232 | 381.0481 | 102.4502 | 5.1644 | 3.9097 | 0.74068 | 89.3011 | 83.7175 | 1.5048 | 0.74025 | 0.0008 | 13.3012 | 86.9693 | 6.3517 | 0.82918 | -0.00062 | 0.74025 | 12.0273
5.2953 | 1804.6003 | 91.6017 | 25.6169 | 40.2379 | 186.845 | 39.9588 | 90.0524 | 95.3319 | 95.0905 | 98.5693 | 102.8844 | 62.6562 | 124.0709 | 573.1012 | 380.9362 | 102.5722 | 5.1666 | 4.09 | 0.74122 | 89.3953 | 83.7002 | 1.4947 | 0.74084 | 0.0008 | 13.2101 | 86.9399 | 6.5995 | 0.82918 | -0.00062 | 0.74084 | 11.9372
5.3036 | 1804.6243 | 91.6449 | 25.6523 | 40.2482 | 186.8169 | 40.0153 | 90.0904 | 95.3194 | 95.0902 | 98.5727 | 94.2726 | 62.6771 | 120.4184 | 574.3346 | 379.8243 | 102.6751 | 5.1798 | 3.8992 | 0.73146 | 89.3495 | 83.537 | 1.5005 | 0.73106 | 0.0008 | 14.7264 | 86.8858 | 6.149 | 0.82918 | -0.00062 | 0.73106 | 13.4364
5.312 | 1804.5561 | 91.3758 | 25.5398 | 40.2388 | 186.8236 | 39.9704 | 90.5851 | 95.3034 | 94.9979 | 98.5734 | 128.487 | 63.1728 | 121.3128 | 576.7074 | 381.8433 | 102.7374 | 5.1586 | 3.9558 | 0.73988 | 89.3369 | 83.8569 | 1.5052 | 0.73947 | 0.00081 | 13.4203 | 87.0073 | 6.1278 | 0.82918 | -0.00062 | 0.73947 | 12.145
5.3203 | 1803.1251 | 91.5634 | 25.3934 | 40.2145 | 186.9013 | 39.948 | 90.332 | 95.2954 | 95.0003 | 98.5713 | 75.519 | 63.6191 | 124.2721 | 573.6328 | 382.9346 | 102.6105 | 5.1911 | 4.1871 | 0.74658 | 89.2867 | 84.201 | 1.5048 | 0.74613 | 0.00081 | 12.4061 | 87.3373 | 6.206 | 0.82918 | -0.00062 | 0.74613 | 11.1423
5.3286 | 1803.1916 | 91.3669 | 25.2919 | 40.2362 | 186.8212 | 39.9645 | 90.5988 | 95.3464 | 94.9723 | 98.5821 | 121.2648 | 62.6456 | 123.4869 | 576.8095 | 381.98 | 102.6142 | 5.1354 | 3.8565 | 0.73755 | 89.3418 | 84.3106 | 1.4801 | 0.73714 | 0.00081 | 13.7787 | 87.4604 | 6.0518 | 0.82918 | -0.00062 | 0.73714 | 12.4994
5.337 | 1802.9617 | 91.3222 | 25.2124 | 40.2514 | 186.7628 | 39.962 | 90.4794 | 95.3311 | 94.8959 | 98.5757 | 107.2524 | 63.1571 | 120.5112 | 575.3498 | 382.8283 | 102.6123 | 5.1907 | 3.9888 | 0.743 | 89.3492 | 84.0374 | 1.5052 | 0.7426 | 0.00081 | 12.942 | 87.2833 | 6.6641 | 0.82918 | -0.00062 | 0.7426 | 11.6721
5.3453 | 1804.5662 | 91.3057 | 25.2065 | 40.2388 | 186.7098 | 40.012 | 90.3735 | 95.3106 | 95.1435 | 98.5686 | 101.0172 | 63.1548 | 123.3225 | 571.6117 | 383.4986 | 102.4655 | 5.1951 | 4.1595 | 0.73795 | 89.3809 | 84.0501 | 1.5078 | 0.73756 | 0.00081 | 13.7142 | 87.3486 | 6.3053 | 0.82918 | -0.00062 | 0.73756 | 12.4356
5.3536 | 1803.0348 | 91.4972 | 25.2929 | 40.2432 | 186.7458 | 40.0474 | 90.2948 | 95.3199 | 95.247 | 98.5726 | 180.7302 | 62.6924 | 122.2733 | 574.5519 | 384.6042 | 102.5713 | 5.186 | 3.8045 | 0.74525 | 89.3204 | 84.4113 | 1.4942 | 0.74483 | 0.00081 | 12.6029 | 87.8223 | 6.7086 | 0.82918 | -0.00062 | 0.74483 | 11.3369
5.362 | 1806.1726 | 91.3268 | 25.2706 | 40.2815 | 186.6658 | 40.0043 | 90.7228 | 95.3173 | 95.1293 | 98.5812 | 122.7048 | 63.1418 | 124.861 | 572.7549 | 381.5083 | 102.4342 | 5.1704 | 4.2646 | 0.73816 | 89.3707 | 84.4163 | 1.5066 | 0.73777 | 0.00081 | 13.6819 | 87.6779 | 6.6679 | 0.82918 | -0.00062 | 0.73777 | 12.4037
5.3703 | 1802.9899 | 91.3912 | 25.313 | 40.2817 | 186.749 | 40.0161 | 90.3234 | 95.333 | 95.4717 | 98.579 | 83.9946 | 63.1129 | 119.621 | 575.4254 | 381.2573 | 102.5038 | 5.1573 | 4.1106 | 0.74401 | 89.3914 | 83.9839 | 1.5065 | 0.74363 | 0.00081 | 12.785 | 87.3328 | 6.3778 | 0.82918 | -0.00062 | 0.74363 | 11.5168
5.3786 | 1804.5952 | 91.513 | 25.2775 | 40.2698 | 186.6822 | 40.0485 | 90.1396 | 95.3033 | 95.3107 | 98.5845 | 130.3098 | 63.1158 | 127.2761 | 576.1321 | 381.9859 | 102.4619 | 5.2088 | 3.8956 | 0.74074 | 89.3412 | 84.1484 | 1.4989 | 0.74033 | 0.00081 | 13.2881 | 87.4061 | 6.8489 | 0.82918 | -0.00062 | 0.74033 | 12.0143
5.387 | 1802.9303 | 91.5755 | 25.2744 | 40.2907 | 186.7127 | 40.0466 | 90.1462 | 95.3569 | 95.4442 | 98.5784 | 110.6148 | 62.6464 | 122.6664 | 575.9559 | 381.7969 | 102.4659 | 5.1923 | 4.2624 | 0.7315 | 89.3098 | 83.8813 | 1.4915 | 0.73107 | 0.00081 | 14.7247 | 87.2101 | 6.2127 | 0.82918 | -0.00062 | 0.73107 | 13.4347
5.3953 | 1804.5929 | 91.3017 | 25.4526 | 40.2925 | 186.7262 | 40.081 | 90.6878 | 95.3392 | 95.3654 | 98.5828 | 103.854 | 62.6512 | 123.4897 | 577.144 | 380.7995 | 102.3819 | 5.1948 | 3.9726 | 0.73398 | 89.3142 | 84.1148 | 1.4839 | 0.73356 | 0.00081 | 14.3354 | 87.3546 | 6.4487 | 0.82918 | -0.00062 | 0.73356 | 13.0498
5.4036 | 1801.5273 | 91.4888 | 25.473 | 40.3104 | 186.7515 | 40.1029 | 90.5663 | 95.3863 | 95.0606 | 98.5761 | 147.7926 | 62.6931 | 123.8144 | 575.8648 | 381.1277 | 102.3544 | 5.211 | 4.1219 | 0.74287 | 89.2803 | 83.7475 | 1.5028 | 0.74242 | 0.00081 | 12.9687 | 86.9481 | 6.7752 | 0.82918 | -0.00062 | 0.74242 | 11.6985
5.412 | 1804.5976 | 91.4662 | 25.5277 | 40.3168 | 186.789 | 40.1073 | 89.9652 | 95.3521 | 95.4055 | 98.5831 | 124.5558 | 62.6555 | 121.7655 | 573.8746 | 382.9219 | 102.4612 | 5.2127 | 4.1837 | 0.73583 | 89.3965 | 83.6726 | 1.5095 | 0.73546 | 0.0008 | 14.0399 | 86.9977 | 6.4666 | 0.82918 | -0.00062 | 0.73546 | 12.7576
5.4203 | 1806.1891 | 91.5112 | 25.5922 | 40.3229 | 186.7888 | 40.1098 | 90.7952 | 95.4004 | 95.1671 | 98.5868 | 89.0544 | 63.1636 | 123.6964 | 575.277 | 381.351 | 102.5857 | 5.1712 | 3.9422 | 0.74715 | 89.3151 | 84.0482 | 1.5113 | 0.74672 | 0.00081 | 12.3175 | 87.1107 | 6.6122 | 0.82918 | -0.00062 | 0.74672 | 11.0546
5.4286 | 1804.5851 | 91.6103 | 25.5393 | 40.3355 | 186.8409 | 40.1427 | 90.8415 | 95.3996 | 95.0372 | 98.592 | 130.1784 | 62.6869 | 123.3737 | 572.4555 | 380.8571 | 102.6677 | 5.1699 | 4.2496 | 0.74597 | 89.3744 | 83.7219 | 1.503 | 0.74558 | 0.0008 | 12.4892 | 86.6166 | 6.0152 | 0.82918 | -0.00062 | 0.74558 | 11.2244
5.437 | 1803.1896 | 91.4875 | 25.4692 | 40.3548 | 186.8383 | 40.1622 | 90.2037 | 95.3715 | 95.1887 | 98.596 | 107.8074 | 63.1261 | 122.3214 | 575.2148 | 382.4544 | 102.8328 | 5.1732 | 4.0571 | 0.73738 | 89.3842 | 83.8393 | 1.4872 | 0.737 | 0.00081 | 13.8013 | 87.141 | 6.72 | 0.82918 | -0.00062 | 0.737 | 12.5217
5.4453 | 1804.5729 | 91.3454 | 25.5745 | 40.3755 | 186.8518 | 40.1699 | 90.3849 | 95.3762 | 94.91 | 98.6014 | 104.8578 | 62.6619 | 119.9791 | 576.417 | 382.77 | 102.7784 | 5.1831 | 4.0179 | 0.7381 | 89.3703 | 84.0499 | 1.5019 | 0.73771 | 0.00081 | 13.6909 | 87.182 | 6.693 | 0.82918 | -0.00062 | 0.73771 | 12.4126
5.4536 | 1806.2319 | 91.4569 | 25.5763 | 40.3847 | 186.8127 | 40.2144 | 90.785 | 95.3622 | 95.0522 | 98.588 | 94.5378 | 62.7103 | 124.8991 | 573.4481 | 382.2294 | 102.5513 | 5.1774 | 4.1331 | 0.74968 | 89.3252 | 83.3592 | 1.5049 | 0.74926 | 0.0008 | 11.936 | 86.5113 | 6.2623 | 0.82918 | -0.00062 | 0.74926 | 10.6774
5.462 | 1803.0139 | 91.399 | 25.4924 | 40.3904 | 186.775 | 40.2294 | 90.2495 | 95.4327 | 95.0304 | 98.5968 | 129.2526 | 62.6452 | 123.2475 | 577.01 | 382.3972 | 102.6278 | 5.1539 | 3.7812 | 0.74417 | 89.3047 | 83.6533 | 1.5039 | 0.74373 | 0.0008 | 12.7691 | 87.052 | 6.7381 | 0.82918 | -0.00062 | 0.74373 | 11.5012
5.4703 | 1804.7831 | 91.5238 | 25.4124 | 40.4143 | 186.851 | 40.1983 | 90.7571 | 95.4072 | 95.0912 | 98.5886 | 110.3742 | 63.1356 | 123.5284 | 574.6532 | 381.5392 | 102.4512 | 5.1929 | 4.1134 | 0.73534 | 89.2757 | 84.0793 | 1.4972 | 0.73489 | 0.00081 | 14.1274 | 87.431 | 6.4488 | 0.82918 | -0.00062 | 0.73489 | 12.8442
5.4786 | 1802.9652 | 91.3426 | 25.3254 | 40.4362 | 186.905 | 40.2459 | 90.0622 | 95.4486 | 95.4333 | 98.6022 | 153.3258 | 63.1942 | 121.2006 | 573.0982 | 381.7032 | 102.5429 | 5.1785 | 4.1632 | 0.74337 | 89.3093 | 84.4006 | 1.5046 | 0.74294 | 0.00081 | 12.8901 | 87.7493 | 6.6057 | 0.82918 | -0.00062 | 0.74294 | 11.6208
5.487 | 1804.6173 | 91.5046 | 25.3108 | 40.4574 | 186.956 | 40.2505 | 90.7255 | 95.4655 | 94.9991 | 98.5971 | 112.842 | 63.1495 | 126.6421 | 574.4855 | 382.5429 | 102.4325 | 5.1955 | 3.861 | 0.73825 | 89.3535 | 84.2566 | 1.5047 | 0.73785 | 0.00081 | 13.6698 | 87.378 | 6.2613 | 0.82918 | -0.00062 | 0.73785 | 12.3918
5.4953 | 1804.5545 | 91.2712 | 25.4048 | 40.4687 | 186.9212 | 40.2447 | 90.3136 | 95.4677 | 95.3282 | 98.5994 | 105.3498 | 62.7015 | 118.457 | 571.4072 | 382.7854 | 102.4829 | 5.2043 | 4.219 | 0.73737 | 89.3358 | 84.2429 | 1.5031 | 0.73696 | 0.00081 | 13.8076 | 87.6058 | 6.4519 | 0.82918 | -0.00062 | 0.73696 | 12.5279
5.5036 | 1802.993 | 91.58 | 25.4768 | 40.4614 | 186.8149 | 40.3234 | 90.8742 | 95.4881 | 95.2976 | 98.6015 | 73.6728 | 63.1281 | 128.1597 | 574.1898 | 381.3275 | 102.464 | 5.1952 | 4.095 | 0.73749 | 89.3727 | 84.2986 | 1.4969 | 0.7371 | 0.00081 | 13.7848 | 87.6733 | 6.6674 | 0.82918 | -0.00062 | 0.7371 | 12.5054
5.512 | 1802.9702 | 91.277 | 25.4477 | 40.4685 | 186.9003 | 40.34 | 90.4372 | 95.4792 | 95.2262 | 98.6029 | 147.171 | 62.6822 | 122.4051 | 573.6682 | 381.818 | 102.5003 | 5.1689 | 3.8665 | 0.74554 | 89.3892 | 84.0336 | 1.4894 | 0.74516 | 0.00081 | 12.5526 | 87.3003 | 6.6075 | 0.82918 | -0.00062 | 0.74516 | 11.2871
5.5203 | 1806.1961 | 91.3614 | 25.5102 | 40.5014 | 186.9221 | 40.3203 | 90.4223 | 95.4918 | 95.2506 | 98.6101 | 107.4168 | 62.6686 | 128.0913 | 574.1781 | 380.0008 | 102.5022 | 5.166 | 4.2776 | 0.74866 | 89.3281 | 84.1813 | 1.4866 | 0.74825 | 0.00081 | 12.0885 | 87.5684 | 6.8056 | 0.82918 | -0.00062 | 0.74825 | 10.8282
5.5286 | 1804.5895 | 91.4074 | 25.5548 | 40.5192 | 186.9728 | 40.3685 | 90.2963 | 95.4934 | 95.3963 | 98.5961 | 132.5544 | 62.6664 | 119.8998 | 575.9866 | 379.921 | 102.1534 | 5.1541 | 4.0637 | 0.74259 | 89.3753 | 83.7686 | 1.5022 | 0.7422 | 0.00081 | 13.0019 | 87.231 | 6.292 | 0.82918 | -0.00062 | 0.7422 | 11.7314
5.537 | 1803.0216 | 91.5019 | 25.6119 | 40.5328 | 187.103 | 40.3921 | 90.7607 | 95.496 | 95.375 | 98.6074 | 112.0722 | 63.1613 | 127.918 | 573.0839 | 380.94 | 102.4287 | 5.2175 | 3.9249 | 0.73849 | 89.3581 | 83.9637 | 1.5045 | 0.73809 | 0.00081 | 13.6326 | 87.2172 | 6.7307 | 0.82918 | -0.00062 | 0.73809 | 12.355
5.5453 | 1803.0032 | 91.4468 | 25.5714 | 40.5484 | 187.0875 | 40.4131 | 90.6141 | 95.5174 | 95.3646 | 98.6031 | 103.0506 | 63.5557 | 123.5797 | 575.9787 | 380.733 | 102.3047 | 5.1719 | 4.2516 | 0.73466 | 89.3889 | 84.3229 | 1.4863 | 0.73427 | 0.00081 | 14.2236 | 87.5933 | 6.0466 | 0.82918 | -0.00062 | 0.73427 | 12.9393
5.5536 | 1806.175 | 91.6419 | 25.5874 | 40.5894 | 187.0247 | 40.4521 | 90.8006 | 95.4899 | 95.3686 | 98.6049 | 78.7476 | 62.699 | 123.6347 | 575.1046 | 382.8514 | 102.5651 | 5.192 | 3.9399 | 0.73701 | 89.4595 | 83.9595 | 1.4638 | 0.73667 | 0.00081 | 13.8519 | 87.1469 | 6.4154 | 0.82918 | -0.00062 | 0.73667 | 12.5718
5.562 | 1802.973 | 91.4107 | 25.612 | 40.5943 | 187.1088 | 40.452 | 90.7938 | 95.4654 | 95.1337 | 98.6051 | 136.1946 | 63.1669 | 124.1928 | 571.8085 | 380.8139 | 102.8386 | 5.1715 | 4.0844 | 0.7346 | 89.4134 | 83.7203 | 1.5037 | 0.73424 | 0.0008 | 14.2297 | 86.9024 | 6.577 | 0.82918 | -0.00062 | 0.73424 | 12.9453
5.5703 | 1802.9678 | 91.4846 | 25.6603 | 40.6101 | 187.1654 | 40.4246 | 90.2153 | 95.4917 | 95.4272 | 98.6064 | 104.2236 | 62.6593 | 121.7085 | 574.5087 | 382.3373 | 102.5884 | 5.1477 | 4.0924 | 0.74435 | 89.4489 | 83.5859 | 1.5088 | 0.74401 | 0.0008 | 12.727 | 86.7648 | 6.2931 | 0.82918 | -0.00062 | 0.74401 | 11.4595
5.5786 | 1806.183 | 91.5133 | 25.6041 | 40.6299 | 187.1268 | 40.4982 | 90.8572 | 95.4944 | 95.1534 | 98.5932 | 89.385 | 62.6905 | 125.0388 | 572.2283 | 382.0518 | 102.6702 | 5.2 | 3.9762 | 0.74301 | 89.4394 | 83.9711 | 1.4964 | 0.74266 | 0.00081 | 12.9325 | 87.019 | 6.4302 | 0.82918 | -0.00062 | 0.74266 | 11.6627
5.587 | 1803.0095 | 91.5144 | 25.6139 | 40.6498 | 187.134 | 40.5254 | 90.3633 | 95.5041 | 94.9147 | 98.5957 | 115.7736 | 62.6731 | 122.6209 | 575.0503 | 380.4805 | 102.5079 | 5.1593 | 4.0807 | 0.73937 | 89.3719 | 83.6872 | 1.4765 | 0.73897 | 0.0008 | 13.4963 | 86.9943 | 6.0807 | 0.82918 | -0.00062 | 0.73897 | 12.2202
5.5953 | 1804.5575 | 91.5324 | 25.767 | 40.6642 | 187.1909 | 40.5328 | 90.7578 | 95.4992 | 95.2524 | 98.6007 | 105.9276 | 62.6779 | 122.8814 | 576.8131 | 382.5206 | 102.6355 | 5.1976 | 4.1037 | 0.74029 | 89.3342 | 84.0685 | 1.4999 | 0.73987 | 0.00081 | 13.3583 | 87.4325 | 6.7726 | 0.82918 | -0.00062 | 0.73987 | 12.0837
5.6036 | 1804.5918 | 91.3691 | 25.9088 | 40.6849 | 187.2515 | 40.5658 | 90.0776 | 95.4864 | 95.0235 | 98.6013 | 72.9582 | 62.6389 | 120.3704 | 575.5868 | 382.7478 | 102.6905 | 5.1668 | 3.9658 | 0.73417 | 89.3656 | 84.3397 | 1.5003 | 0.73378 | 0.00081 | 14.301 | 87.3868 | 6.3161 | 0.82918 | -0.00062 | 0.73378 | 13.0158
5.612 | 1802.9443 | 91.631 | 25.928 | 40.7161 | 187.2303 | 40.5998 | 90.4032 | 95.4687 | 95.1111 | 98.5973 | 151.515 | 63.5858 | 124.6419 | 577.5156 | 380.245 | 102.4111 | 5.2235 | 4.1428 | 0.74001 | 89.3682 | 84.1068 | 1.5032 | 0.73961 | 0.00081 | 13.398 | 86.9713 | 5.9429 | 0.82918 | -0.00062 | 0.73961 | 12.1229
5.6203 | 1802.9715 | 91.6462 | 26.0454 | 40.7572 | 187.272 | 40.5906 | 90.4244 | 95.4855 | 94.9583 | 98.5969 | 110.223 | 62.6467 | 122.2353 | 574.6651 | 382.2915 | 102.3823 | 5.2154 | 3.8715 | 0.73521 | 89.3925 | 84.1822 | 1.502 | 0.73484 | 0.00081 | 14.1363 | 87.4161 | 6.355 | 0.82918 | -0.00062 | 0.73484 | 12.8529
5.6286 | 1803.1311 | 91.3391 | 26.1926 | 40.7878 | 187.3905 | 40.6187 | 90.5302 | 95.4681 | 95.1396 | 98.5986 | 138.891 | 62.6528 | 120.3751 | 574.353 | 381.4867 | 102.3598 | 5.1955 | 4.0365 | 0.73413 | 89.368 | 84.2568 | 1.4977 | 0.73373 | 0.00081 | 14.3082 | 87.2838 | 6.0074 | 0.82918 | -0.00062 | 0.73373 | 13.023
5.637 | 1804.5702 | 91.5611 | 26.2665 | 40.788 | 187.3782 | 40.6191 | 90.3366 | 95.4301 | 95.0969 | 98.6109 | 112.6218 | 62.6377 | 122.6684 | 575.2263 | 381.1328 | 102.6755 | 5.2365 | 4.1231 | 0.73736 | 89.4118 | 84.031 | 1.5058 | 0.73699 | 0.00081 | 13.802 | 87.0262 | 6.5651 | 0.82918 | -0.00062 | 0.73699 | 12.5224
5.6453 | 1806.2442 | 91.4527 | 26.2532 | 40.8049 | 187.4195 | 40.6253 | 90.4116 | 95.4731 | 94.8076 | 98.6012 | 103.1442 | 62.6535 | 124.8165 | 570.286 | 382.3007 | 102.2566 | 5.1802 | 3.7305 | 0.74011 | 89.3788 | 83.856 | 1.5048 | 0.73973 | 0.00081 | 13.381 | 87.1606 | 6.2726 | 0.82918 | -0.00062 | 0.73973 | 12.1061
5.6536 | 1804.6294 | 91.462 | 26.3001 | 40.8132 | 187.4161 | 40.6377 | 90.529 | 95.495 | 95.5097 | 98.6025 | 81.3684 | 62.652 | 118.5925 | 575.7697 | 381.6553 | 102.2085 | 5.2278 | 4.1781 | 0.74111 | 89.4483 | 83.855 | 1.5031 | 0.74076 | 0.00081 | 13.2218 | 87.0924 | 6.3057 | 0.82918 | -0.00062 | 0.74076 | 11.9487
5.662 | 1804.5494 | 91.471 | 26.3121 | 40.8403 | 187.4362 | 40.6502 | 90.5253 | 95.4665 | 95.3255 | 98.5987 | 135.3588 | 62.6925 | 128.1765 | 573.4856 | 381.6766 | 102.2278 | 5.1921 | 4.0853 | 0.7396 | 89.4346 | 83.9527 | 1.508 | 0.73925 | 0.00081 | 13.454 | 87.3534 | 6.6253 | 0.82918 | -0.00062 | 0.73925 | 12.1783
5.6703 | 1803.0173 | 91.6793 | 26.3299 | 40.841 | 187.4441 | 40.6375 | 90.659 | 95.484 | 95.388 | 98.6067 | 101.4516 | 62.6396 | 122.6232 | 573.2407 | 379.9348 | 102.1505 | 5.1796 | 3.82 | 0.73997 | 89.3708 | 84.3194 | 1.5062 | 0.73957 | 0.00081 | 13.4042 | 87.5085 | 6.1577 | 0.82918 | -0.00062 | 0.73957 | 12.1291
5.6786 | 1804.461 | 91.6747 | 26.4599 | 40.854 | 187.4099 | 40.6724 | 90.6739 | 95.514 | 95.3095 | 98.597 | 130.6704 | 62.6906 | 128.3837 | 576.6622 | 381.3403 | 102.4813 | 5.171 | 4.1274 | 0.74728 | 89.4308 | 84.1274 | 1.4987 | 0.74692 | 0.00081 | 12.287 | 87.6276 | 6.8041 | 0.82918 | -0.00062 | 0.74692 | 11.0245
5.687 | 1803.022 | 91.4747 | 26.6003 | 40.8735 | 187.4924 | 40.6564 | 90.2709 | 95.4535 | 95.4102 | 98.6022 | 110.3898 | 62.2124 | 118.9066 | 573.2186 | 380.6864 | 102.5475 | 5.1481 | 4.0184 | 0.74141 | 89.4213 | 84.0665 | 1.5012 | 0.74105 | 0.00081 | 13.1781 | 87.2905 | 6.2138 | 0.82918 | -0.00062 | 0.74105 | 11.9055
5.6953 | 1804.6219 | 91.6783 | 26.7054 | 40.8708 | 187.5001 | 40.664 | 90.511 | 95.485 | 95.2181 | 98.6052 | 102.2712 | 62.6425 | 127.1469 | 575.2279 | 381.6106 | 102.7298 | 5.1954 | 3.8151 | 0.73963 | 89.3534 | 83.8919 | 1.5035 | 0.73922 | 0.00081 | 13.4579 | 87.0063 | 6.4722 | 0.82918 | -0.00062 | 0.73922 | 12.1822
5.7036 | 1804.6337 | 91.5912 | 26.8392 | 40.8683 | 187.4614 | 40.6617 | 90.5383 | 95.4526 | 95.3286 | 98.6077 | 85.5846 | 62.6517 | 123.5809 | 574.6767 | 383.2477 | 102.7034 | 5.1151 | 4.1753 | 0.73786 | 89.3965 | 83.7562 | 1.4963 | 0.73748 | 0.0008 | 13.7266 | 87.1338 | 6.2419 | 0.82918 | -0.00062 | 0.73748 | 12.4479
5.712 | 1804.5597 | 91.6926 | 26.901 | 40.9096 | 187.5364 | 40.648 | 90.6143 | 95.433 | 95.3187 | 98.6078 | 134.5122 | 62.6378 | 123.1234 | 570.9087 | 380.5896 | 102.727 | 5.1299 | 3.9283 | 0.73292 | 89.4584 | 83.9303 | 1.4816 | 0.73258 | 0.00081 | 14.4884 | 86.9446 | 6.4002 | 0.82918 | -0.00062 | 0.73258 | 13.2011
5.7203 | 1806.168 | 91.4029 | 26.9232 | 40.8935 | 187.5907 | 40.6396 | 90.6927 | 95.4297 | 95.141 | 98.6031 | 104.394 | 62.6818 | 123.7666 | 573.6713 | 380.218 | 102.7165 | 5.1201 | 3.9852 | 0.73459 | 89.391 | 83.6588 | 1.5006 | 0.73421 | 0.0008 | 14.233 | 86.9214 | 6.4544 | 0.82918 | -0.00062 | 0.73421 | 12.9486
5.7286 | 1804.5908 | 91.4359 | 26.9711 | 40.9036 | 187.5857 | 40.6595 | 90.7491 | 95.4468 | 95.3827 | 98.6025 | 143.9508 | 62.6951 | 121.3512 | 573.096 | 380.1663 | 102.6866 | 5.1366 | 4.0268 | 0.74039 | 89.4029 | 83.8965 | 1.4994 | 0.74002 | 0.00081 | 13.3353 | 87.1055 | 6.3771 | 0.82918 | -0.00062 | 0.74002 | 12.061
5.737 | 1806.17 | 91.499 | 27.0879 | 40.9143 | 187.647 | 40.6474 | 90.7387 | 95.4668 | 95.2014 | 98.6108 | 111.078 | 62.6418 | 123.7502 | 574.8782 | 381.2364 | 102.6658 | 5.1408 | 3.898 | 0.74074 | 89.3894 | 83.7244 | 1.5039 | 0.74036 | 0.0008 | 13.2835 | 87.1977 | 6.6199 | 0.82918 | -0.00062 | 0.74036 | 12.0098
5.7453 | 1804.5938 | 91.5667 | 27.2315 | 40.9211 | 187.667 | 40.6699 | 90.7093 | 95.451 | 94.9767 | 98.6118 | 106.5276 | 62.6423 | 122.8672 | 576.8972 | 380.8575 | 102.5263 | 5.1349 | 4.1068 | 0.73491 | 89.4377 | 84.3129 | 1.5047 | 0.73456 | 0.00081 | 14.1788 | 87.3948 | 6.2712 | 0.82918 | -0.00062 | 0.73456 | 12.895
5.7536 | 1806.228 | 91.5775 | 27.2358 | 40.8924 | 187.6481 | 40.6815 | 90.4852 | 95.4499 | 95.1268 | 98.6166 | 74.481 | 62.6858 | 122.3244 | 574.8912 | 383.652 | 102.5699 | 5.134 | 3.8465 | 0.74178 | 89.4049 | 84.1409 | 1.4986 | 0.74141 | 0.00081 | 13.1239 | 87.5686 | 6.5185 | 0.82918 | -0.00062 | 0.74141 | 11.8519
5.762 | 1803.056 | 91.5985 | 27.308 | 40.9233 | 187.7664 | 40.6828 | 90.4198 | 95.4613 | 95.0049 | 98.6037 | 135.5646 | 62.1808 | 121.2426 | 577.3441 | 380.0501 | 102.4561 | 5.1216 | 3.8496 | 0.74002 | 89.3902 | 84.411 | 1.5082 | 0.73964 | 0.00081 | 13.3943 | 87.5131 | 6.3915 | 0.82918 | -0.00062 | 0.73964 | 12.1193
5.7703 | 1806.0679 | 91.578 | 27.3006 | 40.93 | 187.818 | 40.624 | 90.441 | 95.4313 | 95.2314 | 98.606 | 108.6672 | 62.6826 | 124.182 | 573.9344 | 380.3544 | 102.5813 | 5.1057 | 4.041 | 0.73421 | 89.3872 | 84.2179 | 1.5011 | 0.73383 | 0.00081 | 14.2936 | 87.6304 | 6.6902 | 0.82918 | -0.00062 | 0.73383 | 13.0085
5.7786 | 1804.6334 | 91.6829 | 27.3706 | 40.9383 | 187.8097 | 40.6695 | 90.3248 | 95.4628 | 94.9915 | 98.6048 | 135.2934 | 62.6422 | 120.4921 | 573.8321 | 380.7578 | 102.1696 | 5.0807 | 3.8719 | 0.74541 | 89.3842 | 84.2726 | 1.5044 | 0.74503 | 0.00081 | 12.5735 | 87.3713 | 6.1441 | 0.82918 | -0.00062 | 0.74503 | 11.3077
5.787 | 1803.0126 | 91.6999 | 27.4265 | 40.9459 | 187.8085 | 40.6329 | 90.3417 | 95.4253 | 95.0511 | 98.6159 | 112.9596 | 62.1838 | 119.1684 | 574.2968 | 380.1394 | 102.3023 | 5.0884 | 3.9539 | 0.73629 | 89.3547 | 83.9908 | 1.5027 | 0.73589 | 0.00081 | 13.9733 | 87.1103 | 6.1299 | 0.82918 | -0.00062 | 0.73589 | 12.6918
5.7953 | 1806.1915 | 91.4853 | 27.4256 | 40.9695 | 187.8253 | 40.6304 | 90.5032 | 95.3817 | 95.0545 | 98.6072 | 105.8328 | 62.6871 | 124.3613 | 570.7972 | 381.5124 | 102.2456 | 5.0762 | 4.0767 | 0.73662 | 89.352 | 83.8919 | 1.503 | 0.73622 | 0.00081 | 13.9218 | 86.9825 | 6.366 | 0.82918 | -0.00062 | 0.73622 | 12.6408
5.8036 | 1804.4316 | 91.6357 | 27.3889 | 40.9777 | 187.7919 | 40.612 | 90.3214 | 95.4108 | 95.0392 | 98.6071 | 86.349 | 62.6855 | 123.1836 | 574.6002 | 381.0221 | 102.1949 | 5.0869 | 3.7954 | 0.74339 | 89.3632 | 83.5235 | 1.503 | 0.74299 | 0.0008 | 12.8815 | 86.8476 | 6.0284 | 0.82918 | -0.00062 | 0.74299 | 11.6123
5.812 | 1803.0087 | 91.6722 | 27.2388 | 40.9761 | 187.8511 | 40.5839 | 90.3212 | 95.3942 | 95.1092 | 98.6082 | 135.2418 | 62.6752 | 120.9042 | 575.0776 | 380.7539 | 102.5469 | 5.1111 | 4.004 | 0.73886 | 89.3919 | 83.9605 | 1.5028 | 0.73848 | 0.00081 | 13.5725 | 87.2068 | 6.6269 | 0.82918 | -0.00062 | 0.73848 | 12.2956
5.8203 | 1802.9867 | 91.5263 | 27.2307 | 40.9988 | 187.7413 | 40.565 | 90.1935 | 95.4004 | 95.1092 | 98.6081 | 105.0114 | 62.6454 | 123.9431 | 572.8968 | 381.0615 | 102.4238 | 5.0788 | 4.1214 | 0.73934 | 89.4496 | 83.7861 | 1.5026 | 0.739 | 0.00081 | 13.493 | 86.8822 | 6.147 | 0.82918 | -0.00062 | 0.739 | 12.217
5.8286 | 1803.0194 | 91.5312 | 27.2641 | 40.9883 | 187.7415 | 40.5557 | 90.4903 | 95.3847 | 95.2386 | 98.6011 | 89.3088 | 62.6715 | 122.0674 | 577.5319 | 381.4019 | 102.5599 | 5.078 | 3.8208 | 0.73973 | 89.3962 | 83.8622 | 1.5017 | 0.73935 | 0.00081 | 13.4384 | 87.3183 | 6.6212 | 0.82918 | -0.00062 | 0.73935 | 12.163
5.837 | 1804.4216 | 91.642 | 27.4062 | 40.9798 | 187.7626 | 40.5649 | 90.3773 | 95.3906 | 95.2578 | 98.6064 | 117.9426 | 62.6627 | 124.8699 | 573.2793 | 380.9074 | 102.4975 | 5.1147 | 4.141 | 0.73958 | 89.347 | 84.1528 | 1.5015 | 0.73917 | 0.00081 | 13.4657 | 87.5363 | 6.8211 | 0.82918 | -0.00062 | 0.73917 | 12.19
5.8453 | 1804.6209 | 91.379 | 27.4575 | 40.9959 | 187.8502 | 40.5461 | 90.8918 | 95.3747 | 95.4164 | 98.6082 | 104.235 | 63.1335 | 120.1085 | 574.1371 | 380.2346 | 102.6682 | 5.1098 | 4.1465 | 0.74844 | 89.3411 | 84.0752 | 1.506 | 0.74803 | 0.00081 | 12.1202 | 87.3603 | 6.7145 | 0.82918 | -0.00062 | 0.74803 | 10.8595
5.8536 | 1802.9712 | 91.6106 | 27.4691 | 40.9891 | 187.8531 | 40.5607 | 90.3846 | 95.3437 | 95.3633 | 98.6107 | 85.044 | 62.6765 | 126.8203 | 574.8783 | 381.6175 | 102.7105 | 5.1515 | 3.8304 | 0.73869 | 89.3551 | 83.982 | 1.5049 | 0.73829 | 0.00081 | 13.6012 | 87.0303 | 6.6073 | 0.82918 | -0.00062 | 0.73829 | 12.3239
5.862 | 1804.6091 | 91.4265 | 27.5496 | 40.9961 | 187.8658 | 40.5742 | 90.5656 | 95.3226 | 95.1743 | 98.6157 | 159.5124 | 62.6419 | 121.3196 | 571.0621 | 382.4274 | 102.5368 | 5.104 | 4.1737 | 0.73453 | 89.4095 | 83.739 | 1.5098 | 0.73416 | 0.0008 | 14.2408 | 87.0943 | 6.689 | 0.82918 | -0.00062 | 0.73416 | 12.9563
5.8703 | 1804.6116 | 91.5966 | 27.5263 | 41.0045 | 187.9012 | 40.5151 | 90.0913 | 95.3122 | 95.3351 | 98.6086 | 114.8856 | 62.6771 | 124.4815 | 573.7404 | 381.2448 | 102.7022 | 5.1097 | 3.9638 | 0.73505 | 89.4237 | 83.8809 | 1.5032 | 0.73469 | 0.00081 | 14.1589 | 86.9308 | 6.6312 | 0.82918 | -0.00062 | 0.73469 | 12.8753
5.8786 | 1803.0158 | 91.6544 | 27.4841 | 41.0169 | 187.8638 | 40.5166 | 90.5176 | 95.2954 | 95.3017 | 98.6129 | 155.4912 | 62.6351 | 123.5433 | 572.756 | 382.4292 | 102.297 | 5.1111 | 3.8779 | 0.73798 | 89.3112 | 83.871 | 1.4742 | 0.73755 | 0.00081 | 13.7153 | 87.0908 | 6.0806 | 0.82918 | -0.00062 | 0.73755 | 12.4367
5.887 | 1803.0242 | 91.3707 | 27.5867 | 40.9985 | 187.9437 | 40.5084 | 90.6857 | 95.3076 | 95.476 | 98.6075 | 109.7004 | 62.6204 | 121.5694 | 574.1355 | 381.4971 | 102.3777 | 5.1246 | 4.0503 | 0.73456 | 89.3304 | 83.8419 | 1.5047 | 0.73414 | 0.00081 | 14.2441 | 87.107 | 6.3109 | 0.82918 | -0.00062 | 0.73414 | 12.9595
5.8953 | 1804.5403 | 91.503 | 27.6751 | 41.0042 | 187.917 | 40.5253 | 90.1565 | 95.3126 | 95.4281 | 98.6136 | 103.1556 | 62.645 | 122.9005 | 577.0714 | 380.4793 | 102.1717 | 5.0853 | 3.9774 | 0.73654 | 89.3244 | 83.8471 | 1.5059 | 0.73612 | 0.00081 | 13.9364 | 87.0245 | 6.2315 | 0.82918 | -0.00062 | 0.73612 | 12.6553
5.9036 | 1803.0066 | 91.5205 | 27.6517 | 41.017 | 187.8751 | 40.5712 | 90.1967 | 95.2607 | 95.19 | 98.6088 | 72.5676 | 62.6446 | 122.9873 | 574.7827 | 380.6115 | 102.4122 | 5.0896 | 4.0271 | 0.7433 | 89.3371 | 83.6872 | 1.5012 | 0.74289 | 0.0008 | 12.8973 | 86.962 | 6.0684 | 0.82918 | -0.00062 | 0.74289 | 11.628
5.912 | 1803.0262 | 91.3303 | 27.7222 | 41.0116 | 187.9383 | 40.5704 | 90.4711 | 95.2709 | 95.168 | 98.6029 | 143.403 | 62.6401 | 121.5767 | 576.6355 | 383.2665 | 102.2421 | 5.1168 | 4.0289 | 0.73425 | 89.3529 | 83.947 | 1.505 | 0.73385 | 0.00081 | 14.2895 | 87.2437 | 6.7242 | 0.82918 | -0.00062 | 0.73385 | 13.0044
5.9203 | 1804.5938 | 91.388 | 27.41 | 41.0178 | 187.8664 | 40.5309 | 90.3777 | 95.2444 | 95.4614 | 98.6047 | 107.733 | 62.255 | 122.9522 | 574.87 | 381.3299 | 102.2897 | 5.0748 | 3.905 | 0.74326 | 89.3025 | 84.2675 | 1.5039 | 0.74283 | 0.00081 | 12.9069 | 87.4883 | 6.3 | 0.82918 | -0.00062 | 0.74283 | 11.6374
5.9286 | 1804.5571 | 91.602 | 26.9633 | 41.0261 | 187.7579 | 40.5383 | 90.5556 | 95.2836 | 95.1943 | 98.5935 | 134.5524 | 62.6879 | 123.8529 | 571.3085 | 380.0423 | 102.1576 | 5.0522 | 4.1358 | 0.74598 | 89.3552 | 84.2385 | 1.4945 | 0.74558 | 0.00081 | 12.4894 | 87.2931 | 6.2127 | 0.82918 | -0.00062 | 0.74558 | 11.2246
5.937 | 1804.618 | 91.3952 | 26.5733 | 41.0324 | 187.71 | 40.5159 | 90.1482 | 95.315 | 95.069 | 98.6027 | 109.0194 | 63.1455 | 122.0735 | 575.9553 | 380.5518 | 102.174 | 5.0571 | 3.902 | 0.74245 | 89.4013 | 83.9974 | 1.5072 | 0.74208 | 0.00081 | 13.0216 | 87.1317 | 6.3213 | 0.82918 | -0.00062 | 0.74208 | 11.7508
5.9453 | 1801.5341 | 91.392 | 26.33 | 41.0327 | 187.668 | 40.5188 | 89.9496 | 95.312 | 95.1517 | 98.6025 | 104.037 | 63.1046 | 123.3234 | 573.9619 | 378.6384 | 102.312 | 5.0597 | 4.0882 | 0.74659 | 89.4115 | 83.8983 | 1.5064 | 0.74622 | 0.00081 | 12.3928 | 87.0693 | 6.5675 | 0.82918 | -0.00062 | 0.74622 | 11.1291
5.9536 | 1802.9506 | 91.5663 | 26.0502 | 41.0447 | 187.6094 | 40.5028 | 90.8881 | 95.2877 | 95.1384 | 98.6019 | 85.5846 | 63.1202 | 121.9856 | 575.0903 | 379.778 | 102.5472 | 5.041 | 4.1852 | 0.73842 | 89.4028 | 84.0793 | 1.4982 | 0.73805 | 0.00081 | 13.6385 | 87.2987 | 6.3186 | 0.82918 | -0.00062 | 0.73805 | 12.3608
5.962 | 1804.6046 | 91.4814 | 25.8931 | 41.029 | 187.6138 | 40.5301 | 90.5729 | 95.3191 | 95.0147 | 98.5969 | 134.9424 | 63.132 | 126.5454 | 576.9608 | 381.7577 | 102.6642 | 5.0662 | 3.8693 | 0.7425 | 89.3585 | 84.0287 | 1.4992 | 0.7421 | 0.00081 | 13.018 | 87.245 | 6.1555 | 0.82918 | -0.00062 | 0.7421 | 11.7472
5.9703 | 1804.6099 | 91.5923 | 25.8903 | 41.0163 | 187.594 | 40.4734 | 90.8426 | 95.3373 | 95.0736 | 98.6098 | 105.978 | 63.0746 | 119.8366 | 573.6082 | 380.379 | 102.8466 | 5.068 | 3.9834 | 0.73055 | 89.4546 | 83.6717 | 1.4982 | 0.73021 | 0.0008 | 14.8597 | 86.8552 | 6.4811 | 0.82918 | -0.00062 | 0.73021 | 13.5683
5.9786 | 1804.7229 | 91.5506 | 25.8659 | 41.0359 | 187.5225 | 40.5115 | 90.3241 | 95.3156 | 95.1253 | 98.5987 | 91.4964 | 63.1195 | 123.5735 | 577.3263 | 380.1897 | 102.6306 | 5.0754 | 4.1521 | 0.74185 | 89.4593 | 83.6112 | 1.464 | 0.74152 | 0.0008 | 13.1066 | 86.9547 | 6.5424 | 0.82918 | -0.00062 | 0.74152 | 11.8348
5.987 | 1804.5765 | 91.4536 | 25.8147 | 41.0383 | 187.5008 | 40.521 | 90.5009 | 95.3292 | 95.4016 | 98.6069 | 117.6456 | 63.1283 | 123.272 | 575.0204 | 380.0795 | 102.4572 | 5.062 | 3.8981 | 0.73882 | 89.3847 | 83.4371 | 1.5049 | 0.73844 | 0.0008 | 13.5786 | 86.9776 | 6.5572 | 0.82918 | -0.00062 | 0.73844 | 12.3015
5.9953 | 1802.8104 | 91.6053 | 25.8338 | 41.0163 | 187.4896 | 40.5223 | 90.7719 | 95.3402 | 95.2511 | 98.5984 | 107.2686 | 63.1171 | 128.3727 | 574.5685 | 380.027 | 102.5602 | 5.1081 | 4.3089 | 0.73197 | 89.3664 | 84.2843 | 1.4975 | 0.73158 | 0.00081 | 14.6451 | 87.706 | 6.682 | 0.82918 | -0.00062 | 0.73158 | 13.3561
6.0036 | 1802.9331 | 91.5767 | 25.8394 | 41.0145 | 187.5246 | 40.5513 | 90.7125 | 95.2922 | 95.5047 | 98.6008 | 76.548 | 63.1308 | 120.8347 | 575.0975 | 379.7507 | 102.3277 | 5.0631 | 4.0972 | 0.74021 | 89.3374 | 84.499 | 1.4968 | 0.7398 | 0.00081 | 13.37 | 87.6346 | 6.3403 | 0.82918 | -0.00062 | 0.7398 | 12.0953
6.012 | 1801.3796 | 91.3846 | 25.7491 | 41.0536 | 187.4923 | 40.5629 | 89.976 | 95.3405 | 95.4787 | 98.6117 | 156.2946 | 63.1364 | 127.2612 | 570.9522 | 381.0559 | 102.6593 | 5.0875 | 3.8778 | 0.74756 | 89.3849 | 84.2738 | 1.507 | 0.74717 | 0.00081 | 12.2497 | 87.6283 | 6.674 | 0.82918 | -0.00062 | 0.74717 | 10.9876
6.0203 | 1804.6202 | 91.5915 | 25.7572 | 41.0539 | 187.479 | 40.53 | 90.6415 | 95.3568 | 95.3037 | 98.6076 | 114.0756 | 63.1228 | 120.1486 | 574.2704 | 381.1718 | 102.3658 | 5.1159 | 4.2096 | 0.74243 | 89.3697 | 84.2503 | 1.504 | 0.74204 | 0.00081 | 13.0271 | 87.4865 | 6.5826 | 0.82918 | -0.00062 | 0.74204 | 11.7562
6.0286 | 1807.6201 | 91.4303 | 25.7513 | 41.0254 | 187.4733 | 40.5464 | 90.2658 | 95.3589 | 95.2426 | 98.6089 | 117.8412 | 63.1188 | 123.385 | 572.5456 | 380.325 | 102.2681 | 5.1167 | 4.1967 | 0.73575 | 89.4566 | 84.2348 | 1.4957 | 0.73541 | 0.00081 | 14.0468 | 87.4629 | 6.4689 | 0.82918 | -0.00062 | 0.73541 | 12.7645
6.037 | 1803.0775 | 91.6412 | 25.831 | 41.0408 | 187.487 | 40.5648 | 90.5183 | 95.3269 | 95.3277 | 98.6048 | 113.6478 | 63.5912 | 122.4938 | 573.9919 | 381.3252 | 102.2276 | 5.1566 | 3.9773 | 0.74012 | 89.4222 | 84.2044 | 1.4974 | 0.73976 | 0.00081 | 13.3754 | 87.4333 | 6.3613 | 0.82918 | -0.00062 | 0.73976 | 12.1006
6.0453 | 1804.5738 | 91.6554 | 25.7746 | 41.0438 | 187.4491 | 40.5762 | 90.6458 | 95.3 | 95.4895 | 98.6061 | 108.2196 | 63.6378 | 126.0228 | 577.0662 | 381.3534 | 102.41 | 5.1115 | 4.2314 | 0.73932 | 89.3767 | 84.1053 | 1.4953 | 0.73894 | 0.00081 | 13.5023 | 87.4375 | 6.5982 | 0.82918 | -0.00062 | 0.73894 | 12.2261
6.0536 | 1802.9796 | 91.4737 | 25.8432 | 41.0312 | 187.4226 | 40.6075 | 89.9332 | 95.3195 | 95.257 | 98.5979 | 74.7972 | 63.1144 | 125.2194 | 573.0824 | 379.6087 | 102.3625 | 5.1338 | 4.0206 | 0.74067 | 89.3405 | 84.2131 | 1.5049 | 0.74026 | 0.00081 | 13.2996 | 87.3073 | 6.14 | 0.82918 | -0.00062 | 0.74026 | 12.0256
6.062 | 1803.0069 | 91.4719 | 25.8522 | 41.0196 | 187.4471 | 40.6525 | 90.1412 | 95.3289 | 95.5087 | 98.6097 | 143.0322 | 62.6937 | 123.8937 | 576.8546 | 382.1621 | 102.356 | 5.125 | 4.0314 | 0.74505 | 89.4281 | 83.7491 | 1.5051 | 0.74469 | 0.0008 | 12.624 | 87.0252 | 6.5618 | 0.82918 | -0.00062 | 0.74469 | 11.3577
6.0703 | 1801.3708 | 91.6162 | 25.8519 | 41.0352 | 187.4284 | 40.6043 | 90.417 | 95.3023 | 95.2945 | 98.6089 | 109.083 | 62.6599 | 122.6733 | 574.5009 | 380.8868 | 102.3364 | 5.1282 | 4.2698 | 0.73814 | 89.4365 | 83.926 | 1.4657 | 0.73779 | 0.00081 | 13.6791 | 87.3046 | 6.3849 | 0.82918 | -0.00062 | 0.73779 | 12.4009
6.0786 | 1804.5836 | 91.5844 | 25.893 | 41.0128 | 187.3835 | 40.6351 | 90.2451 | 95.2737 | 95.3493 | 98.6114 | 83.8674 | 63.1571 | 123.8286 | 571.6048 | 381.5795 | 102.5218 | 5.1609 | 3.9834 | 0.73959 | 89.4249 | 83.9866 | 1.5034 | 0.73924 | 0.00081 | 13.4561 | 87.2104 | 6.4691 | 0.82918 | -0.00062 | 0.73924 | 12.1805
6.087 | 1806.203 | 91.7155 | 25.8317 | 41.0094 | 187.4294 | 40.6419 | 90.6899 | 95.3182 | 95.3181 | 98.6086 | 116.7 | 63.1394 | 123.9419 | 573.5737 | 381.6595 | 102.7983 | 5.1671 | 4.0378 | 0.7419 | 89.361 | 83.9416 | 1.5028 | 0.7415 | 0.00081 | 13.1097 | 87.0898 | 6.3502 | 0.82918 | -0.00062 | 0.7415 | 11.8379
6.0953 | 1803.026 | 91.4978 | 25.8864 | 41.0131 | 187.5043 | 40.6601 | 90.1754 | 95.3243 | 95.1922 | 98.6034 | 105.9564 | 62.7233 | 120.518 | 572.9386 | 380.7525 | 102.5786 | 5.1453 | 4.0181 | 0.73774 | 89.3139 | 83.9333 | 1.4985 | 0.73732 | 0.00081 | 13.7519 | 87.2954 | 6.3864 | 0.82918 | -0.00062 | 0.73732 | 12.4729
6.1036 | 1804.6158 | 91.5297 | 25.8251 | 41.0354 | 187.5409 | 40.6977 | 90.2335 | 95.3515 | 95.3142 | 98.6064 | 74.8482 | 63.6297 | 124.0297 | 575.784 | 381.729 | 102.8018 | 5.1692 | 3.9661 | 0.73735 | 89.4463 | 83.6863 | 1.5066 | 0.73701 | 0.0008 | 13.7995 | 86.9491 | 6.6263 | 0.82918 | -0.00062 | 0.73701 | 12.5199
6.112 | 1804.5704 | 91.6938 | 25.8228 | 41.0302 | 187.5076 | 40.7258 | 90.4094 | 95.3526 | 95.4457 | 98.6132 | 158.3586 | 63.1278 | 123.0995 | 575.4975 | 381.1993 | 102.7853 | 5.1786 | 4.0644 | 0.73651 | 89.419 | 83.754 | 1.5016 | 0.73615 | 0.0008 | 13.9321 | 86.9721 | 6.3959 | 0.82918 | -0.00062 | 0.73615 | 12.651
6.1203 | 1802.9914 | 91.5716 | 25.9405 | 41.0283 | 187.5161 | 40.6942 | 90.0349 | 95.3193 | 95.2037 | 98.6115 | 117.1734 | 63.1101 | 121.6925 | 572.8183 | 381.086 | 102.8869 | 5.1533 | 4.0582 | 0.73809 | 89.3623 | 84.0212 | 1.4991 | 0.73769 | 0.00081 | 13.6944 | 87.2869 | 6.5738 | 0.82918 | -0.00062 | 0.73769 | 12.416
6.1286 | 1802.9741 | 91.4722 | 25.9025 | 41.0503 | 187.4695 | 40.7508 | 90.1489 | 95.3366 | 95.4054 | 98.6094 | 81.234 | 62.6566 | 122.7829 | 576.8303 | 380.7071 | 102.6146 | 5.1278 | 3.8902 | 0.73858 | 89.3376 | 83.868 | 1.5054 | 0.73817 | 0.00081 | 13.6205 | 87.0745 | 6.4713 | 0.82918 | -0.00062 | 0.73817 | 12.343
6.137 | 1801.5439 | 91.5925 | 25.9515 | 41.0376 | 187.4527 | 40.7978 | 90.4321 | 95.386 | 95.2764 | 98.6225 | 128.1708 | 62.6382 | 124.9365 | 573.25 | 380.4512 | 102.7999 | 5.1719 | 4.1475 | 0.73601 | 89.3632 | 84.0532 | 1.4853 | 0.73561 | 0.00081 | 14.0155 | 87.4625 | 6.7326 | 0.82918 | -0.00062 | 0.73561 | 12.7336
6.1453 | 1802.9577 | 91.634 | 25.9008 | 41.0437 | 187.5135 | 40.7521 | 90.0346 | 95.3772 | 95.0246 | 98.6103 | 107.8026 | 63.1731 | 121.1854 | 574.6267 | 380.7833 | 102.6362 | 5.1582 | 3.9329 | 0.74117 | 89.4541 | 83.699 | 1.5076 | 0.74083 | 0.0008 | 13.2119 | 87.1145 | 6.3458 | 0.82918 | -0.00062 | 0.74083 | 11.939
6.1536 | 1804.4065 | 91.6069 | 25.9952 | 41.0641 | 187.4966 | 40.7738 | 90.5658 | 95.3461 | 95.1036 | 98.6059 | 104.7684 | 63.1122 | 122.9395 | 574.4638 | 380.7272 | 102.7145 | 5.1699 | 4.0077 | 0.74169 | 89.4013 | 84.3104 | 1.502 | 0.74132 | 0.00081 | 13.1369 | 87.5398 | 6.5956 | 0.82918 | -0.00062 | 0.74132 | 11.8648
6.162 | 1802.9723 | 91.7668 | 26.0422 | 41.0468 | 187.4689 | 40.8125 | 90.3903 | 95.3704 | 95.0167 | 98.6068 | 181.8276 | 63.1665 | 123.8052 | 570.2531 | 380.0372 | 102.4722 | 5.1876 | 4.1739 | 0.74075 | 89.3721 | 84.5761 | 1.501 | 0.74035 | 0.00081 | 13.2847 | 87.49 | 6.2164 | 0.82918 | -0.00062 | 0.74035 | 12.0109
6.1703 | 1802.984 | 91.6021 | 26.106 | 41.0588 | 187.4402 | 40.7683 | 90.5625 | 95.3487 | 95.0008 | 98.6153 | 120.165 | 63.6276 | 123.2821 | 573.7981 | 381.4017 | 102.6253 | 5.1799 | 3.8926 | 0.73772 | 89.3765 | 84.5381 | 1.4921 | 0.73734 | 0.00081 | 13.7491 | 87.7441 | 6.2685 | 0.82918 | -0.00062 | 0.73734 | 12.4701
6.1786 | 1804.535 | 91.5683 | 26.1648 | 41.0665 | 187.4698 | 40.7931 | 90.5918 | 95.3501 | 95.0458 | 98.6149 | 76.8144 | 63.1348 | 120.029 | 572.9392 | 382.4039 | 102.5579 | 5.1415 | 4.091 | 0.74173 | 89.4597 | 84.4981 | 1.5035 | 0.74139 | 0.00081 | 13.1258 | 87.7213 | 6.6344 | 0.82918 | -0.00062 | 0.74139 | 11.8538
6.187 | 1806.152 | 91.6694 | 26.0577 | 41.0687 | 187.448 | 40.8259 | 90.1089 | 95.3938 | 95.1169 | 98.6179 | 120.4776 | 63.6434 | 124.1021 | 575.2845 | 380.5941 | 102.5078 | 5.1158 | 4.2409 | 0.74186 | 89.3515 | 83.9433 | 1.4957 | 0.74145 | 0.00081 | 13.1165 | 87.0002 | 6.3463 | 0.82918 | -0.00062 | 0.74145 | 11.8446
6.1953 | 1801.3621 | 91.7407 | 26.0148 | 41.0465 | 187.451 | 40.8058 | 90.4863 | 95.3908 | 94.9824 | 98.6214 | 108.0468 | 63.1205 | 121.6208 | 575.9387 | 380.6496 | 102.4778 | 5.1738 | 3.8558 | 0.73061 | 89.4029 | 83.8467 | 1.4953 | 0.73024 | 0.00081 | 14.8552 | 86.9114 | 6.6597 | 0.82918 | -0.00062 | 0.73024 | 13.5638
6.2036 | 1803.0051 | 91.6826 | 25.9494 | 41.0514 | 187.4012 | 40.8096 | 90.6596 | 95.4057 | 95.0798 | 98.6171 | 93.0594 | 63.1502 | 119.5109 | 574.9671 | 382.0554 | 102.4943 | 5.1368 | 4.0653 | 0.73735 | 89.3847 | 83.5909 | 1.5033 | 0.73697 | 0.0008 | 13.8055 | 86.8691 | 6.436 | 0.82918 | -0.00062 | 0.73697 | 12.5259
6.212 | 1802.9467 | 91.4497 | 25.9992 | 41.0569 | 187.4368 | 40.8259 | 90.5827 | 95.399 | 95.1231 | 98.6298 | 172.2174 | 63.626 | 124.7018 | 577.8533 | 378.519 | 102.6168 | 5.1494 | 4.2309 | 0.74979 | 89.4058 | 83.7755 | 1.5061 | 0.74942 | 0.00081 | 11.912 | 86.7709 | 6.348 | 0.82918 | -0.00062 | 0.74942 | 10.6537
6.2203 | 1802.9295 | 91.5904 | 26.1273 | 41.0703 | 187.4909 | 40.8057 | 90.6334 | 95.4476 | 95.2613 | 98.6278 | 113.1594 | 64.0852 | 127.753 | 574.8729 | 381.6646 | 102.6584 | 5.1277 | 3.8702 | 0.73917 | 89.4751 | 83.4334 | 1.5048 | 0.73884 | 0.0008 | 13.5169 | 86.6968 | 6.4258 | 0.82918 | -0.00062 | 0.73884 | 12.2405
6.2286 | 1802.9883 | 91.5024 | 26.1093 | 41.057 | 187.6847 | 40.8281 | 90.7179 | 95.4365 | 95.4736 | 98.6274 | 78.9606 | 63.1735 | 118.9215 | 574.5429 | 381.6852 | 102.7072 | 5.1579 | 4.2758 | 0.73758 | 89.4112 | 84.06 | 1.5031 | 0.73721 | 0.00081 | 13.7678 | 87.3537 | 6.3339 | 0.82918 | -0.00062 | 0.73721 | 12.4886
6.237 | 1804.5808 | 91.7321 | 26.0871 | 41.0685 | 187.5889 | 40.829 | 90.2815 | 95.4072 | 95.272 | 98.6307 | 118.701 | 63.6148 | 127.6005 | 573.1493 | 380.4104 | 102.8565 | 5.1483 | 4.1796 | 0.74816 | 89.3307 | 84.2379 | 1.4979 | 0.74774 | 0.00081 | 12.1638 | 87.3271 | 6.4175 | 0.82918 | -0.00062 | 0.74774 | 10.9026
6.2453 | 1802.9597 | 91.525 | 26.0083 | 41.0529 | 187.4934 | 40.8175 | 90.7248 | 95.4082 | 95.3563 | 98.6283 | 105.1374 | 63.1615 | 121.7858 | 570.2761 | 381.354 | 102.7217 | 5.1734 | 3.8799 | 0.73447 | 89.4282 | 84.1803 | 1.4971 | 0.73412 | 0.00081 | 14.2482 | 87.4061 | 6.3083 | 0.82918 | -0.00062 | 0.73412 | 12.9636
6.2536 | 1803.0139 | 91.7712 | 26.0034 | 41.0353 | 187.4742 | 40.8262 | 90.34 | 95.4063 | 95.1665 | 98.6339 | 97.3014 | 63.1243 | 128.672 | 575.5949 | 380.2012 | 102.7324 | 5.1423 | 4.3134 | 0.73952 | 89.3331 | 83.7653 | 1.505 | 0.7391 | 0.00081 | 13.4763 | 87.4568 | 6.6354 | 0.82918 | -0.00062 | 0.7391 | 12.2004
6.2619 | 1804.5587 | 91.5559 | 26.0205 | 41.0692 | 187.5271 | 40.8808 | 90.7014 | 95.4191 | 95.4565 | 98.6324 | 176.9898 | 63.1624 | 121.0541 | 575.2117 | 380.2146 | 102.7057 | 5.1822 | 4.214 | 0.74067 | 89.432 | 83.9889 | 1.5029 | 0.74032 | 0.00081 | 13.2899 | 87.3138 | 6.6761 | 0.82918 | -0.00062 | 0.74032 | 12.0161
6.2703 | 1804.5747 | 91.5991 | 26.0539 | 41.0767 | 187.5691 | 40.8426 | 90.4419 | 95.4421 | 95.2249 | 98.6472 | 121.5912 | 63.6049 | 127.7973 | 576.5395 | 381.99 | 102.6426 | 5.1727 | 3.9102 | 0.73842 | 89.4261 | 84.2699 | 1.5028 | 0.73806 | 0.00081 | 13.6373 | 87.5782 | 6.5284 | 0.82918 | -0.00062 | 0.73806 | 12.3595
6.2786 | 1802.9521 | 91.5657 | 26.0806 | 41.0755 | 187.6226 | 40.8273 | 90.8963 | 95.4375 | 95.4272 | 98.6351 | 84.6144 | 63.1586 | 124.1629 | 575.9819 | 379.3622 | 102.6239 | 5.186 | 4.2775 | 0.7377 | 89.4168 | 84.1653 | 1.5019 | 0.73733 | 0.00081 | 13.7494 | 87.5594 | 6.4233 | 0.82918 | -0.00062 | 0.73733 | 12.4704
6.287 | 1803.1024 | 91.6105 | 26.0143 | 41.0636 | 187.6052 | 40.8649 | 90.7051 | 95.4378 | 95.5097 | 98.6264 | 130.5696 | 63.1653 | 124.4367 | 573.289 | 380.961 | 102.7297 | 5.1587 | 3.9973 | 0.73526 | 89.4303 | 84.0252 | 1.5088 | 0.73491 | 0.00081 | 14.125 | 87.1933 | 6.4942 | 0.82918 | -0.00062 | 0.73491 | 12.8418
6.2953 | 1803.0198 | 91.5755 | 25.9995 | 41.0828 | 187.5778 | 40.8511 | 90.8384 | 95.4481 | 95.4445 | 98.6374 | 107.115 | 63.5939 | 124.662 | 574.1982 | 379.667 | 102.5954 | 5.1766 | 4.0779 | 0.73823 | 89.4679 | 84.2538 | 1.5111 | 0.7379 | 0.00081 | 13.6614 | 87.2611 | 6.2667 | 0.82918 | -0.00062 | 0.7379 | 12.3834
6.3036 | 1802.9926 | 91.6025 | 26.1483 | 41.0664 | 187.6196 | 40.8398 | 90.8176 | 95.4408 | 95.3791 | 98.6394 | 105.021 | 63.6064 | 127.8618 | 574.3372 | 381.4066 | 102.6425 | 5.1615 | 4.2628 | 0.73168 | 89.4647 | 84.2707 | 1.5027 | 0.73135 | 0.00081 | 14.6811 | 87.7609 | 6.741 | 0.82918 | -0.00062 | 0.73135 | 13.3916
6.312 | 1804.5708 | 91.8209 | 26.1079 | 41.0757 | 187.5734 | 40.8745 | 90.2818 | 95.4426 | 95.4341 | 98.6385 | 167.4588 | 63.14 | 123.3283 | 573.6275 | 380.2929 | 102.367 | 5.1259 | 4.0836 | 0.73275 | 89.3958 | 84.0016 | 1.5014 | 0.73237 | 0.00081 | 14.5202 | 87.0579 | 6.2431 | 0.82918 | -0.00062 | 0.73237 | 13.2326
6.3203 | 1804.4378 | 91.5285 | 26.0642 | 41.096 | 187.631 | 40.8503 | 90.6078 | 95.4231 | 95.4836 | 98.6305 | 127.3842 | 63.153 | 127.2872 | 572.6421 | 382.3112 | 102.576 | 5.1918 | 3.9563 | 0.7368 | 89.4088 | 83.844 | 1.5006 | 0.73643 | 0.00081 | 13.8888 | 87.0146 | 6.6181 | 0.82918 | -0.00062 | 0.73643 | 12.6083
6.3286 | 1804.7805 | 91.6007 | 26.015 | 41.0802 | 187.5593 | 40.8354 | 90.4664 | 95.4646 | 95.5771 | 98.6405 | 99.4956 | 63.1151 | 121.0615 | 575.0512 | 381.8249 | 102.3675 | 5.1548 | 4.2814 | 0.73615 | 89.3808 | 83.9592 | 1.4998 | 0.73576 | 0.00081 | 13.9922 | 87.1893 | 6.3449 | 0.82918 | -0.00062 | 0.73576 | 12.7105
6.3369 | 1802.9521 | 91.6285 | 26.0305 | 41.0911 | 187.5771 | 40.8602 | 90.6362 | 95.4621 | 95.2608 | 98.6414 | 131.427 | 63.1651 | 125.4003 | 574.51 | 380.483 | 102.3772 | 5.1882 | 4.1866 | 0.74742 | 89.3575 | 84.1186 | 1.502 | 0.74702 | 0.00081 | 12.2729 | 87.3231 | 6.535 | 0.82918 | -0.00062 | 0.74702 | 11.0105
6.3453 | 1806.1492 | 91.7647 | 26.0307 | 41.0724 | 187.646 | 40.8227 | 90.2674 | 95.4715 | 95.3384 | 98.6493 | 110.2212 | 63.6254 | 123.4941 | 573.4423 | 381.9113 | 102.4754 | 5.1535 | 3.9323 | 0.74426 | 89.3766 | 83.992 | 1.5007 | 0.74388 | 0.00081 | 12.7477 | 87.3931 | 6.3868 | 0.82918 | -0.00062 | 0.74388 | 11.48
6.3536 | 1802.9832 | 91.7993 | 25.9813 | 41.0792 | 187.6378 | 40.821 | 90.4877 | 95.4569 | 95.4161 | 98.6485 | 103.8204 | 63.6249 | 128.8358 | 576.2746 | 379.5249 | 102.677 | 5.1533 | 4.2871 | 0.74321 | 89.3365 | 84.1629 | 1.5028 | 0.7428 | 0.00081 | 12.9116 | 87.6477 | 6.731 | 0.82918 | -0.00062 | 0.7428 | 11.642
6.362 | 1802.9862 | 91.5915 | 25.9383 | 41.0682 | 187.5969 | 40.8789 | 90.8503 | 95.4657 | 95.4978 | 98.6495 | 88.9836 | 63.6312 | 120.8013 | 573.2723 | 380.5076 | 102.7341 | 5.1716 | 4.1814 | 0.73571 | 89.3155 | 84.21 | 1.4997 | 0.73529 | 0.00081 | 14.0664 | 87.4393 | 6.55 | 0.82918 | -0.00062 | 0.73529 | 12.7839
6.3703 | 1804.5385 | 91.5518 | 26.0204 | 41.0625 | 187.5885 | 40.8314 | 90.8083 | 95.4684 | 95.2284 | 98.6523 | 133.7166 | 63.6104 | 127.4167 | 574.4837 | 381.2529 | 102.8831 | 5.1729 | 3.9446 | 0.73235 | 89.4655 | 83.9885 | 1.5091 | 0.73202 | 0.00081 | 14.5761 | 86.9738 | 6.3545 | 0.82918 | -0.00062 | 0.73202 | 13.2879
6.3786 | 1802.9512 | 91.5697 | 26.0565 | 41.0831 | 187.5859 | 40.8384 | 90.6443 | 95.4706 | 95.262 | 98.6486 | 104.7222 | 63.1406 | 120.2191 | 574.9028 | 380.6317 | 102.7096 | 5.2096 | 4.2607 | 0.73948 | 89.3865 | 83.8491 | 1.5038 | 0.73909 | 0.00081 | 13.4779 | 87.2887 | 6.6255 | 0.82918 | -0.00062 | 0.73909 | 12.202
6.3869 | 1802.9937 | 91.6378 | 25.9891 | 41.1021 | 187.61 | 40.881 | 90.2942 | 95.4743 | 95.3348 | 98.6515 | 138.6498 | 63.6406 | 125.3871 | 571.8456 | 381.8951 | 102.7075 | 5.1554 | 4.2223 | 0.73884 | 89.4141 | 83.892 | 1.4879 | 0.73848 | 0.00081 | 13.5725 | 87.2932 | 6.3935 | 0.82918 | -0.00062 | 0.73848 | 12.2955
6.3953 | 1802.9712 | 91.6665 | 25.9554 | 41.0832 | 187.6426 | 40.8505 | 90.2986 | 95.475 | 95.0251 | 98.6587 | 109.491 | 63.1593 | 122.8025 | 575.2987 | 381.1663 | 102.7473 | 5.1955 | 3.8463 | 0.74016 | 89.4032 | 83.7953 | 1.5036 | 0.73979 | 0.00081 | 13.3718 | 86.9245 | 6.651 | 0.82918 | -0.00062 | 0.73979 | 12.0971
6.4036 | 1802.9978 | 91.7292 | 26.0336 | 41.0872 | 187.5872 | 40.8496 | 90.6678 | 95.4604 | 95.0772 | 98.6554 | 104.2332 | 63.6218 | 123.2822 | 571.8456 | 381.3347 | 102.3735 | 5.1845 | 4.235 | 0.74486 | 89.3939 | 83.7618 | 1.4993 | 0.74449 | 0.00081 | 12.6551 | 87.0055 | 6.5139 | 0.82918 | -0.00062 | 0.74449 | 11.3885
6.412 | 1804.3838 | 91.6013 | 26.0949 | 41.1008 | 187.5166 | 40.8951 | 90.2987 | 95.4328 | 95.426 | 98.6581 | 83.6892 | 62.7582 | 121.0962 | 575.7305 | 381.5971 | 102.7294 | 5.1711 | 4.1582 | 0.74011 | 89.3778 | 84.0654 | 1.5029 | 0.73973 | 0.00081 | 13.3808 | 87.5761 | 6.6477 | 0.82918 | -0.00062 | 0.73973 | 12.106
6.4203 | 1802.9525 | 91.6154 | 26.0516 | 41.0885 | 187.5395 | 40.8588 | 90.57 | 95.5101 | 95.3123 | 98.6646 | 133.1094 | 63.1142 | 127.6101 | 575.3328 | 379.4425 | 102.3924 | 5.1532 | 3.8952 | 0.73792 | 89.4415 | 84.023 | 1.5068 | 0.73757 | 0.00081 | 13.7125 | 87.0601 | 6.4343 | 0.82918 | -0.00062 | 0.73757 | 12.434
6.4286 | 1802.977 | 91.7665 | 26.0629 | 41.1079 | 187.5558 | 40.8258 | 90.329 | 95.4861 | 95.3743 | 98.6616 | 108.228 | 63.1237 | 119.5685 | 572.9234 | 379.9027 | 102.4687 | 5.1877 | 4.2434 | 0.73861 | 89.4521 | 84.3118 | 1.4952 | 0.73827 | 0.00081 | 13.6051 | 87.5651 | 6.5665 | 0.82918 | -0.00062 | 0.73827 | 12.3278
6.437 | 1806.1825 | 91.7628 | 25.8822 | 41.0924 | 187.5033 | 40.8317 | 90.4385 | 95.4586 | 95.1116 | 98.6595 | 133.5996 | 63.1235 | 124.8098 | 575.3872 | 381.636 | 102.5199 | 5.1986 | 4.2329 | 0.7334 | 89.3746 | 84.2681 | 1.5028 | 0.73301 | 0.00081 | 14.4203 | 87.3679 | 6.2322 | 0.82918 | -0.00062 | 0.73301 | 13.1337
6.4453 | 1802.9949 | 91.493 | 25.9128 | 41.1157 | 187.5065 | 40.8155 | 90.6102 | 95.4547 | 95.1572 | 98.6696 | 106.8036 | 63.1656 | 123.1674 | 572.9853 | 382.914 | 102.4599 | 5.1715 | 3.9125 | 0.74612 | 89.4489 | 84.0989 | 1.4789 | 0.74578 | 0.00081 | 12.46 | 87.4457 | 6.739 | 0.82918 | -0.00062 | 0.74578 | 11.1955
6.4536 | 1803.0023 | 91.7758 | 26.0072 | 41.0816 | 187.5167 | 40.8227 | 90.2127 | 95.4313 | 95.0369 | 98.6591 | 104.409 | 63.1499 | 120.1996 | 574.7986 | 381.3486 | 102.2625 | 5.1827 | 4.0373 | 0.73638 | 89.4212 | 84.3061 | 1.5023 | 0.73602 | 0.00081 | 13.9532 | 87.5769 | 6.3773 | 0.82918 | -0.00062 | 0.73602 | 12.6719
6.4619 | 1802.9999 | 91.4795 | 25.9708 | 41.1036 | 187.5715 | 40.837 | 90.8848 | 95.4533 | 95.0041 | 98.675 | 90.9954 | 63.6171 | 125.0346 | 574.4888 | 381.1696 | 102.6086 | 5.2099 | 4.2067 | 0.73716 | 89.4378 | 84.4467 | 1.4395 | 0.73681 | 0.00081 | 13.8301 | 87.5843 | 6.3456 | 0.82918 | -0.00062 | 0.73681 | 12.5502
6.4703 | 1803.1223 | 91.7529 | 25.992 | 41.0852 | 187.5696 | 40.8229 | 90.636 | 95.4534 | 94.9896 | 98.6638 | 127.872 | 63.1429 | 123.1323 | 575.2627 | 381.3366 | 102.5591 | 5.1539 | 3.8955 | 0.73788 | 89.3512 | 83.7446 | 1.5016 | 0.73748 | 0.0008 | 13.727 | 87.0769 | 6.3592 | 0.82918 | -0.00062 | 0.73748 | 12.4483
6.4786 | 1804.5652 | 91.7637 | 26.0573 | 41.0969 | 187.5398 | 40.8155 | 90.9197 | 95.4381 | 95.1453 | 98.6643 | 106.9098 | 63.6215 | 120.9905 | 572.7747 | 380.1677 | 102.5775 | 5.2087 | 4.079 | 0.74161 | 89.345 | 84.0029 | 1.5017 | 0.7412 | 0.00081 | 13.1549 | 87.098 | 6.5314 | 0.82918 | -0.00062 | 0.7412 | 11.8826
6.487 | 1804.5468 | 91.5698 | 26.0422 | 41.0868 | 187.4873 | 40.8194 | 90.4053 | 95.4031 | 95.2201 | 98.6725 | 89.175 | 63.1312 | 124.1899 | 574.408 | 382.7201 | 102.5881 | 5.2037 | 4.2302 | 0.73154 | 89.3506 | 83.5717 | 1.489 | 0.73114 | 0.0008 | 14.7138 | 86.7686 | 6.3996 | 0.82918 | -0.00062 | 0.73114 | 13.424
6.4953 | 1804.5523 | 91.7086 | 26.0592 | 41.0927 | 187.5239 | 40.8236 | 90.6725 | 95.4288 | 95.0066 | 98.6758 | 113.5758 | 63.1651 | 121.7351 | 574.6904 | 381.9143 | 102.9673 | 5.1864 | 3.8939 | 0.74197 | 89.3468 | 83.8422 | 1.5037 | 0.74156 | 0.00081 | 13.0995 | 86.9199 | 6.5643 | 0.82918 | -0.00062 | 0.74156 | 11.8278
6.5036 | 1802.9551 | 91.7889 | 25.9936 | 41.092 | 187.4792 | 40.8245 | 90.6618 | 95.4457 | 95.2667 | 98.6758 | 104.1828 | 63.642 | 123.4569 | 573.4393 | 379.8693 | 102.5518 | 5.2093 | 4.1785 | 0.74062 | 89.3453 | 83.7451 | 1.5019 | 0.74021 | 0.0008 | 13.3062 | 86.927 | 6.2487 | 0.82918 | -0.00062 | 0.74021 | 12.0322
6.5119 | 1803.003 | 91.6621 | 25.8818 | 41.0788 | 187.4896 | 40.8545 | 90.8527 | 95.4223 | 95.1315 | 98.6788 | 72.5682 | 63.5557 | 122.7755 | 576.3746 | 381.1736 | 102.8394 | 5.1527 | 4.2273 | 0.742 | 89.3399 | 83.9039 | 1.5038 | 0.74159 | 0.00081 | 13.0952 | 87.1025 | 6.5185 | 0.82918 | -0.00062 | 0.74159 | 11.8235
6.5203 | 1802.9885 | 91.713 | 25.9884 | 41.1007 | 187.4383 | 40.8369 | 90.7168 | 95.4121 | 94.9784 | 98.6703 | 147.9498 | 63.5947 | 122.6504 | 576.6658 | 380.7565 | 102.7246 | 5.157 | 3.8667 | 0.73902 | 89.3026 | 84.0414 | 1.5028 | 0.73858 | 0.00081 | 13.5563 | 87.2747 | 6.193 | 0.82918 | -0.00062 | 0.73858 | 12.2795
6.5286 | 1804.5441 | 91.6402 | 26.0231 | 41.0779 | 187.4216 | 40.7916 | 90.186 | 95.4329 | 95.0789 | 98.6705 | 111.8412 | 63.1316 | 121.0847 | 574.668 | 380.9421 | 102.6982 | 5.1737 | 4.1193 | 0.73836 | 89.3258 | 84.1187 | 1.4929 | 0.73794 | 0.00081 | 13.6562 | 87.2208 | 6.578 | 0.82918 | -0.00062 | 0.73794 | 12.3783
6.537 | 1802.95 | 91.5806 | 25.9562 | 41.0678 | 187.3977 | 40.7994 | 90.165 | 95.431 | 95.1706 | 98.6737 | 159.1662 | 63.1551 | 124.3991 | 574.3029 | 380.3767 | 102.5742 | 5.1873 | 4.2576 | 0.73869 | 89.3254 | 83.7397 | 1.5067 | 0.73827 | 0.0008 | 13.6042 | 86.8692 | 6.3606 | 0.82918 | -0.00062 | 0.73827 | 12.3269
6.5453 | 1804.5468 | 91.5143 | 26.0049 | 41.0709 | 187.419 | 40.7822 | 90.2867 | 95.3911 | 95.2285 | 98.6722 | 113.9262 | 63.167 | 123.0048 | 570.3118 | 382.2483 | 102.7212 | 5.1589 | 3.8363 | 0.73596 | 89.3319 | 83.9682 | 1.4872 | 0.73554 | 0.00081 | 14.0265 | 87.3011 | 6.779 | 0.82918 | -0.00062 | 0.73554 | 12.7444
6.5536 | 1802.9495 | 91.6696 | 25.9674 | 41.0798 | 187.5025 | 40.7905 | 90.5674 | 95.4257 | 95.2468 | 98.6727 | 103.9608 | 63.1745 | 123.6171 | 574.5131 | 381.0964 | 102.6145 | 5.1548 | 4.2011 | 0.73988 | 89.4274 | 83.8992 | 1.5137 | 0.73952 | 0.00081 | 13.4124 | 87.1634 | 6.5517 | 0.82918 | -0.00062 | 0.73952 | 12.1372
6.562 | 1804.6071 | 91.3894 | 25.9366 | 41.0913 | 187.4341 | 40.7965 | 90.2402 | 95.4097 | 95.433 | 98.6818 | 73.6416 | 63.1591 | 120.9056 | 573.4438 | 381.2161 | 102.5281 | 5.1963 | 4.2284 | 0.74056 | 89.3257 | 84.3343 | 1.5048 | 0.74014 | 0.00081 | 13.3181 | 87.5329 | 6.6656 | 0.82918 | -0.00062 | 0.74014 | 12.044
6.5703 | 1802.947 | 91.6841 | 25.956 | 41.0838 | 187.5211 | 40.8083 | 90.6536 | 95.4101 | 95.2549 | 98.6725 | 141.936 | 63.1266 | 127.6554 | 575.3831 | 381.8835 | 102.6026 | 5.1858 | 3.952 | 0.73886 | 89.3361 | 84.3126 | 1.4968 | 0.73845 | 0.00081 | 13.5769 | 87.6078 | 6.5826 | 0.82918 | -0.00062 | 0.73845 | 12.2999
6.5786 | 1804.4112 | 91.6694 | 25.9291 | 41.0973 | 187.4123 | 40.8132 | 90.7293 | 95.3369 | 95.4765 | 98.6676 | 109.3692 | 62.7148 | 121.34 | 576.8007 | 381.7486 | 102.5322 | 5.1961 | 4.3114 | 0.73572 | 89.3377 | 84.1685 | 1.5042 | 0.7353 | 0.00081 | 14.0636 | 87.5187 | 6.4468 | 0.82918 | -0.00062 | 0.7353 | 12.7811
6.5869 | 1802.9734 | 91.605 | 26.033 | 41.105 | 187.3307 | 40.7877 | 90.2279 | 95.3625 | 95.3728 | 98.676 | 139.0938 | 63.1125 | 127.8043 | 575.5937 | 379.866 | 102.3822 | 5.163 | 4.0949 | 0.74447 | 89.3514 | 84.5912 | 1.4837 | 0.74407 | 0.00081 | 12.7189 | 87.5459 | 6.3263 | 0.82918 | -0.00062 | 0.74407 | 11.4515
6.5953 | 1802.9122 | 91.7092 | 26.0267 | 41.0746 | 187.4919 | 40.7903 | 90.6695 | 95.375 | 95.3654 | 98.6717 | 106.8258 | 63.1671 | 124.9831 | 576.4777 | 382.1157 | 102.4543 | 5.1886 | 4.0652 | 0.74117 | 89.4046 | 83.8318 | 1.5087 | 0.7408 | 0.00081 | 13.2157 | 86.8419 | 6.1589 | 0.82918 | -0.00062 | 0.7408 | 11.9428
6.6036 | 1802.9389 | 91.5707 | 26.0536 | 41.0853 | 187.4918 | 40.8096 | 90.0732 | 95.4161 | 95.4475 | 98.6689 | 100.6326 | 63.5993 | 122.1896 | 574.5356 | 380.0015 | 102.5263 | 5.1994 | 4.2443 | 0.73808 | 89.3426 | 83.8979 | 1.5098 | 0.73767 | 0.00081 | 13.697 | 86.9929 | 6.4712 | 0.82918 | -0.00062 | 0.73767 | 12.4186
6.612 | 1801.3829 | 91.4805 | 26.1396 | 41.0783 | 187.4972 | 40.8389 | 90.3599 | 95.3824 | 95.171 | 98.6742 | 76.2198 | 63.6415 | 124.5165 | 573.8488 | 382.6195 | 102.7023 | 5.1718 | 4.2376 | 0.73901 | 89.3942 | 83.826 | 1.5042 | 0.73863 | 0.00081 | 13.5496 | 86.8912 | 6.3721 | 0.82918 | -0.00062 | 0.73863 | 12.2729
6.6203 | 1802.9635 | 91.5862 | 26.0909 | 41.0701 | 187.4886 | 40.8055 | 90.2982 | 95.4062 | 95.5618 | 98.6715 | 135.7836 | 63.0762 | 125.3408 | 575.2379 | 379.5407 | 102.9607 | 5.1777 | 3.9546 | 0.73891 | 89.4222 | 83.7673 | 1.5019 | 0.73855 | 0.0008 | 13.5618 | 86.8821 | 6.6056 | 0.82918 | -0.00062 | 0.73855 | 12.2849
6.6286 | 1804.5825 | 91.5508 | 26.1169 | 41.0818 | 187.5533 | 40.7822 | 90.07 | 95.3875 | 95.2422 | 98.6738 | 108.9678 | 62.6838 | 122.2353 | 572.433 | 382.2964 | 102.8099 | 5.1675 | 4.2681 | 0.73795 | 89.4021 | 83.968 | 1.5025 | 0.73757 | 0.00081 | 13.7121 | 87.4033 | 6.6098 | 0.82918 | -0.00062 | 0.73757 | 12.4335
6.6369 | 1804.452 | 91.6361 | 26.095 | 41.0879 | 187.5006 | 40.8202 | 90.0478 | 95.4216 | 95.4265 | 98.6786 | 140.9904 | 63.6294 | 123.6864 | 574.8192 | 381.8028 | 102.8655 | 5.2144 | 4.051 | 0.73765 | 89.3604 | 83.9736 | 1.4838 | 0.73726 | 0.00081 | 13.7611 | 87.1952 | 6.501 | 0.82918 | -0.00062 | 0.73726 | 12.482
6.6453 | 1806.1698 | 91.6922 | 26.039 | 41.0774 | 187.5311 | 40.8261 | 90.3113 | 95.4012 | 95.3611 | 98.679 | 113.028 | 63.1301 | 124.5943 | 573.9895 | 381.0325 | 102.6975 | 5.1819 | 4.0163 | 0.74004 | 89.3045 | 83.9603 | 1.5036 | 0.73961 | 0.00081 | 13.3991 | 86.9348 | 6.3456 | 0.82918 | -0.00062 | 0.73961 | 12.124
6.6536 | 1804.5443 | 91.5459 | 26.028 | 41.068 | 187.5067 | 40.8277 | 90.4826 | 95.3796 | 95.4367 | 98.6716 | 105.6834 | 63.624 | 122.406 | 573.4501 | 381.5856 | 102.6569 | 5.1942 | 4.1624 | 0.74305 | 89.2961 | 84.0037 | 1.4989 | 0.74261 | 0.00081 | 12.9396 | 87.1007 | 6.2741 | 0.82918 | -0.00062 | 0.74261 | 11.6698
6.662 | 1802.9398 | 91.4814 | 26.0606 | 41.0822 | 187.4078 | 40.842 | 90.4872 | 95.4016 | 95.2653 | 98.6769 | 91.5732 | 62.6822 | 124.8521 | 576.7446 | 380.4346 | 102.696 | 5.1814 | 4.0637 | 0.72913 | 89.3406 | 83.9162 | 1.4853 | 0.72872 | 0.00081 | 15.0947 | 87.129 | 6.2483 | 0.82918 | -0.00062 | 0.72872 | 13.8006
6.6703 | 1804.5619 | 91.6617 | 25.9885 | 41.0881 | 187.4312 | 40.8243 | 90.7363 | 95.3839 | 95.412 | 98.6736 | 123.0252 | 63.6118 | 123.189 | 574.1221 | 379.9927 | 102.7442 | 5.1706 | 4.0524 | 0.73137 | 89.3163 | 83.5793 | 1.5015 | 0.73094 | 0.0008 | 14.7447 | 86.9245 | 6.4339 | 0.82918 | -0.00062 | 0.73094 | 13.4545
6.6786 | 1802.9403 | 91.4934 | 25.9549 | 41.0658 | 187.4694 | 40.7956 | 90.1716 | 95.4005 | 95.1804 | 98.6885 | 91.596 | 63.6257 | 121.9737 | 574.0062 | 382.7301 | 102.6138 | 5.1967 | 4.2819 | 0.73699 | 89.3019 | 83.8058 | 1.4992 | 0.73655 | 0.00081 | 13.8702 | 87.1073 | 6.5284 | 0.82918 | -0.00062 | 0.73655 | 12.5898
6.687 | 1804.5562 | 91.6739 | 26.0151 | 41.0687 | 187.4574 | 40.7957 | 90.3994 | 95.3829 | 95.3013 | 98.6742 | 133.329 | 63.6076 | 121.9753 | 574.7629 | 380.9473 | 102.5317 | 5.176 | 4.0275 | 0.73237 | 89.3482 | 83.9904 | 1.5097 | 0.73196 | 0.00081 | 14.5846 | 87.3264 | 6.34 | 0.82918 | -0.00062 | 0.73196 | 13.2962
6.6953 | 1804.604 | 91.5807 | 25.9069 | 41.0393 | 187.3927 | 40.7542 | 90.0679 | 95.4225 | 95.2682 | 98.6804 | 108.3078 | 63.616 | 124.8303 | 570.725 | 381.7855 | 102.4395 | 5.2069 | 4.2151 | 0.7402 | 89.3458 | 84.1201 | 1.5113 | 0.73979 | 0.00081 | 13.3706 | 87.3092 | 6.5607 | 0.82918 | -0.00062 | 0.73979 | 12.0959
6.7036 | 1804.582 | 91.4413 | 25.982 | 41.0399 | 187.422 | 40.807 | 90.4973 | 95.3978 | 95.0264 | 98.6893 | 104.4294 | 63.144 | 123.2157 | 574.1626 | 380.9146 | 102.6225 | 5.1876 | 3.9072 | 0.73787 | 89.3255 | 84.2119 | 1.5012 | 0.73746 | 0.00081 | 13.7305 | 87.2063 | 6.4508 | 0.82918 | -0.00062 | 0.73746 | 12.4517
6.7119 | 1802.9647 | 91.6623 | 25.9265 | 41.0317 | 187.4274 | 40.7942 | 90.4758 | 95.3283 | 95.1899 | 98.6862 | 192.2442 | 63.1223 | 121.3404 | 572.0157 | 379.963 | 102.2434 | 5.1944 | 4.0879 | 0.74556 | 89.3535 | 84.125 | 1.5011 | 0.74516 | 0.00081 | 12.5539 | 87.1738 | 6.3261 | 0.82918 | -0.00062 | 0.74516 | 11.2883
6.7203 | 1804.5915 | 91.4543 | 25.9057 | 41.0551 | 187.3397 | 40.7406 | 90.6918 | 95.3917 | 95.0487 | 98.6877 | 118.6824 | 63.6452 | 124.1403 | 575.6383 | 380.9804 | 102.5238 | 5.1749 | 4.2284 | 0.73783 | 89.3019 | 84.3926 | 1.502 | 0.7374 | 0.00081 | 13.7397 | 87.3949 | 6.5593 | 0.82918 | -0.00062 | 0.7374 | 12.4608
6.7286 | 1804.5487 | 91.442 | 25.932 | 41.0256 | 187.461 | 40.7097 | 90.4103 | 95.38 | 94.945 | 98.6821 | 79.2054 | 63.111 | 123.3922 | 576.3252 | 381.7408 | 102.4511 | 5.1826 | 3.9156 | 0.74653 | 89.3807 | 83.9174 | 1.4802 | 0.74614 | 0.00081 | 12.4045 | 87.0854 | 6.2606 | 0.82918 | -0.00062 | 0.74614 | 11.1406
6.737 | 1804.595 | 91.7801 | 25.9062 | 41.0115 | 187.4084 | 40.7507 | 90.3642 | 95.3932 | 95.0529 | 98.6928 | 123.8304 | 63.5954 | 121.3708 | 573.9504 | 379.2512 | 102.522 | 5.1577 | 4.0469 | 0.74678 | 89.3095 | 84.1065 | 1.5037 | 0.74635 | 0.00081 | 12.3729 | 87.2307 | 6.3663 | 0.82918 | -0.00062 | 0.74635 | 11.1094
6.7453 | 1801.3636 | 91.5572 | 25.9255 | 41.0133 | 187.3285 | 40.7121 | 90.5308 | 95.3926 | 95.1301 | 98.6846 | 107.3532 | 63.1682 | 123.5793 | 577.3797 | 379.4841 | 102.6329 | 5.191 | 4.2287 | 0.7356 | 89.2754 | 84.2282 | 1.5021 | 0.73515 | 0.00081 | 14.0874 | 87.3391 | 6.3097 | 0.82918 | -0.00062 | 0.73515 | 12.8046
6.7536 | 1804.6095 | 91.4706 | 25.9928 | 40.9962 | 187.4093 | 40.7509 | 90.6293 | 95.3752 | 94.9674 | 98.6889 | 101.3412 | 63.1531 | 123.8227 | 575.0062 | 382.4531 | 102.8221 | 5.1823 | 3.8922 | 0.7401 | 89.293 | 83.9497 | 1.5015 | 0.73966 | 0.00081 | 13.391 | 87.2426 | 6.4234 | 0.82918 | -0.00062 | 0.73966 | 12.1161
6.7619 | 1804.5301 | 91.6707 | 26.0666 | 40.9647 | 187.3454 | 40.7736 | 90.3809 | 95.3976 | 95.1474 | 98.6878 | 178.3614 | 63.1155 | 120.7738 | 574.4899 | 381.6368 | 102.7399 | 5.1818 | 4.1265 | 0.74367 | 89.2965 | 83.5629 | 1.5042 | 0.74323 | 0.0008 | 12.8458 | 86.8243 | 6.3775 | 0.82918 | -0.00062 | 0.74323 | 11.577
6.7703 | 1802.9515 | 91.4743 | 26.0238 | 40.9809 | 187.4386 | 40.714 | 90.8058 | 95.3699 | 95.4442 | 98.6924 | 118.5036 | 63.6376 | 120.4234 | 574.5482 | 382.2835 | 102.9245 | 5.1865 | 4.1878 | 0.73295 | 89.3097 | 83.5105 | 1.5064 | 0.73252 | 0.0008 | 14.4975 | 86.826 | 6.5952 | 0.82918 | -0.00062 | 0.73252 | 13.2101
6.7786 | 1804.5276 | 91.5421 | 26.018 | 40.9931 | 187.4377 | 40.7231 | 90.7396 | 95.3789 | 95.1145 | 98.6949 | 80.4786 | 63.64 | 127.371 | 570.0922 | 381.0348 | 102.6934 | 5.1794 | 3.9376 | 0.73071 | 89.3045 | 83.8352 | 1.5008 | 0.73028 | 0.00081 | 14.8488 | 87.167 | 6.3862 | 0.82918 | -0.00062 | 0.73028 | 13.5575
6.787 | 1801.704 | 91.664 | 25.905 | 40.9803 | 187.431 | 40.7112 | 90.2015 | 95.3934 | 95.555 | 98.6896 | 119.427 | 63.6403 | 118.4302 | 574.8327 | 381.3533 | 102.6511 | 5.1833 | 4.3463 | 0.73011 | 89.3567 | 84.0216 | 1.4984 | 0.72971 | 0.00081 | 14.9382 | 87.2759 | 6.3538 | 0.82918 | -0.00062 | 0.72971 | 13.6458
6.7953 | 1804.5976 | 91.4951 | 25.8497 | 40.9783 | 187.4451 | 40.7501 | 90.384 | 95.407 | 95.3 | 98.6903 | 106.7748 | 63.1592 | 125.3622 | 573.2867 | 380.9954 | 102.5591 | 5.1619 | 4.1967 | 0.74067 | 89.3145 | 84.448 | 1.5043 | 0.74025 | 0.00081 | 13.301 | 87.6501 | 6.3614 | 0.82918 | -0.00062 | 0.74025 | 12.027
6.8036 | 1803.0015 | 91.3587 | 25.7299 | 40.9881 | 187.4136 | 40.721 | 90.7324 | 95.376 | 95.3561 | 98.6848 | 83.019 | 63.1623 | 122.2364 | 573.6455 | 380.1746 | 102.5466 | 5.203 | 3.9744 | 0.74145 | 89.3281 | 84.3678 | 1.5082 | 0.74103 | 0.00081 | 13.1806 | 87.5305 | 6.2237 | 0.82918 | -0.00062 | 0.74103 | 11.908
6.812 | 1806.1604 | 91.5944 | 25.8 | 40.9649 | 187.4579 | 40.7595 | 90.2196 | 95.3661 | 95.3291 | 98.6811 | 159.9636 | 63.641 | 128.5714 | 576.3893 | 383.193 | 102.6924 | 5.2094 | 4.3411 | 0.73895 | 89.2946 | 84.5469 | 1.5019 | 0.73851 | 0.00081 | 13.5683 | 87.9276 | 6.7061 | 0.82918 | -0.00062 | 0.73851 | 12.2913
6.8203 | 1802.999 | 91.4292 | 25.817 | 40.9752 | 187.3981 | 40.6795 | 90.6625 | 95.3216 | 95.5042 | 98.6833 | 113.7618 | 63.6305 | 120.1406 | 573.0711 | 380.728 | 102.6094 | 5.187 | 4.185 | 0.74251 | 89.3187 | 84.5419 | 1.5056 | 0.74209 | 0.00081 | 13.0197 | 87.7535 | 6.4247 | 0.82918 | -0.00062 | 0.74209 | 11.7489
6.8286 | 1804.5756 | 91.5441 | 25.7257 | 40.9715 | 187.3694 | 40.6799 | 90.4022 | 95.333 | 95.3882 | 98.6835 | 75.9504 | 63.1291 | 128.189 | 577.1444 | 382.7639 | 102.5264 | 5.1731 | 3.9049 | 0.73801 | 89.4089 | 84.1339 | 1.5082 | 0.73764 | 0.00081 | 13.702 | 87.4235 | 6.6553 | 0.82918 | -0.00062 | 0.73764 | 12.4235
6.8369 | 1804.5924 | 91.3881 | 25.8055 | 40.9613 | 187.4738 | 40.6981 | 90.7946 | 95.3558 | 95.3368 | 98.6833 | 128.7792 | 63.6189 | 123.208 | 575.2586 | 381.3549 | 102.4761 | 5.1874 | 4.3504 | 0.73907 | 89.3358 | 83.8775 | 1.502 | 0.73865 | 0.00081 | 13.5455 | 87.1706 | 6.5276 | 0.82918 | -0.00062 | 0.73865 | 12.2688
6.8453 | 1802.9267 | 91.4167 | 25.7821 | 40.9276 | 187.5154 | 40.7166 | 90.8039 | 95.3523 | 95.4173 | 98.6877 | 110.1864 | 63.1302 | 123.6077 | 571.2492 | 381.2226 | 102.5753 | 5.1947 | 3.9703 | 0.73843 | 89.3259 | 83.8619 | 1.5029 | 0.73801 | 0.00081 | 13.645 | 87.1553 | 6.5552 | 0.82918 | -0.00062 | 0.73801 | 12.3672
6.8536 | 1804.582 | 91.6848 | 25.7599 | 40.9475 | 187.4531 | 40.6731 | 90.2203 | 95.3335 | 95.312 | 98.6871 | 105.543 | 63.5862 | 124.3253 | 573.4751 | 381.3734 | 102.5027 | 5.195 | 4.0845 | 0.74033 | 89.2915 | 83.8506 | 1.5029 | 0.73989 | 0.00081 | 13.3552 | 86.899 | 6.4629 | 0.82918 | -0.00062 | 0.73989 | 12.0807
6.862 | 1802.9707 | 91.4988 | 25.7784 | 40.9482 | 187.3843 | 40.7047 | 90.2952 | 95.321 | 95.4405 | 98.6874 | 192.4878 | 63.6249 | 128.3394 | 572.0374 | 383.6122 | 102.5285 | 5.1789 | 4.2829 | 0.74231 | 89.365 | 83.6131 | 1.5073 | 0.74191 | 0.0008 | 13.0465 | 87.2629 | 6.7853 | 0.82918 | -0.00062 | 0.74191 | 11.7755
6.8703 | 1804.5553 | 91.694 | 25.7094 | 40.9167 | 187.3624 | 40.6653 | 90.2844 | 95.3454 | 95.3681 | 98.6824 | 119.9778 | 63.6417 | 125.3215 | 576.6424 | 382.0941 | 102.5836 | 5.1758 | 4.1023 | 0.74141 | 89.3051 | 84.1859 | 1.4789 | 0.74098 | 0.00081 | 13.1885 | 87.3823 | 6.2921 | 0.82918 | -0.00062 | 0.74098 | 11.9158
6.8786 | 1802.996 | 91.6059 | 25.8074 | 40.9164 | 187.3734 | 40.6541 | 90.2174 | 95.3468 | 95.3253 | 98.6846 | 100.9092 | 63.1661 | 124.2631 | 576.1916 | 381.6089 | 102.6195 | 5.1627 | 4.138 | 0.73811 | 89.2737 | 83.6788 | 1.5018 | 0.73766 | 0.0008 | 13.6984 | 86.9306 | 6.3662 | 0.82918 | -0.00062 | 0.73766 | 12.42
6.8869 | 1804.5839 | 91.6402 | 25.8012 | 40.915 | 187.3776 | 40.6767 | 90.1833 | 95.3185 | 95.1008 | 98.6733 | 147.174 | 63.6128 | 122.2753 | 575.2485 | 381.106 | 102.7211 | 5.2153 | 3.9862 | 0.73955 | 89.3178 | 83.8614 | 1.5022 | 0.73912 | 0.00081 | 13.4734 | 86.8721 | 6.42 | 0.82918 | -0.00062 | 0.73912 | 12.1976
6.8953 | 1804.4488 | 91.4064 | 25.8886 | 40.8944 | 187.4422 | 40.6621 | 90.626 | 95.3157 | 95.0293 | 98.674 | 113.442 | 63.643 | 120.5654 | 577.381 | 381.4212 | 102.8565 | 5.1677 | 4.0552 | 0.73948 | 89.3128 | 83.7679 | 1.5008 | 0.73905 | 0.00081 | 13.4839 | 86.9985 | 6.5003 | 0.82918 | -0.00062 | 0.73905 | 12.2079
6.9036 | 1805.9647 | 91.6335 | 25.881 | 40.8921 | 187.4138 | 40.6564 | 90.3709 | 95.3431 | 95.1659 | 98.6817 | 106.1196 | 63.1503 | 125.0379 | 574.7341 | 380.068 | 102.7863 | 5.2121 | 4.2486 | 0.73842 | 89.364 | 83.7812 | 1.5092 | 0.73803 | 0.00081 | 13.6424 | 86.9658 | 6.2663 | 0.82918 | -0.00062 | 0.73803 | 12.3646
6.912 | 1803.0179 | 91.5588 | 25.8623 | 40.8905 | 187.3705 | 40.696 | 90.5172 | 95.3703 | 95.0109 | 98.6776 | 73.698 | 63.1743 | 121.7836 | 573.4413 | 381.4538 | 102.9545 | 5.1575 | 3.8608 | 0.73992 | 89.2835 | 84.0627 | 1.5004 | 0.73947 | 0.00081 | 13.4202 | 87.3274 | 6.7385 | 0.82918 | -0.00062 | 0.73947 | 12.145
6.9203 | 1802.9877 | 91.5193 | 25.8699 | 40.8926 | 187.4385 | 40.6948 | 90.217 | 95.3624 | 95.0209 | 98.6794 | 144.9252 | 63.6342 | 119.9019 | 573.9854 | 379.9196 | 102.5714 | 5.1603 | 4.0441 | 0.7413 | 89.2973 | 83.8939 | 1.5008 | 0.74086 | 0.00081 | 13.2071 | 87.3197 | 6.2166 | 0.82918 | -0.00062 | 0.74086 | 11.9343
6.9286 | 1801.4294 | 91.5099 | 25.8273 | 40.8723 | 187.3609 | 40.6561 | 90.709 | 95.3889 | 95.1073 | 98.6715 | 110.949 | 63.5936 | 124.2129 | 570.7715 | 379.3988 | 102.8592 | 5.1441 | 4.1921 | 0.7416 | 89.2735 | 84.302 | 1.4942 | 0.74115 | 0.00081 | 13.1631 | 87.3954 | 6.1161 | 0.82918 | -0.00062 | 0.74115 | 11.8907
6.937 | 1804.5982 | 91.4106 | 25.7338 | 40.9059 | 187.3067 | 40.661 | 90.5119 | 95.3744 | 95.1094 | 98.6838 | 155.259 | 63.6424 | 123.9072 | 574.9024 | 381.1567 | 102.5873 | 5.1885 | 3.9339 | 0.74403 | 89.2699 | 83.9837 | 1.5005 | 0.74358 | 0.00081 | 12.7931 | 87.312 | 6.389 | 0.82918 | -0.00062 | 0.74358 | 11.5249
6.9453 | 1804.5971 | 91.4974 | 25.8226 | 40.8986 | 187.3612 | 40.6513 | 90.6324 | 95.3666 | 95.1291 | 98.6752 | 112.872 | 63.1768 | 122.901 | 573.1241 | 382.4218 | 102.6264 | 5.1687 | 4.1445 | 0.74099 | 89.2589 | 84.09 | 1.4999 | 0.74053 | 0.00081 | 13.2577 | 87.4474 | 6.6858 | 0.82918 | -0.00062 | 0.74053 | 11.9842
6.9536 | 1804.5673 | 91.6177 | 25.8544 | 40.8808 | 187.4369 | 40.669 | 90.2678 | 95.3548 | 95.1737 | 98.6863 | 105.8634 | 63.158 | 124.6366 | 574.3409 | 382.0845 | 102.5419 | 5.1921 | 4.2479 | 0.74834 | 89.2838 | 83.9988 | 1.5022 | 0.74789 | 0.00081 | 12.1419 | 87.1916 | 6.2982 | 0.82918 | -0.00062 | 0.74789 | 10.881
6.9619 | 1804.5623 | 91.4079 | 25.948 | 40.8661 | 187.4787 | 40.6747 | 90.5521 | 95.3333 | 95.0639 | 98.6839 | 73.5366 | 63.5919 | 122.6099 | 576.8294 | 382.2174 | 102.4722 | 5.1947 | 3.78 | 0.7366 | 89.2975 | 83.8811 | 1.5054 | 0.73616 | 0.00081 | 13.9301 | 86.9915 | 6.3877 | 0.82918 | -0.00062 | 0.73616 | 12.6491
6.9703 | 1804.5621 | 91.594 | 26.1502 | 40.8742 | 187.4541 | 40.6691 | 90.5775 | 95.3512 | 95.1171 | 98.6836 | 145.362 | 63.1197 | 123.5059 | 573.2481 | 381.161 | 102.4238 | 5.1921 | 4.1507 | 0.73999 | 89.3079 | 84.1031 | 1.4976 | 0.73956 | 0.00081 | 13.4067 | 87.3968 | 6.4793 | 0.82918 | -0.00062 | 0.73956 | 12.1316
6.9786 | 1802.8736 | 91.3822 | 26.2103 | 40.8678 | 187.3735 | 40.6457 | 90.2148 | 95.3462 | 95.2377 | 98.6843 | 111.5058 | 63.6079 | 120.3546 | 577.1582 | 382.467 | 102.293 | 5.2134 | 4.1612 | 0.73899 | 89.4128 | 83.9177 | 1.5071 | 0.73862 | 0.00081 | 13.5509 | 87.1964 | 6.7671 | 0.82918 | -0.00062 | 0.73862 | 12.2742
6.987 | 1804.6242 | 91.3608 | 26.3966 | 40.8719 | 187.4317 | 40.6327 | 90.5219 | 95.3466 | 94.9959 | 98.6874 | 90.5556 | 62.6375 | 126.4075 | 575.0576 | 382.3868 | 102.4398 | 5.2166 | 3.8671 | 0.74619 | 89.3531 | 84.1897 | 1.5071 | 0.74579 | 0.00081 | 12.4584 | 87.3807 | 6.3949 | 0.82918 | -0.00062 | 0.74579 | 11.1939
6.9953 | 1804.4887 | 91.5838 | 26.5859 | 40.8988 | 187.5393 | 40.6667 | 90.5736 | 95.3445 | 95.2877 | 98.6978 | 113.79 | 63.1509 | 119.6689 | 573.6998 | 383.3254 | 102.4868 | 5.2101 | 4.2277 | 0.74191 | 89.3066 | 84.2525 | 1.5004 | 0.74148 | 0.00081 | 13.1128 | 87.4342 | 6.6613 | 0.82918 | -0.00062 | 0.74148 | 11.841
7.0036 | 1804.5578 | 91.4863 | 26.6357 | 40.8833 | 187.5612 | 40.664 | 90.257 | 95.3601 | 95.0674 | 98.6941 | 105.8262 | 62.6373 | 123.4815 | 573.2757 | 381.0718 | 102.6629 | 5.1773 | 4.1826 | 0.74186 | 89.2937 | 83.9809 | 1.4965 | 0.74142 | 0.00081 | 13.122 | 87.0082 | 6.2922 | 0.82918 | -0.00062 | 0.74142 | 11.8501
7.0119 | 1803.1034 | 91.5274 | 26.7173 | 40.8744 | 187.5819 | 40.6382 | 90.3795 | 95.3658 | 95.1288 | 98.693 | 85.7328 | 63.1587 | 122.6695 | 570.7757 | 382.695 | 103.0042 | 5.208 | 3.8529 | 0.73669 | 89.2388 | 83.7132 | 1.504 | 0.73622 | 0.0008 | 13.9217 | 87.1619 | 6.8402 | 0.82918 | -0.00062 | 0.73622 | 12.6408
7.0203 | 1806.1875 | 91.5515 | 26.847 | 40.8731 | 187.6113 | 40.6549 | 90.5005 | 95.3409 | 95.3763 | 98.693 | 165.4782 | 63.1317 | 126.7217 | 576.6639 | 381.0014 | 102.9752 | 5.2436 | 4.2173 | 0.74446 | 89.2848 | 83.7568 | 1.4981 | 0.74401 | 0.00081 | 12.7271 | 87.2476 | 6.6484 | 0.82918 | -0.00062 | 0.74401 | 11.4596
7.0286 | 1804.8199 | 91.3186 | 26.9548 | 40.8745 | 187.5234 | 40.601 | 89.9924 | 95.3407 | 95.3532 | 98.6963 | 117.2622 | 62.6351 | 120.2295 | 575.3784 | 380.6135 | 102.7454 | 5.1981 | 4.1895 | 0.7393 | 89.3265 | 83.8798 | 1.5049 | 0.73889 | 0.00081 | 13.5099 | 87.2261 | 6.7548 | 0.82918 | -0.00062 | 0.73889 | 12.2337
7.0369 | 1802.967 | 91.574 | 26.9431 | 40.8709 | 187.6447 | 40.5913 | 90.9028 | 95.3482 | 95.2557 | 98.7015 | 84.9102 | 62.7219 | 127.2214 | 576.4101 | 382.7496 | 102.872 | 5.1855 | 3.836 | 0.74741 | 89.2413 | 84.0836 | 1.5006 | 0.74694 | 0.00081 | 12.2844 | 87.2826 | 6.5225 | 0.82918 | -0.00062 | 0.74694 | 11.0219
7.0453 | 1804.5556 | 91.4016 | 27.0289 | 40.8531 | 187.6758 | 40.5994 | 90.1164 | 95.3367 | 95.253 | 98.6843 | 133.341 | 63.1266 | 119.3405 | 576.4866 | 383.6817 | 102.7596 | 5.2046 | 4.2367 | 0.73434 | 89.1806 | 83.8544 | 1.5001 | 0.73383 | 0.00081 | 14.2932 | 87.2228 | 6.5857 | 0.82918 | -0.00062 | 0.73383 | 13.0081
7.0536 | 1802.9763 | 91.4258 | 27.2087 | 40.8667 | 187.6579 | 40.596 | 90.2593 | 95.3535 | 95.5163 | 98.6895 | 110.6328 | 62.6873 | 127.5847 | 572.3902 | 382.6395 | 102.7812 | 5.1912 | 4.0797 | 0.71887 | 89.2724 | 84.075 | 1.4955 | 0.71841 | 0.00081 | 16.7484 | 87.1792 | 6.5246 | 0.82918 | -0.00062 | 0.71841 | 15.4357
7.0619 | 1803.2063 | 91.4536 | 27.2787 | 40.8647 | 187.7115 | 40.6092 | 90.2577 | 95.3535 | 95.3621 | 98.6861 | 100.9722 | 63.1012 | 124.0658 | 574.8358 | 381.2211 | 102.7759 | 5.1876 | 3.9376 | 0.73158 | 89.3419 | 83.5939 | 1.5081 | 0.73117 | 0.0008 | 14.7097 | 86.7481 | 6.2923 | 0.82918 | -0.00062 | 0.73117 | 13.4199
7.0703 | 1802.9954 | 91.6015 | 27.3463 | 40.839 | 187.6968 | 40.5946 | 90.283 | 95.3323 | 95.4038 | 98.6872 | 92.0964 | 62.6441 | 121.975 | 574.2017 | 381.8159 | 102.6077 | 5.1816 | 4.1077 | 0.7514 | 89.3021 | 84.0363 | 1.5023 | 0.75096 | 0.00081 | 11.6822 | 87.3087 | 6.4026 | 0.82918 | -0.00062 | 0.75096 | 10.4265
7.0786 | 1802.9657 | 91.5785 | 27.3681 | 40.8687 | 187.7543 | 40.5538 | 90.6453 | 95.3316 | 95.3162 | 98.6863 | 127.5996 | 63.1675 | 123.8513 | 569.3946 | 380.6675 | 102.6747 | 5.1316 | 4.0043 | 0.74094 | 89.2836 | 84.368 | 1.5058 | 0.7405 | 0.00081 | 13.263 | 87.4953 | 6.3961 | 0.82918 | -0.00062 | 0.7405 | 11.9895
7.0869 | 1804.5971 | 91.5296 | 27.4214 | 40.8477 | 187.8081 | 40.5384 | 90.5869 | 95.3179 | 95.4247 | 98.6933 | 107.7666 | 63.146 | 123.6482 | 574.8733 | 377.6147 | 102.4115 | 5.141 | 4.0564 | 0.73928 | 89.3449 | 84.3146 | 1.4974 | 0.73887 | 0.00081 | 13.512 | 87.2965 | 6.3139 | 0.82918 | -0.00062 | 0.73887 | 12.2357
7.0953 | 1804.6236 | 91.4504 | 27.4712 | 40.8294 | 187.8422 | 40.5837 | 89.9382 | 95.3402 | 95.1154 | 98.6903 | 164.8902 | 63.1036 | 122.4771 | 573.3035 | 382.0764 | 102.6592 | 5.1599 | 3.9841 | 0.74024 | 89.2903 | 84.4016 | 1.4992 | 0.7398 | 0.00081 | 13.3694 | 87.5325 | 6.3841 | 0.82918 | -0.00062 | 0.7398 | 12.0947
7.1036 | 1804.6402 | 91.5768 | 27.5978 | 40.8399 | 187.8261 | 40.533 | 90.6702 | 95.2739 | 95.3308 | 98.6873 | 115.0038 | 63.2005 | 121.8648 | 574.327 | 382.0722 | 102.233 | 5.1388 | 3.9714 | 0.73827 | 89.2866 | 84.4833 | 1.502 | 0.73782 | 0.00081 | 13.6735 | 87.7651 | 6.4496 | 0.82918 | -0.00062 | 0.73782 | 12.3954
7.1119 | 1803.0081 | 91.428 | 27.7298 | 40.8571 | 187.8641 | 40.513 | 90.0975 | 95.2894 | 95.1947 | 98.6906 | 102.4584 | 62.6835 | 123.8113 | 575.7662 | 380.2837 | 102.3392 | 5.1266 | 4.132 | 0.73888 | 89.2495 | 83.8731 | 1.4998 | 0.73841 | 0.00081 | 13.5835 | 86.9049 | 6.1889 | 0.82918 | -0.00062 | 0.73841 | 12.3064
7.1203 | 1802.9471 | 91.5449 | 27.6783 | 40.8508 | 187.9603 | 40.5393 | 90.563 | 95.3152 | 95.0901 | 98.6846 | 73.4868 | 63.1573 | 122.8081 | 573.2685 | 380.6076 | 102.5394 | 5.1037 | 3.8794 | 0.73825 | 89.2549 | 84.0772 | 1.5068 | 0.73779 | 0.00081 | 13.679 | 87.1111 | 6.2621 | 0.82918 | -0.00062 | 0.73779 | 12.4008
7.1286 | 1805.9917 | 91.5004 | 27.5804 | 40.8698 | 187.8533 | 40.5213 | 90.7446 | 95.2783 | 95.3414 | 98.6866 | 135.5034 | 63.1508 | 123.8558 | 574.8696 | 379.4418 | 102.5728 | 5.112 | 4.0007 | 0.73922 | 89.3508 | 83.7809 | 1.5061 | 0.73882 | 0.00081 | 13.5203 | 86.8624 | 6.684 | 0.82918 | -0.00062 | 0.73882 | 12.2439
7.1369 | 1802.9647 | 91.6489 | 27.5102 | 40.8709 | 187.8576 | 40.4517 | 90.4729 | 95.3075 | 95.06 | 98.678 | 109.5972 | 63.6469 | 121.6501 | 574.5234 | 381.8153 | 102.8084 | 5.1095 | 4.1658 | 0.73829 | 89.323 | 83.6614 | 1.5051 | 0.73787 | 0.0008 | 13.6664 | 86.7018 | 6.2833 | 0.82918 | -0.00062 | 0.73787 | 12.3884
7.1453 | 1804.6146 | 91.6407 | 27.4622 | 40.868 | 187.8354 | 40.45 | 90.3584 | 95.324 | 95.1889 | 98.6758 | 90.5286 | 63.105 | 122.4252 | 574.9036 | 382.4709 | 102.8741 | 5.1134 | 3.9608 | 0.73852 | 89.3322 | 83.3629 | 1.5088 | 0.7381 | 0.0008 | 13.6304 | 86.6722 | 6.4534 | 0.82918 | -0.00062 | 0.7381 | 12.3528
7.1536 | 1804.5367 | 91.5054 | 27.3488 | 40.874 | 187.7872 | 40.4546 | 89.9858 | 95.2957 | 95.1702 | 98.6728 | 119.7498 | 64.0958 | 121.5322 | 572.963 | 381.2982 | 102.5651 | 5.1225 | 4.0129 | 0.73797 | 89.3161 | 83.7195 | 1.503 | 0.73755 | 0.0008 | 13.7159 | 87.1442 | 6.5832 | 0.82918 | -0.00062 | 0.73755 | 12.4373
7.1619 | 1803.0358 | 91.2905 | 27.3972 | 40.8698 | 187.7546 | 40.4355 | 90.2055 | 95.2891 | 95.4018 | 98.6751 | 106.6122 | 63.1649 | 125.1725 | 570.0885 | 379.4284 | 102.8045 | 5.1123 | 4.2023 | 0.73813 | 89.2851 | 84.0331 | 1.5007 | 0.73768 | 0.00081 | 13.6956 | 87.4974 | 6.6272 | 0.82918 | -0.00062 | 0.73768 | 12.4172
7.1703 | 1806.2143 | 91.4943 | 27.3896 | 40.8763 | 187.8635 | 40.4287 | 90.5859 | 95.2964 | 95.0901 | 98.6802 | 81.429 | 63.6052 | 121.4354 | 575.4417 | 381.3694 | 102.7818 | 5.0861 | 3.9767 | 0.73885 | 89.2624 | 84.055 | 1.5026 | 0.7384 | 0.00081 | 13.5854 | 87.2845 | 6.3694 | 0.82918 | -0.00062 | 0.7384 | 12.3083
7.1786 | 1804.5816 | 91.3462 | 27.2776 | 40.868 | 187.8239 | 40.4347 | 90.1205 | 95.2985 | 95.3606 | 98.6799 | 159.4002 | 63.6024 | 122.4813 | 575.3134 | 380.1003 | 102.6333 | 5.0836 | 4.1389 | 0.73847 | 89.2754 | 83.8954 | 1.5006 | 0.73802 | 0.00081 | 13.6427 | 87.0951 | 6.3357 | 0.82918 | -0.00062 | 0.73802 | 12.3649
7.1869 | 1804.6051 | 91.4195 | 27.2436 | 40.8719 | 187.8384 | 40.3599 | 90.5307 | 95.2701 | 95.3174 | 98.6815 | 107.0292 | 63.6397 | 120.574 | 577.0185 | 380.1841 | 102.7782 | 5.1083 | 4.2376 | 0.73925 | 89.2663 | 84.2134 | 1.5073 | 0.73879 | 0.00081 | 13.5243 | 87.2367 | 6.6081 | 0.82918 | -0.00062 | 0.73879 | 12.2479
7.1953 | 1804.6215 | 91.3834 | 27.2195 | 40.8734 | 187.8118 | 40.3565 | 90.1046 | 95.253 | 94.9146 | 98.6815 | 148.8738 | 64.1001 | 123.6275 | 576.4736 | 381.7777 | 102.3546 | 5.0951 | 3.8892 | 0.73853 | 89.2533 | 84.068 | 1.5021 | 0.73807 | 0.00081 | 13.6361 | 87.4894 | 6.3602 | 0.82918 | -0.00062 | 0.73807 | 12.3584
7.2036 | 1801.4362 | 91.5065 | 27.175 | 40.8635 | 187.806 | 40.3647 | 90.1145 | 95.2511 | 95.2277 | 98.6873 | 111.4908 | 63.1228 | 122.3268 | 572.7335 | 380.6495 | 102.6772 | 5.0981 | 4.1671 | 0.7387 | 89.3544 | 84.0767 | 1.5046 | 0.7383 | 0.00081 | 13.6002 | 87.3479 | 6.7644 | 0.82918 | -0.00062 | 0.7383 | 12.3229
7.2119 | 1804.6145 | 91.506 | 27.1537 | 40.8636 | 187.8092 | 40.3148 | 90.3347 | 95.2257 | 95.3699 | 98.6953 | 105.2994 | 63.1657 | 126.295 | 574.4151 | 378.3661 | 102.4862 | 5.0737 | 4.1638 | 0.73878 | 89.3074 | 84.338 | 1.5116 | 0.73835 | 0.00081 | 13.5921 | 87.4294 | 6.2949 | 0.82918 | -0.00062 | 0.73835 | 12.3148
7.2203 | 1804.6071 | 91.2472 | 27.2269 | 40.8763 | 187.7469 | 40.3582 | 90.2346 | 95.2589 | 95.4484 | 98.6918 | 76.4112 | 62.6478 | 121.0965 | 572.2391 | 377.8595 | 102.421 | 5.1198 | 3.9338 | 0.73882 | 89.2631 | 84.4061 | 1.5014 | 0.73836 | 0.00081 | 13.5911 | 87.5395 | 6.2843 | 0.82918 | -0.00062 | 0.73836 | 12.3139
7.2286 | 1804.5503 | 91.528 | 27.3073 | 40.8489 | 187.8169 | 40.3705 | 90.2616 | 95.2486 | 95.2639 | 98.6905 | 139.0338 | 63.1527 | 124.9752 | 569.7231 | 379.5756 | 102.5897 | 5.1297 | 4.2797 | 0.73948 | 89.2128 | 84.4693 | 1.5084 | 0.73899 | 0.00081 | 13.4944 | 87.7304 | 6.5923 | 0.82918 | -0.00062 | 0.73899 | 12.2183
7.2369 | 1802.9845 | 91.3583 | 27.3866 | 40.8334 | 187.8003 | 40.3152 | 90.5191 | 95.2263 | 95.4444 | 98.6891 | 108.1836 | 63.1674 | 120.3614 | 573.2651 | 380.7248 | 102.566 | 5.1328 | 4.2146 | 0.73892 | 89.2196 | 84.3142 | 1.499 | 0.73843 | 0.00081 | 13.58 | 87.5205 | 6.6623 | 0.82918 | -0.00062 | 0.73843 | 12.3029
7.2453 | 1802.9921 | 91.4276 | 27.4283 | 40.8554 | 187.7868 | 40.3118 | 90.1539 | 95.2344 | 95.5368 | 98.6965 | 134.1666 | 63.5983 | 127.2862 | 572.8041 | 380.0195 | 102.5277 | 5.1431 | 3.951 | 0.73872 | 89.2216 | 83.5688 | 1.5027 | 0.73823 | 0.0008 | 13.6102 | 86.7441 | 6.5949 | 0.82918 | -0.00062 | 0.73823 | 12.3328
7.2536 | 1804.6155 | 91.4977 | 27.5098 | 40.8323 | 187.8134 | 40.3093 | 90.4339 | 95.2259 | 95.4387 | 98.6937 | 106.6914 | 63.1517 | 123.2066 | 577.0012 | 379.3037 | 102.5405 | 5.1461 | 4.2122 | 0.73848 | 89.1775 | 83.7808 | 1.5046 | 0.73797 | 0.00081 | 13.6517 | 87.0224 | 6.4794 | 0.82918 | -0.00062 | 0.73797 | 12.3738
7.2619 | 1804.5648 | 91.3768 | 27.5135 | 40.8262 | 187.7473 | 40.2844 | 90.61 | 95.2437 | 95.5416 | 98.691 | 104.3682 | 63.1596 | 126.9555 | 576.4871 | 380.2031 | 102.543 | 5.0945 | 4.0556 | 0.73709 | 89.1879 | 83.7937 | 1.5028 | 0.73659 | 0.00081 | 13.8642 | 86.8858 | 6.679 | 0.82918 | -0.00062 | 0.73659 | 12.5839
7.2703 | 1803.0075 | 91.2342 | 27.1558 | 40.8304 | 187.7227 | 40.3052 | 90.5613 | 95.2023 | 95.3736 | 98.6958 | 74.8206 | 63.6405 | 123.8648 | 574.8024 | 380.4338 | 102.6886 | 5.083 | 4.0296 | 0.73736 | 89.2507 | 83.5342 | 1.5036 | 0.73689 | 0.0008 | 13.8175 | 86.5239 | 6.2558 | 0.82918 | -0.00062 | 0.73689 | 12.5378
7.2786 | 1803.0015 | 91.339 | 26.6888 | 40.8297 | 187.6267 | 40.3011 | 90.5546 | 95.1964 | 95.5159 | 98.687 | 134.1414 | 64.1271 | 125.5145 | 575.4092 | 379.1452 | 102.9249 | 5.0778 | 4.353 | 0.73776 | 89.2345 | 83.5975 | 1.5082 | 0.73728 | 0.0008 | 13.7575 | 87.0242 | 6.6312 | 0.82918 | -0.00062 | 0.73728 | 12.4784
7.2869 | 1802.9945 | 91.3052 | 26.4277 | 40.8114 | 187.5508 | 40.2514 | 90.5021 | 95.2289 | 95.3805 | 98.6902 | 112.1172 | 63.6174 | 124.8291 | 574.3165 | 379.6659 | 102.6638 | 5.0899 | 4.0985 | 0.73784 | 89.2811 | 84.0365 | 1.493 | 0.73739 | 0.00081 | 13.7402 | 87.3071 | 6.2721 | 0.82918 | -0.00062 | 0.73739 | 12.4613
7.2953 | 1804.618 | 91.4047 | 26.3388 | 40.8338 | 187.5915 | 40.2473 | 90.2586 | 95.2232 | 95.5899 | 98.6841 | 92.9826 | 63.6504 | 122.8815 | 574.5249 | 380.1458 | 102.5064 | 5.0956 | 4.0703 | 0.73883 | 89.2974 | 83.8859 | 1.5016 | 0.73839 | 0.00081 | 13.5865 | 87.2241 | 6.4148 | 0.82918 | -0.00062 | 0.73839 | 12.3094
7.3036 | 1802.977 | 91.5859 | 26.2472 | 40.8012 | 187.5594 | 40.2364 | 90.0864 | 95.2127 | 95.24 | 98.6845 | 119.436 | 64.0653 | 122.6378 | 572.2967 | 379.9647 | 102.669 | 5.0581 | 4.3513 | 0.7386 | 89.2384 | 84.4342 | 1.5031 | 0.73813 | 0.00081 | 13.6269 | 87.4353 | 6.388 | 0.82918 | -0.00062 | 0.73813 | 12.3492
7.3119 | 1802.9792 | 91.4189 | 26.3234 | 40.8093 | 187.5911 | 40.2394 | 90.3428 | 95.2502 | 95.4412 | 98.6915 | 105.5118 | 63.6253 | 123.2725 | 575.2736 | 379.646 | 102.5908 | 5.091 | 4.0197 | 0.73846 | 89.2676 | 84.2583 | 1.5042 | 0.738 | 0.00081 | 13.6462 | 87.5397 | 6.5665 | 0.82918 | -0.00062 | 0.738 | 12.3684
7.3203 | 1804.5605 | 91.4911 | 26.2555 | 40.8076 | 187.5043 | 40.2642 | 89.9526 | 95.2575 | 95.2747 | 98.689 | 72.7884 | 63.6074 | 124.9192 | 574.3078 | 379.6454 | 102.7863 | 5.1037 | 4.2128 | 0.73975 | 89.2796 | 84.1624 | 1.5047 | 0.7393 | 0.00081 | 13.4465 | 87.4785 | 6.4903 | 0.82918 | -0.00062 | 0.7393 | 12.1709
7.3286 | 1804.587 | 91.3488 | 26.1288 | 40.8056 | 187.4395 | 40.3075 | 90.6548 | 95.2577 | 95.16 | 98.6862 | 145.6014 | 63.6397 | 120.6847 | 574.1868 | 379.293 | 102.4814 | 5.0938 | 4.0183 | 0.73839 | 89.2861 | 84.0931 | 1.5034 | 0.73794 | 0.00081 | 13.6553 | 87.405 | 6.3176 | 0.82918 | -0.00062 | 0.73794 | 12.3774
7.3369 | 1804.5813 | 91.4556 | 26.1267 | 40.8062 | 187.4646 | 40.2399 | 90.0042 | 95.219 | 95.2918 | 98.6949 | 109.392 | 63.6055 | 123.1711 | 577.2383 | 379.0426 | 102.6365 | 5.079 | 4.0194 | 0.73944 | 89.3257 | 84.0741 | 1.5039 | 0.73902 | 0.00081 | 13.4899 | 87.3597 | 6.4868 | 0.82918 | -0.00062 | 0.73902 | 12.2139
7.3453 | 1804.4505 | 91.4072 | 26.1194 | 40.8026 | 187.4255 | 40.2367 | 90.3192 | 95.2533 | 95.1526 | 98.7021 | 93.867 | 63.1607 | 122.9268 | 574.7637 | 380.4736 | 102.4783 | 5.1254 | 4.131 | 0.73896 | 89.3652 | 83.9319 | 1.5105 | 0.73857 | 0.00081 | 13.5592 | 87.15 | 6.1371 | 0.82918 | -0.00062 | 0.73857 | 12.2823
7.3536 | 1801.5924 | 91.2631 | 26.089 | 40.8025 | 187.4426 | 40.2411 | 90.7625 | 95.2762 | 95.3189 | 98.6879 | 115.9302 | 63.1316 | 122.5253 | 572.5754 | 379.4989 | 102.616 | 5.0969 | 4.105 | 0.73859 | 89.311 | 83.9232 | 1.503 | 0.73816 | 0.00081 | 13.6216 | 87.3318 | 6.7047 | 0.82918 | -0.00062 | 0.73816 | 12.344
7.3619 | 1804.6088 | 91.3168 | 26.0338 | 40.8075 | 187.4781 | 40.2225 | 90.5764 | 95.2961 | 95.5215 | 98.6974 | 107.661 | 63.1664 | 121.8867 | 574.6278 | 380.7693 | 102.5589 | 5.0905 | 3.9566 | 0.73866 | 89.3096 | 84.1268 | 1.5042 | 0.73823 | 0.00081 | 13.6103 | 87.4705 | 6.5435 | 0.82918 | -0.00062 | 0.73823 | 12.3329
7.3703 | 1802.961 | 91.3389 | 26.0194 | 40.7688 | 187.4752 | 40.2365 | 90.5767 | 95.2962 | 95.2838 | 98.6971 | 79.0662 | 63.6047 | 125.1404 | 569.9286 | 380.7774 | 102.5442 | 5.1118 | 4.1903 | 0.73889 | 89.3057 | 83.9487 | 1.5049 | 0.73846 | 0.00081 | 13.5755 | 87.3595 | 6.5764 | 0.82918 | -0.00062 | 0.73846 | 12.2985
7.3786 | 1804.5565 | 91.3393 | 26.0287 | 40.7755 | 187.4073 | 40.2535 | 90.6763 | 95.2746 | 95.11 | 98.6899 | 150.5886 | 63.1236 | 121.1999 | 573.0834 | 380.229 | 102.4161 | 5.141 | 3.9256 | 0.73561 | 89.3771 | 84.0472 | 1.5049 | 0.73523 | 0.00081 | 14.0756 | 86.9302 | 6.3356 | 0.82918 | -0.00062 | 0.73523 | 12.7929
7.3869 | 1801.4425 | 91.4304 | 25.9446 | 40.7653 | 187.4684 | 40.2039 | 90.6554 | 95.2647 | 95.1286 | 98.6842 | 108.1884 | 62.6545 | 119.9449 | 572.381 | 380.3791 | 102.573 | 5.1273 | 3.9916 | 0.73718 | 89.373 | 83.9043 | 1.4879 | 0.73679 | 0.00081 | 13.8327 | 87.2749 | 6.4052 | 0.82918 | -0.00062 | 0.73679 | 12.5527
7.3953 | 1806.1825 | 91.2846 | 26.0843 | 40.7676 | 187.3703 | 40.2183 | 90.7223 | 95.2652 | 95.1612 | 98.6955 | 88.113 | 63.1325 | 123.4056 | 574.0192 | 379.497 | 102.6541 | 5.1383 | 4.1714 | 0.73902 | 89.3177 | 84.2524 | 1.5012 | 0.7386 | 0.00081 | 13.5544 | 87.1522 | 6.0671 | 0.82918 | -0.00062 | 0.7386 | 12.2777
7.4036 | 1803.0345 | 91.5692 | 26.1673 | 40.7647 | 187.4226 | 40.2341 | 90.3363 | 95.2679 | 95.0435 | 98.7047 | 113.0226 | 63.171 | 123.6322 | 576.3637 | 380.2701 | 102.8097 | 5.1086 | 3.8344 | 0.7392 | 89.3414 | 83.6666 | 1.5067 | 0.73879 | 0.0008 | 13.5252 | 86.8912 | 6.296 | 0.82918 | -0.00062 | 0.73879 | 12.2488
7.4119 | 1804.3914 | 91.363 | 26.0639 | 40.7704 | 187.4396 | 40.2218 | 90.4079 | 95.2783 | 95.1183 | 98.6963 | 104.1624 | 63.6255 | 120.6255 | 576.3126 | 379.1001 | 103.0014 | 5.169 | 4.0322 | 0.73873 | 89.3172 | 83.8839 | 1.5024 | 0.73831 | 0.00081 | 13.5987 | 87.1247 | 6.5916 | 0.82918 | -0.00062 | 0.73831 | 12.3214
7.4203 | 1804.5792 | 91.362 | 25.9486 | 40.7683 | 187.3341 | 40.2435 | 90.1415 | 95.2982 | 95.1302 | 98.7091 | 76.8216 | 63.1495 | 123.2635 | 576.1312 | 379.1625 | 102.701 | 5.1873 | 4.24 | 0.73781 | 89.3085 | 83.9706 | 1.4999 | 0.73738 | 0.00081 | 13.7424 | 87.0432 | 6.3697 | 0.82918 | -0.00062 | 0.73738 | 12.4635
7.4286 | 1804.5705 | 91.5754 | 25.9642 | 40.736 | 187.4054 | 40.2778 | 90.1172 | 95.2737 | 95.4872 | 98.7061 | 156.9264 | 63.6235 | 123.1413 | 574.5664 | 379.8225 | 102.6412 | 5.1385 | 3.9048 | 0.7381 | 89.3481 | 83.9271 | 1.5014 | 0.7377 | 0.00081 | 13.6931 | 87.3293 | 6.5291 | 0.82918 | -0.00062 | 0.7377 | 12.4148
7.4369 | 1804.5768 | 91.3431 | 26.0598 | 40.7721 | 187.4245 | 40.1914 | 90.7177 | 95.2709 | 95.2629 | 98.7059 | 116.7072 | 63.6465 | 125.8607 | 571.061 | 380.7695 | 102.7588 | 5.162 | 4.2652 | 0.73946 | 89.3793 | 83.6267 | 1.5059 | 0.73907 | 0.0008 | 13.4812 | 87.2617 | 6.8947 | 0.82918 | -0.00062 | 0.73907 | 12.2053
7.4453 | 1806.0401 | 91.3566 | 26.0159 | 40.7944 | 187.4402 | 40.2308 | 90.2516 | 95.3016 | 95.5569 | 98.7061 | 80.883 | 63.6381 | 119.674 | 575.2764 | 380.9857 | 102.8349 | 5.1683 | 4.1713 | 0.73978 | 89.395 | 84.1777 | 1.5069 | 0.7394 | 0.00081 | 13.4307 | 87.6088 | 6.4382 | 0.82918 | -0.00062 | 0.7394 | 12.1553
7.4536 | 1804.5813 | 91.3572 | 26.0129 | 40.7637 | 187.4639 | 40.2725 | 90.2569 | 95.2881 | 95.4589 | 98.7103 | 129.3618 | 63.6247 | 127.7721 | 573.3049 | 380.9873 | 102.7073 | 5.1887 | 3.9447 | 0.7377 | 89.3197 | 84.2438 | 1.5 | 0.73728 | 0.00081 | 13.7573 | 87.413 | 6.5795 | 0.82918 | -0.00062 | 0.73728 | 12.4783
7.4619 | 1803.1276 | 91.4566 | 26.065 | 40.7788 | 187.4503 | 40.2564 | 90.262 | 95.3021 | 95.3976 | 98.7082 | 109.323 | 63.6035 | 123.1055 | 575.5523 | 383.0251 | 102.7182 | 5.1884 | 4.3724 | 0.73936 | 89.3594 | 83.9575 | 1.5001 | 0.73896 | 0.00081 | 13.4985 | 87.2687 | 6.2743 | 0.82918 | -0.00062 | 0.73896 | 12.2224
7.4703 | 1802.9723 | 91.5473 | 26.0951 | 40.7994 | 187.4702 | 40.2996 | 90.1708 | 95.281 | 95.577 | 98.6968 | 100.6002 | 63.6073 | 123.8937 | 574.6866 | 379.1385 | 102.7038 | 5.1568 | 4.0877 | 0.73902 | 89.3955 | 84.1119 | 1.5104 | 0.73864 | 0.00081 | 13.5472 | 87.2578 | 6.4732 | 0.82918 | -0.00062 | 0.73864 | 12.2705
7.4786 | 1802.9995 | 91.4559 | 26.0164 | 40.7548 | 187.4687 | 40.3698 | 90.7267 | 95.2927 | 95.5116 | 98.71 | 170.2314 | 63.6428 | 124.8762 | 573.1299 | 381.5472 | 102.4605 | 5.1935 | 4.0469 | 0.73815 | 89.3744 | 84.3144 | 1.494 | 0.73777 | 0.00081 | 13.6826 | 87.4061 | 6.278 | 0.82918 | -0.00062 | 0.73777 | 12.4044
7.4869 | 1804.775 | 91.6258 | 26.0455 | 40.7602 | 187.4393 | 40.2909 | 90.2629 | 95.2735 | 95.4445 | 98.7127 | 118.0176 | 63.18 | 123.9904 | 577.0386 | 381.7371 | 102.6585 | 5.2029 | 4.2987 | 0.73837 | 89.3764 | 84.0564 | 1.505 | 0.73799 | 0.00081 | 13.6484 | 87.0697 | 6.5725 | 0.82918 | -0.00062 | 0.73799 | 12.3706
7.4953 | 1804.6205 | 91.6349 | 26.0493 | 40.7685 | 187.4469 | 40.3276 | 90.6354 | 95.2665 | 95.69 | 98.7128 | 99.9354 | 63.1516 | 122.4597 | 573.6829 | 379.7542 | 102.3256 | 5.1784 | 4.1361 | 0.7386 | 89.3968 | 84.3261 | 1.5091 | 0.73822 | 0.00081 | 13.6123 | 87.4179 | 6.3279 | 0.82918 | -0.00062 | 0.73822 | 12.3349
7.5036 | 1803.0222 | 91.4837 | 26.0996 | 40.7681 | 187.4239 | 40.3473 | 90.0007 | 95.2771 | 95.4241 | 98.7215 | 141.9144 | 63.5909 | 127.3813 | 574.5268 | 381.4549 | 102.4464 | 5.2103 | 3.904 | 0.73534 | 89.4238 | 84.3993 | 1.4579 | 0.73498 | 0.00081 | 14.1139 | 87.4127 | 6.7014 | 0.82918 | -0.00062 | 0.73498 | 12.8308
7.5119 | 1801.4155 | 91.2556 | 26.0571 | 40.7553 | 187.4506 | 40.3387 | 90.4855 | 95.284 | 95.6536 | 98.7182 | 110.2356 | 63.695 | 121.0191 | 574.9008 | 381.9232 | 102.5101 | 5.1955 | 4.3609 | 0.73782 | 89.4241 | 84.0401 | 1.5011 | 0.73746 | 0.00081 | 13.7295 | 87.4634 | 6.4507 | 0.82918 | -0.00062 | 0.73746 | 12.4508
7.5203 | 1802.9568 | 91.5305 | 26.0801 | 40.781 | 187.4562 | 40.3354 | 90.1392 | 95.2583 | 95.5265 | 98.7174 | 99.4902 | 63.6037 | 123.5814 | 570.5634 | 381.0304 | 102.7365 | 5.1977 | 4.0844 | 0.73926 | 89.3707 | 83.6206 | 1.5033 | 0.73887 | 0.0008 | 13.5128 | 86.9991 | 6.6077 | 0.82918 | -0.00062 | 0.73887 | 12.2365
7.5286 | 1804.6062 | 91.3739 | 26.1557 | 40.7894 | 187.4637 | 40.3968 | 90.2897 | 95.3049 | 95.4615 | 98.7228 | 87.7194 | 63.6273 | 123.2057 | 573.5429 | 379.5675 | 102.6902 | 5.1997 | 4.0237 | 0.73669 | 89.333 | 83.6558 | 1.502 | 0.73628 | 0.0008 | 13.9125 | 86.7657 | 6.288 | 0.82918 | -0.00062 | 0.73628 | 12.6317
7.5369 | 1804.5789 | 91.6972 | 26.0768 | 40.7693 | 187.4713 | 40.4071 | 90.5923 | 95.3268 | 95.426 | 98.7235 | 127.776 | 63.5905 | 122.8726 | 573.0673 | 380.2954 | 102.8211 | 5.1537 | 4.3061 | 0.73642 | 89.4653 | 83.6519 | 1.5022 | 0.73609 | 0.0008 | 13.9413 | 86.7433 | 6.5133 | 0.82918 | -0.00062 | 0.73609 | 12.6602
7.5453 | 1804.5569 | 91.5988 | 26.0306 | 40.7801 | 187.4365 | 40.4057 | 90.7122 | 95.3074 | 95.6044 | 98.7202 | 108.3378 | 63.6204 | 123.0553 | 575.7747 | 380.4431 | 102.6704 | 5.1848 | 4.1146 | 0.73807 | 89.3676 | 83.949 | 1.5034 | 0.73768 | 0.00081 | 13.6959 | 87.0738 | 6.1858 | 0.82918 | -0.00062 | 0.73768 | 12.4175
7.5536 | 1804.5741 | 91.5175 | 26.0502 | 40.804 | 187.4465 | 40.4316 | 90.6067 | 95.3526 | 95.4472 | 98.7227 | 98.2194 | 63.5366 | 123.8605 | 576.5402 | 380.8941 | 102.7449 | 5.2194 | 4.0945 | 0.73818 | 89.3486 | 83.9759 | 1.4978 | 0.73777 | 0.00081 | 13.6815 | 87.1271 | 6.5598 | 0.82918 | -0.00062 | 0.73777 | 12.4033
7.5619 | 1804.5853 | 91.4512 | 26.0263 | 40.7754 | 187.427 | 40.4678 | 90.4735 | 95.3587 | 95.2591 | 98.732 | 119.0916 | 63.2093 | 122.2219 | 573.6463 | 381.3942 | 102.8391 | 5.157 | 4.3226 | 0.73799 | 89.3426 | 83.8621 | 1.5011 | 0.73758 | 0.00081 | 13.7115 | 87.2977 | 6.5467 | 0.82918 | -0.00062 | 0.73758 | 12.4329
7.5703 | 1804.6095 | 91.6655 | 26.0235 | 40.7869 | 187.3425 | 40.435 | 90.791 | 95.362 | 95.5176 | 98.724 | 107.0382 | 63.6399 | 123.4798 | 576.6814 | 380.3849 | 102.8909 | 5.1957 | 4.1085 | 0.73481 | 89.424 | 84.2309 | 1.4845 | 0.73445 | 0.00081 | 14.1964 | 87.4986 | 6.5723 | 0.82918 | -0.00062 | 0.73445 | 12.9123
7.5786 | 1804.6143 | 91.4706 | 26.0632 | 40.798 | 187.4559 | 40.4852 | 90.0859 | 95.3798 | 95.0529 | 98.7363 | 74.0718 | 64.0807 | 122.8289 | 576.2997 | 382.6853 | 102.5891 | 5.1811 | 3.873 | 0.73843 | 89.4092 | 83.8365 | 1.5016 | 0.73806 | 0.00081 | 13.6369 | 87.0315 | 6.3237 | 0.82918 | -0.00062 | 0.73806 | 12.3591
7.5869 | 1806.1629 | 91.4735 | 26.0601 | 40.7858 | 187.4478 | 40.5102 | 90.39 | 95.3346 | 95.5959 | 98.7274 | 149.3196 | 63.5965 | 122.5262 | 575.0026 | 380.8345 | 102.5948 | 5.1981 | 4.2534 | 0.73893 | 89.3876 | 83.878 | 1.5041 | 0.73854 | 0.00081 | 13.5624 | 87.2497 | 6.6174 | 0.82918 | -0.00062 | 0.73854 | 12.2855
7.5953 | 1802.9587 | 91.6907 | 26.0913 | 40.7895 | 187.5843 | 40.4574 | 90.569 | 95.3788 | 95.413 | 98.7326 | 108.4398 | 63.6334 | 124.3266 | 574.6814 | 379.344 | 102.7248 | 5.2016 | 4.0278 | 0.73939 | 89.4387 | 84.0657 | 1.5098 | 0.73904 | 0.00081 | 13.486 | 87.1918 | 6.4205 | 0.82918 | -0.00062 | 0.73904 | 12.21
7.6036 | 1804.5647 | 91.6521 | 26.1056 | 40.7768 | 187.5139 | 40.4731 | 90.4926 | 95.3915 | 95.1634 | 98.7294 | 78.4986 | 63.5467 | 122.4532 | 570.6054 | 379.6035 | 102.6078 | 5.1886 | 4.2262 | 0.73754 | 89.3475 | 84.2071 | 1.4657 | 0.73713 | 0.00081 | 13.7802 | 87.3394 | 6.18 | 0.82918 | -0.00062 | 0.73713 | 12.5008
7.6119 | 1802.9795 | 91.4562 | 26.1102 | 40.7861 | 187.4317 | 40.5074 | 90.2623 | 95.3549 | 95.2032 | 98.7386 | 122.2326 | 63.1206 | 122.861 | 574.0301 | 381.6828 | 102.7292 | 5.2058 | 3.9979 | 0.73708 | 89.3831 | 84.3329 | 1.468 | 0.7367 | 0.00081 | 13.8475 | 87.4732 | 6.4343 | 0.82918 | -0.00062 | 0.7367 | 12.5674
7.6203 | 1802.956 | 91.7099 | 26.1408 | 40.7831 | 187.422 | 40.5048 | 90.7149 | 95.3816 | 95.1636 | 98.7409 | 110.5338 | 63.6073 | 120.6663 | 573.8888 | 379.988 | 102.5585 | 5.1976 | 4.0504 | 0.73744 | 89.3711 | 84.3224 | 1.4969 | 0.73704 | 0.00081 | 13.7939 | 87.4345 | 6.4547 | 0.82918 | -0.00062 | 0.73704 | 12.5144
7.6286 | 1804.5595 | 91.5985 | 26.1898 | 40.803 | 187.4385 | 40.5075 | 90.5737 | 95.3622 | 95.3375 | 98.7344 | 101.2926 | 63.6242 | 124.2015 | 574.137 | 381.4022 | 102.5677 | 5.1909 | 4.2446 | 0.7374 | 89.3472 | 84.0122 | 1.4941 | 0.737 | 0.00081 | 13.801 | 87.134 | 6.2214 | 0.82918 | -0.00062 | 0.737 | 12.5214
7.6369 | 1804.547 | 91.6553 | 26.2018 | 40.8125 | 187.449 | 40.5313 | 90.7922 | 95.3788 | 95.3393 | 98.7388 | 167.9472 | 63.6203 | 120.5449 | 577.0684 | 378.7253 | 102.336 | 5.2139 | 4.0919 | 0.73751 | 89.3768 | 83.9737 | 1.505 | 0.73713 | 0.00081 | 13.7814 | 87.1562 | 6.4125 | 0.82918 | -0.00062 | 0.73713 | 12.5021
7.6453 | 1802.9517 | 91.6218 | 26.1335 | 40.8016 | 187.4902 | 40.4863 | 90.4032 | 95.352 | 95.163 | 98.7406 | 114.1284 | 63.6364 | 119.775 | 572.9754 | 379.5663 | 102.5807 | 5.1506 | 4.1247 | 0.73734 | 89.3685 | 83.9891 | 1.5065 | 0.73694 | 0.00081 | 13.8093 | 87.1662 | 6.3503 | 0.82918 | -0.00062 | 0.73694 | 12.5297
7.6536 | 1802.9589 | 91.4067 | 26.0553 | 40.7945 | 187.4857 | 40.4951 | 90.2176 | 95.3474 | 95.1102 | 98.7318 | 76.6578 | 64.0609 | 124.2856 | 576.341 | 381.4877 | 102.6731 | 5.1876 | 4.2494 | 0.73754 | 89.3223 | 84.2804 | 1.5009 | 0.73712 | 0.00081 | 13.7825 | 87.1693 | 6.1678 | 0.82918 | -0.00062 | 0.73712 | 12.5031
7.6619 | 1806.1604 | 91.4627 | 26.0481 | 40.8146 | 187.4928 | 40.5375 | 90.1757 | 95.3649 | 94.9855 | 98.73 | 127.0968 | 63.6047 | 125.5382 | 575.2148 | 380.1905 | 102.6641 | 5.1655 | 3.9324 | 0.73736 | 89.4678 | 83.6956 | 1.5062 | 0.73703 | 0.0008 | 13.7962 | 87.1036 | 6.1991 | 0.82918 | -0.00062 | 0.73703 | 12.5167
7.6703 | 1801.3802 | 91.6327 | 26.1343 | 40.8258 | 187.5355 | 40.5501 | 90.4057 | 95.396 | 95.5627 | 98.7524 | 110.2842 | 63.1259 | 118.5078 | 570.8591 | 380.2871 | 102.9043 | 5.2231 | 4.3404 | 0.73822 | 89.4532 | 84.1301 | 1.5053 | 0.73788 | 0.00081 | 13.6644 | 87.4993 | 6.4627 | 0.82918 | -0.00062 | 0.73788 | 12.3864
7.6786 | 1804.5547 | 91.4884 | 26.1214 | 40.8129 | 187.492 | 40.541 | 90.2958 | 95.353 | 95.3432 | 98.7415 | 101.7936 | 63.6034 | 126.5721 | 573.0771 | 381.5354 | 102.7032 | 5.1894 | 4.2511 | 0.73852 | 89.3601 | 84.2793 | 1.5008 | 0.73813 | 0.00081 | 13.627 | 87.5838 | 6.6537 | 0.82918 | -0.00062 | 0.73813 | 12.3494
7.6869 | 1804.5611 | 91.5212 | 25.9947 | 40.8468 | 187.4726 | 40.5321 | 90.2187 | 95.3924 | 95.3766 | 98.747 | 189.504 | 63.6407 | 122.7282 | 573.293 | 381.036 | 102.8816 | 5.1631 | 3.8849 | 0.73887 | 89.3722 | 83.9649 | 1.5061 | 0.73848 | 0.00081 | 13.5721 | 87.1624 | 6.7567 | 0.82918 | -0.00062 | 0.73848 | 12.2951
7.6953 | 1802.9728 | 91.6125 | 25.9878 | 40.8272 | 187.4111 | 40.5155 | 90.8058 | 95.3841 | 95.5179 | 98.7464 | 126.2556 | 63.6276 | 129.1809 | 576.4921 | 380.4381 | 102.8377 | 5.1997 | 4.3173 | 0.73594 | 89.2716 | 84.1721 | 1.4968 | 0.73549 | 0.00081 | 14.0346 | 87.4849 | 6.8355 | 0.82918 | -0.00062 | 0.73549 | 12.7524
7.7036 | 1802.9778 | 91.6729 | 25.9717 | 40.8143 | 187.4004 | 40.5074 | 90.724 | 95.4028 | 95.5999 | 98.7491 | 107.2848 | 63.1648 | 119.4029 | 577.0824 | 380.6813 | 102.7438 | 5.1607 | 4.1946 | 0.73738 | 89.341 | 83.8487 | 1.5009 | 0.73697 | 0.00081 | 13.8055 | 87.1585 | 6.3606 | 0.82918 | -0.00062 | 0.73697 | 12.5259
7.7119 | 1804.5654 | 91.6905 | 25.9653 | 40.8185 | 187.3969 | 40.533 | 90.3067 | 95.3818 | 95.5813 | 98.7485 | 143.0742 | 63.6514 | 127.3244 | 576.017 | 382.2434 | 102.7752 | 5.231 | 3.9546 | 0.7366 | 89.3202 | 83.9009 | 1.5016 | 0.73618 | 0.00081 | 13.928 | 87.0794 | 6.6433 | 0.82918 | -0.00062 | 0.73618 | 12.647
7.7203 | 1803.0079 | 91.6179 | 25.9147 | 40.8449 | 187.4278 | 40.5239 | 90.2227 | 95.3831 | 95.6642 | 98.7532 | 112.6476 | 63.6294 | 120.5237 | 577.9688 | 381.0775 | 102.7097 | 5.1631 | 4.3681 | 0.73686 | 89.3862 | 83.6372 | 1.4981 | 0.73648 | 0.0008 | 13.8811 | 87.0678 | 6.385 | 0.82918 | -0.00062 | 0.73648 | 12.6006
7.7286 | 1802.9823 | 91.7605 | 25.9155 | 40.8218 | 187.4072 | 40.5431 | 90.3345 | 95.3963 | 95.5088 | 98.7521 | 101.4936 | 63.6372 | 129.1881 | 574.5345 | 381.1138 | 102.8015 | 5.1632 | 4.2057 | 0.7369 | 89.3658 | 84.1218 | 1.5003 | 0.7365 | 0.00081 | 13.8778 | 87.334 | 6.4137 | 0.82918 | -0.00062 | 0.7365 | 12.5974
7.7369 | 1803.1058 | 91.7078 | 25.8285 | 40.8271 | 187.3816 | 40.5561 | 90.7916 | 95.4163 | 95.4189 | 98.7508 | 84.4686 | 63.6291 | 123.6407 | 575.0254 | 380.238 | 102.5912 | 5.2017 | 4.0607 | 0.73873 | 89.4017 | 83.9475 | 1.4987 | 0.73835 | 0.00081 | 13.5918 | 87.0201 | 6.0956 | 0.82918 | -0.00062 | 0.73835 | 12.3146
7.7453 | 1804.5395 | 91.7045 | 25.7873 | 40.8447 | 187.3547 | 40.5376 | 90.5567 | 95.4063 | 95.4758 | 98.7514 | 129.9354 | 63.6431 | 129.3451 | 574.0533 | 379.9604 | 102.6854 | 5.1979 | 4.3182 | 0.73893 | 89.3567 | 84.064 | 1.5034 | 0.73853 | 0.00081 | 13.5645 | 87.4639 | 6.6818 | 0.82918 | -0.00062 | 0.73853 | 12.2876
7.7536 | 1804.5987 | 91.5706 | 25.8028 | 40.8568 | 187.3473 | 40.5065 | 90.2104 | 95.4062 | 95.6598 | 98.7604 | 109.452 | 63.6305 | 121.1596 | 571.4776 | 380.5711 | 102.4697 | 5.1859 | 4.259 | 0.73702 | 89.4787 | 83.9973 | 1.5057 | 0.7367 | 0.00081 | 13.8473 | 87.4417 | 6.643 | 0.82918 | -0.00062 | 0.7367 | 12.5672
7.7619 | 1802.9863 | 91.5594 | 25.7461 | 40.8334 | 187.3272 | 40.5522 | 90.2125 | 95.3924 | 95.4057 | 98.7386 | 142.4172 | 63.6128 | 128.044 | 572.7198 | 381.531 | 102.5659 | 5.2007 | 3.9475 | 0.73691 | 89.4397 | 84.2162 | 1.5043 | 0.73656 | 0.00081 | 13.8684 | 87.3863 | 6.6934 | 0.82918 | -0.00062 | 0.73656 | 12.5881
7.7703 | 1802.9843 | 91.534 | 25.6674 | 40.8381 | 187.2918 | 40.5176 | 90.7335 | 95.4133 | 95.7272 | 98.7562 | 112.956 | 63.6159 | 122.5522 | 572.5239 | 379.9572 | 102.5125 | 5.2029 | 4.3687 | 0.73862 | 89.3739 | 84.3752 | 1.5012 | 0.73823 | 0.00081 | 13.6103 | 87.6991 | 6.3133 | 0.82918 | -0.00062 | 0.73823 | 12.3329
7.7786 | 1806.1517 | 91.5236 | 25.7283 | 40.8224 | 187.281 | 40.5216 | 90.7802 | 95.4447 | 95.4525 | 98.762 | 105.0024 | 62.6749 | 128.4092 | 576.3381 | 380.5064 | 102.7363 | 5.2275 | 4.21 | 0.73811 | 89.3812 | 84.4288 | 1.5036 | 0.73772 | 0.00081 | 13.6889 | 87.5892 | 6.3568 | 0.82918 | -0.00062 | 0.73772 | 12.4106
7.7869 | 1804.6248 | 91.7396 | 25.7514 | 40.8261 | 187.2757 | 40.5629 | 90.0649 | 95.4145 | 95.4512 | 98.7504 | 87.6636 | 63.597 | 121.8968 | 577.013 | 380.386 | 102.6306 | 5.229 | 4.0453 | 0.73828 | 89.3295 | 83.6813 | 1.5067 | 0.73786 | 0.0008 | 13.6672 | 86.8905 | 6.4467 | 0.82918 | -0.00062 | 0.73786 | 12.3892
7.7953 | 1804.5456 | 91.559 | 25.4945 | 40.8287 | 187.2947 | 40.5175 | 90.7938 | 95.4155 | 95.41 | 98.7572 | 121.8906 | 63.6312 | 127.5969 | 576.8227 | 381.0455 | 102.8481 | 5.2401 | 4.3909 | 0.73761 | 89.3641 | 83.8364 | 1.5009 | 0.73721 | 0.00081 | 13.7681 | 87.1377 | 6.7419 | 0.82918 | -0.00062 | 0.73721 | 12.4889
7.8036 | 1804.5445 | 91.6989 | 25.4192 | 40.8454 | 187.2114 | 40.5228 | 90.2591 | 95.3951 | 95.6045 | 98.7593 | 103.7598 | 63.1314 | 120.2701 | 575.2385 | 379.6527 | 102.8354 | 5.2082 | 4.224 | 0.73824 | 89.3498 | 83.8013 | 1.5037 | 0.73783 | 0.00081 | 13.6718 | 87.1807 | 6.4142 | 0.82918 | -0.00062 | 0.73783 | 12.3937
7.8119 | 1802.9711 | 91.4776 | 25.3629 | 40.8347 | 187.1848 | 40.568 | 90.7349 | 95.4002 | 95.428 | 98.7531 | 147.4836 | 63.6219 | 127.5635 | 573.3035 | 381.7682 | 103.0422 | 5.2194 | 4.0279 | 0.73726 | 89.3584 | 83.781 | 1.5017 | 0.73686 | 0.00081 | 13.8227 | 86.8447 | 6.7322 | 0.82918 | -0.00062 | 0.73686 | 12.5429
7.8203 | 1806.1966 | 91.5342 | 25.2935 | 40.8561 | 187.1918 | 40.5569 | 90.7282 | 95.3969 | 95.5781 | 98.7687 | 113.892 | 64.0718 | 119.1641 | 574.8691 | 380.9724 | 102.7923 | 5.238 | 4.3453 | 0.73693 | 89.3446 | 83.917 | 1.5042 | 0.73652 | 0.00081 | 13.875 | 87.148 | 6.5639 | 0.82918 | -0.00062 | 0.73652 | 12.5946
7.8286 | 1804.6359 | 91.6696 | 25.3478 | 40.8684 | 187.1558 | 40.5881 | 90.3307 | 95.4213 | 95.3999 | 98.7628 | 105.6666 | 63.5907 | 123.9154 | 570.7686 | 379.7047 | 102.7154 | 5.21 | 4.2439 | 0.73699 | 89.3099 | 84.1833 | 1.5044 | 0.73656 | 0.00081 | 13.8687 | 87.3228 | 6.2784 | 0.82918 | -0.00062 | 0.73656 | 12.5884
7.8369 | 1802.9483 | 91.5873 | 25.3893 | 40.8753 | 187.0999 | 40.6318 | 90.6284 | 95.4419 | 95.4749 | 98.7657 | 77.2248 | 63.6208 | 123.0901 | 570.3847 | 379.9238 | 102.761 | 5.2039 | 3.9635 | 0.7391 | 89.4197 | 83.7664 | 1.51 | 0.73874 | 0.0008 | 13.5324 | 87.0084 | 6.5473 | 0.82918 | -0.00062 | 0.73874 | 12.2559
7.8453 | 1804.5143 | 91.6407 | 25.3303 | 40.8796 | 187.0959 | 40.6487 | 90.4833 | 95.4038 | 95.3821 | 98.7695 | 136.8168 | 63.6314 | 129.0499 | 573.6165 | 382.7582 | 102.9605 | 5.2353 | 4.3308 | 0.73785 | 89.4006 | 84.146 | 1.4789 | 0.73748 | 0.00081 | 13.7264 | 87.6861 | 6.9133 | 0.82918 | -0.00062 | 0.73748 | 12.4476
7.8536 | 1804.5888 | 91.6665 | 25.4165 | 40.885 | 187.1271 | 40.6047 | 90.249 | 95.3976 | 95.4723 | 98.7667 | 110.757 | 63.6019 | 120.9044 | 574.6311 | 380.248 | 102.5938 | 5.1949 | 4.3026 | 0.73784 | 89.3352 | 83.9944 | 1.4994 | 0.73743 | 0.00081 | 13.7342 | 87.3376 | 6.8088 | 0.82918 | -0.00062 | 0.73743 | 12.4554
7.8619 | 1802.9853 | 91.6097 | 25.4486 | 40.9032 | 187.1397 | 40.6459 | 90.322 | 95.3815 | 95.4873 | 98.7746 | 93.6582 | 63.6242 | 128.5451 | 577.0643 | 380.4824 | 102.6397 | 5.1932 | 3.9549 | 0.73859 | 89.2997 | 84.3 | 1.5051 | 0.73815 | 0.00081 | 13.623 | 87.3426 | 6.5377 | 0.82918 | -0.00062 | 0.73815 | 12.3455
7.8703 | 1804.5923 | 91.4708 | 25.4886 | 40.9023 | 187.1173 | 40.6788 | 90.6912 | 95.4107 | 95.6311 | 98.7649 | 121.3206 | 64.0778 | 119.566 | 574.9079 | 381.5363 | 102.5118 | 5.2333 | 4.3845 | 0.73692 | 89.3041 | 84.4014 | 1.5034 | 0.73649 | 0.00081 | 13.8797 | 87.7835 | 6.5099 | 0.82918 | -0.00062 | 0.73649 | 12.5992
7.8786 | 1804.5225 | 91.3874 | 25.3772 | 40.8906 | 187.1799 | 40.6671 | 90.6541 | 95.4378 | 95.279 | 98.7789 | 104.6988 | 64.0801 | 123.9291 | 576.8299 | 380.2715 | 102.5681 | 5.2191 | 4.2616 | 0.73551 | 89.4159 | 84.3502 | 1.504 | 0.73514 | 0.00081 | 14.0886 | 87.5153 | 6.5044 | 0.82918 | -0.00062 | 0.73514 | 12.8058
7.8869 | 1804.5603 | 91.6247 | 25.3775 | 40.8779 | 187.1161 | 40.6779 | 90.1678 | 95.412 | 95.4971 | 98.7759 | 87.3936 | 64.1013 | 123.9525 | 576.0151 | 383.0889 | 102.6337 | 5.2577 | 4.0054 | 0.73787 | 89.3079 | 84.0853 | 1.5009 | 0.73743 | 0.00081 | 13.7336 | 87.4174 | 6.6094 | 0.82918 | -0.00062 | 0.73743 | 12.4548
7.8953 | 1801.3928 | 91.3095 | 25.1947 | 40.8928 | 187.1752 | 40.7169 | 90.7153 | 95.4009 | 95.5417 | 98.7691 | 160.983 | 64.0811 | 128.5342 | 573.8952 | 378.6064 | 102.5091 | 5.2554 | 4.3735 | 0.73784 | 89.3028 | 83.9451 | 1.4997 | 0.73741 | 0.00081 | 13.738 | 87.4912 | 6.8241 | 0.82918 | -0.00062 | 0.73741 | 12.4591
7.9036 | 1804.616 | 91.4095 | 25.2679 | 40.8801 | 187.2031 | 40.6491 | 90.6513 | 95.397 | 95.5655 | 98.7724 | 117.8388 | 63.5799 | 121.1306 | 574.8883 | 381.9653 | 102.4412 | 5.2338 | 4.2294 | 0.73816 | 89.3293 | 83.982 | 1.5018 | 0.73775 | 0.00081 | 13.6855 | 87.4278 | 6.7217 | 0.82918 | -0.00062 | 0.73775 | 12.4073
7.9119 | 1804.5418 | 91.4572 | 25.4253 | 40.9026 | 187.2153 | 40.6921 | 90.7156 | 95.4121 | 95.1645 | 98.7738 | 82.1802 | 63.6 | 127.2582 | 570.0695 | 380.5174 | 102.5769 | 5.2125 | 3.8908 | 0.7383 | 89.4114 | 83.8489 | 1.4866 | 0.73794 | 0.00081 | 13.6558 | 87.1528 | 6.3143 | 0.82918 | -0.00062 | 0.73794 | 12.3779
7.9203 | 1804.619 | 91.4171 | 25.4069 | 40.9015 | 187.1261 | 40.7388 | 90.7331 | 95.3841 | 95.6042 | 98.7803 | 134.1408 | 64.1157 | 119.3469 | 575.217 | 381.2341 | 102.7638 | 5.2443 | 4.3776 | 0.7363 | 89.3203 | 84.0022 | 1.4944 | 0.73588 | 0.00081 | 13.9739 | 87.4147 | 6.5239 | 0.82918 | -0.00062 | 0.73588 | 12.6924
7.9286 | 1802.9655 | 91.6142 | 25.4174 | 40.9016 | 187.1008 | 40.7196 | 90.2538 | 95.4343 | 95.6285 | 98.7723 | 109.2258 | 64.1159 | 125.8522 | 573.6538 | 379.6408 | 102.9372 | 5.2153 | 4.1748 | 0.73585 | 89.2977 | 83.9325 | 1.5034 | 0.73542 | 0.00081 | 14.0461 | 86.8803 | 6.5156 | 0.82918 | -0.00062 | 0.73542 | 12.7638
7.9369 | 1804.5734 | 91.4905 | 25.3883 | 40.9138 | 187.104 | 40.7093 | 90.6975 | 95.4356 | 95.4262 | 98.7732 | 100.6866 | 63.5944 | 122.4911 | 573.9556 | 380.8224 | 102.8559 | 5.2579 | 4.0333 | 0.73655 | 89.2814 | 83.9107 | 1.4904 | 0.7361 | 0.00081 | 13.9402 | 87.1764 | 6.1482 | 0.82918 | -0.00062 | 0.7361 | 12.6591
7.9453 | 1801.372 | 91.5281 | 25.566 | 40.9056 | 187.2463 | 40.7447 | 90.6007 | 95.3865 | 95.4664 | 98.7888 | 94.2804 | 63.6337 | 128.5646 | 575.7064 | 381.0869 | 102.9034 | 5.2262 | 4.3428 | 0.73717 | 89.2671 | 83.8536 | 1.5035 | 0.73672 | 0.00081 | 13.8445 | 87.3413 | 6.7335 | 0.82918 | -0.00062 | 0.73672 | 12.5645
7.9536 | 1804.5747 | 91.5195 | 25.4732 | 40.9302 | 187.2203 | 40.7034 | 90.4195 | 95.4039 | 95.5586 | 98.7829 | 122.5188 | 63.6345 | 124.0239 | 572.9885 | 379.8192 | 102.5896 | 5.1905 | 4.1286 | 0.73676 | 89.269 | 83.9811 | 1.4991 | 0.7363 | 0.00081 | 13.9088 | 87.2513 | 6.2041 | 0.82918 | -0.00062 | 0.7363 | 12.6281
7.9619 | 1804.6129 | 91.6029 | 25.5139 | 40.8954 | 187.2473 | 40.7249 | 90.0329 | 95.4129 | 95.6068 | 98.7778 | 98.1882 | 64.0881 | 125.5466 | 576.2965 | 381.4971 | 102.9256 | 5.2681 | 4.0538 | 0.7372 | 89.4408 | 83.9419 | 1.5067 | 0.73685 | 0.00081 | 13.8236 | 87.2848 | 6.5542 | 0.82918 | -0.00062 | 0.73685 | 12.5438
7.9703 | 1804.3912 | 91.6126 | 25.5531 | 40.911 | 187.2591 | 40.7383 | 90.3047 | 95.4162 | 95.4393 | 98.7738 | 131.148 | 64.1061 | 123.9239 | 575.1213 | 381.7775 | 102.7327 | 5.1957 | 4.3604 | 0.73796 | 89.3739 | 83.9596 | 1.5028 | 0.73758 | 0.00081 | 13.7119 | 87.2865 | 6.3106 | 0.82918 | -0.00062 | 0.73758 | 12.4333
7.9786 | 1804.5797 | 91.5552 | 25.441 | 40.9062 | 187.222 | 40.7246 | 90.7133 | 95.4528 | 95.5336 | 98.7893 | 105.7014 | 64.0703 | 124.6272 | 572.7038 | 380.8648 | 102.8559 | 5.2387 | 4.0965 | 0.73798 | 89.326 | 83.779 | 1.5031 | 0.73756 | 0.00081 | 13.7148 | 87.1367 | 6.6765 | 0.82918 | -0.00062 | 0.73756 | 12.4362
7.9869 | 1803.0072 | 91.6209 | 25.4568 | 40.9204 | 187.2473 | 40.7274 | 90.0132 | 95.4219 | 95.2885 | 98.7848 | 78.3084 | 63.6284 | 124.3738 | 573.1581 | 380.8092 | 102.9254 | 5.2178 | 4.1466 | 0.73874 | 89.3358 | 84.0941 | 1.5009 | 0.73833 | 0.00081 | 13.596 | 87.3766 | 6.4626 | 0.82918 | -0.00062 | 0.73833 | 12.3188
7.9953 | 1804.5834 | 91.6265 | 25.5403 | 40.9098 | 187.297 | 40.7655 | 90.676 | 95.4365 | 95.4728 | 98.7907 | 144.2388 | 63.6224 | 122.1661 | 571.3221 | 380.779 | 102.7183 | 5.2121 | 4.283 | 0.73678 | 89.3304 | 84.1155 | 1.5041 | 0.73636 | 0.00081 | 13.9 | 87.207 | 6.4695 | 0.82918 | -0.00062 | 0.73636 | 12.6193
8.0036 | 1802.934 | 91.6233 | 25.4865 | 40.946 | 187.2281 | 40.681 | 90.5132 | 95.4218 | 95.3883 | 98.7949 | 110.8326 | 63.6116 | 125.4254 | 575.9838 | 380.212 | 102.4895 | 5.2114 | 4.0841 | 0.73807 | 89.2825 | 84.1754 | 1.5003 | 0.73762 | 0.00081 | 13.7048 | 87.3599 | 6.3198 | 0.82918 | -0.00062 | 0.73762 | 12.4263
8.0119 | 1806.0597 | 91.4952 | 25.4988 | 40.918 | 187.2865 | 40.7325 | 90.1439 | 95.43 | 95.4744 | 98.7932 | 96.546 | 64.0711 | 123.6227 | 575.0124 | 380.002 | 102.5253 | 5.1764 | 4.1562 | 0.73696 | 89.3003 | 84.1777 | 1.4668 | 0.73652 | 0.00081 | 13.8744 | 87.3941 | 6.3238 | 0.82918 | -0.00062 | 0.73652 | 12.594
8.0203 | 1802.9639 | 91.509 | 25.4449 | 40.9249 | 187.2393 | 40.7442 | 90.7921 | 95.4431 | 95.3991 | 98.7856 | 118.5036 | 63.6411 | 122.603 | 573.6032 | 381.4137 | 102.6776 | 5.2203 | 4.1221 | 0.73825 | 89.3083 | 84.1164 | 1.5031 | 0.73782 | 0.00081 | 13.6741 | 87.2089 | 6.4458 | 0.82918 | -0.00062 | 0.73782 | 12.3959
8.0286 | 1804.5713 | 91.523 | 25.4328 | 40.9418 | 187.2855 | 40.7256 | 90.1732 | 95.4486 | 95.4908 | 98.7823 | 103.4226 | 63.6318 | 120.8057 | 576.9283 | 381.054 | 102.5403 | 5.2201 | 4.304 | 0.73782 | 89.2964 | 84.036 | 1.5059 | 0.73738 | 0.00081 | 13.7421 | 87.285 | 6.757 | 0.82918 | -0.00062 | 0.73738 | 12.4632
8.0369 | 1804.6059 | 91.4608 | 25.474 | 40.9336 | 187.217 | 40.7524 | 89.9309 | 95.3789 | 95.3442 | 98.7846 | 71.7828 | 64.0234 | 125.085 | 573.4664 | 380.0789 | 102.507 | 5.1897 | 4.2796 | 0.73719 | 89.2643 | 84.1767 | 1.4785 | 0.73673 | 0.00081 | 13.8418 | 87.5141 | 6.4964 | 0.82918 | -0.00062 | 0.73673 | 12.5617
8.0453 | 1802.966 | 91.5335 | 25.5889 | 40.9422 | 187.2808 | 40.7874 | 90.5631 | 95.4252 | 95.0474 | 98.7938 | 145.656 | 63.627 | 123.3073 | 574.8092 | 383.2807 | 102.6208 | 5.2179 | 3.978 | 0.73854 | 89.3938 | 83.8016 | 1.508 | 0.73816 | 0.00081 | 13.6213 | 86.9745 | 6.4553 | 0.82918 | -0.00062 | 0.73816 | 12.3437
8.0536 | 1803.0327 | 91.4556 | 25.4463 | 40.9485 | 187.3059 | 40.7156 | 90.2963 | 95.4283 | 95.2356 | 98.7875 | 111.087 | 63.6107 | 119.8379 | 573.8143 | 380.4359 | 102.686 | 5.1898 | 4.1045 | 0.73713 | 89.3329 | 83.9461 | 1.5043 | 0.73671 | 0.00081 | 13.8452 | 87.2256 | 6.4423 | 0.82918 | -0.00062 | 0.73671 | 12.5651
8.0619 | 1801.3971 | 91.6202 | 25.4554 | 40.9373 | 187.2501 | 40.7479 | 90.2143 | 95.4295 | 95.1699 | 98.7911 | 138.4158 | 63.5989 | 123.5901 | 570.075 | 380.3887 | 102.8393 | 5.205 | 4.2508 | 0.73735 | 89.3423 | 83.9522 | 1.502 | 0.73694 | 0.00081 | 13.8103 | 86.9564 | 6.1012 | 0.82918 | -0.00062 | 0.73694 | 12.5307
8.0703 | 1804.5316 | 91.4346 | 25.5721 | 40.9295 | 187.3061 | 40.7502 | 90.4579 | 95.4293 | 95.1493 | 98.7917 | 116.8404 | 63.6366 | 123.9663 | 573.3082 | 382.0231 | 102.887 | 5.1916 | 3.9735 | 0.73744 | 89.3554 | 83.8965 | 1.5028 | 0.73704 | 0.00081 | 13.7943 | 87.0845 | 6.2778 | 0.82918 | -0.00062 | 0.73704 | 12.5148
8.0786 | 1804.609 | 91.6753 | 25.8195 | 40.9398 | 187.3644 | 40.7587 | 90.8142 | 95.4608 | 95.2304 | 98.7944 | 106.0104 | 63.621 | 120.8986 | 573.8223 | 380.5636 | 102.9885 | 5.2378 | 4.1133 | 0.73647 | 89.4334 | 83.8913 | 1.5064 | 0.73611 | 0.00081 | 13.9379 | 87.1274 | 6.5432 | 0.82918 | -0.00062 | 0.73611 | 12.6568
8.0869 | 1802.9816 | 91.7065 | 25.9507 | 40.9444 | 187.3551 | 40.7678 | 90.771 | 95.4299 | 95.2678 | 98.7996 | 75.2952 | 63.63 | 123.9079 | 573.6486 | 379.3044 | 102.8039 | 5.2341 | 4.2447 | 0.73805 | 89.3306 | 83.6538 | 1.5036 | 0.73763 | 0.0008 | 13.7029 | 87.0359 | 6.4008 | 0.82918 | -0.00062 | 0.73763 | 12.4245
8.0953 | 1804.6403 | 91.4611 | 26.1409 | 40.943 | 187.4419 | 40.7525 | 90.2306 | 95.4151 | 95.5301 | 98.7901 | 147.3516 | 63.5874 | 123.4184 | 576.2896 | 380.3794 | 102.7797 | 5.216 | 3.9143 | 0.73838 | 89.2851 | 83.8541 | 1.5033 | 0.73794 | 0.00081 | 13.6557 | 87.2891 | 6.6177 | 0.82918 | -0.00062 | 0.73794 | 12.3778
8.1036 | 1801.5225 | 91.5282 | 26.2625 | 40.9323 | 187.483 | 40.6939 | 90.685 | 95.4383 | 95.4337 | 98.7983 | 107.1798 | 63.6272 | 128.3371 | 572.4213 | 381.5987 | 102.8625 | 5.2545 | 4.306 | 0.7377 | 89.296 | 84.0097 | 1.5092 | 0.73726 | 0.00081 | 13.7608 | 87.5514 | 6.736 | 0.82918 | -0.00062 | 0.73726 | 12.4817
8.1119 | 1804.5538 | 91.6182 | 26.3687 | 40.9561 | 187.4228 | 40.7172 | 90.4294 | 95.3843 | 95.5876 | 98.796 | 150.4734 | 63.1218 | 119.6115 | 577.0958 | 381.7263 | 102.4735 | 5.2187 | 4.1925 | 0.73739 | 89.3124 | 84.3524 | 1.5 | 0.73696 | 0.00081 | 13.8071 | 87.5666 | 6.4097 | 0.82918 | -0.00062 | 0.73696 | 12.5274
8.1203 | 1802.9398 | 91.4649 | 26.5035 | 40.9441 | 187.4855 | 40.72 | 90.0339 | 95.3817 | 95.4766 | 98.7963 | 113.7756 | 63.5911 | 127.8723 | 575.2663 | 379.9926 | 102.7122 | 5.2234 | 3.9214 | 0.73881 | 89.3738 | 84.0785 | 1.5032 | 0.73842 | 0.00081 | 13.5821 | 87.2028 | 6.5222 | 0.82918 | -0.00062 | 0.73842 | 12.305
8.1286 | 1803.0369 | 91.5803 | 26.4595 | 40.9575 | 187.4251 | 40.7493 | 90.724 | 95.3666 | 95.442 | 98.7952 | 105.672 | 63.6105 | 122.8329 | 571.3667 | 380.7994 | 102.6809 | 5.1788 | 4.2662 | 0.73825 | 89.3589 | 84.1003 | 1.5024 | 0.73785 | 0.00081 | 13.669 | 87.5169 | 6.4275 | 0.82918 | -0.00062 | 0.73785 | 12.391
8.1369 | 1802.9917 | 91.5609 | 26.611 | 40.9734 | 187.4645 | 40.7381 | 90.5269 | 95.3796 | 95.5138 | 98.8049 | 76.4388 | 63.5977 | 123.5978 | 572.9641 | 379.3364 | 102.7199 | 5.2162 | 4.0567 | 0.73549 | 89.3564 | 84.3253 | 1.4883 | 0.73509 | 0.00081 | 14.0971 | 87.6485 | 6.4638 | 0.82918 | -0.00062 | 0.73509 | 12.8142
8.1453 | 1802.9916 | 91.5972 | 26.6943 | 40.9719 | 187.5674 | 40.7519 | 90.7194 | 95.4024 | 95.3843 | 98.8014 | 141.462 | 63.1162 | 123.9623 | 572.0643 | 380.5431 | 102.4489 | 5.2115 | 4.0551 | 0.73707 | 89.3774 | 84.0043 | 1.4736 | 0.73668 | 0.00081 | 13.8503 | 87.2874 | 6.3203 | 0.82918 | -0.00062 | 0.73668 | 12.5702
8.1536 | 1804.6005 | 91.3866 | 26.7667 | 40.9752 | 187.5335 | 40.6988 | 90.3188 | 95.3437 | 95.4998 | 98.7973 | 111.84 | 63.5934 | 121.9108 | 575.7706 | 380.7911 | 102.5101 | 5.1968 | 4.2398 | 0.73868 | 89.3185 | 84.1251 | 1.5031 | 0.73826 | 0.00081 | 13.6063 | 87.2434 | 6.4488 | 0.82918 | -0.00062 | 0.73826 | 12.3289
8.1619 | 1804.6109 | 91.5424 | 26.8512 | 40.9984 | 187.5729 | 40.7037 | 90.7448 | 95.3818 | 95.4393 | 98.8041 | 91.4904 | 63.6335 | 124.892 | 575.9957 | 380.0138 | 102.4943 | 5.2027 | 4.0551 | 0.73693 | 89.3326 | 84.3158 | 1.4852 | 0.73651 | 0.00081 | 13.876 | 87.3923 | 6.2043 | 0.82918 | -0.00062 | 0.73651 | 12.5956
8.1703 | 1804.5984 | 91.3295 | 26.9006 | 41.0135 | 187.6054 | 40.6974 | 90.1289 | 95.4047 | 95.4706 | 98.8097 | 113.7342 | 63.121 | 123.9625 | 576.6625 | 381.0909 | 102.3909 | 5.2032 | 4.0991 | 0.73828 | 89.2871 | 83.9415 | 1.5023 | 0.73783 | 0.00081 | 13.6723 | 87.1509 | 6.4321 | 0.82918 | -0.00062 | 0.73783 | 12.3942
8.1786 | 1803.1464 | 91.6121 | 27.0798 | 40.9872 | 187.6593 | 40.7094 | 90.5769 | 95.3609 | 95.3358 | 98.8028 | 106.5948 | 62.6767 | 121.6152 | 577.201 | 382.2538 | 102.7091 | 5.2144 | 4.0298 | 0.73714 | 89.325 | 84.0443 | 1.5027 | 0.73672 | 0.00081 | 13.8439 | 87.2429 | 6.4515 | 0.82918 | -0.00062 | 0.73672 | 12.5638
8.1869 | 1802.9552 | 91.4357 | 27.1891 | 40.9822 | 187.7637 | 40.7176 | 90.3221 | 95.3375 | 95.4571 | 98.8055 | 81.7938 | 63.633 | 121.2649 | 574.6677 | 379.6195 | 102.6651 | 5.1779 | 4.0242 | 0.73728 | 89.3091 | 83.7954 | 1.5008 | 0.73685 | 0.00081 | 13.8233 | 87.0899 | 6.5361 | 0.82918 | -0.00062 | 0.73685 | 12.5435
8.1953 | 1804.6378 | 91.6194 | 27.2413 | 41.016 | 187.7308 | 40.7546 | 90.714 | 95.3782 | 95.3612 | 98.8062 | 158.019 | 63.1495 | 123.7663 | 575.1304 | 380.2872 | 102.8736 | 5.1872 | 4.162 | 0.7371 | 89.3674 | 83.7255 | 1.5043 | 0.73671 | 0.0008 | 13.846 | 86.9815 | 6.5679 | 0.82918 | -0.00062 | 0.73671 | 12.5659
8.2036 | 1802.9799 | 91.3923 | 27.1964 | 41.0137 | 187.8034 | 40.6746 | 90.3617 | 95.3754 | 95.5068 | 98.7994 | 116.3916 | 63.6155 | 120.6721 | 572.0726 | 380.0212 | 102.9126 | 5.1869 | 4.1098 | 0.73716 | 89.327 | 83.7254 | 1.5014 | 0.73674 | 0.0008 | 13.8409 | 87.1374 | 6.571 | 0.82918 | -0.00062 | 0.73674 | 12.5609
8.2119 | 1804.6286 | 91.5083 | 27.3258 | 41.0213 | 187.7727 | 40.6805 | 90.8845 | 95.3793 | 95.4194 | 98.8094 | 85.3416 | 63.6406 | 123.6073 | 570.9482 | 379.3546 | 103.0675 | 5.1337 | 4.0232 | 0.7382 | 89.2859 | 83.8864 | 1.4842 | 0.73776 | 0.00081 | 13.684 | 87.183 | 6.4385 | 0.82918 | -0.00062 | 0.73776 | 12.4057
8.2203 | 1804.6105 | 91.365 | 27.4494 | 41.0259 | 187.8001 | 40.6797 | 90.2214 | 95.351 | 95.2145 | 98.8068 | 119.7732 | 63.1251 | 122.3477 | 573.4926 | 379.1434 | 102.7429 | 5.1505 | 4.1543 | 0.73582 | 89.3525 | 84.0389 | 1.5069 | 0.73542 | 0.00081 | 14.0452 | 87.0973 | 6.0695 | 0.82918 | -0.00062 | 0.73542 | 12.7629
8.2286 | 1804.5746 | 91.4272 | 27.4456 | 41.0271 | 187.8146 | 40.627 | 90.1726 | 95.3659 | 95.4011 | 98.8135 | 102.5334 | 63.1414 | 122.2161 | 572.6487 | 383.4789 | 102.8642 | 5.1405 | 4.1119 | 0.73749 | 89.3423 | 83.7969 | 1.5048 | 0.73708 | 0.00081 | 13.7887 | 87.1089 | 6.5999 | 0.82918 | -0.00062 | 0.73708 | 12.5093
8.2369 | 1802.9668 | 91.5694 | 27.3442 | 41.0306 | 187.8359 | 40.6383 | 90.9698 | 95.3589 | 95.3163 | 98.8036 | 70.6002 | 63.1594 | 121.8183 | 574.8884 | 378.9489 | 102.6543 | 5.1341 | 3.9907 | 0.73792 | 89.2652 | 84.0751 | 1.502 | 0.73747 | 0.00081 | 13.7289 | 87.1617 | 6.3492 | 0.82918 | -0.00062 | 0.73747 | 12.4501
8.2453 | 1804.5918 | 91.4087 | 27.2917 | 41.0235 | 187.875 | 40.6339 | 90.5717 | 95.3541 | 95.2622 | 98.7972 | 132.9846 | 63.1376 | 124.6007 | 577.202 | 379.4223 | 102.7731 | 5.1194 | 4.2256 | 0.73617 | 89.2535 | 84.2114 | 1.5006 | 0.73571 | 0.00081 | 14.0008 | 87.0702 | 6.2563 | 0.82918 | -0.00062 | 0.73571 | 12.719
8.2536 | 1803.0006 | 91.6002 | 27.1678 | 41.0323 | 187.8218 | 40.5936 | 90.4429 | 95.3511 | 95.0581 | 98.808 | 108.8256 | 64.0679 | 122.6561 | 574.7667 | 381.1629 | 102.7098 | 5.1013 | 3.8696 | 0.73687 | 89.2459 | 84.2548 | 1.5032 | 0.73641 | 0.00081 | 13.8928 | 87.257 | 6.5398 | 0.82918 | -0.00062 | 0.73641 | 12.6122
8.2619 | 1804.7249 | 91.4981 | 27.151 | 41.0282 | 187.7393 | 40.5947 | 90.3926 | 95.3489 | 95.2771 | 98.8014 | 145.257 | 63.6198 | 122.8804 | 574.6298 | 379.4103 | 102.5207 | 5.1487 | 4.1087 | 0.73823 | 89.2642 | 84.2357 | 1.5012 | 0.73777 | 0.00081 | 13.682 | 87.5746 | 6.2911 | 0.82918 | -0.00062 | 0.73777 | 12.4038
8.2703 | 1803.0215 | 91.4914 | 27.1747 | 41.0473 | 187.7496 | 40.5684 | 89.9817 | 95.3343 | 95.4739 | 98.805 | 112.5912 | 63.1233 | 121.514 | 575.4145 | 378.7756 | 102.709 | 5.1522 | 4.1674 | 0.738 | 89.2611 | 84.0922 | 1.5058 | 0.73755 | 0.00081 | 13.7165 | 87.26 | 6.6363 | 0.82918 | -0.00062 | 0.73755 | 12.4379
8.2786 | 1806.0059 | 91.4608 | 27.1643 | 41.0497 | 187.7593 | 40.5617 | 90.1016 | 95.3517 | 95.1104 | 98.7995 | 102.8508 | 63.5763 | 124.5375 | 573.9613 | 379.2419 | 102.445 | 5.1236 | 3.8703 | 0.73659 | 89.2323 | 84.4823 | 1.4868 | 0.73611 | 0.00081 | 13.9385 | 87.5893 | 6.3886 | 0.82918 | -0.00062 | 0.73611 | 12.6574
8.2869 | 1804.58 | 91.4295 | 27.1496 | 41.02 | 187.833 | 40.5673 | 90.6715 | 95.3462 | 95.1811 | 98.8167 | 75.6696 | 64.0959 | 120.1415 | 572.6974 | 379.9339 | 102.5431 | 5.133 | 4.0216 | 0.7369 | 89.3551 | 84.2766 | 1.4818 | 0.7365 | 0.00081 | 13.8784 | 87.3645 | 6.4751 | 0.82918 | -0.00062 | 0.7365 | 12.598
8.2953 | 1801.3906 | 91.308 | 27.2465 | 41.0259 | 187.8269 | 40.5442 | 90.5882 | 95.3196 | 95.5159 | 98.8164 | 134.7858 | 63.1364 | 125.3952 | 574.5596 | 380.7285 | 102.5021 | 5.1528 | 4.1811 | 0.73728 | 89.3241 | 84.0673 | 1.5028 | 0.73686 | 0.00081 | 13.823 | 87.4673 | 6.5453 | 0.82918 | -0.00062 | 0.73686 | 12.5432
8.3036 | 1803.0597 | 91.3576 | 27.2446 | 41.0354 | 187.732 | 40.5019 | 90.7894 | 95.342 | 95.5294 | 98.8047 | 106.9962 | 63.1546 | 122.6264 | 576.4987 | 381.5313 | 102.4261 | 5.1452 | 3.8325 | 0.73681 | 89.2771 | 84.0617 | 1.5008 | 0.73636 | 0.00081 | 13.8993 | 87.6419 | 6.6433 | 0.82918 | -0.00062 | 0.73636 | 12.6186
8.3119 | 1802.9884 | 91.4432 | 27.1418 | 41.0393 | 187.771 | 40.5327 | 90.1773 | 95.3233 | 95.4207 | 98.8133 | 139.8168 | 63.5883 | 123.1505 | 575.1362 | 381.1385 | 102.4722 | 5.1241 | 4.2272 | 0.73578 | 89.3092 | 84.0416 | 1.4928 | 0.73535 | 0.00081 | 14.0556 | 87.1426 | 6.5426 | 0.82918 | -0.00062 | 0.73535 | 12.7732
8.3203 | 1802.9415 | 91.5266 | 27.1231 | 41.0186 | 187.688 | 40.5272 | 90.5072 | 95.2992 | 95.374 | 98.815 | 108.8532 | 63.6414 | 121.3528 | 577.3076 | 379.3149 | 102.8832 | 5.1479 | 4.2615 | 0.73781 | 89.3359 | 83.4427 | 1.5051 | 0.73739 | 0.0008 | 13.7399 | 86.8137 | 6.881 | 0.82918 | -0.00062 | 0.73739 | 12.461
8.3286 | 1803.0632 | 91.3254 | 27.1336 | 41.0281 | 187.7853 | 40.5118 | 90.7214 | 95.3186 | 95.1377 | 98.8158 | 99.8514 | 63.1225 | 122.1702 | 577.0057 | 379.6558 | 102.6583 | 5.131 | 3.8373 | 0.73751 | 89.2721 | 83.4399 | 1.5051 | 0.73705 | 0.0008 | 13.7923 | 86.7174 | 6.3019 | 0.82918 | -0.00062 | 0.73705 | 12.5129
8.3369 | 1803.0428 | 91.5979 | 27.178 | 41.044 | 187.8023 | 40.5275 | 89.9793 | 95.2964 | 95.5131 | 98.8033 | 72.411 | 63.112 | 119.9106 | 572.5629 | 381.7361 | 102.8547 | 5.1389 | 4.2058 | 0.73635 | 89.1987 | 83.7882 | 1.5029 | 0.73586 | 0.00081 | 13.9779 | 87.1655 | 6.524 | 0.82918 | -0.00062 | 0.73586 | 12.6963
8.3453 | 1802.9956 | 91.2308 | 27.1327 | 41.0472 | 187.7881 | 40.5189 | 90.5538 | 95.2735 | 95.3787 | 98.8119 | 139.719 | 63.6408 | 125.2757 | 574.3688 | 377.7146 | 102.7929 | 5.143 | 4.187 | 0.7359 | 89.2522 | 83.9737 | 1.4785 | 0.73543 | 0.00081 | 14.0433 | 87.2749 | 6.4725 | 0.82918 | -0.00062 | 0.73543 | 12.761
8.3536 | 1804.6116 | 91.4548 | 27.0973 | 41.0445 | 187.7588 | 40.4787 | 90.3001 | 95.2679 | 95.3978 | 98.8167 | 110.1174 | 63.1257 | 122.4567 | 569.9866 | 379.6699 | 102.9829 | 5.1014 | 3.8707 | 0.73664 | 89.2431 | 83.9174 | 1.5034 | 0.73616 | 0.00081 | 13.9301 | 87.241 | 6.6402 | 0.82918 | -0.00062 | 0.73616 | 12.6491
8.3619 | 1803.0608 | 91.3067 | 27.1519 | 41.0461 | 187.7348 | 40.4799 | 90.726 | 95.2385 | 95.3426 | 98.8133 | 91.7316 | 63.6064 | 122.4161 | 574.1401 | 378.789 | 102.6083 | 5.111 | 4.1441 | 0.74071 | 89.2337 | 84.0223 | 1.5111 | 0.74023 | 0.00081 | 13.3029 | 87.2484 | 6.2505 | 0.82918 | -0.00062 | 0.74023 | 12.029
8.3703 | 1804.5576 | 91.294 | 27.1655 | 41.0453 | 187.6962 | 40.4875 | 90.7902 | 95.2716 | 95.5653 | 98.8138 | 119.2932 | 63.1421 | 120.2561 | 572.9293 | 379.7365 | 102.8602 | 5.144 | 4.2535 | 0.73693 | 89.2229 | 83.9752 | 1.5033 | 0.73644 | 0.00081 | 13.8869 | 87.2837 | 6.6667 | 0.82918 | -0.00062 | 0.73644 | 12.6063
8.3786 | 1804.6004 | 91.2348 | 26.7998 | 41.0276 | 187.6667 | 40.4637 | 90.7088 | 95.238 | 95.5988 | 98.8102 | 108.768 | 63.634 | 127.832 | 575.2647 | 379.0955 | 102.8013 | 5.1137 | 3.8949 | 0.73764 | 89.2095 | 84.0984 | 1.5031 | 0.73714 | 0.00081 | 13.7784 | 87.2823 | 6.5927 | 0.82918 | -0.00062 | 0.73714 | 12.4991
8.3869 | 1801.4062 | 91.3405 | 26.211 | 41.0365 | 187.5352 | 40.4536 | 90.6715 | 95.2422 | 95.7701 | 98.8087 | 71.3448 | 63.6366 | 120.7381 | 576.5172 | 379.2617 | 102.7016 | 5.0749 | 4.3541 | 0.73798 | 89.2218 | 84.3039 | 1.5052 | 0.73749 | 0.00081 | 13.7246 | 87.748 | 6.4525 | 0.82918 | -0.00062 | 0.73749 | 12.4459
8.3953 | 1802.9892 | 91.1711 | 25.8347 | 41.0344 | 187.5239 | 40.4839 | 90.6936 | 95.2901 | 95.4848 | 98.807 | 143.4006 | 63.632 | 127.305 | 575.612 | 379.751 | 102.7586 | 5.1029 | 4.1902 | 0.73671 | 89.2212 | 84.339 | 1.4995 | 0.73622 | 0.00081 | 13.9212 | 87.5024 | 6.392 | 0.82918 | -0.00062 | 0.73622 | 12.6403
8.4036 | 1804.5817 | 91.2601 | 25.8328 | 41.0241 | 187.4792 | 40.426 | 90.8075 | 95.2862 | 95.4547 | 98.809 | 107.4282 | 63.6215 | 122.9878 | 577.4029 | 378.0162 | 102.612 | 5.0796 | 3.9131 | 0.73701 | 89.2312 | 84.0357 | 1.4909 | 0.73653 | 0.00081 | 13.8733 | 87.3915 | 6.6239 | 0.82918 | -0.00062 | 0.73653 | 12.5929
8.4119 | 1806.2006 | 91.243 | 25.7812 | 41.0275 | 187.4124 | 40.4804 | 90.805 | 95.292 | 95.4469 | 98.7991 | 158.5578 | 63.133 | 127.0237 | 575.0472 | 379.4862 | 102.6233 | 5.0858 | 4.3116 | 0.73674 | 89.3379 | 84.1398 | 1.5011 | 0.73633 | 0.00081 | 13.904 | 87.3634 | 6.8926 | 0.82918 | -0.00062 | 0.73633 | 12.6233
8.4203 | 1806.1734 | 91.335 | 25.8114 | 41.021 | 187.5011 | 40.4626 | 90.6622 | 95.2803 | 95.6651 | 98.803 | 116.601 | 64.1157 | 120.6505 | 573.2912 | 379.6313 | 102.4149 | 5.0986 | 4.208 | 0.73742 | 89.3087 | 83.9967 | 1.5029 | 0.73698 | 0.00081 | 13.8031 | 87.4606 | 6.6792 | 0.82918 | -0.00062 | 0.73698 | 12.5235
8.4286 | 1801.3675 | 91.3141 | 25.7885 | 41.0493 | 187.5035 | 40.4993 | 90.5683 | 95.2828 | 95.445 | 98.8046 | 106.1484 | 63.6497 | 128.1633 | 574.1572 | 380.267 | 102.5974 | 5.1324 | 3.9312 | 0.73687 | 89.2583 | 84.0094 | 1.509 | 0.7364 | 0.00081 | 13.8929 | 87.2527 | 6.6414 | 0.82918 | -0.00062 | 0.7364 | 12.6123
8.4369 | 1804.5835 | 91.3217 | 25.7817 | 41.0249 | 187.5152 | 40.4912 | 90.5738 | 95.2586 | 95.6307 | 98.8062 | 71.9448 | 63.6442 | 124.1272 | 570.9568 | 380.4197 | 102.5408 | 5.0958 | 4.3624 | 0.73749 | 89.2825 | 83.8386 | 1.5009 | 0.73704 | 0.00081 | 13.794 | 87.087 | 6.3353 | 0.82918 | -0.00062 | 0.73704 | 12.5145
8.4453 | 1804.5703 | 91.5686 | 25.829 | 41.0057 | 187.4466 | 40.5097 | 90.266 | 95.267 | 95.6886 | 98.8008 | 134.4402 | 63.5989 | 125.2403 | 574.5068 | 380.466 | 102.6343 | 5.1582 | 4.114 | 0.73768 | 89.2488 | 83.9299 | 1.5054 | 0.73721 | 0.00081 | 13.7684 | 87.1461 | 6.4685 | 0.82918 | -0.00062 | 0.73721 | 12.4892
8.4536 | 1802.9389 | 91.3037 | 25.8451 | 41.0249 | 187.4276 | 40.4693 | 90.6945 | 95.2728 | 95.5646 | 98.8128 | 109.962 | 64.0939 | 122.6613 | 573.0814 | 378.468 | 102.6215 | 5.1404 | 4.0318 | 0.73538 | 89.2647 | 83.8058 | 1.5002 | 0.73493 | 0.00081 | 14.1223 | 87.0077 | 6.101 | 0.82918 | -0.00062 | 0.73493 | 12.8392
8.4619 | 1801.4297 | 91.5472 | 25.616 | 41.0231 | 187.3924 | 40.5018 | 90.2718 | 95.3164 | 95.5723 | 98.8088 | 92.5884 | 64.59 | 129.0927 | 574.3318 | 381.5209 | 102.7984 | 5.1429 | 4.3541 | 0.73657 | 89.2763 | 83.9236 | 1.5055 | 0.73612 | 0.00081 | 13.9362 | 87.2884 | 6.7248 | 0.82918 | -0.00062 | 0.73612 | 12.6552
8.4703 | 1804.5537 | 91.2474 | 25.4798 | 41.0268 | 187.4172 | 40.5069 | 90.8395 | 95.291 | 95.6735 | 98.8072 | 121.7016 | 64.0977 | 120.7577 | 577.7711 | 380.1495 | 102.7909 | 5.1375 | 4.236 | 0.73611 | 89.2192 | 83.8101 | 1.5035 | 0.73563 | 0.00081 | 14.0132 | 87.2109 | 6.5852 | 0.82918 | -0.00062 | 0.73563 | 12.7312
8.4786 | 1804.6037 | 91.4068 | 25.525 | 41.0475 | 187.3776 | 40.4953 | 90.7477 | 95.3174 | 95.5312 | 98.8024 | 110.7276 | 64.0704 | 127.8473 | 574.0888 | 379.2027 | 102.8842 | 5.167 | 4.0105 | 0.73566 | 89.2244 | 83.8084 | 1.4826 | 0.73517 | 0.00081 | 14.0836 | 87.0939 | 6.6073 | 0.82918 | -0.00062 | 0.73517 | 12.8009
8.4869 | 1801.377 | 91.2923 | 25.5838 | 41.0352 | 187.3781 | 40.5356 | 90.6077 | 95.312 | 95.4615 | 98.8165 | 82.8438 | 63.5993 | 123.199 | 577.0055 | 377.1001 | 102.6792 | 5.2081 | 4.3116 | 0.73524 | 89.2437 | 84.0369 | 1.5049 | 0.73477 | 0.00081 | 14.1466 | 87.1481 | 6.3148 | 0.82918 | -0.00062 | 0.73477 | 12.8632
8.4953 | 1803.1371 | 91.3526 | 25.6208 | 41.0135 | 187.3367 | 40.6112 | 90.5921 | 95.328 | 95.5752 | 98.8233 | 156.6378 | 63.5988 | 127.3458 | 575.2703 | 379.5085 | 102.9859 | 5.1637 | 4.1855 | 0.73813 | 89.3224 | 83.7949 | 1.5049 | 0.73771 | 0.00081 | 13.6914 | 87.1072 | 6.6143 | 0.82918 | -0.00062 | 0.73771 | 12.413
8.5036 | 1806.1203 | 91.5093 | 25.6877 | 41.0236 | 187.378 | 40.5683 | 90.0852 | 95.2903 | 95.5246 | 98.815 | 110.9712 | 63.626 | 124.5435 | 573.8228 | 379.8005 | 102.9029 | 5.2114 | 4.1135 | 0.73775 | 89.375 | 83.7915 | 1.5096 | 0.73736 | 0.00081 | 13.7449 | 87.033 | 6.4729 | 0.82918 | -0.00062 | 0.73736 | 12.466
8.5119 | 1803.0236 | 91.4578 | 25.7499 | 41.0342 | 187.4942 | 40.6296 | 90.7903 | 95.3557 | 95.5905 | 98.8159 | 89.0724 | 63.6462 | 125.9512 | 574.8729 | 380.7901 | 102.856 | 5.1594 | 4.312 | 0.73746 | 89.2569 | 84.3539 | 1.5061 | 0.73699 | 0.00081 | 13.8016 | 87.7161 | 6.5409 | 0.82918 | -0.00062 | 0.73699 | 12.5221
8.5203 | 1802.9659 | 91.6127 | 25.7538 | 41.0137 | 187.4874 | 40.6655 | 90.0138 | 95.3391 | 95.4851 | 98.8226 | 120.4074 | 63.5986 | 123.8977 | 571.272 | 379.1997 | 102.7325 | 5.1794 | 4.0273 | 0.73801 | 89.2688 | 84.3572 | 1.5028 | 0.73756 | 0.00081 | 13.7146 | 87.6099 | 6.4394 | 0.82918 | -0.00062 | 0.73756 | 12.436
8.5286 | 1803.0073 | 91.5436 | 25.7675 | 41.0483 | 187.5278 | 40.6806 | 90.7806 | 95.3034 | 95.4985 | 98.8282 | 107.2794 | 64.1142 | 124.4188 | 575.6613 | 379.2318 | 102.5565 | 5.2031 | 4.1585 | 0.73807 | 89.298 | 84.2601 | 1.5022 | 0.73763 | 0.00081 | 13.7037 | 87.4938 | 6.5117 | 0.82918 | -0.00062 | 0.73763 | 12.4252
8.5369 | 1806.1872 | 91.4848 | 25.7935 | 41.0222 | 187.467 | 40.7069 | 90.8327 | 95.3335 | 95.2976 | 98.8337 | 75.0174 | 63.6147 | 122.5815 | 575.6736 | 381.2848 | 102.5384 | 5.1844 | 4.3497 | 0.73757 | 89.3278 | 84.2403 | 1.501 | 0.73715 | 0.00081 | 13.7772 | 87.4855 | 6.5311 | 0.82918 | -0.00062 | 0.73715 | 12.4979
8.5453 | 1804.5952 | 91.5601 | 25.8438 | 41.0314 | 187.4666 | 40.772 | 90.1651 | 95.3513 | 95.4736 | 98.8307 | 152.118 | 64.0206 | 121.9036 | 573.2555 | 380.8654 | 102.5757 | 5.231 | 4.0178 | 0.73607 | 89.3619 | 84.0852 | 1.5026 | 0.73567 | 0.00081 | 14.0066 | 87.4477 | 6.501 | 0.82918 | -0.00062 | 0.73567 | 12.7248
8.5536 | 1802.9646 | 91.5897 | 25.7708 | 41.0593 | 187.5098 | 40.6995 | 90.7978 | 95.381 | 95.4382 | 98.8377 | 109.8036 | 63.6048 | 125.7296 | 577.3336 | 379.1203 | 102.5247 | 5.1784 | 4.2675 | 0.73592 | 89.3164 | 84.3529 | 1.5012 | 0.73549 | 0.00081 | 14.0343 | 87.4931 | 6.6496 | 0.82918 | -0.00062 | 0.73549 | 12.7521
8.5619 | 1804.5367 | 91.4536 | 25.7794 | 41.0512 | 187.477 | 40.7171 | 90.5888 | 95.3379 | 95.1861 | 98.8296 | 89.9538 | 63.5894 | 122.7148 | 573.0865 | 378.7681 | 102.3273 | 5.2158 | 3.9805 | 0.73698 | 89.3117 | 83.7361 | 1.5051 | 0.73655 | 0.0008 | 13.8704 | 87.0426 | 6.182 | 0.82918 | -0.00062 | 0.73655 | 12.59
8.5703 | 1804.5415 | 91.5863 | 25.7164 | 41.0654 | 187.4578 | 40.7386 | 90.1994 | 95.365 | 95.365 | 98.8408 | 119.0982 | 63.6459 | 122.783 | 574.4577 | 378.3535 | 102.756 | 5.2225 | 4.0822 | 0.73653 | 89.2979 | 84.0102 | 1.4826 | 0.73609 | 0.00081 | 13.9415 | 87.2407 | 6.5386 | 0.82918 | -0.00062 | 0.73609 | 12.6604
8.5786 | 1802.9371 | 91.4624 | 25.7027 | 41.069 | 187.3852 | 40.7204 | 90.2404 | 95.3879 | 95.4185 | 98.8419 | 104.6436 | 64.125 | 123.7001 | 573.9804 | 381.3755 | 102.6356 | 5.1922 | 4.1841 | 0.73605 | 89.2988 | 83.9587 | 1.5022 | 0.73562 | 0.00081 | 14.0149 | 87.0916 | 6.2833 | 0.82918 | -0.00062 | 0.73562 | 12.733
8.5869 | 1802.9759 | 91.4207 | 25.7275 | 41.0641 | 187.3317 | 40.7539 | 90.3379 | 95.3367 | 95.4329 | 98.8399 | 76.5264 | 63.1325 | 123.1725 | 570.7439 | 380.2566 | 102.7802 | 5.2111 | 4.099 | 0.7371 | 89.4395 | 83.8822 | 1.4717 | 0.73675 | 0.00081 | 13.8397 | 87.0744 | 6.5692 | 0.82918 | -0.00062 | 0.73675 | 12.5597
8.5953 | 1806.1998 | 91.5888 | 25.7194 | 41.0627 | 187.3441 | 40.8136 | 90.7938 | 95.3493 | 95.4863 | 98.8346 | 152.0748 | 63.6077 | 122.2581 | 574.0634 | 379.4806 | 102.8067 | 5.1814 | 4.0257 | 0.73752 | 89.4221 | 83.7425 | 1.5038 | 0.73716 | 0.0008 | 13.7764 | 87.1538 | 6.5187 | 0.82918 | -0.00062 | 0.73716 | 12.4971
8.6036 | 1803.0105 | 91.6747 | 25.6532 | 41.0559 | 187.3985 | 40.7415 | 90.7127 | 95.3792 | 95.4026 | 98.8488 | 113.8458 | 64.0868 | 124.8809 | 572.5988 | 381.146 | 102.7527 | 5.1955 | 4.279 | 0.73703 | 89.353 | 84.2011 | 1.5063 | 0.73663 | 0.00081 | 13.8578 | 87.1289 | 6.4082 | 0.82918 | -0.00062 | 0.73663 | 12.5776
8.6119 | 1804.5324 | 91.74 | 25.598 | 41.0642 | 187.387 | 40.7576 | 90.3162 | 95.3562 | 95.1795 | 98.8432 | 87.0336 | 64.0845 | 121.1834 | 575.4134 | 383.3855 | 102.9342 | 5.2336 | 4.0608 | 0.73344 | 89.2903 | 83.9905 | 1.501 | 0.733 | 0.00081 | 14.4232 | 87.25 | 6.3103 | 0.82918 | -0.00062 | 0.733 | 13.1366
8.6203 | 1804.6135 | 91.7294 | 25.6621 | 41.0769 | 187.2963 | 40.7728 | 90.6197 | 95.3532 | 95.3698 | 98.8464 | 116.3886 | 63.5945 | 124.3784 | 576.3962 | 380.8869 | 102.9056 | 5.2396 | 4.0546 | 0.73512 | 89.2919 | 84.0582 | 1.4873 | 0.73468 | 0.00081 | 14.16 | 87.4242 | 6.5294 | 0.82918 | -0.00062 | 0.73468 | 12.8764
8.6286 | 1803.0044 | 91.4444 | 25.6508 | 41.0712 | 187.2477 | 40.8044 | 90.4069 | 95.3598 | 95.3248 | 98.8454 | 105.867 | 63.6367 | 124.6541 | 576.0604 | 380.9096 | 102.9057 | 5.2265 | 4.2511 | 0.73765 | 89.3073 | 83.9651 | 1.5032 | 0.73722 | 0.00081 | 13.7673 | 87.0051 | 6.3998 | 0.82918 | -0.00062 | 0.73722 | 12.4881
8.6369 | 1803.0069 | 91.7397 | 25.7056 | 41.0762 | 187.2933 | 40.8228 | 90.7694 | 95.3727 | 95.3411 | 98.8364 | 83.748 | 64.0937 | 128.0328 | 576.8435 | 381.0512 | 102.757 | 5.2017 | 3.9632 | 0.73642 | 89.3077 | 83.9493 | 1.4951 | 0.73599 | 0.00081 | 13.9569 | 87.2718 | 6.4608 | 0.82918 | -0.00062 | 0.73599 | 12.6756
8.6453 | 1804.6271 | 91.7115 | 25.7331 | 41.0763 | 187.2289 | 40.8436 | 90.8659 | 95.3839 | 95.3587 | 98.8362 | 161.8902 | 63.1817 | 122.311 | 574.3273 | 381.9005 | 102.7683 | 5.2024 | 4.192 | 0.73741 | 89.3636 | 84.2653 | 1.5048 | 0.73702 | 0.00081 | 13.7984 | 87.4306 | 6.6499 | 0.82918 | -0.00062 | 0.73702 | 12.5189
8.6536 | 1802.9643 | 91.5413 | 25.585 | 41.0791 | 187.2979 | 40.8091 | 90.276 | 95.3967 | 95.4494 | 98.8491 | 119.268 | 63.1763 | 124.4494 | 574.5236 | 379.4118 | 102.7276 | 5.244 | 4.2403 | 0.73792 | 89.353 | 84.1703 | 1.5036 | 0.73752 | 0.00081 | 13.7207 | 87.3693 | 6.4405 | 0.82918 | -0.00062 | 0.73752 | 12.4421
8.6619 | 1802.9458 | 91.5067 | 25.5509 | 41.1039 | 187.2872 | 40.8202 | 90.2914 | 95.4244 | 95.2329 | 98.8506 | 80.9064 | 63.6104 | 123.2618 | 572.7089 | 380.9878 | 102.599 | 5.2152 | 3.8912 | 0.73695 | 89.4342 | 83.9607 | 1.5093 | 0.7366 | 0.00081 | 13.8623 | 87.0145 | 6.7114 | 0.82918 | -0.00062 | 0.7366 | 12.5821
8.6703 | 1804.4029 | 91.6129 | 25.4869 | 41.1221 | 187.3194 | 40.8303 | 90.7651 | 95.3642 | 95.4452 | 98.8463 | 127.9944 | 64.0738 | 126.5002 | 570.9422 | 380.0001 | 102.5096 | 5.1974 | 4.2957 | 0.73605 | 89.4214 | 84.4683 | 1.5017 | 0.73569 | 0.00081 | 14.0033 | 87.7655 | 6.6311 | 0.82918 | -0.00062 | 0.73569 | 12.7215
8.6786 | 1804.526 | 91.4656 | 25.462 | 41.1305 | 187.3348 | 40.8287 | 90.0846 | 95.4245 | 95.6862 | 98.848 | 104.9562 | 63.6031 | 120.1138 | 574.2884 | 380.5829 | 102.5266 | 5.2105 | 4.2177 | 0.73846 | 89.3286 | 84.3546 | 1.4996 | 0.73804 | 0.00081 | 13.6399 | 87.8499 | 6.5756 | 0.82918 | -0.00062 | 0.73804 | 12.3621
8.6869 | 1801.5497 | 91.4826 | 25.4459 | 41.1388 | 187.3493 | 40.8299 | 90.2898 | 95.3985 | 95.5852 | 98.845 | 102.8478 | 63.6267 | 128.0562 | 573.7319 | 380.662 | 102.6541 | 5.2471 | 3.972 | 0.73672 | 89.4029 | 84.1888 | 1.5056 | 0.73635 | 0.00081 | 13.902 | 87.3559 | 6.7313 | 0.82918 | -0.00062 | 0.73635 | 12.6213
8.6953 | 1802.8339 | 91.5885 | 25.4097 | 41.1416 | 187.3279 | 40.8606 | 90.4827 | 95.3893 | 95.7556 | 98.8537 | 184.473 | 63.6332 | 121.8731 | 573.9624 | 380.3494 | 102.5573 | 5.205 | 4.3373 | 0.73756 | 89.3227 | 84.1664 | 1.5024 | 0.73713 | 0.00081 | 13.7799 | 87.4644 | 6.3732 | 0.82918 | -0.00062 | 0.73713 | 12.5006
8.7036 | 1802.9782 | 91.5032 | 25.4629 | 41.1603 | 187.4007 | 40.8178 | 90.2006 | 95.402 | 95.4274 | 98.8461 | 120.5088 | 63.6327 | 126.5022 | 576.6776 | 380.4865 | 102.5547 | 5.2485 | 4.2251 | 0.73762 | 89.2955 | 84.0575 | 1.5039 | 0.73718 | 0.00081 | 13.7731 | 87.3344 | 6.3973 | 0.82918 | -0.00062 | 0.73718 | 12.4938
8.7119 | 1802.956 | 91.5419 | 25.4354 | 41.1355 | 187.3578 | 40.8394 | 90.606 | 95.4179 | 95.529 | 98.8668 | 99.417 | 64.0652 | 123.4515 | 573.8234 | 377.4568 | 102.826 | 5.1813 | 3.9382 | 0.73634 | 89.3432 | 83.7224 | 1.4979 | 0.73593 | 0.0008 | 13.966 | 86.9638 | 6.6303 | 0.82918 | -0.00062 | 0.73593 | 12.6846
8.7203 | 1806.2155 | 91.6319 | 25.4234 | 41.1503 | 187.3145 | 40.8878 | 90.7826 | 95.3703 | 95.5234 | 98.861 | 140.676 | 64.0785 | 128.9931 | 574.8579 | 380.4368 | 102.9481 | 5.2313 | 4.3486 | 0.73647 | 89.3101 | 83.6146 | 1.4998 | 0.73604 | 0.0008 | 13.949 | 87.1308 | 6.7636 | 0.82918 | -0.00062 | 0.73604 | 12.6678
8.7286 | 1801.3896 | 91.7452 | 25.3574 | 41.1793 | 187.2508 | 40.8847 | 90.7486 | 95.3933 | 95.5937 | 98.8565 | 107.5548 | 64.1138 | 124.3148 | 575.4132 | 380.2742 | 102.8396 | 5.2316 | 4.1178 | 0.73632 | 89.3217 | 83.7825 | 1.4966 | 0.7359 | 0.00081 | 13.9709 | 87.0686 | 6.2887 | 0.82918 | -0.00062 | 0.7359 | 12.6895
8.7369 | 1804.5925 | 91.5249 | 25.2855 | 41.1709 | 187.1991 | 40.9037 | 90.4637 | 95.4145 | 95.5537 | 98.8585 | 100.4412 | 64.0672 | 128.249 | 574.4735 | 380.2628 | 103.1629 | 5.2438 | 3.9975 | 0.73631 | 89.4002 | 83.7682 | 1.507 | 0.73593 | 0.00081 | 13.9659 | 86.9233 | 6.6722 | 0.82918 | -0.00062 | 0.73593 | 12.6845
8.7453 | 1801.4076 | 91.5016 | 25.2771 | 41.1572 | 187.229 | 40.971 | 90.154 | 95.3928 | 95.6607 | 98.8562 | 86.5824 | 64.1107 | 124.1522 | 573.0193 | 381.1691 | 102.7339 | 5.2132 | 4.3637 | 0.73618 | 89.3131 | 83.9202 | 1.5047 | 0.73576 | 0.00081 | 13.9933 | 87.3566 | 6.5146 | 0.82918 | -0.00062 | 0.73576 | 12.7116
8.7536 | 1804.5862 | 91.489 | 25.4334 | 41.1928 | 187.2829 | 40.9315 | 90.7416 | 95.3854 | 95.4196 | 98.8611 | 132.2838 | 63.606 | 126.5511 | 575.5502 | 380.4512 | 102.9125 | 5.186 | 4.2798 | 0.73489 | 89.3432 | 84.1604 | 1.4852 | 0.73449 | 0.00081 | 14.1907 | 87.446 | 6.4429 | 0.82918 | -0.00062 | 0.73449 | 12.9068
8.7619 | 1801.41 | 91.6141 | 25.3936 | 41.2115 | 187.2774 | 40.9177 | 90.7401 | 95.3691 | 95.6681 | 98.8719 | 107.79 | 63.6304 | 125.3652 | 574.908 | 380.792 | 102.8242 | 5.235 | 4.0578 | 0.73703 | 89.2964 | 84.0436 | 1.5031 | 0.73659 | 0.00081 | 13.8642 | 87.1306 | 6.1589 | 0.82918 | -0.00062 | 0.73659 | 12.5839
8.7703 | 1804.5997 | 91.5522 | 25.2779 | 41.2068 | 187.2107 | 40.9389 | 90.6185 | 95.3886 | 95.4193 | 98.8692 | 113.1978 | 63.641 | 125.8983 | 573.8272 | 381.0432 | 102.7486 | 5.2158 | 4.2526 | 0.73694 | 89.2914 | 84.2117 | 1.5021 | 0.7365 | 0.00081 | 13.8783 | 87.4567 | 6.6417 | 0.82918 | -0.00062 | 0.7365 | 12.5978
8.7786 | 1803.0153 | 91.5823 | 25.1939 | 41.2232 | 187.227 | 40.9405 | 90.5725 | 95.4275 | 95.7294 | 98.8691 | 117.939 | 63.5911 | 119.527 | 577.0061 | 378.0628 | 102.7162 | 5.191 | 4.1911 | 0.73643 | 89.3776 | 84.2494 | 1.501 | 0.73605 | 0.00081 | 13.9483 | 87.5173 | 6.4313 | 0.82918 | -0.00062 | 0.73605 | 12.6671
8.7869 | 1804.6146 | 91.4233 | 25.3343 | 41.2126 | 187.255 | 40.9629 | 90.4695 | 95.4522 | 95.5094 | 98.8713 | 106.701 | 63.6532 | 128.1034 | 577.2902 | 381.6898 | 102.8023 | 5.2571 | 3.9535 | 0.73747 | 89.3856 | 84.1183 | 1.502 | 0.73709 | 0.00081 | 13.7866 | 87.2814 | 6.6395 | 0.82918 | -0.00062 | 0.73709 | 12.5073
8.7953 | 1804.5687 | 91.5162 | 25.2784 | 41.1987 | 187.246 | 40.9744 | 90.207 | 95.4321 | 95.5924 | 98.883 | 76.8744 | 63.1246 | 124.4731 | 572.9116 | 380.1157 | 102.5761 | 5.2149 | 4.3943 | 0.73728 | 89.3269 | 84.1392 | 1.5007 | 0.73686 | 0.00081 | 13.8221 | 87.3736 | 6.4453 | 0.82918 | -0.00062 | 0.73686 | 12.5423
8.8036 | 1802.9156 | 91.7201 | 25.3326 | 41.2014 | 187.2492 | 41.0189 | 90.499 | 95.4071 | 95.6843 | 98.8771 | 145.365 | 63.6288 | 125.5074 | 574.8089 | 381.9585 | 102.7291 | 5.2131 | 4.1282 | 0.73676 | 89.3158 | 84.2289 | 1.5029 | 0.73633 | 0.00081 | 13.9045 | 87.3995 | 6.5851 | 0.82918 | -0.00062 | 0.73633 | 12.6237
8.8119 | 1801.5299 | 91.4827 | 25.2853 | 41.2309 | 187.2471 | 40.9344 | 90.8234 | 95.4258 | 95.4946 | 98.8752 | 106.3584 | 63.6456 | 124.4283 | 570.7306 | 382.344 | 102.659 | 5.2034 | 4.0996 | 0.73613 | 89.4056 | 84.2184 | 1.5016 | 0.73576 | 0.00081 | 13.9922 | 87.2505 | 6.3216 | 0.82918 | -0.00062 | 0.73576 | 12.7105
8.8203 | 1802.9548 | 91.5971 | 25.1705 | 41.2193 | 187.1674 | 40.9746 | 90.5335 | 95.4303 | 95.4515 | 98.8764 | 82.2228 | 63.608 | 121.4662 | 571.2899 | 381.0392 | 102.3877 | 5.2554 | 4.1479 | 0.7366 | 89.3437 | 84.1462 | 1.4993 | 0.73619 | 0.00081 | 13.9254 | 87.5062 | 6.4723 | 0.82918 | -0.00062 | 0.73619 | 12.6444
8.8286 | 1804.7109 | 91.5373 | 25.1659 | 41.1985 | 187.1449 | 41.0142 | 90.3458 | 95.4607 | 95.4879 | 98.8829 | 123.5394 | 63.5863 | 124.3957 | 572.8987 | 380.5475 | 102.6103 | 5.2911 | 4.135 | 0.73707 | 89.3084 | 84.0357 | 1.5022 | 0.73664 | 0.00081 | 13.8567 | 87.1858 | 6.3775 | 0.82918 | -0.00062 | 0.73664 | 12.5765
8.8369 | 1804.643 | 91.6345 | 25.2315 | 41.2217 | 187.2498 | 40.9875 | 90.2889 | 95.4284 | 95.5262 | 98.8806 | 107.0754 | 64.1112 | 124.7978 | 572.6392 | 380.4949 | 102.5489 | 5.2104 | 4.16 | 0.73705 | 89.2525 | 83.9411 | 1.5039 | 0.73658 | 0.00081 | 13.8655 | 87.0954 | 6.3744 | 0.82918 | -0.00062 | 0.73658 | 12.5852
8.8453 | 1802.9861 | 91.4921 | 25.2198 | 41.2268 | 187.198 | 41.0142 | 90.7034 | 95.4289 | 95.4387 | 98.8851 | 104.7456 | 64.0878 | 123.429 | 576.1812 | 379.9623 | 102.8334 | 5.2464 | 4.1339 | 0.73649 | 89.2783 | 83.6991 | 1.4991 | 0.73604 | 0.0008 | 13.949 | 87.0381 | 6.6178 | 0.82918 | -0.00062 | 0.73604 | 12.6678
8.8536 | 1804.5564 | 91.4353 | 25.2168 | 41.2153 | 187.2262 | 41.046 | 90.1416 | 95.41 | 95.654 | 98.8829 | 183.2358 | 63.6006 | 123.5925 | 576.9991 | 380.6541 | 102.6524 | 5.2444 | 4.042 | 0.73755 | 89.3542 | 83.5969 | 1.5087 | 0.73715 | 0.0008 | 13.7779 | 86.9475 | 6.5706 | 0.82918 | -0.00062 | 0.73715 | 12.4986
8.8619 | 1804.5696 | 91.3618 | 25.1805 | 41.2306 | 187.251 | 41.0065 | 90.2604 | 95.4216 | 95.3931 | 98.889 | 120.0102 | 63.6048 | 125.1284 | 575.2673 | 380.5958 | 102.8571 | 5.2546 | 4.2745 | 0.73464 | 89.3525 | 83.8143 | 1.4449 | 0.73424 | 0.00081 | 14.2293 | 87.0051 | 6.3892 | 0.82918 | -0.00062 | 0.73424 | 12.9449
8.8703 | 1806.1853 | 91.4436 | 25.1807 | 41.2285 | 187.2249 | 41.0075 | 90.6479 | 95.4609 | 95.2945 | 98.886 | 104.9562 | 63.6342 | 123.6248 | 575.0888 | 379.5664 | 102.9749 | 5.2632 | 3.9302 | 0.7372 | 89.3174 | 83.7381 | 1.5005 | 0.73678 | 0.0008 | 13.8351 | 86.9166 | 6.3574 | 0.82918 | -0.00062 | 0.73678 | 12.5552
8.8786 | 1802.9897 | 91.7153 | 25.2492 | 41.2013 | 187.2967 | 41.0547 | 90.4363 | 95.4333 | 95.2451 | 98.8817 | 143.3004 | 63.6338 | 121.4718 | 575.1717 | 378.7926 | 102.8869 | 5.2193 | 4.0988 | 0.73611 | 89.426 | 83.847 | 1.5018 | 0.73575 | 0.00081 | 13.9946 | 87.2113 | 6.4718 | 0.82918 | -0.00062 | 0.73575 | 12.7129
8.8869 | 1804.5561 | 91.4927 | 25.2963 | 41.212 | 187.3352 | 41.022 | 90.4597 | 95.4129 | 95.2784 | 98.8832 | 110.376 | 64.0993 | 124.003 | 575.4391 | 380.4887 | 102.995 | 5.248 | 4.2594 | 0.73663 | 89.3623 | 84.0765 | 1.5014 | 0.73623 | 0.00081 | 13.92 | 87.138 | 6.4823 | 0.82918 | -0.00062 | 0.73623 | 12.6391
8.8953 | 1804.5672 | 91.5433 | 25.2076 | 41.2005 | 187.2828 | 41.0352 | 90.7193 | 95.4399 | 95.3054 | 98.8863 | 103.2966 | 63.6409 | 123.6514 | 572.2348 | 383.4962 | 102.9549 | 5.2241 | 4.0185 | 0.73784 | 89.3254 | 84.0336 | 1.5012 | 0.73742 | 0.00081 | 13.7363 | 87.3021 | 6.5379 | 0.82918 | -0.00062 | 0.73742 | 12.4574
8.9036 | 1804.5503 | 91.7003 | 25.1745 | 41.1988 | 187.2869 | 41.069 | 90.3318 | 95.4562 | 95.2711 | 98.8846 | 91.4124 | 64.0701 | 120.9972 | 574.6512 | 380.3915 | 102.9073 | 5.2598 | 4.1401 | 0.73761 | 89.3091 | 84.4675 | 1.5043 | 0.73718 | 0.00081 | 13.7725 | 87.7329 | 6.6466 | 0.82918 | -0.00062 | 0.73718 | 12.4932
8.9119 | 1806.1698 | 91.6191 | 25.0846 | 41.2081 | 187.2338 | 41.0261 | 90.3167 | 95.4237 | 95.4383 | 98.8994 | 128.331 | 64.5626 | 125.3833 | 574.5059 | 380.4114 | 102.6371 | 5.261 | 4.3184 | 0.73757 | 89.3376 | 84.2292 | 1.4899 | 0.73715 | 0.00081 | 13.777 | 87.4275 | 6.3698 | 0.82918 | -0.00062 | 0.73715 | 12.4977
8.9202 | 1803.1226 | 91.5786 | 25.1104 | 41.2195 | 187.2326 | 41.0186 | 90.5327 | 95.4126 | 95.4145 | 98.8921 | 93.5958 | 64.5605 | 123.4449 | 573.0908 | 380.7247 | 102.6959 | 5.2015 | 3.9764 | 0.73616 | 89.3111 | 84.0794 | 1.4919 | 0.73573 | 0.00081 | 13.9971 | 87.3351 | 6.6238 | 0.82918 | -0.00062 | 0.73573 | 12.7153
8.9286 | 1804.5693 | 91.7413 | 25.2105 | 41.2117 | 187.2244 | 41.0492 | 90.1691 | 95.3993 | 95.2922 | 98.8987 | 135.867 | 64.1002 | 124.1227 | 576.3734 | 379.4864 | 102.7138 | 5.2465 | 4.3252 | 0.73722 | 89.3223 | 83.9247 | 1.5026 | 0.7368 | 0.00081 | 13.8321 | 87.3426 | 6.5311 | 0.82918 | -0.00062 | 0.7368 | 12.5522
8.9369 | 1803.1373 | 91.7243 | 25.2132 | 41.2215 | 187.3314 | 41.0538 | 90.275 | 95.4081 | 95.6009 | 98.8815 | 105.9864 | 64.082 | 121.1648 | 573.2831 | 380.5386 | 102.6201 | 5.226 | 4.3153 | 0.73672 | 89.3186 | 84.0401 | 1.48 | 0.73629 | 0.00081 | 13.9104 | 87.3653 | 6.773 | 0.82918 | -0.00062 | 0.73629 | 12.6296
8.9452 | 1804.6149 | 91.4434 | 25.3678 | 41.2122 | 187.3324 | 41.0743 | 90.7836 | 95.3711 | 95.3367 | 98.8844 | 103.0194 | 64.0731 | 127.6289 | 572.5715 | 381.3635 | 102.6509 | 5.2571 | 3.9735 | 0.73662 | 89.2767 | 84.3394 | 1.5021 | 0.73617 | 0.00081 | 13.9292 | 87.4408 | 6.2692 | 0.82918 | -0.00062 | 0.73617 | 12.6482
8.9536 | 1806.1594 | 91.461 | 25.5311 | 41.2346 | 187.2915 | 41.1014 | 90.7474 | 95.4022 | 95.8209 | 98.8909 | 135.4614 | 63.5968 | 120.9157 | 573.9658 | 381.3943 | 102.5581 | 5.2435 | 4.3815 | 0.73789 | 89.265 | 83.74 | 1.5001 | 0.73743 | 0.00081 | 13.734 | 87.1747 | 6.562 | 0.82918 | -0.00062 | 0.73743 | 12.4552
8.9619 | 1802.9333 | 91.678 | 25.6492 | 41.2253 | 187.4073 | 41.0395 | 89.9208 | 95.407 | 95.5108 | 98.903 | 125.0028 | 63.5966 | 128.8189 | 570.3647 | 381.3123 | 102.6542 | 5.2634 | 4.2062 | 0.73442 | 89.2593 | 84.1069 | 1.5033 | 0.73396 | 0.00081 | 14.2729 | 87.2003 | 6.4191 | 0.82918 | -0.00062 | 0.73396 | 12.988
8.9703 | 1802.9761 | 91.5584 | 25.7502 | 41.2174 | 187.389 | 41.0474 | 90.8145 | 95.4036 | 95.5768 | 98.8967 | 106.9044 | 64.588 | 124.9585 | 571.285 | 381.0758 | 102.8726 | 5.2679 | 4.0996 | 0.73641 | 89.3013 | 83.7162 | 1.5017 | 0.73597 | 0.0008 | 13.9594 | 86.7989 | 6.2348 | 0.82918 | -0.00062 | 0.73597 | 12.6781
8.9786 | 1802.9904 | 91.5716 | 25.9831 | 41.2391 | 187.4073 | 41.0926 | 90.21 | 95.4197 | 95.6141 | 98.8997 | 140.421 | 64.0974 | 122.335 | 573.4576 | 380.3811 | 102.9467 | 5.2459 | 4.2802 | 0.73633 | 89.2901 | 83.7151 | 1.5008 | 0.73589 | 0.0008 | 13.9725 | 86.9518 | 6.6091 | 0.82918 | -0.00062 | 0.73589 | 12.691
8.9869 | 1802.9958 | 91.6732 | 26.0898 | 41.2423 | 187.4238 | 41.0432 | 90.2888 | 95.4361 | 95.5848 | 98.8996 | 107.523 | 64.0846 | 123.8301 | 573.2016 | 382.0608 | 102.8535 | 5.2526 | 4.1829 | 0.73671 | 89.2931 | 83.4677 | 1.505 | 0.73627 | 0.0008 | 13.9141 | 86.8537 | 6.36 | 0.82918 | -0.00062 | 0.73627 | 12.6333
8.9953 | 1802.9603 | 91.4592 | 26.2009 | 41.2373 | 187.4749 | 41.0514 | 90.7211 | 95.4047 | 95.4075 | 98.897 | 101.1624 | 64.1071 | 124.9862 | 576.0682 | 381.7708 | 102.8148 | 5.2354 | 4.2093 | 0.7349 | 89.2616 | 83.5573 | 1.4996 | 0.73444 | 0.0008 | 14.1972 | 86.922 | 6.2053 | 0.82918 | -0.00062 | 0.73444 | 12.9132
9.0036 | 1803.0885 | 91.4578 | 26.2497 | 41.2507 | 187.5951 | 41.0696 | 90.722 | 95.4453 | 95.3878 | 98.9045 | 77.7366 | 64.0664 | 122.4449 | 576.7776 | 381.8663 | 102.9994 | 5.2732 | 4.1981 | 0.73533 | 89.2732 | 83.9199 | 1.5001 | 0.73488 | 0.00081 | 14.129 | 87.1618 | 6.6407 | 0.82918 | -0.00062 | 0.73488 | 12.8457
9.0119 | 1801.3714 | 91.5088 | 26.3051 | 41.2554 | 187.6425 | 41.0427 | 90.4666 | 95.3994 | 95.6716 | 98.9004 | 128.283 | 64.1028 | 123.5663 | 576.1397 | 380.4653 | 102.886 | 5.2537 | 4.1329 | 0.73695 | 89.2666 | 83.9065 | 1.5028 | 0.7365 | 0.00081 | 13.8788 | 87.22 | 6.7306 | 0.82918 | -0.00062 | 0.7365 | 12.5983
9.0203 | 1804.6515 | 91.6544 | 26.3812 | 41.2593 | 187.6529 | 41.0248 | 90.379 | 95.4048 | 95.3527 | 98.9088 | 104.9298 | 64.0883 | 124.018 | 575.1271 | 379.6373 | 102.7177 | 5.2406 | 4.1854 | 0.73624 | 89.2424 | 84.3591 | 1.5041 | 0.73577 | 0.00081 | 13.9919 | 87.3523 | 6.2873 | 0.82918 | -0.00062 | 0.73577 | 12.7102
9.0286 | 1803.0063 | 91.5885 | 26.5266 | 41.2644 | 187.6902 | 41.0453 | 90.0753 | 95.4209 | 95.6462 | 98.8988 | 152.19 | 64.1 | 121.9721 | 571.4177 | 381.5262 | 102.6116 | 5.2007 | 4.2204 | 0.73424 | 89.2979 | 84.3539 | 1.4696 | 0.7338 | 0.00081 | 14.2976 | 87.539 | 6.47 | 0.82918 | -0.00062 | 0.7338 | 13.0125
9.0369 | 1801.3464 | 91.4842 | 26.6467 | 41.2652 | 187.6726 | 41.0152 | 90.6019 | 95.3857 | 95.5341 | 98.9029 | 113.9172 | 64.1097 | 123.872 | 575.9702 | 380.2029 | 102.8074 | 5.1867 | 4.1179 | 0.73688 | 89.3774 | 84.0503 | 1.5061 | 0.73649 | 0.00081 | 13.8798 | 87.2037 | 6.6032 | 0.82918 | -0.00062 | 0.73649 | 12.5994
9.0452 | 1803.045 | 91.6955 | 26.6886 | 41.2594 | 187.6541 | 41.0351 | 90.5045 | 95.3924 | 95.2734 | 98.8988 | 104.7612 | 64.1014 | 123.922 | 572.595 | 378.994 | 102.6651 | 5.1879 | 4.3095 | 0.73688 | 89.3483 | 84.289 | 1.5031 | 0.73648 | 0.00081 | 13.8814 | 87.294 | 6.2181 | 0.82918 | -0.00062 | 0.73648 | 12.6009
9.0536 | 1804.5322 | 91.5276 | 26.7631 | 41.2724 | 187.697 | 41.0185 | 90.6251 | 95.3977 | 95.3079 | 98.908 | 75.5862 | 64.1112 | 124.1626 | 575.2857 | 380.6374 | 102.7449 | 5.2249 | 3.9617 | 0.73727 | 89.2806 | 83.9809 | 1.5016 | 0.73682 | 0.00081 | 13.8282 | 87.2709 | 6.2973 | 0.82918 | -0.00062 | 0.73682 | 12.5484
9.0619 | 1802.9673 | 91.5539 | 26.8592 | 41.264 | 187.8075 | 41.0045 | 90.7214 | 95.4097 | 95.2858 | 98.9066 | 135.1848 | 64.0923 | 120.8049 | 574.933 | 379.346 | 102.6086 | 5.1765 | 4.0912 | 0.7376 | 89.3347 | 84.197 | 1.505 | 0.73718 | 0.00081 | 13.7725 | 87.3579 | 6.4888 | 0.82918 | -0.00062 | 0.73718 | 12.4933
9.0702 | 1801.3949 | 91.4398 | 26.9166 | 41.2695 | 187.911 | 40.9502 | 90.1624 | 95.4093 | 95.431 | 98.8968 | 106.7808 | 64.5692 | 124.9365 | 573.9861 | 381.4687 | 102.5793 | 5.1897 | 4.3214 | 0.73789 | 89.3399 | 84.1365 | 1.5063 | 0.73748 | 0.00081 | 13.7272 | 87.3524 | 6.3177 | 0.82918 | -0.00062 | 0.73748 | 12.4484
9.0786 | 1804.5829 | 91.5616 | 27.126 | 41.2672 | 187.8536 | 40.9793 | 90.2828 | 95.4185 | 95.3584 | 98.9165 | 108.2178 | 64.1016 | 123.3285 | 576.6031 | 381.0907 | 102.6072 | 5.2017 | 4.0057 | 0.73571 | 89.3024 | 84.1774 | 1.4719 | 0.73527 | 0.00081 | 14.0681 | 87.3178 | 6.5239 | 0.82918 | -0.00062 | 0.73527 | 12.7855
9.0869 | 1804.5951 | 91.5341 | 27.2753 | 41.2769 | 187.9342 | 40.9592 | 90.2985 | 95.4053 | 95.2613 | 98.9089 | 117.282 | 63.6659 | 121.8761 | 573.6793 | 380.2606 | 102.6493 | 5.1591 | 4.1305 | 0.73573 | 89.2468 | 83.9154 | 1.5019 | 0.73526 | 0.00081 | 14.0701 | 87.1104 | 6.4782 | 0.82918 | -0.00062 | 0.73526 | 12.7876
9.0953 | 1803.1884 | 91.6113 | 27.4155 | 41.2771 | 187.9442 | 40.9576 | 90.2433 | 95.379 | 95.3059 | 98.9166 | 105.468 | 64.1011 | 124.8502 | 573.6482 | 380.1089 | 102.6695 | 5.1468 | 4.3119 | 0.73433 | 89.3292 | 83.894 | 1.4965 | 0.73391 | 0.00081 | 14.2807 | 86.7949 | 6.3091 | 0.82918 | -0.00062 | 0.73391 | 12.9957
9.1036 | 1804.5572 | 91.4552 | 27.5548 | 41.2801 | 187.9795 | 40.9499 | 90.6218 | 95.3892 | 95.3275 | 98.9056 | 72.633 | 64.0574 | 126.4438 | 574.3728 | 382.7396 | 102.8486 | 5.1557 | 3.9225 | 0.73484 | 89.3372 | 83.4422 | 1.5021 | 0.73443 | 0.0008 | 14.2 | 86.8902 | 6.4351 | 0.82918 | -0.00062 | 0.73443 | 12.916
9.1119 | 1804.5962 | 91.4709 | 27.4694 | 41.2735 | 188.0617 | 40.9283 | 90.7241 | 95.3627 | 95.6972 | 98.9103 | 148.1214 | 64.0844 | 118.5637 | 570.4877 | 379.9755 | 102.913 | 5.1707 | 4.3401 | 0.7356 | 89.3328 | 83.4823 | 1.5026 | 0.73519 | 0.0008 | 14.0817 | 86.7616 | 6.4585 | 0.82918 | -0.00062 | 0.73519 | 12.799
9.1203 | 1801.3908 | 91.4507 | 27.367 | 41.2871 | 188.0086 | 40.851 | 90.4674 | 95.3829 | 95.6382 | 98.922 | 110.9202 | 64.104 | 128.2956 | 574.1186 | 378.1362 | 102.9129 | 5.1737 | 4.1907 | 0.73681 | 89.35 | 83.6075 | 1.4932 | 0.7364 | 0.0008 | 13.8931 | 86.7906 | 6.5478 | 0.82918 | -0.00062 | 0.7364 | 12.6125
9.1286 | 1804.5687 | 91.5286 | 27.2423 | 41.2619 | 187.9874 | 40.846 | 90.3156 | 95.3742 | 95.3635 | 98.9111 | 79.9704 | 64.1184 | 123.2187 | 572.9468 | 382.6948 | 103.0472 | 5.1351 | 3.9412 | 0.73712 | 89.2961 | 84.3168 | 1.5063 | 0.73668 | 0.00081 | 13.8497 | 87.583 | 6.7119 | 0.82918 | -0.00062 | 0.73668 | 12.5696
9.1369 | 1801.5097 | 91.6242 | 27.2646 | 41.2735 | 187.9205 | 40.8565 | 90.57 | 95.356 | 95.6019 | 98.9134 | 133.2984 | 64.5529 | 128.5448 | 573.4367 | 380.065 | 102.9129 | 5.1393 | 4.3482 | 0.73538 | 89.3315 | 84.541 | 1.4957 | 0.73496 | 0.00081 | 14.1164 | 87.8266 | 6.6384 | 0.82918 | -0.00062 | 0.73496 | 12.8333
9.1453 | 1804.5602 | 91.4289 | 27.123 | 41.2862 | 187.9207 | 40.7953 | 89.8474 | 95.3454 | 95.744 | 98.9065 | 110.439 | 64.0756 | 119.5942 | 576.3594 | 380.9376 | 102.7506 | 5.115 | 4.2159 | 0.73778 | 89.2608 | 84.2373 | 1.5033 | 0.73732 | 0.00081 | 13.7507 | 87.7315 | 6.4854 | 0.82918 | -0.00062 | 0.73732 | 12.4717
9.1536 | 1804.5986 | 91.4753 | 27.1692 | 41.2754 | 187.98 | 40.7739 | 90.1292 | 95.3255 | 95.6171 | 98.91 | 103.8912 | 64.0805 | 127.0452 | 574.1984 | 378.3035 | 102.746 | 5.1706 | 4.0449 | 0.73561 | 89.274 | 84.5027 | 1.4933 | 0.73516 | 0.00081 | 14.0861 | 87.6412 | 6.767 | 0.82918 | -0.00062 | 0.73516 | 12.8033
9.1619 | 1804.5287 | 91.4313 | 27.261 | 41.2452 | 188.0194 | 40.7811 | 90.0588 | 95.3489 | 95.7192 | 98.9121 | 181.3866 | 64.6236 | 122.4975 | 576.6693 | 378.8435 | 102.5837 | 5.1696 | 4.4676 | 0.73666 | 89.3384 | 84.0893 | 1.501 | 0.73625 | 0.00081 | 13.9174 | 87.4626 | 6.3519 | 0.82918 | -0.00062 | 0.73625 | 12.6365
9.1702 | 1804.5806 | 91.3359 | 27.2096 | 41.2497 | 188.0147 | 40.71 | 90.1568 | 95.312 | 95.812 | 98.911 | 121.6422 | 64.553 | 125.4934 | 575.9977 | 379.4167 | 102.6246 | 5.1687 | 4.2068 | 0.73611 | 89.2742 | 83.847 | 1.5037 | 0.73566 | 0.00081 | 14.0077 | 87.1081 | 6.4484 | 0.82918 | -0.00062 | 0.73566 | 12.7259
9.1786 | 1802.9568 | 91.4794 | 27.0949 | 41.2294 | 187.9119 | 40.6851 | 90.4468 | 95.3301 | 95.5932 | 98.9152 | 104.8884 | 64.525 | 122.196 | 573.1435 | 379.9074 | 102.3611 | 5.1353 | 4.0597 | 0.73656 | 89.239 | 83.8083 | 1.504 | 0.73609 | 0.00081 | 13.9416 | 87.2028 | 6.1786 | 0.82918 | -0.00062 | 0.73609 | 12.6605
9.1869 | 1803.411 | 91.5814 | 26.696 | 41.2184 | 187.7791 | 40.7 | 90.5891 | 95.3113 | 95.6234 | 98.9172 | 141.36 | 64.5088 | 124.8163 | 574.8774 | 379.7915 | 102.7034 | 5.1207 | 4.3892 | 0.73632 | 89.276 | 83.9965 | 1.5019 | 0.73587 | 0.00081 | 13.9758 | 87.1391 | 6.6468 | 0.82918 | -0.00062 | 0.73587 | 12.6943
9.1952 | 1804.7622 | 91.5279 | 26.1719 | 41.2402 | 187.7451 | 40.6626 | 90.4338 | 95.296 | 95.6972 | 98.9187 | 113.5596 | 64.142 | 119.8658 | 570.4564 | 380.0955 | 102.4545 | 5.0873 | 4.221 | 0.73498 | 89.2334 | 84.0592 | 1.5006 | 0.7345 | 0.00081 | 14.188 | 87.3834 | 6.6266 | 0.82918 | -0.00062 | 0.7345 | 12.9041
9.2036 | 1802.9443 | 91.5309 | 25.8409 | 41.1912 | 187.6452 | 40.6543 | 90.5748 | 95.3028 | 95.6586 | 98.915 | 102.2082 | 64.5716 | 128.5257 | 574.157 | 380.8354 | 102.7728 | 5.144 | 4.0522 | 0.73592 | 89.2536 | 83.8598 | 1.4999 | 0.73545 | 0.00081 | 14.0405 | 87.0195 | 6.7022 | 0.82918 | -0.00062 | 0.73545 | 12.7583
9.2119 | 1804.5573 | 91.4926 | 25.8162 | 41.1927 | 187.6361 | 40.6889 | 90.2751 | 95.2954 | 95.7947 | 98.9093 | 89.6802 | 65.0226 | 120.1757 | 573.6967 | 381.2693 | 102.4087 | 5.1488 | 4.4444 | 0.73568 | 89.2386 | 83.8049 | 1.5034 | 0.73521 | 0.00081 | 14.0787 | 87.2209 | 6.4558 | 0.82918 | -0.00062 | 0.73521 | 12.796
9.2203 | 1802.9894 | 91.4633 | 25.7092 | 41.18 | 187.5964 | 40.6677 | 90.282 | 95.2601 | 95.6472 | 98.9133 | 128.1072 | 65.0083 | 127.9796 | 573.448 | 380.2759 | 102.7609 | 5.148 | 4.2945 | 0.73542 | 89.2501 | 83.7326 | 1.5042 | 0.73496 | 0.00081 | 14.1172 | 86.8781 | 6.5698 | 0.82918 | -0.00062 | 0.73496 | 12.8341
9.2286 | 1804.5724 | 91.5632 | 25.7253 | 41.1643 | 187.5125 | 40.6663 | 90.4706 | 95.2886 | 95.5547 | 98.906 | 109.743 | 64.5741 | 122.1967 | 576.1267 | 379.1157 | 102.6359 | 5.1484 | 4.0695 | 0.7341 | 89.2421 | 83.6868 | 1.4792 | 0.73363 | 0.0008 | 14.3245 | 87.0824 | 6.3871 | 0.82918 | -0.00062 | 0.73363 | 13.039
9.2369 | 1804.5889 | 91.6479 | 25.7309 | 41.1325 | 187.5277 | 40.7111 | 90.761 | 95.2945 | 95.5886 | 98.9032 | 92.94 | 64.5899 | 126.0187 | 572.7869 | 379.8226 | 102.8489 | 5.1434 | 4.3666 | 0.73513 | 89.2846 | 83.7241 | 1.5018 | 0.73469 | 0.0008 | 14.1595 | 87.0901 | 6.5778 | 0.82918 | -0.00062 | 0.73469 | 12.8759
9.2453 | 1803.03 | 91.6313 | 25.7388 | 41.1226 | 187.5958 | 40.706 | 90.5446 | 95.2662 | 95.4419 | 98.9079 | 120.333 | 64.5445 | 123.8708 | 574.7086 | 379.4607 | 102.9892 | 5.1843 | 4.1625 | 0.73547 | 89.263 | 83.7368 | 1.5023 | 0.73501 | 0.00081 | 14.109 | 87.0692 | 6.4782 | 0.82918 | -0.00062 | 0.73501 | 12.826
9.2536 | 1804.3803 | 91.6859 | 25.7107 | 41.1142 | 187.5949 | 40.699 | 90.6938 | 95.2476 | 95.6688 | 98.9139 | 104.9064 | 64.5395 | 123.3549 | 574.8853 | 378.9338 | 102.8239 | 5.1548 | 4.2496 | 0.73651 | 89.2419 | 83.7956 | 1.4998 | 0.73604 | 0.00081 | 13.9499 | 87.0953 | 6.4661 | 0.82918 | -0.00062 | 0.73604 | 12.6687
9.2619 | 1801.4149 | 91.5542 | 25.6264 | 41.104 | 187.5784 | 40.7233 | 90.5292 | 95.2712 | 95.4856 | 98.9113 | 72.708 | 64.548 | 122.6358 | 571.0433 | 379.8113 | 102.9548 | 5.1561 | 4.3572 | 0.73492 | 89.2847 | 83.6885 | 1.5034 | 0.73448 | 0.0008 | 14.1916 | 86.9049 | 6.428 | 0.82918 | -0.00062 | 0.73448 | 12.9077
9.2703 | 1802.9686 | 91.6368 | 25.6703 | 41.0661 | 187.5032 | 40.7259 | 90.1817 | 95.312 | 95.7465 | 98.9138 | 134.6136 | 64.579 | 123.9102 | 572.9984 | 379.593 | 102.8855 | 5.201 | 4.1832 | 0.73947 | 89.3745 | 83.8289 | 1.4836 | 0.73908 | 0.00081 | 13.4799 | 87.1916 | 6.7329 | 0.82918 | -0.00062 | 0.73908 | 12.204
9.2786 | 1802.9839 | 91.4101 | 25.6462 | 41.0881 | 187.4253 | 40.6521 | 90.2453 | 95.2908 | 95.4474 | 98.9136 | 107.73 | 64.5717 | 124.4292 | 572.7606 | 380.5551 | 102.8162 | 5.1668 | 4.2373 | 0.73676 | 89.3265 | 84.4543 | 1.5055 | 0.73634 | 0.00081 | 13.9031 | 87.6635 | 6.3597 | 0.82918 | -0.00062 | 0.73634 | 12.6223
9.2869 | 1804.5381 | 91.5064 | 25.5197 | 41.1149 | 187.4505 | 40.6876 | 90.3742 | 95.2598 | 95.6631 | 98.9228 | 103.4274 | 65.0471 | 121.9828 | 575.6165 | 381.4063 | 102.6041 | 5.1995 | 4.2725 | 0.73726 | 89.2686 | 84.6703 | 1.5044 | 0.73681 | 0.00081 | 13.8309 | 87.6834 | 6.4123 | 0.82918 | -0.00062 | 0.73681 | 12.551
9.2952 | 1804.5489 | 91.696 | 25.5826 | 41.0901 | 187.4959 | 40.6819 | 90.7575 | 95.2863 | 95.6655 | 98.9141 | 116.3766 | 65.065 | 124.6609 | 575.9975 | 380.4164 | 102.845 | 5.1769 | 4.1319 | 0.73712 | 89.2461 | 84.6086 | 1.5081 | 0.73665 | 0.00081 | 13.855 | 87.7771 | 6.6264 | 0.82918 | -0.00062 | 0.73665 | 12.5748
9.3036 | 1802.9184 | 91.5163 | 25.5679 | 41.0809 | 187.4701 | 40.6999 | 89.9706 | 95.316 | 95.4668 | 98.9188 | 109.9722 | 65.0121 | 123.0314 | 576.1116 | 380.1932 | 102.4941 | 5.1587 | 4.3558 | 0.73674 | 89.3737 | 84.2156 | 1.5044 | 0.73635 | 0.00081 | 13.9018 | 87.1573 | 6.1419 | 0.82918 | -0.00062 | 0.73635 | 12.6211
9.3119 | 1804.5351 | 91.4684 | 25.5704 | 41.0942 | 187.4393 | 40.7244 | 90.3907 | 95.331 | 95.3518 | 98.9176 | 75.522 | 64.5902 | 124.47 | 577.558 | 379.4344 | 102.7732 | 5.2081 | 4.0345 | 0.73656 | 89.3028 | 83.6174 | 1.5014 | 0.73612 | 0.0008 | 13.9363 | 86.9166 | 6.2988 | 0.82918 | -0.00062 | 0.73612 | 12.6552
9.3202 | 1803.2097 | 91.58 | 25.5594 | 41.0902 | 187.4447 | 40.7454 | 90.2712 | 95.3167 | 95.2774 | 98.9236 | 140.3478 | 64.0669 | 120.6633 | 573.6181 | 380.9795 | 102.6533 | 5.2227 | 4.2024 | 0.73362 | 89.2959 | 83.9889 | 1.4787 | 0.73318 | 0.00081 | 14.3947 | 87.1632 | 6.5301 | 0.82918 | -0.00062 | 0.73318 | 13.1085
9.3286 | 1804.5583 | 91.4745 | 25.5549 | 41.0599 | 187.446 | 40.694 | 90.0345 | 95.3139 | 95.4093 | 98.9153 | 111.9348 | 64.5842 | 125.6996 | 574.8046 | 380.5814 | 102.575 | 5.2128 | 4.3807 | 0.73521 | 89.3954 | 83.7619 | 1.4814 | 0.73484 | 0.00081 | 14.136 | 86.9109 | 6.3826 | 0.82918 | -0.00062 | 0.73484 | 12.8527
9.3369 | 1802.9254 | 91.4869 | 25.5909 | 41.084 | 187.4372 | 40.712 | 90.3196 | 95.3106 | 95.2942 | 98.9208 | 86.6994 | 64.5466 | 123.8941 | 572.1329 | 380.8426 | 102.4995 | 5.2143 | 4.0193 | 0.73658 | 89.3069 | 83.7102 | 1.505 | 0.73615 | 0.0008 | 13.9323 | 86.891 | 6.3251 | 0.82918 | -0.00062 | 0.73615 | 12.6513
9.3453 | 1802.9925 | 91.7651 | 25.5028 | 41.0599 | 187.3905 | 40.7524 | 90.6505 | 95.3523 | 95.3099 | 98.9136 | 127.7718 | 64.5636 | 120.5717 | 569.715 | 377.9541 | 102.571 | 5.1687 | 4.1691 | 0.73567 | 89.3692 | 83.969 | 1.5016 | 0.73528 | 0.00081 | 14.0672 | 87.2132 | 6.362 | 0.82918 | -0.00062 | 0.73528 | 12.7847
9.3536 | 1802.9929 | 91.6794 | 25.5741 | 41.0545 | 187.3666 | 40.7574 | 90.4671 | 95.3403 | 95.5534 | 98.921 | 106.4436 | 64.1187 | 121.7903 | 574.8641 | 378.0777 | 102.8265 | 5.2258 | 4.365 | 0.73634 | 89.3734 | 84.1148 | 1.5057 | 0.73595 | 0.00081 | 13.9627 | 87.2064 | 6.7996 | 0.82918 | -0.00062 | 0.73595 | 12.6814
9.3619 | 1802.9799 | 91.7057 | 25.5697 | 41.0579 | 187.3503 | 40.7643 | 90.5611 | 95.3785 | 95.2197 | 98.9163 | 99.3924 | 64.1175 | 126.39 | 573.7458 | 379.3907 | 102.7978 | 5.1911 | 3.9804 | 0.73725 | 89.2652 | 83.8151 | 1.5042 | 0.73679 | 0.00081 | 13.8334 | 87.225 | 6.2752 | 0.82918 | -0.00062 | 0.73679 | 12.5534
9.3703 | 1806.0684 | 91.4954 | 25.489 | 41.0672 | 187.4482 | 40.7761 | 90.1415 | 95.3612 | 95.4325 | 98.9307 | 180.1512 | 64.5534 | 123.8656 | 574.1213 | 380.0053 | 102.7979 | 5.2099 | 4.2804 | 0.73553 | 89.283 | 84.1605 | 1.4745 | 0.73508 | 0.00081 | 14.0978 | 87.5975 | 6.6978 | 0.82918 | -0.00062 | 0.73508 | 12.8149
9.3786 | 1802.9945 | 91.4763 | 25.4512 | 41.0452 | 187.4293 | 40.7222 | 90.172 | 95.3322 | 95.3931 | 98.929 | 116.7474 | 64.5384 | 123.6795 | 576.972 | 379.9919 | 102.8731 | 5.2552 | 4.4117 | 0.73688 | 89.343 | 83.7047 | 1.5088 | 0.73647 | 0.0008 | 13.8825 | 86.7866 | 6.4104 | 0.82918 | -0.00062 | 0.73647 | 12.602
9.3869 | 1804.6022 | 91.7251 | 25.5043 | 41.0597 | 187.3379 | 40.7271 | 90.1996 | 95.3443 | 95.3405 | 98.9266 | 79.3578 | 64.112 | 123.3117 | 574.471 | 379.4311 | 102.9836 | 5.1901 | 3.9795 | 0.73633 | 89.2905 | 83.9227 | 1.5091 | 0.73589 | 0.00081 | 13.9725 | 87.2122 | 6.7968 | 0.82918 | -0.00062 | 0.73589 | 12.691
9.3953 | 1806.017 | 91.6636 | 25.5404 | 41.0565 | 187.367 | 40.7451 | 90.502 | 95.3472 | 95.3739 | 98.9283 | 128.1774 | 64.5786 | 125.0983 | 574.8025 | 379.6981 | 102.7456 | 5.2484 | 4.3907 | 0.73744 | 89.2445 | 83.8948 | 1.5043 | 0.73697 | 0.00081 | 13.8052 | 87.3998 | 6.6274 | 0.82918 | -0.00062 | 0.73697 | 12.5256
9.4036 | 1804.5999 | 91.4545 | 25.3578 | 41.0513 | 187.4155 | 40.7353 | 90.7714 | 95.3418 | 95.7882 | 98.9255 | 111.7158 | 64.0757 | 121.373 | 575.2534 | 379.5808 | 102.5324 | 5.2202 | 4.306 | 0.73518 | 89.2324 | 84.0511 | 1.5007 | 0.7347 | 0.00081 | 14.1569 | 87.3928 | 6.6791 | 0.82918 | -0.00062 | 0.7347 | 12.8734
9.4119 | 1802.9449 | 91.6099 | 25.2807 | 41.0478 | 187.3604 | 40.755 | 90.5495 | 95.3835 | 95.5458 | 98.9273 | 105.4524 | 64.1228 | 128.3362 | 573.2778 | 381.0022 | 102.8724 | 5.2445 | 4.0183 | 0.73569 | 89.3028 | 83.9056 | 1.5046 | 0.73526 | 0.00081 | 14.0708 | 87.15 | 6.4866 | 0.82918 | -0.00062 | 0.73526 | 12.7882
9.4202 | 1801.3474 | 91.6558 | 25.1869 | 41.0549 | 187.2864 | 40.7401 | 90.1762 | 95.3427 | 95.6315 | 98.9373 | 178.7292 | 64.1114 | 124.7082 | 572.6528 | 380.0043 | 102.6821 | 5.2467 | 4.45 | 0.7355 | 89.3157 | 83.7163 | 1.5044 | 0.73507 | 0.0008 | 14.0996 | 87.0877 | 6.2895 | 0.82918 | -0.00062 | 0.73507 | 12.8166
9.4286 | 1804.5684 | 91.533 | 25.1878 | 41.0608 | 187.2796 | 40.7026 | 90.2924 | 95.3105 | 95.8155 | 98.9264 | 117.7356 | 64.5545 | 125.2588 | 573.8609 | 382.4538 | 102.7526 | 5.2818 | 4.1876 | 0.73508 | 89.2452 | 83.9381 | 1.4967 | 0.73461 | 0.00081 | 14.1718 | 87.2492 | 6.4399 | 0.82918 | -0.00062 | 0.73461 | 12.8881
9.4369 | 1804.5919 | 91.5432 | 25.267 | 41.0656 | 187.2692 | 40.7422 | 89.88 | 95.3657 | 95.7036 | 98.9332 | 104.5638 | 64.0932 | 125.5149 | 575.7911 | 381.9111 | 102.8112 | 5.259 | 4.0999 | 0.7352 | 89.2537 | 84.0618 | 1.5039 | 0.73473 | 0.00081 | 14.1523 | 87.1267 | 6.1764 | 0.82918 | -0.00062 | 0.73473 | 12.8688
9.4452 | 1806.1774 | 91.364 | 25.3278 | 41.0562 | 187.277 | 40.7699 | 90.6469 | 95.3054 | 95.606 | 98.9347 | 144.3594 | 64.0903 | 123.2739 | 576.6505 | 379.6984 | 102.6652 | 5.2138 | 4.2599 | 0.73707 | 89.2036 | 84.0543 | 1.499 | 0.73658 | 0.00081 | 13.866 | 87.1532 | 6.5698 | 0.82918 | -0.00062 | 0.73658 | 12.5857
9.4536 | 1802.9909 | 91.571 | 25.1286 | 41.087 | 187.3025 | 40.7631 | 90.4435 | 95.3311 | 95.4712 | 98.926 | 116.5038 | 65.0167 | 124.2012 | 576.4207 | 380.0809 | 102.7277 | 5.2641 | 4.203 | 0.73661 | 89.3265 | 83.9661 | 1.4947 | 0.73619 | 0.00081 | 13.9256 | 87.2326 | 6.6259 | 0.82918 | -0.00062 | 0.73619 | 12.6446
9.4619 | 1806.0234 | 91.6531 | 25.2665 | 41.0708 | 187.275 | 40.7724 | 89.9932 | 95.3234 | 95.445 | 98.926 | 105.5538 | 64.1064 | 124.8183 | 577.3259 | 379.5032 | 102.4991 | 5.2175 | 4.3165 | 0.73563 | 89.2433 | 84.0345 | 1.5023 | 0.73516 | 0.00081 | 14.0854 | 87.299 | 6.3086 | 0.82918 | -0.00062 | 0.73516 | 12.8027
9.4703 | 1804.5857 | 91.4711 | 25.257 | 41.0842 | 187.2374 | 40.7978 | 90.6307 | 95.35 | 95.4094 | 98.9409 | 83.796 | 64.0943 | 123.3896 | 574.1496 | 383.5255 | 102.6434 | 5.2546 | 4.1652 | 0.73554 | 89.3149 | 84.1989 | 1.4968 | 0.73511 | 0.00081 | 14.0935 | 87.3465 | 6.559 | 0.82918 | -0.00062 | 0.73511 | 12.8107
9.4786 | 1804.7762 | 91.5885 | 25.2434 | 41.0742 | 187.2967 | 40.8011 | 90.1927 | 95.3605 | 95.337 | 98.9331 | 125.7456 | 64.594 | 120.7529 | 574.395 | 382.0231 | 102.5166 | 5.2269 | 4.1548 | 0.7365 | 89.3841 | 83.9595 | 1.5062 | 0.73611 | 0.00081 | 13.938 | 87.1443 | 6.5161 | 0.82918 | -0.00062 | 0.73611 | 12.6569
9.4869 | 1804.6045 | 91.5277 | 25.1943 | 41.0681 | 187.271 | 40.7835 | 90.6577 | 95.3558 | 95.3536 | 98.935 | 105.4386 | 64.1156 | 125.6556 | 573.0975 | 378.7372 | 102.8037 | 5.2677 | 4.3491 | 0.7372 | 89.3076 | 84.0745 | 1.5025 | 0.73677 | 0.00081 | 13.837 | 87.1262 | 6.3996 | 0.82918 | -0.00062 | 0.73677 | 12.5571
9.4953 | 1804.5632 | 91.6966 | 25.2517 | 41.0498 | 187.2481 | 40.8107 | 90.1264 | 95.3705 | 95.2662 | 98.9345 | 142.3446 | 64.5411 | 123.7386 | 570.0499 | 380.424 | 102.8854 | 5.2194 | 4.0593 | 0.7371 | 89.2347 | 84.4011 | 1.501 | 0.73663 | 0.00081 | 13.8585 | 87.437 | 6.1988 | 0.82918 | -0.00062 | 0.73663 | 12.5783
9.5036 | 1804.5791 | 91.6369 | 25.3172 | 41.0905 | 187.284 | 40.8321 | 89.962 | 95.3386 | 95.2963 | 98.9399 | 113.8056 | 64.5688 | 120.4087 | 574.8811 | 380.1561 | 102.9068 | 5.225 | 4.1697 | 0.73634 | 89.2409 | 83.9071 | 1.4977 | 0.73587 | 0.00081 | 13.9757 | 87.0589 | 6.4221 | 0.82918 | -0.00062 | 0.73587 | 12.6942
9.5119 | 1804.5772 | 91.4447 | 25.3154 | 41.0704 | 187.3505 | 40.8238 | 90.5171 | 95.3675 | 95.3657 | 98.9376 | 103.2186 | 64.5926 | 124.0469 | 573.4857 | 380.8035 | 102.9747 | 5.2134 | 4.3629 | 0.73639 | 89.2507 | 83.9519 | 1.5007 | 0.73592 | 0.00081 | 13.9679 | 87.0537 | 6.2056 | 0.82918 | -0.00062 | 0.73592 | 12.6865
9.5203 | 1804.6022 | 91.6337 | 25.112 | 41.0766 | 187.3322 | 40.8563 | 90.3468 | 95.3738 | 95.4614 | 98.944 | 81.2112 | 64.5782 | 123.3636 | 576.6043 | 382.3549 | 103.1769 | 5.2783 | 4.1949 | 0.73565 | 89.3008 | 83.3234 | 1.5117 | 0.73521 | 0.0008 | 14.0773 | 86.6723 | 6.6667 | 0.82918 | -0.00062 | 0.73521 | 12.7946
9.5286 | 1804.3996 | 91.3966 | 25.0944 | 41.074 | 187.2579 | 40.844 | 90.7643 | 95.4054 | 95.3276 | 98.9353 | 137.463 | 64.571 | 121.8857 | 577.018 | 380.4004 | 102.9001 | 5.2394 | 4.1614 | 0.73592 | 89.3122 | 83.8519 | 1.4969 | 0.73549 | 0.00081 | 14.0345 | 87.0975 | 6.3382 | 0.82918 | -0.00062 | 0.73549 | 12.7523
9.5369 | 1804.5937 | 91.4683 | 25.0973 | 41.0564 | 187.2869 | 40.8091 | 90.2993 | 95.37 | 95.3738 | 98.94 | 104.8044 | 64.5508 | 124.151 | 572.7415 | 379.0651 | 102.7785 | 5.2564 | 4.384 | 0.73593 | 89.2494 | 84.0507 | 1.5031 | 0.73546 | 0.00081 | 14.0386 | 87.3276 | 6.4835 | 0.82918 | -0.00062 | 0.73546 | 12.7563
9.5452 | 1804.5409 | 91.5114 | 25.1402 | 41.04 | 187.2625 | 40.843 | 90.7774 | 95.4003 | 95.2258 | 98.9341 | 147.6204 | 64.5677 | 122.6796 | 574.6587 | 379.3894 | 102.9953 | 5.252 | 4.0603 | 0.73699 | 89.2343 | 84.4208 | 1.5021 | 0.73652 | 0.00081 | 13.8754 | 87.5664 | 6.5948 | 0.82918 | -0.00062 | 0.73652 | 12.595
9.5536 | 1802.9759 | 91.411 | 25.1558 | 41.0611 | 187.2529 | 40.8434 | 90.6981 | 95.3439 | 95.5422 | 98.9452 | 113.079 | 64.5938 | 123.5483 | 574.9308 | 380.9279 | 102.701 | 5.2552 | 4.2954 | 0.73684 | 89.2485 | 84.1012 | 1.5048 | 0.73637 | 0.00081 | 13.8976 | 87.4421 | 6.3143 | 0.82918 | -0.00062 | 0.73637 | 12.617
9.5619 | 1804.5679 | 91.4816 | 25.2332 | 41.0769 | 187.2742 | 40.836 | 90.6909 | 95.3721 | 95.5622 | 98.9351 | 106.9998 | 64.0864 | 121.8145 | 571.8285 | 382.0687 | 102.6171 | 5.2473 | 4.3601 | 0.73519 | 89.2408 | 84.3606 | 1.5019 | 0.73472 | 0.00081 | 14.1547 | 87.7426 | 6.7445 | 0.82918 | -0.00062 | 0.73472 | 12.8712
9.5702 | 1804.5991 | 91.7142 | 25.2483 | 41.0509 | 187.2811 | 40.8668 | 90.1198 | 95.3455 | 95.5936 | 98.9456 | 79.551 | 65.0181 | 128.7327 | 573.0659 | 381.1538 | 102.8011 | 5.284 | 4.0397 | 0.73709 | 89.3594 | 84.2628 | 1.5023 | 0.73669 | 0.00081 | 13.849 | 87.4322 | 6.655 | 0.82918 | -0.00062 | 0.73669 | 12.5689
9.5786 | 1802.9645 | 91.6169 | 25.1578 | 41.0682 | 187.2825 | 40.8577 | 90.2582 | 95.3517 | 95.6613 | 98.9536 | 138.9882 | 64.5891 | 119.3163 | 574.3091 | 380.9977 | 102.796 | 5.2633 | 4.4511 | 0.7364 | 89.276 | 83.7579 | 1.502 | 0.73595 | 0.00081 | 13.9631 | 87.2693 | 6.7172 | 0.82918 | -0.00062 | 0.73595 | 12.6817
9.5869 | 1802.9661 | 91.4299 | 25.0816 | 41.0598 | 187.2732 | 40.8191 | 90.3648 | 95.335 | 95.7635 | 98.9429 | 107.4528 | 64.1132 | 126.5151 | 575.6249 | 379.9973 | 102.8536 | 5.2734 | 4.279 | 0.73577 | 89.2678 | 84.1005 | 1.4966 | 0.73531 | 0.00081 | 14.0623 | 87.1239 | 6.5759 | 0.82918 | -0.00062 | 0.73531 | 12.7798
9.5953 | 1806.1836 | 91.5543 | 25.0623 | 41.059 | 187.2796 | 40.8551 | 90.3846 | 95.335 | 95.6512 | 98.9474 | 136.2816 | 64.0989 | 122.5109 | 575.2544 | 381.2042 | 102.5533 | 5.2314 | 4.0745 | 0.73639 | 89.2505 | 84.1678 | 1.5036 | 0.73593 | 0.00081 | 13.967 | 87.3402 | 6.4778 | 0.82918 | -0.00062 | 0.73593 | 12.6856
9.6036 | 1804.383 | 91.4683 | 24.9758 | 41.0521 | 187.2369 | 40.8462 | 90.1988 | 95.3911 | 95.6102 | 98.9504 | 117.909 | 65.0126 | 129.0106 | 576.6914 | 379.8043 | 102.6348 | 5.2481 | 4.5195 | 0.73471 | 89.212 | 84.3001 | 1.4986 | 0.73422 | 0.00081 | 14.2316 | 87.6169 | 6.7759 | 0.82918 | -0.00062 | 0.73422 | 12.9472
9.6119 | 1804.5519 | 91.3848 | 25.0602 | 41.0529 | 187.2116 | 40.8579 | 90.7812 | 95.3832 | 95.7328 | 98.9412 | 106.0728 | 64.591 | 120.0572 | 575.361 | 383.8472 | 102.6915 | 5.264 | 4.2955 | 0.73456 | 89.2609 | 84.1309 | 1.5044 | 0.7341 | 0.00081 | 14.2502 | 87.4566 | 6.5646 | 0.82918 | -0.00062 | 0.7341 | 12.9656
9.6202 | 1802.9804 | 91.4365 | 25.1797 | 41.0494 | 187.2279 | 40.8715 | 90.7701 | 95.3876 | 95.547 | 98.9434 | 74.091 | 64.5652 | 128.0075 | 572.7466 | 380.269 | 102.5786 | 5.2634 | 4.0535 | 0.73572 | 89.3331 | 83.7098 | 1.5045 | 0.7353 | 0.0008 | 14.0633 | 86.9086 | 6.4433 | 0.82918 | -0.00062 | 0.7353 | 12.7808
9.6286 | 1804.5663 | 91.582 | 25.2605 | 41.0347 | 187.2834 | 40.8936 | 90.6508 | 95.4239 | 95.6602 | 98.9465 | 141.6354 | 64.0618 | 124.3915 | 574.6575 | 381.9129 | 102.8257 | 5.2491 | 4.3849 | 0.73488 | 89.3229 | 83.5962 | 1.5005 | 0.73446 | 0.0008 | 14.1945 | 86.9217 | 6.349 | 0.82918 | -0.00062 | 0.73446 | 12.9105
9.6369 | 1802.9386 | 91.5793 | 25.4399 | 41.0438 | 187.3461 | 40.809 | 90.2416 | 95.4138 | 95.7983 | 98.9458 | 107.064 | 64.578 | 126.43 | 570.6945 | 381.3233 | 102.8939 | 5.2437 | 4.2018 | 0.73628 | 89.3893 | 83.6774 | 1.503 | 0.7359 | 0.0008 | 13.9707 | 86.8448 | 6.604 | 0.82918 | -0.00062 | 0.7359 | 12.6893
9.6452 | 1802.927 | 91.5728 | 25.6013 | 41.0451 | 187.3302 | 40.8275 | 90.5543 | 95.3832 | 95.5863 | 98.9443 | 82.5138 | 64.5871 | 122.9876 | 571.4138 | 381.2503 | 102.8469 | 5.3048 | 4.0979 | 0.73522 | 89.3404 | 83.7915 | 1.5007 | 0.73481 | 0.00081 | 14.1401 | 86.9579 | 6.189 | 0.82918 | -0.00062 | 0.73481 | 12.8567
9.6536 | 1802.9964 | 91.5351 | 25.8103 | 41.0261 | 187.4337 | 40.8547 | 89.858 | 95.4034 | 95.6016 | 98.9547 | 123.2544 | 64.5943 | 129.0516 | 573.2458 | 381.3502 | 102.965 | 5.2623 | 4.3857 | 0.73644 | 89.2675 | 84.1171 | 1.5049 | 0.73599 | 0.00081 | 13.9578 | 87.5002 | 6.7095 | 0.82918 | -0.00062 | 0.73599 | 12.6765
9.6619 | 1804.6222 | 91.5798 | 25.8913 | 41.0325 | 187.4617 | 40.8111 | 90.6261 | 95.4284 | 95.5579 | 98.9477 | 109.1586 | 64.5656 | 125.6368 | 572.9469 | 380.4589 | 102.8927 | 5.2812 | 4.1729 | 0.73563 | 89.3419 | 84.3186 | 1.4992 | 0.73522 | 0.00081 | 14.0762 | 87.3517 | 6.2849 | 0.82918 | -0.00062 | 0.73522 | 12.7936
9.6702 | 1804.4555 | 91.5719 | 25.974 | 41.057 | 187.4461 | 40.8434 | 90.0056 | 95.407 | 95.6911 | 98.9549 | 92.016 | 64.1161 | 127.9201 | 576.2793 | 380.765 | 102.9086 | 5.25 | 4.0525 | 0.73724 | 89.3626 | 84.1171 | 1.506 | 0.73685 | 0.00081 | 13.8242 | 87.4013 | 6.6194 | 0.82918 | -0.00062 | 0.73685 | 12.5444
9.6786 | 1804.5612 | 91.4574 | 26.0746 | 41.0344 | 187.483 | 40.8755 | 90.3507 | 95.415 | 95.5372 | 98.9478 | 163.8528 | 64.5718 | 123.4281 | 575.9599 | 382.8331 | 102.8761 | 5.2976 | 4.3053 | 0.73547 | 89.2798 | 84.3822 | 1.4995 | 0.73503 | 0.00081 | 14.1068 | 87.4844 | 6.5457 | 0.82918 | -0.00062 | 0.73503 | 12.8238
9.6869 | 1804.5633 | 91.6017 | 26.1257 | 41.0373 | 187.5534 | 40.7887 | 90.3581 | 95.4053 | 95.6579 | 98.9538 | 117.8298 | 64.1198 | 121.675 | 574.6858 | 380.2555 | 102.581 | 5.2556 | 4.0938 | 0.73585 | 89.2232 | 84.2108 | 1.4989 | 0.73537 | 0.00081 | 14.0533 | 87.5505 | 6.6197 | 0.82918 | -0.00062 | 0.73537 | 12.7709
9.6952 | 1803.142 | 91.4677 | 26.1463 | 41.0688 | 187.5619 | 40.8083 | 89.965 | 95.4036 | 95.4936 | 98.959 | 78.8802 | 64.5143 | 124.4032 | 574.2789 | 379.7699 | 102.7183 | 5.275 | 4.3581 | 0.73743 | 89.3079 | 84.2764 | 1.503 | 0.737 | 0.00081 | 13.8013 | 87.4541 | 6.4602 | 0.82918 | -0.00062 | 0.737 | 12.5218
9.7036 | 1802.9703 | 91.5768 | 26.2424 | 41.0597 | 187.6455 | 40.8486 | 90.5536 | 95.4003 | 95.237 | 98.9531 | 121.8342 | 64.0256 | 121.3189 | 571.1687 | 380.364 | 102.6726 | 5.3066 | 4.0839 | 0.73608 | 89.3562 | 84.1965 | 1.5074 | 0.73567 | 0.00081 | 14.006 | 87.3413 | 6.375 | 0.82918 | -0.00062 | 0.73567 | 12.7242
9.7119 | 1802.9945 | 91.5763 | 26.3969 | 41.0396 | 187.6485 | 40.8283 | 90.4965 | 95.3961 | 95.5235 | 98.9485 | 108.6822 | 64.5487 | 124.2292 | 574.132 | 378.6212 | 102.6907 | 5.2291 | 4.1181 | 0.7387 | 89.3293 | 84.3241 | 1.5144 | 0.73828 | 0.00081 | 13.6027 | 87.5731 | 6.5874 | 0.82918 | -0.00062 | 0.73828 | 12.3254
9.7202 | 1802.9774 | 91.6606 | 26.5292 | 41.0738 | 187.7166 | 40.8043 | 90.4278 | 95.3931 | 95.2666 | 98.956 | 105.8154 | 64.5976 | 124.8943 | 572.9439 | 379.7098 | 102.7243 | 5.2094 | 4.3152 | 0.73712 | 89.2369 | 84.3378 | 1.5028 | 0.73665 | 0.00081 | 13.8555 | 87.2635 | 6.4055 | 0.82918 | -0.00062 | 0.73665 | 12.5753
9.7286 | 1804.5542 | 91.4709 | 26.6598 | 41.0852 | 187.7316 | 40.8347 | 90.2584 | 95.3645 | 95.2846 | 98.9541 | 176.6526 | 64.582 | 123.1687 | 575.6277 | 381.8763 | 102.6718 | 5.242 | 4.0835 | 0.73522 | 89.2576 | 84.0574 | 1.4711 | 0.73476 | 0.00081 | 14.1477 | 87.3305 | 6.3468 | 0.82918 | -0.00062 | 0.73476 | 12.8642
9.7369 | 1804.5576 | 91.4648 | 26.7936 | 41.0774 | 187.7394 | 40.7674 | 90.3113 | 95.3562 | 95.286 | 98.9557 | 116.5572 | 64.5494 | 120.8638 | 574.8425 | 381.6024 | 102.5062 | 5.2358 | 4.1164 | 0.73596 | 89.2553 | 84.0572 | 1.5019 | 0.73549 | 0.00081 | 14.0343 | 87.1781 | 6.4955 | 0.82918 | -0.00062 | 0.73549 | 12.7521
9.7452 | 1804.7523 | 91.5693 | 26.8193 | 41.093 | 187.8139 | 40.7459 | 90.5315 | 95.3489 | 95.4172 | 98.9556 | 77.9166 | 64.1136 | 123.5862 | 573.2738 | 381.2488 | 102.6513 | 5.2085 | 4.3404 | 0.73542 | 89.2651 | 83.9442 | 1.5051 | 0.73496 | 0.00081 | 14.1162 | 87.0132 | 6.3695 | 0.82918 | -0.00062 | 0.73496 | 12.8331
9.7536 | 1806.1733 | 91.5062 | 26.9612 | 41.0847 | 187.8455 | 40.8077 | 90.2131 | 95.3609 | 95.3418 | 98.9525 | 127.773 | 64.1052 | 123.3868 | 576.796 | 380.8316 | 102.7323 | 5.2068 | 3.9991 | 0.7353 | 89.3073 | 83.5618 | 1.5029 | 0.73487 | 0.0008 | 14.1315 | 86.5999 | 6.4493 | 0.82918 | -0.00062 | 0.73487 | 12.8482
9.7619 | 1804.6014 | 91.4817 | 27.0651 | 41.0534 | 187.9006 | 40.7486 | 90.0489 | 95.3713 | 95.3599 | 98.9519 | 107.5266 | 64.9678 | 120.3032 | 573.1478 | 378.0695 | 102.8032 | 5.1898 | 4.1842 | 0.73472 | 89.3008 | 83.9818 | 1.4819 | 0.73428 | 0.00081 | 14.2221 | 87.1172 | 6.2587 | 0.82918 | -0.00062 | 0.73428 | 12.9378
9.7702 | 1802.8332 | 91.5098 | 27.1629 | 41.0468 | 187.8633 | 40.7293 | 90.269 | 95.3369 | 95.4171 | 98.9591 | 102.5964 | 64.0948 | 123.3549 | 572.7377 | 381.7004 | 102.9062 | 5.2382 | 4.3049 | 0.73566 | 89.2933 | 83.8293 | 1.5035 | 0.73522 | 0.00081 | 14.0766 | 86.9406 | 6.5442 | 0.82918 | -0.00062 | 0.73522 | 12.794
9.7786 | 1802.9699 | 91.4919 | 27.3255 | 41.0476 | 187.8885 | 40.741 | 90.5017 | 95.3341 | 95.2006 | 98.9583 | 136.1754 | 64.0794 | 124.8596 | 574.1516 | 378.4514 | 102.8772 | 5.1757 | 3.9241 | 0.73278 | 89.3844 | 83.7286 | 1.4641 | 0.7324 | 0.0008 | 14.5166 | 87.126 | 6.3822 | 0.82918 | -0.00062 | 0.7324 | 13.229
9.7869 | 1804.5999 | 91.5517 | 27.3581 | 41.0688 | 188.0313 | 40.6793 | 90.1635 | 95.3439 | 95.4758 | 98.9601 | 128.8788 | 64.0783 | 122.1869 | 570.9864 | 379.6689 | 102.9104 | 5.1694 | 4.3419 | 0.73493 | 89.2931 | 84.0079 | 1.5035 | 0.73449 | 0.00081 | 14.1898 | 87.2826 | 6.6255 | 0.82918 | -0.00062 | 0.73449 | 12.9059
9.7952 | 1802.9901 | 91.4405 | 27.3524 | 41.0639 | 188.0274 | 40.608 | 90.2231 | 95.368 | 95.5647 | 98.9512 | 106.4484 | 64.5896 | 123.1562 | 574.1525 | 377.756 | 102.8952 | 5.2072 | 4.3402 | 0.73473 | 89.3214 | 84.3997 | 1.4848 | 0.73431 | 0.00081 | 14.2181 | 87.5577 | 6.2878 | 0.82918 | -0.00062 | 0.73431 | 12.9338
9.8036 | 1802.9442 | 91.5759 | 27.2326 | 41.0727 | 187.9452 | 40.6337 | 90.0516 | 95.3335 | 95.5902 | 98.9549 | 155.442 | 64.1183 | 123.2395 | 572.9286 | 381.9816 | 102.793 | 5.1778 | 3.9722 | 0.73528 | 89.3148 | 84.0222 | 1.5029 | 0.73486 | 0.00081 | 14.1331 | 87.5532 | 6.7073 | 0.82918 | -0.00062 | 0.73486 | 12.8498
9.8119 | 1801.4254 | 91.6298 | 27.2377 | 41.0881 | 187.9956 | 40.6124 | 90.5965 | 95.3396 | 95.4987 | 98.9511 | 111.4506 | 63.6198 | 126.6232 | 574.3142 | 380.9732 | 102.6568 | 5.1679 | 4.3306 | 0.73637 | 89.2918 | 84.2497 | 1.5003 | 0.73593 | 0.00081 | 13.9664 | 87.7733 | 7.0123 | 0.82918 | -0.00062 | 0.73593 | 12.685
9.8202 | 1802.9832 | 91.6835 | 27.1726 | 41.0556 | 187.9714 | 40.6015 | 90.7096 | 95.3308 | 95.772 | 98.9462 | 106.6128 | 64.578 | 121.5384 | 576.8249 | 379.4281 | 102.6256 | 5.1564 | 4.2887 | 0.73482 | 89.2752 | 84.2446 | 1.5013 | 0.73437 | 0.00081 | 14.2093 | 87.6023 | 6.6639 | 0.82918 | -0.00062 | 0.73437 | 12.9252
9.8286 | 1802.9296 | 91.589 | 27.1134 | 41.0759 | 187.9411 | 40.5795 | 90.6504 | 95.3405 | 95.3163 | 98.952 | 77.8032 | 64.0775 | 125.3224 | 574.9017 | 380.51 | 102.6261 | 5.1531 | 3.9381 | 0.73652 | 89.3008 | 84.2838 | 1.5071 | 0.73608 | 0.00081 | 13.9425 | 87.4269 | 6.2717 | 0.82918 | -0.00062 | 0.73608 | 12.6613
9.8369 | 1802.9931 | 91.6625 | 27.1075 | 41.0809 | 187.9532 | 40.5898 | 90.4918 | 95.342 | 95.8669 | 98.9443 | 145.8258 | 64.562 | 119.1287 | 576.4837 | 378.9531 | 102.7251 | 5.2006 | 4.381 | 0.73581 | 89.2793 | 84.4127 | 1.5068 | 0.73536 | 0.00081 | 14.0542 | 87.4327 | 6.376 | 0.82918 | -0.00062 | 0.73536 | 12.7718
9.8452 | 1802.987 | 91.5949 | 27.0879 | 41.077 | 187.8698 | 40.5245 | 90.5579 | 95.3169 | 95.4751 | 98.958 | 115.6266 | 64.1066 | 123.8361 | 574.8355 | 379.1056 | 102.621 | 5.1678 | 4.3129 | 0.7354 | 89.2982 | 84.2671 | 1.4927 | 0.73496 | 0.00081 | 14.1171 | 87.621 | 6.545 | 0.82918 | -0.00062 | 0.73496 | 12.834
9.8536 | 1802.9937 | 91.5427 | 27.1268 | 41.0607 | 187.9937 | 40.5592 | 90.5617 | 95.2949 | 95.4907 | 98.9502 | 83.115 | 64.0994 | 123.0512 | 575.0435 | 379.5752 | 102.6466 | 5.1495 | 4.0184 | 0.73472 | 89.2655 | 84.2282 | 1.5047 | 0.73426 | 0.00081 | 14.2262 | 87.3127 | 6.6837 | 0.82918 | -0.00062 | 0.73426 | 12.9418
9.8619 | 1803.0081 | 91.4369 | 27.0971 | 41.0639 | 187.9299 | 40.5333 | 90.5057 | 95.3005 | 95.5071 | 98.9548 | 122.8104 | 64.1163 | 123.5927 | 574.9243 | 379.3713 | 102.3848 | 5.1559 | 4.2178 | 0.73515 | 89.2695 | 84.1034 | 1.5015 | 0.7347 | 0.00081 | 14.1578 | 87.2877 | 6.2756 | 0.82918 | -0.00062 | 0.7347 | 12.8742
9.8702 | 1803.0101 | 91.5124 | 26.7698 | 41.0619 | 187.9354 | 40.5032 | 90.5888 | 95.3024 | 95.6871 | 98.9484 | 107.9526 | 64.0792 | 120.7682 | 570.0578 | 381.6614 | 102.4123 | 5.141 | 4.3241 | 0.73422 | 89.2681 | 84.0704 | 1.4737 | 0.73376 | 0.00081 | 14.3036 | 87.4413 | 6.6648 | 0.82918 | -0.00062 | 0.73376 | 13.0184
9.8786 | 1804.593 | 91.6224 | 26.3306 | 41.0365 | 187.9028 | 40.5075 | 90.3169 | 95.3148 | 95.4654 | 98.9527 | 92.3946 | 64.5395 | 127.7927 | 574.0888 | 381.5505 | 102.6233 | 5.1203 | 3.9954 | 0.73456 | 89.3024 | 83.8677 | 1.5039 | 0.73413 | 0.00081 | 14.2462 | 87.1156 | 6.502 | 0.82918 | -0.00062 | 0.73413 | 12.9616
9.8869 | 1802.9935 | 91.4257 | 25.9245 | 41.0537 | 187.6811 | 40.5399 | 90.5551 | 95.3033 | 95.4882 | 98.9574 | 173.1942 | 64.3234 | 122.1362 | 572.8328 | 381.2378 | 102.5885 | 5.1047 | 4.3118 | 0.73568 | 89.39 | 83.8882 | 1.4935 | 0.7353 | 0.00081 | 14.064 | 87.1999 | 6.6115 | 0.82918 | -0.00062 | 0.7353 | 12.7814
9.8952 | 1801.3859 | 91.5419 | 25.7201 | 41.0311 | 187.671 | 40.4615 | 90.6905 | 95.3392 | 95.4368 | 98.9551 | 112.401 | 64.5385 | 123.8408 | 575.9354 | 379.252 | 102.8148 | 5.1539 | 4.3575 | 0.73468 | 89.3865 | 83.62 | 1.5108 | 0.7343 | 0.0008 | 14.2201 | 86.6456 | 6.4623 | 0.82918 | -0.00062 | 0.7343 | 12.9358
9.9036 | 1804.6448 | 91.3776 | 25.6119 | 41.0293 | 187.5924 | 40.4482 | 90.3454 | 95.3337 | 95.448 | 98.9447 | 77.9172 | 64.1 | 123.1118 | 577.2314 | 380.9615 | 102.8825 | 5.1623 | 3.9382 | 0.73558 | 89.3568 | 83.8744 | 1.4991 | 0.73518 | 0.00081 | 14.083 | 87.2195 | 6.8012 | 0.82918 | -0.00062 | 0.73518 | 12.8003
9.9119 | 1802.9783 | 91.6464 | 25.6229 | 41.0197 | 187.6155 | 40.526 | 90.1014 | 95.3805 | 95.4638 | 98.9544 | 124.6512 | 64.5966 | 123.8991 | 575.7734 | 381.702 | 102.8915 | 5.174 | 4.2667 | 0.73498 | 89.3252 | 83.5246 | 1.5043 | 0.73456 | 0.0008 | 14.1792 | 86.9617 | 6.4068 | 0.82918 | -0.00062 | 0.73456 | 12.8954
9.9202 | 1802.9963 | 91.7145 | 25.6362 | 41.0307 | 187.5377 | 40.466 | 90.3273 | 95.3446 | 95.6596 | 98.9565 | 109.0806 | 64.116 | 121.004 | 574.9453 | 379.2045 | 102.9721 | 5.2032 | 4.3168 | 0.73471 | 89.2946 | 83.7842 | 1.5043 | 0.73427 | 0.00081 | 14.2237 | 87.0881 | 6.6699 | 0.82918 | -0.00062 | 0.73427 | 12.9394
9.9286 | 1804.6185 | 91.6441 | 25.6169 | 41.0024 | 187.5152 | 40.5032 | 90.5208 | 95.3031 | 95.4206 | 98.9612 | 106.2798 | 64.5794 | 127.4583 | 575.1223 | 380.3325 | 102.7353 | 5.1851 | 3.9684 | 0.73546 | 89.343 | 83.5559 | 1.507 | 0.73505 | 0.0008 | 14.1021 | 87.0418 | 6.3774 | 0.82918 | -0.00062 | 0.73505 | 12.8192
9.9369 | 1804.5963 | 91.5226 | 25.6051 | 40.9796 | 187.5482 | 40.5604 | 90.5865 | 95.3244 | 95.6718 | 98.9536 | 180.2274 | 64.0943 | 119.2112 | 575.0063 | 379.5222 | 102.7386 | 5.2155 | 4.3667 | 0.73603 | 89.3156 | 84.3351 | 1.505 | 0.7356 | 0.00081 | 14.0169 | 87.5294 | 6.6083 | 0.82918 | -0.00062 | 0.7356 | 12.7349
9.9452 | 1806.036 | 91.7064 | 25.5953 | 40.9661 | 187.5106 | 40.4744 | 90.2239 | 95.2947 | 95.6388 | 98.958 | 122.2314 | 64.5658 | 128.5918 | 572.6247 | 379.0109 | 102.8209 | 5.1933 | 4.2549 | 0.73706 | 89.3073 | 84.2237 | 1.5046 | 0.73663 | 0.00081 | 13.8577 | 87.5296 | 6.5146 | 0.82918 | -0.00062 | 0.73663 | 12.5775
9.9536 | 1804.4805 | 91.43 | 25.4914 | 40.9278 | 187.5291 | 40.51 | 90.7534 | 95.2799 | 95.6338 | 98.9642 | 101.1108 | 64.0801 | 123.8538 | 570.0675 | 378.502 | 102.8492 | 5.1693 | 3.959 | 0.73489 | 89.3229 | 84.4634 | 1.4981 | 0.73447 | 0.00081 | 14.193 | 87.7422 | 6.7016 | 0.82918 | -0.00062 | 0.73447 | 12.909
9.9619 | 1799.8136 | 91.4105 | 25.4745 | 40.9399 | 187.543 | 40.5685 | 90.4596 | 95.3389 | 95.7321 | 98.9586 | 140.7564 | 64.1222 | 123.2815 | 576.6624 | 379.0253 | 102.7313 | 5.2304 | 4.3822 | 0.7358 | 89.3642 | 84.1682 | 1.5089 | 0.7354 | 0.00081 | 14.0481 | 87.2764 | 6.521 | 0.82918 | -0.00062 | 0.7354 | 12.7658
9.9702 | 1802.9931 | 91.4831 | 25.4884 | 40.9318 | 187.606 | 40.5292 | 90.4294 | 95.3439 | 95.5383 | 98.9583 | 114.5826 | 65.0229 | 124.2401 | 574.9543 | 376.6896 | 102.7205 | 5.2043 | 4.1843 | 0.73543 | 89.3185 | 84.5619 | 1.4706 | 0.73501 | 0.00081 | 14.1092 | 87.5648 | 6.3947 | 0.82918 | -0.00062 | 0.73501 | 12.8262
9.9786 | 1806.1765 | 91.6836 | 25.4364 | 40.9544 | 187.5557 | 40.5628 | 90.1771 | 95.3501 | 95.7928 | 98.964 | 105.69 | 64.1108 | 123.7159 | 577.046 | 381.8021 | 102.6082 | 5.2299 | 4.2282 | 0.73419 | 89.3777 | 83.8984 | 1.4966 | 0.73381 | 0.00081 | 14.2967 | 87.1619 | 6.5851 | 0.82918 | -0.00062 | 0.73381 | 13.0116
9.9869 | 1802.9753 | 91.5788 | 25.5221 | 40.9483 | 187.5819 | 40.6044 | 90.2651 | 95.3483 | 95.5109 | 98.9684 | 96.789 | 63.6469 | 122.4065 | 576.8542 | 380.6634 | 102.6863 | 5.16 | 4.3169 | 0.73534 | 89.3709 | 83.7415 | 1.5058 | 0.73495 | 0.0008 | 14.1191 | 87.097 | 6.5451 | 0.82918 | -0.00062 | 0.73495 | 12.836
9.9952 | 1804.6048 | 91.6626 | 25.5803 | 40.9191 | 187.5829 | 40.6052 | 90.1418 | 95.3601 | 95.7341 | 98.969 | 128.4276 | 64.0767 | 124.5487 | 572.9056 | 379.7066 | 102.5522 | 5.202 | 4.1164 | 0.73456 | 89.2885 | 84.0338 | 1.5026 | 0.73412 | 0.00081 | 14.2482 | 87.3552 | 6.5113 | 0.82918 | -0.00062 | 0.73412 | 12.9636
10.0036 | 1801.5292 | 91.4818 | 25.6048 | 40.9491 | 187.5722 | 40.5922 | 90.8003 | 95.314 | 95.5074 | 98.9772 | 105.411 | 64.121 | 124.4841 | 574.677 | 380.4196 | 102.5695 | 5.2191 | 4.277 | 0.73586 | 89.2776 | 83.8262 | 1.5034 | 0.73541 | 0.00081 | 14.0468 | 87.1552 | 6.4846 | 0.82918 | -0.00062 | 0.73541 | 12.7645
10.0119 | 1802.9791 | 91.6983 | 25.6877 | 40.942 | 187.501 | 40.5947 | 90.2122 | 95.3025 | 95.5872 | 98.9664 | 89.7306 | 64.1264 | 121.3375 | 570.8525 | 379.9748 | 102.7882 | 5.2263 | 4.2344 | 0.73459 | 89.2613 | 83.7954 | 1.4997 | 0.73413 | 0.00081 | 14.2465 | 86.9998 | 6.4004 | 0.82918 | -0.00062 | 0.73413 | 12.9619
10.0202 | 1804.5545 | 91.5216 | 25.6794 | 40.9262 | 187.4928 | 40.6591 | 90.6153 | 95.3656 | 95.5345 | 98.9628 | 116.1594 | 64.0917 | 124.6565 | 571.4815 | 377.7816 | 102.7785 | 5.2664 | 4.114 | 0.73478 | 89.3418 | 84.0104 | 1.4917 | 0.73437 | 0.00081 | 14.2091 | 87.1093 | 6.5914 | 0.82918 | -0.00062 | 0.73437 | 12.9249
10.0286 | 1804.5698 | 91.7536 | 25.6521 | 40.9416 | 187.5107 | 40.6193 | 90.2966 | 95.3161 | 95.3508 | 98.9666 | 106.6134 | 65.0074 | 124.2524 | 573.1143 | 379.8338 | 102.8395 | 5.2508 | 4.2948 | 0.73566 | 89.3637 | 83.6804 | 1.4752 | 0.73526 | 0.0008 | 14.0695 | 87.1979 | 6.1825 | 0.82918 | -0.00062 | 0.73526 | 12.7869
10.0369 | 1804.5282 | 91.6775 | 25.6729 | 40.9428 | 187.521 | 40.6782 | 90.3622 | 95.3316 | 95.4736 | 98.9693 | 80.3046 | 64.5403 | 123.317 | 574.4518 | 381.3459 | 102.9825 | 5.2423 | 4.1814 | 0.73586 | 89.3039 | 83.7664 | 1.5051 | 0.73542 | 0.00081 | 14.0447 | 87.0577 | 6.5968 | 0.82918 | -0.00062 | 0.73542 | 12.7624
10.0452 | 1803.0041 | 91.6552 | 25.521 | 40.9486 | 187.5309 | 40.694 | 90.3383 | 95.3537 | 95.7325 | 98.9611 | 153.129 | 64.1119 | 122.215 | 575.9729 | 379.6146 | 102.9343 | 5.2616 | 4.1151 | 0.73532 | 89.2887 | 83.919 | 1.5041 | 0.73488 | 0.00081 | 14.1292 | 87.1253 | 6.5235 | 0.82918 | -0.00062 | 0.73488 | 12.8459
10.0536 | 1802.8344 | 91.6312 | 25.5089 | 40.947 | 187.5808 | 40.6272 | 90.4406 | 95.3511 | 95.5072 | 98.9704 | 112.4874 | 64.0882 | 125.1953 | 576.4692 | 379.5752 | 102.8689 | 5.2194 | 4.3333 | 0.73463 | 89.2816 | 84.0127 | 1.5017 | 0.73418 | 0.00081 | 14.2379 | 87.0409 | 6.3516 | 0.82918 | -0.00062 | 0.73418 | 12.9534
10.0619 | 1804.5606 | 91.7246 | 25.4688 | 40.9834 | 187.4818 | 40.6248 | 90.2058 | 95.314 | 95.3677 | 98.9757 | 82.1934 | 65.0519 | 121.4917 | 576.5905 | 381.4389 | 102.7865 | 5.2454 | 4.1587 | 0.73463 | 89.2791 | 83.9405 | 1.4997 | 0.73418 | 0.00081 | 14.2388 | 87.1877 | 6.404 | 0.82918 | -0.00062 | 0.73418 | 12.9543
10.0702 | 1804.6253 | 91.5819 | 25.4197 | 40.9905 | 187.4815 | 40.6468 | 90.4749 | 95.3529 | 95.4887 | 98.9692 | 121.0872 | 63.1652 | 121.3205 | 575.1884 | 381.1368 | 102.5832 | 5.2608 | 4.1902 | 0.73468 | 89.2578 | 83.9829 | 1.5007 | 0.73422 | 0.00081 | 14.2317 | 87.2717 | 6.3308 | 0.82918 | -0.00062 | 0.73422 | 12.9473
10.0786 | 1804.5635 | 91.5226 | 25.2758 | 40.9678 | 187.4636 | 40.6379 | 90.105 | 95.3352 | 95.612 | 98.9663 | 107.8938 | 64.0992 | 121.433 | 574.5255 | 380.4673 | 102.9172 | 5.2271 | 4.3608 | 0.73615 | 89.2305 | 84.3798 | 1.5031 | 0.73567 | 0.00081 | 14.0068 | 87.3742 | 6.6677 | 0.82918 | -0.00062 | 0.73567 | 12.7249
10.0869 | 1804.6155 | 91.4513 | 25.1954 | 41.0107 | 187.3399 | 40.6591 | 90.5773 | 95.3516 | 95.6575 | 98.9796 | 86.1246 | 64.5752 | 128.6896 | 574.3258 | 382.0336 | 102.7304 | 5.2655 | 4.0896 | 0.73604 | 89.2441 | 84.1457 | 1.5026 | 0.73557 | 0.00081 | 14.0223 | 87.4012 | 6.6614 | 0.82918 | -0.00062 | 0.73557 | 12.7402
10.0952 | 1804.5746 | 91.4251 | 25.2144 | 41.0114 | 187.3757 | 40.7084 | 90.5518 | 95.379 | 95.5634 | 98.9763 | 161.007 | 64.5429 | 122.4179 | 573.1006 | 380.4008 | 102.6547 | 5.258 | 4.3571 | 0.73521 | 89.2262 | 84.2651 | 1.5007 | 0.73473 | 0.00081 | 14.1533 | 87.6394 | 6.8606 | 0.82918 | -0.00062 | 0.73473 | 12.8697
10.1036 | 1803.0108 | 91.5098 | 25.2619 | 41.0059 | 187.3934 | 40.6574 | 90.1236 | 95.3313 | 95.4614 | 98.9718 | 113.778 | 65.0607 | 124.8994 | 574.831 | 380.4597 | 102.6468 | 5.2844 | 4.3741 | 0.73459 | 89.2708 | 84.4025 | 1.4884 | 0.73413 | 0.00081 | 14.2456 | 87.4388 | 6.3595 | 0.82918 | -0.00062 | 0.73413 | 12.961
10.1119 | 1803.0149 | 91.5455 | 25.3476 | 41.0376 | 187.3564 | 40.6543 | 89.9292 | 95.317 | 95.5164 | 98.9713 | 80.2356 | 64.5568 | 123.0894 | 575.5985 | 380.7496 | 102.6579 | 5.248 | 4.0296 | 0.73624 | 89.2595 | 84.1772 | 1.5054 | 0.73577 | 0.00081 | 13.9905 | 87.5004 | 6.8862 | 0.82918 | -0.00062 | 0.73577 | 12.7088
10.1202 | 1804.5348 | 91.5681 | 25.2656 | 41.027 | 187.3503 | 40.7011 | 90.6748 | 95.3205 | 95.713 | 98.9766 | 130.3764 | 64.5388 | 128.557 | 575.5329 | 381.5106 | 102.7209 | 5.2894 | 4.4387 | 0.73577 | 89.3018 | 84.3732 | 1.5004 | 0.73534 | 0.00081 | 14.0587 | 87.6789 | 6.7376 | 0.82918 | -0.00062 | 0.73534 | 12.7762
10.1286 | 1802.9775 | 91.442 | 25.1042 | 41.0052 | 187.3753 | 40.6684 | 90.6838 | 95.3585 | 95.7245 | 98.971 | 107.5074 | 64.1046 | 121.1434 | 576.7203 | 379.5203 | 102.4035 | 5.2167 | 4.2686 | 0.73617 | 89.3349 | 83.7704 | 1.5066 | 0.73576 | 0.00081 | 13.9935 | 87.1154 | 6.4266 | 0.82918 | -0.00062 | 0.73576 | 12.7118
10.1369 | 1804.5956 | 91.7065 | 25.0023 | 41.0082 | 187.3527 | 40.705 | 90.3839 | 95.3685 | 95.4851 | 98.9687 | 104.1168 | 64.1337 | 128.3479 | 576.3192 | 379.6261 | 102.6064 | 5.2769 | 4.046 | 0.73576 | 89.2823 | 83.9917 | 1.5073 | 0.73531 | 0.00081 | 14.062 | 87.227 | 6.5452 | 0.82918 | -0.00062 | 0.73531 | 12.7796
10.1452 | 1806.1851 | 91.4897 | 24.9992 | 41.0215 | 187.2799 | 40.7244 | 90.3698 | 95.4036 | 95.9229 | 98.9784 | 192.3798 | 64.5433 | 123.3851 | 572.9024 | 381.1188 | 102.6656 | 5.2497 | 4.4631 | 0.73505 | 89.2654 | 84.0861 | 1.4662 | 0.73459 | 0.00081 | 14.1747 | 87.429 | 6.5179 | 0.82918 | -0.00062 | 0.73459 | 12.8909
10.1536 | 1802.9859 | 91.3366 | 25.0164 | 41.0121 | 187.2585 | 40.7011 | 90.3735 | 95.3905 | 95.8013 | 98.9827 | 119.2254 | 65.0104 | 127.246 | 573.4746 | 379.783 | 102.8839 | 5.2836 | 4.2533 | 0.7351 | 89.2497 | 84.059 | 1.4914 | 0.73463 | 0.00081 | 14.1683 | 87.1562 | 6.5716 | 0.82918 | -0.00062 | 0.73463 | 12.8846
10.1619 | 1804.5582 | 91.4827 | 25.0201 | 41.0039 | 187.2739 | 40.7112 | 90.136 | 95.4202 | 95.6545 | 98.9712 | 96.1488 | 64.5525 | 123.1354 | 569.9814 | 378.4888 | 102.9451 | 5.2856 | 4.1063 | 0.73555 | 89.2652 | 83.8869 | 1.5011 | 0.7351 | 0.00081 | 14.0959 | 87.076 | 6.2178 | 0.82918 | -0.00062 | 0.7351 | 12.8131
10.1702 | 1806.1928 | 91.5574 | 25.1564 | 41.0105 | 187.2213 | 40.7566 | 90.9738 | 95.384 | 95.7164 | 98.9777 | 134.1372 | 64.5795 | 126.8847 | 571.8316 | 381.1713 | 103.0385 | 5.2672 | 4.4578 | 0.73514 | 89.2452 | 83.7408 | 1.5034 | 0.73467 | 0.00081 | 14.1623 | 87.0684 | 6.7783 | 0.82918 | -0.00062 | 0.73467 | 12.8787
10.1786 | 1804.6002 | 91.4182 | 25.1044 | 41.0254 | 187.2225 | 40.7583 | 90.2945 | 95.4113 | 95.518 | 98.9685 | 112.857 | 64.0763 | 125.911 | 573.0998 | 379.6352 | 102.8201 | 5.2915 | 4.195 | 0.73605 | 89.2287 | 84.1379 | 1.499 | 0.73557 | 0.00081 | 14.0222 | 87.269 | 6.2274 | 0.82918 | -0.00062 | 0.73557 | 12.7402
10.1869 | 1802.9718 | 91.5619 | 25.0099 | 40.9939 | 187.272 | 40.7672 | 90.6874 | 95.4014 | 95.76 | 98.9762 | 104.3742 | 65.0462 | 129.1406 | 573.9448 | 380.9419 | 102.9385 | 5.2581 | 4.1125 | 0.73563 | 89.1985 | 83.8432 | 1.5007 | 0.73513 | 0.00081 | 14.0905 | 87.2034 | 6.696 | 0.82918 | -0.00062 | 0.73513 | 12.8077
10.1952 | 1804.5802 | 91.3677 | 25.0801 | 41.009 | 187.1738 | 40.8004 | 90.2884 | 95.4209 | 95.4985 | 98.9776 | 113.8842 | 64.133 | 123.4768 | 576.2435 | 381.5183 | 102.964 | 5.264 | 4.3426 | 0.73453 | 89.24 | 84.2036 | 1.5017 | 0.73406 | 0.00081 | 14.2571 | 87.4115 | 6.59 | 0.82918 | -0.00062 | 0.73406 | 12.9724
10.2036 | 1803.0083 | 91.3246 | 25.104 | 41.0229 | 187.1776 | 40.7877 | 90.6124 | 95.4133 | 95.7262 | 98.9808 | 128.964 | 64.5517 | 124.4379 | 576.6572 | 379.1973 | 102.8402 | 5.2734 | 4.1613 | 0.73583 | 89.235 | 83.8288 | 1.5041 | 0.73535 | 0.00081 | 14.0564 | 87.2575 | 6.6772 | 0.82918 | -0.00062 | 0.73535 | 12.774
10.2119 | 1804.5864 | 91.3099 | 25.1241 | 40.9882 | 187.2005 | 40.7714 | 90.5039 | 95.3617 | 95.5833 | 98.9888 | 103.5642 | 65.0213 | 124.4271 | 576.9364 | 381.2478 | 102.7937 | 5.2638 | 4.2244 | 0.73535 | 89.2138 | 84.0416 | 1.504 | 0.73486 | 0.00081 | 14.133 | 87.1774 | 6.3057 | 0.82918 | -0.00062 | 0.73486 | 12.8497
10.2202 | 1804.5764 | 91.4767 | 25.1322 | 41.0038 | 187.2458 | 40.8008 | 90.1329 | 95.3434 | 95.3795 | 98.9811 | 137.7666 | 64.1626 | 121.3227 | 575.3378 | 380.2401 | 102.7365 | 5.2326 | 4.1373 | 0.73585 | 89.1914 | 84.1584 | 1.4999 | 0.73535 | 0.00081 | 14.0565 | 87.329 | 6.3228 | 0.82918 | -0.00062 | 0.73535 | 12.7741
10.2286 | 1804.6249 | 91.6055 | 25.1045 | 41.0278 | 187.1344 | 40.7871 | 90.6435 | 95.3276 | 95.2645 | 98.9927 | 111.0384 | 64.1672 | 120.7855 | 574.5799 | 381.7502 | 102.7379 | 5.2755 | 4.1778 | 0.73394 | 89.313 | 84.2337 | 1.4995 | 0.73351 | 0.00081 | 14.3422 | 87.314 | 6.4362 | 0.82918 | -0.00062 | 0.73351 | 13.0565
10.2369 | 1802.5143 | 91.5219 | 25.1926 | 41.0093 | 187.1497 | 40.7952 | 90.6941 | 95.3632 | 95.4299 | 98.9928 | 105.2844 | 64.5894 | 124.136 | 574.5404 | 379.7072 | 102.5806 | 5.2353 | 4.3101 | 0.73556 | 89.2651 | 83.927 | 1.5031 | 0.7351 | 0.00081 | 14.095 | 86.9803 | 6.1539 | 0.82918 | -0.00062 | 0.7351 | 12.8122
10.2452 | 1803.0189 | 91.5097 | 25.1159 | 40.9975 | 187.1552 | 40.8209 | 90.1965 | 95.3648 | 95.4782 | 98.9895 | 93.4116 | 65.0178 | 124.0605 | 572.9371 | 381.8761 | 102.6113 | 5.2601 | 4.1294 | 0.73392 | 89.2177 | 84.1976 | 1.4545 | 0.73344 | 0.00081 | 14.3544 | 87.4763 | 6.5306 | 0.82918 | -0.00062 | 0.73344 | 13.0686
10.2536 | 1804.5606 | 91.6195 | 25.1646 | 41.0238 | 187.2359 | 40.8056 | 90.6333 | 95.3837 | 95.3436 | 98.9848 | 132.5862 | 64.5827 | 120.7387 | 575.0792 | 381.5577 | 102.5802 | 5.2202 | 4.1565 | 0.73582 | 89.2081 | 84.0619 | 1.5031 | 0.73533 | 0.00081 | 14.0601 | 87.2649 | 6.451 | 0.82918 | -0.00062 | 0.73533 | 12.7776
10.2619 | 1802.9469 | 91.452 | 25.1195 | 41.0383 | 187.2297 | 40.7717 | 90.4142 | 95.3896 | 95.3254 | 98.9883 | 100.8762 | 64.113 | 125.2081 | 574.3565 | 379.2876 | 102.4015 | 5.2688 | 4.3455 | 0.73448 | 89.2416 | 84.0323 | 1.4996 | 0.73401 | 0.00081 | 14.2649 | 87.2853 | 6.4685 | 0.82918 | -0.00062 | 0.73401 | 12.9801
10.2702 | 1804.415 | 91.6006 | 25.0672 | 41.0187 | 187.2549 | 40.7985 | 90.6238 | 95.4132 | 95.3902 | 98.9883 | 134.4696 | 64.5572 | 122.4667 | 573.6388 | 382.4918 | 102.7945 | 5.261 | 4.0622 | 0.73533 | 89.3332 | 83.9704 | 1.5049 | 0.73491 | 0.00081 | 14.1242 | 87.0705 | 6.6411 | 0.82918 | -0.00062 | 0.73491 | 12.841
10.2786 | 1806.2022 | 91.5465 | 25.0898 | 41.0205 | 187.2264 | 40.7923 | 90.4696 | 95.4137 | 95.4032 | 98.9949 | 107.2542 | 64.5487 | 121.6289 | 575.7214 | 379.2349 | 102.6666 | 5.2558 | 4.2501 | 0.73547 | 89.3623 | 84.0443 | 1.497 | 0.73507 | 0.00081 | 14.0995 | 87.217 | 6.3204 | 0.82918 | -0.00062 | 0.73507 | 12.8166
10.2869 | 1801.3714 | 91.4104 | 25.2233 | 41.0289 | 187.1914 | 40.8021 | 90.2755 | 95.4093 | 95.4644 | 98.9909 | 105.3108 | 64.5671 | 122.5009 | 574.2492 | 381.6297 | 103.0548 | 5.2912 | 4.3661 | 0.73504 | 89.3465 | 84.1882 | 1.5042 | 0.73463 | 0.00081 | 14.1676 | 87.2528 | 6.6607 | 0.82918 | -0.00062 | 0.73463 | 12.8839
10.2952 | 1802.9977 | 91.4442 | 25.358 | 41.009 | 187.2966 | 40.8301 | 90.1632 | 95.4043 | 95.3748 | 98.9948 | 87.4014 | 64.0651 | 126.8752 | 573.1056 | 378.4346 | 103.0426 | 5.2752 | 4.0219 | 0.73629 | 89.27 | 83.8764 | 1.5084 | 0.73584 | 0.00081 | 13.9803 | 87.1761 | 6.4013 | 0.82918 | -0.00062 | 0.73584 | 12.6988
10.3036 | 1804.592 | 91.5367 | 25.5582 | 41.0186 | 187.3088 | 40.8245 | 90.4529 | 95.3999 | 95.6706 | 98.9805 | 132.3444 | 64.0938 | 120.2986 | 573.9677 | 383.6029 | 103.0398 | 5.2903 | 4.3575 | 0.73625 | 89.2654 | 83.9155 | 1.505 | 0.73579 | 0.00081 | 13.9883 | 87.3837 | 6.6448 | 0.82918 | -0.00062 | 0.73579 | 12.7066
10.3119 | 1804.576 | 91.3798 | 25.7073 | 41.0293 | 187.3237 | 40.7649 | 90.2411 | 95.3733 | 95.6326 | 99.0072 | 110.2032 | 64.5857 | 128.7642 | 570.7308 | 380.5428 | 103.022 | 5.2856 | 4.2804 | 0.73645 | 89.2507 | 84.1856 | 1.5008 | 0.73599 | 0.00081 | 13.9576 | 87.3825 | 6.5164 | 0.82918 | -0.00062 | 0.73599 | 12.6762
10.3202 | 1804.5687 | 91.4753 | 25.9061 | 41.0096 | 187.3408 | 40.7891 | 90.363 | 95.4188 | 95.5886 | 99.0001 | 88.6602 | 64.0971 | 122.8889 | 571.5158 | 379.8525 | 102.8662 | 5.25 | 3.9546 | 0.73587 | 89.267 | 83.858 | 1.5067 | 0.73541 | 0.00081 | 14.0471 | 87.1641 | 6.7542 | 0.82918 | -0.00062 | 0.73541 | 12.7648
10.3286 | 1802.984 | 91.5316 | 26.0314 | 41.0109 | 187.4118 | 40.8018 | 90.6436 | 95.4179 | 95.6667 | 99.003 | 117.3936 | 64.0905 | 124.1973 | 573.4385 | 382.7236 | 103.0404 | 5.2805 | 4.3355 | 0.73543 | 89.268 | 84.0896 | 1.5011 | 0.73497 | 0.00081 | 14.1151 | 87.1198 | 6.605 | 0.82918 | -0.00062 | 0.73497 | 12.832
10.3369 | 1804.5845 | 91.4225 | 26.1478 | 41.0471 | 187.4138 | 40.7944 | 90.1116 | 95.4213 | 95.7489 | 98.9956 | 106.275 | 63.6103 | 119.823 | 573.1984 | 379.2591 | 102.7484 | 5.2574 | 4.2141 | 0.73501 | 89.1816 | 84.3835 | 1.5025 | 0.7345 | 0.00081 | 14.1888 | 87.4497 | 6.5773 | 0.82918 | -0.00062 | 0.7345 | 12.9048
10.3452 | 1802.9746 | 91.5571 | 26.2214 | 41.0365 | 187.508 | 40.8176 | 90.5599 | 95.3492 | 95.7375 | 98.994 | 75.1776 | 64.098 | 127.9134 | 575.7214 | 379.9193 | 102.8797 | 5.2848 | 4.0331 | 0.73347 | 89.2547 | 84.2931 | 1.474 | 0.73301 | 0.00081 | 14.4209 | 87.3835 | 6.741 | 0.82918 | -0.00062 | 0.73301 | 13.1344
10.3536 | 1802.9924 | 91.6372 | 26.35 | 41.0285 | 187.5415 | 40.8289 | 90.5115 | 95.3944 | 95.8164 | 98.9931 | 153.5172 | 64.0853 | 123.113 | 576.3253 | 382.1919 | 102.6743 | 5.2841 | 4.345 | 0.7357 | 89.2144 | 84.0753 | 1.5026 | 0.73521 | 0.00081 | 14.0787 | 87.2764 | 6.2821 | 0.82918 | -0.00062 | 0.73521 | 12.796
10.3619 | 1804.5428 | 91.3453 | 26.4127 | 41.0475 | 187.4874 | 40.7732 | 90.3242 | 95.3846 | 95.7745 | 98.9932 | 115.2276 | 64.1227 | 125.0214 | 577.0403 | 379.57 | 102.6864 | 5.2895 | 4.1688 | 0.7355 | 89.2057 | 84.109 | 1.5009 | 0.73501 | 0.00081 | 14.1099 | 87.2004 | 6.4441 | 0.82918 | -0.00062 | 0.73501 | 12.8268
10.3702 | 1804.5577 | 91.4365 | 26.5766 | 41.0603 | 187.5711 | 40.7569 | 90.7079 | 95.3622 | 95.7366 | 98.9905 | 81.4134 | 64.574 | 122.4208 | 575.5081 | 379.2756 | 102.6354 | 5.2409 | 4.0554 | 0.73686 | 89.2565 | 83.8996 | 1.5082 | 0.7364 | 0.00081 | 13.8933 | 87.2005 | 6.2692 | 0.82918 | -0.00062 | 0.7364 | 12.6127
10.3786 | 1804.6149 | 91.3741 | 26.6184 | 41.0239 | 187.6328 | 40.7909 | 90.0194 | 95.3761 | 95.5901 | 98.9911 | 125.2314 | 64.5608 | 128.3094 | 573.9173 | 380.6868 | 102.7161 | 5.2591 | 4.343 | 0.73507 | 89.2165 | 84.1769 | 1.5013 | 0.73458 | 0.00081 | 14.1761 | 87.6162 | 6.6484 | 0.82918 | -0.00062 | 0.73458 | 12.8924
10.3869 | 1803.0252 | 91.584 | 26.7137 | 41.0558 | 187.7332 | 40.7347 | 90.581 | 95.378 | 95.6633 | 98.9943 | 105.783 | 64.0781 | 125.0995 | 574.4983 | 380.4268 | 102.5375 | 5.2266 | 4.1494 | 0.73645 | 89.2846 | 83.7213 | 1.511 | 0.736 | 0.0008 | 13.9551 | 86.957 | 6.1203 | 0.82918 | -0.00062 | 0.736 | 12.6738
10.3952 | 1801.3339 | 91.5478 | 26.8313 | 41.0457 | 187.7433 | 40.7469 | 90.8483 | 95.3658 | 95.7795 | 98.9998 | 105.15 | 64.5685 | 123.2103 | 572.0295 | 379.1658 | 102.4976 | 5.232 | 4.1694 | 0.73556 | 89.2235 | 84.0099 | 1.4777 | 0.73508 | 0.00081 | 14.0991 | 87.35 | 6.5225 | 0.82918 | -0.00062 | 0.73508 | 12.8162
10.4036 | 1802.9423 | 91.3515 | 26.9561 | 41.0362 | 187.7105 | 40.7794 | 90.2213 | 95.3624 | 95.4997 | 98.9961 | 178.668 | 64.0939 | 122.9449 | 575.7526 | 379.4155 | 102.775 | 5.195 | 4.2619 | 0.73704 | 89.2189 | 84.3089 | 1.5077 | 0.73655 | 0.00081 | 13.8705 | 87.5143 | 6.5487 | 0.82918 | -0.00062 | 0.73655 | 12.5902
10.4119 | 1803.0083 | 91.5475 | 27.0083 | 41.0598 | 187.7868 | 40.7302 | 90.5804 | 95.3657 | 95.8458 | 98.9983 | 116.7234 | 64.0748 | 123.7327 | 572.7702 | 379.9268 | 102.9934 | 5.2092 | 4.0464 | 0.73425 | 89.2299 | 84.0808 | 1.4626 | 0.73377 | 0.00081 | 14.3019 | 87.4084 | 6.561 | 0.82918 | -0.00062 | 0.73377 | 13.0167
10.4202 | 1804.6177 | 91.627 | 27.1655 | 41.0625 | 187.7799 | 40.7089 | 90.2237 | 95.3248 | 95.7088 | 98.9981 | 102.5664 | 65.026 | 124.4975 | 573.6291 | 380.9807 | 102.9171 | 5.2285 | 4.1148 | 0.735 | 89.2394 | 83.9863 | 1.501 | 0.73452 | 0.00081 | 14.1848 | 87.1792 | 6.3149 | 0.82918 | -0.00062 | 0.73452 | 12.9009
10.4286 | 1802.9699 | 91.4613 | 27.2916 | 41.0523 | 187.7826 | 40.7315 | 90.7035 | 95.358 | 95.7946 | 99.0005 | 144.465 | 64.1182 | 122.6903 | 576.641 | 380.5091 | 102.8592 | 5.2049 | 4.3057 | 0.73481 | 89.265 | 83.6445 | 1.5018 | 0.73435 | 0.0008 | 14.2115 | 86.8729 | 6.4149 | 0.82918 | -0.00062 | 0.73435 | 12.9273
10.4369 | 1802.9688 | 91.4946 | 27.2238 | 41.0346 | 187.858 | 40.6935 | 90.5441 | 95.3415 | 95.5739 | 98.9973 | 113.511 | 64.0823 | 123.8642 | 572.9251 | 379.0508 | 103.1451 | 5.1778 | 4.1172 | 0.73415 | 89.2628 | 83.8239 | 1.4981 | 0.7337 | 0.00081 | 14.3138 | 86.9491 | 6.5058 | 0.82918 | -0.00062 | 0.7337 | 13.0285
10.4452 | 1802.9846 | 91.5881 | 27.2886 | 41.0357 | 187.798 | 40.642 | 90.6432 | 95.3398 | 95.4044 | 99.0042 | 107.04 | 64.0735 | 122.38 | 573.6188 | 379.9908 | 102.7739 | 5.1598 | 4.2804 | 0.73502 | 89.2291 | 83.9045 | 1.5032 | 0.73454 | 0.00081 | 14.1817 | 87.0932 | 6.2439 | 0.82918 | -0.00062 | 0.73454 | 12.8979
10.4536 | 1802.9439 | 91.4113 | 27.2456 | 41.041 | 187.817 | 40.6825 | 90.2702 | 95.3624 | 95.4641 | 99.0037 | 78.3198 | 64.5325 | 123.404 | 574.3056 | 378.8451 | 103.0375 | 5.2253 | 4.1585 | 0.734 | 89.2193 | 83.7917 | 1.4987 | 0.73351 | 0.00081 | 14.3428 | 87.0354 | 6.6508 | 0.82918 | -0.00062 | 0.73351 | 13.0572
10.4619 | 1802.983 | 91.4455 | 27.1609 | 41.0662 | 187.899 | 40.6355 | 90.3521 | 95.3298 | 95.7135 | 99.005 | 140.607 | 63.6195 | 121.4674 | 570.7377 | 380.062 | 102.807 | 5.196 | 4.0736 | 0.73496 | 89.285 | 83.84 | 1.4999 | 0.73451 | 0.00081 | 14.1865 | 87.2381 | 6.448 | 0.82918 | -0.00062 | 0.73451 | 12.9026
10.4702 | 1804.5825 | 91.6186 | 27.1406 | 41.0579 | 187.8889 | 40.5804 | 90.4754 | 95.37 | 95.5013 | 99.0142 | 108.1128 | 64.0721 | 124.7221 | 572.8529 | 379.9332 | 102.7568 | 5.1601 | 4.3123 | 0.73552 | 89.2838 | 84.1043 | 1.5049 | 0.73507 | 0.00081 | 14.0999 | 87.2536 | 6.3549 | 0.82918 | -0.00062 | 0.73507 | 12.817
10.4786 | 1803.0325 | 91.5575 | 27.1382 | 41.077 | 187.8331 | 40.5671 | 89.917 | 95.3063 | 95.4134 | 98.9991 | 88.9266 | 64.071 | 122.4819 | 572.9099 | 379.7376 | 102.7367 | 5.1796 | 4.0006 | 0.7345 | 89.3534 | 84.1637 | 1.5098 | 0.73409 | 0.00081 | 14.2518 | 87.326 | 6.4247 | 0.82918 | -0.00062 | 0.73409 | 12.9671
10.4869 | 1802.9988 | 91.4966 | 27.1535 | 41.063 | 187.9698 | 40.5652 | 90.6029 | 95.2952 | 95.4327 | 98.9965 | 121.8018 | 64.5843 | 121.4484 | 576.1394 | 379.5289 | 102.4865 | 5.1943 | 4.1855 | 0.73648 | 89.3077 | 84.2663 | 1.5027 | 0.73605 | 0.00081 | 13.9482 | 87.5029 | 6.3292 | 0.82918 | -0.00062 | 0.73605 | 12.6669
10.4952 | 1802.9876 | 91.4494 | 27.1091 | 41.0548 | 187.9181 | 40.5513 | 90.2481 | 95.3228 | 95.4967 | 99.0021 | 107.4012 | 64.0718 | 123.0002 | 576.2021 | 379.6388 | 102.7585 | 5.1592 | 4.3132 | 0.73485 | 89.2554 | 84.4151 | 1.501 | 0.73438 | 0.00081 | 14.2069 | 87.4769 | 6.6535 | 0.82918 | -0.00062 | 0.73438 | 12.9227
10.5036 | 1802.9834 | 91.5114 | 27.0872 | 41.0546 | 187.8924 | 40.5454 | 90.5248 | 95.3253 | 95.5733 | 99.0062 | 84.3504 | 64.072 | 127.5125 | 574.6917 | 380.5552 | 102.6436 | 5.2214 | 3.9274 | 0.73571 | 89.2545 | 84.1487 | 1.4978 | 0.73524 | 0.00081 | 14.0727 | 87.4788 | 6.5432 | 0.82918 | -0.00062 | 0.73524 | 12.7901
10.5119 | 1806.1509 | 91.6603 | 27.1486 | 41.0412 | 187.9424 | 40.5653 | 90.0623 | 95.2941 | 95.9207 | 99.0004 | 158.6898 | 64.1215 | 119.9812 | 577.0214 | 382.1421 | 102.5613 | 5.1939 | 4.3692 | 0.73509 | 89.2234 | 84.4261 | 1.4995 | 0.7346 | 0.00081 | 14.1724 | 87.7242 | 6.4275 | 0.82918 | -0.00062 | 0.7346 | 12.8886
10.5202 | 1806.2039 | 91.653 | 27.2145 | 41.0375 | 187.9577 | 40.4883 | 89.9574 | 95.2888 | 95.6211 | 99.0021 | 113.9556 | 64.0875 | 123.8437 | 575.5548 | 380.0788 | 102.3737 | 5.1862 | 4.2897 | 0.73603 | 89.2547 | 84.2212 | 1.499 | 0.73557 | 0.00081 | 14.0221 | 87.5599 | 6.3037 | 0.82918 | -0.00062 | 0.73557 | 12.74
10.5286 | 1802.9559 | 91.3245 | 27.2991 | 41.0499 | 188.0162 | 40.4759 | 90.4346 | 95.311 | 95.708 | 98.996 | 80.9256 | 64.0869 | 123.0194 | 572.9315 | 379.5191 | 102.2671 | 5.1917 | 3.9605 | 0.73589 | 89.3145 | 83.9077 | 1.504 | 0.73546 | 0.00081 | 14.0392 | 87.2329 | 6.5357 | 0.82918 | -0.00062 | 0.73546 | 12.7569
10.5369 | 1804.475 | 91.5765 | 27.2833 | 41.0312 | 187.9607 | 40.479 | 90.2031 | 95.2945 | 95.7031 | 99.0065 | 117.588 | 63.5984 | 127.0965 | 575.2387 | 379.329 | 102.694 | 5.1786 | 4.3553 | 0.73545 | 89.2743 | 83.9833 | 1.4996 | 0.735 | 0.00081 | 14.1107 | 87.376 | 6.7972 | 0.82918 | -0.00062 | 0.735 | 12.8277
10.5452 | 1804.6119 | 91.5106 | 27.2905 | 41.0263 | 187.9622 | 40.4707 | 90.2429 | 95.2891 | 95.7149 | 99.0001 | 106.5276 | 63.6253 | 123.6413 | 571.8455 | 380.1974 | 102.5626 | 5.1747 | 4.1517 | 0.7327 | 89.356 | 83.5725 | 1.4828 | 0.7323 | 0.0008 | 14.5319 | 86.8106 | 6.2247 | 0.82918 | -0.00062 | 0.7323 | 13.2441
10.5536 | 1806.1587 | 91.479 | 27.2294 | 41.0381 | 187.9156 | 40.4598 | 90.1321 | 95.2881 | 95.8265 | 98.9989 | 102.2082 | 64.0812 | 126.8203 | 576.0702 | 380.7494 | 102.9233 | 5.1738 | 4.0582 | 0.73352 | 89.2851 | 83.8925 | 1.4847 | 0.73307 | 0.00081 | 14.411 | 87.0316 | 6.6181 | 0.82918 | -0.00062 | 0.73307 | 13.1246
10.5619 | 1804.4288 | 91.275 | 27.2554 | 41.0386 | 187.9327 | 40.4933 | 90.5952 | 95.2632 | 95.4828 | 98.9948 | 179.3652 | 64.5911 | 122.1753 | 575.1776 | 378.9301 | 103.065 | 5.1927 | 4.3638 | 0.73513 | 89.2648 | 83.4597 | 1.5031 | 0.73467 | 0.0008 | 14.1616 | 86.7087 | 6.4021 | 0.82918 | -0.00062 | 0.73467 | 12.878
10.5702 | 1806.1708 | 91.5841 | 26.8436 | 41.0179 | 187.8479 | 40.4314 | 90.1081 | 95.2724 | 95.6982 | 99.0011 | 121.5768 | 64.107 | 124.1529 | 573.4604 | 379.0765 | 102.8038 | 5.1259 | 4.1157 | 0.73543 | 89.2556 | 83.9567 | 1.5049 | 0.73497 | 0.00081 | 14.1157 | 87.255 | 6.539 | 0.82918 | -0.00062 | 0.73497 | 12.8326
10.5786 | 1801.3914 | 91.4854 | 26.3418 | 41.0273 | 187.7128 | 40.4179 | 90.2897 | 95.2442 | 95.7266 | 98.9972 | 101.8794 | 64.1081 | 124.9815 | 576.6712 | 379.7741 | 102.8026 | 5.1227 | 4.0878 | 0.73382 | 89.3562 | 84.2591 | 1.4986 | 0.73342 | 0.00081 | 14.3569 | 87.0836 | 6.1652 | 0.82918 | -0.00062 | 0.73342 | 13.0711
10.5869 | 1804.5734 | 91.5942 | 26.0045 | 41.0496 | 187.6393 | 40.451 | 90.1218 | 95.2695 | 95.7497 | 99.005 | 143.2566 | 64.5907 | 122.8052 | 573.9397 | 379.3134 | 102.7045 | 5.1572 | 4.2694 | 0.73609 | 89.3273 | 84.0713 | 1.505 | 0.73567 | 0.00081 | 14.0071 | 87.3237 | 6.4023 | 0.82918 | -0.00062 | 0.73567 | 12.7253
10.5952 | 1804.6098 | 91.3377 | 25.789 | 41.0245 | 187.6223 | 40.4262 | 90.7278 | 95.2931 | 95.6359 | 98.9969 | 113.5374 | 65.0318 | 124.6338 | 575.2343 | 378.0167 | 102.9853 | 5.1503 | 4.1244 | 0.73458 | 89.2909 | 84.2609 | 1.5066 | 0.73414 | 0.00081 | 14.245 | 87.4922 | 6.5707 | 0.82918 | -0.00062 | 0.73414 | 12.9605
10.6036 | 1802.9849 | 91.3684 | 25.6717 | 41.015 | 187.6538 | 40.4124 | 90.5961 | 95.2875 | 95.8949 | 98.9971 | 104.3682 | 65.0289 | 123.6638 | 574.6809 | 379.0774 | 102.6584 | 5.1536 | 4.1447 | 0.73637 | 89.3052 | 83.9652 | 1.5065 | 0.73593 | 0.00081 | 13.9656 | 87.4001 | 6.5817 | 0.82918 | -0.00062 | 0.73593 | 12.6842
10.6119 | 1804.7524 | 91.6097 | 25.5661 | 41.0175 | 187.5867 | 40.4539 | 90.3073 | 95.2625 | 95.6247 | 99.0018 | 96.8088 | 64.1227 | 123.4877 | 571.3247 | 380.1817 | 102.7753 | 5.1571 | 4.2885 | 0.73546 | 89.2828 | 84.0191 | 1.5019 | 0.73501 | 0.00081 | 14.1087 | 87.3548 | 6.654 | 0.82918 | -0.00062 | 0.73501 | 12.8256
10.6202 | 1804.7331 | 91.3802 | 25.5023 | 40.9992 | 187.5192 | 40.4261 | 90.3761 | 95.2833 | 95.763 | 99.004 | 130.3998 | 64.1502 | 122.5814 | 573.9812 | 380.3166 | 102.6367 | 5.1677 | 4.1036 | 0.7347 | 89.2873 | 84.1248 | 1.5007 | 0.73425 | 0.00081 | 14.227 | 87.5036 | 6.5494 | 0.82918 | -0.00062 | 0.73425 | 12.9426
10.6286 | 1804.6126 | 91.5483 | 25.5512 | 40.9804 | 187.4917 | 40.4041 | 90.3867 | 95.2508 | 95.5215 | 99.0091 | 109.041 | 64.9693 | 125.3139 | 573.1148 | 378.368 | 102.6506 | 5.1931 | 4.3066 | 0.73541 | 89.3014 | 83.9932 | 1.5049 | 0.73498 | 0.00081 | 14.1141 | 87.174 | 6.3449 | 0.82918 | -0.00062 | 0.73498 | 12.8311
10.6369 | 1802.9967 | 91.4166 | 25.4482 | 40.9792 | 187.4509 | 40.4343 | 90.3701 | 95.2939 | 95.4818 | 99.0022 | 147.6108 | 65.0359 | 124.1723 | 573.984 | 379.692 | 102.6698 | 5.2049 | 4.0469 | 0.73208 | 89.3734 | 84.0313 | 1.4689 | 0.73169 | 0.00081 | 14.6272 | 86.9747 | 6.5036 | 0.82918 | -0.00062 | 0.73169 | 13.3383
10.6452 | 1804.553 | 91.5213 | 25.4367 | 40.9725 | 187.5091 | 40.4051 | 90.6149 | 95.2934 | 95.4742 | 99.0033 | 110.9586 | 64.0627 | 120.8119 | 576.8891 | 378.2097 | 102.3698 | 5.1726 | 4.1951 | 0.73355 | 89.338 | 84.0287 | 1.4995 | 0.73313 | 0.00081 | 14.4015 | 87.1415 | 6.2265 | 0.82918 | -0.00062 | 0.73313 | 13.1152
10.6536 | 1802.9903 | 91.4732 | 25.4074 | 40.957 | 187.4999 | 40.4157 | 90.3979 | 95.338 | 95.5429 | 99.0108 | 107.7546 | 64.584 | 123.8693 | 573.5422 | 379.5758 | 102.6872 | 5.1935 | 4.3738 | 0.73464 | 89.3241 | 83.8269 | 1.5006 | 0.73422 | 0.00081 | 14.2321 | 86.8617 | 6.5837 | 0.82918 | -0.00062 | 0.73422 | 12.9477
10.6619 | 1802.9839 | 91.6341 | 25.4563 | 40.9691 | 187.4219 | 40.458 | 90.551 | 95.2848 | 95.3013 | 99.005 | 80.379 | 65.0384 | 125.6376 | 577.0282 | 377.8368 | 102.6004 | 5.2167 | 4.0046 | 0.73545 | 89.278 | 83.8428 | 1.5105 | 0.735 | 0.00081 | 14.1111 | 87.1448 | 6.1597 | 0.82918 | -0.00062 | 0.735 | 12.828
10.6702 | 1802.9433 | 91.7277 | 25.5269 | 40.9711 | 187.4766 | 40.4535 | 90.3435 | 95.274 | 95.4452 | 99.0094 | 139.029 | 64.1111 | 120.6888 | 574.5265 | 380.8166 | 102.7814 | 5.2123 | 4.1831 | 0.73341 | 89.3167 | 83.9344 | 1.4648 | 0.73298 | 0.00081 | 14.4255 | 87.286 | 6.7827 | 0.82918 | -0.00062 | 0.73298 | 13.139
10.6786 | 1804.5858 | 91.596 | 25.5537 | 40.9253 | 187.4329 | 40.4606 | 90.7321 | 95.323 | 95.4903 | 99.0122 | 103.9308 | 64.1099 | 125.6754 | 574.5927 | 379.7685 | 102.7652 | 5.1938 | 4.3388 | 0.73523 | 89.3879 | 83.758 | 1.5099 | 0.73485 | 0.0008 | 14.1337 | 86.7638 | 6.3858 | 0.82918 | -0.00062 | 0.73485 | 12.8505
10.6869 | 1803.0032 | 91.6969 | 25.572 | 40.9143 | 187.4407 | 40.4996 | 90.1693 | 95.3153 | 95.4097 | 99.0046 | 85.893 | 64.5642 | 123.0766 | 572.9375 | 378.5656 | 102.7596 | 5.233 | 4.0784 | 0.73494 | 89.3311 | 83.9497 | 1.5022 | 0.73452 | 0.00081 | 14.1851 | 87.0951 | 6.2243 | 0.82918 | -0.00062 | 0.73452 | 12.9012
10.6952 | 1804.551 | 91.4438 | 25.5921 | 40.9404 | 187.461 | 40.5287 | 90.6669 | 95.2805 | 95.4059 | 99.014 | 114.6432 | 64.0768 | 121.803 | 570.0693 | 379.9064 | 102.8764 | 5.2052 | 4.1374 | 0.73489 | 89.3081 | 83.8006 | 1.504 | 0.73446 | 0.00081 | 14.1944 | 87.2253 | 6.4077 | 0.82918 | -0.00062 | 0.73446 | 12.9105
10.7036 | 1801.3431 | 91.4598 | 25.6851 | 40.9407 | 187.4308 | 40.529 | 90.6271 | 95.2965 | 95.4271 | 99.0067 | 104.7426 | 64.0799 | 124.6379 | 574.5323 | 380.0934 | 102.9178 | 5.2342 | 4.304 | 0.73546 | 89.3363 | 84.2469 | 1.5005 | 0.73505 | 0.00081 | 14.1029 | 87.3611 | 6.2281 | 0.82918 | -0.00062 | 0.73505 | 12.8199
10.7119 | 1806.1158 | 91.475 | 25.7463 | 40.9318 | 187.4775 | 40.5753 | 90.295 | 95.3011 | 95.3873 | 99.0118 | 77.2848 | 64.56 | 123.6768 | 573.5586 | 379.8797 | 102.8617 | 5.2279 | 3.9801 | 0.73385 | 89.3514 | 83.8447 | 1.5007 | 0.73344 | 0.00081 | 14.353 | 87.0881 | 6.3697 | 0.82918 | -0.00062 | 0.73344 | 13.0672
10.7202 | 1806.1672 | 91.4516 | 25.7933 | 40.9349 | 187.471 | 40.614 | 90.2931 | 95.2872 | 95.4317 | 99.0059 | 151.905 | 64.0928 | 120.7151 | 575.787 | 380.0332 | 102.7639 | 5.2457 | 4.1455 | 0.73408 | 89.3319 | 84.0907 | 1.5069 | 0.73367 | 0.00081 | 14.3185 | 87.217 | 6.463 | 0.82918 | -0.00062 | 0.73367 | 13.0332
10.7286 | 1802.971 | 91.4596 | 25.7787 | 40.9426 | 187.5007 | 40.5793 | 90.0831 | 95.3255 | 95.5212 | 99.0115 | 112.4322 | 64.1278 | 125.534 | 576.1283 | 377.7801 | 102.9055 | 5.2435 | 4.3125 | 0.73596 | 89.2946 | 84.1425 | 1.5047 | 0.73552 | 0.00081 | 14.03 | 87.1887 | 6.3584 | 0.82918 | -0.00062 | 0.73552 | 12.7479
10.7369 | 1802.9889 | 91.4652 | 25.6745 | 40.938 | 187.5434 | 40.5891 | 90.5744 | 95.3348 | 95.3736 | 99.0125 | 92.049 | 64.4951 | 124.2441 | 575.0814 | 379.9712 | 102.8561 | 5.2548 | 3.9945 | 0.73441 | 89.2663 | 84.3429 | 1.4993 | 0.73395 | 0.00081 | 14.2738 | 87.4425 | 6.3864 | 0.82918 | -0.00062 | 0.73395 | 12.9889
10.7452 | 1804.5674 | 91.628 | 25.7382 | 40.9281 | 187.4842 | 40.6298 | 90.701 | 95.3341 | 95.5045 | 99.0189 | 114.6258 | 64.1008 | 123.4604 | 575.0245 | 380.164 | 102.9549 | 5.2279 | 4.0775 | 0.73519 | 89.3686 | 84.2096 | 1.5109 | 0.7348 | 0.00081 | 14.1421 | 87.4085 | 6.7276 | 0.82918 | -0.00062 | 0.7348 | 12.8587
10.7536 | 1802.9787 | 91.5197 | 25.6717 | 40.9444 | 187.4145 | 40.615 | 90.3453 | 95.3145 | 95.5589 | 99.0153 | 105.516 | 65.0425 | 122.3962 | 574.1724 | 379.1767 | 102.7717 | 5.2435 | 4.3463 | 0.73553 | 89.3396 | 84.2668 | 1.4972 | 0.73512 | 0.00081 | 14.0917 | 87.5315 | 6.8035 | 0.82918 | -0.00062 | 0.73512 | 12.8089
10.7619 | 1803.0526 | 91.5542 | 25.6693 | 40.9461 | 187.4783 | 40.6565 | 90.2019 | 95.3545 | 95.2598 | 99.0034 | 81.342 | 64.0624 | 123.4905 | 574.2845 | 382.2184 | 102.5723 | 5.2613 | 3.9558 | 0.73622 | 89.2861 | 84.092 | 1.5032 | 0.73577 | 0.00081 | 13.9905 | 87.3546 | 6.3472 | 0.82918 | -0.00062 | 0.73577 | 12.7088
10.7702 | 1804.6082 | 91.7155 | 25.5997 | 40.9349 | 187.422 | 40.6613 | 90.6669 | 95.3674 | 95.7054 | 99.0153 | 158.3988 | 64.1087 | 119.2562 | 573.0922 | 380.1744 | 102.7217 | 5.2395 | 4.3365 | 0.73486 | 89.3053 | 84.2808 | 1.501 | 0.73443 | 0.00081 | 14.1995 | 87.6376 | 6.5374 | 0.82918 | -0.00062 | 0.73443 | 12.9155
10.7786 | 1803.007 | 91.488 | 25.5407 | 40.9697 | 187.3885 | 40.5731 | 90.1575 | 95.3454 | 95.7981 | 99.0078 | 114.657 | 65.0195 | 129.2017 | 574.7002 | 378.3952 | 102.6914 | 5.2288 | 4.3032 | 0.73556 | 89.3479 | 84.0674 | 1.4993 | 0.73515 | 0.00081 | 14.0867 | 87.3195 | 6.5108 | 0.82918 | -0.00062 | 0.73515 | 12.8039
10.7869 | 1806.1849 | 91.632 | 25.3456 | 40.9976 | 187.3773 | 40.588 | 90.6471 | 95.3265 | 95.7793 | 99.0141 | 82.0464 | 64.5183 | 124.1622 | 576.32 | 382.3572 | 102.5743 | 5.2518 | 4.0246 | 0.73453 | 89.3642 | 83.9658 | 1.5016 | 0.73413 | 0.00081 | 14.246 | 87.2551 | 6.6727 | 0.82918 | -0.00062 | 0.73413 | 12.9614
10.7952 | 1803.0232 | 91.5843 | 25.1349 | 40.9522 | 187.3771 | 40.5956 | 90.2808 | 95.3578 | 95.6561 | 99.0128 | 120.4548 | 64.1146 | 128.7292 | 575.8482 | 380.8504 | 102.6203 | 5.2662 | 4.3551 | 0.73596 | 89.2892 | 84.2527 | 1.5029 | 0.73552 | 0.00081 | 14.0297 | 87.5399 | 6.7392 | 0.82918 | -0.00062 | 0.73552 | 12.7476
10.8036 | 1804.5592 | 91.6505 | 25.1382 | 40.9916 | 187.3306 | 40.5895 | 90.8258 | 95.3345 | 95.9078 | 99.0174 | 106.7076 | 64.1723 | 121.0312 | 576.854 | 381.4542 | 102.7515 | 5.265 | 4.2482 | 0.73459 | 89.2977 | 83.8803 | 1.4966 | 0.73415 | 0.00081 | 14.2424 | 87.2462 | 6.4167 | 0.82918 | -0.00062 | 0.73415 | 12.9579
10.8119 | 1804.5606 | 91.4494 | 25.0827 | 40.9756 | 187.3055 | 40.6208 | 90.6591 | 95.3901 | 95.8213 | 99.0139 | 97.5396 | 65.0555 | 128.6557 | 576.8773 | 380.4833 | 102.982 | 5.2769 | 4.0631 | 0.73536 | 89.2711 | 83.8818 | 1.5018 | 0.73491 | 0.00081 | 14.125 | 87.0345 | 6.8825 | 0.82918 | -0.00062 | 0.73491 | 12.8418
10.8202 | 1802.9766 | 91.3774 | 25.0722 | 40.9807 | 187.3024 | 40.6673 | 90.0609 | 95.3527 | 95.8295 | 99.0093 | 173.7192 | 64.574 | 124.3879 | 573.1401 | 382.3968 | 103.0677 | 5.2784 | 4.4527 | 0.73418 | 89.2841 | 83.8628 | 1.5053 | 0.73373 | 0.00081 | 14.3081 | 87.0478 | 6.5394 | 0.82918 | -0.00062 | 0.73373 | 13.0229
10.8286 | 1805.9813 | 91.3957 | 25.0677 | 40.9797 | 187.3043 | 40.574 | 90.1464 | 95.3355 | 95.7563 | 99.0211 | 121.5066 | 64.9998 | 129.0914 | 574.9884 | 381.2563 | 102.9944 | 5.2583 | 4.3227 | 0.73443 | 89.277 | 83.6159 | 1.5042 | 0.73398 | 0.0008 | 14.2701 | 86.9581 | 6.5213 | 0.82918 | -0.00062 | 0.73398 | 12.9853
10.8369 | 1802.9344 | 91.3702 | 25.0821 | 41.0148 | 187.3459 | 40.6125 | 90.3258 | 95.3314 | 95.7007 | 99.0083 | 87.8028 | 64.1219 | 123.7475 | 570.4149 | 380.8617 | 102.8502 | 5.258 | 3.969 | 0.73481 | 89.239 | 83.6813 | 1.5067 | 0.73433 | 0.0008 | 14.2146 | 87.051 | 6.8908 | 0.82918 | -0.00062 | 0.73433 | 12.9304
10.8452 | 1802.9974 | 91.5482 | 25.1534 | 40.9935 | 187.335 | 40.6773 | 90.6085 | 95.3372 | 95.7427 | 99.0108 | 128.6304 | 64.0754 | 129.5347 | 573.7912 | 377.3428 | 102.9668 | 5.3084 | 4.4188 | 0.7348 | 89.2166 | 84.0359 | 1.5015 | 0.73431 | 0.00081 | 14.218 | 87.4132 | 6.7442 | 0.82918 | -0.00062 | 0.73431 | 12.9337
10.8536 | 1804.5291 | 91.4745 | 25.1752 | 40.9575 | 187.3559 | 40.6438 | 90.1276 | 95.3412 | 95.8211 | 99.0148 | 106.4226 | 64.5776 | 120.551 | 573.3114 | 379.9134 | 102.7914 | 5.2585 | 4.2761 | 0.73593 | 89.288 | 84.0563 | 1.5008 | 0.73549 | 0.00081 | 14.0354 | 87.5097 | 6.6082 | 0.82918 | -0.00062 | 0.73549 | 12.7532
10.8619 | 1803.0056 | 91.5864 | 25.1802 | 40.9614 | 187.3208 | 40.6528 | 90.4129 | 95.3251 | 95.5796 | 99.0153 | 104.3232 | 65.0565 | 128.7658 | 575.3308 | 379.4164 | 102.7189 | 5.2813 | 4.0339 | 0.73566 | 89.2548 | 84.2218 | 1.5034 | 0.73519 | 0.00081 | 14.0809 | 87.496 | 6.489 | 0.82918 | -0.00062 | 0.73519 | 12.7982
10.8702 | 1802.9867 | 91.4061 | 25.193 | 40.9902 | 187.241 | 40.712 | 89.9435 | 95.3097 | 95.8357 | 99.0187 | 135.0888 | 65.066 | 119.3161 | 576.4464 | 381.7914 | 102.8549 | 5.2785 | 4.3852 | 0.73458 | 89.227 | 84.2726 | 1.5005 | 0.7341 | 0.00081 | 14.2514 | 87.6512 | 6.5794 | 0.82918 | -0.00062 | 0.7341 | 12.9668
10.8786 | 1802.9717 | 91.357 | 25.1695 | 40.9934 | 187.3813 | 40.6872 | 90.2374 | 95.3407 | 95.5663 | 99.0244 | 127.9752 | 64.5859 | 124.3465 | 573.292 | 379.9644 | 102.8014 | 5.2404 | 4.3318 | 0.73641 | 89.2309 | 84.1742 | 1.5023 | 0.73594 | 0.00081 | 13.9655 | 87.4086 | 6.3491 | 0.82918 | -0.00062 | 0.73594 | 12.6841
10.8869 | 1805.97 | 91.461 | 25.0382 | 40.981 | 187.2936 | 40.6703 | 90.6198 | 95.3306 | 95.6261 | 99.0211 | 108.3294 | 65.0026 | 123.8218 | 576.5642 | 380.8116 | 102.7405 | 5.2547 | 4.0396 | 0.73619 | 89.2479 | 84.3358 | 1.5027 | 0.73572 | 0.00081 | 13.9989 | 87.7072 | 6.761 | 0.82918 | -0.00062 | 0.73572 | 12.7171
10.8952 | 1804.5451 | 91.5096 | 24.9786 | 40.9883 | 187.3404 | 40.7182 | 90.6895 | 95.3505 | 95.6017 | 99.0204 | 151.062 | 64.1074 | 123.3099 | 573.1374 | 377.4828 | 102.4761 | 5.3079 | 4.2549 | 0.73604 | 89.2368 | 84.0256 | 1.5009 | 0.73557 | 0.00081 | 14.023 | 87.2765 | 6.2965 | 0.82918 | -0.00062 | 0.73557 | 12.7409
10.9036 | 1804.5534 | 91.5792 | 24.8831 | 40.9741 | 187.3065 | 40.7157 | 90.2621 | 95.3525 | 95.372 | 99.0259 | 114.3018 | 65.0361 | 125.4775 | 575.9408 | 382.3744 | 102.8815 | 5.2428 | 4.376 | 0.73471 | 89.3183 | 83.645 | 1.5086 | 0.73429 | 0.0008 | 14.2212 | 86.7404 | 6.483 | 0.82918 | -0.00062 | 0.73429 | 12.9369
10.9119 | 1804.5467 | 91.5572 | 24.8187 | 40.9616 | 187.3136 | 40.7025 | 90.7402 | 95.346 | 95.6192 | 99.0155 | 107.3634 | 65.0541 | 129.044 | 575.2256 | 380.6029 | 102.5761 | 5.2585 | 4.3864 | 0.73355 | 89.3443 | 83.8714 | 1.509 | 0.73314 | 0.00081 | 14.4005 | 87.4106 | 6.6736 | 0.82918 | -0.00062 | 0.73314 | 13.1142
10.9202 | 1806.1842 | 91.325 | 24.8097 | 40.9576 | 187.2921 | 40.7278 | 90.0631 | 95.3941 | 95.3894 | 99.0195 | 92.3118 | 64.5527 | 120.9756 | 573.9022 | 381.2419 | 102.6544 | 5.2786 | 4.1595 | 0.73445 | 89.261 | 84.1349 | 1.5013 | 0.73399 | 0.00081 | 14.2676 | 87.3354 | 6.4724 | 0.82918 | -0.00062 | 0.73399 | 12.9828
10.9286 | 1804.5599 | 91.4148 | 24.8294 | 40.9695 | 187.3057 | 40.7353 | 90.4585 | 95.364 | 95.4277 | 99.0238 | 127.5612 | 64.0974 | 125.7578 | 573.2447 | 380.6836 | 102.5469 | 5.2843 | 4.3279 | 0.73364 | 89.3002 | 84.1214 | 1.4674 | 0.73321 | 0.00081 | 14.3902 | 87.3563 | 6.4567 | 0.82918 | -0.00062 | 0.73321 | 13.104
10.9369 | 1804.6165 | 91.4355 | 24.8883 | 40.9882 | 187.1993 | 40.7125 | 89.9364 | 95.3866 | 95.3195 | 99.0234 | 102.9048 | 64.0816 | 121.8963 | 568.7801 | 379.3094 | 102.7616 | 5.2866 | 4.0999 | 0.73435 | 89.3437 | 83.8206 | 1.5032 | 0.73394 | 0.00081 | 14.2761 | 87.0079 | 6.3115 | 0.82918 | -0.00062 | 0.73394 | 12.9912
10.9452 | 1803.024 | 91.2868 | 24.9285 | 40.9794 | 187.3297 | 40.7532 | 90.1946 | 95.3707 | 95.6145 | 99.0367 | 152.166 | 64.5801 | 125.1992 | 573.9876 | 382.5412 | 102.943 | 5.2496 | 4.1414 | 0.73568 | 89.2731 | 84.0073 | 1.504 | 0.73522 | 0.00081 | 14.0758 | 87.0905 | 6.7305 | 0.82918 | -0.00062 | 0.73522 | 12.7932
10.9536 | 1802.9661 | 91.5894 | 24.9727 | 40.9908 | 187.3484 | 40.7638 | 90.5386 | 95.3926 | 95.4594 | 99.0288 | 111.0894 | 65.0418 | 123.1877 | 573.2376 | 379.6338 | 102.9117 | 5.2763 | 4.3299 | 0.73487 | 89.2385 | 83.9745 | 1.5007 | 0.7344 | 0.00081 | 14.2044 | 87.1263 | 6.2747 | 0.82918 | -0.00062 | 0.7344 | 12.9204
10.9619 | 1804.5458 | 91.4521 | 25.0244 | 40.9947 | 187.3615 | 40.7763 | 90.7008 | 95.3982 | 95.6744 | 99.0315 | 107.7762 | 64.5571 | 123.4431 | 576.5509 | 379.3806 | 103.201 | 5.2594 | 4.2608 | 0.73353 | 89.252 | 84.1371 | 1.4999 | 0.73306 | 0.00081 | 14.4128 | 87.3194 | 6.6968 | 0.82918 | -0.00062 | 0.73306 | 13.1264
10.9702 | 1801.3951 | 91.3971 | 25.0454 | 41.002 | 187.3951 | 40.7913 | 90.4235 | 95.3947 | 95.729 | 99.0406 | 76.0392 | 64.1076 | 122.2595 | 575.9575 | 378.8165 | 102.8186 | 5.2716 | 4.1392 | 0.73479 | 89.277 | 84.2118 | 1.504 | 0.73434 | 0.00081 | 14.2139 | 87.3651 | 6.3825 | 0.82918 | -0.00062 | 0.73434 | 12.9297
10.9786 | 1804.5544 | 91.6081 | 24.9998 | 40.9969 | 187.4294 | 40.7971 | 90.2114 | 95.4015 | 95.7421 | 99.0336 | 147.8748 | 64.5673 | 126.334 | 574.5013 | 380.7846 | 103.0451 | 5.2503 | 4.3112 | 0.73467 | 89.3842 | 83.8801 | 1.5048 | 0.73429 | 0.00081 | 14.2213 | 87.2752 | 6.7121 | 0.82918 | -0.00062 | 0.73429 | 12.937
10.9869 | 1804.5843 | 91.5612 | 25.0241 | 41.0118 | 187.427 | 40.7604 | 90.3338 | 95.4385 | 95.6536 | 99.0343 | 114.429 | 64.1056 | 121.2317 | 575.2441 | 381.4404 | 102.8108 | 5.2819 | 4.1977 | 0.73528 | 89.2687 | 84.1437 | 1.5018 | 0.73483 | 0.00081 | 14.1377 | 87.382 | 6.4459 | 0.82918 | -0.00062 | 0.73483 | 12.8543
10.9952 | 1806.1946 | 91.4776 | 25.0509 | 40.9984 | 187.4941 | 40.7824 | 90.7194 | 95.4342 | 95.4799 | 99.0357 | 90.933 | 64.5923 | 124.658 | 574.3996 | 378.4631 | 103.0449 | 5.2814 | 4.1583 | 0.73184 | 89.299 | 84.4097 | 1.4982 | 0.73141 | 0.00081 | 14.6722 | 87.6531 | 6.6913 | 0.82918 | -0.00062 | 0.73141 | 13.3828
11.0036 | 1803.016 | 91.5739 | 25.0894 | 41.0027 | 187.4782 | 40.8024 | 89.8618 | 95.4425 | 95.4234 | 99.0356 | 119.5932 | 64.5938 | 124.5837 | 575.6226 | 379.3216 | 102.7159 | 5.305 | 4.3074 | 0.7352 | 89.3871 | 84.0293 | 1.5015 | 0.73482 | 0.00081 | 14.1391 | 87.2425 | 6.2091 | 0.82918 | -0.00062 | 0.73482 | 12.8557
11.0119 | 1804.5176 | 91.4783 | 25.1925 | 40.9986 | 187.4353 | 40.8045 | 90.67 | 95.4173 | 95.5124 | 99.0328 | 103.494 | 64.5495 | 124.0933 | 572.1434 | 380.7917 | 102.8443 | 5.3357 | 4.1341 | 0.73464 | 89.2927 | 83.9975 | 1.5029 | 0.7342 | 0.00081 | 14.2359 | 87.2945 | 6.6611 | 0.82918 | -0.00062 | 0.7342 | 12.9515
11.0202 | 1806.1504 | 91.4087 | 25.4127 | 40.9997 | 187.5173 | 40.7849 | 90.6745 | 95.4265 | 95.3303 | 99.0308 | 72.2124 | 64.5296 | 120.7676 | 575.1534 | 380.5094 | 102.7087 | 5.3151 | 4.176 | 0.73365 | 89.2527 | 84.3012 | 1.4679 | 0.73318 | 0.00081 | 14.3936 | 87.5071 | 6.5919 | 0.82918 | -0.00062 | 0.73318 | 13.1074
11.0286 | 1802.9154 | 91.4697 | 25.6279 | 40.9941 | 187.517 | 40.7968 | 90.5665 | 95.4446 | 95.6409 | 99.0365 | 139.0392 | 64.5868 | 125.335 | 574.7115 | 379.1938 | 102.7486 | 5.2903 | 4.3209 | 0.73554 | 89.2631 | 84.0426 | 1.5029 | 0.73509 | 0.00081 | 14.0973 | 87.2615 | 6.4648 | 0.82918 | -0.00062 | 0.73509 | 12.8144
11.0369 | 1802.9561 | 91.714 | 25.8005 | 40.9963 | 187.5496 | 40.7402 | 90.1461 | 95.4174 | 95.3933 | 99.0361 | 112.221 | 64.1172 | 124.1068 | 573.1458 | 379.7601 | 102.8489 | 5.3077 | 3.9911 | 0.73347 | 89.3297 | 84.1654 | 1.5026 | 0.73306 | 0.00081 | 14.4135 | 87.2495 | 6.3968 | 0.82918 | -0.00062 | 0.73306 | 13.127
11.0452 | 1802.9209 | 91.336 | 25.9804 | 40.9986 | 187.5966 | 40.7492 | 90.4805 | 95.4414 | 95.5434 | 99.0357 | 95.6064 | 64.1055 | 124.1013 | 575.9992 | 381.5736 | 102.461 | 5.2957 | 4.298 | 0.73458 | 89.2646 | 83.8969 | 1.4994 | 0.73412 | 0.00081 | 14.247 | 87.2693 | 6.4356 | 0.82918 | -0.00062 | 0.73412 | 12.9624
11.0536 | 1804.5573 | 91.4218 | 26.119 | 40.9882 | 187.5881 | 40.7629 | 90.3101 | 95.4021 | 95.6147 | 99.0401 | 116.172 | 64.1063 | 121.1857 | 574.6109 | 381.3299 | 102.5991 | 5.2909 | 4.3081 | 0.73313 | 89.2886 | 83.983 | 1.5062 | 0.73269 | 0.00081 | 14.4709 | 87.3872 | 6.7326 | 0.82918 | -0.00062 | 0.73269 | 13.1838
11.0619 | 1804.5849 | 91.4821 | 26.2067 | 40.9964 | 187.5959 | 40.776 | 90.402 | 95.4372 | 95.5496 | 99.0427 | 102.3654 | 64.0596 | 127.9132 | 572.5866 | 380.2536 | 102.6731 | 5.302 | 3.9571 | 0.73347 | 89.2292 | 84.1338 | 1.4715 | 0.73299 | 0.00081 | 14.4235 | 87.4805 | 6.4181 | 0.82918 | -0.00062 | 0.73299 | 13.1369
11.0702 | 1802.9735 | 91.5292 | 26.2626 | 41.0151 | 187.5749 | 40.7992 | 90.5334 | 95.3925 | 95.6488 | 99.0421 | 76.1556 | 64.0606 | 120.5862 | 574.1506 | 377.8308 | 102.7713 | 5.2755 | 4.3197 | 0.73409 | 89.2285 | 83.7695 | 1.5003 | 0.73361 | 0.00081 | 14.3278 | 86.8929 | 6.6574 | 0.82918 | -0.00062 | 0.73361 | 13.0424
11.0786 | 1802.9689 | 91.3907 | 26.3191 | 40.9946 | 187.703 | 40.8469 | 90.2036 | 95.3818 | 95.8481 | 99.0473 | 154.026 | 64.1224 | 128.5757 | 571.2203 | 379.8887 | 102.9682 | 5.2851 | 4.2373 | 0.734 | 89.3605 | 83.3115 | 1.506 | 0.7336 | 0.0008 | 14.3286 | 86.5971 | 6.6216 | 0.82918 | -0.00062 | 0.7336 | 13.0432
11.0869 | 1804.5655 | 91.4162 | 26.3991 | 41.002 | 187.792 | 40.7479 | 90.4799 | 95.3513 | 95.564 | 99.0479 | 112.752 | 64.5739 | 123.1189 | 571.1495 | 381.5733 | 103.0841 | 5.2649 | 4.118 | 0.73389 | 89.2938 | 83.6659 | 1.5018 | 0.73345 | 0.0008 | 14.3523 | 86.8824 | 6.701 | 0.82918 | -0.00062 | 0.73345 | 13.0665
11.0952 | 1802.9418 | 91.3786 | 26.4697 | 41.0269 | 187.8391 | 40.7539 | 90.6894 | 95.3498 | 95.7952 | 99.0409 | 81.5976 | 64.0732 | 126.2207 | 573.2726 | 379.2226 | 103.0369 | 5.2291 | 4.3505 | 0.73484 | 89.288 | 83.9292 | 1.5047 | 0.7344 | 0.00081 | 14.204 | 87.1157 | 6.6075 | 0.82918 | -0.00062 | 0.7344 | 12.9199
11.1036 | 1804.611 | 91.5052 | 26.6075 | 41.0308 | 187.841 | 40.7819 | 90.3966 | 95.3838 | 95.7723 | 99.0355 | 134.5428 | 64.0826 | 124.1952 | 573.6716 | 379.1193 | 102.9181 | 5.2304 | 4.168 | 0.73584 | 89.2532 | 84.4414 | 1.5054 | 0.73538 | 0.00081 | 14.0518 | 87.5844 | 6.1912 | 0.82918 | -0.00062 | 0.73538 | 12.7694
11.1119 | 1802.9793 | 91.6635 | 26.713 | 41.0336 | 187.8788 | 40.736 | 90.329 | 95.3996 | 95.7805 | 99.043 | 106.779 | 64.0644 | 125.4364 | 576.6665 | 379.7547 | 103.0811 | 5.226 | 4.0888 | 0.73341 | 89.3678 | 84.512 | 1.4551 | 0.73302 | 0.00081 | 14.4201 | 87.6638 | 6.5652 | 0.82918 | -0.00062 | 0.73302 | 13.1336
11.1202 | 1802.9925 | 91.5486 | 26.8118 | 41.043 | 187.8698 | 40.7454 | 90.3832 | 95.356 | 95.9473 | 99.0452 | 100.5636 | 64.1075 | 122.9925 | 576.1629 | 380.5048 | 102.8303 | 5.2243 | 4.3548 | 0.73535 | 89.3005 | 84.2115 | 1.503 | 0.73492 | 0.00081 | 14.1235 | 87.5429 | 6.3873 | 0.82918 | -0.00062 | 0.73492 | 12.8403
11.1286 | 1804.5796 | 91.5904 | 26.884 | 41.0482 | 187.9188 | 40.7869 | 90.0055 | 95.375 | 95.7979 | 99.0441 | 184.1058 | 64.1139 | 124.962 | 577.0446 | 377.53 | 102.9261 | 5.2273 | 4.0719 | 0.73606 | 89.2987 | 84.3843 | 1.502 | 0.73562 | 0.00081 | 14.0147 | 87.3905 | 6.4253 | 0.82918 | -0.00062 | 0.73562 | 12.7327
11.1369 | 1802.9723 | 91.5171 | 27.0302 | 41.0351 | 187.992 | 40.7308 | 90.5659 | 95.3885 | 95.7547 | 99.0353 | 122.238 | 64.0927 | 125.0862 | 574.9218 | 379.7884 | 102.9115 | 5.227 | 3.9923 | 0.73609 | 89.2804 | 84.0308 | 1.5007 | 0.73564 | 0.00081 | 14.0115 | 87.1612 | 6.051 | 0.82918 | -0.00062 | 0.73564 | 12.7296
11.1452 | 1806.2324 | 91.5027 | 27.1971 | 41.0046 | 188.0237 | 40.6821 | 90.5367 | 95.3215 | 95.7523 | 99.0368 | 88.0374 | 64.085 | 122.4931 | 573.7427 | 380.6757 | 102.6812 | 5.1771 | 4.2453 | 0.73506 | 89.291 | 83.955 | 1.502 | 0.73462 | 0.00081 | 14.1694 | 86.9963 | 6.4317 | 0.82918 | -0.00062 | 0.73462 | 12.8857
11.1536 | 1804.5396 | 91.6073 | 27.3007 | 41.0317 | 188.0731 | 40.694 | 90.1403 | 95.355 | 95.6257 | 99.0401 | 132.6036 | 62.6766 | 123.9993 | 575.2525 | 378.2982 | 102.7335 | 5.2143 | 4.0857 | 0.73413 | 89.3177 | 83.813 | 1.5027 | 0.7337 | 0.00081 | 14.3128 | 86.9021 | 6.3194 | 0.82918 | -0.00062 | 0.7337 | 13.0275
11.1619 | 1802.9765 | 91.6314 | 27.3332 | 41.047 | 187.9965 | 40.6538 | 90.1218 | 95.3587 | 95.7645 | 99.0347 | 105.2736 | 64.0591 | 123.6726 | 572.0166 | 377.5322 | 102.6153 | 5.1806 | 4.1345 | 0.73202 | 89.3128 | 83.6145 | 1.4854 | 0.73159 | 0.0008 | 14.6425 | 86.8676 | 6.4043 | 0.82918 | -0.00062 | 0.73159 | 13.3534
11.1702 | 1802.9744 | 91.6196 | 27.2396 | 41.0475 | 187.9975 | 40.6197 | 90.0449 | 95.37 | 95.6277 | 99.0456 | 73.4382 | 63.6115 | 123.3946 | 575.3967 | 380.0546 | 102.6459 | 5.1603 | 4.2051 | 0.73415 | 89.2833 | 83.7958 | 1.5006 | 0.73371 | 0.00081 | 14.3118 | 87.0181 | 6.6986 | 0.82918 | -0.00062 | 0.73371 | 13.0265
11.1786 | 1802.9944 | 91.4402 | 27.2372 | 41.0586 | 188.014 | 40.6306 | 90.5682 | 95.3623 | 95.7594 | 99.0414 | 139.2864 | 64.0721 | 121.6778 | 574.6545 | 377.5514 | 102.5418 | 5.2104 | 4.0604 | 0.73496 | 89.3015 | 83.8562 | 1.5018 | 0.73453 | 0.00081 | 14.1844 | 87.0428 | 6.4114 | 0.82918 | -0.00062 | 0.73453 | 12.9005
11.1869 | 1804.5508 | 91.5475 | 27.1636 | 41.0464 | 188.0278 | 40.5756 | 89.9859 | 95.3644 | 95.5691 | 99.0352 | 112.128 | 64.0401 | 125.0261 | 573.629 | 379.3256 | 102.551 | 5.1985 | 4.2526 | 0.73575 | 89.2929 | 84.0076 | 1.5039 | 0.73531 | 0.00081 | 14.0633 | 87.2562 | 6.6482 | 0.82918 | -0.00062 | 0.73531 | 12.7808
11.1952 | 1806.1879 | 91.5107 | 27.182 | 41.0595 | 188.1483 | 40.5542 | 90.0245 | 95.3644 | 95.8138 | 99.0358 | 93.2238 | 64.1125 | 121.5871 | 576.3986 | 379.3426 | 102.5352 | 5.151 | 4.1429 | 0.73327 | 89.3354 | 83.7618 | 1.4971 | 0.73286 | 0.00081 | 14.4447 | 87.0015 | 6.4048 | 0.82918 | -0.00062 | 0.73286 | 13.1579
11.2036 | 1804.578 | 91.4493 | 27.1708 | 41.0455 | 188.0554 | 40.5416 | 90.6709 | 95.355 | 95.6303 | 99.0468 | 116.0328 | 63.6651 | 124.3732 | 573.4516 | 380.9515 | 102.8388 | 5.1746 | 4.0824 | 0.73403 | 89.3485 | 83.8328 | 1.5095 | 0.73362 | 0.00081 | 14.3255 | 86.9854 | 6.6632 | 0.82918 | -0.00062 | 0.73362 | 13.04
11.2119 | 1804.5693 | 91.6002 | 27.1622 | 41.0613 | 188.0527 | 40.5056 | 90.0657 | 95.3218 | 95.4233 | 99.0361 | 102.5208 | 63.6195 | 123.376 | 575.9539 | 379.5183 | 102.8619 | 5.1557 | 4.207 | 0.73516 | 89.3377 | 83.8762 | 1.5021 | 0.73474 | 0.00081 | 14.1507 | 87.2602 | 6.2703 | 0.82918 | -0.00062 | 0.73474 | 12.8672
11.2202 | 1804.5711 | 91.4392 | 27.117 | 41.0285 | 188.1085 | 40.5186 | 90.3682 | 95.3426 | 95.4298 | 99.0388 | 81.2796 | 63.1593 | 123.3163 | 574.6956 | 379.8438 | 103.1397 | 5.2038 | 4.0058 | 0.73593 | 89.449 | 83.9995 | 1.5069 | 0.73559 | 0.00081 | 14.0192 | 87.2005 | 6.375 | 0.82918 | -0.00062 | 0.73559 | 12.7372
11.2286 | 1804.5538 | 91.6029 | 27.17 | 41.0154 | 188.0846 | 40.5355 | 90.1702 | 95.3382 | 95.7282 | 99.029 | 159.2256 | 64.1086 | 122.3247 | 571.5073 | 379.4141 | 102.8451 | 5.1781 | 4.015 | 0.73515 | 89.3638 | 84.3788 | 1.5029 | 0.73475 | 0.00081 | 14.149 | 87.4523 | 6.3753 | 0.82918 | -0.00062 | 0.73475 | 12.8656
11.2369 | 1802.9499 | 91.6079 | 27.1312 | 41.0273 | 188.1087 | 40.4538 | 90.0503 | 95.317 | 95.6809 | 99.0296 | 117.6198 | 64.0715 | 125.2149 | 573.469 | 378.3661 | 102.9719 | 5.1797 | 4.2457 | 0.73452 | 89.329 | 84.4491 | 1.5045 | 0.7341 | 0.00081 | 14.2502 | 87.5793 | 6.6142 | 0.82918 | -0.00062 | 0.7341 | 12.9656
11.2452 | 1803.0369 | 91.4333 | 27.1117 | 41.023 | 188.1309 | 40.457 | 90.6318 | 95.3278 | 95.3759 | 99.0374 | 83.5002 | 63.6205 | 122.9521 | 572.4199 | 377.8298 | 102.8198 | 5.2046 | 3.948 | 0.73375 | 89.2802 | 84.1809 | 1.4722 | 0.73331 | 0.00081 | 14.3746 | 87.4399 | 6.3171 | 0.82918 | -0.00062 | 0.73331 | 13.0886
11.2536 | 1801.4005 | 91.5897 | 27.0094 | 41.0097 | 188.1128 | 40.4833 | 90.1552 | 95.3369 | 95.4612 | 99.0397 | 134.1276 | 63.6206 | 120.6076 | 575.272 | 379.1927 | 102.7253 | 5.1951 | 4.1014 | 0.7344 | 89.3395 | 84.1561 | 1.501 | 0.73399 | 0.00081 | 14.2677 | 87.4273 | 6.4911 | 0.82918 | -0.00062 | 0.73399 | 12.9829
11.2619 | 1801.4144 | 91.4139 | 26.9886 | 41.0186 | 188.0252 | 40.4255 | 90.629 | 95.323 | 95.3721 | 99.0377 | 108.5466 | 64.5463 | 125.0175 | 576.2181 | 380.0433 | 102.8081 | 5.1898 | 4.2252 | 0.73219 | 89.4043 | 84.2006 | 1.506 | 0.73182 | 0.00081 | 14.6077 | 87.1629 | 6.2855 | 0.82918 | -0.00062 | 0.73182 | 13.319
11.2702 | 1802.8103 | 91.4988 | 27.0207 | 41.0187 | 188.0551 | 40.4249 | 90.1306 | 95.317 | 95.3657 | 99.0345 | 79.1196 | 63.6297 | 124.2094 | 576.0866 | 379.8839 | 102.8189 | 5.1929 | 3.9518 | 0.73419 | 89.3351 | 83.8125 | 1.5003 | 0.73378 | 0.00081 | 14.3014 | 87.0668 | 6.3825 | 0.82918 | -0.00062 | 0.73378 | 13.0162
11.2786 | 1806.1869 | 91.53 | 27.1478 | 41.0032 | 188.0791 | 40.4381 | 90.0476 | 95.3024 | 95.4845 | 99.0443 | 145.3518 | 64.1037 | 120.5496 | 576.4731 | 380.3401 | 102.8824 | 5.1611 | 4.1303 | 0.73517 | 89.2922 | 83.8342 | 1.5033 | 0.73473 | 0.00081 | 14.1528 | 87.0333 | 6.6468 | 0.82918 | -0.00062 | 0.73473 | 12.8693
11.2869 | 1804.4351 | 91.5613 | 27.1096 | 41.0217 | 188.0542 | 40.3745 | 89.9622 | 95.2945 | 95.5793 | 99.0282 | 113.2776 | 63.6331 | 123.5196 | 575.0366 | 378.7625 | 102.7179 | 5.1797 | 4.2663 | 0.73527 | 89.3656 | 84.0691 | 1.5017 | 0.73487 | 0.00081 | 14.1305 | 87.3136 | 6.4175 | 0.82918 | -0.00062 | 0.73487 | 12.8472
11.2952 | 1804.6072 | 91.4695 | 27.213 | 41.0003 | 188.0209 | 40.3961 | 90.5051 | 95.2662 | 95.7361 | 99.0277 | 86.3346 | 63.1682 | 123.1846 | 575.2451 | 378.8112 | 102.569 | 5.1951 | 3.951 | 0.73361 | 89.3252 | 83.7676 | 1.4976 | 0.73319 | 0.00081 | 14.3933 | 87.2492 | 6.9116 | 0.82918 | -0.00062 | 0.73319 | 13.1071
11.3036 | 1804.5375 | 91.5154 | 27.2269 | 41.0065 | 188.0024 | 40.4489 | 90.5186 | 95.302 | 95.5919 | 99.0285 | 128.487 | 63.6311 | 122.2877 | 574.1576 | 380.8368 | 102.2709 | 5.183 | 4.1258 | 0.7344 | 89.2831 | 84.0212 | 1.5 | 0.73396 | 0.00081 | 14.273 | 87.1627 | 6.3951 | 0.82918 | -0.00062 | 0.73396 | 12.9881
11.3119 | 1802.9983 | 91.6024 | 27.2742 | 40.9845 | 187.9902 | 40.3911 | 90.6092 | 95.2636 | 95.9086 | 99.031 | 110.766 | 63.6494 | 120.9908 | 569.158 | 378.9193 | 102.4714 | 5.1791 | 4.2485 | 0.73446 | 89.2759 | 84.0882 | 1.5011 | 0.73401 | 0.00081 | 14.2647 | 87.5128 | 6.8009 | 0.82918 | -0.00062 | 0.73401 | 12.98
11.3202 | 1804.5884 | 91.4162 | 27.1411 | 40.9847 | 187.9879 | 40.4143 | 90.6614 | 95.2305 | 95.7911 | 99.0317 | 98.3688 | 63.678 | 127.4756 | 574.5095 | 379.3638 | 102.7456 | 5.1709 | 3.9429 | 0.73466 | 89.2697 | 84.3176 | 1.4978 | 0.73421 | 0.00081 | 14.2339 | 87.5227 | 6.868 | 0.82918 | -0.00062 | 0.73421 | 12.9495
11.3286 | 1804.605 | 91.3155 | 26.6035 | 40.9907 | 187.8894 | 40.4124 | 90.0963 | 95.2769 | 95.809 | 99.0365 | 177.8898 | 64.0939 | 118.9876 | 573.1015 | 378.8315 | 102.7371 | 5.1213 | 4.3515 | 0.73474 | 89.2598 | 84.1904 | 1.5007 | 0.73428 | 0.00081 | 14.2224 | 87.4213 | 6.5096 | 0.82918 | -0.00062 | 0.73428 | 12.9381
11.3369 | 1804.5322 | 91.3564 | 26.1912 | 40.9915 | 187.8261 | 40.3677 | 90.108 | 95.2635 | 95.6381 | 99.0198 | 120.5478 | 63.6316 | 126.9116 | 574.3309 | 377.9421 | 102.8511 | 5.1203 | 4.2587 | 0.73373 | 89.2235 | 84.1465 | 1.5023 | 0.73325 | 0.00081 | 14.384 | 87.1955 | 6.503 | 0.82918 | -0.00062 | 0.73325 | 13.0979
11.3452 | 1803.0464 | 91.4366 | 25.9392 | 41.0045 | 187.7572 | 40.3325 | 90.6252 | 95.2479 | 95.7388 | 99.0239 | 81.7638 | 63.5981 | 122.483 | 577.1652 | 378.6229 | 102.8803 | 5.1186 | 4.0437 | 0.73388 | 89.2609 | 83.7479 | 1.5022 | 0.73342 | 0.00081 | 14.3572 | 86.9026 | 6.2888 | 0.82918 | -0.00062 | 0.73342 | 13.0714
11.3536 | 1804.5531 | 91.2484 | 25.6848 | 40.9755 | 187.7475 | 40.3576 | 90.2616 | 95.3023 | 95.7306 | 99.0302 | 129.48 | 63.6287 | 127.7116 | 574.0072 | 378.4676 | 103.1602 | 5.1557 | 4.3638 | 0.73309 | 89.2375 | 83.6044 | 1.5019 | 0.73261 | 0.0008 | 14.4826 | 86.8591 | 6.6375 | 0.82918 | -0.00062 | 0.73261 | 13.1954
11.3619 | 1802.9913 | 91.4628 | 25.5111 | 40.9728 | 187.7478 | 40.3729 | 90.5996 | 95.3123 | 95.867 | 99.0286 | 110.4936 | 64.0783 | 121.6238 | 574.8892 | 380.2749 | 102.7482 | 5.1507 | 4.2722 | 0.73421 | 89.3147 | 83.5228 | 1.5044 | 0.73378 | 0.0008 | 14.3003 | 86.9085 | 6.7343 | 0.82918 | -0.00062 | 0.73378 | 13.0152
11.3702 | 1802.9937 | 91.5035 | 25.4987 | 40.9645 | 187.6863 | 40.3352 | 90.8116 | 95.2724 | 95.7975 | 99.0348 | 100.6224 | 64.0869 | 127.7971 | 574.1651 | 380.0203 | 103.0282 | 5.1855 | 4.0064 | 0.73511 | 89.3432 | 83.9314 | 1.5043 | 0.7347 | 0.00081 | 14.1569 | 87.179 | 6.7255 | 0.82918 | -0.00062 | 0.7347 | 12.8733
11.3786 | 1804.537 | 91.2745 | 25.4871 | 40.9838 | 187.683 | 40.3931 | 90.4295 | 95.3072 | 95.8608 | 99.0383 | 185.7564 | 64.0696 | 124.7597 | 573.9153 | 382.7571 | 102.669 | 5.182 | 4.415 | 0.73482 | 89.2887 | 84.2451 | 1.5029 | 0.73438 | 0.00081 | 14.2079 | 87.6727 | 6.3531 | 0.82918 | -0.00062 | 0.73438 | 12.9238
11.3869 | 1802.9314 | 91.2758 | 25.4449 | 40.9683 | 187.6508 | 40.3206 | 90.2655 | 95.2595 | 95.7924 | 99.0313 | 120.5532 | 64.5446 | 128.4828 | 572.8171 | 378.5861 | 103.0464 | 5.1884 | 4.254 | 0.73433 | 89.3525 | 84.2703 | 1.5083 | 0.73392 | 0.00081 | 14.2782 | 87.3716 | 6.5676 | 0.82918 | -0.00062 | 0.73392 | 12.9933
11.3952 | 1802.9833 | 91.6053 | 25.4417 | 40.9302 | 187.6397 | 40.3384 | 90.6422 | 95.296 | 95.6673 | 99.039 | 104.7522 | 64.0747 | 125.1947 | 570.549 | 378.3158 | 102.7429 | 5.2212 | 4.0695 | 0.73615 | 89.362 | 83.9574 | 1.5046 | 0.73575 | 0.00081 | 13.994 | 87.106 | 6.3495 | 0.82918 | -0.00062 | 0.73575 | 12.7123
11.4036 | 1801.5309 | 91.5972 | 25.5058 | 40.9374 | 187.6171 | 40.365 | 90.7988 | 95.2845 | 95.8007 | 99.0344 | 147.843 | 63.645 | 126.0843 | 576.6717 | 379.3424 | 102.6453 | 5.2298 | 4.316 | 0.73489 | 89.3182 | 84.2825 | 1.5012 | 0.73447 | 0.00081 | 14.1935 | 87.5384 | 6.7067 | 0.82918 | -0.00062 | 0.73447 | 12.9095
11.4119 | 1806.1691 | 91.4716 | 25.4367 | 40.9311 | 187.6453 | 40.3571 | 90.8635 | 95.2904 | 95.6466 | 99.0312 | 114.5982 | 64.1301 | 125.918 | 575.6537 | 381.1178 | 102.6402 | 5.2472 | 4.0989 | 0.73541 | 89.2871 | 84.1573 | 1.4998 | 0.73497 | 0.00081 | 14.1154 | 87.361 | 6.4629 | 0.82918 | -0.00062 | 0.73497 | 12.8323
11.4202 | 1802.9944 | 91.6045 | 25.5638 | 40.8941 | 187.5762 | 40.3965 | 90.6163 | 95.2981 | 95.5291 | 99.039 | 107.5356 | 64.5857 | 124.8021 | 576.7068 | 379.4352 | 102.496 | 5.2018 | 4.246 | 0.73557 | 89.273 | 84.0602 | 1.5031 | 0.73512 | 0.00081 | 14.0924 | 87.3248 | 6.3246 | 0.82918 | -0.00062 | 0.73512 | 12.8096
11.4286 | 1803.0363 | 91.5909 | 25.5157 | 40.9035 | 187.6466 | 40.4038 | 90.7768 | 95.3013 | 95.6689 | 99.04 | 83.4726 | 64.0743 | 123.1809 | 576.7783 | 380.0404 | 102.6612 | 5.2194 | 4.2126 | 0.73413 | 89.2475 | 83.9486 | 1.4986 | 0.73366 | 0.00081 | 14.3187 | 87.0482 | 6.6993 | 0.82918 | -0.00062 | 0.73366 | 13.0333
11.4369 | 1804.5735 | 91.6545 | 25.5656 | 40.9004 | 187.6581 | 40.4028 | 90.4796 | 95.2762 | 95.7412 | 99.0281 | 130.2186 | 63.6461 | 124.1577 | 573.1269 | 379.8825 | 102.639 | 5.2121 | 4.0443 | 0.73411 | 89.2393 | 83.6804 | 1.5083 | 0.73364 | 0.0008 | 14.3232 | 86.9115 | 6.6158 | 0.82918 | -0.00062 | 0.73364 | 13.0377
11.4452 | 1802.9165 | 91.6111 | 25.562 | 40.86 | 187.6773 | 40.3949 | 90.4786 | 95.2988 | 95.6336 | 99.0293 | 106.5018 | 64.079 | 124.5867 | 574.4984 | 379.2523 | 102.6739 | 5.2636 | 4.1316 | 0.73414 | 89.2892 | 83.9631 | 1.5017 | 0.7337 | 0.00081 | 14.3135 | 86.9373 | 6.2946 | 0.82918 | -0.00062 | 0.7337 | 13.0282
11.4536 | 1802.9714 | 91.3698 | 25.6233 | 40.8405 | 187.6436 | 40.4747 | 90.5234 | 95.306 | 95.8532 | 99.037 | 109.8366 | 64.0932 | 122.6001 | 570.5565 | 377.9715 | 102.5811 | 5.2656 | 4.2495 | 0.73329 | 89.3163 | 83.6239 | 1.5012 | 0.73286 | 0.0008 | 14.4435 | 86.7592 | 6.3461 | 0.82918 | -0.00062 | 0.73286 | 13.1567
11.4619 | 1806.1622 | 91.6362 | 25.7446 | 40.856 | 187.6257 | 40.4441 | 90.3947 | 95.3229 | 95.5422 | 99.0464 | 116.7804 | 64.1171 | 124.0172 | 571.683 | 377.9657 | 102.8165 | 5.2489 | 4.0982 | 0.73328 | 89.309 | 83.4461 | 1.5049 | 0.73285 | 0.0008 | 14.4462 | 86.5893 | 6.3922 | 0.82918 | -0.00062 | 0.73285 | 13.1594
11.4702 | 1804.6054 | 91.3826 | 25.6816 | 40.8632 | 187.6715 | 40.5027 | 90.3538 | 95.2974 | 95.4158 | 99.0384 | 106.677 | 64.1174 | 124.5946 | 573.8156 | 379.2452 | 102.7165 | 5.2557 | 4.2367 | 0.73527 | 89.3023 | 84.0775 | 1.5056 | 0.73484 | 0.00081 | 14.1363 | 87.4055 | 6.0647 | 0.82918 | -0.00062 | 0.73484 | 12.8529
11.4786 | 1802.9999 | 91.5383 | 25.6874 | 40.8553 | 187.6918 | 40.5068 | 90.8364 | 95.3206 | 95.604 | 99.0425 | 76.0482 | 64.1135 | 122.8791 | 573.7147 | 377.8092 | 103.0487 | 5.233 | 4.1484 | 0.73491 | 89.3499 | 84.1319 | 1.5039 | 0.7345 | 0.00081 | 14.1879 | 87.3063 | 6.6989 | 0.82918 | -0.00062 | 0.7345 | 12.904
11.4869 | 1806.1659 | 91.4104 | 25.6401 | 40.8489 | 187.7027 | 40.5472 | 90.3316 | 95.3129 | 95.7477 | 99.0462 | 152.8074 | 64.0731 | 122.3823 | 576.4605 | 379.2913 | 102.9852 | 5.2492 | 4.0895 | 0.73584 | 89.2968 | 83.9487 | 1.5072 | 0.7354 | 0.00081 | 14.0478 | 87.2978 | 6.5736 | 0.82918 | -0.00062 | 0.7354 | 12.7655
11.4952 | 1804.5747 | 91.6705 | 25.6987 | 40.8473 | 187.6477 | 40.4638 | 90.6645 | 95.2997 | 95.6489 | 99.0347 | 110.7096 | 63.1204 | 125.6756 | 575.2571 | 379.4457 | 103.159 | 5.2367 | 4.252 | 0.73432 | 89.2383 | 84.3437 | 1.5031 | 0.73385 | 0.00081 | 14.2902 | 87.5313 | 6.6248 | 0.82918 | -0.00062 | 0.73385 | 13.0051
11.5036 | 1802.9879 | 91.4785 | 25.7149 | 40.8451 | 187.6367 | 40.4994 | 90.417 | 95.3494 | 95.3548 | 99.0381 | 91.1712 | 64.0794 | 122.4805 | 576.4488 | 380.5937 | 102.9423 | 5.241 | 4.0017 | 0.73479 | 89.2485 | 84.317 | 1.5019 | 0.73432 | 0.00081 | 14.2162 | 87.4188 | 6.4029 | 0.82918 | -0.00062 | 0.73432 | 12.9319
11.5119 | 1804.6163 | 91.5406 | 25.7554 | 40.8468 | 187.7233 | 40.5145 | 90.2033 | 95.3482 | 95.4822 | 99.0391 | 116.187 | 64.1064 | 123.5962 | 575.9282 | 376.642 | 102.8974 | 5.247 | 4.0824 | 0.73473 | 89.2373 | 84.2759 | 1.5035 | 0.73425 | 0.00081 | 14.2269 | 87.4563 | 6.7612 | 0.82918 | -0.00062 | 0.73425 | 12.9425
11.5202 | 1802.9981 | 91.4748 | 25.6527 | 40.8634 | 187.7393 | 40.5078 | 90.1552 | 95.3621 | 95.5083 | 99.0438 | 106.8186 | 64.0925 | 123.444 | 573.1334 | 379.6147 | 102.6045 | 5.252 | 4.2579 | 0.73466 | 89.2137 | 84.5461 | 1.5017 | 0.73417 | 0.00081 | 14.2406 | 87.5727 | 6.308 | 0.82918 | -0.00062 | 0.73417 | 12.9561
11.5285 | 1804.5991 | 91.528 | 25.5788 | 40.8519 | 187.7314 | 40.5202 | 90.4104 | 95.3505 | 95.4492 | 99.0386 | 81.1416 | 64.0784 | 123.5666 | 574.3432 | 381.0193 | 102.9914 | 5.2629 | 4.0862 | 0.73463 | 89.32 | 83.7548 | 1.5098 | 0.7342 | 0.00081 | 14.2346 | 87.1316 | 6.6663 | 0.82918 | -0.00062 | 0.7342 | 12.9501
11.5369 | 1806.1875 | 91.683 | 25.5775 | 40.8442 | 187.6998 | 40.5726 | 90.5285 | 95.326 | 95.6327 | 99.0413 | 157.4034 | 64.1065 | 123.2095 | 571.4949 | 380.4135 | 102.7001 | 5.2344 | 4.0893 | 0.73331 | 89.337 | 83.945 | 1.4619 | 0.7329 | 0.00081 | 14.4382 | 87.3553 | 6.4424 | 0.82918 | -0.00062 | 0.7329 | 13.1514
11.5452 | 1805.9983 | 91.4696 | 25.4969 | 40.8786 | 187.7022 | 40.4717 | 90.655 | 95.3486 | 95.4573 | 99.0507 | 116.6724 | 64.071 | 125.0564 | 575.9998 | 380.6867 | 102.7536 | 5.2635 | 4.2826 | 0.73401 | 89.267 | 84.1575 | 1.5037 | 0.73355 | 0.00081 | 14.336 | 87.4053 | 6.3854 | 0.82918 | -0.00062 | 0.73355 | 13.0505
11.5535 | 1802.9949 | 91.4233 | 25.2911 | 40.8687 | 187.676 | 40.4939 | 90.9098 | 95.3552 | 95.4268 | 99.0515 | 81.1374 | 64.1091 | 122.9203 | 572.9408 | 380.8967 | 102.7292 | 5.2584 | 3.9694 | 0.73476 | 89.2249 | 84.0406 | 1.5051 | 0.73428 | 0.00081 | 14.2225 | 87.2203 | 6.6442 | 0.82918 | -0.00062 | 0.73428 | 12.9382
11.5619 | 1804.5195 | 91.4216 | 25.1322 | 40.8712 | 187.6046 | 40.5161 | 90.7597 | 95.3563 | 95.4671 | 99.0404 | 129.0384 | 64.5327 | 121.9628 | 572.7422 | 378.9269 | 102.6399 | 5.2838 | 4.1038 | 0.73489 | 89.2102 | 83.9062 | 1.5069 | 0.7344 | 0.00081 | 14.2037 | 87.4683 | 6.5263 | 0.82918 | -0.00062 | 0.7344 | 12.9197
11.5702 | 1802.957 | 91.5555 | 25.1272 | 40.8647 | 187.5607 | 40.4971 | 90.307 | 95.3492 | 95.394 | 99.0341 | 108.5346 | 64.083 | 125.1673 | 576.0442 | 378.4222 | 102.6624 | 5.2499 | 4.3186 | 0.73363 | 89.2548 | 84.4471 | 1.4971 | 0.73316 | 0.00081 | 14.3971 | 87.224 | 6.139 | 0.82918 | -0.00062 | 0.73316 | 13.1108
11.5785 | 1804.6587 | 91.3489 | 25.0475 | 40.8834 | 187.4692 | 40.5131 | 90.19 | 95.3635 | 95.3941 | 99.0461 | 104.3784 | 64.0699 | 123.4945 | 576.1167 | 382.1617 | 102.6237 | 5.2747 | 4.0765 | 0.73221 | 89.2767 | 83.7091 | 1.512 | 0.73176 | 0.0008 | 14.6171 | 86.9098 | 6.6803 | 0.82918 | -0.00062 | 0.73176 | 13.3284
11.5869 | 1802.9579 | 91.3199 | 25.1565 | 40.8631 | 187.4689 | 40.5278 | 90.6337 | 95.3888 | 95.3508 | 99.044 | 197.5938 | 64.1156 | 121.4723 | 576.1483 | 380.8835 | 102.6715 | 5.2982 | 4.1233 | 0.73331 | 89.2235 | 83.741 | 1.5038 | 0.73282 | 0.00081 | 14.4502 | 86.9116 | 6.6295 | 0.82918 | -0.00062 | 0.73282 | 13.1634
11.5952 | 1801.5176 | 91.372 | 25.1769 | 40.8616 | 187.4825 | 40.5027 | 90.3141 | 95.29 | 95.6173 | 99.0495 | 119.3772 | 63.6345 | 125.0119 | 575.1126 | 380.2411 | 102.8056 | 5.262 | 4.3497 | 0.73342 | 89.2146 | 83.5383 | 1.5061 | 0.73293 | 0.0008 | 14.4337 | 86.9285 | 6.6704 | 0.82918 | -0.00062 | 0.73293 | 13.1471
11.6036 | 1804.5313 | 91.5468 | 25.1463 | 40.8663 | 187.4826 | 40.4712 | 90.3279 | 95.3526 | 95.3979 | 99.0517 | 98.2128 | 64.0693 | 124.699 | 573.8624 | 379.7704 | 102.888 | 5.2533 | 3.974 | 0.73373 | 89.2422 | 83.8416 | 1.5022 | 0.73326 | 0.00081 | 14.3825 | 86.9425 | 6.2861 | 0.82918 | -0.00062 | 0.73326 | 13.0964
11.6119 | 1804.5459 | 91.2791 | 25.0541 | 40.874 | 187.4237 | 40.5106 | 90.7995 | 95.3816 | 95.4854 | 99.0526 | 129.3762 | 64.0742 | 120.9429 | 574.5009 | 380.5145 | 102.984 | 5.2569 | 4.1277 | 0.73472 | 89.2668 | 83.8559 | 1.5133 | 0.73427 | 0.00081 | 14.2245 | 87.1152 | 6.6543 | 0.82918 | -0.00062 | 0.73427 | 12.9402
11.6202 | 1803.1719 | 91.3587 | 24.8989 | 40.8452 | 187.3564 | 40.4885 | 90.7298 | 95.3672 | 95.4862 | 99.0476 | 107.7486 | 64.0893 | 125.799 | 570.2767 | 380.2689 | 103.0472 | 5.2925 | 4.2641 | 0.73502 | 89.224 | 84.1339 | 1.5065 | 0.73454 | 0.00081 | 14.1829 | 87.5201 | 6.4896 | 0.82918 | -0.00062 | 0.73454 | 12.8991
11.6286 | 1802.9958 | 91.3649 | 24.9216 | 40.8649 | 187.3476 | 40.507 | 90.6574 | 95.4101 | 95.4281 | 99.0472 | 104.9046 | 63.6369 | 123.4953 | 574.2385 | 379.106 | 103.096 | 5.2897 | 4.059 | 0.73448 | 89.2154 | 84.6776 | 1.4959 | 0.73399 | 0.00081 | 14.268 | 87.7098 | 6.5711 | 0.82918 | -0.00062 | 0.73399 | 12.9831
11.6369 | 1806.199 | 91.606 | 24.9916 | 40.8731 | 187.5348 | 40.5789 | 90.3015 | 95.3486 | 95.6571 | 99.0522 | 91.563 | 64.0621 | 122.6678 | 573.7718 | 380.795 | 102.8734 | 5.3042 | 4.0746 | 0.73473 | 89.2687 | 84.4023 | 1.5051 | 0.73428 | 0.00081 | 14.223 | 87.6642 | 6.5835 | 0.82918 | -0.00062 | 0.73428 | 12.9387
11.6452 | 1806.1984 | 91.5398 | 25.0873 | 40.8653 | 187.4642 | 40.5366 | 90.3478 | 95.315 | 95.6819 | 99.0579 | 129.6324 | 63.5982 | 126.3662 | 574.3205 | 380.591 | 102.9659 | 5.2844 | 4.3363 | 0.73533 | 89.2144 | 84.4334 | 1.4999 | 0.73484 | 0.00081 | 14.1354 | 87.8166 | 6.8144 | 0.82918 | -0.00062 | 0.73484 | 12.8521
11.6535 | 1802.9701 | 91.3505 | 25.0436 | 40.8764 | 187.4025 | 40.5361 | 90.7886 | 95.3244 | 95.2934 | 99.0458 | 107.3778 | 63.6132 | 122.2048 | 576.1325 | 380.4126 | 102.8408 | 5.3144 | 3.9937 | 0.73467 | 89.2473 | 84.2197 | 1.5013 | 0.7342 | 0.00081 | 14.2352 | 87.1958 | 6.6851 | 0.82918 | -0.00062 | 0.7342 | 12.9508
11.6619 | 1802.9807 | 91.2346 | 25.1302 | 40.8576 | 187.4111 | 40.5564 | 90.7297 | 95.3423 | 95.5894 | 99.0569 | 157.7988 | 64.0814 | 125.4539 | 574.1346 | 379.5146 | 102.8685 | 5.2918 | 4.1079 | 0.73202 | 89.1966 | 84.2053 | 1.4628 | 0.73152 | 0.00081 | 14.6541 | 87.4459 | 6.7777 | 0.82918 | -0.00062 | 0.73152 | 13.365
11.6702 | 1804.5831 | 91.5535 | 25.2066 | 40.8347 | 187.406 | 40.5603 | 90.262 | 95.3513 | 95.4308 | 99.056 | 114.9732 | 63.5937 | 124.1135 | 577.37 | 380.1891 | 102.609 | 5.2905 | 4.2834 | 0.73299 | 89.1856 | 83.7556 | 1.5015 | 0.73248 | 0.00081 | 14.503 | 86.8893 | 6.2693 | 0.82918 | -0.00062 | 0.73248 | 13.2156
11.6786 | 1804.39 | 91.5168 | 25.0094 | 40.8461 | 187.406 | 40.5959 | 89.963 | 95.3648 | 95.4445 | 99.0592 | 103.4946 | 63.6346 | 123.6907 | 574.7092 | 381.0091 | 102.8694 | 5.2966 | 4.1119 | 0.73497 | 89.2211 | 83.5835 | 1.5076 | 0.73449 | 0.0008 | 14.19 | 86.931 | 6.6712 | 0.82918 | -0.00062 | 0.73449 | 12.906
11.6869 | 1804.54 | 91.296 | 24.8012 | 40.8694 | 187.2884 | 40.6005 | 90.6724 | 95.3512 | 95.4054 | 99.0572 | 73.5768 | 63.6347 | 121.0932 | 575.1784 | 379.3553 | 102.8938 | 5.2816 | 4.1279 | 0.73427 | 89.1775 | 83.8488 | 1.5028 | 0.73376 | 0.00081 | 14.3037 | 87.1809 | 6.6551 | 0.82918 | -0.00062 | 0.73376 | 13.0185
11.6952 | 1804.5457 | 91.4684 | 24.8179 | 40.8494 | 187.2906 | 40.5914 | 90.2092 | 95.3622 | 95.5644 | 99.0553 | 144.7998 | 63.6016 | 125.3643 | 572.4776 | 378.5367 | 102.7091 | 5.2848 | 4.3345 | 0.73536 | 89.1641 | 84.0211 | 1.5024 | 0.73484 | 0.00081 | 14.136 | 87.2167 | 6.3984 | 0.82918 | -0.00062 | 0.73484 | 12.8527
11.7036 | 1804.7044 | 91.5656 | 24.92 | 40.8458 | 187.2409 | 40.5566 | 90.3934 | 95.3777 | 95.387 | 99.0616 | 112.971 | 64.0737 | 123.2578 | 569.9171 | 380.361 | 102.6232 | 5.3035 | 4.0206 | 0.73352 | 89.1934 | 84.271 | 1.4848 | 0.73302 | 0.00081 | 14.4191 | 87.3997 | 6.3021 | 0.82918 | -0.00062 | 0.73302 | 13.1326
11.7119 | 1804.5879 | 91.2954 | 24.9616 | 40.8365 | 187.2948 | 40.5885 | 90.7452 | 95.3868 | 95.6065 | 99.058 | 91.512 | 63.6958 | 124.2693 | 573.81 | 381.0879 | 102.6996 | 5.2708 | 4.1075 | 0.73358 | 89.2675 | 83.9432 | 1.503 | 0.73312 | 0.00081 | 14.4032 | 87.1831 | 6.6578 | 0.82918 | -0.00062 | 0.73312 | 13.1169
11.7202 | 1802.9579 | 91.4245 | 24.9179 | 40.818 | 187.2984 | 40.5993 | 90.6908 | 95.3997 | 95.4381 | 99.0547 | 119.9166 | 63.5961 | 125.3252 | 573.0934 | 379.7307 | 102.754 | 5.2664 | 4.2893 | 0.73469 | 89.2589 | 83.7626 | 1.5043 | 0.73423 | 0.00081 | 14.2308 | 86.8434 | 6.2962 | 0.82918 | -0.00062 | 0.73423 | 12.9464
11.7286 | 1804.5664 | 91.2483 | 24.8825 | 40.8272 | 187.316 | 40.5856 | 90.6995 | 95.3841 | 95.6741 | 99.0598 | 104.0724 | 64.0839 | 123.3011 | 576.6733 | 379.5304 | 102.9966 | 5.3061 | 4.1745 | 0.73414 | 89.186 | 83.8696 | 1.5105 | 0.73363 | 0.00081 | 14.324 | 87.1973 | 6.6837 | 0.82918 | -0.00062 | 0.73363 | 13.0386
11.7369 | 1806.1453 | 91.4455 | 24.8054 | 40.8064 | 187.2232 | 40.6046 | 90.252 | 95.3943 | 95.537 | 99.0582 | 95.2524 | 64.0965 | 122.709 | 576.8353 | 380.0305 | 102.9621 | 5.2776 | 4.094 | 0.7348 | 89.2374 | 83.9314 | 1.5014 | 0.73432 | 0.00081 | 14.2158 | 87.3289 | 6.4489 | 0.82918 | -0.00062 | 0.73432 | 12.9316
11.7452 | 1804.6436 | 91.3771 | 24.8632 | 40.8234 | 187.2485 | 40.6308 | 90.1629 | 95.3881 | 95.7022 | 99.063 | 171.1248 | 64.0816 | 125.7118 | 577.0107 | 377.9336 | 103.0285 | 5.2979 | 4.33 | 0.73414 | 89.2562 | 84.0801 | 1.5023 | 0.73368 | 0.00081 | 14.3169 | 87.3296 | 6.6093 | 0.82918 | -0.00062 | 0.73368 | 13.0315
11.7536 | 1804.4096 | 91.3621 | 24.9847 | 40.8379 | 187.2501 | 40.5712 | 90.4363 | 95.412 | 95.4257 | 99.0575 | 121.2024 | 64.1053 | 121.5133 | 575.4015 | 381.3643 | 102.8592 | 5.2802 | 4.124 | 0.73344 | 89.2333 | 84.2353 | 1.4984 | 0.73296 | 0.00081 | 14.4285 | 87.4475 | 6.3331 | 0.82918 | -0.00062 | 0.73296 | 13.1419
11.7619 | 1802.992 | 91.3466 | 25.2278 | 40.8174 | 187.285 | 40.5901 | 90.6801 | 95.442 | 95.6511 | 99.0628 | 98.5116 | 63.6387 | 124.9975 | 573.4878 | 378.6581 | 103.2112 | 5.3253 | 4.104 | 0.73355 | 89.2286 | 84.1932 | 1.4973 | 0.73307 | 0.00081 | 14.4115 | 87.1831 | 6.6279 | 0.82918 | -0.00062 | 0.73307 | 13.1251
11.7702 | 1804.5617 | 91.3962 | 25.4656 | 40.8045 | 187.2914 | 40.6206 | 90.6401 | 95.4073 | 95.4178 | 99.0545 | 139.797 | 63.6945 | 124.6697 | 574.3556 | 378.6239 | 102.9281 | 5.3185 | 4.268 | 0.73471 | 89.3035 | 84.0193 | 1.5034 | 0.73428 | 0.00081 | 14.2227 | 87.0922 | 6.2722 | 0.82918 | -0.00062 | 0.73428 | 12.9384
11.7785 | 1804.5788 | 91.4165 | 25.6039 | 40.8094 | 187.3413 | 40.5896 | 90.4129 | 95.4206 | 95.3595 | 99.0566 | 111.5466 | 63.5902 | 123.6397 | 571.7707 | 381.7447 | 102.6921 | 5.3276 | 4.0141 | 0.73519 | 89.2528 | 84.1568 | 1.5027 | 0.73472 | 0.00081 | 14.1541 | 87.3657 | 6.5439 | 0.82918 | -0.00062 | 0.73472 | 12.8705
11.7869 | 1804.6305 | 91.3112 | 25.7438 | 40.8118 | 187.4021 | 40.5874 | 90.3374 | 95.4174 | 95.7488 | 99.0562 | 100.1892 | 64.1054 | 122.9082 | 574.3059 | 380.3391 | 102.9284 | 5.3069 | 4.0852 | 0.734 | 89.1849 | 84.3895 | 1.4755 | 0.73349 | 0.00081 | 14.3462 | 87.845 | 6.4633 | 0.82918 | -0.00062 | 0.73349 | 13.0605
11.7952 | 1803.003 | 91.3496 | 25.8342 | 40.8193 | 187.4224 | 40.6263 | 90.2544 | 95.4201 | 95.6249 | 99.0685 | 91.0404 | 63.6321 | 125.3789 | 573.4594 | 382.4287 | 102.9349 | 5.322 | 4.2744 | 0.73359 | 89.1907 | 84.2059 | 1.5006 | 0.73309 | 0.00081 | 14.4091 | 87.6006 | 6.7095 | 0.82918 | -0.00062 | 0.73309 | 13.1227
11.8035 | 1802.9499 | 91.5202 | 25.9193 | 40.8292 | 187.4917 | 40.5903 | 90.3622 | 95.4099 | 95.4815 | 99.0565 | 127.731 | 64.075 | 121.4742 | 573.8134 | 379.7102 | 102.5945 | 5.3399 | 4.0454 | 0.73355 | 89.2669 | 84.2435 | 1.4568 | 0.73309 | 0.00081 | 14.4077 | 87.5316 | 6.3532 | 0.82918 | -0.00062 | 0.73309 | 13.1213
11.8119 | 1802.9164 | 91.3691 | 26.0393 | 40.8377 | 187.4892 | 40.5593 | 90.5674 | 95.3767 | 95.4306 | 99.0518 | 100.0866 | 63.5963 | 123.161 | 576.4583 | 379.6016 | 102.8436 | 5.2839 | 4.0808 | 0.73443 | 89.2116 | 84.3637 | 1.5022 | 0.73394 | 0.00081 | 14.2755 | 87.5336 | 6.5599 | 0.82918 | -0.00062 | 0.73394 | 12.9906
11.8202 | 1804.6303 | 91.5201 | 26.1229 | 40.8268 | 187.5218 | 40.5899 | 90.4675 | 95.3749 | 95.4897 | 99.0563 | 132.228 | 63.5849 | 124.339 | 573.1537 | 380.4606 | 102.5795 | 5.2884 | 4.2638 | 0.73503 | 89.3225 | 84.2949 | 1.4974 | 0.73461 | 0.00081 | 14.1715 | 87.2362 | 6.2501 | 0.82918 | -0.00062 | 0.73461 | 12.8877
11.8286 | 1802.9776 | 91.3795 | 26.1673 | 40.8217 | 187.5826 | 40.5526 | 89.9156 | 95.4149 | 95.2554 | 99.0672 | 108.2244 | 63.621 | 122.9032 | 575.25 | 381.8377 | 102.654 | 5.2695 | 3.9528 | 0.73491 | 89.3324 | 83.8351 | 1.5029 | 0.7345 | 0.00081 | 14.1892 | 87.1745 | 6.3037 | 0.82918 | -0.00062 | 0.7345 | 12.9053
11.8369 | 1804.5662 | 91.5773 | 26.2736 | 40.8334 | 187.6812 | 40.5715 | 90.3589 | 95.3877 | 95.4369 | 99.0524 | 102.8904 | 64.0697 | 121.772 | 574.8605 | 379.9276 | 102.5991 | 5.2615 | 4.2347 | 0.73471 | 89.2326 | 84.0852 | 1.5036 | 0.73423 | 0.00081 | 14.2301 | 87.3989 | 6.6896 | 0.82918 | -0.00062 | 0.73423 | 12.9458
11.8452 | 1802.9844 | 91.5504 | 26.336 | 40.825 | 187.6256 | 40.5922 | 90.1358 | 95.397 | 95.4731 | 99.0629 | 92.3526 | 64.0593 | 123.9307 | 571.8393 | 379.6851 | 102.4987 | 5.2843 | 4.2536 | 0.73601 | 89.176 | 84.0552 | 1.5023 | 0.7355 | 0.00081 | 14.0336 | 87.2346 | 6.4195 | 0.82918 | -0.00062 | 0.7355 | 12.7514
11.8536 | 1804.5215 | 91.306 | 26.4401 | 40.8122 | 187.6712 | 40.5453 | 89.9372 | 95.4073 | 95.3447 | 99.0489 | 125.3208 | 64.065 | 123.8671 | 575.2303 | 382.7439 | 102.7886 | 5.246 | 3.9472 | 0.73419 | 89.181 | 84.3384 | 1.4994 | 0.73368 | 0.00081 | 14.3161 | 87.3019 | 6.4034 | 0.82918 | -0.00062 | 0.73368 | 13.0307
11.8619 | 1801.4235 | 91.5373 | 26.5347 | 40.8178 | 187.7168 | 40.5116 | 90.4649 | 95.3948 | 95.5998 | 99.0521 | 103.3614 | 64.115 | 124.8909 | 572.4175 | 380.0464 | 102.7904 | 5.2746 | 4.2933 | 0.73288 | 89.1953 | 83.8412 | 1.4943 | 0.73238 | 0.00081 | 14.5191 | 87.1958 | 6.6612 | 0.82918 | -0.00062 | 0.73238 | 13.2315
11.8702 | 1801.3992 | 91.2894 | 26.6407 | 40.8275 | 187.7358 | 40.5126 | 90.6156 | 95.3814 | 95.8634 | 99.0484 | 135.342 | 63.6022 | 121.2687 | 575.3923 | 379.783 | 102.9105 | 5.2409 | 4.2024 | 0.73136 | 89.2295 | 83.9776 | 1.4866 | 0.73088 | 0.00081 | 14.7545 | 87.1548 | 6.7961 | 0.82918 | -0.00062 | 0.73088 | 13.4642
11.8786 | 1804.5541 | 91.3705 | 26.7781 | 40.8201 | 187.8435 | 40.512 | 89.9427 | 95.364 | 95.2587 | 99.0541 | 106.1784 | 64.0802 | 125.9065 | 576.294 | 380.9178 | 103.0931 | 5.2396 | 3.9353 | 0.73429 | 89.2172 | 83.8436 | 1.5036 | 0.7338 | 0.00081 | 14.2979 | 87.2323 | 6.332 | 0.82918 | -0.00062 | 0.7338 | 13.0127
11.8869 | 1802.9535 | 91.3283 | 26.8257 | 40.8394 | 187.8682 | 40.492 | 90.5524 | 95.3943 | 95.6176 | 99.0535 | 101.5116 | 63.6298 | 123.4317 | 575.2518 | 380.1124 | 102.8726 | 5.1958 | 4.2683 | 0.73401 | 89.2137 | 83.8234 | 1.5013 | 0.73352 | 0.00081 | 14.3408 | 87.1637 | 6.3669 | 0.82918 | -0.00062 | 0.73352 | 13.0551
11.8952 | 1804.609 | 91.4586 | 26.9453 | 40.8168 | 187.8765 | 40.5149 | 90.7037 | 95.389 | 95.8292 | 99.0573 | 180.9936 | 63.6333 | 125.3988 | 577.5559 | 380.4969 | 103.0111 | 5.2158 | 4.1301 | 0.73475 | 89.204 | 83.893 | 1.5032 | 0.73425 | 0.00081 | 14.2269 | 87.006 | 6.6285 | 0.82918 | -0.00062 | 0.73425 | 12.9426
11.9035 | 1804.5732 | 91.5407 | 27.0643 | 40.8122 | 187.9473 | 40.4959 | 90.3487 | 95.3429 | 95.7106 | 99.0532 | 120.8352 | 63.6296 | 124.6539 | 574.9426 | 377.2362 | 102.769 | 5.2594 | 3.9963 | 0.73333 | 89.2069 | 83.9095 | 1.4981 | 0.73283 | 0.00081 | 14.4487 | 87.0126 | 6.2521 | 0.82918 | -0.00062 | 0.73283 | 13.1619
11.9119 | 1804.3898 | 91.5797 | 27.1927 | 40.794 | 188.0055 | 40.4459 | 90.4993 | 95.3849 | 95.8588 | 99.0478 | 97.2522 | 63.6027 | 125.3041 | 574.3707 | 376.5053 | 102.7061 | 5.2081 | 4.2722 | 0.73375 | 89.2012 | 83.6045 | 1.5009 | 0.73326 | 0.0008 | 14.3824 | 86.9458 | 6.7138 | 0.82918 | -0.00062 | 0.73326 | 13.0963
11.9202 | 1804.5645 | 91.6218 | 27.1701 | 40.8141 | 187.9579 | 40.4647 | 90.6971 | 95.3799 | 95.63 | 99.0461 | 135.63 | 63.6337 | 125.0842 | 574.9397 | 380.8311 | 102.6873 | 5.1911 | 4.0943 | 0.73474 | 89.2465 | 84.0502 | 1.5034 | 0.73427 | 0.00081 | 14.2241 | 87.1127 | 6.2999 | 0.82918 | -0.00062 | 0.73427 | 12.9398
11.9285 | 1804.5837 | 91.5951 | 27.207 | 40.8191 | 188.064 | 40.4113 | 90.5928 | 95.3595 | 95.7824 | 99.0488 | 112.8324 | 63.6135 | 123.3944 | 570.4551 | 381.1716 | 102.6755 | 5.2025 | 4.1211 | 0.73538 | 89.2493 | 83.9258 | 1.4992 | 0.73491 | 0.00081 | 14.125 | 87.4009 | 6.5032 | 0.82918 | -0.00062 | 0.73491 | 12.8419
11.9369 | 1801.3937 | 91.3627 | 27.1161 | 40.8131 | 187.9701 | 40.3939 | 90.0641 | 95.3849 | 95.5791 | 99.0486 | 101.277 | 63.5999 | 122.5029 | 574.6585 | 379.7905 | 102.7811 | 5.192 | 4.2733 | 0.73525 | 89.3416 | 84.3524 | 1.5039 | 0.73484 | 0.00081 | 14.1353 | 87.5246 | 6.4869 | 0.82918 | -0.00062 | 0.73484 | 12.852
11.9452 | 1802.9277 | 91.3941 | 26.9923 | 40.8195 | 188.0454 | 40.3875 | 90.2225 | 95.3713 | 95.7685 | 99.0428 | 115.9686 | 63.628 | 123.9452 | 572.9745 | 379.3755 | 102.6899 | 5.205 | 4.0683 | 0.73506 | 89.2319 | 84.329 | 1.4978 | 0.73458 | 0.00081 | 14.1765 | 87.4988 | 6.588 | 0.82918 | -0.00062 | 0.73458 | 12.8927
11.9535 | 1802.9838 | 91.5597 | 26.971 | 40.8037 | 187.9566 | 40.3581 | 90.5268 | 95.3246 | 95.6669 | 99.0372 | 128.967 | 63.6314 | 124.9197 | 574.3498 | 379.8734 | 102.6474 | 5.1958 | 4.0696 | 0.73383 | 89.2282 | 84.2154 | 1.5095 | 0.73335 | 0.00081 | 14.3676 | 87.2145 | 6.0903 | 0.82918 | -0.00062 | 0.73335 | 13.0817
11.9619 | 1804.5423 | 91.4353 | 26.9933 | 40.82 | 188.0099 | 40.3176 | 90.4965 | 95.3264 | 95.7502 | 99.0491 | 86.5254 | 63.632 | 121.4036 | 576.1266 | 378.3927 | 102.3386 | 5.1873 | 4.2015 | 0.73573 | 89.2354 | 84.0566 | 1.5021 | 0.73525 | 0.00081 | 14.0717 | 87.4998 | 6.6436 | 0.82918 | -0.00062 | 0.73525 | 12.7891
11.9702 | 1804.5924 | 91.3627 | 26.8979 | 40.8288 | 187.9741 | 40.3413 | 89.9654 | 95.3286 | 95.5441 | 99.0446 | 131.706 | 63.1467 | 124.548 | 574.9362 | 378.9652 | 102.7555 | 5.226 | 4.0822 | 0.73392 | 89.2993 | 83.8419 | 1.5129 | 0.73349 | 0.00081 | 14.3461 | 86.713 | 6.545 | 0.82918 | -0.00062 | 0.73349 | 13.0604
11.9786 | 1802.9353 | 91.3245 | 26.7619 | 40.8278 | 187.8908 | 40.291 | 90.3038 | 95.3286 | 95.827 | 99.038 | 106.2744 | 64.119 | 124.2257 | 577.2157 | 380.0693 | 102.8718 | 5.1701 | 4.1869 | 0.73364 | 89.2706 | 83.5325 | 1.5013 | 0.73318 | 0.0008 | 14.3938 | 86.9063 | 6.5055 | 0.82918 | -0.00062 | 0.73318 | 13.1076
11.9869 | 1802.9347 | 91.3269 | 26.894 | 40.8013 | 187.9029 | 40.28 | 90.264 | 95.3452 | 95.5519 | 99.0441 | 97.4022 | 63.6041 | 122.4677 | 575.2745 | 380.7115 | 102.7789 | 5.1775 | 4.2829 | 0.73449 | 89.2503 | 83.7267 | 1.5021 | 0.73402 | 0.0008 | 14.2629 | 86.8803 | 6.4211 | 0.82918 | -0.00062 | 0.73402 | 12.9781
11.9952 | 1804.5798 | 91.5349 | 26.8938 | 40.7984 | 187.9348 | 40.2919 | 90.4619 | 95.3163 | 95.8579 | 99.048 | 176.4378 | 63.597 | 124.5214 | 574.3734 | 376.5352 | 103.029 | 5.1662 | 4.1064 | 0.73347 | 89.3033 | 83.7825 | 1.5029 | 0.73303 | 0.00081 | 14.4175 | 87.0543 | 6.5784 | 0.82918 | -0.00062 | 0.73303 | 13.131
12.0036 | 1801.3898 | 91.6426 | 27.0616 | 40.8013 | 187.969 | 40.2145 | 90.6916 | 95.3237 | 95.6218 | 99.0451 | 118.3872 | 63.6287 | 124.2955 | 573.6276 | 378.6789 | 103.0573 | 5.2221 | 4.1133 | 0.73343 | 89.2603 | 83.7226 | 1.501 | 0.73297 | 0.0008 | 14.4266 | 86.9481 | 6.4083 | 0.82918 | -0.00062 | 0.73297 | 13.14
12.0119 | 1804.6305 | 91.5496 | 27.0173 | 40.7946 | 187.9666 | 40.2146 | 90.746 | 95.308 | 95.773 | 99.0425 | 82.7262 | 64.1135 | 122.6567 | 570.2792 | 380.3724 | 102.9666 | 5.1976 | 4.2522 | 0.73482 | 89.2874 | 83.8232 | 1.5004 | 0.73438 | 0.00081 | 14.2079 | 87.1579 | 6.4872 | 0.82918 | -0.00062 | 0.73438 | 12.9238
12.0202 | 1802.9752 | 91.2501 | 27.0409 | 40.7717 | 187.9678 | 40.2226 | 89.8687 | 95.2944 | 95.7718 | 99.0382 | 131.6712 | 64.0978 | 123.5396 | 574.8863 | 379.3127 | 102.8784 | 5.177 | 4.1167 | 0.73492 | 89.2832 | 83.8721 | 1.5029 | 0.73448 | 0.00081 | 14.192 | 87.0672 | 6.189 | 0.82918 | -0.00062 | 0.73448 | 12.908
12.0285 | 1804.578 | 91.3299 | 26.8194 | 40.7738 | 187.9085 | 40.1852 | 90.3798 | 95.2703 | 95.8029 | 99.0354 | 110.6316 | 63.648 | 124.8078 | 573.6519 | 378.6907 | 102.9918 | 5.1611 | 4.0138 | 0.73446 | 89.2533 | 84.2448 | 1.4977 | 0.73399 | 0.00081 | 14.2674 | 87.5451 | 6.6956 | 0.82918 | -0.00062 | 0.73399 | 12.9825
12.0369 | 1804.5519 | 91.3821 | 26.3549 | 40.7898 | 187.8738 | 40.1652 | 90.2403 | 95.2969 | 95.7695 | 99.044 | 92.0658 | 63.6366 | 123.5788 | 576.0453 | 381.0527 | 102.8994 | 5.1801 | 4.2699 | 0.73439 | 89.3197 | 84.2066 | 1.5022 | 0.73397 | 0.00081 | 14.2718 | 87.5515 | 6.6093 | 0.82918 | -0.00062 | 0.73397 | 12.9869
12.0452 | 1803.0021 | 91.4527 | 25.9677 | 40.7742 | 187.859 | 40.2045 | 90.7134 | 95.284 | 95.8695 | 99.0384 | 159.3312 | 64.078 | 124.0448 | 576.1198 | 379.0102 | 102.7999 | 5.1815 | 4.0804 | 0.73485 | 89.2535 | 83.9355 | 1.505 | 0.73438 | 0.00081 | 14.2067 | 87.1223 | 6.5286 | 0.82918 | -0.00062 | 0.73438 | 12.9225
12.0535 | 1802.9863 | 91.3341 | 25.8 | 40.7632 | 187.7507 | 40.1213 | 89.9855 | 95.2904 | 95.6123 | 99.0272 | 114.0372 | 64.1111 | 124.8534 | 575.347 | 378.7667 | 102.7405 | 5.1584 | 4.1714 | 0.73428 | 89.2489 | 84.2385 | 1.5039 | 0.73381 | 0.00081 | 14.2963 | 87.4241 | 6.5673 | 0.82918 | -0.00062 | 0.73381 | 13.0112
12.0619 | 1804.5601 | 91.2892 | 25.5304 | 40.7809 | 187.6594 | 40.1438 | 90.6502 | 95.2911 | 95.7684 | 99.0311 | 86.949 | 64.1162 | 123.1439 | 574.9906 | 379.1014 | 102.6742 | 5.2061 | 4.3436 | 0.73592 | 89.3344 | 84.1887 | 1.4896 | 0.73551 | 0.00081 | 14.0323 | 87.2764 | 6.5879 | 0.82918 | -0.00062 | 0.73551 | 12.7501
12.0702 | 1804.6098 | 91.5443 | 25.4733 | 40.7483 | 187.632 | 40.1719 | 90.252 | 95.2613 | 95.5671 | 99.0359 | 132.399 | 64.1156 | 125.1519 | 574.7218 | 379.3575 | 102.7879 | 5.215 | 4.1361 | 0.73335 | 89.3167 | 84.3445 | 1.5015 | 0.73292 | 0.00081 | 14.4346 | 87.4307 | 6.2753 | 0.82918 | -0.00062 | 0.73292 | 13.1479
12.0785 | 1804.5646 | 91.4346 | 25.4681 | 40.732 | 187.6211 | 40.1567 | 90.7089 | 95.2854 | 95.8129 | 99.037 | 112.1514 | 64.1189 | 123.79 | 575.6048 | 379.3761 | 102.6398 | 5.2111 | 4.19 | 0.73494 | 89.3372 | 84.1073 | 1.5004 | 0.73453 | 0.00081 | 14.1838 | 87.4179 | 6.5516 | 0.82918 | -0.00062 | 0.73453 | 12.9
12.0869 | 1802.9914 | 91.5122 | 25.5354 | 40.7297 | 187.6423 | 40.1706 | 89.9665 | 95.2753 | 95.5878 | 99.0426 | 104.4564 | 64.5764 | 122.6106 | 572.2798 | 379.3213 | 102.5532 | 5.1947 | 4.3476 | 0.73525 | 89.2908 | 83.9744 | 1.5028 | 0.73481 | 0.00081 | 14.1403 | 87.1986 | 6.2533 | 0.82918 | -0.00062 | 0.73481 | 12.8569
12.0952 | 1804.5874 | 91.6029 | 25.48 | 40.7106 | 187.5985 | 40.1858 | 90.3019 | 95.2751 | 95.7896 | 99.0316 | 192.1146 | 64.1195 | 123.0205 | 575.1113 | 376.7763 | 102.4537 | 5.1839 | 4.0865 | 0.73486 | 89.2812 | 84.0856 | 1.5048 | 0.73441 | 0.00081 | 14.202 | 87.4537 | 6.6184 | 0.82918 | -0.00062 | 0.73441 | 12.9179
12.1036 | 1804.576 | 91.6369 | 25.4785 | 40.6903 | 187.5949 | 40.1628 | 90.2803 | 95.2734 | 95.5421 | 99.0319 | 122.6502 | 64.0787 | 124.9646 | 574.8698 | 378.1594 | 102.5335 | 5.2487 | 4.1915 | 0.73437 | 89.2711 | 83.8698 | 1.5078 | 0.73392 | 0.00081 | 14.279 | 86.9075 | 6.4406 | 0.82918 | -0.00062 | 0.73392 | 12.9941
12.1119 | 1804.5747 | 91.3398 | 25.5173 | 40.6719 | 187.5823 | 40.148 | 90.6911 | 95.2418 | 95.408 | 99.0333 | 102.4254 | 64.5672 | 121.6038 | 573.283 | 380.3366 | 102.606 | 5.2236 | 4.1063 | 0.73395 | 89.3102 | 83.861 | 1.5059 | 0.73352 | 0.00081 | 14.3415 | 87.0842 | 6.3229 | 0.82918 | -0.00062 | 0.73352 | 13.0559
12.1202 | 1802.9822 | 91.3754 | 25.481 | 40.6609 | 187.5788 | 40.2011 | 90.6767 | 95.2468 | 95.5324 | 99.0362 | 136.5438 | 64.103 | 124.3635 | 576.4478 | 378.8245 | 102.9245 | 5.2467 | 4.0853 | 0.73353 | 89.267 | 83.9196 | 1.508 | 0.73307 | 0.00081 | 14.4107 | 87.026 | 6.7283 | 0.82918 | -0.00062 | 0.73307 | 13.1243
12.1286 | 1802.9807 | 91.3263 | 25.5168 | 40.618 | 187.5515 | 40.208 | 90.4725 | 95.2858 | 95.3479 | 99.0347 | 111.6438 | 64.0777 | 124.8805 | 574.8378 | 379.149 | 102.9567 | 5.2244 | 4.2448 | 0.7337 | 89.249 | 83.7681 | 1.5055 | 0.73323 | 0.00081 | 14.3867 | 86.9512 | 6.2096 | 0.82918 | -0.00062 | 0.73323 | 13.1006
12.1369 | 1802.9311 | 91.6624 | 25.5285 | 40.6069 | 187.5875 | 40.2306 | 90.2656 | 95.2272 | 95.4945 | 99.0415 | 102.903 | 64.0709 | 123.7388 | 572.742 | 380.6126 | 103.0333 | 5.2817 | 4.0327 | 0.73387 | 89.3281 | 84.0158 | 1.5022 | 0.73345 | 0.00081 | 14.3514 | 87.1649 | 6.5165 | 0.82918 | -0.00062 | 0.73345 | 13.0657
12.1452 | 1804.5569 | 91.4514 | 25.4314 | 40.614 | 187.4975 | 40.2795 | 90.688 | 95.2865 | 95.3093 | 99.028 | 158.6538 | 63.6277 | 120.6786 | 574.4855 | 378.7747 | 103.0488 | 5.2534 | 4.1278 | 0.73318 | 89.3651 | 83.779 | 1.5041 | 0.73278 | 0.00081 | 14.456 | 87.007 | 6.5877 | 0.82918 | -0.00062 | 0.73278 | 13.1691
12.1535 | 1804.5217 | 91.48 | 25.3941 | 40.6145 | 187.5443 | 40.2434 | 90.7426 | 95.2325 | 95.5939 | 99.0306 | 126.843 | 64.0585 | 125.1018 | 570.2453 | 379.1257 | 103.0207 | 5.2189 | 4.298 | 0.73299 | 89.3103 | 84.0106 | 1.5059 | 0.73256 | 0.00081 | 14.4907 | 87.1318 | 6.5101 | 0.82918 | -0.00062 | 0.73256 | 13.2034
12.1619 | 1803.0061 | 91.6832 | 25.4655 | 40.611 | 187.5428 | 40.2613 | 90.2225 | 95.2562 | 95.4006 | 99.0446 | 103.818 | 64.5696 | 124.2734 | 574.6712 | 379.9079 | 102.9645 | 5.2684 | 3.9796 | 0.73503 | 89.2528 | 83.9955 | 1.5039 | 0.73457 | 0.00081 | 14.1778 | 87.1099 | 6.4849 | 0.82918 | -0.00062 | 0.73457 | 12.8941
12.1702 | 1804.5254 | 91.5685 | 25.5699 | 40.6242 | 187.5385 | 40.2908 | 90.2061 | 95.2589 | 95.631 | 99.038 | 140.883 | 64.1041 | 125.2896 | 573.3012 | 378.9381 | 103.0131 | 5.2542 | 4.0884 | 0.73435 | 89.1974 | 84.1841 | 1.5042 | 0.73385 | 0.00081 | 14.2892 | 87.3467 | 6.7795 | 0.82918 | -0.00062 | 0.73385 | 13.0042
12.1785 | 1804.5297 | 91.398 | 25.4171 | 40.6465 | 187.5845 | 40.2841 | 90.6463 | 95.3076 | 95.4773 | 99.0311 | 111.0996 | 64.0581 | 123.2391 | 574.7619 | 378.3797 | 102.728 | 5.2525 | 4.2374 | 0.73432 | 89.188 | 84.088 | 1.4877 | 0.73382 | 0.00081 | 14.2951 | 87.3225 | 6.2274 | 0.82918 | -0.00062 | 0.73382 | 13.01
12.1869 | 1804.6166 | 91.441 | 25.4864 | 40.618 | 187.5664 | 40.2799 | 90.4431 | 95.2974 | 95.5752 | 99.0343 | 106.821 | 64.0638 | 122.6075 | 575.4263 | 381.005 | 102.7194 | 5.2789 | 4.1709 | 0.73352 | 89.2433 | 84.1342 | 1.4683 | 0.73305 | 0.00081 | 14.4152 | 87.4757 | 6.7295 | 0.82918 | -0.00062 | 0.73305 | 13.1287
12.1952 | 1802.9756 | 91.4295 | 25.4808 | 40.6127 | 187.5126 | 40.2969 | 90.5436 | 95.2621 | 95.7882 | 99.0412 | 89.3448 | 64.0572 | 122.173 | 573.6134 | 378.4783 | 102.6759 | 5.2719 | 4.0868 | 0.73381 | 89.3146 | 83.9842 | 1.5021 | 0.73338 | 0.00081 | 14.3625 | 87.2869 | 6.5563 | 0.82918 | -0.00062 | 0.73338 | 13.0766
12.2035 | 1804.5579 | 91.4826 | 25.2838 | 40.6379 | 187.5239 | 40.2873 | 90.4812 | 95.305 | 95.5594 | 99.0304 | 135.1266 | 64.111 | 125.2133 | 577.0422 | 379.9941 | 102.8668 | 5.2441 | 4.294 | 0.73456 | 89.2296 | 84.0552 | 1.5044 | 0.73408 | 0.00081 | 14.2537 | 87.3423 | 6.5269 | 0.82918 | -0.00062 | 0.73408 | 12.969
12.2119 | 1802.9778 | 91.5036 | 25.134 | 40.6379 | 187.5263 | 40.25 | 90.2331 | 95.2934 | 95.285 | 99.0344 | 110.2224 | 64.0618 | 122.3445 | 573.7305 | 380.0621 | 102.7704 | 5.2983 | 3.9988 | 0.73463 | 89.1845 | 84.4172 | 1.5035 | 0.73412 | 0.00081 | 14.2474 | 87.5643 | 6.3828 | 0.82918 | -0.00062 | 0.73412 | 12.9628
12.2202 | 1802.9655 | 91.5358 | 25.1881 | 40.6412 | 187.4387 | 40.284 | 90.3341 | 95.2788 | 95.4042 | 99.0382 | 89.649 | 64.0899 | 120.7636 | 574.6131 | 378.5719 | 102.6336 | 5.278 | 4.1005 | 0.73253 | 89.2183 | 84.5546 | 1.4628 | 0.73205 | 0.00081 | 14.5716 | 87.7267 | 6.3635 | 0.82918 | -0.00062 | 0.73205 | 13.2834
12.2286 | 1802.9599 | 91.3364 | 25.2016 | 40.6636 | 187.397 | 40.2762 | 90.5842 | 95.3302 | 95.5151 | 99.0294 | 118.425 | 63.5634 | 124.828 | 575.098 | 381.4271 | 102.6629 | 5.2802 | 4.2479 | 0.73337 | 89.2229 | 84.3923 | 1.5005 | 0.73288 | 0.00081 | 14.4405 | 87.4474 | 6.5399 | 0.82918 | -0.00062 | 0.73288 | 13.1537
12.2369 | 1805.987 | 91.5053 | 25.1531 | 40.6591 | 187.4142 | 40.2655 | 90.3742 | 95.3224 | 95.5223 | 99.0382 | 107.8572 | 63.6369 | 123.8262 | 569.5283 | 379.0172 | 102.8061 | 5.2951 | 4.0369 | 0.73401 | 89.3307 | 83.9453 | 1.4928 | 0.73359 | 0.00081 | 14.3302 | 87.2457 | 6.641 | 0.82918 | -0.00062 | 0.73359 | 13.0447
12.2452 | 1802.9786 | 91.5004 | 25.154 | 40.6627 | 187.3431 | 40.3146 | 90.3982 | 95.3401 | 95.4816 | 99.0423 | 75.4212 | 64.072 | 123.7918 | 573.9747 | 377.9776 | 102.7638 | 5.2866 | 4.2351 | 0.73373 | 89.3153 | 83.9198 | 1.503 | 0.7333 | 0.00081 | 14.3757 | 87.1527 | 6.7556 | 0.82918 | -0.00062 | 0.7333 | 13.0896
12.2535 | 1801.3541 | 91.5759 | 25.1694 | 40.6514 | 187.3765 | 40.3549 | 89.964 | 95.2914 | 95.585 | 99.0484 | 156.7632 | 63.9948 | 124.0767 | 573.815 | 378.9531 | 102.8059 | 5.2711 | 4.2739 | 0.73306 | 89.2506 | 83.8637 | 1.5017 | 0.73259 | 0.00081 | 14.486 | 87.3213 | 6.3397 | 0.82918 | -0.00062 | 0.73259 | 13.1987
12.2619 | 1803.0464 | 91.41 | 25.0861 | 40.6384 | 187.3604 | 40.2967 | 90.2812 | 95.3451 | 95.517 | 99.0528 | 112.4112 | 63.6402 | 123.6103 | 574.3394 | 381.4193 | 103.0076 | 5.2902 | 3.9295 | 0.73386 | 89.2282 | 83.6306 | 1.5033 | 0.73338 | 0.0008 | 14.3637 | 86.9613 | 6.9964 | 0.82918 | -0.00062 | 0.73338 | 13.0778
12.2702 | 1802.9966 | 91.5475 | 25.1549 | 40.662 | 187.4104 | 40.3407 | 90.5025 | 95.3888 | 95.5651 | 99.0379 | 82.5198 | 64.1161 | 123.1216 | 577.0031 | 378.3532 | 102.9761 | 5.2373 | 4.1562 | 0.73406 | 89.2079 | 83.5882 | 1.5031 | 0.73357 | 0.0008 | 14.3337 | 86.8455 | 6.2822 | 0.82918 | -0.00062 | 0.73357 | 13.0481
12.2785 | 1802.9718 | 91.5237 | 25.089 | 40.6458 | 187.361 | 40.3685 | 90.122 | 95.363 | 95.531 | 99.0467 | 128.0226 | 64.103 | 123.804 | 575.9543 | 380.0322 | 103.0546 | 5.2972 | 4.2788 | 0.73419 | 89.2731 | 83.9315 | 1.504 | 0.73374 | 0.00081 | 14.307 | 86.9488 | 6.7386 | 0.82918 | -0.00062 | 0.73374 | 13.0218
12.2869 | 1802.9553 | 91.5074 | 24.8959 | 40.6625 | 187.3463 | 40.3362 | 90.2143 | 95.3549 | 95.4811 | 99.0387 | 108.7194 | 64.0815 | 123.9352 | 576.6486 | 380.7345 | 103.0359 | 5.3023 | 4.0344 | 0.73378 | 89.2374 | 83.5811 | 1.5029 | 0.73331 | 0.0008 | 14.3742 | 87.0987 | 6.6166 | 0.82918 | -0.00062 | 0.73331 | 13.0883
12.2952 | 1801.3189 | 91.4262 | 24.8984 | 40.6563 | 187.2999 | 40.3211 | 90.096 | 95.3551 | 95.4136 | 99.0503 | 103.8708 | 64.1108 | 120.7403 | 573.301 | 378.828 | 102.9215 | 5.2717 | 4.134 | 0.73429 | 89.2186 | 84.3267 | 1.5034 | 0.7338 | 0.00081 | 14.2974 | 87.4251 | 6.6569 | 0.82918 | -0.00062 | 0.7338 | 13.0123
12.3035 | 1804.5363 | 91.2529 | 24.8843 | 40.6371 | 187.3877 | 40.3775 | 90.6953 | 95.4011 | 95.611 | 99.0526 | 190.0284 | 64.0246 | 125.2903 | 574.8438 | 379.3698 | 102.8324 | 5.2921 | 4.2511 | 0.73571 | 89.2092 | 84.1298 | 1.5013 | 0.73522 | 0.00081 | 14.0772 | 87.4108 | 6.6126 | 0.82918 | -0.00062 | 0.73522 | 12.7945
12.3119 | 1804.5771 | 91.5048 | 24.9168 | 40.6433 | 187.3789 | 40.3393 | 90.227 | 95.4052 | 95.333 | 99.0374 | 125.298 | 64.1128 | 124.2642 | 571.0094 | 382.0368 | 102.8626 | 5.3042 | 3.9594 | 0.73522 | 89.2563 | 84.1501 | 1.5022 | 0.73475 | 0.00081 | 14.1491 | 87.4009 | 6.4277 | 0.82918 | -0.00062 | 0.73475 | 12.8656
12.3202 | 1802.9681 | 91.433 | 24.9443 | 40.6431 | 187.4369 | 40.3602 | 90.2503 | 95.3661 | 95.5645 | 99.0437 | 91.9146 | 64.0901 | 123.9208 | 570.7909 | 379.1643 | 102.8504 | 5.3232 | 4.0534 | 0.73549 | 89.3475 | 84.2922 | 1.5071 | 0.73508 | 0.00081 | 14.0985 | 87.3003 | 6.6687 | 0.82918 | -0.00062 | 0.73508 | 12.8156
12.3285 | 1802.996 | 91.3681 | 24.9436 | 40.6258 | 187.4281 | 40.3868 | 90.6631 | 95.3456 | 95.6067 | 99.0454 | 128.2098 | 64.1125 | 122.7218 | 573.2976 | 380.6149 | 102.8554 | 5.2838 | 4.2809 | 0.73457 | 89.2656 | 84.3112 | 1.5034 | 0.73411 | 0.00081 | 14.2486 | 87.4599 | 6.6632 | 0.82918 | -0.00062 | 0.73411 | 12.964
12.3369 | 1806.1847 | 91.2581 | 25.019 | 40.6294 | 187.4082 | 40.3863 | 90.5982 | 95.3507 | 95.4833 | 99.0499 | 107.8086 | 64.0858 | 124.162 | 574.0148 | 378.0973 | 102.8508 | 5.3149 | 4.0217 | 0.73361 | 89.2143 | 83.9986 | 1.4984 | 0.73312 | 0.00081 | 14.4042 | 87.2622 | 6.6867 | 0.82918 | -0.00062 | 0.73312 | 13.1178
12.3452 | 1802.8675 | 91.2944 | 25.0462 | 40.6539 | 187.3516 | 40.3601 | 90.1026 | 95.2977 | 95.6852 | 99.0491 | 103.8858 | 64.0896 | 122.8094 | 576.3044 | 380.0727 | 102.6593 | 5.2622 | 4.0164 | 0.73353 | 89.2086 | 84.323 | 1.4985 | 0.73304 | 0.00081 | 14.4159 | 87.4127 | 6.5329 | 0.82918 | -0.00062 | 0.73304 | 13.1295
12.3535 | 1802.9443 | 91.4846 | 25.0313 | 40.6335 | 187.3433 | 40.4257 | 90.3889 | 95.3778 | 95.5066 | 99.0492 | 182.319 | 64.1214 | 125.2122 | 575.4662 | 379.6657 | 102.7461 | 5.325 | 4.2119 | 0.73389 | 89.2698 | 84.0573 | 1.5031 | 0.73344 | 0.00081 | 14.3537 | 87.0901 | 6.6347 | 0.82918 | -0.00062 | 0.73344 | 13.068
12.3619 | 1804.5952 | 91.2316 | 24.8236 | 40.6216 | 187.4012 | 40.4008 | 90.5703 | 95.4085 | 95.4288 | 99.0434 | 127.8654 | 63.6313 | 123.5687 | 577.0651 | 379.9785 | 102.6856 | 5.3166 | 3.9382 | 0.73423 | 89.3319 | 83.7972 | 1.5019 | 0.73381 | 0.00081 | 14.2955 | 87.0216 | 6.4154 | 0.82918 | -0.00062 | 0.73381 | 13.0104
12.3702 | 1806.1799 | 91.5569 | 24.8057 | 40.6345 | 187.458 | 40.3744 | 90.5913 | 95.4216 | 95.4602 | 99.052 | 105.9498 | 64.0835 | 123.5897 | 575.0729 | 377.7173 | 102.6962 | 5.2875 | 4.0989 | 0.73141 | 89.2947 | 84.1676 | 1.4412 | 0.73097 | 0.00081 | 14.7406 | 87.38 | 6.6753 | 0.82918 | -0.00062 | 0.73097 | 13.4505
12.3785 | 1804.5887 | 91.4615 | 25.0475 | 40.6511 | 187.4265 | 40.4312 | 90.3111 | 95.4237 | 95.3882 | 99.0509 | 151.2984 | 64.1426 | 125.56 | 573.3146 | 379.7225 | 102.9502 | 5.3205 | 4.2366 | 0.73375 | 89.3864 | 83.9876 | 1.4994 | 0.73336 | 0.00081 | 14.3657 | 86.996 | 6.4549 | 0.82918 | -0.00062 | 0.73336 | 13.0798
12.3869 | 1804.5584 | 91.3668 | 25.2206 | 40.6406 | 187.4607 | 40.4241 | 90.3481 | 95.4047 | 95.3807 | 99.0475 | 112.8762 | 64.0992 | 125.0659 | 574.5063 | 381.7321 | 102.9371 | 5.2806 | 3.9743 | 0.73465 | 89.2894 | 83.7102 | 1.5035 | 0.7342 | 0.0008 | 14.2345 | 86.9611 | 6.4555 | 0.82918 | -0.00062 | 0.7342 | 12.9501
12.3952 | 1802.9456 | 91.3782 | 25.3804 | 40.6348 | 187.5602 | 40.4266 | 90.1563 | 95.4494 | 95.4535 | 99.0506 | 102.342 | 64.0753 | 121.6159 | 570.7672 | 378.3446 | 103.1771 | 5.3077 | 4.1725 | 0.73518 | 89.2694 | 84.1689 | 1.5015 | 0.73473 | 0.00081 | 14.1534 | 87.4206 | 6.7611 | 0.82918 | -0.00062 | 0.73473 | 12.8699
12.4035 | 1802.9626 | 91.5273 | 25.5451 | 40.657 | 187.5484 | 40.4401 | 90.5689 | 95.4172 | 95.5097 | 99.0469 | 74.2908 | 64.0797 | 123.7739 | 574.3664 | 379.3838 | 102.8325 | 5.3073 | 4.2856 | 0.7338 | 89.2122 | 84.0574 | 1.5038 | 0.73331 | 0.00081 | 14.3733 | 87.2069 | 6.3571 | 0.82918 | -0.00062 | 0.73331 | 13.0873
12.4119 | 1804.5369 | 91.5253 | 25.6811 | 40.6584 | 187.527 | 40.4451 | 90.1609 | 95.3951 | 95.303 | 99.0483 | 145.152 | 63.5965 | 122.7328 | 572.5722 | 380.611 | 103.0352 | 5.2902 | 3.9319 | 0.73358 | 89.2224 | 83.9461 | 1.5052 | 0.7331 | 0.00081 | 14.4076 | 87.093 | 6.7557 | 0.82918 | -0.00062 | 0.7331 | 13.1212
12.4202 | 1803.1043 | 91.4705 | 25.8517 | 40.6365 | 187.5072 | 40.3835 | 90.7514 | 95.4084 | 95.5518 | 99.046 | 114.0996 | 63.6022 | 123.7575 | 573.9846 | 379.3365 | 102.8223 | 5.3089 | 4.1757 | 0.73457 | 89.1707 | 84.092 | 1.4993 | 0.73405 | 0.00081 | 14.2583 | 87.3451 | 6.3793 | 0.82918 | -0.00062 | 0.73405 | 12.9736
12.4285 | 1802.9923 | 91.3692 | 25.9728 | 40.6621 | 187.5478 | 40.3886 | 89.9802 | 95.395 | 95.7022 | 99.0408 | 91.5678 | 63.6236 | 120.9787 | 576.342 | 379.3086 | 102.9857 | 5.3381 | 4.2578 | 0.7344 | 89.1941 | 84.2708 | 1.5041 | 0.73389 | 0.00081 | 14.2828 | 87.2505 | 6.6851 | 0.82918 | -0.00062 | 0.73389 | 12.9978
12.4369 | 1806.2062 | 91.4499 | 26.0275 | 40.6581 | 187.6176 | 40.4117 | 90.0018 | 95.3877 | 95.2543 | 99.0522 | 122.2686 | 64.1221 | 123.9214 | 576.7117 | 381.2491 | 102.6923 | 5.2846 | 3.8697 | 0.73352 | 89.1674 | 83.8474 | 1.5017 | 0.733 | 0.00081 | 14.4222 | 87.0775 | 6.35 | 0.82918 | -0.00062 | 0.733 | 13.1357
12.4452 | 1804.2383 | 91.5907 | 26.114 | 40.6435 | 187.6939 | 40.4013 | 90.6534 | 95.3786 | 95.7323 | 99.0479 | 107.0166 | 63.6372 | 118.87 | 575.973 | 382.2391 | 102.7427 | 5.3285 | 4.3787 | 0.73244 | 89.2831 | 84.0017 | 1.4903 | 0.73199 | 0.00081 | 14.5799 | 87.4018 | 6.6442 | 0.82918 | -0.00062 | 0.73199 | 13.2916
12.4535 | 1804.5462 | 91.5198 | 26.1348 | 40.643 | 187.731 | 40.4073 | 90.301 | 95.3663 | 95.8415 | 99.0552 | 78.0294 | 63.1409 | 127.169 | 574.2882 | 379.8782 | 102.86 | 5.2895 | 4.1245 | 0.73347 | 89.3422 | 84.1093 | 1.5026 | 0.73306 | 0.00081 | 14.4133 | 87.2205 | 6.537 | 0.82918 | -0.00062 | 0.73306 | 13.1268
12.4619 | 1802.9013 | 91.4782 | 26.1764 | 40.6646 | 187.778 | 40.4322 | 90.0501 | 95.3981 | 95.7563 | 99.0401 | 149.6232 | 63.632 | 123.571 | 571.3897 | 378.6807 | 102.6171 | 5.3059 | 3.9518 | 0.73476 | 89.2644 | 84.2361 | 1.5018 | 0.7343 | 0.00081 | 14.2189 | 87.6043 | 6.5705 | 0.82918 | -0.00062 | 0.7343 | 12.9347
12.4702 | 1802.935 | 91.4948 | 26.1866 | 40.6523 | 187.7825 | 40.3444 | 90.3061 | 95.3536 | 95.7268 | 99.0444 | 115.7142 | 63.5927 | 124.216 | 574.2905 | 380.3788 | 102.8645 | 5.2748 | 4.3436 | 0.73497 | 89.2736 | 84.0132 | 1.4992 | 0.73452 | 0.00081 | 14.185 | 87.317 | 6.5643 | 0.82918 | -0.00062 | 0.73452 | 12.9011
12.4785 | 1801.3454 | 91.5003 | 26.3777 | 40.6546 | 187.8019 | 40.3776 | 90.6053 | 95.3586 | 95.7074 | 99.0394 | 88.2132 | 63.6125 | 125.0835 | 572.5436 | 380.0633 | 102.8027 | 5.2678 | 4.1596 | 0.73477 | 89.205 | 84.2176 | 1.5035 | 0.73428 | 0.00081 | 14.2235 | 87.4709 | 6.2634 | 0.82918 | -0.00062 | 0.73428 | 12.9392
12.4869 | 1804.5526 | 91.4766 | 26.4765 | 40.6638 | 187.9008 | 40.3464 | 90.4097 | 95.3617 | 95.6466 | 99.0458 | 124.3878 | 64.116 | 128.0361 | 576.041 | 377.0935 | 102.7673 | 5.2716 | 3.9551 | 0.73389 | 89.1902 | 84.0229 | 1.4968 | 0.73339 | 0.00081 | 14.362 | 87.1525 | 6.6816 | 0.82918 | -0.00062 | 0.73339 | 13.0761
12.4952 | 1806.1461 | 91.5063 | 26.6471 | 40.6462 | 187.9203 | 40.324 | 90.6094 | 95.2883 | 95.5761 | 99.0464 | 104.2344 | 63.6267 | 123.2696 | 576.6664 | 381.859 | 102.5968 | 5.2592 | 4.3391 | 0.73457 | 89.1634 | 83.7797 | 1.5006 | 0.73405 | 0.00081 | 14.2591 | 87.2 | 6.4128 | 0.82918 | -0.00062 | 0.73405 | 12.9744
12.5035 | 1806.1776 | 91.3391 | 26.7795 | 40.6482 | 187.8704 | 40.342 | 90.2534 | 95.3537 | 95.3749 | 99.0322 | 91.7742 | 63.1918 | 124.1127 | 573.3623 | 380.6653 | 102.7016 | 5.2579 | 4.2158 | 0.73107 | 89.2587 | 84.1476 | 1.5034 | 0.73061 | 0.00081 | 14.7977 | 87.1294 | 6.2096 | 0.82918 | -0.00062 | 0.73061 | 13.5069
12.5119 | 1804.5953 | 91.5996 | 26.8927 | 40.6652 | 187.8982 | 40.3739 | 90.6403 | 95.3169 | 95.6836 | 99.0336 | 161.664 | 63.6401 | 124.7121 | 577.0124 | 378.4606 | 102.6665 | 5.2477 | 4.0565 | 0.7338 | 89.2627 | 83.8409 | 1.505 | 0.73334 | 0.00081 | 14.3686 | 86.8837 | 6.1513 | 0.82918 | -0.00062 | 0.73334 | 13.0827
12.5202 | 1804.7598 | 91.3778 | 26.8701 | 40.6704 | 187.9003 | 40.2859 | 89.909 | 95.3446 | 95.6106 | 99.0389 | 115.6272 | 63.611 | 124.0666 | 572.9571 | 379.9924 | 102.9275 | 5.2404 | 4.2582 | 0.73279 | 89.27 | 84.1107 | 1.4998 | 0.73234 | 0.00081 | 14.526 | 87.1822 | 6.6804 | 0.82918 | -0.00062 | 0.73234 | 13.2383
12.5285 | 1804.5569 | 91.3618 | 27.018 | 40.6446 | 188.0063 | 40.2988 | 90.1864 | 95.3443 | 95.8478 | 99.0319 | 81.3048 | 63.6099 | 120.342 | 576.434 | 377.8089 | 102.871 | 5.2067 | 4.1746 | 0.73416 | 89.2365 | 83.8191 | 1.4992 | 0.73368 | 0.00081 | 14.3156 | 87.2461 | 6.4763 | 0.82918 | -0.00062 | 0.73368 | 13.0303
12.5369 | 1802.9735 | 91.5873 | 27.0599 | 40.6532 | 188.081 | 40.3378 | 90.3426 | 95.361 | 95.8063 | 99.0279 | 124.6422 | 64.0856 | 128.1745 | 574.7079 | 378.489 | 103.0517 | 5.2076 | 4.0205 | 0.73372 | 89.2209 | 83.9299 | 1.5016 | 0.73323 | 0.00081 | 14.3863 | 87.0526 | 6.6588 | 0.82918 | -0.00062 | 0.73323 | 13.1002
12.5452 | 1804.6564 | 91.5673 | 27.0214 | 40.6766 | 187.9658 | 40.27 | 90.1075 | 95.348 | 95.6757 | 99.0354 | 109.8894 | 64.1127 | 124.3754 | 571.6537 | 380.129 | 102.9552 | 5.2241 | 4.3353 | 0.73287 | 89.3384 | 83.8578 | 1.5126 | 0.73246 | 0.00081 | 14.507 | 87.1231 | 6.3782 | 0.82918 | -0.00062 | 0.73246 | 13.2195
12.5535 | 1803.0252 | 91.497 | 27.0667 | 40.6795 | 188.0152 | 40.2682 | 90.1447 | 95.3931 | 95.7663 | 99.03 | 100.2504 | 63.1219 | 128.2197 | 573.459 | 378.8798 | 103.0336 | 5.204 | 4.1484 | 0.73205 | 89.3229 | 84.0892 | 1.4963 | 0.73163 | 0.00081 | 14.6377 | 87.2015 | 6.6777 | 0.82918 | -0.00062 | 0.73163 | 13.3488
12.5619 | 1802.9958 | 91.3833 | 27.045 | 40.6569 | 187.9962 | 40.2729 | 90.5049 | 95.3514 | 95.612 | 99.0337 | 166.026 | 63.6156 | 123.8791 | 572.5699 | 377.9354 | 102.7692 | 5.1901 | 4.0875 | 0.73468 | 89.2583 | 83.6649 | 1.507 | 0.73422 | 0.0008 | 14.2324 | 86.7955 | 6.3239 | 0.82918 | -0.00062 | 0.73422 | 12.948
12.5702 | 1804.448 | 91.5962 | 27.0579 | 40.6692 | 188.0387 | 40.154 | 90.43 | 95.3621 | 95.7135 | 99.0265 | 115.2846 | 63.1492 | 122.8662 | 575.9705 | 378.7659 | 102.877 | 5.1741 | 4.2111 | 0.73473 | 89.222 | 83.8592 | 1.5019 | 0.73425 | 0.00081 | 14.2277 | 87.0967 | 6.4622 | 0.82918 | -0.00062 | 0.73425 | 12.9433
12.5785 | 1801.305 | 91.5186 | 26.9033 | 40.6759 | 188.0266 | 40.1647 | 90.2715 | 95.3569 | 95.7186 | 99.0251 | 81.3354 | 63.5972 | 124.2807 | 575.851 | 377.7101 | 102.7925 | 5.2421 | 4.0538 | 0.73475 | 89.2917 | 84.1845 | 1.4965 | 0.73431 | 0.00081 | 14.2184 | 87.3917 | 6.5397 | 0.82918 | -0.00062 | 0.73431 | 12.9342
12.5869 | 1802.9999 | 91.2924 | 26.8543 | 40.6566 | 188.0479 | 40.1639 | 90.1661 | 95.3519 | 95.8169 | 99.0225 | 128.7642 | 64.0654 | 123.6936 | 576.2888 | 378.6353 | 102.641 | 5.2189 | 4.1248 | 0.73235 | 89.355 | 83.9917 | 1.4659 | 0.73195 | 0.00081 | 14.5875 | 87.3899 | 6.5499 | 0.82918 | -0.00062 | 0.73195 | 13.299
12.5952 | 1804.5562 | 91.5941 | 26.9535 | 40.6653 | 188.0456 | 40.123 | 90.2617 | 95.3627 | 95.5956 | 99.022 | 108.6702 | 63.1289 | 123.2229 | 577.5082 | 382.8159 | 102.7649 | 5.2127 | 4.0516 | 0.73485 | 89.3649 | 83.8561 | 1.5087 | 0.73445 | 0.00081 | 14.1962 | 87.0278 | 6.6404 | 0.82918 | -0.00062 | 0.73445 | 12.9122
12.6035 | 1804.6059 | 91.363 | 26.8385 | 40.6654 | 187.9895 | 40.1426 | 90.4323 | 95.3254 | 95.4736 | 99.0266 | 104.0706 | 63.5922 | 122.2405 | 574.3305 | 380.1258 | 102.479 | 5.1853 | 4.0276 | 0.7349 | 89.3125 | 84.1762 | 1.5031 | 0.73447 | 0.00081 | 14.1928 | 87.438 | 6.5346 | 0.82918 | -0.00062 | 0.73447 | 12.9088
12.6119 | 1804.5718 | 91.5719 | 26.7346 | 40.6442 | 187.9522 | 40.1408 | 90.094 | 95.3301 | 95.6279 | 99.0083 | 167.5248 | 63.6216 | 124.5766 | 575.0373 | 379.9723 | 102.5046 | 5.2319 | 4.2838 | 0.7339 | 89.2624 | 84.4042 | 1.5021 | 0.73344 | 0.00081 | 14.3539 | 87.6157 | 6.5181 | 0.82918 | -0.00062 | 0.73344 | 13.0681
12.6202 | 1806.222 | 91.2683 | 26.8081 | 40.6268 | 187.9753 | 40.1001 | 89.9682 | 95.3277 | 95.3192 | 99.0215 | 116.5686 | 64.0866 | 120.7833 | 572.5596 | 378.1351 | 102.4164 | 5.1914 | 4.0319 | 0.73477 | 89.2442 | 84.4865 | 1.501 | 0.7343 | 0.00081 | 14.2195 | 87.574 | 6.3024 | 0.82918 | -0.00062 | 0.7343 | 12.9352
12.6285 | 1802.8858 | 91.424 | 26.8024 | 40.6331 | 187.9451 | 40.0569 | 90.7044 | 95.3183 | 95.6759 | 99.017 | 81.198 | 63.6217 | 124.6115 | 570.0937 | 378.2068 | 102.7661 | 5.1891 | 4.0226 | 0.73324 | 89.1773 | 84.6753 | 1.5038 | 0.73273 | 0.00081 | 14.465 | 87.6942 | 6.695 | 0.82918 | -0.00062 | 0.73273 | 13.1779
12.6369 | 1802.9616 | 91.5152 | 26.8741 | 40.6171 | 187.9519 | 40.0975 | 90.3819 | 95.2837 | 95.4394 | 99.0213 | 129.3018 | 63.5959 | 125.0351 | 574.8464 | 377.092 | 102.797 | 5.2381 | 4.2663 | 0.73406 | 89.2271 | 84.1981 | 1.5009 | 0.73358 | 0.00081 | 14.3319 | 87.2729 | 6.343 | 0.82918 | -0.00062 | 0.73358 | 13.0464
12.6452 | 1802.9936 | 91.317 | 26.9757 | 40.6099 | 187.9714 | 40.0757 | 90.5563 | 95.2998 | 95.4298 | 99.0159 | 107.2752 | 63.6159 | 123.106 | 573.423 | 381.7746 | 102.7191 | 5.2186 | 3.9943 | 0.73308 | 89.2601 | 83.4175 | 1.5056 | 0.73262 | 0.0008 | 14.4824 | 86.7624 | 6.4512 | 0.82918 | -0.00062 | 0.73262 | 13.1952
12.6535 | 1804.3277 | 91.5652 | 27.0927 | 40.6233 | 187.9741 | 40.0648 | 89.9769 | 95.2587 | 95.6968 | 99.0129 | 100.8018 | 62.6329 | 122.5367 | 577.0126 | 379.2579 | 102.788 | 5.1992 | 4.046 | 0.73202 | 89.2692 | 83.6858 | 1.5006 | 0.73156 | 0.0008 | 14.6474 | 86.9045 | 6.4856 | 0.82918 | -0.00062 | 0.73156 | 13.3583
12.6619 | 1802.9812 | 91.3143 | 27.0117 | 40.6518 | 187.9451 | 40.0992 | 90.4572 | 95.2906 | 95.5933 | 99.0063 | 150.8388 | 64.0557 | 124.6992 | 575.9499 | 376.1943 | 103.105 | 5.2018 | 4.233 | 0.73344 | 89.2728 | 83.8025 | 1.4999 | 0.73299 | 0.00081 | 14.4243 | 86.9536 | 6.667 | 0.82918 | -0.00062 | 0.73299 | 13.1378
12.6702 | 1802.9526 | 91.51 | 27.0273 | 40.6274 | 187.9546 | 40.0716 | 90.2788 | 95.2856 | 95.7164 | 99.0059 | 121.8204 | 63.6001 | 121.014 | 575.7974 | 379.0215 | 102.7511 | 5.1858 | 4.1875 | 0.73351 | 89.3968 | 83.7039 | 1.5074 | 0.73313 | 0.0008 | 14.4016 | 87.0031 | 6.5897 | 0.82918 | -0.00062 | 0.73313 | 13.1153
12.6785 | 1804.5776 | 91.2591 | 27.0524 | 40.6086 | 187.9798 | 40.0417 | 90.5054 | 95.2778 | 95.4995 | 99.0155 | 104.3124 | 63.1679 | 121.3325 | 575.0749 | 378.973 | 102.7312 | 5.1976 | 4.1193 | 0.73335 | 89.3186 | 83.9422 | 1.5035 | 0.73293 | 0.00081 | 14.434 | 87.3312 | 6.2953 | 0.82918 | -0.00062 | 0.73293 | 13.1473
12.6869 | 1804.5587 | 91.3179 | 27.0282 | 40.6267 | 187.9725 | 40.051 | 90.5976 | 95.2949 | 95.4407 | 99.0039 | 143.871 | 63.6355 | 125.1772 | 574.7068 | 380.191 | 103.0657 | 5.2094 | 4.2274 | 0.73492 | 89.2552 | 84.5907 | 1.5028 | 0.73446 | 0.00081 | 14.1951 | 87.5659 | 6.586 | 0.82918 | -0.00062 | 0.73446 | 12.9111
12.6952 | 1802.9988 | 91.4291 | 26.7852 | 40.623 | 187.9738 | 40.0133 | 90.5802 | 95.2983 | 95.4416 | 99.0025 | 112.1754 | 63.5963 | 123.5538 | 575.2407 | 377.962 | 102.983 | 5.1606 | 4.011 | 0.73488 | 89.2463 | 84.3695 | 1.5028 | 0.73441 | 0.00081 | 14.202 | 87.5006 | 6.4171 | 0.82918 | -0.00062 | 0.73441 | 12.9179
12.7035 | 1802.8854 | 91.4224 | 26.4815 | 40.6119 | 187.8956 | 39.9879 | 90.2871 | 95.2775 | 95.3736 | 99.0045 | 105.2652 | 64.1106 | 121.001 | 572.9259 | 377.2465 | 102.739 | 5.1408 | 4.1215 | 0.73434 | 89.2485 | 84.2423 | 1.5101 | 0.73388 | 0.00081 | 14.2858 | 87.4123 | 6.6032 | 0.82918 | -0.00062 | 0.73388 | 13.0008
12.7119 | 1802.9866 | 91.472 | 26.0088 | 40.6049 | 187.7558 | 40.0136 | 89.8595 | 95.2766 | 95.5732 | 99.0097 | 93.4716 | 64.0628 | 124.6778 | 576.2363 | 378.575 | 102.7475 | 5.1464 | 4.3318 | 0.73455 | 89.2688 | 84.0789 | 1.5052 | 0.73409 | 0.00081 | 14.2517 | 87.3819 | 6.5717 | 0.82918 | -0.00062 | 0.73409 | 12.9671
12.7202 | 1803.1464 | 91.3747 | 25.6979 | 40.6052 | 187.7491 | 39.9857 | 90.4229 | 95.2806 | 95.4164 | 99.0094 | 133.2888 | 63.6894 | 123.1831 | 573.6647 | 379.1899 | 102.7195 | 5.1647 | 3.9803 | 0.73391 | 89.2222 | 84.2643 | 1.5013 | 0.73342 | 0.00081 | 14.3567 | 87.3185 | 6.3685 | 0.82918 | -0.00062 | 0.73342 | 13.0709
12.7285 | 1802.9715 | 91.2723 | 25.433 | 40.5755 | 187.735 | 39.9356 | 90.5864 | 95.2982 | 95.3623 | 99.0164 | 106.8366 | 64.0764 | 120.5501 | 574.1609 | 378.8257 | 102.5923 | 5.1757 | 4.1479 | 0.73357 | 89.2822 | 83.9391 | 1.5094 | 0.73312 | 0.00081 | 14.4034 | 87.0547 | 6.4373 | 0.82918 | -0.00062 | 0.73312 | 13.1171
12.7369 | 1806.1259 | 91.4624 | 25.3849 | 40.5767 | 187.6326 | 39.9586 | 90.3433 | 95.3145 | 95.4443 | 99.0096 | 97.872 | 64.1108 | 125.4779 | 577.075 | 378.6813 | 102.8697 | 5.2094 | 4.2948 | 0.7323 | 89.3291 | 83.9689 | 1.5005 | 0.73188 | 0.00081 | 14.5972 | 86.9748 | 6.2816 | 0.82918 | -0.00062 | 0.73188 | 13.3087
12.7452 | 1804.6353 | 91.3746 | 25.4316 | 40.5731 | 187.6784 | 39.9595 | 90.5734 | 95.3068 | 95.2873 | 99.0118 | 119.238 | 64.113 | 123.8174 | 576.6898 | 379.9325 | 102.4488 | 5.1475 | 3.9421 | 0.73379 | 89.3299 | 83.7469 | 1.504 | 0.73338 | 0.00081 | 14.3637 | 87.0137 | 6.5103 | 0.82918 | -0.00062 | 0.73338 | 13.0778
12.7535 | 1802.9747 | 91.4055 | 25.3764 | 40.5493 | 187.682 | 39.9515 | 90.5636 | 95.3381 | 95.4965 | 99.0073 | 108.3942 | 64.0904 | 122.1311 | 575.2636 | 379.0879 | 102.7013 | 5.1818 | 4.2266 | 0.73389 | 89.2785 | 84.201 | 1.504 | 0.73344 | 0.00081 | 14.3542 | 87.3234 | 6.6159 | 0.82918 | -0.00062 | 0.73344 | 13.0684
12.7619 | 1806.1622 | 91.5271 | 25.2938 | 40.5267 | 187.6181 | 39.9468 | 90.1454 | 95.3176 | 95.5363 | 99.0081 | 76.7946 | 64.0824 | 125.5064 | 575.4272 | 378.8329 | 102.6442 | 5.1967 | 4.3571 | 0.73408 | 89.2981 | 83.9254 | 1.5022 | 0.73365 | 0.00081 | 14.3215 | 86.9655 | 6.2916 | 0.82918 | -0.00062 | 0.73365 | 13.0361
12.7702 | 1802.9808 | 91.4073 | 25.3376 | 40.5165 | 187.6337 | 39.9653 | 90.3498 | 95.2799 | 95.7951 | 98.998 | 143.4738 | 64.0797 | 123.4882 | 569.958 | 377.5124 | 102.8255 | 5.179 | 3.9172 | 0.73409 | 89.2895 | 83.9488 | 1.5031 | 0.73365 | 0.00081 | 14.3213 | 87.306 | 6.7285 | 0.82918 | -0.00062 | 0.73365 | 13.0359
12.7785 | 1801.3904 | 91.5024 | 25.2481 | 40.4903 | 187.5731 | 39.9038 | 90.2411 | 95.2778 | 95.6508 | 99.0073 | 106.7724 | 64.0637 | 126.7472 | 573.4459 | 380.4837 | 102.8232 | 5.2557 | 4.4136 | 0.73311 | 89.2771 | 84.0351 | 1.5025 | 0.73266 | 0.00081 | 14.4753 | 87.4781 | 6.861 | 0.82918 | -0.00062 | 0.73266 | 13.1881
12.7869 | 1804.5756 | 91.6673 | 25.272 | 40.4598 | 187.5936 | 39.9106 | 90.0787 | 95.2584 | 95.779 | 99.01 | 81.9642 | 64.0782 | 121.6725 | 573.1015 | 377.5693 | 102.7571 | 5.2394 | 4.2897 | 0.73161 | 89.3153 | 83.9853 | 1.4894 | 0.73118 | 0.00081 | 14.7072 | 87.3263 | 6.6816 | 0.82918 | -0.00062 | 0.73118 | 13.4174
12.7952 | 1804.592 | 91.58 | 25.3484 | 40.4562 | 187.5638 | 39.9589 | 90.1992 | 95.2776 | 95.4685 | 99.0099 | 122.3964 | 64.1106 | 128.6658 | 576.1814 | 380.9465 | 102.944 | 5.2444 | 3.998 | 0.73391 | 89.4057 | 83.5473 | 1.5052 | 0.73354 | 0.0008 | 14.3376 | 87.2061 | 6.5436 | 0.82918 | -0.00062 | 0.73354 | 13.052
12.8035 | 1806.1698 | 91.377 | 25.4302 | 40.4618 | 187.5669 | 39.9624 | 90.2633 | 95.2795 | 95.4292 | 99.0048 | 108.4806 | 64.0679 | 120.3691 | 575.9623 | 378.4894 | 103.0189 | 5.223 | 4.1435 | 0.73254 | 89.3396 | 84.108 | 1.4984 | 0.73213 | 0.00081 | 14.5581 | 87.2868 | 6.6468 | 0.82918 | -0.00062 | 0.73213 | 13.27
12.8119 | 1804.6047 | 91.5499 | 25.4185 | 40.4376 | 187.5372 | 40.0439 | 90.2247 | 95.2629 | 95.5203 | 99.008 | 92.7258 | 64.0623 | 124.37 | 573.4383 | 378.5048 | 102.9433 | 5.2916 | 4.3408 | 0.73319 | 89.3204 | 83.8462 | 1.5028 | 0.73277 | 0.00081 | 14.4582 | 86.8337 | 6.3083 | 0.82918 | -0.00062 | 0.73277 | 13.1713
12.8202 | 1804.5406 | 91.5182 | 25.5611 | 40.4286 | 187.579 | 40.1134 | 90.1912 | 95.2774 | 95.5806 | 99.0108 | 164.4072 | 63.5991 | 123.1101 | 576.2639 | 376.737 | 102.7398 | 5.2421 | 3.9454 | 0.73405 | 89.2915 | 83.8784 | 1.4996 | 0.73361 | 0.00081 | 14.3278 | 87.1809 | 6.9528 | 0.82918 | -0.00062 | 0.73361 | 13.0423
12.8285 | 1806.1861 | 91.3682 | 25.6957 | 40.4404 | 187.5196 | 40.0342 | 90.3089 | 95.2698 | 95.6187 | 99.0144 | 115.5894 | 63.1776 | 124.0751 | 573.6284 | 380.7085 | 102.759 | 5.2377 | 4.3216 | 0.73247 | 89.315 | 83.879 | 1.509 | 0.73205 | 0.00081 | 14.5718 | 87.0833 | 6.3577 | 0.82918 | -0.00062 | 0.73205 | 13.2835
12.8369 | 1802.9679 | 91.5636 | 25.5565 | 40.4284 | 187.5493 | 40.0593 | 90.2305 | 95.2811 | 95.4664 | 99.0164 | 84.879 | 63.6312 | 123.2571 | 574.7043 | 379.3496 | 103.0067 | 5.2629 | 4.3075 | 0.73359 | 89.2937 | 84.1706 | 1.5038 | 0.73315 | 0.00081 | 14.399 | 87.2699 | 6.7492 | 0.82918 | -0.00062 | 0.73315 | 13.1128
12.8452 | 1804.5454 | 91.6175 | 25.4463 | 40.4216 | 187.5285 | 40.1003 | 90.0816 | 95.278 | 95.2501 | 99.009 | 122.679 | 63.5853 | 122.9728 | 574.3208 | 380.8703 | 102.7213 | 5.2653 | 3.9972 | 0.73307 | 89.3259 | 84.2324 | 1.5019 | 0.73265 | 0.00081 | 14.4778 | 87.3698 | 6.4405 | 0.82918 | -0.00062 | 0.73265 | 13.1906
12.8535 | 1802.9322 | 91.6234 | 25.4866 | 40.4193 | 187.5203 | 40.057 | 90.3844 | 95.255 | 95.5558 | 99.0012 | 107.3634 | 63.6196 | 122.4073 | 571.5775 | 378.7362 | 102.7312 | 5.262 | 4.2739 | 0.73453 | 89.2766 | 84.2968 | 1.5029 | 0.73408 | 0.00081 | 14.2542 | 87.5904 | 6.6328 | 0.82918 | -0.00062 | 0.73408 | 12.9695
12.8619 | 1802.9626 | 91.3782 | 25.5614 | 40.4469 | 187.5542 | 40.0773 | 90.1709 | 95.2665 | 95.6393 | 99.0088 | 86.8158 | 64.0582 | 125.9448 | 573.4363 | 379.7315 | 102.52 | 5.2192 | 4.2776 | 0.73484 | 89.3551 | 84.0161 | 1.5096 | 0.73444 | 0.00081 | 14.198 | 87.4687 | 6.6201 | 0.82918 | -0.00062 | 0.73444 | 12.914
12.8702 | 1804.3916 | 91.5623 | 25.4669 | 40.4462 | 187.548 | 40.124 | 90.5644 | 95.2738 | 95.5619 | 99.0078 | 160.545 | 64.0733 | 123.2637 | 572.7411 | 380.6913 | 102.6964 | 5.2892 | 3.9492 | 0.73426 | 89.2741 | 84.2676 | 1.5009 | 0.73381 | 0.00081 | 14.296 | 87.6357 | 6.9849 | 0.82918 | -0.00062 | 0.73381 | 13.0108
12.8785 | 1804.4959 | 91.3983 | 25.4238 | 40.4512 | 187.5076 | 40.0573 | 90.3589 | 95.2942 | 95.5859 | 99.0152 | 116.2344 | 64.1125 | 123.3009 | 575.6203 | 380.6363 | 102.6725 | 5.2404 | 4.2017 | 0.7342 | 89.2632 | 83.9485 | 1.5033 | 0.73375 | 0.00081 | 14.3059 | 87.2378 | 6.2882 | 0.82918 | -0.00062 | 0.73375 | 13.0207
12.8869 | 1804.5579 | 91.4808 | 25.3161 | 40.4574 | 187.447 | 40.073 | 90.168 | 95.2998 | 95.789 | 99.0141 | 84.663 | 63.6041 | 120.4901 | 576.2845 | 377.7294 | 102.518 | 5.2493 | 4.2803 | 0.73462 | 89.2422 | 84.2347 | 1.5029 | 0.73415 | 0.00081 | 14.243 | 87.5443 | 6.6952 | 0.82918 | -0.00062 | 0.73415 | 12.9584
12.8952 | 1804.5466 | 91.518 | 25.237 | 40.4666 | 187.494 | 40.1303 | 90.7692 | 95.2899 | 95.8442 | 99.011 | 128.7414 | 64.1183 | 124.4347 | 574.654 | 380.993 | 102.701 | 5.2754 | 4.1135 | 0.73418 | 89.2511 | 84.0071 | 1.5026 | 0.73371 | 0.00081 | 14.3116 | 87.25 | 6.7092 | 0.82918 | -0.00062 | 0.73371 | 13.0263
12.9035 | 1804.5692 | 91.5888 | 25.1515 | 40.4538 | 187.3865 | 40.0879 | 90.4364 | 95.29 | 95.6392 | 99.0131 | 109.416 | 63.6778 | 123.2689 | 577.0203 | 379.6894 | 102.8513 | 5.2916 | 4.2626 | 0.73331 | 89.276 | 83.6056 | 1.499 | 0.73286 | 0.0008 | 14.4443 | 86.7181 | 6.5752 | 0.82918 | -0.00062 | 0.73286 | 13.1575
12.9119 | 1803.0152 | 91.4033 | 25.0746 | 40.4843 | 187.4103 | 40.1127 | 90.67 | 95.2472 | 95.6638 | 99.0176 | 104.3232 | 64.1118 | 122.5145 | 575.0624 | 378.4133 | 102.8016 | 5.2469 | 4.0891 | 0.73145 | 89.1792 | 83.6463 | 1.4979 | 0.73094 | 0.0008 | 14.745 | 87.0328 | 6.5013 | 0.82918 | -0.00062 | 0.73094 | 13.4549
12.9202 | 1804.5747 | 91.3342 | 24.9835 | 40.4438 | 187.4117 | 40.1318 | 90.5026 | 95.3121 | 95.6493 | 99.01 | 94.5006 | 63.5964 | 125.5702 | 572.2541 | 377.4642 | 103.0299 | 5.2875 | 4.2599 | 0.73213 | 89.2301 | 83.708 | 1.5017 | 0.73165 | 0.0008 | 14.633 | 86.9793 | 6.6355 | 0.82918 | -0.00062 | 0.73165 | 13.3441
12.9285 | 1806.23 | 91.3939 | 24.9537 | 40.4577 | 187.3884 | 40.1143 | 90.2653 | 95.3308 | 95.7978 | 99.0161 | 127.7574 | 63.6424 | 121.6288 | 575.4363 | 379.5989 | 102.8839 | 5.2766 | 4.2417 | 0.73534 | 89.2135 | 84.0429 | 1.507 | 0.73485 | 0.00081 | 14.1337 | 87.3163 | 6.6366 | 0.82918 | -0.00062 | 0.73485 | 12.8504
12.9369 | 1801.3729 | 91.4127 | 24.9592 | 40.4736 | 187.4145 | 40.1175 | 90.0885 | 95.3298 | 95.3446 | 99.01 | 107.2284 | 64.0984 | 121.4159 | 572.2526 | 378.9651 | 102.9939 | 5.2784 | 4.0877 | 0.73449 | 89.2417 | 84.31 | 1.5029 | 0.73402 | 0.00081 | 14.2638 | 87.6126 | 6.4945 | 0.82918 | -0.00062 | 0.73402 | 12.9791
12.9452 | 1801.3265 | 91.2647 | 24.9023 | 40.471 | 187.3794 | 40.1351 | 90.1666 | 95.3049 | 95.4225 | 99.0127 | 150.9774 | 63.5891 | 124.1547 | 575.1162 | 377.7219 | 102.9813 | 5.2612 | 4.2559 | 0.73508 | 89.2569 | 84.6388 | 1.4981 | 0.73462 | 0.00081 | 14.1699 | 87.6353 | 6.286 | 0.82918 | -0.00062 | 0.73462 | 12.8862
12.9535 | 1804.5685 | 91.4857 | 24.921 | 40.4633 | 187.3862 | 40.1192 | 90.6461 | 95.3041 | 95.5192 | 98.9939 | 117.4578 | 63.628 | 123.0585 | 575.3924 | 381.1975 | 102.9709 | 5.3035 | 4.1242 | 0.73484 | 89.2468 | 84.1768 | 1.5028 | 0.73437 | 0.00081 | 14.2081 | 87.4646 | 6.6244 | 0.82918 | -0.00062 | 0.73437 | 12.9239
12.9619 | 1804.6145 | 91.5589 | 24.9718 | 40.4519 | 187.312 | 40.1408 | 90.8444 | 95.2816 | 95.6142 | 99.0086 | 105.2442 | 63.6435 | 123.1232 | 572.5994 | 380.1153 | 102.7615 | 5.3024 | 4.095 | 0.73328 | 89.2964 | 84.44 | 1.5031 | 0.73285 | 0.00081 | 14.4467 | 87.7246 | 6.3658 | 0.82918 | -0.00062 | 0.73285 | 13.1598
12.9702 | 1806.1979 | 91.4448 | 24.9066 | 40.4845 | 187.297 | 40.1609 | 90.6821 | 95.3503 | 95.5657 | 99.0083 | 79.4724 | 63.6424 | 126.1814 | 577.2137 | 378.8653 | 102.9343 | 5.3227 | 4.2881 | 0.73227 | 89.2628 | 84.16 | 1.4971 | 0.73181 | 0.00081 | 14.6081 | 87.4271 | 6.7032 | 0.82918 | -0.00062 | 0.73181 | 13.3195
12.9785 | 1804.5936 | 91.4064 | 24.8741 | 40.4663 | 187.3301 | 40.2043 | 90.2634 | 95.3356 | 95.3475 | 99.0086 | 141.9234 | 64.0948 | 121.5645 | 573.353 | 378.2536 | 102.5806 | 5.3113 | 4.0796 | 0.73468 | 89.3337 | 83.5015 | 1.5073 | 0.73427 | 0.0008 | 14.2249 | 86.9575 | 6.4599 | 0.82918 | -0.00062 | 0.73427 | 12.9406
12.9869 | 1802.9817 | 91.4041 | 24.8662 | 40.4599 | 187.3769 | 40.1745 | 90.0714 | 95.3329 | 95.6248 | 99.0085 | 112.0908 | 63.625 | 124.982 | 574.1007 | 379.7929 | 102.8229 | 5.2969 | 4.0906 | 0.73299 | 89.2905 | 84.0649 | 1.5008 | 0.73255 | 0.00081 | 14.4929 | 87.2798 | 6.7389 | 0.82918 | -0.00062 | 0.73255 | 13.2056
12.9952 | 1803.0081 | 91.4007 | 24.8259 | 40.4533 | 187.2825 | 40.1651 | 90.3825 | 95.3749 | 95.4766 | 99.005 | 92.4738 | 64.5487 | 124.1584 | 574.8889 | 378.1019 | 102.7211 | 5.3046 | 4.2618 | 0.73382 | 89.2725 | 83.9635 | 1.5091 | 0.73337 | 0.00081 | 14.3646 | 87.1678 | 6.2586 | 0.82918 | -0.00062 | 0.73337 | 13.0787
13.0035 | 1804.7624 | 91.5339 | 24.8406 | 40.4486 | 187.1761 | 40.1998 | 90.8813 | 95.3458 | 95.4383 | 99.0025 | 120.4806 | 63.6373 | 122.8836 | 574.1658 | 380.9788 | 102.8018 | 5.287 | 4.3723 | 0.73173 | 89.3646 | 84.0012 | 1.4465 | 0.73133 | 0.00081 | 14.6841 | 87.3331 | 6.4123 | 0.82918 | -0.00062 | 0.73133 | 13.3946
13.0119 | 1804.774 | 91.3929 | 24.8523 | 40.439 | 187.2033 | 40.1938 | 90.4664 | 95.3763 | 95.6982 | 98.9837 | 106.9524 | 64.0798 | 123.8789 | 572.7819 | 379.096 | 102.7663 | 5.3045 | 4.0653 | 0.73429 | 89.2906 | 84.0841 | 1.503 | 0.73385 | 0.00081 | 14.2905 | 87.4505 | 6.5969 | 0.82918 | -0.00062 | 0.73385 | 13.0054
13.0202 | 1804.5443 | 91.2654 | 24.9042 | 40.4521 | 187.2268 | 40.217 | 90.3212 | 95.3243 | 95.4871 | 99.0103 | 81.1584 | 63.6079 | 124.7413 | 570.351 | 380.3974 | 102.6633 | 5.2836 | 4.246 | 0.735 | 89.3731 | 83.9865 | 1.5054 | 0.73461 | 0.00081 | 14.1719 | 87.2326 | 6.5279 | 0.82918 | -0.00062 | 0.73461 | 12.8882
13.0285 | 1802.9777 | 91.2598 | 24.9063 | 40.4746 | 187.2692 | 40.2488 | 90.2048 | 95.3448 | 95.6366 | 99.0051 | 155.8644 | 64.0731 | 123.1361 | 574.3321 | 380.6563 | 102.6609 | 5.2776 | 4.2987 | 0.73328 | 89.331 | 83.884 | 1.5012 | 0.73287 | 0.00081 | 14.4434 | 87.2698 | 6.7577 | 0.82918 | -0.00062 | 0.73287 | 13.1566
13.0369 | 1804.5827 | 91.2731 | 24.9009 | 40.4329 | 187.2821 | 40.1732 | 90.296 | 95.3276 | 95.7214 | 98.9952 | 111.5904 | 64.0793 | 125.1233 | 573.8602 | 379.4458 | 102.7334 | 5.303 | 4.1473 | 0.73408 | 89.2746 | 83.901 | 1.5023 | 0.73363 | 0.00081 | 14.3239 | 86.985 | 6.2047 | 0.82918 | -0.00062 | 0.73363 | 13.0385
13.0452 | 1802.8521 | 91.2785 | 24.8939 | 40.4363 | 187.2376 | 40.1932 | 90.3379 | 95.3994 | 95.7455 | 99.0028 | 78.858 | 63.6264 | 125.7952 | 576.1206 | 378.2956 | 102.9849 | 5.3072 | 4.0233 | 0.73332 | 89.225 | 83.7303 | 1.5008 | 0.73284 | 0.00081 | 14.447 | 86.9043 | 6.9286 | 0.82918 | -0.00062 | 0.73284 | 13.1602
13.0535 | 1802.9202 | 91.3607 | 24.9397 | 40.4477 | 187.2495 | 40.2169 | 90.1839 | 95.344 | 95.6115 | 99.0087 | 119.3808 | 63.6167 | 123.9905 | 575.9783 | 380.4093 | 102.9298 | 5.2733 | 4.338 | 0.73344 | 89.244 | 83.7987 | 1.503 | 0.73297 | 0.00081 | 14.4277 | 87.1819 | 6.4201 | 0.82918 | -0.00062 | 0.73297 | 13.1411
13.0619 | 1802.9622 | 91.4578 | 25.1045 | 40.4461 | 187.2663 | 40.2246 | 90.8116 | 95.4094 | 95.7212 | 99.0006 | 107.2122 | 64.0979 | 124.3234 | 574.7047 | 380.4547 | 102.9999 | 5.3456 | 4.0809 | 0.73245 | 89.2109 | 84.1304 | 1.5008 | 0.73196 | 0.00081 | 14.585 | 87.1722 | 6.6045 | 0.82918 | -0.00062 | 0.73196 | 13.2967
13.0702 | 1802.945 | 91.3247 | 25.1338 | 40.4347 | 187.349 | 40.2305 | 90.4833 | 95.3887 | 95.6958 | 99.0077 | 97.8042 | 63.5904 | 125.4848 | 575.2826 | 378.3451 | 102.9057 | 5.3605 | 4.0546 | 0.73345 | 89.2659 | 83.6236 | 1.5062 | 0.73299 | 0.0008 | 14.4235 | 86.6932 | 6.1043 | 0.82918 | -0.00062 | 0.73299 | 13.137
13.0785 | 1803.1367 | 91.338 | 25.313 | 40.4224 | 187.3017 | 40.2341 | 90.1594 | 95.4251 | 95.7824 | 99.0033 | 177.7014 | 63.626 | 124.6028 | 571.9277 | 379.4807 | 103.0094 | 5.346 | 4.3508 | 0.7345 | 89.2374 | 83.7682 | 1.505 | 0.73403 | 0.00081 | 14.2622 | 87.0435 | 6.625 | 0.82918 | -0.00062 | 0.73403 | 12.9774
13.0869 | 1804.5829 | 91.5193 | 25.4645 | 40.4332 | 187.3479 | 40.1723 | 90.5401 | 95.4229 | 95.6992 | 99.0066 | 119.2452 | 64.0856 | 125.3696 | 575.9785 | 379.9739 | 102.7756 | 5.3301 | 4.1105 | 0.73479 | 89.2577 | 84.1338 | 1.5087 | 0.73433 | 0.00081 | 14.2157 | 87.2752 | 6.2591 | 0.82918 | -0.00062 | 0.73433 | 12.9315
13.0952 | 1804.5613 | 91.375 | 25.6303 | 40.4272 | 187.3898 | 40.208 | 90.2612 | 95.4038 | 95.6256 | 99.009 | 80.9556 | 64.0695 | 124.5181 | 572.5789 | 379.3746 | 102.796 | 5.3286 | 4.1449 | 0.73528 | 89.1946 | 84.0995 | 1.5073 | 0.73478 | 0.00081 | 14.1451 | 87.5047 | 6.6085 | 0.82918 | -0.00062 | 0.73478 | 12.8617
13.1035 | 1804.5507 | 91.4872 | 25.84 | 40.4356 | 187.4371 | 40.2266 | 90.3707 | 95.3568 | 95.5152 | 98.9987 | 128.037 | 63.6082 | 122.7112 | 574.7476 | 380.1164 | 102.8425 | 5.3133 | 4.1402 | 0.73388 | 89.2051 | 84.3461 | 1.5022 | 0.73338 | 0.00081 | 14.363 | 87.5727 | 6.6713 | 0.82918 | -0.00062 | 0.73338 | 13.0771
13.1119 | 1802.9715 | 91.5412 | 25.9031 | 40.4358 | 187.4452 | 40.1852 | 90.3776 | 95.3767 | 95.7102 | 99.0091 | 105.6324 | 63.5998 | 123.9491 | 575.2509 | 379.023 | 102.9352 | 5.3252 | 4.0704 | 0.73376 | 89.1997 | 84.1069 | 1.5007 | 0.73326 | 0.00081 | 14.3818 | 87.5417 | 6.7945 | 0.82918 | -0.00062 | 0.73326 | 13.0957
13.1202 | 1802.947 | 91.5118 | 25.921 | 40.4355 | 187.5314 | 40.1936 | 89.9975 | 95.387 | 95.5691 | 98.9987 | 102.0396 | 63.6499 | 124.9549 | 573.4775 | 377.1467 | 102.8364 | 5.2828 | 4.2235 | 0.73367 | 89.2204 | 84.2214 | 1.4913 | 0.73319 | 0.00081 | 14.3932 | 87.5573 | 6.571 | 0.82918 | -0.00062 | 0.73319 | 13.1069
13.1285 | 1804.5862 | 91.5426 | 25.9798 | 40.4342 | 187.5531 | 40.255 | 90.6107 | 95.3597 | 95.2997 | 98.9982 | 182.5206 | 63.6177 | 121.7862 | 576.5869 | 379.9715 | 102.5775 | 5.2815 | 3.9952 | 0.73299 | 89.3398 | 84.0452 | 1.5047 | 0.73258 | 0.00081 | 14.4885 | 87.3476 | 6.407 | 0.82918 | -0.00062 | 0.73258 | 13.2012
13.1369 | 1802.9648 | 91.3398 | 26.0741 | 40.4291 | 187.6052 | 40.1646 | 90.4241 | 95.3941 | 95.4073 | 99.001 | 124.3644 | 63.5995 | 121.7125 | 573.589 | 380.592 | 102.6845 | 5.3076 | 4.0708 | 0.7351 | 89.2599 | 84.317 | 1.5039 | 0.73464 | 0.00081 | 14.1673 | 87.5658 | 6.6174 | 0.82918 | -0.00062 | 0.73464 | 12.8836
13.1452 | 1803.0049 | 91.2989 | 26.1492 | 40.4422 | 187.6179 | 40.1659 | 90.1064 | 95.3952 | 95.4373 | 99.0017 | 91.6044 | 64.1162 | 123.0478 | 573.303 | 379.0205 | 102.6094 | 5.2997 | 4.2266 | 0.73334 | 89.2087 | 84.5314 | 1.5031 | 0.73285 | 0.00081 | 14.4467 | 87.5319 | 6.2779 | 0.82918 | -0.00062 | 0.73285 | 13.1599
13.1535 | 1806.0859 | 91.4864 | 26.2848 | 40.4221 | 187.6549 | 40.1831 | 90.4531 | 95.3398 | 95.402 | 99.0081 | 131.0418 | 63.5891 | 123.4419 | 574.5137 | 381.2802 | 102.8489 | 5.271 | 4.0341 | 0.73363 | 89.2885 | 83.7016 | 1.4951 | 0.73319 | 0.0008 | 14.3934 | 86.9071 | 6.6926 | 0.82918 | -0.00062 | 0.73319 | 13.1071
13.1619 | 1804.5837 | 91.3094 | 26.3365 | 40.4246 | 187.7286 | 40.1308 | 90.7273 | 95.3657 | 95.3623 | 99.0086 | 103.4862 | 63.6314 | 121.2726 | 570.4943 | 380.0237 | 102.7398 | 5.2516 | 4.0835 | 0.73348 | 89.317 | 83.4708 | 1.5061 | 0.73306 | 0.0008 | 14.4132 | 86.7186 | 6.4426 | 0.82918 | -0.00062 | 0.73306 | 13.1268
13.1702 | 1803.0051 | 91.3176 | 26.5771 | 40.4455 | 187.7205 | 40.1389 | 89.7983 | 95.3584 | 95.5069 | 99.0038 | 100.353 | 64.0991 | 123.7564 | 573.0436 | 379.1162 | 102.9263 | 5.2796 | 4.3027 | 0.7326 | 89.2185 | 84.0255 | 1.4922 | 0.73212 | 0.00081 | 14.5608 | 87.1313 | 6.4591 | 0.82918 | -0.00062 | 0.73212 | 13.2727
13.1785 | 1804.6146 | 91.438 | 26.5995 | 40.4333 | 187.7707 | 40.1351 | 90.3147 | 95.381 | 95.4952 | 98.9985 | 89.349 | 63.1125 | 121.1495 | 572.0219 | 380.5908 | 102.8168 | 5.2625 | 4.102 | 0.73398 | 89.2309 | 83.7132 | 1.5057 | 0.7335 | 0.0008 | 14.3441 | 86.9978 | 6.4442 | 0.82918 | -0.00062 | 0.7335 | 13.0585
13.1869 | 1804.5871 | 91.4911 | 26.7163 | 40.4236 | 187.7158 | 40.1097 | 90.573 | 95.308 | 95.3275 | 98.9971 | 128.0172 | 63.6373 | 121.3489 | 576.8556 | 378.2604 | 103.009 | 5.2441 | 4.0767 | 0.73112 | 89.217 | 83.9434 | 1.4993 | 0.73063 | 0.00081 | 14.7936 | 87.0565 | 6.6355 | 0.82918 | -0.00062 | 0.73063 | 13.5029
13.1952 | 1802.9274 | 91.5222 | 26.5201 | 40.4492 | 187.7239 | 40.0694 | 90.3836 | 95.3302 | 95.3259 | 98.9985 | 102.9024 | 63.6029 | 125.1679 | 576.1423 | 379.5295 | 102.9964 | 5.3062 | 4.2338 | 0.73136 | 89.2467 | 84.2324 | 1.4702 | 0.73089 | 0.00081 | 14.7537 | 87.2537 | 6.3749 | 0.82918 | -0.00062 | 0.73089 | 13.4635
13.2035 | 1804.5854 | 91.3187 | 26.6217 | 40.4413 | 187.8373 | 40.1705 | 90.3276 | 95.3404 | 95.2755 | 98.9976 | 144.9312 | 64.115 | 124.1899 | 574.2582 | 379.7825 | 102.8933 | 5.286 | 4.0054 | 0.73335 | 89.2207 | 84.0669 | 1.504 | 0.73287 | 0.00081 | 14.4431 | 87.304 | 6.3846 | 0.82918 | -0.00062 | 0.73287 | 13.1564
13.2119 | 1799.8154 | 91.3297 | 27.0115 | 40.4511 | 187.8929 | 40.1887 | 90.5861 | 95.324 | 95.2994 | 98.9895 | 114.009 | 63.1287 | 120.4802 | 576.3014 | 378.0366 | 102.87 | 5.2883 | 4.0447 | 0.73341 | 89.256 | 84.3131 | 1.4949 | 0.73294 | 0.00081 | 14.4311 | 87.5092 | 6.3511 | 0.82918 | -0.00062 | 0.73294 | 13.1445
13.2202 | 1802.9741 | 91.2932 | 27.2722 | 40.4603 | 188.0254 | 40.2226 | 90.5475 | 95.3245 | 95.3756 | 99.0044 | 104.2728 | 63.6134 | 124.0172 | 574.5148 | 380.1309 | 102.7273 | 5.2601 | 4.2656 | 0.73471 | 89.2579 | 84.0312 | 1.5064 | 0.73425 | 0.00081 | 14.2275 | 87.2973 | 6.4693 | 0.82918 | -0.00062 | 0.73425 | 12.9432
13.2285 | 1804.3687 | 91.5836 | 27.4798 | 40.4858 | 188.0979 | 40.275 | 90.221 | 95.3099 | 95.2639 | 99.0005 | 92.2302 | 63.6055 | 122.1684 | 574.8593 | 379.716 | 102.7051 | 5.2294 | 3.9901 | 0.73435 | 89.3228 | 84.289 | 1.4966 | 0.73393 | 0.00081 | 14.2769 | 87.4931 | 6.2638 | 0.82918 | -0.00062 | 0.73393 | 12.992
13.2369 | 1806.2358 | 91.6553 | 27.6918 | 40.4995 | 188.1905 | 40.2741 | 89.9956 | 95.263 | 95.4155 | 98.9944 | 132.2238 | 63.618 | 120.6517 | 574.8988 | 377.8132 | 102.6162 | 5.2591 | 4.1274 | 0.73352 | 89.2904 | 84.2622 | 1.5025 | 0.73308 | 0.00081 | 14.4104 | 87.3488 | 6.3082 | 0.82918 | -0.00062 | 0.73308 | 13.124
13.2452 | 1802.9907 | 91.3363 | 27.8578 | 40.5115 | 188.2583 | 40.2725 | 90.6254 | 95.2335 | 95.4638 | 98.9917 | 104.2008 | 63.6821 | 121.9413 | 569.0139 | 378.9305 | 102.7167 | 5.2384 | 4.2445 | 0.73409 | 89.2568 | 84.2689 | 1.4776 | 0.73363 | 0.00081 | 14.3238 | 87.4477 | 6.6539 | 0.82918 | -0.00062 | 0.73363 | 13.0383
13.2535 | 1804.6243 | 91.4223 | 28.0219 | 40.5367 | 188.3194 | 40.3194 | 90.4644 | 95.2199 | 95.2595 | 99.0086 | 93.3588 | 63.5978 | 123.7731 | 573.7375 | 380.4161 | 102.7408 | 5.2134 | 3.94 | 0.73425 | 89.3446 | 84.0197 | 1.5058 | 0.73385 | 0.00081 | 14.2904 | 87.2059 | 6.3963 | 0.82918 | -0.00062 | 0.73385 | 13.0053
13.2619 | 1804.4962 | 91.3558 | 28.1168 | 40.5313 | 188.3918 | 40.3439 | 90.2515 | 95.2322 | 95.3829 | 99.0025 | 119.649 | 63.5988 | 120.2743 | 573.7694 | 379.0554 | 102.55 | 5.2509 | 4.0924 | 0.7342 | 89.2867 | 84.3133 | 1.5037 | 0.73376 | 0.00081 | 14.3037 | 87.4097 | 6.6598 | 0.82918 | -0.00062 | 0.73376 | 13.0185
13.2702 | 1804.5776 | 91.4534 | 28.1885 | 40.546 | 188.4362 | 40.3361 | 89.9158 | 95.2485 | 95.5045 | 98.9992 | 108.4662 | 63.5818 | 123.0754 | 575.0908 | 378.4743 | 102.4286 | 5.2382 | 4.2205 | 0.73265 | 89.2678 | 84.0089 | 1.4796 | 0.73219 | 0.00081 | 14.5484 | 87.3768 | 6.472 | 0.82918 | -0.00062 | 0.73219 | 13.2605
13.2785 | 1802.9995 | 91.2262 | 28.2202 | 40.5582 | 188.4558 | 40.3727 | 90.6875 | 95.2734 | 95.6884 | 98.9925 | 75.9954 | 64.0685 | 123.1337 | 576.6985 | 377.6991 | 102.4035 | 5.1757 | 3.8825 | 0.73261 | 89.2294 | 83.7981 | 1.5033 | 0.73213 | 0.00081 | 14.5589 | 87.1466 | 6.6895 | 0.82918 | -0.00062 | 0.73213 | 13.2708
13.2869 | 1804.4106 | 91.4377 | 28.286 | 40.5612 | 188.559 | 40.4063 | 90.1742 | 95.2262 | 95.4805 | 98.9933 | 145.242 | 63.5998 | 124.8818 | 574.9824 | 378.1695 | 102.4244 | 5.2129 | 4.2425 | 0.73297 | 89.2154 | 83.8151 | 1.5031 | 0.73248 | 0.00081 | 14.5039 | 87.1325 | 6.735 | 0.82918 | -0.00062 | 0.73248 | 13.2165
13.2952 | 1803.0111 | 91.414 | 28.2822 | 40.5958 | 188.6596 | 40.3394 | 90.4359 | 95.2261 | 95.7612 | 98.9898 | 110.7252 | 63.6353 | 121.0895 | 577.2287 | 379.7256 | 102.6784 | 5.1974 | 4.2191 | 0.73297 | 89.4074 | 83.7937 | 1.5001 | 0.7326 | 0.00081 | 14.485 | 87.1678 | 6.9112 | 0.82918 | -0.00062 | 0.7326 | 13.1978
13.3035 | 1804.5748 | 91.5975 | 28.185 | 40.5902 | 188.4853 | 40.3082 | 90.0718 | 95.2504 | 95.5584 | 98.9925 | 83.2518 | 63.6372 | 127.582 | 574.9144 | 378.3867 | 102.7054 | 5.2062 | 3.9409 | 0.73407 | 89.3362 | 83.9255 | 1.5069 | 0.73365 | 0.00081 | 14.3203 | 87.202 | 6.6194 | 0.82918 | -0.00062 | 0.73365 | 13.035
13.3119 | 1806.1892 | 91.3211 | 28.1243 | 40.5838 | 188.4455 | 40.2787 | 90.4757 | 95.2206 | 95.4377 | 98.9963 | 124.89 | 63.5882 | 121.9946 | 571.9709 | 380.8074 | 102.9406 | 5.156 | 4.3404 | 0.73327 | 89.2967 | 83.994 | 1.5007 | 0.73283 | 0.00081 | 14.4493 | 87.3048 | 6.3165 | 0.82918 | -0.00062 | 0.73283 | 13.1625
13.3202 | 1802.8476 | 91.5136 | 27.9727 | 40.572 | 188.4732 | 40.2302 | 90.3193 | 95.2779 | 95.7337 | 98.9944 | 107.6682 | 64.0707 | 123.915 | 573.8948 | 377.8438 | 102.9018 | 5.1707 | 4.0431 | 0.73213 | 89.2826 | 83.9582 | 1.4972 | 0.73168 | 0.00081 | 14.6289 | 87.298 | 6.6816 | 0.82918 | -0.00062 | 0.73168 | 13.34
13.3285 | 1806.2417 | 91.3244 | 27.9059 | 40.5597 | 188.462 | 40.1963 | 90.4769 | 95.2645 | 95.566 | 98.9963 | 97.4184 | 63.5596 | 124.5792 | 572.0324 | 378.9234 | 102.9126 | 5.193 | 4.0338 | 0.73359 | 89.2718 | 83.7048 | 1.5052 | 0.73313 | 0.0008 | 14.4017 | 86.8749 | 6.2021 | 0.82918 | -0.00062 | 0.73313 | 13.1153
13.3369 | 1803.0011 | 91.5181 | 27.8148 | 40.554 | 188.4289 | 40.207 | 90.4917 | 95.2749 | 95.7572 | 98.9952 | 170.6436 | 64.0885 | 121.9862 | 575.9313 | 379.0575 | 102.8011 | 5.1719 | 4.1797 | 0.73445 | 89.3622 | 83.7077 | 1.51 | 0.73405 | 0.0008 | 14.258 | 86.9934 | 6.585 | 0.82918 | -0.00062 | 0.73405 | 12.9733
13.3452 | 1801.4151 | 91.4105 | 27.8042 | 40.5528 | 188.3925 | 40.1258 | 90.2606 | 95.2587 | 95.5192 | 98.9939 | 121.6194 | 63.6543 | 124.2821 | 575.8692 | 379.1851 | 102.8526 | 5.1813 | 4.0714 | 0.73339 | 89.2682 | 84.1883 | 1.5009 | 0.73294 | 0.00081 | 14.4324 | 87.4041 | 6.6267 | 0.82918 | -0.00062 | 0.73294 | 13.1458
13.3535 | 1802.9735 | 91.3368 | 27.8133 | 40.5327 | 188.3662 | 40.1061 | 90.5261 | 95.2163 | 95.3522 | 98.9852 | 91.1934 | 64.0758 | 122.6578 | 576.5512 | 378.6451 | 102.7069 | 5.1986 | 4.181 | 0.73396 | 89.2476 | 83.7191 | 1.5028 | 0.7335 | 0.0008 | 14.345 | 87.018 | 6.1969 | 0.82918 | -0.00062 | 0.7335 | 13.0593
13.3619 | 1804.6001 | 91.4027 | 27.6015 | 40.5671 | 188.351 | 40.2006 | 90.3667 | 95.2663 | 95.4147 | 98.9907 | 137.8944 | 63.5457 | 122.7 | 577.1737 | 379.3747 | 102.6964 | 5.1913 | 3.9815 | 0.73373 | 89.2365 | 83.9001 | 1.5043 | 0.73325 | 0.00081 | 14.3826 | 87.0973 | 6.5802 | 0.82918 | -0.00062 | 0.73325 | 13.0965
13.3702 | 1802.994 | 91.3746 | 27.7635 | 40.5549 | 188.4258 | 40.2058 | 90.0123 | 95.2564 | 95.2751 | 98.9869 | 108.6528 | 63.1269 | 120.2028 | 574.3246 | 377.7705 | 102.7848 | 5.1701 | 4.015 | 0.73305 | 89.1844 | 83.9579 | 1.5014 | 0.73254 | 0.00081 | 14.4942 | 87.1239 | 6.4737 | 0.82918 | -0.00062 | 0.73254 | 13.2069
13.3785 | 1804.6313 | 91.2609 | 28.0945 | 40.5528 | 188.4924 | 40.2261 | 90.4087 | 95.2032 | 95.592 | 98.9829 | 104.19 | 63.6131 | 125.2807 | 574.8719 | 375.8666 | 102.8669 | 5.1443 | 4.2123 | 0.73094 | 89.1997 | 84.1216 | 1.468 | 0.73044 | 0.00081 | 14.8244 | 87.5044 | 6.6755 | 0.82918 | -0.00062 | 0.73044 | 13.5333
13.3869 | 1806.0271 | 91.3958 | 28.331 | 40.5356 | 188.6044 | 40.2926 | 90.3619 | 95.1686 | 95.2927 | 98.9908 | 142.065 | 63.6349 | 121.721 | 572.8944 | 377.2587 | 102.6805 | 5.1485 | 3.8806 | 0.73254 | 89.2639 | 83.9554 | 1.499 | 0.73209 | 0.00081 | 14.5656 | 87.0496 | 6.6353 | 0.82918 | -0.00062 | 0.73209 | 13.2774
13.3952 | 1803.2144 | 91.4835 | 28.5503 | 40.5578 | 188.6176 | 40.2818 | 90.2472 | 95.196 | 95.5174 | 98.9809 | 125.8878 | 63.5962 | 120.504 | 570.4322 | 376.2296 | 102.551 | 5.1595 | 4.1119 | 0.73365 | 89.2756 | 83.7569 | 1.5051 | 0.7332 | 0.00081 | 14.3909 | 86.9942 | 6.34 | 0.82918 | -0.00062 | 0.7332 | 13.1047
13.4035 | 1806.1891 | 91.362 | 28.6794 | 40.5657 | 188.7653 | 40.3017 | 90.4791 | 95.175 | 95.6305 | 98.9804 | 104.469 | 63.595 | 120.5487 | 574.6456 | 377.558 | 102.514 | 5.1923 | 4.2362 | 0.73237 | 89.2077 | 83.9428 | 1.4835 | 0.73188 | 0.00081 | 14.5974 | 87.3633 | 6.7471 | 0.82918 | -0.00062 | 0.73188 | 13.3089
13.4119 | 1802.9713 | 91.3716 | 28.7605 | 40.5877 | 188.7916 | 40.366 | 90.4079 | 95.1891 | 95.391 | 98.9787 | 139.9506 | 63.6236 | 125.992 | 575.2054 | 379.7476 | 102.3184 | 5.1421 | 3.8504 | 0.73318 | 89.2146 | 84.1599 | 1.5016 | 0.7327 | 0.00081 | 14.47 | 87.4308 | 6.3291 | 0.82918 | -0.00062 | 0.7327 | 13.1829
13.4202 | 1804.4562 | 91.415 | 28.9033 | 40.5914 | 188.8508 | 40.3613 | 90.4847 | 95.1429 | 95.9289 | 98.9855 | 111.4548 | 63.1367 | 121.8648 | 573.6217 | 378.8544 | 102.591 | 5.1697 | 4.2858 | 0.73356 | 89.2031 | 83.9344 | 1.5042 | 0.73307 | 0.00081 | 14.4122 | 87.2491 | 6.4315 | 0.82918 | -0.00062 | 0.73307 | 13.1258
13.4285 | 1802.9939 | 91.4904 | 28.9446 | 40.6084 | 188.9146 | 40.3845 | 90.1147 | 95.1395 | 95.76 | 98.9735 | 104.2188 | 63.1874 | 127.346 | 577.543 | 376.8949 | 102.8761 | 5.1356 | 4.1192 | 0.73418 | 89.1593 | 84.1382 | 1.503 | 0.73366 | 0.00081 | 14.3192 | 87.2388 | 6.4985 | 0.82918 | -0.00062 | 0.73366 | 13.0338
13.4369 | 1804.6174 | 91.366 | 29.0264 | 40.5771 | 188.8845 | 40.3995 | 89.8391 | 95.1019 | 95.6009 | 98.9806 | 76.5768 | 64.1118 | 121.4063 | 573.4787 | 378.1019 | 102.6552 | 5.1532 | 3.989 | 0.73207 | 89.2122 | 84.1484 | 1.4635 | 0.73158 | 0.00081 | 14.6443 | 87.3714 | 6.1404 | 0.82918 | -0.00062 | 0.73158 | 13.3553
13.4452 | 1804.5957 | 91.4438 | 29.097 | 40.6023 | 188.95 | 40.4002 | 90.2816 | 95.1161 | 95.7 | 98.989 | 137.4426 | 64.0823 | 129.2324 | 574.6291 | 378.6615 | 102.8921 | 5.173 | 4.3083 | 0.73274 | 89.2136 | 84.1875 | 1.5008 | 0.73225 | 0.00081 | 14.5395 | 87.4294 | 6.8887 | 0.82918 | -0.00062 | 0.73225 | 13.2516
13.4535 | 1802.9724 | 91.3722 | 29.1848 | 40.6192 | 188.9844 | 40.3671 | 89.7925 | 95.1443 | 95.8043 | 98.9791 | 111.0054 | 63.1128 | 122.701 | 574.6842 | 376.353 | 102.7788 | 5.1211 | 4.0471 | 0.73302 | 89.2292 | 83.844 | 1.497 | 0.73254 | 0.00081 | 14.495 | 87.186 | 6.2084 | 0.82918 | -0.00062 | 0.73254 | 13.2076
13.4619 | 1804.5922 | 91.5318 | 29.1892 | 40.6317 | 189.0024 | 40.386 | 90.4309 | 95.1699 | 95.6487 | 98.9761 | 93.0282 | 63.6084 | 126.9044 | 569.9213 | 376.4948 | 102.8524 | 5.1605 | 3.8944 | 0.73345 | 89.2258 | 83.9871 | 1.5043 | 0.73296 | 0.00081 | 14.4281 | 87.183 | 6.6097 | 0.82918 | -0.00062 | 0.73296 | 13.1415
13.4702 | 1803.0424 | 91.597 | 29.2213 | 40.6458 | 189.0142 | 40.3934 | 90.4463 | 95.1213 | 95.5231 | 98.9796 | 117.0204 | 64.079 | 121.752 | 574.6089 | 377.1193 | 102.7418 | 5.1456 | 4.1793 | 0.73229 | 89.2133 | 84.0868 | 1.4991 | 0.7318 | 0.00081 | 14.6098 | 87.3327 | 6.6722 | 0.82918 | -0.00062 | 0.7318 | 13.3211
13.4785 | 1804.643 | 91.6093 | 29.2842 | 40.6423 | 189.0948 | 40.4104 | 90.2594 | 95.1215 | 95.8111 | 98.9708 | 102.4554 | 63.646 | 120.9868 | 573.2918 | 379.8415 | 102.6346 | 5.1299 | 4.0103 | 0.73367 | 89.1891 | 84.153 | 1.5038 | 0.73317 | 0.00081 | 14.3961 | 87.5446 | 6.4673 | 0.82918 | -0.00062 | 0.73317 | 13.1098
13.4869 | 1803.0137 | 91.3222 | 29.3126 | 40.6165 | 189.121 | 40.4233 | 90.2306 | 95.1291 | 95.5878 | 98.9819 | 85.326 | 64.0834 | 124.1393 | 574.3192 | 377.9241 | 102.584 | 5.1455 | 4.27 | 0.73308 | 89.2384 | 84.1743 | 1.4797 | 0.7326 | 0.00081 | 14.4845 | 87.4645 | 6.5963 | 0.82918 | -0.00062 | 0.7326 | 13.1972
13.4952 | 1806.2394 | 91.3559 | 29.4055 | 40.6537 | 189.1509 | 40.4657 | 89.8785 | 95.1424 | 95.4022 | 98.9685 | 159.906 | 63.6302 | 121.646 | 577.0163 | 375.4007 | 102.812 | 5.125 | 3.8813 | 0.73338 | 89.275 | 83.8209 | 1.5081 | 0.73293 | 0.00081 | 14.433 | 86.9443 | 6.8065 | 0.82918 | -0.00062 | 0.73293 | 13.1463
13.5035 | 1804.5932 | 91.4902 | 29.4304 | 40.6515 | 189.1843 | 40.4119 | 89.9717 | 95.1477 | 95.4936 | 98.9742 | 114.6276 | 63.6054 | 123.3595 | 573.0868 | 377.8789 | 102.5506 | 5.1024 | 4.2176 | 0.73222 | 89.209 | 83.934 | 1.5002 | 0.73173 | 0.00081 | 14.6212 | 87.0414 | 6.2128 | 0.82918 | -0.00062 | 0.73173 | 13.3324
13.5119 | 1804.5822 | 91.5928 | 29.4446 | 40.6549 | 189.1629 | 40.4237 | 90.5122 | 95.1434 | 95.724 | 98.9677 | 83.2962 | 64.0827 | 120.4814 | 575.0824 | 376.4275 | 102.5672 | 5.1237 | 4.2275 | 0.73272 | 89.2194 | 84.0891 | 1.5027 | 0.73224 | 0.00081 | 14.5419 | 87.298 | 6.8612 | 0.82918 | -0.00062 | 0.73224 | 13.254
13.5202 | 1804.6595 | 91.3698 | 29.5263 | 40.6837 | 189.2049 | 40.4313 | 90.0737 | 95.1765 | 95.4576 | 98.9709 | 133.008 | 63.6362 | 126.109 | 574.0095 | 379.2662 | 102.4011 | 5.1133 | 3.8933 | 0.73256 | 89.2177 | 84.3412 | 1.5008 | 0.73207 | 0.00081 | 14.5679 | 87.5651 | 6.3866 | 0.82918 | -0.00062 | 0.73207 | 13.2797
13.5285 | 1803.243 | 91.6196 | 29.4844 | 40.6795 | 189.2632 | 40.441 | 90.4483 | 95.1516 | 95.6303 | 98.9612 | 107.5776 | 63.6252 | 119.9765 | 569.4613 | 375.0792 | 102.5243 | 5.1032 | 4.1428 | 0.73355 | 89.2061 | 84.0594 | 1.5023 | 0.73306 | 0.00081 | 14.4137 | 87.4026 | 6.693 | 0.82918 | -0.00062 | 0.73306 | 13.1272
13.5369 | 1803.0669 | 91.441 | 29.4898 | 40.6758 | 189.3127 | 40.4377 | 90.5529 | 95.1604 | 95.6882 | 98.9695 | 101.9064 | 63.6058 | 127.8034 | 574.673 | 375.832 | 102.4875 | 5.1283 | 4.1235 | 0.73413 | 89.2269 | 84.2581 | 1.5012 | 0.73365 | 0.00081 | 14.3209 | 87.4699 | 6.4449 | 0.82918 | -0.00062 | 0.73365 | 13.0355
13.5452 | 1803.0662 | 91.4338 | 29.5926 | 40.6709 | 189.3858 | 40.4581 | 90.1118 | 95.1597 | 95.5602 | 98.9694 | 197.0814 | 63.6267 | 123.4391 | 573.3021 | 374.1639 | 102.4311 | 5.1283 | 4.0397 | 0.73228 | 89.3639 | 83.9286 | 1.4983 | 0.73188 | 0.00081 | 14.597 | 87.0152 | 6.2371 | 0.82918 | -0.00062 | 0.73188 | 13.3085
13.5535 | 1799.8069 | 91.597 | 29.6295 | 40.6963 | 189.3043 | 40.4378 | 90.4511 | 95.1393 | 95.7714 | 98.9638 | 123.4314 | 63.6506 | 123.5694 | 573.8006 | 377.3681 | 102.4499 | 5.1033 | 4.2529 | 0.73302 | 89.3297 | 83.6415 | 1.5024 | 0.7326 | 0.0008 | 14.485 | 87.0595 | 6.627 | 0.82918 | -0.00062 | 0.7326 | 13.1977
13.5619 | 1803.0966 | 91.3694 | 29.6427 | 40.6776 | 189.3737 | 40.4425 | 89.8048 | 95.1375 | 95.5473 | 98.9619 | 102.3288 | 64.1142 | 123.1641 | 575.8516 | 376.1988 | 102.6044 | 5.1302 | 4.0215 | 0.7335 | 89.2343 | 83.9186 | 1.5054 | 0.73303 | 0.00081 | 14.4181 | 86.9876 | 6.5477 | 0.82918 | -0.00062 | 0.73303 | 13.1316
13.5702 | 1803.0322 | 91.5059 | 29.6626 | 40.6979 | 189.4151 | 40.4737 | 90.1819 | 95.1749 | 95.6762 | 98.9623 | 142.218 | 64.0837 | 122.7065 | 573.2522 | 376.4448 | 102.6852 | 5.1239 | 4.044 | 0.73153 | 89.247 | 83.974 | 1.5012 | 0.73106 | 0.00081 | 14.7268 | 87.2142 | 6.5511 | 0.82918 | -0.00062 | 0.73106 | 13.4368
13.5785 | 1804.6582 | 91.5545 | 29.7021 | 40.7109 | 189.4268 | 40.4522 | 90.4373 | 95.1048 | 95.5165 | 98.9685 | 110.2116 | 63.6163 | 122.4348 | 575.9329 | 376.4806 | 102.8057 | 5.1153 | 4.1603 | 0.73385 | 89.2709 | 83.97 | 1.5047 | 0.7334 | 0.00081 | 14.36 | 87.1545 | 6.8373 | 0.82918 | -0.00062 | 0.7334 | 13.0742
13.5869 | 1804.6688 | 91.392 | 29.7763 | 40.703 | 189.4147 | 40.467 | 89.9698 | 95.0749 | 95.5721 | 98.964 | 102.0384 | 63.6469 | 122.1235 | 575.0172 | 376.4934 | 102.6711 | 5.0843 | 4.0023 | 0.7299 | 89.3437 | 84.0131 | 1.4419 | 0.72949 | 0.00081 | 14.9731 | 87.4294 | 6.4113 | 0.82918 | -0.00062 | 0.72949 | 13.6804
13.5952 | 1806.2634 | 91.5721 | 29.7927 | 40.6985 | 189.4646 | 40.4943 | 90.3967 | 95.1008 | 95.5745 | 98.958 | 82.2828 | 63.6056 | 125.1162 | 571.7759 | 378.0319 | 102.8584 | 5.0887 | 4.2148 | 0.73302 | 89.3001 | 84.1953 | 1.5016 | 0.73258 | 0.00081 | 14.4877 | 87.484 | 6.6778 | 0.82918 | -0.00062 | 0.73258 | 13.2004
13.6036 | 1804.537 | 91.6286 | 29.8099 | 40.7251 | 189.4416 | 40.4853 | 90.4564 | 95.1402 | 95.3286 | 98.9631 | 131.8188 | 63.626 | 121.7493 | 574.6614 | 377.214 | 102.7309 | 5.1326 | 3.9545 | 0.73328 | 89.233 | 84.1053 | 1.5006 | 0.7328 | 0.00081 | 14.454 | 87.2271 | 6.3263 | 0.82918 | -0.00062 | 0.7328 | 13.1671
13.6119 | 1804.6552 | 91.5679 | 29.808 | 40.7156 | 189.4039 | 40.4367 | 90.5 | 95.1113 | 95.4286 | 98.9553 | 108.507 | 63.6329 | 122.8868 | 573.8069 | 375.929 | 102.5556 | 5.1231 | 4.0338 | 0.73265 | 89.221 | 84.0755 | 1.5006 | 0.73216 | 0.00081 | 14.5537 | 87.407 | 6.6653 | 0.82918 | -0.00062 | 0.73216 | 13.2657
13.6202 | 1803.0362 | 91.358 | 29.8442 | 40.6974 | 189.4668 | 40.4787 | 90.1341 | 95.1034 | 95.5812 | 98.9652 | 94.2306 | 63.6363 | 122.4662 | 575.2951 | 375.5225 | 102.7215 | 5.084 | 4.2556 | 0.73325 | 89.229 | 84.0013 | 1.5039 | 0.73277 | 0.00081 | 14.4591 | 86.9925 | 6.6849 | 0.82918 | -0.00062 | 0.73277 | 13.1721
13.6286 | 1804.7094 | 91.5693 | 29.8663 | 40.7036 | 189.4978 | 40.4638 | 90.2421 | 95.145 | 95.403 | 98.9604 | 120.741 | 63.1441 | 125.8793 | 576.9247 | 377.8136 | 102.4474 | 5.1064 | 3.815 | 0.73329 | 89.1904 | 84.2314 | 1.5023 | 0.73278 | 0.00081 | 14.4567 | 87.385 | 6.3723 | 0.82918 | -0.00062 | 0.73278 | 13.1697
13.6369 | 1804.7281 | 91.5718 | 29.8932 | 40.6991 | 189.5128 | 40.4579 | 90.4676 | 95.1235 | 95.6925 | 98.9536 | 107.2326 | 63.6498 | 117.9811 | 576.5151 | 377.0319 | 102.4483 | 5.1184 | 4.2494 | 0.73151 | 89.2178 | 83.8516 | 1.5015 | 0.73103 | 0.00081 | 14.7315 | 87.2461 | 6.6389 | 0.82918 | -0.00062 | 0.73103 | 13.4415
13.6453 | 1803.0602 | 91.4093 | 29.8935 | 40.7034 | 189.469 | 40.4982 | 90.1627 | 95.1138 | 95.7205 | 98.9484 | 76.7238 | 63.6443 | 127.5855 | 574.7153 | 376.6628 | 102.5649 | 5.0887 | 4.1156 | 0.73349 | 89.2445 | 83.8072 | 1.5043 | 0.73302 | 0.00081 | 14.419 | 87.045 | 6.6333 | 0.82918 | -0.00062 | 0.73302 | 13.1325
13.6536 | 1803.0472 | 91.5422 | 29.927 | 40.7137 | 189.4998 | 40.5145 | 90.3626 | 95.1206 | 95.5375 | 98.9487 | 146.3922 | 63.6238 | 123.6964 | 575.0271 | 377.7534 | 102.3673 | 5.0854 | 4.1023 | 0.73327 | 89.2119 | 84.0349 | 1.5019 | 0.73278 | 0.00081 | 14.4568 | 87.3481 | 6.3621 | 0.82918 | -0.00062 | 0.73278 | 13.1699
13.6619 | 1803.0774 | 91.6268 | 29.8992 | 40.7112 | 189.5282 | 40.4663 | 90.0726 | 95.1264 | 95.6987 | 98.9527 | 112.11 | 63.1511 | 120.725 | 570.034 | 375.3838 | 102.3409 | 5.0928 | 4.1312 | 0.73412 | 89.2998 | 83.8136 | 1.4999 | 0.73369 | 0.00081 | 14.3151 | 87.0953 | 6.5059 | 0.82918 | -0.00062 | 0.73369 | 13.0298
13.6702 | 1803.0886 | 91.3709 | 29.9572 | 40.73 | 189.5608 | 40.481 | 89.7984 | 95.1136 | 95.631 | 98.9576 | 90.7038 | 63.6169 | 123.2208 | 571.828 | 375.6828 | 102.4401 | 5.1108 | 4.0308 | 0.73351 | 89.2678 | 84.0142 | 1.5018 | 0.73305 | 0.00081 | 14.4142 | 87.1278 | 6.5118 | 0.82918 | -0.00062 | 0.73305 | 13.1277
13.6786 | 1803.2376 | 91.465 | 29.9329 | 40.7418 | 189.5505 | 40.507 | 90.2782 | 95.1302 | 95.3645 | 98.9483 | 123.3102 | 63.6064 | 122.6623 | 573.0818 | 377.0025 | 102.3977 | 5.0644 | 4.1988 | 0.73315 | 89.2275 | 84.1606 | 1.4995 | 0.73267 | 0.00081 | 14.4746 | 87.1871 | 6.114 | 0.82918 | -0.00062 | 0.73267 | 13.1875
13.6869 | 1804.6868 | 91.4121 | 29.981 | 40.7249 | 189.5882 | 40.4839 | 89.8925 | 95.0847 | 95.349 | 98.947 | 106.0152 | 64.088 | 124.417 | 572.8977 | 374.8107 | 102.4035 | 5.0559 | 3.9035 | 0.73199 | 89.1983 | 83.9947 | 1.4985 | 0.73149 | 0.00081 | 14.659 | 87.3077 | 6.3616 | 0.82918 | -0.00062 | 0.73149 | 13.3698
13.6953 | 1803.0527 | 91.6183 | 30.0094 | 40.7189 | 189.5576 | 40.5075 | 90.4266 | 95.0986 | 95.5985 | 98.9507 | 90.4374 | 64.1025 | 119.2049 | 574.4917 | 379.4091 | 102.5247 | 5.0728 | 4.2155 | 0.73238 | 89.1722 | 84.2265 | 1.5043 | 0.73187 | 0.00081 | 14.6001 | 87.5656 | 6.598 | 0.82918 | -0.00062 | 0.73187 | 13.3115
13.7036 | 1803.0765 | 91.483 | 30.0281 | 40.7505 | 189.5781 | 40.5265 | 90.2875 | 95.0708 | 95.5323 | 98.9481 | 163.2996 | 64.0735 | 123.7386 | 576.9967 | 376.501 | 102.5588 | 5.0836 | 4.2548 | 0.73324 | 89.1544 | 84.1518 | 1.5067 | 0.73271 | 0.00081 | 14.4677 | 87.3007 | 6.4257 | 0.82918 | -0.00062 | 0.73271 | 13.1806
13.7119 | 1804.7268 | 91.5009 | 30.0721 | 40.7239 | 189.6817 | 40.4897 | 90.4205 | 95.0848 | 95.6338 | 98.9574 | 111.2406 | 64.0879 | 122.2535 | 572.9601 | 377.7519 | 102.6966 | 5.0555 | 3.9969 | 0.73227 | 89.1768 | 84.0107 | 1.5066 | 0.73176 | 0.00081 | 14.6172 | 87.0585 | 6.1747 | 0.82918 | -0.00062 | 0.73176 | 13.3285
13.7203 | 1805.1435 | 91.6185 | 30.0921 | 40.7203 | 189.6879 | 40.4877 | 89.9575 | 95.1026 | 95.645 | 98.9442 | 80.8296 | 63.6074 | 120.3311 | 574.197 | 375.2282 | 102.6169 | 5.0649 | 4.1251 | 0.73192 | 89.1998 | 83.5998 | 1.5012 | 0.73142 | 0.0008 | 14.6692 | 86.9957 | 6.4077 | 0.82918 | -0.00062 | 0.73142 | 13.3799
13.7286 | 1801.4792 | 91.5318 | 30.1103 | 40.7358 | 189.6441 | 40.5151 | 89.9486 | 95.0609 | 95.4446 | 98.9415 | 128.379 | 63.6052 | 120.772 | 574.3082 | 375.6979 | 102.7354 | 5.0828 | 4.0109 | 0.73276 | 89.159 | 83.9908 | 1.5028 | 0.73223 | 0.00081 | 14.5426 | 87.3519 | 6.5236 | 0.82918 | -0.00062 | 0.73223 | 13.2547
13.7369 | 1804.6992 | 91.6207 | 30.1131 | 40.7387 | 189.7577 | 40.4975 | 89.8072 | 95.0848 | 95.3572 | 98.9441 | 109.6536 | 63.1388 | 124.3662 | 570.2301 | 376.5283 | 102.5452 | 5.0962 | 4.2468 | 0.73236 | 89.2608 | 83.8871 | 1.501 | 0.7319 | 0.00081 | 14.5953 | 86.9133 | 6.3882 | 0.82918 | -0.00062 | 0.7319 | 13.3068
13.7453 | 1803.0134 | 91.3803 | 30.142 | 40.7481 | 189.7098 | 40.5046 | 90.0475 | 95.0667 | 95.4772 | 98.9504 | 105.0954 | 63.6291 | 125.1312 | 575.0517 | 373.0419 | 102.4477 | 5.0633 | 3.8709 | 0.73286 | 89.303 | 84.067 | 1.5059 | 0.73243 | 0.00081 | 14.5117 | 87.3272 | 6.4065 | 0.82918 | -0.00062 | 0.73243 | 13.2242
13.7536 | 1804.7066 | 91.6681 | 30.1444 | 40.7562 | 189.71 | 40.5346 | 90.0526 | 95.1051 | 95.8786 | 98.9422 | 181.0368 | 63.605 | 118.9315 | 576.2067 | 377.342 | 102.425 | 5.07 | 4.2615 | 0.73396 | 89.1927 | 83.8214 | 1.5038 | 0.73346 | 0.00081 | 14.3507 | 87.3347 | 6.4728 | 0.82918 | -0.00062 | 0.73346 | 13.065
13.7619 | 1803.1068 | 91.4856 | 30.1733 | 40.7512 | 189.7218 | 40.4966 | 90.3671 | 95.061 | 95.7894 | 98.9498 | 122.0598 | 62.7277 | 122.7493 | 575.1026 | 375.1195 | 102.4125 | 5.0839 | 4.0576 | 0.73326 | 89.2252 | 84.1186 | 1.5085 | 0.73278 | 0.00081 | 14.4576 | 87.3113 | 6.6711 | 0.82918 | -0.00062 | 0.73278 | 13.1706
13.7703 | 1803.2746 | 91.7233 | 30.2195 | 40.7508 | 189.7333 | 40.4911 | 89.7077 | 95.1157 | 95.669 | 98.944 | 91.9752 | 64.1105 | 124.5307 | 577.7767 | 376.7531 | 102.6085 | 5.0613 | 4.2253 | 0.73262 | 89.217 | 84.0112 | 1.5035 | 0.73214 | 0.00081 | 14.5575 | 87.2476 | 6.7188 | 0.82918 | -0.00062 | 0.73214 | 13.2694
13.7786 | 1804.7112 | 91.3975 | 30.2316 | 40.771 | 189.7519 | 40.5234 | 90.0257 | 95.1087 | 95.2668 | 98.9466 | 134.6148 | 63.5794 | 121.1159 | 575.183 | 376.094 | 102.3252 | 5.0906 | 3.9948 | 0.73223 | 89.3036 | 83.981 | 1.5055 | 0.7318 | 0.00081 | 14.6109 | 87.1383 | 6.3591 | 0.82918 | -0.00062 | 0.7318 | 13.3222
13.7869 | 1803.4497 | 91.5061 | 30.2176 | 40.7522 | 189.7326 | 40.4998 | 90.2449 | 95.0566 | 95.5595 | 98.9434 | 107.5122 | 63.6228 | 122.9252 | 575.3198 | 373.0178 | 102.2689 | 5.0847 | 4.183 | 0.73363 | 89.2238 | 84.0722 | 1.5042 | 0.73314 | 0.00081 | 14.4002 | 87.0568 | 6.2938 | 0.82918 | -0.00062 | 0.73314 | 13.1139
13.7953 | 1804.7366 | 91.5638 | 30.1837 | 40.7615 | 189.8109 | 40.5193 | 89.6922 | 95.0678 | 95.6989 | 98.9475 | 100.6986 | 64.1206 | 119.6632 | 574.183 | 376.5451 | 102.2703 | 5.0687 | 4.2703 | 0.73291 | 89.2303 | 83.9671 | 1.503 | 0.73244 | 0.00081 | 14.5107 | 87.1857 | 6.5848 | 0.82918 | -0.00062 | 0.73244 | 13.2232
13.8036 | 1804.7012 | 91.6676 | 30.2129 | 40.7561 | 189.777 | 40.5345 | 89.8798 | 95.0801 | 95.6208 | 98.9481 | 114.855 | 63.6324 | 127.4486 | 573.5551 | 376.8723 | 102.4304 | 5.0822 | 3.9633 | 0.73239 | 89.1735 | 84.2719 | 1.4986 | 0.73188 | 0.00081 | 14.5983 | 87.4302 | 6.8781 | 0.82918 | -0.00062 | 0.73188 | 13.3098
13.8119 | 1804.7435 | 91.5225 | 30.2296 | 40.7406 | 189.763 | 40.5087 | 90.0628 | 95.0764 | 95.5145 | 98.9406 | 126.129 | 63.177 | 122.3281 | 572.9765 | 374.5965 | 102.4249 | 5.0675 | 4.2472 | 0.73184 | 89.1847 | 84.0731 | 1.5013 | 0.73133 | 0.00081 | 14.6834 | 87.2674 | 6.5768 | 0.82918 | -0.00062 | 0.73133 | 13.3939
13.8203 | 1803.1342 | 91.4328 | 30.2731 | 40.7623 | 189.7509 | 40.4931 | 90.315 | 95.0729 | 95.4965 | 98.944 | 105.9204 | 63.1993 | 121.4196 | 572.5933 | 376.1065 | 102.2471 | 5.0759 | 4.0292 | 0.73249 | 89.1919 | 84.1286 | 1.5031 | 0.73199 | 0.00081 | 14.5811 | 87.4248 | 6.461 | 0.82918 | -0.00062 | 0.73199 | 13.2928
13.8286 | 1806.3687 | 91.5916 | 30.2583 | 40.7537 | 189.8291 | 40.53 | 89.8449 | 95.0746 | 95.5835 | 98.9436 | 159.6072 | 64.117 | 123.3396 | 577.5426 | 376.0468 | 102.6291 | 5.0523 | 4.2291 | 0.73056 | 89.3189 | 83.7987 | 1.4441 | 0.73013 | 0.00081 | 14.8722 | 87.2664 | 6.4207 | 0.82918 | -0.00062 | 0.73013 | 13.5806
13.8369 | 1804.7074 | 91.5669 | 30.244 | 40.7462 | 189.781 | 40.5343 | 90.1556 | 95.0547 | 95.6699 | 98.9408 | 108.1182 | 63.6323 | 121.4012 | 574.9157 | 376.8655 | 102.5392 | 5.0736 | 3.9592 | 0.73284 | 89.2486 | 83.8824 | 1.5076 | 0.73237 | 0.00081 | 14.5205 | 87.2017 | 6.5246 | 0.82918 | -0.00062 | 0.73237 | 13.2329
13.8453 | 1804.7483 | 91.6023 | 30.2857 | 40.7796 | 189.7749 | 40.5263 | 89.9103 | 95.0522 | 95.7183 | 98.9445 | 98.3238 | 64.1059 | 120.6611 | 572.1532 | 376.7329 | 102.7056 | 5.0463 | 4.1321 | 0.73308 | 89.2193 | 83.8935 | 1.5002 | 0.73259 | 0.00081 | 14.4865 | 87.2252 | 6.3812 | 0.82918 | -0.00062 | 0.73259 | 13.1992
13.8536 | 1804.7655 | 91.5939 | 30.3166 | 40.7647 | 189.8518 | 40.5396 | 90.0949 | 95.0616 | 95.4806 | 98.9448 | 75.948 | 64.0935 | 119.9828 | 570.8 | 373.692 | 102.427 | 5.0691 | 4.1188 | 0.7322 | 89.1753 | 83.8501 | 1.5007 | 0.73169 | 0.00081 | 14.628 | 87.1061 | 6.4015 | 0.82918 | -0.00062 | 0.73169 | 13.3392
13.8619 | 1806.3417 | 91.3722 | 30.3366 | 40.772 | 189.8744 | 40.5606 | 90.2355 | 95.0411 | 95.7648 | 98.9438 | 139.4616 | 63.6181 | 120.2372 | 573.9275 | 376.3194 | 102.5828 | 5.0594 | 4.2122 | 0.73267 | 89.1664 | 83.9508 | 1.5026 | 0.73215 | 0.00081 | 14.5554 | 87.5104 | 6.8045 | 0.82918 | -0.00062 | 0.73215 | 13.2673
13.8703 | 1804.8384 | 91.6339 | 30.3559 | 40.7684 | 189.8255 | 40.512 | 90.084 | 95.0803 | 95.5125 | 98.9441 | 114.6762 | 63.1178 | 123.5463 | 575.2659 | 375.7253 | 102.4433 | 5.0654 | 4.1567 | 0.73326 | 89.1819 | 84.0627 | 1.5072 | 0.73275 | 0.00081 | 14.4614 | 87.269 | 6.2749 | 0.82918 | -0.00062 | 0.73275 | 13.1745
13.8786 | 1802.7305 | 91.6119 | 30.3343 | 40.7631 | 189.886 | 40.5451 | 89.9056 | 95.0571 | 95.4643 | 98.9411 | 94.0062 | 63.127 | 123.1299 | 576.1273 | 376.8657 | 102.4937 | 5.0275 | 4.1512 | 0.73314 | 89.1708 | 83.6538 | 1.503 | 0.73262 | 0.0008 | 14.4812 | 86.9227 | 6.2345 | 0.82918 | -0.00062 | 0.73262 | 13.194
13.8869 | 1802.6503 | 91.4364 | 30.3738 | 40.7907 | 189.8693 | 40.5665 | 90.2811 | 95.0268 | 95.5863 | 98.9357 | 121.8168 | 63.1362 | 123.246 | 570.6146 | 375.8663 | 102.4404 | 5.0688 | 4.0171 | 0.73373 | 89.1907 | 83.8277 | 1.5072 | 0.73323 | 0.00081 | 14.3868 | 87.3122 | 6.7956 | 0.82918 | -0.00062 | 0.73323 | 13.1007
13.8953 | 1802.657 | 91.6249 | 30.4073 | 40.7766 | 189.8881 | 40.5356 | 89.9417 | 95.0508 | 95.5668 | 98.9433 | 104.4834 | 63.5916 | 119.9514 | 576.3678 | 373.3379 | 102.1717 | 5.033 | 4.1381 | 0.73283 | 89.1649 | 84.4666 | 1.5022 | 0.73231 | 0.00081 | 14.5301 | 87.7208 | 6.4937 | 0.82918 | -0.00062 | 0.73231 | 13.2423
13.9036 | 1802.6128 | 91.5711 | 30.405 | 40.7816 | 189.883 | 40.5618 | 90.0254 | 95.041 | 95.6575 | 98.9419 | 81.4116 | 63.6469 | 121.4371 | 570.0442 | 373.8461 | 102.2224 | 5.0527 | 3.9256 | 0.73109 | 89.1826 | 84.5792 | 1.4497 | 0.73058 | 0.00081 | 14.8021 | 87.7876 | 6.18 | 0.82918 | -0.00062 | 0.73058 | 13.5113
13.9119 | 1804.1562 | 91.4954 | 30.4043 | 40.7874 | 189.9401 | 40.5758 | 89.9093 | 95.022 | 95.7503 | 98.9557 | 157.3398 | 63.6096 | 127.6206 | 575.7653 | 376.555 | 102.2934 | 5.0495 | 4.1849 | 0.73136 | 89.2399 | 84.3117 | 1.4797 | 0.73089 | 0.00081 | 14.7534 | 87.6496 | 6.4248 | 0.82918 | -0.00062 | 0.73089 | 13.4632
13.9203 | 1804.1758 | 91.5711 | 30.4283 | 40.7864 | 189.9416 | 40.5423 | 90.2213 | 95.0284 | 95.568 | 98.9426 | 114.1794 | 64.0706 | 121.981 | 573.4795 | 375.1584 | 102.3741 | 5.081 | 4.1561 | 0.73403 | 89.1932 | 84.3749 | 1.5022 | 0.73353 | 0.00081 | 14.3405 | 87.5309 | 6.6933 | 0.82918 | -0.00062 | 0.73353 | 13.0549
13.9286 | 1804.1451 | 91.5895 | 30.4283 | 40.7878 | 189.9204 | 40.545 | 89.7406 | 95.034 | 95.6124 | 98.9436 | 82.605 | 63.6038 | 121.7651 | 573.4029 | 374.5956 | 102.2611 | 5.0292 | 4.1981 | 0.73193 | 89.1898 | 84.2786 | 1.5041 | 0.73142 | 0.00081 | 14.6692 | 87.2999 | 6.6298 | 0.82918 | -0.00062 | 0.73142 | 13.3799
13.9369 | 1804.1713 | 91.5629 | 30.4121 | 40.8099 | 189.9454 | 40.5681 | 89.7802 | 95.0425 | 95.7939 | 98.9434 | 135.003 | 63.5954 | 124.7645 | 574.5733 | 375.4189 | 102.1805 | 5.055 | 4.0647 | 0.73257 | 89.1584 | 83.7156 | 1.5028 | 0.73205 | 0.00081 | 14.5716 | 86.9985 | 6.6437 | 0.82918 | -0.00062 | 0.73205 | 13.2834
13.9453 | 1804.1656 | 91.4516 | 30.4313 | 40.789 | 189.9365 | 40.5296 | 90.2153 | 95.0002 | 95.7922 | 98.9408 | 105.7098 | 63.1486 | 118.9476 | 574.1513 | 375.302 | 102.4147 | 5.0494 | 4.1615 | 0.73315 | 89.1372 | 83.663 | 1.4999 | 0.73262 | 0.0008 | 14.4821 | 87.0571 | 6.6424 | 0.82918 | -0.00062 | 0.73262 | 13.1949
13.9536 | 1804.1432 | 91.6712 | 30.4367 | 40.8091 | 189.925 | 40.5586 | 89.6903 | 95.0268 | 95.5768 | 98.9403 | 99.6636 | 63.6355 | 123.3737 | 574.5301 | 372.9065 | 102.4934 | 5.0751 | 4.1569 | 0.73272 | 89.1522 | 83.9257 | 1.5021 | 0.73219 | 0.00081 | 14.5485 | 86.9835 | 6.4593 | 0.82918 | -0.00062 | 0.73219 | 13.2605
13.9619 | 1805.7079 | 91.5102 | 30.4236 | 40.8013 | 189.9326 | 40.574 | 90.111 | 95.0028 | 95.3927 | 98.9377 | 125.6196 | 63.6401 | 120.1811 | 576.0066 | 376.5621 | 102.5784 | 5.0715 | 4.0239 | 0.73158 | 89.2257 | 83.6358 | 1.4996 | 0.7311 | 0.0008 | 14.72 | 87.01 | 6.2896 | 0.82918 | -0.00062 | 0.7311 | 13.4301
13.9703 | 1800.9821 | 91.4993 | 30.4101 | 40.7762 | 189.9859 | 40.5513 | 89.8209 | 95.039 | 95.3239 | 98.9282 | 122.1444 | 63.6337 | 123.7223 | 569.2316 | 373.9007 | 102.8603 | 5.0735 | 4.1326 | 0.73264 | 89.2031 | 83.5757 | 1.5018 | 0.73214 | 0.0008 | 14.5562 | 87.0028 | 6.4864 | 0.82918 | -0.00062 | 0.73214 | 13.2682
13.9786 | 1804.1557 | 91.5352 | 30.4315 | 40.7794 | 189.905 | 40.5477 | 89.8832 | 95.0215 | 95.5933 | 98.9338 | 106.8798 | 63.6341 | 126.1455 | 576.4971 | 374.7152 | 102.6002 | 5.0507 | 4.211 | 0.73315 | 89.1827 | 83.8838 | 1.497 | 0.73264 | 0.00081 | 14.4792 | 87.1983 | 6.3964 | 0.82918 | -0.00062 | 0.73264 | 13.192
13.9869 | 1804.1204 | 91.6554 | 30.4431 | 40.7745 | 189.8909 | 40.5735 | 89.7125 | 95.0493 | 95.4755 | 98.934 | 148.5156 | 63.1792 | 121.1228 | 575.0657 | 374.7072 | 102.7318 | 5.0664 | 4.1539 | 0.7328 | 89.1774 | 84.0387 | 1.5049 | 0.73228 | 0.00081 | 14.5345 | 87.1883 | 6.6073 | 0.82918 | -0.00062 | 0.73228 | 13.2467
13.9953 | 1805.7542 | 91.5601 | 30.5212 | 40.7989 | 189.9999 | 40.5579 | 89.7803 | 95.0471 | 95.5649 | 98.9323 | 114.5412 | 63.6226 | 120.8158 | 573.4238 | 375.9768 | 102.6194 | 5.0826 | 4.0836 | 0.73255 | 89.131 | 84.1916 | 1.4919 | 0.73201 | 0.00081 | 14.5777 | 87.3966 | 6.5824 | 0.82918 | -0.00062 | 0.73201 | 13.2894
14.0036 | 1802.6647 | 91.6439 | 30.5522 | 40.7974 | 189.9663 | 40.5671 | 89.8245 | 95.0644 | 95.6818 | 98.9383 | 104.4978 | 63.6586 | 122.2325 | 577.0353 | 376.1697 | 102.5218 | 5.0252 | 4.0978 | 0.73175 | 89.1463 | 84.2143 | 1.5041 | 0.73121 | 0.00081 | 14.7022 | 87.5079 | 6.4689 | 0.82918 | -0.00062 | 0.73121 | 13.4125
14.0119 | 1804.0579 | 91.7014 | 30.6049 | 40.8066 | 189.9546 | 40.5763 | 89.8677 | 95.0886 | 95.824 | 98.9349 | 79.1988 | 64.0703 | 119.0761 | 571.4711 | 374.8197 | 102.4223 | 5.0303 | 4.2027 | 0.73283 | 89.1657 | 84.0895 | 1.5046 | 0.73231 | 0.00081 | 14.5297 | 87.6077 | 6.5899 | 0.82918 | -0.00062 | 0.73231 | 13.2419
14.0203 | 1805.7316 | 91.4964 | 30.6051 | 40.7893 | 190.0326 | 40.5886 | 89.9361 | 95.0466 | 95.4438 | 98.9321 | 136.5498 | 63.5973 | 123.2016 | 576.1402 | 377.495 | 102.4965 | 5.0447 | 4.0021 | 0.73328 | 89.2032 | 84.1591 | 1.5048 | 0.73278 | 0.00081 | 14.4564 | 87.513 | 6.6185 | 0.82918 | -0.00062 | 0.73278 | 13.1695
14.0286 | 1802.4938 | 91.4957 | 30.5846 | 40.7921 | 190.0576 | 40.5252 | 89.6906 | 95.0397 | 95.4166 | 98.9368 | 105.7596 | 63.6017 | 120.0032 | 571.2578 | 377.598 | 102.2525 | 5.0618 | 4.007 | 0.73249 | 89.1648 | 84.1943 | 1.5002 | 0.73197 | 0.00081 | 14.5837 | 87.6803 | 6.219 | 0.82918 | -0.00062 | 0.73197 | 13.2953
14.0369 | 1805.7414 | 91.4874 | 30.5768 | 40.7912 | 190.0504 | 40.5884 | 90.3016 | 95.0765 | 95.6215 | 98.9275 | 96.552 | 63.6029 | 121.5101 | 574.6915 | 375.4484 | 102.2271 | 5.0614 | 3.9929 | 0.73274 | 89.2091 | 84.3157 | 1.487 | 0.73225 | 0.00081 | 14.5397 | 87.4222 | 6.2694 | 0.82918 | -0.00062 | 0.73225 | 13.2519
14.0453 | 1804.1072 | 91.5703 | 30.6142 | 40.8017 | 190.0318 | 40.5699 | 89.7564 | 95.0663 | 95.5541 | 98.9318 | 121.2048 | 63.605 | 124.4802 | 574.5105 | 375.7811 | 102.2685 | 5.0347 | 4.1882 | 0.73319 | 89.2762 | 84.0373 | 1.5036 | 0.73274 | 0.00081 | 14.4636 | 87.5222 | 6.4131 | 0.82918 | -0.00062 | 0.73274 | 13.1766
14.0536 | 1804.1632 | 91.3553 | 30.6004 | 40.8019 | 190.0621 | 40.5591 | 90.1543 | 95.0743 | 95.3865 | 98.9255 | 106.2276 | 63.1966 | 119.6964 | 573.3145 | 375.3742 | 102.4404 | 5.0828 | 4.0311 | 0.73254 | 89.1951 | 84.076 | 1.5024 | 0.73204 | 0.00081 | 14.5734 | 87.2099 | 6.4925 | 0.82918 | -0.00062 | 0.73204 | 13.2852
14.0619 | 1804.149 | 91.586 | 30.6562 | 40.8033 | 190.0796 | 40.5698 | 90.1881 | 95.0413 | 95.4498 | 98.9264 | 76.8882 | 63.6537 | 121.1803 | 572.4541 | 376.4093 | 102.4153 | 5.0284 | 4.2679 | 0.73335 | 89.1526 | 84.3243 | 1.5 | 0.73282 | 0.00081 | 14.45 | 87.6478 | 6.4085 | 0.82918 | -0.00062 | 0.73282 | 13.1632
14.0703 | 1804.0948 | 91.4081 | 30.6452 | 40.8031 | 190.0671 | 40.5897 | 90.2643 | 95.027 | 95.6253 | 98.9231 | 145.008 | 64.0732 | 127.1929 | 574.8418 | 375.8509 | 102.3284 | 5.0147 | 3.87 | 0.73333 | 89.2395 | 84.1229 | 1.5038 | 0.73285 | 0.00081 | 14.4455 | 87.3863 | 6.4384 | 0.82918 | -0.00062 | 0.73285 | 13.1587
14.0786 | 1804.0771 | 91.5349 | 30.6463 | 40.819 | 190.0538 | 40.5457 | 90.1318 | 95.0532 | 95.6573 | 98.9236 | 105.5592 | 64.0782 | 120.046 | 574.8148 | 376.9925 | 102.5234 | 5.0318 | 4.2077 | 0.73376 | 89.2111 | 84.096 | 1.5026 | 0.73327 | 0.00081 | 14.3811 | 87.1876 | 6.6916 | 0.82918 | -0.00062 | 0.73327 | 13.095
14.0869 | 1802.7246 | 91.3379 | 30.6375 | 40.8189 | 190.0469 | 40.5688 | 90.221 | 95.0599 | 95.4484 | 98.9273 | 86.8542 | 63.633 | 121.941 | 573.8379 | 375.1653 | 102.4752 | 5.0403 | 4.0022 | 0.73135 | 89.1716 | 83.65 | 1.4995 | 0.73083 | 0.0008 | 14.7617 | 87.0638 | 6.6255 | 0.82918 | -0.00062 | 0.73083 | 13.4714
14.0953 | 1802.561 | 91.6064 | 30.6151 | 40.8047 | 190.0293 | 40.5751 | 90.1635 | 95.0465 | 95.7147 | 98.9216 | 114.3756 | 63.6415 | 121.2527 | 575.0666 | 375.3766 | 102.7428 | 5.0645 | 4.2145 | 0.73139 | 89.1776 | 83.7013 | 1.4985 | 0.73088 | 0.0008 | 14.7542 | 86.6785 | 6.4605 | 0.82918 | -0.00062 | 0.73088 | 13.4639
14.1036 | 1805.6977 | 91.5291 | 30.6049 | 40.8091 | 190.0412 | 40.5704 | 90.1321 | 94.9969 | 95.6589 | 98.9258 | 103.3494 | 63.165 | 122.1233 | 573.6468 | 375.1426 | 102.5549 | 5.034 | 3.8856 | 0.73167 | 89.0964 | 83.7026 | 1.5044 | 0.7311 | 0.00081 | 14.7197 | 87.1077 | 6.7483 | 0.82918 | -0.00062 | 0.7311 | 13.4298
14.1119 | 1804.0268 | 91.5802 | 30.6273 | 40.8237 | 190.0176 | 40.5851 | 90.222 | 95.064 | 95.5847 | 98.925 | 84.6684 | 63.6274 | 123.804 | 574.3714 | 373.5436 | 102.6416 | 5.0329 | 4.1883 | 0.73161 | 89.123 | 83.5655 | 1.5009 | 0.73106 | 0.0008 | 14.7259 | 86.8176 | 6.5246 | 0.82918 | -0.00062 | 0.73106 | 13.436
14.1203 | 1802.5115 | 91.6624 | 30.6452 | 40.8158 | 190.0782 | 40.6092 | 90.0509 | 95.0598 | 95.4297 | 98.927 | 160.4472 | 63.1689 | 121.157 | 574.2878 | 377.0533 | 102.7038 | 5.0467 | 3.9985 | 0.73315 | 89.1535 | 83.8762 | 1.5052 | 0.73263 | 0.00081 | 14.481 | 87.3165 | 6.402 | 0.82918 | -0.00062 | 0.73263 | 13.1938
14.1286 | 1802.516 | 91.5674 | 30.6312 | 40.8188 | 190.0659 | 40.5583 | 89.9542 | 95.0674 | 95.551 | 98.929 | 116.9466 | 63.181 | 122.2678 | 577.0302 | 376.8297 | 102.7473 | 5.0792 | 4.1626 | 0.73196 | 89.091 | 84.1398 | 1.4946 | 0.7314 | 0.00081 | 14.6736 | 87.5396 | 6.7073 | 0.82918 | -0.00062 | 0.7314 | 13.3842
14.1369 | 1805.7412 | 91.5446 | 30.6618 | 40.8391 | 190.1086 | 40.5563 | 90.0417 | 95.0677 | 95.7118 | 98.928 | 84.4782 | 63.6041 | 126.9469 | 568.961 | 375.6291 | 102.7457 | 5.0147 | 3.91 | 0.7331 | 89.2917 | 84.2792 | 1.5023 | 0.73266 | 0.00081 | 14.4761 | 87.5547 | 6.6304 | 0.82918 | -0.00062 | 0.73266 | 13.189
14.1453 | 1804.1628 | 91.4514 | 30.6843 | 40.8322 | 190.0685 | 40.5761 | 89.9643 | 95.0544 | 95.559 | 98.9294 | 124.4346 | 63.1296 | 123.0919 | 576.4796 | 376.4881 | 102.6477 | 5.0238 | 4.252 | 0.73322 | 89.26 | 84.5558 | 1.5009 | 0.73276 | 0.00081 | 14.46 | 87.6265 | 6.4776 | 0.82918 | -0.00062 | 0.73276 | 13.173
14.1536 | 1805.5409 | 91.5518 | 30.7193 | 40.835 | 190.1291 | 40.5558 | 89.6156 | 95.0856 | 95.6693 | 98.9339 | 104.862 | 63.6442 | 123.2537 | 573.025 | 376.861 | 102.3184 | 5.0548 | 4.0001 | 0.73378 | 89.2247 | 84.3354 | 1.5035 | 0.73329 | 0.00081 | 14.3767 | 87.5564 | 6.6923 | 0.82918 | -0.00062 | 0.73329 | 13.0906
14.1619 | 1804.1368 | 91.6789 | 30.7458 | 40.8278 | 190.1872 | 40.5939 | 90.274 | 95.0507 | 95.3617 | 98.93 | 83.6736 | 63.151 | 120.1897 | 573.7258 | 375.816 | 102.4903 | 5.0457 | 4.0886 | 0.72941 | 89.2213 | 84.4748 | 1.502 | 0.72893 | 0.00081 | 15.0629 | 87.54 | 6.5205 | 0.82918 | -0.00062 | 0.72893 | 13.7691
14.1703 | 1804.0936 | 91.6756 | 30.7326 | 40.8295 | 190.1731 | 40.6095 | 89.9009 | 95.0602 | 95.6111 | 98.925 | 161.4006 | 63.6274 | 120.7233 | 575.937 | 374.4092 | 102.2948 | 5.0568 | 3.9302 | 0.73264 | 89.2211 | 84.1755 | 1.5037 | 0.73215 | 0.00081 | 14.5548 | 87.2494 | 6.245 | 0.82918 | -0.00062 | 0.73215 | 13.2668
14.1786 | 1804.0401 | 91.5637 | 30.7807 | 40.8452 | 190.1823 | 40.5693 | 89.6017 | 95.0783 | 95.5221 | 98.9252 | 115.068 | 63.5933 | 123.8049 | 572.7388 | 375.7505 | 102.3415 | 5.0747 | 4.2235 | 0.73231 | 89.1636 | 83.6505 | 1.5099 | 0.73179 | 0.0008 | 14.6121 | 86.8995 | 6.4047 | 0.82918 | -0.00062 | 0.73179 | 13.3234
14.1869 | 1804.0722 | 91.5777 | 30.5043 | 40.8438 | 190.0738 | 40.5783 | 90.1938 | 95.0719 | 95.3052 | 98.9263 | 85.7064 | 63.5999 | 119.2365 | 574.6767 | 373.1291 | 102.1959 | 5.0135 | 4.0174 | 0.7314 | 89.1482 | 83.8728 | 1.4994 | 0.73087 | 0.00081 | 14.7557 | 86.9958 | 6.5611 | 0.82918 | -0.00062 | 0.73087 | 13.4654
14.1953 | 1804.1104 | 91.5179 | 30.4 | 40.8062 | 190.0998 | 40.552 | 90.1234 | 95.0293 | 95.5126 | 98.9288 | 129.2712 | 63.1356 | 120.4918 | 575.4257 | 377.1711 | 102.3481 | 5.037 | 4.2118 | 0.73155 | 89.1313 | 83.777 | 1.5018 | 0.73101 | 0.00081 | 14.7345 | 87.083 | 6.3512 | 0.82918 | -0.00062 | 0.73101 | 13.4444
14.2036 | 1804.1191 | 91.5092 | 30.4829 | 40.7803 | 190.0378 | 40.4988 | 90.2421 | 95.0648 | 95.7724 | 98.9232 | 105.1896 | 63.6014 | 127.579 | 575.8071 | 375.8104 | 102.2843 | 5.0679 | 3.9179 | 0.73232 | 89.1074 | 83.9682 | 1.5031 | 0.73176 | 0.00081 | 14.6164 | 87.2078 | 6.8307 | 0.82918 | -0.00062 | 0.73176 | 13.3277
14.2119 | 1804.2331 | 91.5579 | 30.6862 | 40.778 | 189.9672 | 40.4333 | 90.4759 | 95.0376 | 95.7858 | 98.9225 | 102.588 | 63.1678 | 119.741 | 573.5083 | 374.7782 | 102.5054 | 5.0649 | 4.2105 | 0.73217 | 89.1245 | 83.9855 | 1.5025 | 0.73163 | 0.00081 | 14.6373 | 87.1635 | 6.7621 | 0.82918 | -0.00062 | 0.73163 | 13.3484
14.2203 | 1802.5379 | 91.4749 | 30.6257 | 40.7375 | 189.8936 | 40.3651 | 89.9869 | 95.0083 | 95.5482 | 98.9223 | 107.0562 | 63.1682 | 120.2593 | 574.9263 | 373.6596 | 102.4337 | 5.0112 | 4.0491 | 0.73313 | 89.239 | 83.8615 | 1.5064 | 0.73266 | 0.00081 | 14.4755 | 87.0334 | 6.3368 | 0.82918 | -0.00062 | 0.73266 | 13.1883
14.2286 | 1802.4758 | 91.451 | 30.4606 | 40.7138 | 189.8993 | 40.2777 | 90.0054 | 95.0272 | 95.3121 | 98.9245 | 125.0892 | 64.1291 | 120.3278 | 575.2711 | 373.7708 | 102.5418 | 5.0086 | 4.0254 | 0.73213 | 89.1576 | 83.4348 | 1.5027 | 0.7316 | 0.0008 | 14.6411 | 87.0605 | 6.2388 | 0.82918 | -0.00062 | 0.7316 | 13.3521
14.2369 | 1804.1294 | 91.3336 | 30.1413 | 40.6877 | 189.8425 | 40.212 | 89.7739 | 95.0003 | 95.5754 | 98.9163 | 105.471 | 63.1724 | 123.5038 | 574.6276 | 373.8877 | 102.7548 | 5.0236 | 4.0433 | 0.73283 | 89.1138 | 83.8105 | 1.5029 | 0.73228 | 0.00081 | 14.5351 | 86.8579 | 6.3856 | 0.82918 | -0.00062 | 0.73228 | 13.2473
14.2453 | 1804.1233 | 91.4874 | 29.8805 | 40.6838 | 189.7253 | 40.2073 | 90.2237 | 95.0183 | 95.5268 | 98.9147 | 162.5238 | 63.1314 | 122.6202 | 571.4847 | 374.7794 | 102.5978 | 5.0559 | 4.2398 | 0.73252 | 89.0972 | 83.6606 | 1.482 | 0.73196 | 0.0008 | 14.5855 | 87.2069 | 6.456 | 0.82918 | -0.00062 | 0.73196 | 13.2972
14.2536 | 1802.5631 | 91.365 | 29.6879 | 40.6831 | 189.6749 | 40.1538 | 89.7964 | 94.9969 | 95.4712 | 98.916 | 118.1118 | 63.1814 | 121.0285 | 577.0229 | 377.084 | 102.5954 | 5.008 | 4.0153 | 0.7328 | 89.0866 | 84.2487 | 1.5031 | 0.73223 | 0.00081 | 14.5426 | 87.5044 | 6.3876 | 0.82918 | -0.00062 | 0.73223 | 13.2546
14.2619 | 1804.1656 | 91.4882 | 29.7163 | 40.6826 | 189.6154 | 40.1253 | 90.281 | 95.0278 | 95.511 | 98.918 | 105.3384 | 63.6259 | 120.6924 | 571.9238 | 378.2303 | 102.7324 | 5 | 4.2665 | 0.73316 | 89.0783 | 84.418 | 1.5018 | 0.73259 | 0.00081 | 14.4874 | 87.7387 | 6.4875 | 0.82918 | -0.00062 | 0.73259 | 13.2001
14.2703 | 1804.1819 | 91.5566 | 29.5527 | 40.6658 | 189.5052 | 40.1185 | 90.1083 | 95.0289 | 95.746 | 98.9156 | 73.4094 | 64.104 | 127.1089 | 576.3579 | 371.0197 | 102.7334 | 5.0596 | 3.9651 | 0.7326 | 89.1701 | 84.1131 | 1.5054 | 0.73208 | 0.00081 | 14.5659 | 87.1833 | 6.6455 | 0.82918 | -0.00062 | 0.73208 | 13.2777
14.2786 | 1802.6698 | 91.379 | 29.5022 | 40.6675 | 189.535 | 40.1045 | 89.8754 | 95.0293 | 95.581 | 98.9179 | 135.7854 | 63.6311 | 121.8656 | 572.7435 | 374.8564 | 102.6733 | 5.0239 | 4.2601 | 0.73211 | 89.1263 | 84.3268 | 1.5016 | 0.73157 | 0.00081 | 14.6465 | 87.2845 | 6.6777 | 0.82918 | -0.00062 | 0.73157 | 13.3574
14.2869 | 1802.4768 | 91.5833 | 29.5474 | 40.6435 | 189.4849 | 40.0547 | 90.0679 | 95.0282 | 95.6138 | 98.917 | 106.1508 | 63.6447 | 123.1843 | 573.131 | 373.3688 | 102.6817 | 5.0755 | 4.0209 | 0.73289 | 89.0925 | 83.9931 | 1.5025 | 0.73232 | 0.00081 | 14.5282 | 87.2256 | 6.6476 | 0.82918 | -0.00062 | 0.73232 | 13.2405
14.2953 | 1804.1276 | 91.3009 | 29.3553 | 40.6343 | 189.4118 | 40.0574 | 89.6369 | 95.0068 | 95.6003 | 98.9104 | 159.0756 | 63.2169 | 127.8762 | 577.292 | 374.1799 | 102.6083 | 5.0918 | 4.2951 | 0.73203 | 89.172 | 84.0099 | 1.4994 | 0.73152 | 0.00081 | 14.6545 | 87.353 | 6.7762 | 0.82918 | -0.00062 | 0.73152 | 13.3653
14.3036 | 1802.4741 | 91.4186 | 29.3901 | 40.6228 | 189.4273 | 40.0438 | 90.0865 | 95.0206 | 95.7796 | 98.9103 | 117.3168 | 63.1754 | 122.2282 | 571.3945 | 376.2391 | 102.3592 | 5.0529 | 3.9218 | 0.73177 | 89.1966 | 83.9903 | 1.5026 | 0.73127 | 0.00081 | 14.6934 | 87.367 | 6.6688 | 0.82918 | -0.00062 | 0.73127 | 13.4038
14.3119 | 1802.4858 | 91.424 | 29.4841 | 40.621 | 189.3167 | 40.007 | 90.0659 | 94.9989 | 95.5115 | 98.9057 | 106.4904 | 63.5637 | 123.674 | 576.4894 | 375.9061 | 102.3303 | 5.0488 | 4.2823 | 0.73335 | 89.0725 | 84.2435 | 1.5009 | 0.73277 | 0.00081 | 14.4586 | 87.3292 | 6.475 | 0.82918 | -0.00062 | 0.73277 | 13.1716
14.3203 | 1802.4705 | 91.3968 | 29.5775 | 40.6273 | 189.3821 | 40.0124 | 90.2269 | 94.979 | 95.6834 | 98.9043 | 79.1286 | 63.6446 | 121.4677 | 573.5032 | 372.6173 | 102.4453 | 5.0764 | 3.9993 | 0.73208 | 89.1002 | 83.8953 | 1.5046 | 0.73152 | 0.00081 | 14.6545 | 87.3636 | 6.5777 | 0.82918 | -0.00062 | 0.73152 | 13.3653
14.3286 | 1804.1045 | 91.3819 | 29.5439 | 40.6099 | 189.4258 | 39.9814 | 90.0148 | 94.9713 | 95.8111 | 98.9126 | 140.109 | 63.1308 | 122.871 | 573.5649 | 374.829 | 102.2965 | 5.0748 | 4.3506 | 0.73086 | 89.1238 | 84.0198 | 1.5059 | 0.73031 | 0.00081 | 14.8444 | 87.1761 | 6.3758 | 0.82918 | -0.00062 | 0.73031 | 13.5531
14.3369 | 1805.7129 | 91.3874 | 29.4471 | 40.6016 | 189.3511 | 39.9406 | 90.3184 | 94.9682 | 95.3537 | 98.9129 | 108.4422 | 63.6103 | 123.1566 | 576.8244 | 373.8643 | 102.4623 | 5.0492 | 3.8761 | 0.73341 | 89.0739 | 83.6499 | 1.5035 | 0.73283 | 0.0008 | 14.4489 | 86.9702 | 6.3899 | 0.82918 | -0.00062 | 0.73283 | 13.1621
14.3453 | 1804.2452 | 91.4385 | 29.5125 | 40.5941 | 189.2975 | 39.9362 | 89.822 | 94.9613 | 95.4562 | 98.9094 | 90.906 | 63.6512 | 121.6406 | 574.002 | 375.2386 | 102.4772 | 5.0679 | 4.1981 | 0.73338 | 89.0566 | 84.1151 | 1.4938 | 0.73279 | 0.00081 | 14.4547 | 87.4861 | 6.2246 | 0.82918 | -0.00062 | 0.73279 | 13.1678
14.3536 | 1805.7162 | 91.2857 | 29.5759 | 40.5782 | 189.3456 | 39.9278 | 89.8138 | 94.9782 | 95.8219 | 98.9151 | 120.3966 | 64.1229 | 121.2767 | 575.9089 | 376.8358 | 102.5281 | 5.0656 | 4.1302 | 0.73076 | 89.0257 | 84.1205 | 1.4577 | 0.73015 | 0.00081 | 14.8693 | 87.5488 | 6.4115 | 0.82918 | -0.00062 | 0.73015 | 13.5777
14.3619 | 1802.4801 | 91.2401 | 29.597 | 40.583 | 189.3511 | 39.9319 | 90.1867 | 94.9934 | 95.4323 | 98.912 | 106.3914 | 63.6129 | 122.6994 | 574.5215 | 374.782 | 102.6605 | 5.0451 | 4.2615 | 0.73088 | 89.0192 | 83.6021 | 1.5046 | 0.73027 | 0.0008 | 14.8509 | 87.0026 | 6.5276 | 0.82918 | -0.00062 | 0.73027 | 13.5595
14.3703 | 1802.5099 | 91.3888 | 29.4865 | 40.5795 | 189.3107 | 39.9232 | 89.7526 | 94.9884 | 95.2964 | 98.9114 | 91.1448 | 64.1207 | 122.3504 | 571.5189 | 376.1955 | 102.9028 | 5.0355 | 3.9139 | 0.73137 | 89.0312 | 83.6291 | 1.4849 | 0.73077 | 0.0008 | 14.7725 | 86.6958 | 6.7341 | 0.82918 | -0.00062 | 0.73077 | 13.482
14.3786 | 1805.6701 | 91.1843 | 29.0822 | 40.5971 | 189.2038 | 39.9346 | 90.1623 | 94.9786 | 95.6284 | 98.9144 | 166.2024 | 63.5975 | 123.9136 | 575.463 | 375.3088 | 102.5991 | 5.0389 | 4.0593 | 0.73209 | 89.0787 | 83.5194 | 1.5022 | 0.73151 | 0.0008 | 14.655 | 86.6861 | 6.2346 | 0.82918 | -0.00062 | 0.73151 | 13.3659
14.3869 | 1803.9021 | 91.3403 | 28.7123 | 40.5935 | 189.1291 | 39.863 | 90.2723 | 94.9701 | 95.715 | 98.9141 | 118.245 | 63.1575 | 127.6898 | 575.7078 | 375.9122 | 102.8536 | 5.0056 | 4.1287 | 0.73159 | 89.0735 | 83.8658 | 1.504 | 0.73102 | 0.00081 | 14.7331 | 87.0065 | 6.5625 | 0.82918 | -0.00062 | 0.73102 | 13.443
14.3953 | 1804.1083 | 91.3473 | 28.4132 | 40.5649 | 189.0942 | 39.8285 | 90.4197 | 95.0211 | 95.6699 | 98.9028 | 88.3788 | 63.6598 | 118.3396 | 573.2741 | 375.7956 | 102.7172 | 5.0468 | 4.3013 | 0.73302 | 89.0812 | 84.4949 | 1.4995 | 0.73245 | 0.00081 | 14.5084 | 87.7703 | 6.7361 | 0.82918 | -0.00062 | 0.73245 | 13.2209
14.4036 | 1802.6356 | 91.3182 | 28.1687 | 40.5457 | 189.0062 | 39.8912 | 90.2199 | 95.0181 | 95.5303 | 98.9105 | 132.2994 | 64.1269 | 122.3732 | 578.1438 | 376.0628 | 102.8509 | 5.0679 | 3.9795 | 0.73377 | 89.0466 | 84.5078 | 1.4997 | 0.73318 | 0.00081 | 14.3943 | 87.4645 | 6.5273 | 0.82918 | -0.00062 | 0.73318 | 13.1081
14.4119 | 1804.0288 | 91.2601 | 28.0641 | 40.542 | 189.0176 | 39.854 | 90.3613 | 95.0544 | 95.8188 | 98.9133 | 111.6294 | 63.5959 | 123.8165 | 570.0611 | 372.8439 | 102.8868 | 5.0687 | 4.0574 | 0.7327 | 89.1822 | 84.4858 | 1.4707 | 0.73219 | 0.00081 | 14.5489 | 87.6133 | 6.6693 | 0.82918 | -0.00062 | 0.73219 | 13.2609
14.4203 | 1804.0581 | 91.4109 | 27.8653 | 40.5298 | 188.9899 | 39.8418 | 89.8045 | 95.0419 | 95.6759 | 98.9104 | 104.1726 | 63.6549 | 120.8101 | 576.3574 | 375.1947 | 102.733 | 5.0673 | 4.2584 | 0.73364 | 89.1596 | 84.0784 | 1.5054 | 0.73312 | 0.00081 | 14.4034 | 87.3604 | 6.7348 | 0.82918 | -0.00062 | 0.73312 | 13.1171
14.4286 | 1804.0202 | 91.2763 | 27.6123 | 40.5296 | 188.9014 | 39.8417 | 90.0489 | 95.0737 | 95.3597 | 98.9123 | 186.6312 | 64.0839 | 120.5326 | 574.1655 | 375.5081 | 102.6522 | 5.0201 | 4.0518 | 0.73284 | 89.1177 | 84.1399 | 1.503 | 0.73229 | 0.00081 | 14.5334 | 87.4284 | 6.5448 | 0.82918 | -0.00062 | 0.73229 | 13.2456
14.4369 | 1804.0986 | 91.2366 | 27.2772 | 40.5041 | 188.7856 | 39.8143 | 89.914 | 95.0818 | 95.6524 | 98.9172 | 128.3196 | 63.6799 | 121.4683 | 573.6347 | 375.4747 | 102.5204 | 5.0735 | 4.201 | 0.73505 | 89.2037 | 83.7124 | 1.5085 | 0.73455 | 0.0008 | 14.1801 | 87.2309 | 6.4973 | 0.82918 | -0.00062 | 0.73455 | 12.8963
14.4453 | 1805.6542 | 91.5266 | 27.0775 | 40.4924 | 188.5671 | 39.7746 | 90.07 | 95.0823 | 95.7399 | 98.9085 | 109.2036 | 63.611 | 122.1392 | 576.8268 | 375.5455 | 102.5743 | 5.0868 | 3.9952 | 0.73272 | 89.1758 | 83.8239 | 1.5017 | 0.73221 | 0.00081 | 14.5467 | 87.3144 | 6.5057 | 0.82918 | -0.00062 | 0.73221 | 13.2587
14.4536 | 1802.497 | 91.3418 | 26.8583 | 40.4812 | 188.5819 | 39.7941 | 90.2494 | 95.091 | 95.3756 | 98.9103 | 145.5852 | 63.5986 | 124.7707 | 570.7616 | 376.0392 | 102.4698 | 5.0632 | 4.2714 | 0.73378 | 89.1676 | 83.9285 | 1.5033 | 0.73326 | 0.00081 | 14.3816 | 87.0515 | 6.4667 | 0.82918 | -0.00062 | 0.73326 | 13.0955
14.4619 | 1802.4299 | 91.5027 | 26.7714 | 40.4821 | 188.505 | 39.7697 | 89.7395 | 95.0863 | 95.6255 | 98.9206 | 112.4544 | 64.1251 | 124.3482 | 576.8797 | 375.3299 | 102.5336 | 5.1284 | 4.0991 | 0.7317 | 89.1371 | 84.0923 | 1.5016 | 0.73116 | 0.00081 | 14.7102 | 87.4119 | 6.5553 | 0.82918 | -0.00062 | 0.73116 | 13.4204
14.4703 | 1804.0945 | 91.336 | 26.6434 | 40.455 | 188.4469 | 39.7581 | 90.0051 | 95.159 | 95.5917 | 98.9105 | 102.2058 | 63.5822 | 119.3797 | 572.762 | 376.9042 | 102.6168 | 5.1443 | 4.2978 | 0.73186 | 89.1402 | 83.9886 | 1.5036 | 0.73132 | 0.00081 | 14.6852 | 87.2177 | 6.7952 | 0.82918 | -0.00062 | 0.73132 | 13.3957
14.4786 | 1804.1401 | 91.4787 | 26.4881 | 40.4511 | 188.4038 | 39.776 | 90.1394 | 95.1756 | 95.4381 | 98.9072 | 82.7472 | 63.6488 | 123.5484 | 573.2019 | 377.3646 | 102.8126 | 5.1397 | 3.9845 | 0.73147 | 89.1433 | 83.8975 | 1.5004 | 0.73094 | 0.00081 | 14.7453 | 87.0341 | 6.4232 | 0.82918 | -0.00062 | 0.73094 | 13.4551
14.4869 | 1802.555 | 91.5598 | 26.2545 | 40.4642 | 188.3308 | 39.7792 | 90.0068 | 95.1466 | 95.8147 | 98.9093 | 136.7106 | 64.0517 | 124.7904 | 577.3282 | 376.8711 | 102.8471 | 5.1273 | 4.0917 | 0.73226 | 89.1697 | 83.9337 | 1.5038 | 0.73174 | 0.00081 | 14.6198 | 87.1406 | 6.6738 | 0.82918 | -0.00062 | 0.73174 | 13.3311
14.4953 | 1804.0912 | 91.4983 | 26.2063 | 40.4421 | 188.3121 | 39.7507 | 90.2703 | 95.2207 | 95.749 | 98.9099 | 109.6704 | 63.6137 | 119.7257 | 575.2542 | 376.9141 | 102.8979 | 5.1469 | 4.2136 | 0.73264 | 89.1974 | 83.9457 | 1.5021 | 0.73214 | 0.00081 | 14.5571 | 87.2781 | 6.4508 | 0.82918 | -0.00062 | 0.73214 | 13.2691
14.5036 | 1804.0286 | 91.4236 | 26.1226 | 40.4412 | 188.221 | 39.7359 | 90.2914 | 95.194 | 95.4343 | 98.9215 | 91.7142 | 63.6234 | 121.0981 | 576.5062 | 377.8255 | 102.9773 | 5.1603 | 4.0866 | 0.73224 | 89.1607 | 84.1666 | 1.5016 | 0.73172 | 0.00081 | 14.6227 | 87.3166 | 6.51 | 0.82918 | -0.00062 | 0.73172 | 13.3338
14.5119 | 1805.7556 | 91.4821 | 26.018 | 40.4282 | 188.199 | 39.7636 | 89.9566 | 95.1919 | 95.573 | 98.9218 | 124.0842 | 64.0895 | 121.0446 | 573.8937 | 376.3207 | 102.9989 | 5.1653 | 4.1549 | 0.73068 | 89.1945 | 84.1678 | 1.4514 | 0.73018 | 0.00081 | 14.8653 | 87.4059 | 6.5453 | 0.82918 | -0.00062 | 0.73018 | 13.5738
14.5203 | 1802.5419 | 91.5236 | 25.9541 | 40.3915 | 188.1884 | 39.7324 | 89.8911 | 95.1765 | 95.6593 | 98.9179 | 106.2684 | 63.6334 | 122.9294 | 574.072 | 376.7497 | 102.8351 | 5.2042 | 4.0461 | 0.732 | 89.1928 | 83.9786 | 1.4982 | 0.7315 | 0.00081 | 14.6574 | 87.1464 | 6.306 | 0.82918 | -0.00062 | 0.7315 | 13.3682
14.5286 | 1804.1295 | 91.4736 | 25.9564 | 40.3888 | 188.2041 | 39.7372 | 89.7258 | 95.1629 | 95.4589 | 98.9124 | 79.5558 | 63.6093 | 124.118 | 574.3251 | 374.1898 | 102.9242 | 5.2034 | 4.2715 | 0.73194 | 89.234 | 83.7838 | 1.501 | 0.73147 | 0.00081 | 14.6628 | 86.9968 | 6.4127 | 0.82918 | -0.00062 | 0.73147 | 13.3735
14.5369 | 1802.6766 | 91.392 | 25.949 | 40.3979 | 188.1271 | 39.7881 | 90.4952 | 95.2332 | 95.7931 | 98.9182 | 150.3258 | 64.0901 | 123.5077 | 575.767 | 376.9317 | 102.7979 | 5.1939 | 4.0375 | 0.73221 | 89.2999 | 83.4657 | 1.5069 | 0.73178 | 0.0008 | 14.6139 | 87.1157 | 6.6142 | 0.82918 | -0.00062 | 0.73178 | 13.3253
14.5453 | 1802.482 | 91.602 | 26.1003 | 40.4048 | 188.1792 | 39.7154 | 90.3607 | 95.2484 | 95.7067 | 98.917 | 112.5798 | 63.6544 | 124.2889 | 575.9334 | 375.2378 | 102.6853 | 5.2062 | 4.3441 | 0.73221 | 89.2674 | 84.1044 | 1.5038 | 0.73175 | 0.00081 | 14.6177 | 87.4454 | 6.4527 | 0.82918 | -0.00062 | 0.73175 | 13.329
14.5536 | 1802.4574 | 91.6355 | 26.0663 | 40.4154 | 188.1518 | 39.7801 | 90.221 | 95.279 | 95.4179 | 98.9182 | 85.3866 | 64.5548 | 127.605 | 576.9896 | 377.5897 | 102.8925 | 5.1971 | 3.9525 | 0.73305 | 89.2649 | 84.0129 | 1.5027 | 0.7326 | 0.00081 | 14.4856 | 87.4666 | 6.6001 | 0.82918 | -0.00062 | 0.7326 | 13.1984
14.5619 | 1804.1772 | 91.5114 | 26.1167 | 40.3942 | 188.1984 | 39.7733 | 90.1183 | 95.2511 | 95.5066 | 98.9223 | 123.6678 | 64.1147 | 123.4595 | 574.3743 | 374.7034 | 102.5775 | 5.2195 | 4.2073 | 0.73396 | 89.2461 | 84.3214 | 1.5098 | 0.73349 | 0.00081 | 14.3461 | 87.6493 | 6.2259 | 0.82918 | -0.00062 | 0.73349 | 13.0604
14.5703 | 1804.1747 | 91.5088 | 26.0723 | 40.3713 | 188.141 | 39.7463 | 90.2036 | 95.2456 | 95.6933 | 98.9351 | 109.1352 | 64.1197 | 123.2914 | 573.6732 | 375.7856 | 102.598 | 5.2246 | 4.1337 | 0.73358 | 89.259 | 84.2826 | 1.5024 | 0.73312 | 0.00081 | 14.4042 | 87.6562 | 6.3905 | 0.82918 | -0.00062 | 0.73312 | 13.1178
14.5786 | 1802.6333 | 91.5507 | 25.9207 | 40.3711 | 188.1426 | 39.756 | 90.0564 | 95.19 | 95.4605 | 98.929 | 93.744 | 63.5989 | 120.5261 | 574.7793 | 377.362 | 102.4383 | 5.2046 | 4.1411 | 0.73228 | 89.323 | 84.3261 | 1.5021 | 0.73186 | 0.00081 | 14.6007 | 87.3631 | 6.4349 | 0.82918 | -0.00062 | 0.73186 | 13.3122
14.5869 | 1804.0602 | 91.5728 | 25.7529 | 40.3648 | 188.1692 | 39.7884 | 90.3445 | 95.262 | 95.4068 | 98.9323 | 160.0578 | 63.6444 | 121.0364 | 570.2525 | 377.4984 | 102.6027 | 5.1988 | 4.1217 | 0.73157 | 89.2868 | 83.483 | 1.4998 | 0.73113 | 0.0008 | 14.7159 | 87.0472 | 6.408 | 0.82918 | -0.00062 | 0.73113 | 13.4261
14.5953 | 1805.7066 | 91.4727 | 25.6658 | 40.387 | 188.0776 | 39.7263 | 90.4511 | 95.3016 | 95.7218 | 98.9266 | 112.3194 | 64.0692 | 125.3584 | 576.6563 | 378.4981 | 102.6004 | 5.2358 | 4.0901 | 0.7331 | 89.2455 | 83.5726 | 1.5048 | 0.73263 | 0.0008 | 14.4807 | 86.683 | 6.4129 | 0.82918 | -0.00062 | 0.73263 | 13.1935
14.6036 | 1804.059 | 91.4336 | 25.8246 | 40.3727 | 188.1102 | 39.7411 | 90.5327 | 95.2584 | 95.44 | 98.9299 | 89.3232 | 63.1525 | 123.8788 | 573.6161 | 376.0295 | 102.6362 | 5.2553 | 4.3015 | 0.73236 | 89.2568 | 83.6843 | 1.5022 | 0.7319 | 0.0008 | 14.5946 | 87.0556 | 6.4643 | 0.82918 | -0.00062 | 0.7319 | 13.3061
14.6119 | 1802.4772 | 91.6631 | 25.7032 | 40.3669 | 188.0609 | 39.768 | 90.4464 | 95.2994 | 95.3644 | 98.9319 | 121.2672 | 64.0822 | 120.6783 | 575.3895 | 373.4471 | 103.0072 | 5.2511 | 4.1251 | 0.73242 | 89.2857 | 83.7314 | 1.4999 | 0.73198 | 0.0008 | 14.5822 | 86.8032 | 6.6175 | 0.82918 | -0.00062 | 0.73198 | 13.2938
14.6203 | 1802.5303 | 91.7034 | 25.5586 | 40.3543 | 188.0685 | 39.7456 | 90.3928 | 95.3121 | 95.4646 | 98.9335 | 108.7362 | 63.6386 | 123.4854 | 576.3186 | 377.4372 | 102.944 | 5.2308 | 4.2237 | 0.73241 | 89.351 | 83.9373 | 1.4961 | 0.732 | 0.00081 | 14.5783 | 87.1794 | 6.6101 | 0.82918 | -0.00062 | 0.732 | 13.29
14.6286 | 1804.0253 | 91.5186 | 25.4545 | 40.3553 | 187.9919 | 39.7846 | 90.5117 | 95.2898 | 95.6965 | 98.9357 | 76.4052 | 63.6528 | 128.1023 | 571.8913 | 379.656 | 103.0757 | 5.2194 | 3.9657 | 0.73298 | 89.3175 | 83.8301 | 1.5043 | 0.73255 | 0.00081 | 14.4927 | 87.1119 | 6.6825 | 0.82918 | -0.00062 | 0.73255 | 13.2054
14.6369 | 1804.1655 | 91.4764 | 25.5311 | 40.3592 | 188.0488 | 39.8145 | 90.6574 | 95.3314 | 95.3437 | 98.9379 | 154.8372 | 63.6067 | 124.9088 | 576.294 | 377.7196 | 103.0561 | 5.2406 | 4.2255 | 0.73258 | 89.2945 | 84.0832 | 1.5054 | 0.73214 | 0.00081 | 14.5574 | 87.4058 | 6.295 | 0.82918 | -0.00062 | 0.73214 | 13.2693
14.6453 | 1804.0548 | 91.5221 | 25.4307 | 40.3616 | 188.0462 | 39.7148 | 90.6993 | 95.3169 | 95.5763 | 98.9385 | 116.9802 | 64.0829 | 125.6794 | 572.9421 | 377.1774 | 103.0492 | 5.2292 | 4.1107 | 0.73345 | 89.3799 | 84.2347 | 1.4931 | 0.73306 | 0.00081 | 14.4126 | 87.3846 | 6.1528 | 0.82918 | -0.00062 | 0.73306 | 13.1262
14.6536 | 1805.7499 | 91.734 | 25.4208 | 40.3625 | 187.9977 | 39.7295 | 90.483 | 95.3531 | 95.5253 | 98.9324 | 84.5406 | 63.6298 | 128.9609 | 573.3016 | 376.5577 | 103.0649 | 5.2216 | 4.3571 | 0.73338 | 89.3493 | 83.8484 | 1.5022 | 0.73297 | 0.00081 | 14.4264 | 87.5722 | 6.8766 | 0.82918 | -0.00062 | 0.73297 | 13.1398
14.6619 | 1804.04 | 91.5239 | 25.3541 | 40.3539 | 188.0093 | 39.7518 | 90.5318 | 95.3695 | 95.3685 | 98.9417 | 126.5904 | 63.6413 | 123.4265 | 575.9814 | 379.1048 | 102.992 | 5.2529 | 3.9621 | 0.73327 | 89.3447 | 84.1987 | 1.503 | 0.73286 | 0.00081 | 14.4441 | 87.2566 | 6.5186 | 0.82918 | -0.00062 | 0.73286 | 13.1573
14.6703 | 1804.0909 | 91.6332 | 25.3256 | 40.3531 | 187.9967 | 39.702 | 90.1575 | 95.3573 | 95.5247 | 98.9463 | 105.8532 | 64.0742 | 124.9549 | 571.2896 | 375.9955 | 102.8924 | 5.2909 | 4.1604 | 0.73174 | 89.3662 | 84.2211 | 1.4803 | 0.73134 | 0.00081 | 14.6822 | 87.4335 | 6.4445 | 0.82918 | -0.00062 | 0.73134 | 13.3927
14.6786 | 1802.477 | 91.6524 | 25.3646 | 40.3117 | 188.037 | 39.7428 | 90.7783 | 95.3294 | 95.45 | 98.9489 | 101.7672 | 64.1195 | 123.8386 | 576.1629 | 379.6221 | 102.8228 | 5.2912 | 4.3163 | 0.73289 | 89.3446 | 84.4916 | 1.5023 | 0.73249 | 0.00081 | 14.5029 | 87.6997 | 6.4294 | 0.82918 | -0.00062 | 0.73249 | 13.2154
14.6869 | 1804.138 | 91.5827 | 25.3934 | 40.3073 | 188.0413 | 39.8062 | 90.502 | 95.3189 | 95.3285 | 98.9422 | 180.606 | 63.6553 | 121.0579 | 574.1848 | 377.3052 | 102.9381 | 5.3151 | 4.0888 | 0.73347 | 89.3342 | 84.1749 | 1.5042 | 0.73306 | 0.00081 | 14.4135 | 87.3703 | 6.6 | 0.82918 | -0.00062 | 0.73306 | 13.127
14.6953 | 1804.0769 | 91.7758 | 25.4257 | 40.3033 | 188.0607 | 39.7542 | 90.466 | 95.3664 | 95.6193 | 98.9499 | 121.2612 | 63.6347 | 123.7163 | 573.7116 | 378.0628 | 102.8273 | 5.2711 | 4.2412 | 0.73274 | 89.4114 | 83.7816 | 1.502 | 0.73237 | 0.00081 | 14.5206 | 87.2379 | 6.7893 | 0.82918 | -0.00062 | 0.73237 | 13.2329
14.7036 | 1803.9859 | 91.6764 | 25.5371 | 40.3045 | 188.0589 | 39.7677 | 90.6976 | 95.3395 | 95.6953 | 98.9507 | 87.6072 | 63.6222 | 128.4865 | 575.312 | 378.7468 | 102.9405 | 5.2999 | 4.0488 | 0.73365 | 89.3761 | 83.8635 | 1.502 | 0.73326 | 0.00081 | 14.3819 | 87.106 | 6.7594 | 0.82918 | -0.00062 | 0.73326 | 13.0958
14.7119 | 1802.4952 | 91.6319 | 25.5983 | 40.3105 | 188.0737 | 39.849 | 90.7138 | 95.4273 | 95.5784 | 98.943 | 134.5884 | 63.6446 | 121.9816 | 574.9296 | 376.4098 | 102.8741 | 5.3073 | 4.2865 | 0.73009 | 89.3809 | 84.2212 | 1.4954 | 0.72971 | 0.00081 | 14.9396 | 87.2516 | 6.8301 | 0.82918 | -0.00062 | 0.72971 | 13.6472
14.7203 | 1802.6849 | 91.5779 | 25.6286 | 40.3172 | 188.0722 | 39.8272 | 90.6644 | 95.4065 | 95.3868 | 98.948 | 105.9048 | 63.1786 | 122.9101 | 574.3563 | 379.2839 | 102.737 | 5.3115 | 4.1114 | 0.73267 | 89.3829 | 83.9783 | 1.4977 | 0.73229 | 0.00081 | 14.5335 | 87.3572 | 6.6849 | 0.82918 | -0.00062 | 0.73229 | 13.2457
14.7286 | 1803.9695 | 91.658 | 25.6325 | 40.3058 | 188.0913 | 39.827 | 90.414 | 95.3955 | 95.6557 | 98.9531 | 101.2212 | 64.0914 | 127.3176 | 574.737 | 377.6076 | 102.8359 | 5.2859 | 4.3864 | 0.7334 | 89.3741 | 84.0663 | 1.5013 | 0.73301 | 0.00081 | 14.4202 | 87.4883 | 6.8227 | 0.82918 | -0.00062 | 0.73301 | 13.1337
14.7369 | 1802.5202 | 91.647 | 25.6424 | 40.294 | 188.0454 | 39.8909 | 90.7047 | 95.406 | 95.5582 | 98.9523 | 176.196 | 63.6268 | 123.2879 | 571.8235 | 377.0472 | 102.6926 | 5.2555 | 3.9586 | 0.73221 | 89.3939 | 83.9344 | 1.4983 | 0.73183 | 0.00081 | 14.6054 | 87.1992 | 6.7728 | 0.82918 | -0.00062 | 0.73183 | 13.3168
14.7453 | 1804.0905 | 91.6231 | 25.6451 | 40.279 | 188.1112 | 39.8642 | 90.6445 | 95.4162 | 95.5288 | 98.9583 | 122.9598 | 63.6285 | 125.2546 | 575.472 | 376.3795 | 102.9768 | 5.3182 | 4.2865 | 0.73227 | 89.4181 | 84.0628 | 1.5032 | 0.73191 | 0.00081 | 14.5926 | 87.1375 | 6.6831 | 0.82918 | -0.00062 | 0.73191 | 13.3041
14.7536 | 1804.0936 | 91.7599 | 25.6623 | 40.3017 | 188.0925 | 39.8696 | 90.8026 | 95.4146 | 95.7453 | 98.9531 | 97.9248 | 63.6121 | 129.1414 | 575.0864 | 375.9844 | 103.2294 | 5.294 | 4.1863 | 0.73295 | 89.3975 | 84.0881 | 1.5107 | 0.73257 | 0.00081 | 14.4892 | 86.9934 | 6.5176 | 0.82918 | -0.00062 | 0.73257 | 13.2019
14.7619 | 1802.3946 | 91.6778 | 25.669 | 40.297 | 188.1004 | 39.9149 | 90.5181 | 95.4254 | 95.5553 | 98.9535 | 135.3462 | 63.6561 | 121.1232 | 574.2078 | 379.122 | 103.1656 | 5.3204 | 4.3502 | 0.73202 | 89.3959 | 83.867 | 1.5016 | 0.73165 | 0.00081 | 14.634 | 87.1436 | 6.6285 | 0.82918 | -0.00062 | 0.73165 | 13.345
14.7703 | 1804.0781 | 91.7011 | 25.6596 | 40.3022 | 188.0119 | 39.9101 | 90.8758 | 95.4418 | 95.4248 | 98.9584 | 113.7516 | 63.6015 | 123.6862 | 576.6569 | 379.1896 | 103.0095 | 5.3325 | 4.0359 | 0.73324 | 89.3803 | 83.8626 | 1.5045 | 0.73285 | 0.00081 | 14.4456 | 87.1256 | 6.6224 | 0.82918 | -0.00062 | 0.73285 | 13.1588
14.7786 | 1804.0498 | 91.812 | 25.6671 | 40.2988 | 188.0365 | 39.8741 | 90.7321 | 95.4627 | 95.5886 | 98.9647 | 103.341 | 63.139 | 124.9653 | 570.0745 | 377.7819 | 102.9432 | 5.2834 | 4.2037 | 0.73313 | 89.3564 | 83.9165 | 1.5005 | 0.73273 | 0.00081 | 14.4646 | 87.2301 | 6.5276 | 0.82918 | -0.00062 | 0.73273 | 13.1776
14.7869 | 1805.5565 | 91.897 | 25.6689 | 40.2846 | 188.053 | 39.9141 | 90.8238 | 95.4633 | 95.7463 | 98.9612 | 92.5944 | 63.1858 | 121.5949 | 577.3406 | 378.798 | 102.9279 | 5.2803 | 4.2575 | 0.73333 | 89.4448 | 83.9487 | 1.5037 | 0.73298 | 0.00081 | 14.4251 | 87.3551 | 6.9042 | 0.82918 | -0.00062 | 0.73298 | 13.1385
14.7953 | 1804.0417 | 91.7773 | 25.6984 | 40.2902 | 187.9595 | 39.9006 | 90.6156 | 95.4787 | 95.4376 | 98.9628 | 126.6864 | 64.0953 | 124.1806 | 574.8805 | 378.9833 | 102.8867 | 5.3038 | 4.1824 | 0.7322 | 89.3992 | 83.9253 | 1.5095 | 0.73183 | 0.00081 | 14.6058 | 87.1364 | 6.366 | 0.82918 | -0.00062 | 0.73183 | 13.3172
14.8036 | 1804.0415 | 91.8759 | 25.624 | 40.281 | 188.0059 | 39.9039 | 90.6946 | 95.506 | 95.2538 | 98.9619 | 106.227 | 63.6068 | 123.6978 | 573.6346 | 377.3787 | 102.9847 | 5.3434 | 3.9647 | 0.7338 | 89.4119 | 83.9689 | 1.5018 | 0.73344 | 0.00081 | 14.3543 | 87.2641 | 6.3352 | 0.82918 | -0.00062 | 0.73344 | 13.0685
14.8119 | 1804.0611 | 91.6974 | 25.5584 | 40.2961 | 188.0427 | 39.9204 | 90.9111 | 95.4416 | 95.6101 | 98.9495 | 150.849 | 63.1329 | 125.7024 | 577.399 | 378.5799 | 102.7904 | 5.3227 | 4.0112 | 0.73211 | 89.4198 | 83.9822 | 1.4988 | 0.73175 | 0.00081 | 14.6186 | 87.0019 | 6.2392 | 0.82918 | -0.00062 | 0.73175 | 13.3299
14.8203 | 1802.443 | 91.7603 | 25.5972 | 40.2898 | 188.0507 | 39.8861 | 90.667 | 95.4408 | 95.6248 | 98.9549 | 116.6244 | 64.0968 | 128.8123 | 570.4289 | 377.2112 | 102.9599 | 5.3275 | 4.2061 | 0.73302 | 89.4258 | 83.9395 | 1.5012 | 0.73266 | 0.00081 | 14.4749 | 87.3813 | 6.5429 | 0.82918 | -0.00062 | 0.73266 | 13.1878
14.8286 | 1803.9023 | 91.7058 | 25.6039 | 40.2901 | 187.9703 | 39.9262 | 90.4952 | 95.4377 | 95.3103 | 98.9515 | 107.5746 | 63.2016 | 120.9257 | 575.4969 | 378.4562 | 102.8168 | 5.3432 | 4.0357 | 0.73364 | 89.3972 | 83.9186 | 1.5035 | 0.73326 | 0.00081 | 14.3816 | 87.1561 | 6.3985 | 0.82918 | -0.00062 | 0.73326 | 13.0955
14.8369 | 1802.5788 | 91.8356 | 25.5409 | 40.2886 | 187.8991 | 39.9188 | 90.6492 | 95.4585 | 95.5431 | 98.961 | 81.9678 | 63.6391 | 122.5727 | 572.9676 | 380.3394 | 102.8357 | 5.3154 | 4.2804 | 0.73234 | 89.3829 | 83.8299 | 1.502 | 0.73196 | 0.00081 | 14.5854 | 87.1698 | 6.4346 | 0.82918 | -0.00062 | 0.73196 | 13.297
14.8453 | 1802.6642 | 91.657 | 25.4969 | 40.2977 | 187.9094 | 39.9329 | 90.1954 | 95.4713 | 95.4836 | 98.9691 | 138.7884 | 63.6502 | 128.2666 | 573.4716 | 379.1307 | 102.7145 | 5.3315 | 3.9325 | 0.7328 | 89.3794 | 83.9455 | 1.5045 | 0.73242 | 0.00081 | 14.5134 | 87.3877 | 6.5597 | 0.82918 | -0.00062 | 0.73242 | 13.2258
14.8536 | 1805.6422 | 91.7348 | 25.5457 | 40.2842 | 187.9774 | 39.9094 | 90.3761 | 95.4881 | 95.2908 | 98.9684 | 103.8576 | 63.598 | 125.1332 | 577.0324 | 376.2995 | 102.8566 | 5.3026 | 4.2751 | 0.73284 | 89.4148 | 84.0241 | 1.5002 | 0.73247 | 0.00081 | 14.5046 | 87.2872 | 6.2723 | 0.82918 | -0.00062 | 0.73247 | 13.2172
14.8619 | 1804.036 | 91.8597 | 25.5343 | 40.2857 | 187.9836 | 39.9387 | 90.6844 | 95.46 | 95.77 | 98.9714 | 143.8404 | 63.1787 | 122.6644 | 575.9644 | 380.2276 | 102.6722 | 5.3576 | 4.2041 | 0.7324 | 89.4032 | 84.3799 | 1.4739 | 0.73203 | 0.00081 | 14.5743 | 87.595 | 6.3834 | 0.82918 | -0.00062 | 0.73203 | 13.286
14.8703 | 1804.1658 | 91.8712 | 25.4442 | 40.3067 | 187.8664 | 39.8971 | 90.8394 | 95.4436 | 95.3871 | 98.9728 | 111.8388 | 63.6701 | 124.0339 | 577.0317 | 379.6153 | 102.6543 | 5.3192 | 4.2411 | 0.73229 | 89.4316 | 84.0954 | 1.4964 | 0.73194 | 0.00081 | 14.5883 | 87.4431 | 6.4592 | 0.82918 | -0.00062 | 0.73194 | 13.2999
14.8786 | 1805.6922 | 91.8278 | 25.5231 | 40.317 | 187.8737 | 39.9115 | 90.6936 | 95.4805 | 95.2589 | 98.9754 | 106.3926 | 63.173 | 121.6653 | 573.6741 | 378.6528 | 102.961 | 5.3179 | 4.0258 | 0.73293 | 89.4899 | 83.6234 | 1.5037 | 0.73261 | 0.0008 | 14.4826 | 87.136 | 6.3814 | 0.82918 | -0.00062 | 0.73261 | 13.1953
14.8869 | 1804.0508 | 91.6894 | 25.4843 | 40.307 | 187.8729 | 39.969 | 90.7016 | 95.4544 | 95.6898 | 98.9707 | 76.8306 | 63.2233 | 125.1814 | 573.2091 | 379.3865 | 103.1231 | 5.3473 | 4.1079 | 0.733 | 89.4632 | 83.9039 | 1.4726 | 0.73266 | 0.00081 | 14.4753 | 86.9812 | 6.3836 | 0.82918 | -0.00062 | 0.73266 | 13.1881
14.8953 | 1804.1131 | 91.6038 | 25.49 | 40.315 | 187.8884 | 39.9543 | 90.6876 | 95.432 | 95.4176 | 98.9693 | 144.5898 | 63.5894 | 124.1758 | 572.9595 | 378.5435 | 103.108 | 5.3441 | 4.2687 | 0.73256 | 89.4405 | 83.7621 | 1.5003 | 0.73221 | 0.0008 | 14.5464 | 87.0765 | 6.4751 | 0.82918 | -0.00062 | 0.73221 | 13.2585
14.9036 | 1804.1009 | 91.7003 | 25.4344 | 40.2877 | 187.9574 | 39.9404 | 90.5052 | 95.472 | 95.663 | 98.9833 | 111.6726 | 63.6075 | 122.0212 | 575.4548 | 379.5349 | 102.9929 | 5.3261 | 4.0756 | 0.73215 | 89.4081 | 83.7828 | 1.5013 | 0.73178 | 0.00081 | 14.6128 | 87.3134 | 6.4946 | 0.82918 | -0.00062 | 0.73178 | 13.3241
14.9119 | 1802.4712 | 91.7367 | 25.3408 | 40.2948 | 187.9551 | 39.9441 | 90.6964 | 95.4543 | 95.8761 | 98.9712 | 93.2658 | 64.0939 | 120.3317 | 574.8726 | 378.9335 | 103.0678 | 5.3164 | 4.3877 | 0.7332 | 89.477 | 83.8983 | 1.4933 | 0.73287 | 0.00081 | 14.4421 | 87.2892 | 6.7886 | 0.82918 | -0.00062 | 0.73287 | 13.1553
14.9203 | 1805.8084 | 91.8321 | 25.1594 | 40.2841 | 187.8545 | 39.9803 | 90.7408 | 95.4678 | 95.3815 | 98.9794 | 123.3852 | 63.631 | 125.0981 | 575.9964 | 380.859 | 103.0432 | 5.3253 | 3.9958 | 0.73281 | 89.465 | 83.7348 | 1.501 | 0.73248 | 0.0008 | 14.5038 | 86.9387 | 6.5737 | 0.82918 | -0.00062 | 0.73248 | 13.2164
14.9286 | 1802.5168 | 91.7148 | 25.1921 | 40.3136 | 187.8631 | 39.9601 | 90.57 | 95.4667 | 95.7765 | 98.9889 | 105.0414 | 64.1262 | 124.0806 | 574.7089 | 380.4814 | 103.049 | 5.349 | 4.0852 | 0.73242 | 89.3997 | 83.7926 | 1.5098 | 0.73204 | 0.00081 | 14.572 | 87.1919 | 6.6684 | 0.82918 | -0.00062 | 0.73204 | 13.2838
14.9369 | 1802.438 | 91.7818 | 25.2112 | 40.3239 | 187.7943 | 39.9914 | 90.855 | 95.5037 | 95.7682 | 98.984 | 87.8964 | 63.5984 | 121.8116 | 573.4207 | 377.3794 | 102.8105 | 5.34 | 4.166 | 0.7339 | 89.4084 | 83.9284 | 1.5026 | 0.73354 | 0.00081 | 14.3386 | 87.5601 | 6.5621 | 0.82918 | -0.00062 | 0.73354 | 13.053
14.9453 | 1802.4512 | 91.5645 | 25.4279 | 40.3175 | 187.8345 | 40.0245 | 90.6597 | 95.496 | 95.4154 | 98.9817 | 159.0444 | 63.6451 | 121.8708 | 575.7854 | 377.9776 | 102.847 | 5.3766 | 4.1693 | 0.73271 | 89.4319 | 84.3305 | 1.4921 | 0.73236 | 0.00081 | 14.5228 | 87.4536 | 6.4228 | 0.82918 | -0.00062 | 0.73236 | 13.2351
14.9536 | 1804.0057 | 91.6823 | 25.711 | 40.3102 | 187.8763 | 39.9866 | 90.5981 | 95.476 | 95.7477 | 98.9916 | 118.4238 | 63.6466 | 122.8494 | 571.7016 | 379.0539 | 102.7837 | 5.3434 | 4.2565 | 0.73323 | 89.3815 | 84.1453 | 1.5048 | 0.73284 | 0.00081 | 14.4468 | 87.1375 | 6.6213 | 0.82918 | -0.00062 | 0.73284 | 13.1599
14.9619 | 1803.9973 | 91.6136 | 25.8615 | 40.2965 | 188.0267 | 39.9906 | 90.6617 | 95.4939 | 95.6969 | 98.9844 | 83.5572 | 63.1222 | 123.728 | 577.1851 | 376.1225 | 102.776 | 5.3227 | 3.9199 | 0.73375 | 89.3756 | 84.2959 | 1.5014 | 0.73336 | 0.00081 | 14.3665 | 87.6157 | 6.7064 | 0.82918 | -0.00062 | 0.73336 | 13.0806
14.9703 | 1804.0044 | 91.8525 | 26.0703 | 40.3093 | 188.0028 | 39.965 | 90.7948 | 95.4922 | 95.3618 | 98.9882 | 126.8802 | 63.6345 | 123.7717 | 575.1837 | 378.2425 | 102.7504 | 5.3346 | 4.2405 | 0.73405 | 89.3745 | 84.135 | 1.503 | 0.73366 | 0.00081 | 14.3194 | 87.5291 | 6.43 | 0.82918 | -0.00062 | 0.73366 | 13.034
14.9786 | 1805.6756 | 91.7531 | 26.2748 | 40.3037 | 188.046 | 39.9607 | 90.7184 | 95.4826 | 95.6772 | 98.9904 | 105.996 | 64.0471 | 123.8824 | 573.1489 | 378.8853 | 102.7176 | 5.3346 | 4.0428 | 0.73329 | 89.3597 | 83.9307 | 1.502 | 0.7329 | 0.00081 | 14.4388 | 87.4406 | 6.6153 | 0.82918 | -0.00062 | 0.7329 | 13.1521
14.9869 | 1805.6877 | 91.7772 | 26.4144 | 40.3049 | 188.1381 | 39.9817 | 90.366 | 95.4768 | 95.4932 | 98.9821 | 102.0048 | 63.14 | 123.1197 | 577.7513 | 378.9593 | 102.6321 | 5.3387 | 4.29 | 0.73267 | 89.3404 | 83.8617 | 1.5018 | 0.73226 | 0.00081 | 14.5381 | 87.3515 | 6.4496 | 0.82918 | -0.00062 | 0.73226 | 13.2503
14.9953 | 1803.9809 | 91.6549 | 26.505 | 40.3061 | 188.2088 | 39.9934 | 90.6676 | 95.434 | 95.4091 | 98.9935 | 173.1444 | 63.1672 | 127.7932 | 570.6162 | 380.263 | 102.6976 | 5.3614 | 3.8895 | 0.73278 | 89.3355 | 83.7026 | 1.4997 | 0.73237 | 0.0008 | 14.5208 | 87.1786 | 6.3616 | 0.82918 | -0.00062 | 0.73237 | 13.2331
15.0036 | 1804.2146 | 91.7002 | 26.5842 | 40.3113 | 188.2486 | 39.9271 | 90.9366 | 95.4488 | 95.4407 | 98.9881 | 122.6574 | 63.6355 | 122.9996 | 577.2029 | 377.3728 | 102.9433 | 5.3395 | 4.2692 | 0.73269 | 89.3877 | 83.9366 | 1.5067 | 0.73231 | 0.00081 | 14.5307 | 86.9902 | 6.6421 | 0.82918 | -0.00062 | 0.73231 | 13.243
15.0119 | 1804.0343 | 91.7223 | 26.7015 | 40.3118 | 188.2521 | 39.9244 | 90.6595 | 95.4169 | 95.6028 | 98.9851 | 90.8592 | 63.5985 | 124.4083 | 573.0821 | 378.4039 | 103.1881 | 5.303 | 4.0388 | 0.73285 | 89.3615 | 83.6872 | 1.5019 | 0.73245 | 0.0008 | 14.5084 | 86.93 | 6.7127 | 0.82918 | -0.00062 | 0.73245 | 13.2209
15.0203 | 1805.7188 | 91.7155 | 26.8237 | 40.3179 | 188.2211 | 39.9849 | 90.69 | 95.4506 | 95.7731 | 98.983 | 135.702 | 63.6293 | 123.9041 | 573.4801 | 380.1239 | 103.0659 | 5.3352 | 4.3106 | 0.73322 | 89.4492 | 83.9041 | 1.5063 | 0.73288 | 0.00081 | 14.4412 | 86.8573 | 6.5445 | 0.82918 | -0.00062 | 0.73288 | 13.1545
15.0286 | 1804.1007 | 91.7806 | 26.9687 | 40.3085 | 188.3267 | 39.9642 | 90.6033 | 95.444 | 95.5946 | 98.9909 | 111.153 | 63.596 | 123.0181 | 575.6437 | 380.2801 | 103.085 | 5.3199 | 3.9565 | 0.73151 | 89.4518 | 83.7449 | 1.5035 | 0.73117 | 0.0008 | 14.7093 | 87.1653 | 6.8027 | 0.82918 | -0.00062 | 0.73117 | 13.4195
15.0369 | 1804.0434 | 91.6777 | 27.0055 | 40.3184 | 188.3522 | 39.9598 | 90.6192 | 95.4608 | 95.511 | 98.9947 | 101.7972 | 63.1576 | 124.903 | 572.5675 | 378.8039 | 103.0396 | 5.3115 | 4.2066 | 0.73263 | 89.3949 | 84.1028 | 1.5019 | 0.73225 | 0.00081 | 14.5395 | 87.0245 | 6.4389 | 0.82918 | -0.00062 | 0.73225 | 13.2516
15.0453 | 1804.001 | 91.6972 | 27.1526 | 40.2978 | 188.4166 | 39.9773 | 90.6356 | 95.4397 | 95.6247 | 98.9965 | 133.0962 | 63.1269 | 123.9069 | 576.3234 | 377.1397 | 103.0624 | 5.2973 | 4.0091 | 0.73336 | 89.3506 | 83.9853 | 1.503 | 0.73296 | 0.00081 | 14.4289 | 87.4598 | 6.6637 | 0.82918 | -0.00062 | 0.73296 | 13.1423
15.0536 | 1804.0468 | 91.6946 | 27.3163 | 40.3065 | 188.3721 | 39.9305 | 90.0214 | 95.4588 | 95.9359 | 98.9855 | 125.73 | 63.6391 | 120.1295 | 574.9016 | 379.643 | 102.9211 | 5.2875 | 4.2653 | 0.73376 | 89.3346 | 84.1244 | 1.502 | 0.73335 | 0.00081 | 14.368 | 87.6558 | 6.5869 | 0.82918 | -0.00062 | 0.73335 | 13.0821
15.0619 | 1805.6604 | 91.7602 | 27.4582 | 40.2957 | 188.491 | 39.886 | 90.5366 | 95.3908 | 95.292 | 98.981 | 100.2366 | 63.6297 | 124.1512 | 574.243 | 378.5887 | 102.891 | 5.2435 | 3.9175 | 0.73386 | 89.3281 | 84.0046 | 1.5058 | 0.73344 | 0.00081 | 14.354 | 87.3348 | 6.3935 | 0.82918 | -0.00062 | 0.73344 | 13.0683
15.0703 | 1804.0339 | 91.6672 | 27.4353 | 40.2844 | 188.5075 | 39.9055 | 90.6455 | 95.4046 | 95.7233 | 98.9854 | 136.587 | 63.6039 | 123.2035 | 574.4738 | 379.9718 | 102.7303 | 5.2672 | 4.1109 | 0.73315 | 89.4611 | 83.9003 | 1.5086 | 0.73282 | 0.00081 | 14.4511 | 87.1533 | 6.5968 | 0.82918 | -0.00062 | 0.73282 | 13.1642
15.0786 | 1802.4469 | 91.6857 | 27.2952 | 40.2972 | 188.5095 | 39.8558 | 90.5137 | 95.416 | 95.8566 | 98.9859 | 110.844 | 64.1193 | 120.4526 | 575.2943 | 378.8686 | 102.7523 | 5.2503 | 4.1339 | 0.73397 | 89.3944 | 84.1217 | 1.504 | 0.73359 | 0.00081 | 14.3305 | 87.531 | 6.4924 | 0.82918 | -0.00062 | 0.73359 | 13.045
15.0869 | 1802.5404 | 91.7248 | 27.1735 | 40.3057 | 188.4969 | 39.8687 | 90.7042 | 95.3983 | 95.5447 | 98.9832 | 105.5238 | 63.1452 | 123.8004 | 573.4883 | 379.8761 | 102.541 | 5.247 | 4.0979 | 0.73234 | 89.3749 | 83.7827 | 1.5045 | 0.73195 | 0.00081 | 14.5865 | 87.1182 | 6.3887 | 0.82918 | -0.00062 | 0.73195 | 13.2981
15.0953 | 1802.6456 | 91.7829 | 27.0522 | 40.3055 | 188.4789 | 39.8544 | 90.3517 | 95.4282 | 95.3233 | 98.98 | 95.8326 | 63.1266 | 121.0955 | 575.1146 | 376.351 | 102.6086 | 5.2828 | 4.0612 | 0.73319 | 89.345 | 84.1911 | 1.5015 | 0.73278 | 0.00081 | 14.4571 | 87.4524 | 6.2696 | 0.82918 | -0.00062 | 0.73278 | 13.1701
15.1036 | 1804.014 | 91.6286 | 26.9257 | 40.329 | 188.5003 | 39.7868 | 90.1888 | 95.4029 | 95.557 | 98.9794 | 128.0214 | 63.5854 | 124.9992 | 569.8654 | 379.7785 | 102.6579 | 5.2528 | 4.0286 | 0.73348 | 89.3672 | 84.3341 | 1.4952 | 0.73309 | 0.00081 | 14.4089 | 87.4357 | 6.0647 | 0.82918 | -0.00062 | 0.73309 | 13.1225
15.1119 | 1804.0402 | 91.848 | 27.031 | 40.3237 | 188.4685 | 39.7664 | 90.2012 | 95.425 | 95.6936 | 98.9807 | 103.2252 | 63.6429 | 128.6148 | 576.6788 | 377.4101 | 102.6674 | 5.2282 | 4.1347 | 0.7329 | 89.4442 | 84.011 | 1.5037 | 0.73256 | 0.00081 | 14.4915 | 87.4084 | 6.5349 | 0.82918 | -0.00062 | 0.73256 | 13.2042
15.1203 | 1804.0689 | 91.6821 | 27.09 | 40.3201 | 188.4849 | 39.7694 | 90.2522 | 95.3954 | 95.4668 | 98.9819 | 134.4066 | 63.603 | 120.763 | 574.1856 | 378.2342 | 102.6135 | 5.2529 | 4.1272 | 0.73287 | 89.4346 | 84.0722 | 1.5035 | 0.73252 | 0.00081 | 14.4977 | 87.3808 | 6.8128 | 0.82918 | -0.00062 | 0.73252 | 13.2103
15.1286 | 1804.0253 | 91.6476 | 27.1259 | 40.3205 | 188.3829 | 39.7345 | 90.656 | 95.3697 | 95.5621 | 98.9861 | 110.9196 | 63.6305 | 123.0863 | 573.2572 | 380.9703 | 102.8995 | 5.2392 | 4.2013 | 0.73353 | 89.4079 | 83.9871 | 1.505 | 0.73316 | 0.00081 | 14.3971 | 87.6065 | 6.6186 | 0.82918 | -0.00062 | 0.73316 | 13.1108
15.1369 | 1804.0532 | 91.5586 | 27.135 | 40.3001 | 188.4539 | 39.7235 | 90.4903 | 95.3357 | 95.6857 | 98.9809 | 102.87 | 63.6188 | 127.4546 | 577.2047 | 377.1138 | 102.9941 | 5.2808 | 3.9227 | 0.73286 | 89.3438 | 83.7915 | 1.5039 | 0.73245 | 0.00081 | 14.5082 | 87.0786 | 6.7318 | 0.82918 | -0.00062 | 0.73245 | 13.2207
15.1453 | 1804.125 | 91.4754 | 27.0724 | 40.2763 | 188.385 | 39.7343 | 90.7753 | 95.349 | 95.5235 | 98.9761 | 88.635 | 63.6478 | 122.6309 | 570.1268 | 378.8566 | 103.0619 | 5.233 | 4.2581 | 0.73224 | 89.3125 | 84.2082 | 1.502 | 0.73181 | 0.00081 | 14.6092 | 87.1977 | 6.6891 | 0.82918 | -0.00062 | 0.73181 | 13.3205
15.1536 | 1804.1263 | 91.5944 | 27.0127 | 40.2942 | 188.3928 | 39.7062 | 89.9918 | 95.35 | 95.4647 | 98.9825 | 133.677 | 64.0774 | 124.0347 | 576.5521 | 377.5616 | 103.2943 | 5.2988 | 4.0337 | 0.73405 | 89.3631 | 83.742 | 1.5046 | 0.73366 | 0.0008 | 14.3201 | 86.9113 | 6.5374 | 0.82918 | -0.00062 | 0.73366 | 13.0347
15.1619 | 1805.6197 | 91.6872 | 26.9015 | 40.2846 | 188.3532 | 39.6621 | 90.2641 | 95.3683 | 95.5394 | 98.9865 | 108.7902 | 63.6289 | 127.619 | 574.8955 | 377.9293 | 102.9833 | 5.2464 | 4.2854 | 0.73307 | 89.3271 | 83.6661 | 1.5031 | 0.73265 | 0.0008 | 14.4765 | 87.3543 | 6.9033 | 0.82918 | -0.00062 | 0.73265 | 13.1893
15.1703 | 1802.491 | 91.6814 | 26.8967 | 40.2784 | 188.4104 | 39.6724 | 90.0399 | 95.3268 | 95.3781 | 98.9753 | 146.397 | 63.126 | 121.7902 | 573.1156 | 378.2967 | 103.0806 | 5.2386 | 3.9211 | 0.73145 | 89.2996 | 83.9042 | 1.5012 | 0.73101 | 0.00081 | 14.734 | 87.0423 | 6.6672 | 0.82918 | -0.00062 | 0.73101 | 13.444
15.1786 | 1804.1593 | 91.7158 | 26.8639 | 40.2618 | 188.3093 | 39.6941 | 89.9864 | 95.3313 | 95.512 | 98.9839 | 111.1782 | 63.148 | 124.4911 | 577.7662 | 379.0455 | 102.9745 | 5.2627 | 4.2068 | 0.73368 | 89.301 | 83.8682 | 1.5081 | 0.73325 | 0.00081 | 14.3839 | 87.2993 | 6.6488 | 0.82918 | -0.00062 | 0.73325 | 13.0978
15.1869 | 1804.0611 | 91.4226 | 26.9471 | 40.249 | 188.2859 | 39.6776 | 90.6193 | 95.3225 | 95.7276 | 98.9766 | 103.665 | 63.633 | 126.9237 | 570.7419 | 377.9371 | 103.0845 | 5.2421 | 4.1119 | 0.73231 | 89.3299 | 84.118 | 1.4993 | 0.73189 | 0.00081 | 14.5957 | 87.0913 | 6.5208 | 0.82918 | -0.00062 | 0.73189 | 13.3072
15.1953 | 1805.7112 | 91.5878 | 26.9832 | 40.2435 | 188.3103 | 39.6719 | 90.5168 | 95.3168 | 95.3054 | 98.9685 | 93.7032 | 63.6057 | 120.4433 | 575.1771 | 378.6359 | 102.9896 | 5.2513 | 4.0297 | 0.7331 | 89.3443 | 83.8755 | 1.497 | 0.73269 | 0.00081 | 14.4712 | 87.1917 | 6.3875 | 0.82918 | -0.00062 | 0.73269 | 13.1841
15.2036 | 1802.6875 | 91.4623 | 26.9358 | 40.2505 | 188.2751 | 39.6607 | 90.6881 | 95.3249 | 95.5473 | 98.9785 | 126.9402 | 63.1665 | 122.1194 | 572.7886 | 380.9655 | 103.1372 | 5.2255 | 4.1247 | 0.73288 | 89.2926 | 83.9393 | 1.5018 | 0.73244 | 0.00081 | 14.5101 | 87.2075 | 6.8342 | 0.82918 | -0.00062 | 0.73244 | 13.2226
15.2119 | 1804.0958 | 91.62 | 26.9781 | 40.2505 | 188.2993 | 39.6238 | 90.4476 | 95.3347 | 95.6571 | 98.9724 | 108.3462 | 63.1271 | 127.5624 | 573.1286 | 375.7436 | 102.8752 | 5.2882 | 3.944 | 0.73305 | 89.2561 | 84.1073 | 1.5054 | 0.73259 | 0.00081 | 14.4863 | 87.215 | 6.616 | 0.82918 | -0.00062 | 0.73259 | 13.199
15.2203 | 1804.0041 | 91.5012 | 26.9554 | 40.2381 | 188.3297 | 39.6268 | 90.0277 | 95.291 | 95.3659 | 98.9744 | 162.519 | 63.5974 | 124.7516 | 576.2721 | 378.7108 | 102.9773 | 5.278 | 4.2039 | 0.73137 | 89.4369 | 83.8968 | 1.5018 | 0.73102 | 0.00081 | 14.7326 | 87.1673 | 6.2051 | 0.82918 | -0.00062 | 0.73102 | 13.4426
15.2286 | 1804.0888 | 91.3538 | 26.9933 | 40.2359 | 188.2984 | 39.6165 | 90.5147 | 95.2767 | 95.5487 | 98.9711 | 112.9248 | 64.1281 | 125.5334 | 574.7114 | 379.1153 | 102.7962 | 5.2589 | 4.1079 | 0.73365 | 89.3743 | 84.0189 | 1.5067 | 0.73326 | 0.00081 | 14.3811 | 87.1638 | 6.3502 | 0.82918 | -0.00062 | 0.73326 | 13.0951
15.2369 | 1804.0626 | 91.5906 | 27.0018 | 40.2435 | 188.3324 | 39.6349 | 89.7282 | 95.2806 | 95.5262 | 98.9711 | 104.8098 | 63.6433 | 124.8989 | 574.9321 | 379.8396 | 102.7518 | 5.2506 | 4.2321 | 0.73287 | 89.3222 | 84.2154 | 1.4998 | 0.73245 | 0.00081 | 14.5084 | 87.6388 | 6.672 | 0.82918 | -0.00062 | 0.73245 | 13.2209
15.2453 | 1804.1046 | 91.3743 | 26.9203 | 40.2327 | 188.331 | 39.6406 | 90.5247 | 95.3014 | 95.288 | 98.9708 | 80.0442 | 63.1629 | 121.3992 | 575.0442 | 380.5539 | 102.607 | 5.2322 | 4.0114 | 0.73339 | 89.3043 | 84.1568 | 1.5047 | 0.73296 | 0.00081 | 14.4291 | 87.4261 | 6.316 | 0.82918 | -0.00062 | 0.73296 | 13.1424
15.2536 | 1802.5077 | 91.5487 | 26.9828 | 40.2217 | 188.352 | 39.622 | 90.3842 | 95.2624 | 95.5354 | 98.9709 | 134.9178 | 63.6118 | 123.9218 | 572.9979 | 377.3755 | 102.6794 | 5.2426 | 4.1094 | 0.73268 | 89.2994 | 84.0275 | 1.5027 | 0.73224 | 0.00081 | 14.5406 | 87.2686 | 6.3326 | 0.82918 | -0.00062 | 0.73224 | 13.2527
15.2619 | 1802.5159 | 91.3525 | 26.6182 | 40.2273 | 188.1868 | 39.5578 | 90.5205 | 95.2815 | 95.4992 | 98.9591 | 109.4214 | 63.1741 | 123.8869 | 574.3576 | 378.6551 | 102.7875 | 5.2436 | 4.2698 | 0.73471 | 89.2679 | 84.1938 | 1.5049 | 0.73425 | 0.00081 | 14.2271 | 87.4682 | 6.434 | 0.82918 | -0.00062 | 0.73425 | 12.9428
15.2703 | 1802.4667 | 91.635 | 26.0941 | 40.2348 | 188.0691 | 39.5637 | 90.3574 | 95.2906 | 95.5918 | 98.9698 | 93.8586 | 63.6209 | 122.6685 | 574.5349 | 379.012 | 102.7704 | 5.2072 | 4.0327 | 0.73153 | 89.3235 | 84.1045 | 1.509 | 0.73111 | 0.00081 | 14.7191 | 87.375 | 6.42 | 0.82918 | -0.00062 | 0.73111 | 13.4292
15.2786 | 1805.6277 | 91.4673 | 25.7046 | 40.2315 | 187.9916 | 39.6032 | 90.4276 | 95.2888 | 95.6426 | 98.9619 | 120.747 | 63.6052 | 123.9995 | 574.0658 | 380.1087 | 103.0152 | 5.1942 | 4.3643 | 0.73341 | 89.3024 | 83.8206 | 1.5009 | 0.73298 | 0.00081 | 14.4255 | 87.2958 | 6.4463 | 0.82918 | -0.00062 | 0.73298 | 13.1389
15.2869 | 1805.6765 | 91.4682 | 25.5213 | 40.2106 | 187.9394 | 39.568 | 90.3232 | 95.2695 | 95.4465 | 98.9725 | 102.7158 | 63.5999 | 124.2931 | 573.1808 | 378.8442 | 103.1059 | 5.2569 | 3.9991 | 0.73349 | 89.403 | 83.6558 | 1.508 | 0.73312 | 0.0008 | 14.4044 | 86.9543 | 6.3928 | 0.82918 | -0.00062 | 0.73312 | 13.118
15.2952 | 1805.678 | 91.3059 | 25.4437 | 40.1868 | 188.0181 | 39.5858 | 90.6583 | 95.2799 | 95.5369 | 98.97 | 85.2696 | 64.1005 | 125.2039 | 574.8818 | 377.1542 | 102.9971 | 5.2292 | 4.1955 | 0.73187 | 89.3372 | 83.9921 | 1.4959 | 0.73145 | 0.00081 | 14.6645 | 87.2666 | 6.3714 | 0.82918 | -0.00062 | 0.73145 | 13.3752
15.3036 | 1804.1041 | 91.4226 | 25.5258 | 40.1873 | 187.9803 | 39.602 | 90.5385 | 95.2896 | 95.6873 | 98.9714 | 157.1676 | 64.0735 | 121.05 | 575.0291 | 380.2017 | 103.094 | 5.2339 | 4.2982 | 0.73193 | 89.3767 | 83.9167 | 1.5013 | 0.73154 | 0.00081 | 14.651 | 86.9226 | 6.7178 | 0.82918 | -0.00062 | 0.73154 | 13.3619
15.3119 | 1804.1046 | 91.489 | 25.5226 | 40.1678 | 187.8888 | 39.5622 | 90.0408 | 95.3159 | 95.3708 | 98.9567 | 117.2058 | 64.0827 | 120.1413 | 573.446 | 378.9076 | 102.895 | 5.2178 | 4.1464 | 0.73233 | 89.3291 | 83.962 | 1.5052 | 0.73191 | 0.00081 | 14.5927 | 87.2458 | 6.5025 | 0.82918 | -0.00062 | 0.73191 | 13.3042
15.3202 | 1802.4184 | 91.5707 | 25.4711 | 40.182 | 187.8535 | 39.5184 | 90.5499 | 95.3107 | 95.7515 | 98.9618 | 84.1656 | 64.0929 | 128.5384 | 575.984 | 378.902 | 103.0202 | 5.2418 | 4.3911 | 0.73123 | 89.3061 | 84.0384 | 1.5002 | 0.7308 | 0.00081 | 14.7673 | 87.4505 | 6.9109 | 0.82918 | -0.00062 | 0.7308 | 13.4768
15.3286 | 1804.0739 | 91.5101 | 25.275 | 40.1803 | 187.902 | 39.5583 | 90.6063 | 95.3496 | 95.5675 | 98.9686 | 133.4784 | 64.0809 | 123.7795 | 573.121 | 379.0381 | 102.8744 | 5.2416 | 3.9765 | 0.72926 | 89.3379 | 84.1233 | 1.4997 | 0.72885 | 0.00081 | 15.0745 | 87.2999 | 6.9295 | 0.82918 | -0.00062 | 0.72885 | 13.7807
15.3369 | 1804.0213 | 91.6015 | 25.2178 | 40.1594 | 187.8807 | 39.527 | 90.3963 | 95.344 | 95.5282 | 98.9693 | 109.707 | 64.0843 | 126.2512 | 575.5798 | 377.2336 | 102.965 | 5.2547 | 4.2816 | 0.73261 | 89.3164 | 84.1758 | 1.5026 | 0.73219 | 0.00081 | 14.5498 | 87.4069 | 6.6706 | 0.82918 | -0.00062 | 0.73219 | 13.2618
15.3453 | 1802.4661 | 91.5436 | 25.2019 | 40.1291 | 187.8916 | 39.567 | 90.762 | 95.3211 | 95.7498 | 98.9661 | 106.7256 | 64.0728 | 124.294 | 576.4702 | 377.9026 | 102.9057 | 5.2522 | 4.1138 | 0.73327 | 89.2974 | 84.3243 | 1.5049 | 0.73283 | 0.00081 | 14.4492 | 87.2428 | 6.4919 | 0.82918 | -0.00062 | 0.73283 | 13.1623
15.3536 | 1804.0568 | 91.5114 | 25.2947 | 40.1358 | 187.9737 | 39.6056 | 89.8935 | 95.3522 | 95.3305 | 98.9503 | 177.0408 | 63.6393 | 121.9663 | 576.6745 | 377.539 | 102.9192 | 5.3044 | 4.149 | 0.7326 | 89.2668 | 84.1106 | 1.5013 | 0.73214 | 0.00081 | 14.5567 | 87.3232 | 6.6417 | 0.82918 | -0.00062 | 0.73214 | 13.2686
15.3619 | 1802.4314 | 91.4814 | 25.2874 | 40.1334 | 187.8594 | 39.5424 | 90.6682 | 95.328 | 95.3944 | 98.9623 | 121.7658 | 63.6525 | 124.5559 | 575.4642 | 377.9737 | 102.8088 | 5.2997 | 3.9853 | 0.73198 | 89.3062 | 83.8457 | 1.4974 | 0.73155 | 0.00081 | 14.6493 | 87.0763 | 6.5166 | 0.82918 | -0.00062 | 0.73155 | 13.3602
15.3703 | 1804.0672 | 91.4862 | 25.2942 | 40.1742 | 187.8663 | 39.5316 | 90.2959 | 95.3346 | 95.7215 | 98.9689 | 105.3312 | 63.6596 | 126.7912 | 573.7703 | 377.73 | 102.8079 | 5.2944 | 4.0591 | 0.73296 | 89.3043 | 83.659 | 1.5001 | 0.73253 | 0.0008 | 14.4962 | 86.8749 | 6.7666 | 0.82918 | -0.00062 | 0.73253 | 13.2088
15.3786 | 1804.0341 | 91.6593 | 25.3772 | 40.1328 | 187.9337 | 39.6051 | 90.3707 | 95.3333 | 95.7641 | 98.9687 | 143.6466 | 63.1703 | 121.5551 | 576.1548 | 377.8628 | 102.7461 | 5.3244 | 4.2845 | 0.73296 | 89.3618 | 83.9682 | 1.5028 | 0.73257 | 0.00081 | 14.4902 | 87.2861 | 6.8801 | 0.82918 | -0.00062 | 0.73257 | 13.2029
15.3869 | 1804.0421 | 91.7287 | 25.408 | 40.1165 | 187.9931 | 39.5938 | 90.5436 | 95.286 | 95.5184 | 98.9611 | 114.2352 | 64.0573 | 122.5837 | 570.8189 | 377.7518 | 102.6549 | 5.3093 | 4.2252 | 0.73261 | 89.33 | 84.0293 | 1.4778 | 0.73219 | 0.00081 | 14.5486 | 87.3063 | 6.5385 | 0.82918 | -0.00062 | 0.73219 | 13.2607
15.3953 | 1805.6514 | 91.718 | 25.4922 | 40.1069 | 187.9359 | 39.6071 | 90.8423 | 95.3245 | 95.7292 | 98.9649 | 102.0006 | 64.0498 | 122.3937 | 576.6167 | 377.6957 | 102.9201 | 5.3258 | 4.2355 | 0.73241 | 89.3459 | 84.0937 | 1.5022 | 0.732 | 0.00081 | 14.579 | 87.1184 | 6.6251 | 0.82918 | -0.00062 | 0.732 | 13.2907
15.4036 | 1804.0282 | 91.6905 | 25.4802 | 40.1007 | 187.9188 | 39.6611 | 90.6599 | 95.3051 | 95.7144 | 98.9633 | 81.0576 | 63.6193 | 122.2059 | 574.7338 | 378.215 | 102.8078 | 5.3232 | 3.9915 | 0.73161 | 89.3152 | 84.0844 | 1.4653 | 0.73118 | 0.00081 | 14.7073 | 87.5369 | 6.423 | 0.82918 | -0.00062 | 0.73118 | 13.4176
15.4119 | 1805.6662 | 91.6978 | 25.3998 | 40.0999 | 187.8353 | 39.6954 | 90.8217 | 95.3403 | 95.4603 | 98.9639 | 131.0034 | 63.1238 | 125.5874 | 573.2839 | 378.6944 | 103.0249 | 5.3006 | 4.253 | 0.73111 | 89.4182 | 84.0207 | 1.4453 | 0.73075 | 0.00081 | 14.7758 | 87.2063 | 6.2671 | 0.82918 | -0.00062 | 0.73075 | 13.4853
15.4202 | 1805.6601 | 91.5484 | 25.3122 | 40.1092 | 187.8956 | 39.7182 | 90.6654 | 95.287 | 95.7397 | 98.9653 | 106.7496 | 63.6191 | 123.7013 | 577.7686 | 378.6681 | 103.1802 | 5.3224 | 4.1175 | 0.733 | 89.3441 | 83.9155 | 1.5043 | 0.73259 | 0.00081 | 14.4868 | 87.1897 | 6.5909 | 0.82918 | -0.00062 | 0.73259 | 13.1996
15.4286 | 1804.05 | 91.474 | 25.3679 | 40.0957 | 187.8622 | 39.6901 | 90.2424 | 95.3213 | 95.8687 | 98.9642 | 94.8444 | 63.1679 | 122.1698 | 571.2553 | 380.0143 | 103.1351 | 5.3218 | 4.4096 | 0.73187 | 89.2843 | 84.1912 | 1.5037 | 0.73142 | 0.00081 | 14.6695 | 87.4088 | 6.5586 | 0.82918 | -0.00062 | 0.73142 | 13.3802
15.4369 | 1804.0818 | 91.5597 | 25.5385 | 40.0998 | 187.8396 | 39.726 | 90.3438 | 95.2849 | 95.2933 | 98.9603 | 125.148 | 64.0721 | 125.7467 | 576.5827 | 380.7507 | 103.0267 | 5.3386 | 3.9727 | 0.73355 | 89.3063 | 83.981 | 1.5069 | 0.73312 | 0.00081 | 14.4035 | 87.3554 | 6.4062 | 0.82918 | -0.00062 | 0.73312 | 13.1172
15.4453 | 1804.0877 | 91.7063 | 25.5902 | 40.1221 | 187.8307 | 39.7303 | 90.7651 | 95.3024 | 95.4003 | 98.9737 | 110.7156 | 63.6506 | 122.8992 | 573.3303 | 378.8274 | 102.9986 | 5.3287 | 4.2412 | 0.73292 | 89.3172 | 84.0971 | 1.5001 | 0.73249 | 0.00081 | 14.5016 | 87.411 | 6.2288 | 0.82918 | -0.00062 | 0.73249 | 13.2141
15.4536 | 1805.6647 | 91.5547 | 25.5769 | 40.0876 | 187.8856 | 39.7505 | 90.5936 | 95.35 | 95.5788 | 98.9717 | 80.1696 | 63.1262 | 124.9665 | 573.3085 | 379.6506 | 102.7888 | 5.292 | 4.2586 | 0.73183 | 89.3211 | 84.0203 | 1.5045 | 0.73141 | 0.00081 | 14.6716 | 87.4222 | 6.637 | 0.82918 | -0.00062 | 0.73141 | 13.3823
15.4619 | 1804.055 | 91.7359 | 25.5682 | 40.0852 | 187.8944 | 39.7984 | 90.7802 | 95.3744 | 95.4935 | 98.9754 | 151.158 | 63.6431 | 124.5626 | 576.7248 | 379.4108 | 102.9894 | 5.3122 | 4.2918 | 0.7329 | 89.2927 | 83.8099 | 1.5022 | 0.73246 | 0.00081 | 14.5063 | 87.3871 | 6.6591 | 0.82918 | -0.00062 | 0.73246 | 13.2188
15.4703 | 1802.4884 | 91.5393 | 25.5304 | 40.0979 | 187.8389 | 39.7585 | 90.4371 | 95.3856 | 95.4098 | 98.973 | 113.3262 | 63.6293 | 121.5784 | 572.1188 | 380.6583 | 102.817 | 5.3097 | 4.048 | 0.73223 | 89.3075 | 83.9549 | 1.501 | 0.73179 | 0.00081 | 14.6111 | 87.3546 | 6.3809 | 0.82918 | -0.00062 | 0.73179 | 13.3224
15.4786 | 1802.5014 | 91.4658 | 25.4543 | 40.1195 | 187.8596 | 39.7405 | 90.5366 | 95.392 | 95.6996 | 98.9765 | 86.0028 | 64.0565 | 125.6856 | 575.7921 | 378.5124 | 102.8348 | 5.2962 | 4.071 | 0.73301 | 89.2784 | 83.9331 | 1.5033 | 0.73256 | 0.00081 | 14.4907 | 87.0475 | 6.2073 | 0.82918 | -0.00062 | 0.73256 | 13.2034
15.4869 | 1804.0633 | 91.7145 | 25.339 | 40.1154 | 187.7657 | 39.7339 | 90.5268 | 95.3976 | 95.5149 | 98.9804 | 125.4858 | 63.6442 | 123.9247 | 573.7507 | 377.0682 | 102.8236 | 5.299 | 4.2781 | 0.73279 | 89.3037 | 83.7762 | 1.5005 | 0.73235 | 0.00081 | 14.5237 | 87.2215 | 6.287 | 0.82918 | -0.00062 | 0.73235 | 13.2361
15.4953 | 1804.0794 | 91.5687 | 25.3766 | 40.1364 | 187.816 | 39.7451 | 90.2722 | 95.3411 | 95.5294 | 98.975 | 108.3468 | 64.0365 | 123.2343 | 573.4991 | 378.8551 | 102.813 | 5.3258 | 4.0843 | 0.73278 | 89.2857 | 84.3088 | 1.4876 | 0.73234 | 0.00081 | 14.5258 | 87.6933 | 6.4149 | 0.82918 | -0.00062 | 0.73234 | 13.2381
15.5036 | 1804.0199 | 91.6917 | 25.379 | 40.1166 | 187.8499 | 39.7469 | 90.6334 | 95.3591 | 95.5208 | 98.9814 | 89.0658 | 63.6479 | 123.3129 | 573.6996 | 378.8042 | 102.7546 | 5.3133 | 4.2938 | 0.73362 | 89.3116 | 84.0038 | 1.5031 | 0.73319 | 0.00081 | 14.3925 | 87.3737 | 6.3655 | 0.82918 | -0.00062 | 0.73319 | 13.1062
15.5119 | 1805.6488 | 91.6548 | 25.2821 | 40.1054 | 187.8083 | 39.7749 | 90.5871 | 95.4078 | 95.5716 | 98.9905 | 161.9448 | 63.6696 | 128.9582 | 574.168 | 379.2792 | 102.7768 | 5.3296 | 3.9387 | 0.73281 | 89.2621 | 83.8747 | 1.5022 | 0.73235 | 0.00081 | 14.5245 | 87.4219 | 6.6452 | 0.82918 | -0.00062 | 0.73235 | 13.2368
15.5203 | 1804.1148 | 91.6027 | 25.3104 | 40.1051 | 187.7085 | 39.7264 | 90.3749 | 95.3825 | 95.3834 | 98.9809 | 115.5774 | 63.1445 | 124.9905 | 575.4487 | 379.0335 | 102.7679 | 5.289 | 4.2329 | 0.73323 | 89.3548 | 83.933 | 1.5048 | 0.73283 | 0.00081 | 14.4497 | 87.1166 | 6.2636 | 0.82918 | -0.00062 | 0.73283 | 13.1628
15.5286 | 1804.0656 | 91.6908 | 25.274 | 40.1145 | 187.7573 | 39.7449 | 90.7184 | 95.3835 | 95.5352 | 98.9898 | 87.6168 | 63.624 | 124.4163 | 574.3411 | 381.5683 | 103.0902 | 5.3331 | 4.0524 | 0.73221 | 89.3152 | 83.9694 | 1.4999 | 0.73179 | 0.00081 | 14.6125 | 87.2111 | 6.6371 | 0.82918 | -0.00062 | 0.73179 | 13.3238
15.5369 | 1802.4598 | 91.5456 | 25.257 | 40.1073 | 187.7436 | 39.7811 | 90.5065 | 95.3292 | 95.649 | 98.9812 | 136.5708 | 63.217 | 129.6027 | 572.62 | 378.6082 | 103.1661 | 5.3285 | 4.3781 | 0.73254 | 89.2839 | 84.2946 | 1.5015 | 0.73209 | 0.00081 | 14.5642 | 87.6149 | 6.782 | 0.82918 | -0.00062 | 0.73209 | 13.2761
15.5452 | 1804.0573 | 91.6184 | 25.249 | 40.1096 | 187.8161 | 39.7707 | 90.3266 | 95.3254 | 95.3275 | 98.9867 | 110.3994 | 64.0516 | 121.7642 | 574.7063 | 380.5411 | 103.0363 | 5.3072 | 4.105 | 0.73185 | 89.3474 | 83.9168 | 1.4795 | 0.73145 | 0.00081 | 14.6655 | 87.3342 | 6.4706 | 0.82918 | -0.00062 | 0.73145 | 13.3762
15.5536 | 1803.9136 | 91.6533 | 25.2533 | 40.1128 | 187.8168 | 39.747 | 90.7708 | 95.3885 | 95.5256 | 98.9938 | 105.8064 | 63.6255 | 125.3856 | 574.7943 | 378.113 | 103.1942 | 5.3215 | 4.2322 | 0.73235 | 89.35 | 83.4709 | 1.503 | 0.73194 | 0.0008 | 14.5876 | 86.8613 | 6.7034 | 0.82918 | -0.00062 | 0.73194 | 13.2992
15.5619 | 1804.0626 | 91.5948 | 25.2926 | 40.121 | 187.7616 | 39.8005 | 89.9087 | 95.3787 | 95.8885 | 98.9875 | 96.714 | 63.6113 | 126.1386 | 574.32 | 377.6554 | 103.3761 | 5.3728 | 4.0844 | 0.73328 | 89.3247 | 83.707 | 1.5037 | 0.73286 | 0.0008 | 14.4441 | 86.867 | 6.8276 | 0.82918 | -0.00062 | 0.73286 | 13.1573
15.5702 | 1804.0559 | 91.7014 | 25.362 | 40.1269 | 187.7816 | 39.7841 | 90.6243 | 95.353 | 95.496 | 98.993 | 131.046 | 63.5981 | 123.8042 | 577.5318 | 378.7424 | 103.1522 | 5.3443 | 4.3114 | 0.73229 | 89.3256 | 83.9239 | 1.5017 | 0.73187 | 0.00081 | 14.5996 | 87.1028 | 6.8274 | 0.82918 | -0.00062 | 0.73187 | 13.311
15.5786 | 1805.5008 | 91.6114 | 25.1789 | 40.1301 | 187.7434 | 39.7698 | 90.8121 | 95.3409 | 95.5866 | 98.9969 | 107.1306 | 64.1183 | 123.3924 | 573.3899 | 379.9706 | 103.1554 | 5.3268 | 4.2038 | 0.73187 | 89.3911 | 84.0908 | 1.4923 | 0.73149 | 0.00081 | 14.6589 | 87.4228 | 6.7612 | 0.82918 | -0.00062 | 0.73149 | 13.3697
15.5869 | 1804.0864 | 91.5743 | 25.2496 | 40.1482 | 187.7871 | 39.8013 | 90.6931 | 95.3447 | 95.5595 | 98.9895 | 140.7024 | 63.5894 | 128.7003 | 575.7564 | 379.4935 | 102.9605 | 5.3459 | 3.9865 | 0.73332 | 89.4386 | 84.2887 | 1.5078 | 0.73297 | 0.00081 | 14.4273 | 87.4998 | 6.5598 | 0.82918 | -0.00062 | 0.73297 | 13.1407
15.5953 | 1805.6744 | 91.6845 | 25.2549 | 40.1476 | 187.779 | 39.8004 | 90.8527 | 95.3813 | 95.4148 | 98.9969 | 117.204 | 63.6022 | 123.8585 | 576.3199 | 379.5896 | 103.0735 | 5.3333 | 4.282 | 0.73324 | 89.3929 | 84.2919 | 1.5047 | 0.73286 | 0.00081 | 14.4442 | 87.463 | 6.6847 | 0.82918 | -0.00062 | 0.73286 | 13.1574
15.6036 | 1802.4706 | 91.7209 | 25.1265 | 40.1592 | 187.7327 | 39.7982 | 90.8134 | 95.4068 | 95.6084 | 99.0073 | 106.2912 | 64.119 | 125.0266 | 571.3317 | 377.6652 | 103.09 | 5.3376 | 4.0979 | 0.73283 | 89.3396 | 84.1584 | 1.503 | 0.73242 | 0.00081 | 14.5139 | 87.395 | 6.6211 | 0.82918 | -0.00062 | 0.73242 | 13.2264
15.6119 | 1804.015 | 91.6889 | 25.1741 | 40.1745 | 187.7256 | 39.8493 | 90.9369 | 95.4156 | 95.3938 | 98.9912 | 77.3004 | 63.1779 | 125.9825 | 576.9369 | 379.6005 | 102.8001 | 5.3257 | 4.3221 | 0.73227 | 89.3815 | 84.2359 | 1.4794 | 0.73188 | 0.00081 | 14.5972 | 87.847 | 6.5666 | 0.82918 | -0.00062 | 0.73188 | 13.3087
15.6203 | 1804.1069 | 91.659 | 25.2277 | 40.1483 | 187.7105 | 39.8833 | 90.7277 | 95.4209 | 95.42 | 99.0031 | 144.6732 | 63.601 | 124.5132 | 574.3142 | 380.346 | 102.8269 | 5.3461 | 4.0103 | 0.7332 | 89.3429 | 84.3816 | 1.5045 | 0.73279 | 0.00081 | 14.4547 | 87.4341 | 6.362 | 0.82918 | -0.00062 | 0.73279 | 13.1677
15.6286 | 1804.0578 | 91.6779 | 25.2103 | 40.1613 | 187.8138 | 39.8364 | 90.6768 | 95.4331 | 95.4584 | 98.9991 | 113.3364 | 63.6014 | 124.9009 | 573.6313 | 378.5856 | 102.7934 | 5.344 | 4.2347 | 0.73204 | 89.3142 | 84.2957 | 1.5016 | 0.73162 | 0.00081 | 14.6392 | 87.4615 | 6.5889 | 0.82918 | -0.00062 | 0.73162 | 13.3502
15.6369 | 1804.0019 | 91.742 | 25.4064 | 40.177 | 187.8042 | 39.892 | 90.1334 | 95.4159 | 95.4785 | 98.9975 | 89.0208 | 63.6048 | 124.3435 | 577.198 | 379.5492 | 102.7338 | 5.345 | 4.3025 | 0.73308 | 89.4358 | 83.4725 | 1.5065 | 0.73273 | 0.0008 | 14.4644 | 87.1249 | 6.498 | 0.82918 | -0.00062 | 0.73273 | 13.1774
15.6453 | 1804.0445 | 91.5532 | 25.6549 | 40.1734 | 187.9032 | 39.8989 | 90.6282 | 95.444 | 95.3847 | 99.0012 | 125.7618 | 63.6043 | 123.9166 | 572.7261 | 381.2726 | 102.6601 | 5.3434 | 4.28 | 0.7322 | 89.385 | 84.0752 | 1.5072 | 0.73181 | 0.00081 | 14.608 | 87.26 | 6.6656 | 0.82918 | -0.00062 | 0.73181 | 13.3194
15.6536 | 1804.0742 | 91.5865 | 25.9157 | 40.1815 | 187.9056 | 39.889 | 90.8734 | 95.4369 | 95.5611 | 99.0071 | 103.9602 | 63.6363 | 123.2775 | 577.2755 | 378.3938 | 102.9129 | 5.3356 | 4.1962 | 0.73253 | 89.3308 | 84.0997 | 1.4993 | 0.73211 | 0.00081 | 14.5618 | 87.3161 | 6.7296 | 0.82918 | -0.00062 | 0.73211 | 13.2737
15.6619 | 1802.6398 | 91.4998 | 26.1147 | 40.1798 | 187.9859 | 39.9159 | 90.5508 | 95.4467 | 95.8296 | 98.9972 | 94.848 | 63.6039 | 127.199 | 573.9882 | 379.7649 | 103.0566 | 5.3891 | 4.1033 | 0.73289 | 89.2955 | 84.0299 | 1.5039 | 0.73245 | 0.00081 | 14.5086 | 87.166 | 6.8262 | 0.82918 | -0.00062 | 0.73245 | 13.2211
15.6702 | 1804.1984 | 91.6438 | 26.2188 | 40.1847 | 188.06 | 39.9559 | 90.5674 | 95.4446 | 95.4325 | 99.004 | 165.0438 | 63.1262 | 122.9837 | 572.9458 | 378.5756 | 103.1616 | 5.3696 | 4.2542 | 0.73313 | 89.341 | 84.0515 | 1.5032 | 0.73272 | 0.00081 | 14.4655 | 87.0785 | 6.6939 | 0.82918 | -0.00062 | 0.73272 | 13.1785
15.6786 | 1805.6646 | 91.5584 | 26.3401 | 40.1717 | 188.124 | 39.876 | 90.7914 | 95.4351 | 95.5512 | 99.0044 | 116.4612 | 63.1589 | 125.4263 | 576.7968 | 380.2603 | 103.2954 | 5.3671 | 4.107 | 0.73304 | 89.4656 | 83.7552 | 1.4941 | 0.73271 | 0.0008 | 14.4683 | 86.8675 | 6.3563 | 0.82918 | -0.00062 | 0.73271 | 13.1812
15.6869 | 1802.4683 | 91.5438 | 26.4937 | 40.1664 | 188.3165 | 39.9078 | 90.8913 | 95.3978 | 95.5475 | 99.0063 | 82.1394 | 64.1221 | 127.7216 | 574.9759 | 380.2409 | 103.1831 | 5.3682 | 4.2795 | 0.73372 | 89.3635 | 83.8266 | 1.5054 | 0.73332 | 0.00081 | 14.3721 | 87.2015 | 6.9003 | 0.82918 | -0.00062 | 0.73332 | 13.0862
15.6952 | 1802.41 | 91.6475 | 26.6001 | 40.1819 | 188.3139 | 39.9171 | 90.1094 | 95.4004 | 95.3023 | 99.0093 | 132.141 | 63.6475 | 122.8886 | 575.6252 | 377.7885 | 103.2872 | 5.3267 | 3.9453 | 0.73178 | 89.3423 | 84.2117 | 1.4887 | 0.73137 | 0.00081 | 14.6777 | 87.1963 | 6.8188 | 0.82918 | -0.00062 | 0.73137 | 13.3883
15.7036 | 1804.0883 | 91.5302 | 26.704 | 40.1963 | 188.2578 | 39.8929 | 90.8103 | 95.4326 | 95.523 | 99.0116 | 110.6082 | 63.1538 | 125.0782 | 574.9939 | 379.7504 | 102.9742 | 5.3268 | 4.2941 | 0.73278 | 89.3228 | 84.0342 | 1.5017 | 0.73236 | 0.00081 | 14.5226 | 87.1096 | 6.6715 | 0.82918 | -0.00062 | 0.73236 | 13.2349
15.7119 | 1804.0966 | 91.7284 | 26.787 | 40.1988 | 188.3361 | 39.9084 | 90.5079 | 95.4046 | 95.7155 | 99.009 | 106.4574 | 63.1639 | 124.3004 | 574.5704 | 378.1315 | 102.985 | 5.3163 | 4.082 | 0.73249 | 89.2929 | 84.2027 | 1.5033 | 0.73205 | 0.00081 | 14.5716 | 87.1182 | 6.6703 | 0.82918 | -0.00062 | 0.73205 | 13.2833
15.7203 | 1804.0709 | 91.5971 | 26.8519 | 40.1945 | 188.3867 | 39.9341 | 90.5923 | 95.3696 | 95.7668 | 99.0032 | 180.7158 | 63.6098 | 118.4852 | 575.4418 | 379.2338 | 102.9838 | 5.3435 | 4.365 | 0.73315 | 89.3173 | 84.0202 | 1.4992 | 0.73273 | 0.00081 | 14.4653 | 87.3868 | 6.7565 | 0.82918 | -0.00062 | 0.73273 | 13.1783
15.7286 | 1804.0746 | 91.6265 | 26.9275 | 40.1886 | 188.4632 | 39.8911 | 90.54 | 95.3752 | 95.4441 | 99.0116 | 124.3944 | 63.6131 | 123.0687 | 574.147 | 380.1243 | 102.8861 | 5.3087 | 4.0005 | 0.73205 | 89.2914 | 84.2071 | 1.5019 | 0.73161 | 0.00081 | 14.6399 | 87.2503 | 6.6148 | 0.82918 | -0.00062 | 0.73161 | 13.3509
15.7369 | 1804.1022 | 91.7112 | 26.9933 | 40.213 | 188.4695 | 39.8773 | 90.5481 | 95.3927 | 95.7916 | 99.0113 | 106.059 | 63.6195 | 123.4767 | 574.1421 | 380.768 | 102.7953 | 5.3497 | 4.089 | 0.73312 | 89.2966 | 84.2079 | 1.5045 | 0.73268 | 0.00081 | 14.4727 | 87.3742 | 6.6389 | 0.82918 | -0.00062 | 0.73268 | 13.1855
15.7453 | 1802.4963 | 91.743 | 27.0382 | 40.2203 | 188.4273 | 39.8784 | 90.1248 | 95.3797 | 95.7819 | 99.0053 | 138.6276 | 63.643 | 121.4595 | 575.0974 | 380.7264 | 102.7992 | 5.2815 | 4.2275 | 0.7338 | 89.4018 | 83.8969 | 1.5078 | 0.73343 | 0.00081 | 14.3548 | 87.2843 | 6.8394 | 0.82918 | -0.00062 | 0.73343 | 13.0691
15.7536 | 1804.3516 | 91.751 | 27.2105 | 40.2152 | 188.5407 | 39.8735 | 90.3261 | 95.3906 | 95.3748 | 98.9972 | 109.605 | 63.5965 | 119.7413 | 571.1348 | 377.6136 | 102.56 | 5.2708 | 4.0687 | 0.73247 | 89.335 | 84.3941 | 1.4972 | 0.73206 | 0.00081 | 14.57 | 87.6126 | 6.4214 | 0.82918 | -0.00062 | 0.73206 | 13.2818
15.7619 | 1804.0484 | 91.547 | 27.3075 | 40.2147 | 188.5964 | 39.8765 | 90.5371 | 95.372 | 95.7087 | 99.011 | 104.355 | 64.111 | 122.4241 | 575.0965 | 380.5799 | 102.8351 | 5.3041 | 4.2233 | 0.73318 | 89.3087 | 84.3259 | 1.5007 | 0.73275 | 0.00081 | 14.4615 | 87.2359 | 6.4979 | 0.82918 | -0.00062 | 0.73275 | 13.1745
15.7703 | 1804.0564 | 91.6452 | 27.366 | 40.2134 | 188.6873 | 39.8766 | 90.3729 | 95.3659 | 95.622 | 99.012 | 93.8616 | 63.635 | 122.5587 | 574.869 | 379.3157 | 102.7301 | 5.2722 | 3.8801 | 0.73367 | 89.3188 | 84.0692 | 1.5042 | 0.73324 | 0.00081 | 14.3842 | 87.5988 | 6.8284 | 0.82918 | -0.00062 | 0.73324 | 13.0981
15.7786 | 1805.5025 | 91.6683 | 27.3706 | 40.1834 | 188.6789 | 39.8347 | 90.4404 | 95.3466 | 95.4691 | 99.0105 | 129.0486 | 63.6338 | 125.1438 | 572.2406 | 380.4852 | 102.6345 | 5.2708 | 4.2396 | 0.73315 | 89.3281 | 84.1428 | 1.5075 | 0.73273 | 0.00081 | 14.465 | 87.0401 | 6.5021 | 0.82918 | -0.00062 | 0.73273 | 13.178
15.7869 | 1802.4482 | 91.7002 | 27.2818 | 40.1984 | 188.6226 | 39.7763 | 90.4725 | 95.3707 | 95.5028 | 99.0148 | 104.2008 | 63.6031 | 122.5062 | 576.4878 | 375.0551 | 102.7178 | 5.2364 | 4.053 | 0.73149 | 89.2916 | 84.0684 | 1.4793 | 0.73105 | 0.00081 | 14.7277 | 87.4049 | 6.4288 | 0.82918 | -0.00062 | 0.73105 | 13.4377
15.7952 | 1802.3346 | 91.6721 | 27.099 | 40.1939 | 188.5902 | 39.7819 | 90.2325 | 95.3239 | 95.4 | 99.0142 | 145.8222 | 64.1021 | 121.714 | 570.2546 | 377.8478 | 102.9564 | 5.2492 | 4.2666 | 0.7321 | 89.3065 | 83.9267 | 1.5036 | 0.73167 | 0.00081 | 14.6302 | 87.1791 | 6.3699 | 0.82918 | -0.00062 | 0.73167 | 13.3414
15.8036 | 1804.0316 | 91.6097 | 27.1172 | 40.1977 | 188.5673 | 39.6581 | 90.6428 | 95.346 | 95.6842 | 99.008 | 112.8876 | 64.1103 | 128.0685 | 576.4488 | 381.6872 | 103.3119 | 5.2605 | 3.9452 | 0.73268 | 89.2835 | 84.1039 | 1.5015 | 0.73224 | 0.00081 | 14.5415 | 87.479 | 6.7649 | 0.82918 | -0.00062 | 0.73224 | 13.2537
15.8119 | 1802.4522 | 91.5381 | 27.0079 | 40.2121 | 188.5683 | 39.7121 | 90.6215 | 95.3406 | 95.4552 | 99.0181 | 102.2952 | 64.0778 | 124.6389 | 573.2566 | 377.9304 | 103.1741 | 5.2682 | 4.2808 | 0.73122 | 89.3042 | 84.0293 | 1.4533 | 0.73079 | 0.00081 | 14.7694 | 87.2405 | 6.7456 | 0.82918 | -0.00062 | 0.73079 | 13.4789
15.8202 | 1804.057 | 91.4897 | 26.9574 | 40.2096 | 188.6072 | 39.7128 | 90.5257 | 95.335 | 95.6037 | 99.0184 | 77.07 | 64.1246 | 125.0983 | 573.1124 | 380.322 | 103.0577 | 5.2966 | 4.1166 | 0.73139 | 89.2615 | 83.7207 | 1.4993 | 0.73093 | 0.0008 | 14.7472 | 86.8866 | 6.3315 | 0.82918 | -0.00062 | 0.73093 | 13.457
15.8286 | 1807.1669 | 91.5386 | 26.8685 | 40.2039 | 188.57 | 39.7166 | 90.424 | 95.3444 | 95.452 | 99.0122 | 135.219 | 63.639 | 124.1044 | 577.4355 | 378.9474 | 103.0077 | 5.2353 | 4.2725 | 0.73224 | 89.3136 | 83.4897 | 1.5017 | 0.73182 | 0.0008 | 14.6077 | 87.0118 | 6.4563 | 0.82918 | -0.00062 | 0.73182 | 13.3191
15.8369 | 1804.045 | 91.5467 | 27.0123 | 40.1946 | 188.4961 | 39.6159 | 90.7387 | 95.3395 | 95.3769 | 99.0176 | 109.0398 | 63.6266 | 121.7289 | 571.5531 | 380.9864 | 103.0575 | 5.262 | 3.9861 | 0.73282 | 89.2963 | 83.8326 | 1.5012 | 0.73238 | 0.00081 | 14.519 | 86.8428 | 6.8996 | 0.82918 | -0.00062 | 0.73238 | 13.2314
15.8453 | 1802.5636 | 91.4269 | 26.9803 | 40.1987 | 188.4775 | 39.6478 | 90.7225 | 95.3285 | 95.5739 | 99.0111 | 90.1188 | 64.1059 | 124.2437 | 576.3214 | 378.8558 | 102.8381 | 5.2711 | 4.1331 | 0.73161 | 89.4112 | 83.9018 | 1.5045 | 0.73124 | 0.00081 | 14.6983 | 87.0714 | 6.2932 | 0.82918 | -0.00062 | 0.73124 | 13.4086
15.8536 | 1804.0387 | 91.4123 | 27.0984 | 40.1885 | 188.5432 | 39.6139 | 90.6501 | 95.3339 | 95.7149 | 99.0135 | 126.147 | 63.6057 | 128.2072 | 573.4537 | 377.7709 | 102.8805 | 5.2134 | 4.1833 | 0.73171 | 89.4192 | 84.3264 | 1.4611 | 0.73135 | 0.00081 | 14.6814 | 87.4435 | 6.596 | 0.82918 | -0.00062 | 0.73135 | 13.3919
15.8619 | 1804.0164 | 91.3511 | 27.1245 | 40.1806 | 188.5311 | 39.616 | 90.5729 | 95.3191 | 95.511 | 99.0194 | 107.5548 | 63.6508 | 120.4223 | 573.494 | 379.2477 | 102.905 | 5.2715 | 4.0896 | 0.73182 | 89.3681 | 84.1145 | 1.4645 | 0.73142 | 0.00081 | 14.6696 | 87.5513 | 6.7562 | 0.82918 | -0.00062 | 0.73142 | 13.3803
15.8703 | 1804.0708 | 91.5784 | 27.0828 | 40.1915 | 188.5362 | 39.5556 | 90.3849 | 95.296 | 95.6113 | 99.0135 | 85.401 | 63.6273 | 122.8807 | 572.4682 | 381.1873 | 102.7621 | 5.2384 | 4.3192 | 0.73294 | 89.2819 | 84.024 | 1.503 | 0.73249 | 0.00081 | 14.5018 | 87.3025 | 6.3578 | 0.82918 | -0.00062 | 0.73249 | 13.2143
15.8786 | 1802.4712 | 91.5272 | 27.1025 | 40.1757 | 188.4903 | 39.645 | 90.5753 | 95.2593 | 95.7362 | 99.0102 | 161.5536 | 63.5965 | 128.2128 | 575.0578 | 378.0926 | 102.8217 | 5.2299 | 3.9576 | 0.73228 | 89.2423 | 84.0949 | 1.501 | 0.73181 | 0.00081 | 14.6094 | 87.4081 | 6.5531 | 0.82918 | -0.00062 | 0.73181 | 13.3208
15.8869 | 1807.1133 | 91.6287 | 27.0204 | 40.1635 | 188.5581 | 39.5459 | 89.975 | 95.28 | 95.3532 | 99.0161 | 114.8106 | 63.6008 | 124.5202 | 574.6603 | 378.8425 | 102.7718 | 5.2572 | 4.2181 | 0.73226 | 89.2103 | 84.1637 | 1.5029 | 0.73177 | 0.00081 | 14.6157 | 87.364 | 6.3343 | 0.82918 | -0.00062 | 0.73177 | 13.327
15.8953 | 1804.0617 | 91.4865 | 26.9295 | 40.1568 | 188.5764 | 39.5519 | 90.7754 | 95.2702 | 95.6116 | 99.0097 | 87.9474 | 64.0699 | 122.339 | 576.6478 | 379.0726 | 102.8506 | 5.2656 | 4.1685 | 0.73257 | 89.2975 | 84.0093 | 1.5033 | 0.73213 | 0.00081 | 14.558 | 87.329 | 6.7926 | 0.82918 | -0.00062 | 0.73213 | 13.2699
15.9001 | 1805.6676 | 91.5483 | 26.9055 | 40.1726 | 188.5255 | 39.5798 | 90.1202 | 95.291 | 95.4539 | 99.0161 | 141.1272 | 63.6248 | 122.5753 | 575.0267 | 376.9621 | 102.8315 | 5.2752 | 4.0901 | 0.73363 | 89.3438 | 84.013 | 1.5103 | 0.73322 | 0.00081 | 14.388 | 87.3768 | 6.7293 | 0.82918 | -0.00062 | 0.73322 | 13.1018
15.9084 | 1804.0539 | 91.3721 | 26.8596 | 40.1741 | 188.4665 | 39.5417 | 90.2601 | 95.2489 | 95.7156 | 99.0131 | 115.7358 | 64.0999 | 122.048 | 573.8112 | 379.6372 | 102.7425 | 5.2577 | 4.3193 | 0.73323 | 89.3 | 84.2817 | 1.5013 | 0.7328 | 0.00081 | 14.4543 | 87.2785 | 6.6656 | 0.82918 | -0.00062 | 0.7328 | 13.1674
15.9167 | 1804.1457 | 91.5175 | 26.8856 | 40.1805 | 188.446 | 39.5342 | 90.2054 | 95.2595 | 95.3601 | 99.0146 | 101.9148 | 63.5678 | 123.3958 | 576.8503 | 377.6625 | 102.8838 | 5.2082 | 3.9545 | 0.73206 | 89.2321 | 84.081 | 1.4995 | 0.73159 | 0.00081 | 14.6439 | 87.2718 | 6.7755 | 0.82918 | -0.00062 | 0.73159 | 13.3548
15.9251 | 1804.0113 | 91.3074 | 26.8257 | 40.184 | 188.4545 | 39.548 | 90.4839 | 95.2212 | 95.6848 | 99.0159 | 89.6022 | 64.1043 | 124.3919 | 570.7614 | 378.369 | 102.9347 | 5.2828 | 4.2958 | 0.73156 | 89.2315 | 84.0137 | 1.4974 | 0.73108 | 0.00081 | 14.7234 | 87.1701 | 6.6007 | 0.82918 | -0.00062 | 0.73108 | 13.4335
15.9334 | 1805.6579 | 91.417 | 26.7403 | 40.1569 | 188.3586 | 39.5231 | 90.4419 | 95.2615 | 95.8101 | 99.0079 | 125.1132 | 64.0971 | 125.9964 | 575.2566 | 379.4249 | 102.996 | 5.2475 | 4.1889 | 0.73168 | 89.3393 | 83.844 | 1.5008 | 0.73127 | 0.00081 | 14.6934 | 87.0462 | 6.5504 | 0.82918 | -0.00062 | 0.73127 | 13.4038
15.9417 | 1804.069 | 91.3164 | 26.7141 | 40.1553 | 188.3145 | 39.5119 | 90.2208 | 95.2631 | 95.4396 | 99.0075 | 103.2576 | 64.0354 | 122.9865 | 572.9145 | 379.271 | 103.0637 | 5.2561 | 4.2747 | 0.73249 | 89.3226 | 84.0423 | 1.5064 | 0.73207 | 0.00081 | 14.5687 | 87.3361 | 6.7652 | 0.82918 | -0.00062 | 0.73207 | 13.2805
15.95 | 1804.0142 | 91.4518 | 26.8433 | 40.1617 | 188.323 | 39.5345 | 90.4924 | 95.2402 | 95.4756 | 99.0125 | 142.407 | 64.0885 | 123.0454 | 573.4633 | 379.3758 | 103.0931 | 5.2752 | 4.0944 | 0.73125 | 89.2371 | 83.8768 | 1.4972 | 0.73078 | 0.00081 | 14.7704 | 87.0708 | 6.8967 | 0.82918 | -0.00062 | 0.73078 | 13.4799
15.9584 | 1804.0658 | 91.2948 | 26.863 | 40.145 | 188.3149 | 39.5095 | 89.9247 | 95.2116 | 95.8354 | 99.0165 | 112.6476 | 64.1213 | 127.0204 | 577.1535 | 378.2095 | 103.2045 | 5.2717 | 4.0786 | 0.7335 | 89.1996 | 83.9114 | 1.5026 | 0.73301 | 0.00081 | 14.4215 | 87.0738 | 6.9649 | 0.82918 | -0.00062 | 0.73301 | 13.135
15.9667 | 1804.0575 | 91.3029 | 26.8501 | 40.1389 | 188.2819 | 39.5271 | 89.866 | 95.226 | 95.6005 | 99.0164 | 103.7484 | 64.0654 | 121.0095 | 575.1123 | 378.0061 | 103.0048 | 5.2292 | 4.2936 | 0.73123 | 89.1714 | 84.1145 | 1.463 | 0.73071 | 0.00081 | 14.7811 | 87.357 | 6.7397 | 0.82918 | -0.00062 | 0.73071 | 13.4906
15.975 | 1805.6597 | 91.3722 | 26.9216 | 40.1306 | 188.2871 | 39.5295 | 90.3748 | 95.2173 | 95.702 | 99.0096 | 90.4338 | 64.0776 | 124.7604 | 576.6584 | 378.1687 | 103.0283 | 5.2555 | 4.1045 | 0.73232 | 89.2503 | 84.1134 | 1.5019 | 0.73185 | 0.00081 | 14.602 | 87.3607 | 6.8206 | 0.82918 | -0.00062 | 0.73185 | 13.3134
15.9834 | 1802.4365 | 91.3499 | 26.9641 | 40.1193 | 188.2817 | 39.4889 | 90.5033 | 95.2028 | 95.7941 | 99.0078 | 133.4892 | 63.599 | 122.6969 | 573.7286 | 379.8221 | 102.8684 | 5.2302 | 4.2391 | 0.73163 | 89.2929 | 83.9379 | 1.5068 | 0.73119 | 0.00081 | 14.7057 | 87.0355 | 6.5971 | 0.82918 | -0.00062 | 0.73119 | 13.416
15.9917 | 1804.0908 | 91.2372 | 26.9849 | 40.1102 | 188.3171 | 39.452 | 90.1567 | 95.1651 | 95.6381 | 99.0117 | 111.1668 | 64.1262 | 122.9168 | 573.3016 | 379.0933 | 102.937 | 5.2542 | 3.9482 | 0.72953 | 89.2845 | 83.7304 | 1.5035 | 0.72909 | 0.0008 | 15.0373 | 87.2607 | 6.8922 | 0.82918 | -0.00062 | 0.72909 | 13.7439
16.0001 | 1804.0853 | 91.2255 | 26.8522 | 40.1048 | 188.2637 | 39.4878 | 90.2502 | 95.1518 | 95.558 | 99.0076 | 144.9726 | 64.1181 | 125.4102 | 573.1276 | 376.8934 | 103.0132 | 5.2213 | 4.2597 | 0.733 | 89.1692 | 83.9821 | 1.5029 | 0.73248 | 0.00081 | 14.5035 | 87.475 | 6.722 | 0.82918 | -0.00062 | 0.73248 | 13.216
16.0084 | 1804.0398 | 91.2836 | 26.4625 | 40.1142 | 188.245 | 39.4597 | 90.0604 | 95.1733 | 95.6492 | 99.0169 | 119.2752 | 64.0862 | 128.0031 | 576.326 | 378.7661 | 102.7773 | 5.1795 | 4.2618 | 0.73221 | 89.2323 | 84.1726 | 1.5008 | 0.73174 | 0.00081 | 14.6205 | 87.3998 | 6.4731 | 0.82918 | -0.00062 | 0.73174 | 13.3317
16.0167 | 1805.5732 | 91.4143 | 26.1336 | 40.115 | 188.2041 | 39.4634 | 90.2904 | 95.135 | 95.5185 | 99.0122 | 107.6754 | 63.6275 | 122.3734 | 574.6714 | 378.9308 | 102.7836 | 5.2006 | 4.1707 | 0.73251 | 89.2093 | 84.2791 | 1.5042 | 0.73201 | 0.00081 | 14.5768 | 87.4388 | 6.7908 | 0.82918 | -0.00062 | 0.73201 | 13.2886
16.0251 | 1802.4562 | 91.4377 | 25.8834 | 40.1194 | 188.0918 | 39.4571 | 90.6806 | 95.1849 | 95.5654 | 99.0108 | 79.5528 | 64.1146 | 123.4565 | 575.6242 | 379.7347 | 102.7419 | 5.2106 | 4.2433 | 0.73268 | 89.2264 | 84.3512 | 1.5017 | 0.7322 | 0.00081 | 14.5481 | 87.6706 | 6.7166 | 0.82918 | -0.00062 | 0.7322 | 13.2601
16.0334 | 1804.0409 | 91.3066 | 25.6842 | 40.0986 | 188.0016 | 39.4603 | 89.8956 | 95.2229 | 95.4141 | 99.0136 | 145.8624 | 63.5961 | 127.2132 | 574.3138 | 379.1354 | 102.7399 | 5.1941 | 4.0275 | 0.7331 | 89.2148 | 83.9618 | 1.5046 | 0.73261 | 0.00081 | 14.4833 | 87.4088 | 6.3749 | 0.82918 | -0.00062 | 0.73261 | 13.1961
16.0417 | 1802.4478 | 91.4535 | 25.452 | 40.0981 | 187.9058 | 39.4081 | 90.4752 | 95.2152 | 95.4474 | 99.0125 | 111.9108 | 64.132 | 123.9536 | 574.1546 | 376.9196 | 102.8182 | 5.2459 | 4.3041 | 0.73247 | 89.2134 | 84.255 | 1.5042 | 0.73198 | 0.00081 | 14.5817 | 87.4052 | 6.6687 | 0.82918 | -0.00062 | 0.73198 | 13.2933
16.05 | 1804.0907 | 91.5587 | 25.3118 | 40.0815 | 187.9479 | 39.4297 | 90.606 | 95.2286 | 95.5564 | 99.0183 | 91.956 | 64.117 | 124.1646 | 575.8952 | 377.3824 | 102.8327 | 5.242 | 4.1642 | 0.73351 | 89.2306 | 83.8314 | 1.4911 | 0.73303 | 0.00081 | 14.4173 | 87.2405 | 6.7112 | 0.82918 | -0.00062 | 0.73303 | 13.1308
16.0584 | 1802.4287 | 91.3358 | 25.1861 | 40.0653 | 187.9014 | 39.4044 | 90.1138 | 95.2112 | 95.7932 | 99.0177 | 118.7568 | 64.5446 | 122.9322 | 569.3639 | 376.7208 | 102.8905 | 5.2284 | 4.3283 | 0.73214 | 89.2732 | 83.8804 | 1.5005 | 0.73169 | 0.00081 | 14.6281 | 86.8379 | 6.5563 | 0.82918 | -0.00062 | 0.73169 | 13.3393
16.0667 | 1805.7095 | 91.5515 | 25.1371 | 40.0766 | 187.7772 | 39.3888 | 90.5991 | 95.273 | 95.3453 | 99.0187 | 99.9204 | 64.0739 | 123.5239 | 576.8174 | 380.1555 | 103.0775 | 5.2424 | 4.0185 | 0.73284 | 89.2567 | 83.5228 | 1.5074 | 0.73238 | 0.0008 | 14.52 | 86.6882 | 6.9688 | 0.82918 | -0.00062 | 0.73238 | 13.2324
16.0751 | 1804.0385 | 91.4878 | 25.1395 | 40.0847 | 187.6501 | 39.426 | 90.6289 | 95.2871 | 95.5423 | 99.0206 | 77.559 | 64.0763 | 125.4874 | 575.6808 | 375.7803 | 103.1309 | 5.2918 | 4.3273 | 0.73188 | 89.25 | 83.8216 | 1.5029 | 0.73141 | 0.00081 | 14.6707 | 86.849 | 6.4457 | 0.82918 | -0.00062 | 0.73141 | 13.3814
16.0834 | 1803.9275 | 91.4187 | 25.2219 | 40.0599 | 187.6529 | 39.4563 | 90.2789 | 95.2574 | 95.6305 | 99.0279 | 150.2838 | 64.091 | 124.9983 | 573.9566 | 377.468 | 103.1502 | 5.271 | 4.1262 | 0.73234 | 89.2645 | 83.6465 | 1.5013 | 0.73189 | 0.0008 | 14.5968 | 87.0488 | 6.7582 | 0.82918 | -0.00062 | 0.73189 | 13.3083
16.0917 | 1804.0778 | 91.4201 | 25.162 | 40.0306 | 187.6695 | 39.422 | 90.2704 | 95.2485 | 95.6089 | 99.0271 | 113.5428 | 64.1216 | 123.1107 | 577.0216 | 378.8377 | 103.1605 | 5.3312 | 4.3291 | 0.73111 | 89.2266 | 84.0038 | 1.5058 | 0.73063 | 0.00081 | 14.7945 | 87.2702 | 6.8052 | 0.82918 | -0.00062 | 0.73063 | 13.5038
16.1 | 1802.492 | 91.3659 | 25.2188 | 40.003 | 187.7822 | 39.4581 | 90.1137 | 95.2138 | 95.4752 | 99.0272 | 81.0522 | 64.0777 | 123.8487 | 570.1813 | 379.476 | 103.087 | 5.3002 | 4.061 | 0.73275 | 89.2775 | 84.1557 | 1.5026 | 0.7323 | 0.00081 | 14.5315 | 87.3475 | 6.6246 | 0.82918 | -0.00062 | 0.7323 | 13.2437
16.1084 | 1802.4782 | 91.6237 | 25.2164 | 40.0047 | 187.7956 | 39.5215 | 90.7723 | 95.2425 | 95.4043 | 99.0321 | 125.6526 | 64.6009 | 124.7851 | 576.8867 | 376.8783 | 103.0397 | 5.2866 | 4.2559 | 0.73158 | 89.2529 | 84.1564 | 1.5008 | 0.73112 | 0.00081 | 14.7174 | 87.5043 | 6.2868 | 0.82918 | -0.00062 | 0.73112 | 13.4276
16.1167 | 1803.9257 | 91.5589 | 25.2183 | 40.0016 | 187.8033 | 39.5391 | 90.4955 | 95.265 | 95.7665 | 99.0195 | 109.2894 | 64.1098 | 122.0286 | 573.1296 | 379.0602 | 102.9416 | 5.3045 | 4.3064 | 0.7324 | 89.3132 | 84.1449 | 1.5035 | 0.73197 | 0.00081 | 14.5839 | 87.5344 | 6.9277 | 0.82918 | -0.00062 | 0.73197 | 13.2955
16.1251 | 1804.0479 | 91.3831 | 25.2858 | 40.0061 | 187.7098 | 39.5695 | 90.1199 | 95.282 | 95.4859 | 99.0262 | 103.4922 | 63.6562 | 122.4839 | 573.4743 | 379.5494 | 103.0343 | 5.2721 | 4.1051 | 0.73225 | 89.3362 | 84.1543 | 1.5008 | 0.73184 | 0.00081 | 14.6045 | 87.555 | 6.6681 | 0.82918 | -0.00062 | 0.73184 | 13.3159
16.1334 | 1804.0488 | 91.4944 | 25.4656 | 39.9996 | 187.7568 | 39.6092 | 90.4761 | 95.2637 | 95.777 | 99.021 | 177.8076 | 64.1211 | 122.749 | 576.904 | 378.3256 | 102.7753 | 5.34 | 4.2671 | 0.73218 | 89.2905 | 83.8817 | 1.5007 | 0.73174 | 0.00081 | 14.6196 | 87.1007 | 6.6594 | 0.82918 | -0.00062 | 0.73174 | 13.3308
16.1417 | 1804.0624 | 91.4472 | 25.5115 | 40.0035 | 187.8195 | 39.5779 | 90.2397 | 95.2961 | 95.7165 | 99.026 | 123.3144 | 64.1001 | 125.5641 | 570.8653 | 379.2571 | 102.9695 | 5.3339 | 4.1209 | 0.73073 | 89.3975 | 84.1405 | 1.4994 | 0.73036 | 0.00081 | 14.8368 | 87.2143 | 6.2792 | 0.82918 | -0.00062 | 0.73036 | 13.5456
16.1501 | 1804.0848 | 91.4507 | 25.5005 | 39.997 | 187.8389 | 39.6066 | 90.1861 | 95.2856 | 95.6957 | 99.0269 | 85.2576 | 63.1627 | 126.6191 | 576.4825 | 378.9637 | 102.6928 | 5.2773 | 4.3114 | 0.73238 | 89.3179 | 83.9602 | 1.505 | 0.73195 | 0.00081 | 14.5863 | 87.3675 | 6.571 | 0.82918 | -0.00062 | 0.73195 | 13.2979
16.1584 | 1803.9585 | 91.4379 | 25.4703 | 40.0065 | 187.8419 | 39.6402 | 90.1809 | 95.3006 | 95.5669 | 99.0229 | 130.4646 | 63.6403 | 122.7306 | 573.4788 | 379.4927 | 102.859 | 5.351 | 4.1061 | 0.73271 | 89.2836 | 84.0863 | 1.5005 | 0.73226 | 0.00081 | 14.5378 | 87.4278 | 6.3876 | 0.82918 | -0.00062 | 0.73226 | 13.25
16.1667 | 1805.7071 | 91.3861 | 25.3537 | 40.0125 | 187.8763 | 39.6019 | 90.2223 | 95.2827 | 95.6923 | 99.0263 | 108.753 | 63.654 | 124.113 | 573.6774 | 378.4705 | 102.5953 | 5.3151 | 4.4746 | 0.73164 | 89.2819 | 83.9805 | 1.5001 | 0.73119 | 0.00081 | 14.7062 | 87.3328 | 6.4013 | 0.82918 | -0.00062 | 0.73119 | 13.4165
16.175 | 1804.1022 | 91.5157 | 25.3854 | 39.9997 | 187.8182 | 39.6373 | 90.0017 | 95.3065 | 95.6225 | 99.0323 | 72.6378 | 63.6474 | 128.7247 | 576.671 | 377.8654 | 102.8254 | 5.2752 | 4.0541 | 0.72946 | 89.3576 | 83.9665 | 1.4634 | 0.72906 | 0.00081 | 15.0421 | 87.4429 | 6.5949 | 0.82918 | -0.00062 | 0.72906 | 13.7486
16.1834 | 1802.4805 | 91.4493 | 25.4352 | 40.019 | 187.7923 | 39.6657 | 90.506 | 95.3033 | 95.3298 | 99.0173 | 137.3196 | 64.1183 | 125.3322 | 573.9878 | 379.0582 | 102.9724 | 5.291 | 4.3053 | 0.73262 | 89.301 | 83.8812 | 1.5034 | 0.73218 | 0.00081 | 14.5506 | 87.2073 | 6.2292 | 0.82918 | -0.00062 | 0.73218 | 13.2626
16.1917 | 1803.922 | 91.4422 | 25.582 | 40.0251 | 187.7665 | 39.6508 | 90.4982 | 95.2967 | 95.7348 | 99.0348 | 107.9604 | 64.0708 | 124.618 | 575.6337 | 380.7 | 102.9925 | 5.3121 | 4.1944 | 0.73285 | 89.3113 | 84.0963 | 1.5029 | 0.73242 | 0.00081 | 14.5135 | 87.3974 | 6.2072 | 0.82918 | -0.00062 | 0.73242 | 13.226
16.2001 | 1800.8395 | 91.6766 | 25.5875 | 40.026 | 187.87 | 39.6763 | 90.0938 | 95.3619 | 95.516 | 99.0317 | 85.2516 | 64.0777 | 123.9088 | 573.5608 | 378.2331 | 103.0412 | 5.3295 | 4.2943 | 0.73164 | 89.2948 | 83.6757 | 1.5014 | 0.7312 | 0.0008 | 14.7044 | 87.1526 | 6.5965 | 0.82918 | -0.00062 | 0.7312 | 13.4147
16.2084 | 1804.09 | 91.7418 | 25.4894 | 40.014 | 187.7958 | 39.6871 | 90.3328 | 95.3263 | 95.4751 | 99.0276 | 119.715 | 64.077 | 121.3894 | 574.8389 | 379.753 | 103.2109 | 5.3173 | 4.1406 | 0.73242 | 89.3296 | 83.7215 | 1.498 | 0.732 | 0.0008 | 14.5791 | 87.2484 | 6.3963 | 0.82918 | -0.00062 | 0.732 | 13.2908
16.2167 | 1804.1026 | 91.5575 | 25.4133 | 40.0379 | 187.831 | 39.6903 | 90.2576 | 95.3337 | 95.7455 | 99.0279 | 103.9758 | 64.0766 | 122.6383 | 573.6164 | 378.1484 | 103.0447 | 5.313 | 4.0329 | 0.73292 | 89.2927 | 83.7826 | 1.5044 | 0.73248 | 0.00081 | 14.5032 | 87.1406 | 6.4305 | 0.82918 | -0.00062 | 0.73248 | 13.2157
16.225 | 1804.1059 | 91.4435 | 25.3723 | 40.0318 | 187.7569 | 39.7022 | 90.3887 | 95.2824 | 95.4168 | 99.0271 | 80.8842 | 64.0778 | 124.6806 | 575.3421 | 378.6456 | 102.9349 | 5.3179 | 4.357 | 0.73198 | 89.2808 | 83.7964 | 1.5044 | 0.73153 | 0.00081 | 14.6525 | 87.075 | 6.4452 | 0.82918 | -0.00062 | 0.73153 | 13.3633
16.2334 | 1804.0159 | 91.5478 | 25.2844 | 40.0527 | 187.7574 | 39.6942 | 90.8423 | 95.3391 | 95.7442 | 99.0295 | 147.6198 | 64.1212 | 124.4031 | 576.0262 | 378.5288 | 103.0382 | 5.3492 | 4.0724 | 0.73126 | 89.2833 | 83.9653 | 1.501 | 0.73081 | 0.00081 | 14.7658 | 87.1466 | 6.7191 | 0.82918 | -0.00062 | 0.73081 | 13.4754
16.2417 | 1804.017 | 91.752 | 25.1622 | 40.0556 | 187.7594 | 39.6377 | 90.0219 | 95.3271 | 95.8743 | 99.0223 | 109.1904 | 64.5478 | 120.8657 | 576.8514 | 378.2326 | 102.9954 | 5.3085 | 4.4265 | 0.73106 | 89.3895 | 83.8739 | 1.4995 | 0.73068 | 0.00081 | 14.7866 | 87.3552 | 6.6534 | 0.82918 | -0.00062 | 0.73068 | 13.4959
16.2501 | 1802.4419 | 91.7151 | 25.2873 | 40.0646 | 187.8134 | 39.6474 | 90.3297 | 95.2881 | 95.2168 | 99.0258 | 89.9946 | 64.5907 | 124.3031 | 575.3028 | 380.3094 | 102.8802 | 5.3099 | 3.9785 | 0.73273 | 89.3801 | 83.6509 | 1.5048 | 0.73235 | 0.0008 | 14.5242 | 87.1911 | 6.3114 | 0.82918 | -0.00062 | 0.73235 | 13.2365
16.2584 | 1804.094 | 91.6996 | 25.2352 | 40.035 | 187.7812 | 39.6888 | 90.1155 | 95.3029 | 95.8287 | 99.0247 | 114.417 | 63.6441 | 124.1891 | 572.6889 | 379.8259 | 102.9005 | 5.3457 | 4.1635 | 0.73239 | 89.3272 | 83.7904 | 1.5067 | 0.73197 | 0.00081 | 14.5837 | 87.2487 | 6.7316 | 0.82918 | -0.00062 | 0.73197 | 13.2954
16.2667 | 1802.5972 | 91.4905 | 25.2242 | 40.0476 | 187.785 | 39.7059 | 90.7213 | 95.3201 | 95.853 | 99.0338 | 106.8708 | 63.6373 | 122.0563 | 575.4323 | 380.5489 | 102.8275 | 5.3222 | 4.2399 | 0.7323 | 89.2942 | 83.7687 | 1.501 | 0.73186 | 0.00081 | 14.6005 | 87.465 | 6.5101 | 0.82918 | -0.00062 | 0.73186 | 13.312
16.2751 | 1803.8835 | 91.5212 | 25.1978 | 40.046 | 187.7241 | 39.7175 | 90.7175 | 95.3151 | 95.4701 | 99.0367 | 82.0302 | 63.6026 | 120.592 | 568.809 | 377.1631 | 102.8138 | 5.3204 | 4.1551 | 0.7331 | 89.2852 | 84.1864 | 1.5012 | 0.73266 | 0.00081 | 14.4761 | 87.5089 | 6.5839 | 0.82918 | -0.00062 | 0.73266 | 13.1889
16.2834 | 1804.0312 | 91.3777 | 25.2146 | 40.0568 | 187.735 | 39.7618 | 90.6162 | 95.3375 | 95.3472 | 99.0341 | 151.8918 | 63.5989 | 122.5811 | 576.656 | 380.8685 | 102.8912 | 5.3619 | 4.0383 | 0.73149 | 89.3123 | 83.7438 | 1.4995 | 0.73107 | 0.00081 | 14.7255 | 87.2929 | 6.4066 | 0.82918 | -0.00062 | 0.73107 | 13.4356
16.2917 | 1802.46 | 91.7131 | 25.1607 | 40.0814 | 187.6959 | 39.7238 | 90.0989 | 95.3315 | 95.7202 | 99.0348 | 115.5114 | 63.6332 | 125.0278 | 574.9969 | 376.2306 | 102.7299 | 5.3184 | 4.1014 | 0.73361 | 89.297 | 83.8614 | 1.5035 | 0.73317 | 0.00081 | 14.3962 | 87.074 | 6.3374 | 0.82918 | -0.00062 | 0.73317 | 13.1099
16.3 | 1804.0239 | 91.4558 | 25.2383 | 40.0827 | 187.6488 | 39.7154 | 90.7438 | 95.324 | 95.5029 | 99.0439 | 85.4874 | 64.0837 | 125.8062 | 573.2746 | 379.2413 | 102.7073 | 5.3427 | 4.3755 | 0.73286 | 89.3267 | 84.0172 | 1.5029 | 0.73244 | 0.00081 | 14.5098 | 87.2054 | 6.5876 | 0.82918 | -0.00062 | 0.73244 | 13.2223
16.3084 | 1804.0832 | 91.6861 | 25.2155 | 40.0909 | 187.6732 | 39.7406 | 90.1973 | 95.3727 | 95.6162 | 99.0409 | 129.4476 | 64.0747 | 122.1801 | 576.9882 | 378.5485 | 102.8252 | 5.3291 | 4.0956 | 0.73207 | 89.2893 | 84.042 | 1.5026 | 0.73162 | 0.00081 | 14.6378 | 87.5897 | 6.4854 | 0.82918 | -0.00062 | 0.73162 | 13.3488
16.3167 | 1805.6712 | 91.4822 | 25.0337 | 40.0739 | 187.6631 | 39.7365 | 90.7442 | 95.3528 | 95.8515 | 99.0435 | 110.5824 | 64.0817 | 124.8143 | 570.4598 | 379.1434 | 102.8508 | 5.3161 | 4.4419 | 0.73297 | 89.2843 | 84.2913 | 1.5041 | 0.73253 | 0.00081 | 14.4967 | 87.5434 | 6.3832 | 0.82918 | -0.00062 | 0.73253 | 13.2093
16.3251 | 1804.0355 | 91.5841 | 25.0027 | 40.0624 | 187.7348 | 39.7671 | 90.5377 | 95.354 | 95.4013 | 99.0561 | 104.0754 | 64.1037 | 128.0899 | 576.1913 | 379.5605 | 102.9089 | 5.3226 | 3.9939 | 0.73319 | 89.4347 | 83.7644 | 1.503 | 0.73284 | 0.0008 | 14.4474 | 87.2484 | 6.4208 | 0.82918 | -0.00062 | 0.73284 | 13.1605
16.3334 | 1804.0346 | 91.5812 | 24.9515 | 40.0981 | 187.6649 | 39.7912 | 90.4484 | 95.3666 | 95.2933 | 99.0479 | 178.9734 | 64.1192 | 123.7897 | 572.6099 | 376.8227 | 103.2471 | 5.3184 | 4.3108 | 0.73288 | 89.3592 | 83.8603 | 1.5007 | 0.73248 | 0.00081 | 14.5031 | 87.0964 | 6.2064 | 0.82918 | -0.00062 | 0.73248 | 13.2157
16.3417 | 1804.0526 | 91.6474 | 24.9635 | 40.1063 | 187.6714 | 39.7589 | 90.5276 | 95.3978 | 95.6623 | 99.0523 | 125.9508 | 64.1201 | 125.5811 | 573.4625 | 379.2827 | 103.1731 | 5.3229 | 4.1582 | 0.73109 | 89.3418 | 83.9825 | 1.4987 | 0.73068 | 0.00081 | 14.7856 | 87.2261 | 6.0028 | 0.82918 | -0.00062 | 0.73068 | 13.495
16.35 | 1802.477 | 91.3836 | 25.1244 | 40.1108 | 187.6751 | 39.7397 | 90.6427 | 95.3942 | 95.6003 | 99.0489 | 107.4282 | 64.1137 | 122.6072 | 576.5664 | 380.2454 | 103.0436 | 5.3537 | 4.1917 | 0.73259 | 89.4477 | 83.9126 | 1.5055 | 0.73225 | 0.00081 | 14.5405 | 87.1437 | 6.3873 | 0.82918 | -0.00062 | 0.73225 | 13.2526
16.3584 | 1802.4641 | 91.7209 | 25.2431 | 40.1311 | 187.707 | 39.7831 | 90.0414 | 95.444 | 95.38 | 99.0528 | 154.9644 | 64.1203 | 123.1978 | 569.756 | 377.3324 | 103.1024 | 5.3694 | 4.049 | 0.73324 | 89.3352 | 83.7953 | 1.5036 | 0.73282 | 0.00081 | 14.4503 | 87.1736 | 6.3861 | 0.82918 | -0.00062 | 0.73282 | 13.1635
16.3667 | 1804.0265 | 91.4772 | 25.5082 | 40.1151 | 187.7845 | 39.7985 | 90.6342 | 95.4558 | 95.6278 | 99.0589 | 116.0016 | 63.5963 | 124.879 | 576.6517 | 377.9092 | 103.229 | 5.388 | 4.148 | 0.73376 | 89.3338 | 84.0527 | 1.5073 | 0.73335 | 0.00081 | 14.368 | 87.1327 | 6.2381 | 0.82918 | -0.00062 | 0.73335 | 13.0821
16.3751 | 1803.9827 | 91.6128 | 25.7394 | 40.0942 | 187.8675 | 39.7992 | 90.2824 | 95.4125 | 95.4705 | 99.0528 | 105.324 | 64.1118 | 123.6983 | 573.2839 | 379.8656 | 102.9019 | 5.3833 | 4.3356 | 0.73348 | 89.2866 | 84.1656 | 1.5016 | 0.73304 | 0.00081 | 14.4163 | 87.4947 | 6.4554 | 0.82918 | -0.00062 | 0.73304 | 13.1298
16.3834 | 1802.5125 | 91.6651 | 26.0344 | 40.0949 | 187.9145 | 39.8385 | 90.1229 | 95.4144 | 95.7948 | 99.0549 | 84.5742 | 64.1227 | 121.77 | 573.6327 | 380.447 | 102.925 | 5.38 | 4.0888 | 0.73279 | 89.2841 | 84.0892 | 1.5027 | 0.73235 | 0.00081 | 14.5242 | 87.5685 | 6.578 | 0.82918 | -0.00062 | 0.73235 | 13.2365
16.3917 | 1802.4935 | 91.7399 | 26.2678 | 40.1027 | 187.9903 | 39.822 | 90.4391 | 95.4006 | 95.4572 | 99.0627 | 135.159 | 63.1765 | 122.609 | 572.8701 | 378.5625 | 102.9248 | 5.3712 | 4.254 | 0.73252 | 89.319 | 83.8766 | 1.4971 | 0.73209 | 0.00081 | 14.5642 | 87.2283 | 6.5502 | 0.82918 | -0.00062 | 0.73209 | 13.2761
16.4001 | 1802.6293 | 91.702 | 26.5068 | 40.1146 | 188.0519 | 39.7879 | 90.2227 | 95.3804 | 95.3531 | 99.0611 | 107.1006 | 63.1718 | 126.843 | 574.5193 | 381.1138 | 102.8644 | 5.3218 | 3.8821 | 0.73348 | 89.2818 | 83.8087 | 1.5013 | 0.73303 | 0.00081 | 14.4169 | 87.2769 | 6.4761 | 0.82918 | -0.00062 | 0.73303 | 13.1305
16.4084 | 1802.4567 | 91.7226 | 26.5121 | 40.1223 | 188.1784 | 39.8024 | 90.5291 | 95.4062 | 95.4529 | 99.0644 | 91.3608 | 63.6456 | 125.4302 | 575.9494 | 379.6153 | 102.9253 | 5.3649 | 4.2644 | 0.73151 | 89.3081 | 83.9249 | 1.501 | 0.73108 | 0.00081 | 14.7234 | 87.1799 | 6.2633 | 0.82918 | -0.00062 | 0.73108 | 13.4334
16.4167 | 1802.5081 | 91.8371 | 26.6042 | 40.1159 | 188.1871 | 39.8177 | 90.2184 | 95.3995 | 95.771 | 99.0602 | 120.7956 | 63.6047 | 121.9224 | 573.1536 | 378.5312 | 102.7907 | 5.3316 | 4.1561 | 0.73159 | 89.3358 | 84.0705 | 1.5029 | 0.73118 | 0.00081 | 14.7077 | 87.3856 | 6.3721 | 0.82918 | -0.00062 | 0.73118 | 13.4179
16.425 | 1804.0618 | 91.6663 | 26.6827 | 40.1247 | 188.2267 | 39.7906 | 90.1692 | 95.3862 | 95.6347 | 99.0603 | 106.5966 | 64.0702 | 126.6402 | 575.4268 | 378.658 | 102.7046 | 5.3702 | 4.3142 | 0.73286 | 89.2983 | 83.849 | 1.5011 | 0.73243 | 0.00081 | 14.5119 | 87.5158 | 6.712 | 0.82918 | -0.00062 | 0.73243 | 13.2243
16.4334 | 1801.0439 | 91.4928 | 26.7258 | 40.1164 | 188.2108 | 39.8359 | 90.6621 | 95.3218 | 95.4745 | 99.0634 | 79.437 | 63.54 | 122.7073 | 572.9213 | 380.3023 | 102.683 | 5.3381 | 3.991 | 0.73391 | 89.3337 | 84.0696 | 1.4939 | 0.7335 | 0.00081 | 14.3449 | 87.4161 | 6.3718 | 0.82918 | -0.00062 | 0.7335 | 13.0593
16.4417 | 1804.0495 | 91.6797 | 26.8646 | 40.1299 | 188.2014 | 39.8199 | 90.7343 | 95.4091 | 95.6163 | 99.0622 | 157.1448 | 63.2094 | 124.1692 | 575.1315 | 378.1788 | 102.8928 | 5.3559 | 4.1621 | 0.73292 | 89.3648 | 83.9123 | 1.5022 | 0.73252 | 0.00081 | 14.4972 | 86.9767 | 6.3971 | 0.82918 | -0.00062 | 0.73252 | 13.2098
16.45 | 1804.0673 | 91.66 | 26.959 | 40.1416 | 188.3222 | 39.7594 | 90.0362 | 95.3804 | 95.5052 | 99.0605 | 113.8716 | 63.5937 | 124.1324 | 575.8844 | 381.2822 | 102.8686 | 5.3279 | 4.2682 | 0.7325 | 89.3333 | 83.7388 | 1.5012 | 0.73209 | 0.0008 | 14.5653 | 87.046 | 6.4404 | 0.82918 | -0.00062 | 0.73209 | 13.2772
16.4584 | 1804.0522 | 91.4409 | 26.9969 | 40.1485 | 188.3284 | 39.7668 | 90.5079 | 95.3636 | 95.7394 | 99.0665 | 82.4838 | 63.6246 | 121.7988 | 576.8388 | 379.7013 | 103.1218 | 5.3475 | 4.0413 | 0.73144 | 89.2883 | 83.7406 | 1.4983 | 0.73099 | 0.00081 | 14.7368 | 87.1787 | 6.4618 | 0.82918 | -0.00062 | 0.73099 | 13.4467
16.4667 | 1804.0766 | 91.4925 | 26.9562 | 40.1695 | 188.2109 | 39.8167 | 90.282 | 95.3718 | 95.5719 | 99.0727 | 133.6506 | 64.014 | 122.7699 | 574.8805 | 381.1975 | 103.2743 | 5.2837 | 4.2992 | 0.73196 | 89.2593 | 83.6883 | 1.5003 | 0.7315 | 0.0008 | 14.6577 | 87.106 | 6.406 | 0.82918 | -0.00062 | 0.7315 | 13.3685
16.475 | 1802.468 | 91.6385 | 26.9669 | 40.1446 | 188.2906 | 39.7857 | 89.8781 | 95.3892 | 95.402 | 99.0721 | 112.5846 | 64.0632 | 124.0106 | 574.1765 | 378.3108 | 103.0332 | 5.328 | 3.9363 | 0.73249 | 89.261 | 83.5338 | 1.504 | 0.73203 | 0.0008 | 14.5746 | 86.891 | 6.5166 | 0.82918 | -0.00062 | 0.73203 | 13.2864
16.4834 | 1802.4788 | 91.597 | 26.9218 | 40.1467 | 188.3307 | 39.7591 | 90.7183 | 95.3805 | 95.5487 | 99.0643 | 103.9788 | 63.6057 | 123.593 | 577.3078 | 377.8401 | 102.9976 | 5.3086 | 4.2026 | 0.73153 | 89.2385 | 83.6791 | 1.5004 | 0.73106 | 0.0008 | 14.7264 | 87.0942 | 6.3306 | 0.82918 | -0.00062 | 0.73106 | 13.4364
16.4917 | 1803.8872 | 91.4683 | 27.1006 | 40.1197 | 188.4026 | 39.7924 | 90.3624 | 95.3334 | 95.8969 | 99.0638 | 195.201 | 63.1802 | 120.1128 | 572.2301 | 380.1279 | 102.8271 | 5.2956 | 4.1713 | 0.73251 | 89.2814 | 83.752 | 1.5013 | 0.73206 | 0.00081 | 14.5689 | 87.1689 | 6.7803 | 0.82918 | -0.00062 | 0.73206 | 13.2807
16.5 | 1804.0378 | 91.687 | 27.1207 | 40.1273 | 188.3656 | 39.7299 | 90.4358 | 95.2867 | 95.4848 | 99.0656 | 124.8432 | 63.5883 | 120.0787 | 575.4892 | 377.9201 | 103.0085 | 5.2812 | 4.0614 | 0.73176 | 89.26 | 83.6499 | 1.5035 | 0.7313 | 0.0008 | 14.688 | 87.0105 | 6.4823 | 0.82918 | -0.00062 | 0.7313 | 13.3985
16.5084 | 1804.0245 | 91.7015 | 27.1127 | 40.1183 | 188.3693 | 39.6769 | 90.3832 | 95.3244 | 95.8441 | 99.0679 | 102.7152 | 64.09 | 122.3362 | 575.2351 | 376.7043 | 102.9317 | 5.2658 | 4.2426 | 0.73177 | 89.2249 | 83.954 | 1.5031 | 0.73129 | 0.00081 | 14.6908 | 87.2148 | 6.6085 | 0.82918 | -0.00062 | 0.73129 | 13.4012
16.5167 | 1802.4725 | 91.4382 | 27.1885 | 40.1309 | 188.3851 | 39.6993 | 89.9772 | 95.3343 | 95.6692 | 99.063 | 142.5156 | 63.6217 | 123.4344 | 572.4181 | 378.5756 | 102.9235 | 5.2725 | 3.9969 | 0.73175 | 89.3691 | 84.1964 | 1.501 | 0.73135 | 0.00081 | 14.6802 | 87.3799 | 6.3371 | 0.82918 | -0.00062 | 0.73135 | 13.3907
16.525 | 1802.4886 | 91.5146 | 27.1693 | 40.1548 | 188.4614 | 39.6471 | 90.4838 | 95.322 | 95.5372 | 99.0482 | 111.1638 | 63.596 | 123.6843 | 576.305 | 377.1055 | 102.8938 | 5.2632 | 4.2203 | 0.73244 | 89.3179 | 83.9804 | 1.5022 | 0.73202 | 0.00081 | 14.5766 | 87.38 | 6.4861 | 0.82918 | -0.00062 | 0.73202 | 13.2883
16.5334 | 1804.0885 | 91.5539 | 27.2052 | 40.1393 | 188.5273 | 39.6257 | 90.5928 | 95.3053 | 95.6924 | 99.0583 | 100.5012 | 63.6461 | 122.5368 | 570.9176 | 380.3266 | 102.7668 | 5.2524 | 4.0351 | 0.73177 | 89.3134 | 84.2251 | 1.5014 | 0.73135 | 0.00081 | 14.6815 | 87.7353 | 6.4718 | 0.82918 | -0.00062 | 0.73135 | 13.392
16.5417 | 1804.0855 | 91.5102 | 27.0425 | 40.1406 | 188.4014 | 39.6504 | 90.3807 | 95.3235 | 95.5268 | 99.0707 | 162.7302 | 64.0778 | 122.6301 | 576.7793 | 381.1275 | 102.8922 | 5.2519 | 4.2689 | 0.73244 | 89.3388 | 84.0945 | 1.5041 | 0.73203 | 0.00081 | 14.574 | 87.4104 | 6.6818 | 0.82918 | -0.00062 | 0.73203 | 13.2857
16.55 | 1804.0706 | 91.4291 | 27.0502 | 40.1427 | 188.4453 | 39.5811 | 90.235 | 95.3186 | 95.758 | 99.0547 | 117.6834 | 63.595 | 128.0209 | 572.7384 | 377.5785 | 102.8857 | 5.2576 | 3.9792 | 0.73367 | 89.4095 | 84.0637 | 1.5074 | 0.73331 | 0.00081 | 14.3747 | 87.3762 | 6.5626 | 0.82918 | -0.00062 | 0.73331 | 13.0887
16.5584 | 1804.078 | 91.3873 | 26.9768 | 40.1459 | 188.3551 | 39.5747 | 89.8648 | 95.2878 | 95.4646 | 99.0669 | 89.1768 | 63.6256 | 124.3278 | 573.0891 | 380.3118 | 102.8463 | 5.2644 | 4.2865 | 0.73417 | 89.3081 | 84.6249 | 1.4849 | 0.73374 | 0.00081 | 14.3071 | 87.7039 | 6.5774 | 0.82918 | -0.00062 | 0.73374 | 13.0218
16.5667 | 1804.0675 | 91.4072 | 26.9739 | 40.1494 | 188.3547 | 39.5846 | 90.2005 | 95.338 | 95.6982 | 99.0584 | 138.0684 | 63.6061 | 124.4141 | 577.7413 | 378.106 | 102.7485 | 5.2701 | 4.034 | 0.7322 | 89.2381 | 84.2178 | 1.4996 | 0.73173 | 0.00081 | 14.6219 | 87.4906 | 6.6973 | 0.82918 | -0.00062 | 0.73173 | 13.3331
16.575 | 1804.0306 | 91.5723 | 26.9017 | 40.1312 | 188.3305 | 39.5465 | 90.6205 | 95.3047 | 95.7106 | 99.0575 | 111.681 | 63.5923 | 128.7126 | 575.2519 | 379.3644 | 102.8015 | 5.2743 | 4.2534 | 0.73249 | 89.2816 | 83.8936 | 1.5011 | 0.73205 | 0.00081 | 14.5715 | 87.3166 | 6.7752 | 0.82918 | -0.00062 | 0.73205 | 13.2833
16.5834 | 1805.6597 | 91.4477 | 26.8939 | 40.1198 | 188.2884 | 39.5508 | 90.13 | 95.3229 | 95.4163 | 99.0616 | 102.417 | 63.5935 | 121.7955 | 576.3108 | 378.7831 | 103.0233 | 5.2589 | 3.9313 | 0.73215 | 89.3297 | 83.5184 | 1.5044 | 0.73174 | 0.0008 | 14.6202 | 86.6542 | 6.7194 | 0.82918 | -0.00062 | 0.73174 | 13.3314
16.5917 | 1805.6497 | 91.3975 | 26.9308 | 40.1255 | 188.4363 | 39.5777 | 89.8587 | 95.3007 | 95.59 | 99.0621 | 95.5314 | 64.0719 | 125.0359 | 573.2072 | 378.0758 | 103.1505 | 5.2589 | 4.2304 | 0.73083 | 89.2446 | 83.5361 | 1.4858 | 0.73036 | 0.0008 | 14.8356 | 87.0363 | 6.6402 | 0.82918 | -0.00062 | 0.73036 | 13.5444
16.6 | 1804.0646 | 91.3894 | 26.8223 | 40.1218 | 188.3528 | 39.514 | 90.1578 | 95.2444 | 95.6787 | 99.0483 | 127.4562 | 63.5946 | 124.7014 | 573.8581 | 375.5637 | 103.1992 | 5.266 | 4.0896 | 0.73103 | 89.3695 | 83.8154 | 1.5054 | 0.73064 | 0.00081 | 14.793 | 86.7013 | 6.5841 | 0.82918 | -0.00062 | 0.73064 | 13.5023
16.6084 | 1804.0062 | 91.4833 | 26.8255 | 40.1304 | 188.2968 | 39.5041 | 90.1894 | 95.2698 | 95.5775 | 99.0515 | 108.6618 | 63.6201 | 123.3266 | 573.2871 | 377.8415 | 103.1177 | 5.2563 | 4.1862 | 0.7309 | 89.3293 | 84.0543 | 1.5025 | 0.73049 | 0.00081 | 14.8166 | 87.3103 | 6.8482 | 0.82918 | -0.00062 | 0.73049 | 13.5256
16.6167 | 1804.0702 | 91.5354 | 26.8379 | 40.1263 | 188.349 | 39.538 | 90.4916 | 95.2509 | 95.4922 | 99.0518 | 153.1566 | 64.0828 | 122.9544 | 575.0978 | 377.6818 | 103.1585 | 5.2588 | 4.0856 | 0.73357 | 89.2962 | 84.3096 | 1.5097 | 0.73314 | 0.00081 | 14.4013 | 87.5138 | 6.7207 | 0.82918 | -0.00062 | 0.73314 | 13.115
16.6251 | 1805.6416 | 91.5475 | 27.0133 | 40.1217 | 188.3874 | 39.5286 | 90.6728 | 95.2578 | 95.6323 | 99.0538 | 113.4906 | 64.0753 | 128.037 | 576.0226 | 380.0893 | 103.1265 | 5.2953 | 4.0184 | 0.73341 | 89.235 | 84.2995 | 1.5045 | 0.73293 | 0.00081 | 14.4336 | 87.445 | 6.7694 | 0.82918 | -0.00062 | 0.73293 | 13.1469
16.6334 | 1802.4422 | 91.5091 | 27.0716 | 40.1076 | 188.4161 | 39.5248 | 90.4099 | 95.225 | 95.885 | 99.0504 | 102.8064 | 64.1052 | 121.1786 | 573.6704 | 376.8155 | 102.9339 | 5.2537 | 4.2756 | 0.73224 | 89.2433 | 84.3491 | 1.5028 | 0.73177 | 0.00081 | 14.6145 | 87.5709 | 6.9226 | 0.82918 | -0.00062 | 0.73177 | 13.3258
16.6417 | 1804.0899 | 91.3632 | 27.0013 | 40.1217 | 188.4591 | 39.5368 | 90.2131 | 95.2276 | 95.654 | 99.0568 | 72.5886 | 64.1131 | 124.6539 | 575.4656 | 378.3011 | 103.0218 | 5.2682 | 4.1151 | 0.73318 | 89.2354 | 84.5607 | 1.4729 | 0.73271 | 0.00081 | 14.4686 | 87.8966 | 6.6564 | 0.82918 | -0.00062 | 0.73271 | 13.1815
16.65 | 1804.0483 | 91.3792 | 26.8858 | 40.1268 | 188.4082 | 39.5537 | 89.8058 | 95.2533 | 95.7284 | 99.0595 | 141.972 | 63.5954 | 123.0236 | 573.9742 | 378.8815 | 102.9732 | 5.2456 | 4.3651 | 0.7305 | 89.3667 | 84.4573 | 1.4527 | 0.73011 | 0.00081 | 14.8767 | 87.5507 | 6.5337 | 0.82918 | -0.00062 | 0.73011 | 13.585
16.6584 | 1802.508 | 91.5037 | 26.7788 | 40.151 | 188.3955 | 39.4815 | 90.4784 | 95.2413 | 95.5723 | 99.0605 | 114.1512 | 64.076 | 123.3519 | 575.2092 | 378.7463 | 102.8921 | 5.2726 | 3.9469 | 0.73232 | 89.2652 | 84.0635 | 1.5047 | 0.73186 | 0.00081 | 14.6011 | 87.2202 | 6.9003 | 0.82918 | -0.00062 | 0.73186 | 13.3125
16.6667 | 1805.6686 | 91.3908 | 26.8914 | 40.1317 | 188.3995 | 39.4933 | 90.3257 | 95.2032 | 95.6173 | 99.0613 | 90.4998 | 63.1182 | 125.2931 | 575.9338 | 377.7282 | 102.9803 | 5.2233 | 4.331 | 0.73172 | 89.2699 | 83.9731 | 1.4977 | 0.73127 | 0.00081 | 14.6936 | 87.312 | 6.7282 | 0.82918 | -0.00062 | 0.73127 | 13.404
16.675 | 1804.1168 | 91.2539 | 26.9884 | 40.1292 | 188.4314 | 39.5159 | 89.943 | 95.1953 | 95.8774 | 99.0683 | 124.7928 | 63.6494 | 125.905 | 576.8631 | 376.1918 | 102.8519 | 5.2219 | 4.1876 | 0.73251 | 89.2036 | 83.8683 | 1.504 | 0.73201 | 0.00081 | 14.5767 | 86.9669 | 6.6085 | 0.82918 | -0.00062 | 0.73201 | 13.2884
16.6834 | 1805.6749 | 91.3316 | 26.9235 | 40.1181 | 188.3907 | 39.4993 | 90.6841 | 95.2172 | 95.3966 | 99.0568 | 108.2142 | 63.6475 | 120.6884 | 575.6894 | 379.1305 | 102.8549 | 5.2658 | 4.0977 | 0.7309 | 89.2266 | 83.9335 | 1.5013 | 0.73042 | 0.00081 | 14.8278 | 87.177 | 6.7898 | 0.82918 | -0.00062 | 0.73042 | 13.5367
16.6917 | 1804.0709 | 91.4854 | 26.9068 | 40.1268 | 188.4001 | 39.4923 | 90.2249 | 95.2033 | 95.5594 | 99.0636 | 89.0346 | 63.5943 | 122.4209 | 572.6797 | 379.1999 | 102.7082 | 5.247 | 4.1408 | 0.73176 | 89.24 | 83.824 | 1.5028 | 0.73128 | 0.00081 | 14.6914 | 87.1008 | 6.8275 | 0.82918 | -0.00062 | 0.73128 | 13.4019
16.7 | 1802.4606 | 91.3194 | 26.6401 | 40.1314 | 188.3618 | 39.5126 | 90.6637 | 95.2269 | 95.8291 | 99.0544 | 155.4072 | 63.5911 | 128.2084 | 577.5417 | 377.1392 | 102.8623 | 5.2397 | 4.0341 | 0.73172 | 89.2014 | 84.0653 | 1.5037 | 0.73122 | 0.00081 | 14.7009 | 87.1729 | 6.816 | 0.82918 | -0.00062 | 0.73122 | 13.4112
16.7084 | 1805.6198 | 91.2354 | 26.0706 | 40.1375 | 188.3828 | 39.4513 | 90.5768 | 95.1945 | 95.5628 | 99.0471 | 113.3976 | 64.0844 | 123.0718 | 569.7248 | 379.0538 | 102.9208 | 5.2297 | 4.3348 | 0.73172 | 89.3452 | 84.0036 | 1.5047 | 0.73131 | 0.00081 | 14.6874 | 87.173 | 6.6778 | 0.82918 | -0.00062 | 0.73131 | 13.3979
16.7167 | 1804.0046 | 91.3986 | 25.6697 | 40.1209 | 188.2602 | 39.4495 | 90.3456 | 95.246 | 95.6684 | 99.0564 | 89.976 | 64.1174 | 124.1351 | 576.7544 | 377.7212 | 103.1128 | 5.2081 | 4.1105 | 0.73058 | 89.2743 | 84.0349 | 1.5066 | 0.73012 | 0.00081 | 14.8737 | 87.294 | 6.3822 | 0.82918 | -0.00062 | 0.73012 | 13.5821
16.725 | 1802.4929 | 91.3025 | 25.5103 | 40.1241 | 188.2052 | 39.4734 | 90.0427 | 95.2168 | 95.6778 | 99.0588 | 137.3754 | 64.5481 | 126.1656 | 574.7017 | 380.3628 | 103.1231 | 5.2542 | 4.3474 | 0.7326 | 89.2368 | 84.0493 | 1.4999 | 0.73213 | 0.00081 | 14.5588 | 87.4635 | 6.7068 | 0.82918 | -0.00062 | 0.73213 | 13.2708
16.7334 | 1804.0848 | 91.552 | 25.5368 | 40.0833 | 188.1308 | 39.4686 | 90.3558 | 95.2277 | 95.3535 | 99.0569 | 112.5426 | 64.0486 | 122.1897 | 572.9157 | 378.2684 | 103.2087 | 5.234 | 4.0047 | 0.73152 | 89.2688 | 83.9432 | 1.5044 | 0.73107 | 0.00081 | 14.7251 | 87.0409 | 6.7109 | 0.82918 | -0.00062 | 0.73107 | 13.4352
16.7417 | 1802.4743 | 91.4102 | 25.4666 | 40.0888 | 188.1397 | 39.4304 | 90.1416 | 95.2469 | 95.5656 | 99.0539 | 104.6016 | 64.5752 | 124.9799 | 577.3685 | 378.4594 | 103.257 | 5.2508 | 4.2633 | 0.73029 | 89.2475 | 83.8847 | 1.4994 | 0.72982 | 0.00081 | 14.9213 | 87.2741 | 6.7903 | 0.82918 | -0.00062 | 0.72982 | 13.6291
16.75 | 1803.8906 | 91.5962 | 25.4231 | 40.0756 | 188.2252 | 39.4788 | 90.4471 | 95.2275 | 95.8994 | 99.0579 | 94.2828 | 64.0917 | 124.9283 | 570.7541 | 378.0578 | 103.0722 | 5.2719 | 4.2116 | 0.7315 | 89.2218 | 84.1482 | 1.5052 | 0.73102 | 0.00081 | 14.7329 | 87.1606 | 6.6655 | 0.82918 | -0.00062 | 0.73102 | 13.4428
16.7584 | 1805.6767 | 91.5751 | 25.3544 | 40.0726 | 188.2046 | 39.4706 | 90.6705 | 95.254 | 95.791 | 99.0692 | 130.2558 | 64.5469 | 119.5277 | 577.1564 | 379.6297 | 102.9787 | 5.2493 | 4.4285 | 0.73148 | 89.2721 | 83.9832 | 1.5022 | 0.73102 | 0.00081 | 14.7323 | 87.3954 | 6.9194 | 0.82918 | -0.00062 | 0.73102 | 13.4423
16.7667 | 1802.4508 | 91.5546 | 25.1947 | 40.059 | 188.0249 | 39.4301 | 90.3592 | 95.2494 | 95.4657 | 99.063 | 107.4132 | 64.0731 | 123.7417 | 573.1197 | 379.6281 | 103.0282 | 5.2991 | 4.0497 | 0.73106 | 89.267 | 84.2297 | 1.5018 | 0.7306 | 0.00081 | 14.7982 | 87.2988 | 6.6269 | 0.82918 | -0.00062 | 0.7306 | 13.5075
16.775 | 1805.6726 | 91.5174 | 25.2365 | 40.0669 | 188.0879 | 39.4478 | 89.976 | 95.3007 | 95.8278 | 99.0693 | 145.9674 | 64.1058 | 128.6238 | 573.2985 | 378.7635 | 103.2352 | 5.3085 | 4.066 | 0.73203 | 89.2229 | 84.2068 | 1.5013 | 0.73155 | 0.00081 | 14.6495 | 87.3127 | 6.8317 | 0.82918 | -0.00062 | 0.73155 | 13.3604
16.7834 | 1805.6671 | 91.5097 | 25.1916 | 40.0646 | 188.0776 | 39.4426 | 90.7234 | 95.28 | 95.7302 | 99.0727 | 116.946 | 64.0726 | 121.2615 | 577.0704 | 378.9536 | 102.9992 | 5.2974 | 4.3595 | 0.73044 | 89.351 | 84.0477 | 1.5014 | 0.73003 | 0.00081 | 14.8878 | 87.3671 | 7.0156 | 0.82918 | -0.00062 | 0.73003 | 13.596
16.7917 | 1802.3951 | 91.3913 | 25.2518 | 40.0357 | 188.0257 | 39.4606 | 90.1801 | 95.2562 | 95.4996 | 99.0746 | 103.8216 | 64.1176 | 120.8384 | 575.6295 | 378.0602 | 102.9787 | 5.2865 | 4.144 | 0.73234 | 89.2787 | 84.129 | 1.5038 | 0.73189 | 0.00081 | 14.5966 | 87.3935 | 6.5013 | 0.82918 | -0.00062 | 0.73189 | 13.308
16.8 | 1802.4988 | 91.5618 | 25.2453 | 40.013 | 188.0786 | 39.5338 | 90.3443 | 95.2468 | 95.6327 | 99.0661 | 86.3124 | 64.102 | 121.3158 | 575.7884 | 377.4553 | 102.7647 | 5.3284 | 4.176 | 0.73268 | 89.2405 | 83.9611 | 1.5025 | 0.7322 | 0.00081 | 14.5468 | 87.3824 | 6.4462 | 0.82918 | -0.00062 | 0.7322 | 13.2589
16.8084 | 1805.6556 | 91.5809 | 25.3456 | 40.0182 | 188.0447 | 39.5299 | 90.0915 | 95.2598 | 95.7073 | 99.0638 | 131.2242 | 63.1527 | 123.0916 | 574.13 | 380.1264 | 102.61 | 5.3257 | 4.0705 | 0.73172 | 89.2602 | 84.146 | 1.4996 | 0.73126 | 0.00081 | 14.6952 | 87.5669 | 6.3361 | 0.82918 | -0.00062 | 0.73126 | 13.4056
16.8167 | 1803.9783 | 91.6187 | 25.3981 | 40.0124 | 188.0444 | 39.544 | 90.3579 | 95.2628 | 95.5268 | 99.0621 | 104.1426 | 64.1215 | 124.1499 | 573.7598 | 374.692 | 102.6221 | 5.3398 | 4.3142 | 0.73241 | 89.2228 | 83.9198 | 1.5028 | 0.73193 | 0.00081 | 14.5897 | 87.2852 | 6.5508 | 0.82918 | -0.00062 | 0.73193 | 13.3013
16.825 | 1804.161 | 91.6183 | 25.4447 | 40.0109 | 188.0249 | 39.585 | 90.0946 | 95.2829 | 95.3931 | 99.0644 | 149.6988 | 63.6435 | 121.1218 | 573.8333 | 377.8343 | 102.8516 | 5.323 | 4.1435 | 0.7312 | 89.2796 | 84.1024 | 1.4937 | 0.73075 | 0.00081 | 14.7753 | 87.3995 | 6.4818 | 0.82918 | -0.00062 | 0.73075 | 13.4848
16.8334 | 1805.6219 | 91.3134 | 25.5518 | 40.0294 | 187.9847 | 39.5973 | 90.8334 | 95.2911 | 95.6549 | 99.072 | 111.9912 | 64.0871 | 124.0961 | 574.8974 | 380.4366 | 102.8555 | 5.287 | 4.4036 | 0.73305 | 89.3141 | 83.8106 | 1.5056 | 0.73262 | 0.00081 | 14.4813 | 87.2387 | 6.4861 | 0.82918 | -0.00062 | 0.73262 | 13.1941
16.8417 | 1804.0848 | 91.6465 | 25.5961 | 40.0279 | 188.0302 | 39.5913 | 90.2495 | 95.2388 | 95.3887 | 99.0727 | 106.2624 | 64.1096 | 127.1435 | 575.4571 | 377.8064 | 102.9743 | 5.3263 | 4.0034 | 0.729 | 89.2189 | 84.215 | 1.4903 | 0.72852 | 0.00081 | 15.1272 | 87.473 | 6.2836 | 0.82918 | -0.00062 | 0.72852 | 13.8327
16.85 | 1805.5948 | 91.6787 | 25.5886 | 40.0307 | 187.9949 | 39.6597 | 90.3625 | 95.2614 | 95.7932 | 99.0726 | 78.3264 | 63.618 | 124.1687 | 573.5537 | 379.1671 | 103.1137 | 5.2845 | 4.1916 | 0.73201 | 89.2069 | 83.8936 | 1.4947 | 0.73151 | 0.00081 | 14.6552 | 87.3741 | 6.6215 | 0.82918 | -0.00062 | 0.73151 | 13.3661
16.8584 | 1805.6329 | 91.5794 | 25.5462 | 40.038 | 187.9777 | 39.6877 | 90.4958 | 95.296 | 95.9617 | 99.0818 | 142.5132 | 63.5969 | 119.9541 | 575.414 | 377.6523 | 103.0787 | 5.2953 | 4.2493 | 0.7325 | 89.2452 | 83.9022 | 1.4999 | 0.73203 | 0.00081 | 14.5737 | 87.5022 | 6.5712 | 0.82918 | -0.00062 | 0.73203 | 13.2855
16.8667 | 1804.0504 | 91.663 | 25.5268 | 40.0221 | 187.9366 | 39.6128 | 90.2972 | 95.3072 | 95.4305 | 99.0819 | 112.1016 | 64.0722 | 120.7205 | 573.7602 | 378.1119 | 103.1026 | 5.338 | 4.0908 | 0.73182 | 89.2344 | 83.769 | 1.5022 | 0.73134 | 0.00081 | 14.682 | 87.1683 | 6.5591 | 0.82918 | -0.00062 | 0.73134 | 13.3926
16.875 | 1804.051 | 91.3897 | 25.4161 | 40.0423 | 187.9378 | 39.648 | 90.7479 | 95.3034 | 95.8255 | 99.0863 | 91.4532 | 64.1132 | 122.3711 | 575.3806 | 378.2204 | 103.1133 | 5.2998 | 4.1936 | 0.73308 | 89.2229 | 83.97 | 1.5025 | 0.7326 | 0.00081 | 14.4848 | 87.2216 | 6.4607 | 0.82918 | -0.00062 | 0.7326 | 13.1976
16.8834 | 1805.5461 | 91.5933 | 25.4804 | 40.0611 | 187.8871 | 39.6714 | 90.2439 | 95.2529 | 95.6421 | 99.0825 | 121.1034 | 63.652 | 123.429 | 571.2775 | 377.8018 | 103.071 | 5.2783 | 3.9958 | 0.73238 | 89.239 | 83.9166 | 1.506 | 0.7319 | 0.00081 | 14.5938 | 87.312 | 6.9501 | 0.82918 | -0.00062 | 0.7319 | 13.3054
16.8917 | 1804.0162 | 91.5074 | 25.2609 | 40.052 | 187.8363 | 39.6689 | 90.6657 | 95.311 | 95.738 | 99.0791 | 107.493 | 64.1284 | 126.0409 | 577.2097 | 378.1728 | 103.1591 | 5.3097 | 4.3632 | 0.73233 | 89.266 | 84.0599 | 1.4988 | 0.73187 | 0.00081 | 14.5994 | 87.2337 | 6.8274 | 0.82918 | -0.00062 | 0.73187 | 13.3109
16.9 | 1804.0526 | 91.59 | 25.173 | 40.0504 | 187.8563 | 39.6993 | 90.4615 | 95.2974 | 95.8997 | 99.0778 | 76.5354 | 64.101 | 124.5923 | 575.4255 | 378.1083 | 102.9413 | 5.3548 | 4.2078 | 0.7316 | 89.2859 | 83.8718 | 1.5077 | 0.73115 | 0.00081 | 14.7116 | 86.9592 | 6.7274 | 0.82918 | -0.00062 | 0.73115 | 13.4218
16.9084 | 1805.6752 | 91.656 | 25.2335 | 40.0398 | 187.9105 | 39.7101 | 90.213 | 95.318 | 95.6139 | 99.0813 | 150.5622 | 64.5436 | 120.965 | 574.1173 | 378.009 | 102.889 | 5.3172 | 4.4299 | 0.73213 | 89.3641 | 84.0841 | 1.5022 | 0.73173 | 0.00081 | 14.6213 | 87.3988 | 6.7201 | 0.82918 | -0.00062 | 0.73173 | 13.3325
16.9167 | 1804.0611 | 91.3646 | 25.2629 | 40.0435 | 187.8041 | 39.6393 | 91.0197 | 95.2383 | 95.4501 | 99.0841 | 109.2192 | 64.5574 | 123.2157 | 576.6649 | 378.3101 | 103.093 | 5.3322 | 4.1053 | 0.73168 | 89.2879 | 83.9553 | 1.501 | 0.73124 | 0.00081 | 14.6981 | 87.1246 | 6.627 | 0.82918 | -0.00062 | 0.73124 | 13.4085
16.925 | 1804.2353 | 91.4943 | 25.3115 | 40.0485 | 187.7017 | 39.656 | 90.7439 | 95.285 | 95.8279 | 99.0833 | 86.2302 | 64.5345 | 124.0176 | 570.9792 | 378.1903 | 102.8939 | 5.3031 | 4.2062 | 0.73168 | 89.2129 | 84.2852 | 1.501 | 0.73119 | 0.00081 | 14.7055 | 87.3483 | 6.6881 | 0.82918 | -0.00062 | 0.73119 | 13.4158
16.9334 | 1804.2431 | 91.3627 | 25.2263 | 40.0374 | 187.6942 | 39.6759 | 90.5845 | 95.2795 | 95.9276 | 99.085 | 120.8244 | 64.5421 | 121.924 | 576.6499 | 378.6286 | 102.9706 | 5.3598 | 4.3533 | 0.73252 | 89.2292 | 84.1661 | 1.5019 | 0.73204 | 0.00081 | 14.5723 | 87.4618 | 6.8619 | 0.82918 | -0.00062 | 0.73204 | 13.2841
16.9417 | 1803.2096 | 91.5876 | 25.1268 | 40.0592 | 187.664 | 39.6756 | 90.1916 | 95.2989 | 95.5096 | 99.0962 | 107.697 | 64.0993 | 124.121 | 575.0777 | 379.8745 | 102.8948 | 5.322 | 4.1582 | 0.73239 | 89.2019 | 84.2086 | 1.5032 | 0.73189 | 0.00081 | 14.5954 | 87.5337 | 6.8399 | 0.82918 | -0.00062 | 0.73189 | 13.307
16.95 | 1802.4582 | 91.4447 | 25.0754 | 40.0622 | 187.7132 | 39.6986 | 90.7184 | 95.3034 | 95.7522 | 99.0922 | 81.1668 | 65.0601 | 123.0423 | 572.5698 | 378.0856 | 102.8365 | 5.3272 | 4.3995 | 0.72939 | 89.2032 | 84.4441 | 1.503 | 0.72889 | 0.00081 | 15.0677 | 87.4441 | 6.7394 | 0.82918 | -0.00062 | 0.72889 | 13.7739
16.9584 | 1804.0452 | 91.6304 | 25.1285 | 40.0663 | 187.641 | 39.7483 | 90.2246 | 95.2936 | 95.7678 | 99.0942 | 157.1508 | 64.5635 | 123.9681 | 577.1572 | 379.9137 | 102.6895 | 5.3409 | 4.0903 | 0.733 | 89.3856 | 84.1111 | 1.4729 | 0.73261 | 0.00081 | 14.4827 | 87.7583 | 6.5652 | 0.82918 | -0.00062 | 0.73261 | 13.1955
16.9667 | 1802.4728 | 91.6279 | 25.1421 | 40.065 | 187.6373 | 39.6744 | 90.3142 | 95.3226 | 95.7022 | 99.0896 | 114.7734 | 64.1181 | 126.3287 | 571.5389 | 378.5273 | 103.0175 | 5.3501 | 4.3641 | 0.7318 | 89.3274 | 84.1092 | 1.5018 | 0.73138 | 0.00081 | 14.6758 | 87.4868 | 6.8274 | 0.82918 | -0.00062 | 0.73138 | 13.3864
16.975 | 1805.6428 | 91.4616 | 25.1783 | 40.0876 | 187.5934 | 39.6943 | 90.623 | 95.3143 | 95.8005 | 99.093 | 82.8642 | 64.9964 | 124.5986 | 575.4591 | 381.4531 | 103.088 | 5.3569 | 4.2005 | 0.73256 | 89.2635 | 84.0341 | 1.5006 | 0.7321 | 0.00081 | 14.5629 | 87.2892 | 6.7827 | 0.82918 | -0.00062 | 0.7321 | 13.2748
16.9834 | 1804.0279 | 91.4004 | 25.0527 | 40.1139 | 187.6623 | 39.7411 | 90.3382 | 95.353 | 95.9437 | 99.0936 | 117.5916 | 65.0048 | 122.004 | 574.3364 | 378.5983 | 103.0213 | 5.3549 | 4.4518 | 0.73175 | 89.2044 | 83.8713 | 1.5016 | 0.73125 | 0.00081 | 14.6962 | 87.18 | 6.5488 | 0.82918 | -0.00062 | 0.73125 | 13.4066
16.9917 | 1804.0658 | 91.6304 | 25.1304 | 40.1148 | 187.6681 | 39.737 | 90.5991 | 95.3683 | 95.4615 | 99.0767 | 103.8468 | 64.5471 | 123.4737 | 573.1394 | 380.5873 | 103.1788 | 5.3608 | 4.1594 | 0.7312 | 89.2064 | 83.8581 | 1.4987 | 0.7307 | 0.00081 | 14.7822 | 86.9871 | 6.556 | 0.82918 | -0.00062 | 0.7307 | 13.4916
17 | 1804.0711 | 91.4325 | 25.215 | 40.1232 | 187.6082 | 39.77 | 90.2545 | 95.3362 | 95.839 | 99.0814 | 85.374 | 64.6092 | 126.4627 | 576.4139 | 380.4655 | 103.4028 | 5.3346 | 4.1482 | 0.7316 | 89.201 | 83.7991 | 1.4982 | 0.7311 | 0.00081 | 14.7201 | 87.0886 | 6.9298 | 0.82918 | -0.00062 | 0.7311 | 13.4302
17.0084 | 1803.9943 | 91.592 | 25.1675 | 40.0972 | 187.6424 | 39.8147 | 90.3426 | 95.3251 | 95.532 | 99.0888 | 159.8358 | 64.5577 | 121.6489 | 574.8722 | 379.9657 | 103.2452 | 5.3527 | 4.395 | 0.73084 | 89.2074 | 84.0974 | 1.4979 | 0.73035 | 0.00081 | 14.8385 | 87.3702 | 6.7898 | 0.82918 | -0.00062 | 0.73035 | 13.5473
17.0167 | 1804.0523 | 91.605 | 25.2242 | 40.1179 | 187.6592 | 39.746 | 90.8802 | 95.3253 | 95.4698 | 99.0935 | 115.5786 | 64.4907 | 121.071 | 574.8815 | 378.9473 | 102.9548 | 5.3162 | 4.2404 | 0.73217 | 89.2448 | 83.9361 | 1.5001 | 0.7317 | 0.00081 | 14.6256 | 87.1059 | 6.4265 | 0.82918 | -0.00062 | 0.7317 | 13.3368
17.025 | 1804.0287 | 91.5086 | 25.3552 | 40.1177 | 187.7587 | 39.7726 | 90.7837 | 95.3617 | 95.8488 | 99.0872 | 86.5422 | 64.5491 | 123.247 | 575.443 | 380.7926 | 103.0613 | 5.304 | 4.3535 | 0.73193 | 89.2895 | 84.0973 | 1.496 | 0.73149 | 0.00081 | 14.6592 | 87.0493 | 6.6106 | 0.82918 | -0.00062 | 0.73149 | 13.37
17.0334 | 1804.0244 | 91.4355 | 25.3712 | 40.1185 | 187.7744 | 39.8069 | 90.5954 | 95.3787 | 95.7567 | 99.0908 | 129.015 | 64.0695 | 123.398 | 573.103 | 379.6039 | 103.0317 | 5.332 | 4.0976 | 0.73168 | 89.2346 | 83.8017 | 1.502 | 0.7312 | 0.00081 | 14.704 | 87.367 | 6.655 | 0.82918 | -0.00062 | 0.7312 | 13.4143
17.0417 | 1803.9905 | 91.5897 | 25.5626 | 40.1417 | 187.7425 | 39.7962 | 89.9684 | 95.3809 | 95.4895 | 99.0901 | 111.0684 | 64.0663 | 124.2795 | 573.7892 | 379.0957 | 102.9939 | 5.333 | 4.386 | 0.73204 | 89.2574 | 84.107 | 1.5014 | 0.73158 | 0.00081 | 14.6445 | 87.2877 | 6.5311 | 0.82918 | -0.00062 | 0.73158 | 13.3555
17.05 | 1802.468 | 91.6845 | 25.7487 | 40.1181 | 187.6687 | 39.8167 | 90.5984 | 95.3972 | 95.5738 | 99.0953 | 94.8372 | 64.0735 | 123.5199 | 574.8738 | 379.674 | 102.8333 | 5.3804 | 4.1072 | 0.73026 | 89.2973 | 84.1192 | 1.5095 | 0.72982 | 0.00081 | 14.9211 | 87.3961 | 6.4713 | 0.82918 | -0.00062 | 0.72982 | 13.6289
17.0584 | 1805.4879 | 91.5698 | 25.979 | 40.1239 | 187.6827 | 39.8821 | 90.2733 | 95.3905 | 95.6345 | 99.095 | 167.853 | 64.5272 | 123.3358 | 575.7112 | 380.3608 | 102.878 | 5.3696 | 4.4522 | 0.73227 | 89.2827 | 84.0303 | 1.5034 | 0.73182 | 0.00081 | 14.6068 | 87.4129 | 6.4209 | 0.82918 | -0.00062 | 0.73182 | 13.3182
17.0667 | 1802.4788 | 91.6772 | 26.2015 | 40.1315 | 187.8532 | 39.8119 | 90.671 | 95.3902 | 95.3311 | 99.0969 | 113.0616 | 64.1294 | 124.8471 | 575.9379 | 378.3459 | 102.7108 | 5.3439 | 4.0413 | 0.73278 | 89.3554 | 83.5071 | 1.5068 | 0.73238 | 0.0008 | 14.519 | 87.0012 | 6.3541 | 0.82918 | -0.00062 | 0.73238 | 13.2314
17.075 | 1802.4466 | 91.4275 | 26.4402 | 40.1138 | 187.8286 | 39.8165 | 90.4276 | 95.4062 | 95.289 | 99.0962 | 82.6806 | 64.966 | 124.8413 | 574.4795 | 377.4038 | 102.8715 | 5.3538 | 4.3807 | 0.73103 | 89.3628 | 84.1888 | 1.4935 | 0.73064 | 0.00081 | 14.793 | 87.495 | 6.1038 | 0.82918 | -0.00062 | 0.73064 | 13.5022
17.0834 | 1805.6889 | 91.6375 | 26.4692 | 40.1229 | 187.9264 | 39.8481 | 90.5539 | 95.3576 | 95.9182 | 99.0984 | 127.4568 | 64.1284 | 122.5837 | 573.876 | 378.067 | 102.8818 | 5.351 | 4.2507 | 0.73572 | 89.3741 | 84.2691 | 1.512 | 0.73533 | 0.00081 | 14.0598 | 87.6095 | 6.3632 | 0.82918 | -0.00062 | 0.73533 | 12.7773
17.0917 | 1802.44 | 91.5198 | 26.5467 | 40.1301 | 187.996 | 39.8462 | 90.0978 | 95.4056 | 95.6105 | 99.0952 | 109.9296 | 64.5394 | 127.4603 | 575.3539 | 379.4452 | 102.8584 | 5.37 | 4.3787 | 0.73256 | 89.3093 | 84.2272 | 1.5063 | 0.73213 | 0.00081 | 14.5588 | 87.979 | 6.8501 | 0.82918 | -0.00062 | 0.73213 | 13.2707
17.1 | 1804.0465 | 91.6962 | 26.7136 | 40.1496 | 188.0132 | 39.8566 | 90.6635 | 95.3672 | 95.3633 | 99.1001 | 102.2436 | 64.1102 | 121.8795 | 569.2172 | 378.8237 | 102.9797 | 5.3997 | 4.0808 | 0.73244 | 89.2572 | 84.4098 | 1.4961 | 0.73198 | 0.00081 | 14.5826 | 87.6227 | 6.2564 | 0.82918 | -0.00062 | 0.73198 | 13.2942
17.1084 | 1805.5319 | 91.6416 | 26.8743 | 40.1623 | 188.0258 | 39.8552 | 90.7424 | 95.3885 | 95.7357 | 99.0986 | 180.6036 | 64.0783 | 124.7375 | 576.3057 | 378.4064 | 103.0937 | 5.3624 | 4.1984 | 0.73095 | 89.236 | 83.7478 | 1.4976 | 0.73047 | 0.00081 | 14.8191 | 87.009 | 6.373 | 0.82918 | -0.00062 | 0.73047 | 13.5281
17.1167 | 1802.4022 | 91.4819 | 26.8622 | 40.1701 | 188.1396 | 39.8621 | 90.0433 | 95.3537 | 95.5444 | 99.0927 | 121.314 | 64.9801 | 124.3629 | 575.1241 | 379.4214 | 103.1662 | 5.3415 | 4.3643 | 0.73146 | 89.2594 | 83.8392 | 1.5013 | 0.731 | 0.00081 | 14.7359 | 87.2155 | 6.5743 | 0.82918 | -0.00062 | 0.731 | 13.4458
17.125 | 1802.6257 | 91.6288 | 27.0058 | 40.1664 | 188.1733 | 39.8104 | 90.5508 | 95.3231 | 95.4479 | 99.1074 | 102.0186 | 64.0905 | 121.4805 | 572.3392 | 379.0075 | 103.2277 | 5.3008 | 4.1734 | 0.73006 | 89.3711 | 83.6157 | 1.5011 | 0.72967 | 0.0008 | 14.9456 | 86.9115 | 6.4916 | 0.82918 | -0.00062 | 0.72967 | 13.6531
17.1334 | 1802.4848 | 91.6145 | 27.0617 | 40.1632 | 188.1999 | 39.8452 | 90.7202 | 95.3307 | 95.9104 | 99.1018 | 133.0338 | 64.0922 | 122.416 | 576.3179 | 379.0151 | 103.062 | 5.3365 | 4.4111 | 0.73203 | 89.2745 | 83.5389 | 1.5027 | 0.73157 | 0.0008 | 14.6456 | 87.0513 | 6.5664 | 0.82918 | -0.00062 | 0.73157 | 13.3565
17.1417 | 1804.0549 | 91.6742 | 27.1424 | 40.1583 | 188.2575 | 39.8116 | 90.6144 | 95.3337 | 95.2469 | 99.1042 | 110.667 | 64.1166 | 123.5568 | 569.3683 | 379.4492 | 103.1455 | 5.2839 | 4.0248 | 0.73034 | 89.288 | 83.8278 | 1.4987 | 0.7299 | 0.00081 | 14.9088 | 87.2762 | 6.4119 | 0.82918 | -0.00062 | 0.7299 | 13.6168
17.15 | 1804.0227 | 91.7117 | 27.303 | 40.2026 | 188.3025 | 39.8155 | 90.6054 | 95.3236 | 95.4524 | 99.1109 | 100.5186 | 65.0062 | 125.0303 | 576.7715 | 379.1862 | 103.0381 | 5.3163 | 4.3688 | 0.73151 | 89.2414 | 83.9841 | 1.5033 | 0.73104 | 0.00081 | 14.7301 | 87.4235 | 6.2883 | 0.82918 | -0.00062 | 0.73104 | 13.4401
17.1584 | 1804.0447 | 91.6243 | 27.3897 | 40.2107 | 188.2712 | 39.8529 | 90.7072 | 95.2837 | 95.5876 | 99.1065 | 179.8578 | 64.0628 | 123.5901 | 573.4888 | 378.836 | 103.0597 | 5.314 | 4.1623 | 0.73202 | 89.2217 | 84.2198 | 1.5006 | 0.73153 | 0.00081 | 14.6522 | 87.4595 | 6.4419 | 0.82918 | -0.00062 | 0.73153 | 13.363
17.1667 | 1804.0647 | 91.8342 | 27.3562 | 40.2131 | 188.3101 | 39.7768 | 90.6319 | 95.2919 | 95.6953 | 99.1067 | 122.247 | 64.0742 | 129.299 | 573.2704 | 377.8852 | 103.0826 | 5.3003 | 4.3762 | 0.73302 | 89.234 | 84.3216 | 1.5032 | 0.73254 | 0.00081 | 14.4942 | 87.8606 | 6.8729 | 0.82918 | -0.00062 | 0.73254 | 13.2068
17.175 | 1804.0376 | 91.6775 | 27.4067 | 40.1807 | 188.359 | 39.7535 | 90.6789 | 95.3325 | 95.4276 | 99.1057 | 84.3414 | 64.0647 | 123.0472 | 576.5451 | 378.828 | 103.2125 | 5.3048 | 4.0054 | 0.73279 | 89.2258 | 84.3573 | 1.5017 | 0.73231 | 0.00081 | 14.5301 | 87.4204 | 6.8994 | 0.82918 | -0.00062 | 0.73231 | 13.2424
17.1834 | 1805.6832 | 91.5198 | 27.3172 | 40.193 | 188.3998 | 39.7515 | 89.888 | 95.3381 | 95.616 | 99.1 | 134.7396 | 64.0926 | 124.8947 | 570.7573 | 378.4941 | 103.0312 | 5.2667 | 4.3095 | 0.73275 | 89.2282 | 84.4524 | 1.5041 | 0.73227 | 0.00081 | 14.5368 | 87.7171 | 6.6996 | 0.82918 | -0.00062 | 0.73227 | 13.249
17.1917 | 1805.673 | 91.6356 | 27.3666 | 40.201 | 188.3843 | 39.7052 | 90.5473 | 95.3349 | 95.8775 | 99.0977 | 113.0412 | 64.1043 | 125.7331 | 576.1434 | 378.6253 | 102.9683 | 5.2554 | 4.1902 | 0.73137 | 89.2241 | 84.2371 | 1.5011 | 0.73089 | 0.00081 | 14.753 | 87.351 | 6.6751 | 0.82918 | -0.00062 | 0.73089 | 13.4627
17.2 | 1804.0938 | 91.6021 | 27.3862 | 40.1984 | 188.376 | 39.7037 | 90.6199 | 95.3275 | 95.6119 | 99.1036 | 104.6214 | 64.0796 | 122.6945 | 573.6404 | 376.6955 | 102.8798 | 5.2485 | 4.2601 | 0.73202 | 89.1955 | 84.2103 | 1.5033 | 0.73152 | 0.00081 | 14.6548 | 87.3537 | 6.7101 | 0.82918 | -0.00062 | 0.73152 | 13.3656
17.2084 | 1804.1897 | 91.5219 | 27.2955 | 40.219 | 188.3591 | 39.6867 | 90.4024 | 95.3304 | 95.6143 | 99.099 | 178.0854 | 64.0821 | 122.5929 | 573.1205 | 380.2015 | 102.9231 | 5.2971 | 4.2663 | 0.73031 | 89.2437 | 84.1255 | 1.5079 | 0.72984 | 0.00081 | 14.919 | 87.1388 | 6.7053 | 0.82918 | -0.00062 | 0.72984 | 13.6269
17.2167 | 1802.5363 | 91.6025 | 27.333 | 40.2163 | 188.3972 | 39.6205 | 90.6208 | 95.2842 | 95.7117 | 99.0954 | 121.6572 | 64.1176 | 127.5285 | 577.1885 | 380.3992 | 102.7761 | 5.3022 | 4.0366 | 0.73177 | 89.2536 | 83.8749 | 1.507 | 0.7313 | 0.00081 | 14.6882 | 87.1605 | 6.7659 | 0.82918 | -0.00062 | 0.7313 | 13.3987
17.225 | 1804.0629 | 91.4181 | 27.3073 | 40.2098 | 188.4285 | 39.6015 | 90.3518 | 95.1094 | 95.5328 | 99.0958 | 105.1392 | 64.1112 | 122.7275 | 574.8903 | 377.8314 | 103.0075 | 5.3084 | 4.3275 | 0.7321 | 89.2062 | 84.1428 | 1.5021 | 0.73161 | 0.00081 | 14.6406 | 87.2835 | 6.7825 | 0.82918 | -0.00062 | 0.73161 | 13.3516
17.2334 | 1804.0379 | 91.5647 | 27.2287 | 40.1951 | 188.378 | 39.6316 | 90.4737 | 95.2883 | 95.6841 | 99.0916 | 137.796 | 63.6446 | 123.6282 | 576.3196 | 378.4439 | 102.9284 | 5.2621 | 4.1274 | 0.73207 | 89.2736 | 84.0881 | 1.5018 | 0.73162 | 0.00081 | 14.6385 | 87.3533 | 6.518 | 0.82918 | -0.00062 | 0.73162 | 13.3495
17.2417 | 1804.0333 | 91.4315 | 27.2067 | 40.1909 | 188.397 | 39.5842 | 90.4438 | 95.2956 | 95.7884 | 99.0952 | 110.8806 | 64.118 | 126.8556 | 573.0358 | 378.3425 | 103.0968 | 5.2682 | 4.4293 | 0.73195 | 89.2193 | 83.8456 | 1.5022 | 0.73147 | 0.00081 | 14.6623 | 87.1807 | 6.8204 | 0.82918 | -0.00062 | 0.73147 | 13.3731
17.25 | 1802.598 | 91.6032 | 27.1091 | 40.2022 | 188.3179 | 39.5723 | 90.4446 | 95.2987 | 95.4719 | 99.0965 | 104.7246 | 64.0757 | 123.3695 | 574.1715 | 380.3226 | 103.2255 | 5.2479 | 4.041 | 0.73057 | 89.1736 | 83.9124 | 1.5018 | 0.73005 | 0.00081 | 14.8852 | 87.1523 | 7.0583 | 0.82918 | -0.00062 | 0.73005 | 13.5934
17.2584 | 1804.0709 | 91.6194 | 27.0836 | 40.2192 | 188.2975 | 39.5927 | 90.7626 | 95.2393 | 95.4922 | 99.1013 | 83.8626 | 64.1186 | 125.2831 | 573.2951 | 377.7203 | 103.0493 | 5.2841 | 4.3462 | 0.73037 | 89.3524 | 83.944 | 1.5011 | 0.72997 | 0.00081 | 14.8982 | 87.0269 | 6.4858 | 0.82918 | -0.00062 | 0.72997 | 13.6063
17.2667 | 1804.0736 | 91.5316 | 27.1298 | 40.1911 | 188.3068 | 39.616 | 90.8353 | 95.2906 | 95.7985 | 99.1017 | 135.402 | 64.5444 | 124.1664 | 574.7078 | 379.2022 | 103.0623 | 5.2821 | 4.1591 | 0.73068 | 89.2558 | 83.8654 | 1.507 | 0.73022 | 0.00081 | 14.8592 | 87.2664 | 6.5681 | 0.82918 | -0.00062 | 0.73022 | 13.5677
17.275 | 1805.5217 | 91.347 | 27.2308 | 40.2058 | 188.3361 | 39.5573 | 90.1238 | 95.2344 | 95.9126 | 99.0916 | 110.49 | 64.1059 | 122.9715 | 575.4532 | 379.2733 | 103.1634 | 5.2787 | 4.4641 | 0.73067 | 89.2937 | 83.7879 | 1.4968 | 0.73023 | 0.00081 | 14.8571 | 87.2739 | 6.4949 | 0.82918 | -0.00062 | 0.73023 | 13.5657
17.2834 | 1804.0456 | 91.3572 | 27.3272 | 40.2007 | 188.3356 | 39.5752 | 90.2798 | 95.2676 | 95.4176 | 99.099 | 159.5658 | 63.6191 | 123.9969 | 577.1321 | 379.4554 | 102.9669 | 5.2773 | 4.0539 | 0.73264 | 89.2353 | 83.7405 | 1.5024 | 0.73216 | 0.00081 | 14.5538 | 87.087 | 6.4675 | 0.82918 | -0.00062 | 0.73216 | 13.2657
17.2917 | 1804.0586 | 91.5373 | 27.2404 | 40.2019 | 188.3178 | 39.554 | 90.1695 | 95.2791 | 95.6958 | 99.0975 | 117.9222 | 63.6019 | 124.1382 | 574.4964 | 378.6446 | 102.9605 | 5.2837 | 4.2362 | 0.729 | 89.218 | 84.0028 | 1.5004 | 0.72852 | 0.00081 | 15.1276 | 87.1954 | 6.6137 | 0.82918 | -0.00062 | 0.72852 | 13.8331
17.3 | 1800.8449 | 91.523 | 27.1661 | 40.1904 | 188.3102 | 39.5472 | 89.8212 | 95.2609 | 95.8381 | 99.0993 | 106.6308 | 64.5759 | 121.0555 | 574.3697 | 376.2799 | 102.8399 | 5.2702 | 4.2991 | 0.73178 | 89.1984 | 83.9016 | 1.5015 | 0.73128 | 0.00081 | 14.6918 | 87.3555 | 6.7786 | 0.82918 | -0.00062 | 0.73128 | 13.4022
17.3084 | 1802.4754 | 91.5157 | 27.1266 | 40.1848 | 188.3509 | 39.5499 | 90.6569 | 95.2323 | 95.4926 | 99.0899 | 78.3228 | 64.1042 | 120.5517 | 574.5608 | 378.2412 | 102.8812 | 5.2672 | 4.1733 | 0.72827 | 89.2322 | 84.1762 | 1.5048 | 0.7278 | 0.00081 | 15.2414 | 87.3838 | 6.6847 | 0.82918 | -0.00062 | 0.7278 | 13.9456
17.3167 | 1804.0573 | 91.3256 | 27.1614 | 40.1992 | 188.3302 | 39.5494 | 90.3804 | 95.2343 | 95.5967 | 99.0811 | 135.7662 | 64.0918 | 120.9168 | 570.7707 | 377.7395 | 102.8529 | 5.2296 | 4.1967 | 0.73169 | 89.2951 | 83.7474 | 1.5069 | 0.73125 | 0.00081 | 14.697 | 87.2172 | 6.4968 | 0.82918 | -0.00062 | 0.73125 | 13.4074
17.325 | 1802.465 | 91.3014 | 26.9708 | 40.206 | 188.2966 | 39.5033 | 90.095 | 95.2321 | 95.8454 | 99.0952 | 105.3648 | 64.0721 | 122.8121 | 576.4648 | 377.1176 | 102.8279 | 5.266 | 4.0734 | 0.73248 | 89.2316 | 84.1623 | 1.5012 | 0.732 | 0.00081 | 14.5784 | 87.2995 | 6.3131 | 0.82918 | -0.00062 | 0.732 | 13.2901
17.3334 | 1804.0579 | 91.418 | 26.8516 | 40.1967 | 188.2522 | 39.5231 | 90.5866 | 95.2393 | 95.5314 | 99.0947 | 91.3392 | 64.5572 | 124.8517 | 573.5855 | 377.6617 | 102.5864 | 5.3013 | 4.3838 | 0.73294 | 89.2291 | 84.1051 | 1.5025 | 0.73246 | 0.00081 | 14.5065 | 87.2278 | 6.5264 | 0.82918 | -0.00062 | 0.73246 | 13.219
17.3417 | 1802.5842 | 91.3186 | 26.8699 | 40.187 | 188.1956 | 39.5205 | 90.6452 | 95.1906 | 95.7788 | 99.0994 | 121.7484 | 64.5904 | 123.9981 | 573.4666 | 379.1666 | 102.7888 | 5.2578 | 4.1321 | 0.73129 | 89.2979 | 84.2093 | 1.4992 | 0.73085 | 0.00081 | 14.7593 | 87.5535 | 6.6079 | 0.82918 | -0.00062 | 0.73085 | 13.469
17.35 | 1802.4888 | 91.269 | 26.9021 | 40.1661 | 188.1587 | 39.517 | 90.4816 | 95.2241 | 95.8941 | 99.0941 | 109.4754 | 63.5982 | 118.7169 | 577.3342 | 378.9069 | 102.8068 | 5.2573 | 4.4285 | 0.73163 | 89.2571 | 83.9474 | 1.5019 | 0.73117 | 0.00081 | 14.7088 | 87.3524 | 6.6863 | 0.82918 | -0.00062 | 0.73117 | 13.4191
17.3584 | 1802.4616 | 91.3849 | 27.0332 | 40.165 | 188.1456 | 39.5201 | 90.1038 | 95.1611 | 95.5551 | 99.0946 | 76.5204 | 64.0734 | 122.5871 | 570.7418 | 378.356 | 102.8612 | 5.2296 | 4.0143 | 0.73027 | 89.2036 | 84.0658 | 1.5067 | 0.72977 | 0.00081 | 14.9294 | 87.2185 | 6.583 | 0.82918 | -0.00062 | 0.72977 | 13.6371
17.3667 | 1804.0792 | 91.2544 | 26.6479 | 40.1538 | 188.0357 | 39.5423 | 90.2412 | 95.2551 | 95.8083 | 99.0933 | 151.5708 | 65.0301 | 123.8193 | 577.5473 | 375.6227 | 102.9823 | 5.2119 | 4.1906 | 0.73227 | 89.1827 | 83.9402 | 1.5006 | 0.73177 | 0.00081 | 14.6156 | 87.1454 | 6.5299 | 0.82918 | -0.00062 | 0.73177 | 13.3269
17.375 | 1802.6133 | 91.4114 | 25.985 | 40.1815 | 187.9261 | 39.4651 | 90.3228 | 95.1681 | 95.8281 | 99.0967 | 110.748 | 64.5479 | 120.4564 | 572.8743 | 379.7974 | 102.9601 | 5.1793 | 4.2308 | 0.73237 | 89.18 | 83.8643 | 1.5022 | 0.73186 | 0.00081 | 14.6006 | 87.4451 | 6.5163 | 0.82918 | -0.00062 | 0.73186 | 13.3121
17.3834 | 1802.4938 | 91.3182 | 25.7849 | 40.1805 | 187.9069 | 39.4859 | 90.5506 | 95.2311 | 95.6888 | 99.0898 | 80.5446 | 64.5745 | 122.3837 | 572.9224 | 378.6291 | 103.1209 | 5.2205 | 4.2213 | 0.73054 | 89.1572 | 84.0028 | 1.502 | 0.73001 | 0.00081 | 14.891 | 87.085 | 6.3728 | 0.82918 | -0.00062 | 0.73001 | 13.5992
17.3917 | 1807.2571 | 91.3991 | 25.684 | 40.1656 | 187.9003 | 39.4983 | 90.216 | 95.236 | 95.7694 | 99.088 | 128.7396 | 65.0383 | 126.6097 | 577.2851 | 379.5861 | 103.2071 | 5.2255 | 4.446 | 0.73032 | 89.1911 | 84.0995 | 1.5035 | 0.72981 | 0.00081 | 14.9227 | 87.2521 | 6.6476 | 0.82918 | -0.00062 | 0.72981 | 13.6305
17.4 | 1805.6411 | 91.4342 | 25.6364 | 40.1554 | 187.9033 | 39.4726 | 90.3928 | 95.2167 | 95.732 | 99.0934 | 109.6656 | 64.5747 | 123.4398 | 570.4432 | 377.2633 | 103.1113 | 5.2256 | 4.0655 | 0.73139 | 89.2464 | 83.981 | 1.5023 | 0.73093 | 0.00081 | 14.7475 | 87.4157 | 6.9616 | 0.82918 | -0.00062 | 0.73093 | 13.4573
17.4084 | 1802.494 | 91.4736 | 25.5796 | 40.1496 | 187.8706 | 39.4839 | 90.1024 | 95.2269 | 95.6505 | 99.097 | 102.6444 | 64.103 | 124.8334 | 576.4863 | 377.3901 | 103.1179 | 5.2122 | 4.3201 | 0.72967 | 89.3558 | 84.1616 | 1.4783 | 0.72926 | 0.00081 | 15.0092 | 87.4792 | 6.6192 | 0.82918 | -0.00062 | 0.72926 | 13.716
17.4167 | 1804.0196 | 91.4655 | 25.3898 | 40.1576 | 187.7863 | 39.5031 | 90.1873 | 95.24 | 95.8843 | 99.0991 | 177.057 | 65.0299 | 124.4883 | 572.5735 | 376.0026 | 103.1356 | 5.2812 | 4.2301 | 0.73013 | 89.2921 | 84.2632 | 1.4709 | 0.72969 | 0.00081 | 14.9423 | 87.4753 | 6.735 | 0.82918 | -0.00062 | 0.72969 | 13.6499
17.425 | 1802.478 | 91.5159 | 25.2779 | 40.1365 | 187.6971 | 39.4515 | 90.291 | 95.2367 | 95.688 | 99.0858 | 122.7744 | 64.596 | 122.6076 | 572.8866 | 378.529 | 103.1222 | 5.2714 | 4.3738 | 0.73117 | 89.285 | 84.3479 | 1.4977 | 0.73073 | 0.00081 | 14.779 | 87.5897 | 6.7887 | 0.82918 | -0.00062 | 0.73073 | 13.4884
17.4334 | 1804.0944 | 91.4809 | 25.3201 | 40.1431 | 187.7819 | 39.4581 | 90.0801 | 95.2812 | 95.6316 | 99.0924 | 88.1304 | 65.0082 | 123.2041 | 577.2461 | 380.6482 | 103.0607 | 5.2921 | 4.2325 | 0.73241 | 89.2397 | 84.3188 | 1.4986 | 0.73194 | 0.00081 | 14.589 | 87.3644 | 6.7424 | 0.82918 | -0.00062 | 0.73194 | 13.3006
17.4417 | 1804.0681 | 91.5399 | 25.3915 | 40.126 | 187.7808 | 39.505 | 90.0707 | 95.2513 | 95.8438 | 99.0925 | 135.6222 | 64.9732 | 129.009 | 575.4272 | 376.9944 | 103.1591 | 5.2619 | 4.0658 | 0.72934 | 89.3006 | 84.0902 | 1.5047 | 0.72891 | 0.00081 | 15.0658 | 87.253 | 6.8075 | 0.82918 | -0.00062 | 0.72891 | 13.7721
17.45 | 1804.0563 | 91.5534 | 25.3867 | 40.1081 | 187.7384 | 39.4882 | 90.1764 | 95.2552 | 95.9008 | 99.094 | 110.568 | 65.0113 | 121.8083 | 576.4717 | 378.1537 | 102.8291 | 5.2653 | 4.3897 | 0.73143 | 89.2678 | 84.2463 | 1.4992 | 0.73098 | 0.00081 | 14.7397 | 87.3496 | 6.8502 | 0.82918 | -0.00062 | 0.73098 | 13.4496
17.4584 | 1805.6755 | 91.3188 | 25.3591 | 40.1145 | 187.6866 | 39.5086 | 90.5748 | 95.2374 | 95.4655 | 99.0914 | 105.2112 | 64.0874 | 121.9314 | 573.1591 | 376.5845 | 102.8411 | 5.2921 | 4.1631 | 0.73175 | 89.2718 | 83.9394 | 1.5028 | 0.73129 | 0.00081 | 14.6898 | 87.199 | 6.6098 | 0.82918 | -0.00062 | 0.73129 | 13.4002
17.4667 | 1802.3649 | 91.6127 | 25.4108 | 40.0904 | 187.7751 | 39.5476 | 90.3032 | 95.2018 | 95.8927 | 99.0928 | 192.4212 | 64.1116 | 122.992 | 575.4665 | 377.7609 | 102.9403 | 5.2924 | 4.3339 | 0.73132 | 89.2646 | 84.1053 | 1.4997 | 0.73086 | 0.00081 | 14.7582 | 87.0873 | 6.5367 | 0.82918 | -0.00062 | 0.73086 | 13.4678
17.475 | 1804.0438 | 91.4165 | 25.4364 | 40.1062 | 187.7974 | 39.5456 | 90.6317 | 95.1974 | 95.3676 | 99.0974 | 119.5956 | 64.5311 | 122.5164 | 574.1544 | 378.36 | 102.9557 | 5.317 | 4.0572 | 0.73241 | 89.2577 | 83.7978 | 1.5014 | 0.73195 | 0.00081 | 14.587 | 87.0594 | 6.5754 | 0.82918 | -0.00062 | 0.73195 | 13.2986
17.4834 | 1804.1132 | 91.3366 | 25.4158 | 40.1043 | 187.782 | 39.5665 | 90.6747 | 95.1851 | 95.5826 | 99.0966 | 102.6996 | 64.5563 | 125.0233 | 575.6829 | 378.8397 | 102.7546 | 5.299 | 4.4036 | 0.73073 | 89.281 | 84.0588 | 1.4968 | 0.73028 | 0.00081 | 14.8487 | 87.2064 | 6.6612 | 0.82918 | -0.00062 | 0.73028 | 13.5574
17.4917 | 1804.0174 | 91.6659 | 25.4785 | 40.0997 | 187.8279 | 39.6111 | 90.2805 | 95.2655 | 95.9654 | 99.1084 | 146.4438 | 64.6181 | 125.7733 | 574.5179 | 381.0929 | 103.0697 | 5.3138 | 4.2409 | 0.73048 | 89.3432 | 84.0928 | 1.4985 | 0.73007 | 0.00081 | 14.8814 | 87.0542 | 6.6497 | 0.82918 | -0.00062 | 0.73007 | 13.5897
17.5 | 1805.6508 | 91.413 | 25.4927 | 40.1032 | 187.8199 | 39.6251 | 90.614 | 95.1879 | 95.6948 | 99.0969 | 112.8576 | 64.5773 | 122.3207 | 575.7953 | 379.5688 | 103.0908 | 5.3333 | 4.2774 | 0.73134 | 89.2847 | 83.7481 | 1.5029 | 0.73089 | 0.00081 | 14.7529 | 87.0487 | 6.8443 | 0.82918 | -0.00062 | 0.73089 | 13.4626
17.5084 | 1804.0652 | 91.3732 | 25.4811 | 40.0909 | 187.7893 | 39.6325 | 90.7137 | 95.2498 | 95.742 | 99.0976 | 106.5 | 64.0964 | 123.6739 | 574.3387 | 379.112 | 102.9869 | 5.3103 | 4.3911 | 0.73036 | 89.2508 | 83.8576 | 1.5004 | 0.72989 | 0.00081 | 14.91 | 87.1287 | 6.6345 | 0.82918 | -0.00062 | 0.72989 | 13.6179
17.5167 | 1800.8128 | 91.6948 | 25.5004 | 40.0949 | 187.7691 | 39.69 | 90.0196 | 95.2329 | 95.5421 | 99.1025 | 76.5036 | 64.5054 | 128.3599 | 575.7826 | 380.4646 | 103.2645 | 5.3468 | 4.0429 | 0.73209 | 89.2327 | 83.7095 | 1.5038 | 0.73161 | 0.0008 | 14.6394 | 87.1322 | 6.599 | 0.82918 | -0.00062 | 0.73161 | 13.3504
17.525 | 1805.6934 | 91.4795 | 25.5455 | 40.1024 | 187.7187 | 39.7505 | 90.1108 | 95.2528 | 95.4603 | 99.1062 | 142.818 | 64.5458 | 124.4643 | 574.0246 | 376.6038 | 103.202 | 5.3095 | 4.3421 | 0.73087 | 89.2305 | 83.8224 | 1.501 | 0.73039 | 0.00081 | 14.8315 | 87.2168 | 6.3624 | 0.82918 | -0.00062 | 0.73039 | 13.5404
17.5334 | 1804.014 | 91.4815 | 25.4874 | 40.1138 | 187.7964 | 39.6668 | 90.7442 | 95.2508 | 95.9004 | 99.1005 | 112.7154 | 64.0962 | 122.9928 | 575.2593 | 378.0312 | 102.8931 | 5.2892 | 4.2605 | 0.73243 | 89.2585 | 83.9324 | 1.4996 | 0.73197 | 0.00081 | 14.5836 | 87.328 | 6.4504 | 0.82918 | -0.00062 | 0.73197 | 13.2952
17.5417 | 1805.6541 | 91.7019 | 25.4291 | 40.0888 | 187.7773 | 39.6973 | 90.3982 | 95.2614 | 95.4357 | 99.1024 | 91.6158 | 64.0952 | 122.2569 | 573.5967 | 377.7757 | 103.1201 | 5.2932 | 4.1882 | 0.72892 | 89.359 | 84.2258 | 1.4597 | 0.72852 | 0.00081 | 15.1269 | 87.3986 | 6.6476 | 0.82918 | -0.00062 | 0.72852 | 13.8324
17.55 | 1804.0811 | 91.4638 | 25.472 | 40.1117 | 187.8304 | 39.7275 | 90.6416 | 95.2915 | 95.8402 | 99.1041 | 121.1136 | 65.0285 | 123.0267 | 575.3801 | 379.6502 | 103.0255 | 5.326 | 4.3825 | 0.73082 | 89.2984 | 84.0911 | 1.5024 | 0.73038 | 0.00081 | 14.8328 | 87.2519 | 6.5821 | 0.82918 | -0.00062 | 0.73038 | 13.5417
17.5584 | 1802.4517 | 91.4642 | 25.4678 | 40.1125 | 187.7898 | 39.7206 | 90.8273 | 95.3128 | 95.7488 | 99.106 | 105.531 | 64.5927 | 124.2863 | 570.8516 | 379.7912 | 103.0119 | 5.2886 | 4.072 | 0.73097 | 89.2375 | 84.337 | 1.5069 | 0.73049 | 0.00081 | 14.8157 | 87.7385 | 6.9704 | 0.82918 | -0.00062 | 0.73049 | 13.5247
17.5667 | 1805.573 | 91.6659 | 25.4669 | 40.1262 | 187.8217 | 39.7661 | 90.5155 | 95.2964 | 95.6829 | 99.1016 | 77.5032 | 64.5433 | 125.0911 | 576.2954 | 378.653 | 103.1206 | 5.3191 | 4.4183 | 0.73271 | 89.2427 | 84.251 | 1.5012 | 0.73224 | 0.00081 | 14.5417 | 87.6621 | 6.6298 | 0.82918 | -0.00062 | 0.73224 | 13.2538
17.575 | 1804.0684 | 91.4986 | 25.366 | 40.137 | 187.8114 | 39.7733 | 90.3238 | 95.3195 | 95.854 | 99.1127 | 145.6104 | 64.5514 | 124.4907 | 575.237 | 378.3084 | 102.9453 | 5.3703 | 4.1955 | 0.73248 | 89.2452 | 84.5631 | 1.5011 | 0.73201 | 0.00081 | 14.578 | 87.5007 | 6.6158 | 0.82918 | -0.00062 | 0.73201 | 13.2897
17.5834 | 1804.0595 | 91.4656 | 25.3605 | 40.1472 | 187.7065 | 39.7002 | 90.6966 | 95.3536 | 95.5713 | 99.1109 | 111.0726 | 64.096 | 124.1256 | 574.7447 | 379.4881 | 103.0543 | 5.3423 | 4.3834 | 0.73092 | 89.2378 | 84.2484 | 1.4963 | 0.73045 | 0.00081 | 14.8229 | 87.4041 | 6.8243 | 0.82918 | -0.00062 | 0.73045 | 13.5318
17.5917 | 1804.0711 | 91.5322 | 25.3242 | 40.1522 | 187.7362 | 39.7247 | 89.9652 | 95.3382 | 95.5839 | 99.1071 | 90.6888 | 64.0783 | 123.395 | 576.9955 | 379.3589 | 103.1201 | 5.3373 | 4.2073 | 0.73212 | 89.3412 | 83.6031 | 1.5084 | 0.73171 | 0.0008 | 14.6245 | 86.7539 | 6.7975 | 0.82918 | -0.00062 | 0.73171 | 13.3357
17.6 | 1804.0227 | 91.5571 | 25.2979 | 40.1526 | 187.7127 | 39.7443 | 90.2243 | 95.3225 | 95.8498 | 99.1102 | 124.0008 | 64.1267 | 124.4317 | 570.3957 | 377.9366 | 102.7395 | 5.3705 | 4.2096 | 0.73223 | 89.2948 | 83.9549 | 1.5014 | 0.73179 | 0.00081 | 14.6122 | 87.1156 | 6.786 | 0.82918 | -0.00062 | 0.73179 | 13.3235
17.6084 | 1802.4389 | 91.4368 | 25.3112 | 40.1303 | 187.7003 | 39.7559 | 90.6433 | 95.3398 | 95.8304 | 99.1175 | 108.9354 | 64.075 | 121.94 | 576.8745 | 376.751 | 102.7332 | 5.3358 | 4.3466 | 0.73216 | 89.2835 | 83.7569 | 1.5032 | 0.73171 | 0.00081 | 14.6244 | 87.1963 | 6.8952 | 0.82918 | -0.00062 | 0.73171 | 13.3356
17.6167 | 1802.4579 | 91.4993 | 25.2759 | 40.1477 | 187.7293 | 39.7765 | 90.4288 | 95.3469 | 95.4738 | 99.1146 | 85.0842 | 64.54 | 121.5505 | 574.6384 | 377.0515 | 102.8228 | 5.3011 | 4.1839 | 0.72966 | 89.2341 | 84.0073 | 1.4661 | 0.72918 | 0.00081 | 15.0226 | 87.4717 | 6.654 | 0.82918 | -0.00062 | 0.72918 | 13.7293
17.625 | 1802.4512 | 91.7148 | 25.2159 | 40.1523 | 187.7748 | 39.792 | 90.2942 | 95.331 | 95.8829 | 99.1242 | 154.7874 | 64.1022 | 124.7416 | 573.2773 | 379.0886 | 103.0946 | 5.3049 | 4.4227 | 0.73189 | 89.1836 | 83.8606 | 1.4997 | 0.73138 | 0.00081 | 14.6755 | 87.1308 | 6.7964 | 0.82918 | -0.00062 | 0.73138 | 13.3861
17.6334 | 1804.0343 | 91.5863 | 25.1808 | 40.1807 | 187.6414 | 39.7216 | 90.9789 | 95.3053 | 95.7306 | 99.1197 | 113.373 | 64.5333 | 124.0878 | 576.7277 | 379.1821 | 103.0701 | 5.3251 | 4.0755 | 0.73097 | 89.2862 | 84.104 | 1.4914 | 0.73052 | 0.00081 | 14.8111 | 87.4347 | 6.9845 | 0.82918 | -0.00062 | 0.73052 | 13.5202
17.6417 | 1805.6525 | 91.4805 | 25.0529 | 40.1841 | 187.6816 | 39.741 | 90.724 | 95.324 | 95.641 | 99.1171 | 90.3372 | 64.546 | 124.9008 | 571.3123 | 377.0134 | 103.2859 | 5.3448 | 4.4034 | 0.73067 | 89.3835 | 84.2044 | 1.499 | 0.73028 | 0.00081 | 14.8486 | 87.297 | 6.5813 | 0.82918 | -0.00062 | 0.73028 | 13.5572
17.65 | 1802.4303 | 91.6282 | 24.9962 | 40.1869 | 187.7024 | 39.7991 | 90.8504 | 95.3308 | 95.9073 | 99.1078 | 137.0724 | 64.5812 | 124.6091 | 574.7211 | 378.231 | 103.314 | 5.3896 | 4.1963 | 0.73158 | 89.2903 | 84.103 | 1.5017 | 0.73114 | 0.00081 | 14.7145 | 87.2685 | 6.6602 | 0.82918 | -0.00062 | 0.73114 | 13.4246
17.6584 | 1804.0581 | 91.6685 | 25.0641 | 40.1811 | 187.7244 | 39.7976 | 90.5889 | 95.3235 | 95.7611 | 99.117 | 112.5096 | 64.0736 | 119.3597 | 574.1229 | 379.1403 | 103.2433 | 5.3562 | 4.4702 | 0.73334 | 89.2965 | 84.114 | 1.5071 | 0.7329 | 0.00081 | 14.4385 | 87.4558 | 6.802 | 0.82918 | -0.00062 | 0.7329 | 13.1518
17.6667 | 1804.0498 | 91.6805 | 25.0765 | 40.1904 | 187.6847 | 39.7861 | 90.7026 | 95.3214 | 95.4687 | 99.1164 | 104.5116 | 64.5944 | 125.2349 | 573.5997 | 378.4026 | 103.1647 | 5.3431 | 4.0833 | 0.73197 | 89.3209 | 83.8031 | 1.5013 | 0.73155 | 0.00081 | 14.6499 | 87.0846 | 6.5569 | 0.82918 | -0.00062 | 0.73155 | 13.3608
17.675 | 1802.5824 | 91.5968 | 25.1219 | 40.1933 | 187.6385 | 39.8443 | 90.6056 | 95.3757 | 95.5798 | 99.1183 | 94.0752 | 64.1041 | 125.9507 | 576.7787 | 379.36 | 103.0581 | 5.3618 | 4.3368 | 0.73219 | 89.3083 | 84.0206 | 1.5021 | 0.73176 | 0.00081 | 14.6159 | 87.4383 | 6.4622 | 0.82918 | -0.00062 | 0.73176 | 13.3272
17.6834 | 1802.4653 | 91.6212 | 24.9677 | 40.2232 | 187.6876 | 39.8122 | 90.7633 | 95.4112 | 95.9332 | 99.1077 | 128.553 | 65.0471 | 121.2878 | 574.8878 | 379.8641 | 103.0843 | 5.376 | 4.3201 | 0.73287 | 89.3923 | 83.6803 | 1.5064 | 0.73249 | 0.0008 | 14.5018 | 87.2898 | 6.8946 | 0.82918 | -0.00062 | 0.73249 | 13.2144
17.6917 | 1804.0812 | 91.543 | 25.0959 | 40.2143 | 187.6512 | 39.822 | 90.6351 | 95.3828 | 95.4475 | 99.1072 | 109.284 | 65.0119 | 120.9855 | 575.0857 | 377.6404 | 103.0491 | 5.3512 | 4.1867 | 0.7322 | 89.308 | 84.0058 | 1.5042 | 0.73177 | 0.00081 | 14.6145 | 87.1803 | 6.6764 | 0.82918 | -0.00062 | 0.73177 | 13.3258
17.7 | 1802.4595 | 91.4347 | 25.1857 | 40.1982 | 187.648 | 39.8791 | 90.3682 | 95.3761 | 95.7729 | 99.1205 | 150.1554 | 64.0674 | 124.5208 | 574.7209 | 380.8965 | 103.239 | 5.3595 | 4.3551 | 0.73148 | 89.2741 | 84.1312 | 1.5024 | 0.73102 | 0.00081 | 14.7321 | 87.2282 | 6.7257 | 0.82918 | -0.00062 | 0.73102 | 13.4421
17.7084 | 1804.013 | 91.663 | 25.2919 | 40.2102 | 187.7525 | 39.8699 | 90.7609 | 95.3983 | 95.3554 | 99.1223 | 111.2676 | 64.064 | 123.3503 | 572.6225 | 377.6615 | 103.126 | 5.3685 | 4.0016 | 0.73108 | 89.2807 | 83.9393 | 1.4987 | 0.73063 | 0.00081 | 14.7942 | 87.0467 | 6.8475 | 0.82918 | -0.00062 | 0.73063 | 13.5035
17.7167 | 1804.0641 | 91.7372 | 25.3125 | 40.2107 | 187.8328 | 39.8868 | 90.7635 | 95.4136 | 95.6416 | 99.119 | 101.2974 | 64.0701 | 124.8337 | 574.8734 | 378.765 | 103.0385 | 5.3458 | 4.3498 | 0.73114 | 89.2622 | 83.907 | 1.5037 | 0.73068 | 0.00081 | 14.7857 | 87.1674 | 6.7008 | 0.82918 | -0.00062 | 0.73068 | 13.495
17.725 | 1804.0239 | 91.4494 | 25.3943 | 40.1922 | 187.8693 | 39.9095 | 90.1431 | 95.3848 | 95.7463 | 99.1204 | 84.9768 | 63.6316 | 124.8284 | 575.3362 | 379.0732 | 102.9889 | 5.3972 | 4.0608 | 0.73136 | 89.2554 | 84.0473 | 1.4991 | 0.73089 | 0.00081 | 14.7528 | 87.225 | 6.6047 | 0.82918 | -0.00062 | 0.73089 | 13.4625
17.7334 | 1802.4706 | 91.6221 | 25.4897 | 40.228 | 187.8801 | 39.9023 | 90.6102 | 95.4278 | 95.9568 | 99.1184 | 132.0036 | 64.114 | 120.9797 | 574.0119 | 377.0162 | 102.922 | 5.3723 | 4.3609 | 0.73131 | 89.2505 | 84.0334 | 1.501 | 0.73084 | 0.00081 | 14.7611 | 87.3542 | 6.6462 | 0.82918 | -0.00062 | 0.73084 | 13.4708
17.7417 | 1804.0611 | 91.6414 | 25.4908 | 40.2183 | 187.9091 | 39.8721 | 90.5394 | 95.3719 | 95.6017 | 99.1154 | 112.8972 | 64.0908 | 124.0028 | 575.0795 | 378.5009 | 102.9085 | 5.3666 | 4.1575 | 0.73142 | 89.2837 | 84.1539 | 1.4962 | 0.73098 | 0.00081 | 14.7394 | 87.2829 | 6.8017 | 0.82918 | -0.00062 | 0.73098 | 13.4493
17.75 | 1804.086 | 91.69 | 25.536 | 40.2138 | 187.8933 | 39.9051 | 90.6703 | 95.4086 | 95.8329 | 99.114 | 93.339 | 63.6042 | 124.4934 | 574.3121 | 377.3219 | 102.8714 | 5.3844 | 4.1913 | 0.73214 | 89.3493 | 83.8817 | 1.5043 | 0.73174 | 0.00081 | 14.6204 | 87.2012 | 6.5764 | 0.82918 | -0.00062 | 0.73174 | 13.3316
17.7584 | 1805.6261 | 91.4725 | 25.7751 | 40.2056 | 187.9569 | 39.9438 | 90.2737 | 95.4007 | 95.6934 | 99.1226 | 116.8488 | 64.5837 | 121.2454 | 574.1956 | 379.1456 | 103.1741 | 5.3662 | 4.3166 | 0.73169 | 89.3117 | 84.0397 | 1.5032 | 0.73127 | 0.00081 | 14.694 | 87.3592 | 6.8785 | 0.82918 | -0.00062 | 0.73127 | 13.4044
17.7667 | 1804.0789 | 91.469 | 26.0395 | 40.2114 | 187.9838 | 39.9416 | 90.376 | 95.4042 | 95.6142 | 99.1189 | 103.3716 | 63.6346 | 123.6688 | 575.7694 | 377.3112 | 103.2975 | 5.3564 | 4.0776 | 0.7323 | 89.2757 | 84.1416 | 1.5022 | 0.73185 | 0.00081 | 14.6032 | 87.4483 | 6.8084 | 0.82918 | -0.00062 | 0.73185 | 13.3146
17.775 | 1804.0823 | 91.7932 | 26.2793 | 40.2195 | 188.0177 | 39.9763 | 90.6622 | 95.3807 | 95.752 | 99.1203 | 82.6518 | 63.1321 | 121.3977 | 571.6469 | 378.9754 | 103.1594 | 5.3488 | 4.1701 | 0.73288 | 89.2609 | 84.1568 | 1.5078 | 0.73242 | 0.00081 | 14.5136 | 87.3063 | 6.5796 | 0.82918 | -0.00062 | 0.73242 | 13.226
17.7834 | 1804.0637 | 91.7436 | 26.4643 | 40.2177 | 188.1378 | 39.9789 | 90.4446 | 95.3533 | 95.7128 | 99.1126 | 158.454 | 63.6383 | 122.9782 | 575.7869 | 378.6036 | 103.1765 | 5.4228 | 4.0173 | 0.73155 | 89.2365 | 83.8372 | 1.5042 | 0.73108 | 0.00081 | 14.7234 | 87.2081 | 6.3053 | 0.82918 | -0.00062 | 0.73108 | 13.4335
17.7917 | 1804.046 | 91.7406 | 26.6213 | 40.2492 | 188.1099 | 39.9146 | 90.4766 | 95.3817 | 95.4995 | 99.1199 | 114.5352 | 63.6204 | 125.6448 | 574.6822 | 377.7566 | 103.0974 | 5.3501 | 4.3351 | 0.7324 | 89.2471 | 83.9647 | 1.5023 | 0.73193 | 0.00081 | 14.5897 | 87.1122 | 6.5295 | 0.82918 | -0.00062 | 0.73193 | 13.3012
17.8 | 1804.0374 | 91.6786 | 26.775 | 40.2587 | 188.1921 | 39.9348 | 90.6432 | 95.3637 | 95.7147 | 99.1218 | 89.2608 | 63.6485 | 124.6995 | 574.0621 | 377.5342 | 103.1896 | 5.4015 | 4.0788 | 0.73206 | 89.2264 | 83.9591 | 1.5101 | 0.73158 | 0.00081 | 14.6453 | 87.2228 | 6.7594 | 0.82918 | -0.00062 | 0.73158 | 13.3562
17.8084 | 1805.4962 | 91.6198 | 26.8554 | 40.2491 | 188.2541 | 39.9589 | 90.6208 | 95.3767 | 95.5766 | 99.1206 | 122.1642 | 63.6374 | 123.5461 | 576.6713 | 379.7051 | 103.0873 | 5.36 | 4.3055 | 0.73035 | 89.2608 | 84.0139 | 1.5016 | 0.72989 | 0.00081 | 14.9112 | 87.3638 | 6.9955 | 0.82918 | -0.00062 | 0.72989 | 13.6192
17.8167 | 1802.4902 | 91.8309 | 26.897 | 40.2363 | 188.2781 | 39.9416 | 90.3208 | 95.3565 | 95.4035 | 99.1112 | 107.502 | 63.6501 | 124.1218 | 571.1555 | 378.7432 | 103.2291 | 5.3409 | 3.9593 | 0.73215 | 89.2506 | 83.8379 | 1.497 | 0.73168 | 0.00081 | 14.6288 | 87.0584 | 6.6143 | 0.82918 | -0.00062 | 0.73168 | 13.34
17.825 | 1805.4879 | 91.5253 | 26.9493 | 40.2655 | 188.245 | 39.9735 | 90.3002 | 95.3527 | 95.7624 | 99.1191 | 91.6332 | 63.1414 | 123.963 | 575.4294 | 377.7584 | 102.9751 | 5.3244 | 4.1589 | 0.73152 | 89.2524 | 84.1594 | 1.5014 | 0.73106 | 0.00081 | 14.7265 | 87.3455 | 6.5477 | 0.82918 | -0.00062 | 0.73106 | 13.4366
17.8334 | 1804.0741 | 91.5518 | 27.0191 | 40.2815 | 188.325 | 39.9828 | 90.5371 | 95.3647 | 95.7632 | 99.1136 | 163.443 | 63.6043 | 121.2366 | 576.8939 | 378.4597 | 103.0823 | 5.3646 | 4.2437 | 0.73104 | 89.2858 | 84.074 | 1.4996 | 0.7306 | 0.00081 | 14.7988 | 87.4609 | 6.8885 | 0.82918 | -0.00062 | 0.7306 | 13.5081
17.8417 | 1802.5397 | 91.5674 | 26.9991 | 40.2829 | 188.3491 | 39.9228 | 90.7395 | 95.3456 | 95.5774 | 99.1064 | 114.8238 | 63.6188 | 124.4772 | 572.0264 | 378.1046 | 103.1446 | 5.3374 | 4.1098 | 0.73191 | 89.3099 | 83.9903 | 1.501 | 0.73148 | 0.00081 | 14.6603 | 87.3818 | 6.7836 | 0.82918 | -0.00062 | 0.73148 | 13.3711
17.85 | 1802.5152 | 91.6396 | 26.9917 | 40.2973 | 188.3439 | 39.9291 | 90.7525 | 95.3374 | 95.5527 | 99.1195 | 82.2642 | 64.0697 | 121.4115 | 576.075 | 377.8083 | 102.8853 | 5.3061 | 4.1265 | 0.73198 | 89.2705 | 83.9212 | 1.5011 | 0.73153 | 0.00081 | 14.6526 | 87.4599 | 6.284 | 0.82918 | -0.00062 | 0.73153 | 13.3635
17.8584 | 1803.9007 | 91.7366 | 27.0622 | 40.3231 | 188.387 | 39.9278 | 90.449 | 95.3689 | 95.7739 | 99.1067 | 120.3318 | 63.6525 | 124.0419 | 571.2062 | 376.7991 | 102.7966 | 5.3421 | 4.0232 | 0.73165 | 89.2637 | 84.2165 | 1.5005 | 0.7312 | 0.00081 | 14.705 | 87.4379 | 6.2439 | 0.82918 | -0.00062 | 0.7312 | 13.4153
17.8667 | 1804.0409 | 91.5481 | 27.2094 | 40.3166 | 188.4027 | 39.9144 | 90.6671 | 95.3912 | 95.5164 | 99.1113 | 109.2342 | 63.5933 | 123.4905 | 575.0639 | 377.6943 | 102.7081 | 5.3489 | 4.2827 | 0.73053 | 89.233 | 84.373 | 1.5011 | 0.73006 | 0.00081 | 14.8842 | 87.3721 | 6.6103 | 0.82918 | -0.00062 | 0.73006 | 13.5924
17.875 | 1804.091 | 91.701 | 27.2134 | 40.2962 | 188.4795 | 39.8959 | 90.1118 | 95.3475 | 95.7402 | 99.1179 | 92.838 | 63.1186 | 122.1892 | 575.0733 | 378.7811 | 102.8183 | 5.3003 | 4.0838 | 0.73237 | 89.293 | 84.0119 | 1.501 | 0.73193 | 0.00081 | 14.5903 | 87.5144 | 6.486 | 0.82918 | -0.00062 | 0.73193 | 13.3019
17.8834 | 1804.0637 | 91.569 | 27.2448 | 40.3095 | 188.4636 | 39.9179 | 90.6503 | 95.3643 | 95.8905 | 99.1064 | 166.419 | 63.1349 | 119.5175 | 572.7083 | 377.5418 | 103.0325 | 5.3259 | 4.2977 | 0.7319 | 89.2555 | 84.2566 | 1.503 | 0.73143 | 0.00081 | 14.6678 | 87.4339 | 6.7658 | 0.82918 | -0.00062 | 0.73143 | 13.3785
17.8917 | 1804.0248 | 91.6602 | 27.2894 | 40.3094 | 188.5019 | 39.825 | 90.5324 | 95.357 | 95.5458 | 99.1097 | 119.9976 | 63.5965 | 123.2707 | 575.9687 | 379.4747 | 103.1756 | 5.2498 | 4.0502 | 0.73125 | 89.2437 | 84.0585 | 1.5053 | 0.73078 | 0.00081 | 14.7704 | 87.3241 | 6.6683 | 0.82918 | -0.00062 | 0.73078 | 13.4799
17.9 | 1805.6565 | 91.6609 | 27.2359 | 40.3449 | 188.5489 | 39.7935 | 90.0443 | 95.3763 | 95.8927 | 99.111 | 90.3858 | 64.0921 | 128.5106 | 573.1086 | 378.655 | 103.2923 | 5.259 | 4.0105 | 0.73082 | 89.2278 | 84.1679 | 1.5042 | 0.73034 | 0.00081 | 14.8401 | 87.2935 | 6.8779 | 0.82918 | -0.00062 | 0.73034 | 13.5488
17.9084 | 1804.104 | 91.6251 | 27.202 | 40.3359 | 188.4577 | 39.8269 | 90.5494 | 95.3075 | 95.6031 | 99.1107 | 136.3128 | 63.6001 | 122.4885 | 573.4497 | 377.6663 | 103.2384 | 5.2938 | 4.3095 | 0.72932 | 89.2317 | 84.2768 | 1.4579 | 0.72885 | 0.00081 | 15.0754 | 87.4397 | 6.923 | 0.82918 | -0.00062 | 0.72885 | 13.7815
17.9167 | 1803.9992 | 91.4201 | 27.0988 | 40.3158 | 188.4853 | 39.771 | 90.4252 | 95.3102 | 95.5849 | 99.1122 | 109.7094 | 63.6369 | 123.8093 | 574.8167 | 379.0695 | 103.0516 | 5.2514 | 4.1862 | 0.73376 | 89.2768 | 83.9806 | 1.5053 | 0.73331 | 0.00081 | 14.3738 | 87.2395 | 6.312 | 0.82918 | -0.00062 | 0.73331 | 13.0878
17.925 | 1804.0681 | 91.633 | 26.9723 | 40.3075 | 188.4338 | 39.7741 | 90.5263 | 95.2637 | 95.8663 | 99.1092 | 104.724 | 63.5858 | 122.465 | 574.2785 | 378.4652 | 103.1609 | 5.2877 | 4.3222 | 0.73142 | 89.2606 | 83.9355 | 1.5042 | 0.73096 | 0.00081 | 14.7424 | 86.9073 | 6.5333 | 0.82918 | -0.00062 | 0.73096 | 13.4522
17.9334 | 1802.4523 | 91.5702 | 26.9122 | 40.3391 | 188.4056 | 39.76 | 90.2432 | 95.3302 | 95.752 | 99.109 | 135.7596 | 63.6417 | 124.8962 | 574.6968 | 378.0827 | 103.061 | 5.2832 | 4.0672 | 0.73154 | 89.1853 | 84.091 | 1.5023 | 0.73103 | 0.00081 | 14.7313 | 87.2171 | 6.1973 | 0.82918 | -0.00062 | 0.73103 | 13.4413
17.9417 | 1800.8384 | 91.6663 | 27.0164 | 40.3042 | 188.3737 | 39.7255 | 90.2101 | 95.3015 | 95.6101 | 99.1114 | 123.7098 | 63.1744 | 124.9911 | 575.8044 | 378.4257 | 103.0832 | 5.3028 | 4.2512 | 0.73015 | 89.2834 | 83.8071 | 1.4946 | 0.72971 | 0.00081 | 14.9391 | 87.3829 | 6.5521 | 0.82918 | -0.00062 | 0.72971 | 13.6468
17.95 | 1805.4629 | 91.5857 | 27.03 | 40.3185 | 188.3642 | 39.6905 | 90.2096 | 95.2894 | 95.6617 | 99.1048 | 105.8256 | 63.6547 | 122.1417 | 574.7627 | 377.4704 | 102.9926 | 5.264 | 4.0832 | 0.73129 | 89.2915 | 83.5244 | 1.508 | 0.73085 | 0.0008 | 14.7598 | 87.0711 | 6.4473 | 0.82918 | -0.00062 | 0.73085 | 13.4694
17.9584 | 1804.0487 | 91.5428 | 27.0313 | 40.3203 | 188.3312 | 39.71 | 90.0597 | 95.3095 | 96.0344 | 99.1104 | 148.9944 | 63.6358 | 122.4099 | 575.4274 | 377.2421 | 102.9691 | 5.2605 | 4.3599 | 0.73186 | 89.2715 | 83.8844 | 1.4997 | 0.73141 | 0.00081 | 14.6716 | 87.2384 | 6.4085 | 0.82918 | -0.00062 | 0.73141 | 13.3822
17.9667 | 1804.0631 | 91.5868 | 26.9622 | 40.3139 | 188.3496 | 39.6982 | 90.3054 | 95.317 | 95.2899 | 99.1058 | 115.269 | 63.6461 | 122.7524 | 573.9905 | 378.5266 | 102.9584 | 5.2397 | 3.9394 | 0.73089 | 89.3186 | 83.8535 | 1.5003 | 0.73046 | 0.00081 | 14.8202 | 87.0757 | 6.4291 | 0.82918 | -0.00062 | 0.73046 | 13.5292
17.975 | 1804.0426 | 91.3909 | 26.9328 | 40.322 | 188.3677 | 39.7021 | 90.7126 | 95.2471 | 95.7113 | 99.1197 | 107.442 | 63.6413 | 124.8534 | 574.3767 | 379.1904 | 102.8507 | 5.2742 | 4.161 | 0.73232 | 89.3483 | 83.6122 | 1.5139 | 0.73192 | 0.0008 | 14.5918 | 87.001 | 6.5079 | 0.82918 | -0.00062 | 0.73192 | 13.3033
17.9834 | 1803.8907 | 91.5399 | 27.0301 | 40.3173 | 188.3762 | 39.715 | 90.2403 | 95.2484 | 95.9022 | 99.1054 | 77.8908 | 63.5999 | 122.8937 | 576.1423 | 379.1286 | 102.7735 | 5.2866 | 4.1208 | 0.73206 | 89.3575 | 84.1508 | 1.5026 | 0.73166 | 0.00081 | 14.6329 | 87.5437 | 6.3026 | 0.82918 | -0.00062 | 0.73166 | 13.344
17.9917 | 1802.4878 | 91.3842 | 27.0954 | 40.2907 | 188.4065 | 39.703 | 90.5597 | 95.2929 | 95.7675 | 99.11 | 140.7222 | 63.5964 | 127.0211 | 569.8837 | 379.914 | 102.8544 | 5.289 | 4.2956 | 0.73246 | 89.2625 | 84.2011 | 1.5012 | 0.73201 | 0.00081 | 14.5781 | 87.8137 | 6.8996 | 0.82918 | -0.00062 | 0.73201 | 13.2898
18 | 1804.0656 | 91.4636 | 26.962 | 40.3087 | 188.3921 | 39.6525 | 90.2764 | 95.2129 | 95.4524 | 99.1037 | 112.9326 | 63.1954 | 124.2758 | 577.003 | 379.1293 | 102.8288 | 5.2924 | 3.9834 | 0.73103 | 89.2484 | 84.6247 | 1.4582 | 0.73056 | 0.00081 | 14.8055 | 87.7087 | 6.2758 | 0.82918 | -0.00062 | 0.73056 | 13.5147
18.0084 | 1802.4895 | 91.2943 | 26.9377 | 40.3088 | 188.3605 | 39.6662 | 90.6231 | 95.2541 | 95.6528 | 99.1086 | 93.4518 | 64.0755 | 125.1032 | 575.2724 | 375.3635 | 102.7897 | 5.2607 | 4.25 | 0.73208 | 89.2196 | 84.3098 | 1.4953 | 0.7316 | 0.00081 | 14.6419 | 87.6897 | 6.8141 | 0.82918 | -0.00062 | 0.7316 | 13.3529
18.0167 | 1805.6691 | 91.4601 | 27.0137 | 40.3059 | 188.3409 | 39.6922 | 90.2916 | 95.1843 | 95.7354 | 99.1081 | 120.8568 | 63.1616 | 128.8193 | 572.9738 | 378.3436 | 102.8868 | 5.2599 | 4.2852 | 0.72993 | 89.2543 | 84.0713 | 1.4985 | 0.72947 | 0.00081 | 14.9769 | 87.2675 | 6.5945 | 0.82918 | -0.00062 | 0.72947 | 13.6841
18.025 | 1804.0655 | 91.32 | 27.0796 | 40.3 | 188.2995 | 39.667 | 90.6829 | 95.2253 | 95.9378 | 99.1191 | 102.4626 | 63.6512 | 119.0494 | 577.0181 | 377.526 | 103.0739 | 5.2402 | 4.4091 | 0.73172 | 89.2312 | 83.5875 | 1.5028 | 0.73124 | 0.0008 | 14.6976 | 86.9388 | 6.7707 | 0.82918 | -0.00062 | 0.73124 | 13.4079
18.0334 | 1802.4298 | 91.5109 | 27.0952 | 40.3141 | 188.3993 | 39.6772 | 90.2472 | 95.223 | 95.4152 | 99.1117 | 95.295 | 63.1854 | 124.2277 | 571.172 | 377.1725 | 103.126 | 5.2649 | 3.9745 | 0.73018 | 89.1732 | 83.8767 | 1.5047 | 0.72967 | 0.00081 | 14.9459 | 86.8597 | 6.4393 | 0.82918 | -0.00062 | 0.72967 | 13.6534
18.0417 | 1803.2226 | 91.4207 | 27.0964 | 40.3084 | 188.3527 | 39.6868 | 90.7549 | 95.1969 | 95.9172 | 99.119 | 160.2384 | 63.591 | 123.4225 | 577.1445 | 377.8537 | 103.0661 | 5.2656 | 4.1494 | 0.73041 | 89.1868 | 84.2879 | 1.5031 | 0.7299 | 0.00081 | 14.9091 | 87.2018 | 6.6747 | 0.82918 | -0.00062 | 0.7299 | 13.6171
18.05 | 1804.0305 | 91.3587 | 27.0653 | 40.3188 | 188.3768 | 39.6592 | 90.4906 | 95.2238 | 95.9544 | 99.1188 | 115.8594 | 63.5598 | 119.9189 | 572.9276 | 377.4595 | 103.1143 | 5.2617 | 4.1946 | 0.73016 | 89.2498 | 83.9424 | 1.496 | 0.72969 | 0.00081 | 14.9415 | 87.3519 | 6.6309 | 0.82918 | -0.00062 | 0.72969 | 13.6491
18.0584 | 1805.6628 | 91.3297 | 27.0459 | 40.3277 | 188.395 | 39.6499 | 90.4728 | 95.2384 | 95.4954 | 99.1128 | 82.5522 | 63.6156 | 123.166 | 573.6377 | 377.407 | 103.1264 | 5.2337 | 4.0832 | 0.72994 | 89.2317 | 83.8507 | 1.5016 | 0.72946 | 0.00081 | 14.9785 | 87.0805 | 6.8841 | 0.82918 | -0.00062 | 0.72946 | 13.6857
18.0667 | 1804.0135 | 91.2534 | 27.0488 | 40.3372 | 188.3483 | 39.6928 | 90.6866 | 95.1956 | 95.7734 | 99.1151 | 130.1142 | 63.6536 | 124.2227 | 576.7019 | 379.0651 | 103.0909 | 5.2506 | 4.3414 | 0.72934 | 89.2282 | 84.2233 | 1.4947 | 0.72886 | 0.00081 | 15.0733 | 87.4424 | 6.7032 | 0.82918 | -0.00062 | 0.72886 | 13.7795
18.075 | 1805.6217 | 91.5285 | 27.0514 | 40.351 | 188.3812 | 39.668 | 90.2771 | 95.2217 | 95.7038 | 99.1279 | 110.5278 | 64.1123 | 123.1077 | 570.3945 | 379.0227 | 103.172 | 5.284 | 3.9561 | 0.73109 | 89.2035 | 83.9799 | 1.5029 | 0.73059 | 0.00081 | 14.7995 | 87.5367 | 7.016 | 0.82918 | -0.00062 | 0.73059 | 13.5088
18.0834 | 1804.0289 | 91.4836 | 27.0674 | 40.3339 | 188.421 | 39.6768 | 90.1272 | 95.2246 | 95.6666 | 99.1194 | 104.5386 | 63.6453 | 124.9383 | 575.7973 | 378.0999 | 103.1396 | 5.2362 | 4.293 | 0.73085 | 89.2139 | 84.3522 | 1.5002 | 0.73036 | 0.00081 | 14.8362 | 87.5399 | 6.688 | 0.82918 | -0.00062 | 0.73036 | 13.545
18.0917 | 1804.0618 | 91.4955 | 26.8835 | 40.3085 | 188.4038 | 39.6662 | 90.2289 | 95.1948 | 95.8272 | 99.1215 | 179.9652 | 64.0728 | 124.0734 | 573.4455 | 378.1971 | 103.0742 | 5.2454 | 4.1053 | 0.73202 | 89.224 | 84.2586 | 1.4975 | 0.73154 | 0.00081 | 14.6511 | 87.4604 | 6.7211 | 0.82918 | -0.00062 | 0.73154 | 13.3619
18.1 | 1804.0427 | 91.3525 | 26.2559 | 40.3265 | 188.314 | 39.6193 | 90.545 | 95.2372 | 95.8429 | 99.1185 | 117.8964 | 63.6372 | 119.1763 | 573.2271 | 377.8372 | 102.9017 | 5.2475 | 4.3312 | 0.73097 | 89.2348 | 84.1945 | 1.4961 | 0.73049 | 0.00081 | 14.8158 | 87.4874 | 6.8859 | 0.82918 | -0.00062 | 0.73049 | 13.5248
18.1084 | 1802.4779 | 91.3394 | 25.644 | 40.3232 | 188.1968 | 39.5996 | 90.6142 | 95.2443 | 95.4388 | 99.1094 | 101.7606 | 63.1931 | 123.7418 | 576.1526 | 378.7554 | 102.9769 | 5.2159 | 3.9302 | 0.73113 | 89.2628 | 83.8641 | 1.5029 | 0.73067 | 0.00081 | 14.7873 | 87.0596 | 6.2933 | 0.82918 | -0.00062 | 0.73067 | 13.4967
18.1167 | 1805.6336 | 91.2652 | 25.4393 | 40.3417 | 188.1099 | 39.6197 | 90.6551 | 95.2525 | 95.896 | 99.1094 | 137.5452 | 64.1152 | 128.0482 | 575.0902 | 377.7299 | 102.9809 | 5.2331 | 4.0324 | 0.73141 | 89.2028 | 84.3721 | 1.5023 | 0.73091 | 0.00081 | 14.7502 | 87.3406 | 6.8578 | 0.82918 | -0.00062 | 0.73091 | 13.46
18.125 | 1805.6501 | 91.3286 | 25.2611 | 40.322 | 187.9776 | 39.6123 | 90.7642 | 95.2746 | 95.9506 | 99.1087 | 114.5466 | 64.0991 | 121.3221 | 575.7819 | 377.3443 | 102.8002 | 5.2128 | 4.3002 | 0.73007 | 89.178 | 84.1706 | 1.4942 | 0.72956 | 0.00081 | 14.9626 | 87.6826 | 6.8194 | 0.82918 | -0.00062 | 0.72956 | 13.6699
18.1334 | 1804.0238 | 91.3759 | 25.2821 | 40.3115 | 187.9389 | 39.6309 | 89.8588 | 95.2546 | 95.5971 | 99.1172 | 104.5896 | 64.1189 | 122.3862 | 573.5176 | 377.7557 | 102.6518 | 5.2373 | 4.2104 | 0.73041 | 89.2311 | 84.212 | 1.4997 | 0.72994 | 0.00081 | 14.9032 | 87.3178 | 6.4704 | 0.82918 | -0.00062 | 0.72994 | 13.6113
18.1417 | 1802.4332 | 91.3568 | 25.3508 | 40.2999 | 187.9927 | 39.6496 | 90.6675 | 95.255 | 95.9071 | 99.1123 | 93.165 | 64.1089 | 123.2762 | 575.1365 | 378.0453 | 102.8363 | 5.2479 | 4.3951 | 0.73067 | 89.2317 | 84.2209 | 1.5002 | 0.73019 | 0.00081 | 14.8637 | 87.2452 | 6.6625 | 0.82918 | -0.00062 | 0.73019 | 13.5722
18.15 | 1804.0349 | 91.349 | 25.2697 | 40.2772 | 187.9979 | 39.6161 | 90.6951 | 95.2721 | 95.7444 | 99.117 | 129.4746 | 64.0802 | 124.0779 | 573.4457 | 378.7706 | 102.8939 | 5.218 | 3.9954 | 0.73002 | 89.3566 | 83.9627 | 1.5011 | 0.72962 | 0.00081 | 14.9528 | 87.3204 | 6.8243 | 0.82918 | -0.00062 | 0.72962 | 13.6603
18.1584 | 1804.0505 | 91.3762 | 25.1798 | 40.2948 | 188.014 | 39.621 | 90.203 | 95.2744 | 95.6414 | 99.1127 | 107.0442 | 64.1187 | 124.9304 | 575.3414 | 379.1606 | 103.0735 | 5.276 | 4.3143 | 0.73112 | 89.3113 | 83.8557 | 1.5004 | 0.73069 | 0.00081 | 14.7848 | 87.0534 | 6.5557 | 0.82918 | -0.00062 | 0.73069 | 13.4942
18.1667 | 1802.4789 | 91.3843 | 25.1789 | 40.3059 | 187.9121 | 39.6451 | 90.6694 | 95.2984 | 95.8479 | 99.1266 | 88.4394 | 64.1079 | 124.7067 | 575.6491 | 378.5994 | 103.292 | 5.2751 | 4.059 | 0.73169 | 89.2514 | 83.8722 | 1.5005 | 0.73122 | 0.00081 | 14.7008 | 87.0785 | 6.715 | 0.82918 | -0.00062 | 0.73122 | 13.4111
18.175 | 1804.0527 | 91.6031 | 25.097 | 40.3171 | 187.894 | 39.6456 | 90.6699 | 95.285 | 95.5617 | 99.1272 | 117.2052 | 63.5975 | 124.0097 | 576.8275 | 378.0107 | 103.2489 | 5.3193 | 4.2295 | 0.73169 | 89.217 | 83.7526 | 1.5013 | 0.7312 | 0.00081 | 14.7037 | 87.1828 | 6.7523 | 0.82918 | -0.00062 | 0.7312 | 13.414
18.1834 | 1805.6278 | 91.4304 | 25.1597 | 40.3081 | 187.8741 | 39.631 | 90.1274 | 95.287 | 95.5671 | 99.1284 | 104.7642 | 63.5984 | 123.5332 | 575.0858 | 378.197 | 103.1566 | 5.3078 | 4.1154 | 0.73133 | 89.2121 | 83.7451 | 1.5009 | 0.73084 | 0.00081 | 14.7617 | 87.0059 | 6.7598 | 0.82918 | -0.00062 | 0.73084 | 13.4714
18.1917 | 1805.5905 | 91.5819 | 25.1716 | 40.3196 | 187.9777 | 39.6764 | 90.6266 | 95.3275 | 95.5978 | 99.1206 | 77.301 | 64.0953 | 128.9569 | 573.3924 | 377.206 | 103.1889 | 5.3047 | 3.9735 | 0.73142 | 89.2223 | 84.1111 | 1.5029 | 0.73093 | 0.00081 | 14.7462 | 87.2948 | 6.7918 | 0.82918 | -0.00062 | 0.73093 | 13.456
18.2 | 1804.0604 | 91.4264 | 25.2426 | 40.3199 | 187.995 | 39.7494 | 90.018 | 95.3325 | 95.6289 | 99.1202 | 148.3464 | 64.1169 | 124.013 | 575.3107 | 378.0923 | 103.2654 | 5.3308 | 4.33 | 0.73099 | 89.2925 | 84.224 | 1.5054 | 0.73055 | 0.00081 | 14.8073 | 87.2451 | 6.6251 | 0.82918 | -0.00062 | 0.73055 | 13.5164
18.2083 | 1804.0781 | 91.4872 | 25.3216 | 40.3095 | 187.9906 | 39.6908 | 90.3194 | 95.2642 | 95.5681 | 99.1331 | 114.6168 | 63.6213 | 123.973 | 570.7631 | 377.5829 | 103.1079 | 5.3407 | 4.0763 | 0.73057 | 89.2712 | 84.2743 | 1.5009 | 0.73011 | 0.00081 | 14.8757 | 87.476 | 6.8283 | 0.82918 | -0.00062 | 0.73011 | 13.584
18.2167 | 1802.4577 | 91.5115 | 25.4205 | 40.2954 | 187.9932 | 39.7572 | 90.003 | 95.3071 | 95.6743 | 99.1242 | 102.8808 | 64.1223 | 129.2233 | 575.4398 | 378.4228 | 103.1075 | 5.3281 | 4.4607 | 0.73122 | 89.2502 | 84.2337 | 1.5041 | 0.73075 | 0.00081 | 14.7747 | 87.7512 | 6.7535 | 0.82918 | -0.00062 | 0.73075 | 13.4842
18.225 | 1804.0602 | 91.4558 | 25.4112 | 40.3206 | 187.9971 | 39.7733 | 90.4645 | 95.2979 | 95.4359 | 99.1323 | 119.7774 | 63.5932 | 124.7922 | 575.1324 | 378.7719 | 102.9 | 5.3495 | 4.0034 | 0.73061 | 89.2792 | 84.2852 | 1.4945 | 0.73016 | 0.00081 | 14.8677 | 87.3915 | 6.3305 | 0.82918 | -0.00062 | 0.73016 | 13.5762
18.2334 | 1804.0417 | 91.743 | 25.3796 | 40.3146 | 187.9216 | 39.773 | 90.8171 | 95.3066 | 95.6601 | 99.1355 | 103.6092 | 64.0737 | 124.7878 | 571.08 | 377.8052 | 102.8456 | 5.3575 | 4.2293 | 0.73306 | 89.3243 | 83.6732 | 1.5068 | 0.73264 | 0.0008 | 14.4781 | 87.0336 | 6.7893 | 0.82918 | -0.00062 | 0.73264 | 13.1909
18.2417 | 1804.0657 | 91.5409 | 25.3852 | 40.294 | 187.8846 | 39.8088 | 89.9916 | 95.3087 | 95.6661 | 99.1395 | 73.3014 | 63.6222 | 124.0401 | 577.3752 | 376.6 | 102.7948 | 5.3345 | 4.2949 | 0.73265 | 89.269 | 83.851 | 1.5038 | 0.7322 | 0.00081 | 14.5481 | 87.3272 | 6.4585 | 0.82918 | -0.00062 | 0.7322 | 13.2601
18.25 | 1804.0405 | 91.6638 | 25.4167 | 40.2889 | 187.8943 | 39.8507 | 90.6272 | 95.2879 | 95.7106 | 99.1304 | 142.1928 | 64.0899 | 123.2427 | 574.0518 | 376.5486 | 102.8902 | 5.3504 | 4.0764 | 0.73048 | 89.2698 | 84.2037 | 1.4968 | 0.73003 | 0.00081 | 14.8884 | 87.4314 | 6.5059 | 0.82918 | -0.00062 | 0.73003 | 13.5967
18.2584 | 1802.4359 | 91.6986 | 25.4721 | 40.291 | 187.9461 | 39.8177 | 90.6181 | 95.321 | 95.851 | 99.1363 | 113.4582 | 63.1118 | 124.6407 | 573.5332 | 378.0777 | 102.9398 | 5.3146 | 4.3851 | 0.73046 | 89.2309 | 84.2069 | 1.503 | 0.72998 | 0.00081 | 14.8963 | 87.5383 | 6.4208 | 0.82918 | -0.00062 | 0.72998 | 13.6044
18.2667 | 1804.0201 | 91.5647 | 25.4507 | 40.3031 | 187.9375 | 39.8461 | 90.5879 | 95.2957 | 95.4656 | 99.1394 | 89.7516 | 64.1 | 128.0995 | 576.6979 | 379.9442 | 102.8629 | 5.3139 | 3.9847 | 0.73186 | 89.2378 | 84.1333 | 1.5041 | 0.73138 | 0.00081 | 14.6756 | 87.5813 | 6.428 | 0.82918 | -0.00062 | 0.73138 | 13.3862
18.275 | 1804.0678 | 91.6082 | 25.4687 | 40.3017 | 187.9512 | 39.8561 | 90.4849 | 95.3494 | 95.5613 | 99.1452 | 120.9216 | 64.1125 | 123.9106 | 571.149 | 377.4595 | 102.8413 | 5.3222 | 4.3362 | 0.73229 | 89.2572 | 84.0332 | 1.5004 | 0.73183 | 0.00081 | 14.6058 | 87.3415 | 6.137 | 0.82918 | -0.00062 | 0.73183 | 13.3172
18.2833 | 1804.0128 | 91.4578 | 25.4299 | 40.2831 | 187.9594 | 39.8773 | 90.2195 | 95.3788 | 95.9435 | 99.1489 | 103.89 | 64.1189 | 120.6892 | 575.8377 | 378.1392 | 103.0679 | 5.3362 | 4.3286 | 0.73111 | 89.2035 | 83.9581 | 1.5009 | 0.73061 | 0.00081 | 14.7969 | 87.5513 | 6.7942 | 0.82918 | -0.00062 | 0.73061 | 13.5062
18.2917 | 1805.4854 | 91.699 | 25.3223 | 40.2861 | 187.9599 | 39.9181 | 90.822 | 95.3553 | 95.7202 | 99.1469 | 92.4156 | 64.1206 | 122.5693 | 575.1621 | 380.0185 | 102.9372 | 5.3208 | 4.2102 | 0.73153 | 89.2437 | 83.856 | 1.5011 | 0.73106 | 0.00081 | 14.7269 | 87.0007 | 6.3985 | 0.82918 | -0.00062 | 0.73106 | 13.4369
18.3 | 1804.2166 | 91.7768 | 25.3084 | 40.2692 | 187.9496 | 39.9431 | 90.7205 | 95.3395 | 95.8035 | 99.1433 | 162.207 | 63.6263 | 124.0791 | 572.9315 | 378.0335 | 103.3118 | 5.3224 | 4.3761 | 0.73022 | 89.218 | 83.6881 | 1.5067 | 0.72973 | 0.0008 | 14.9351 | 86.731 | 6.6369 | 0.82918 | -0.00062 | 0.72973 | 13.6427
18.3084 | 1802.444 | 91.4809 | 25.2233 | 40.296 | 187.947 | 39.8438 | 90.2071 | 95.3024 | 95.7853 | 99.1498 | 118.3272 | 64.107 | 123.1755 | 577.6023 | 379.9767 | 103.0989 | 5.3487 | 4.0723 | 0.72886 | 89.1991 | 83.8167 | 1.5012 | 0.72836 | 0.00081 | 15.152 | 87.1536 | 6.4679 | 0.82918 | -0.00062 | 0.72836 | 13.8573
18.3167 | 1804.0127 | 91.721 | 25.0901 | 40.2982 | 187.9068 | 39.9079 | 90.7697 | 95.3475 | 95.5952 | 99.151 | 83.832 | 64.1143 | 124.5138 | 570.2393 | 379.3947 | 103.1742 | 5.3443 | 4.3528 | 0.73113 | 89.2414 | 83.7367 | 1.4949 | 0.73065 | 0.00081 | 14.7902 | 87.2124 | 6.327 | 0.82918 | -0.00062 | 0.73065 | 13.4995
18.325 | 1802.4876 | 91.7143 | 25.1419 | 40.3258 | 187.9251 | 39.9237 | 90.923 | 95.3165 | 95.5671 | 99.144 | 127.0254 | 64.1279 | 122.4352 | 575.658 | 378.8399 | 103.2201 | 5.3492 | 4.1164 | 0.73139 | 89.2275 | 83.7947 | 1.5079 | 0.73091 | 0.00081 | 14.7497 | 87.1794 | 6.5012 | 0.82918 | -0.00062 | 0.73091 | 13.4595
18.3333 | 1803.9191 | 91.5298 | 25.1656 | 40.3383 | 187.9526 | 39.9029 | 90.2372 | 95.3428 | 95.815 | 99.1521 | 107.781 | 63.6389 | 124.359 | 572.7868 | 379.2579 | 103.1112 | 5.3563 | 4.4418 | 0.73126 | 89.3426 | 84.0076 | 1.4927 | 0.73085 | 0.00081 | 14.7594 | 87.48 | 6.348 | 0.82918 | -0.00062 | 0.73085 | 13.4691
18.3417 | 1804.0396 | 91.55 | 25.0874 | 40.3212 | 187.9218 | 39.9387 | 90.2729 | 95.3658 | 95.6394 | 99.1452 | 98.8788 | 64.1021 | 128.339 | 573.8326 | 378.3908 | 103.1449 | 5.3505 | 4.0772 | 0.73165 | 89.3503 | 83.8164 | 1.5067 | 0.73124 | 0.00081 | 14.6975 | 87.2823 | 6.4655 | 0.82918 | -0.00062 | 0.73124 | 13.4079
18.35 | 1804.0437 | 91.7144 | 25.0921 | 40.3393 | 187.9175 | 39.9906 | 90.8625 | 95.389 | 95.4753 | 99.1515 | 162.6006 | 64.0646 | 125.8378 | 576.855 | 378.6875 | 103.1225 | 5.3851 | 4.3112 | 0.7343 | 89.2774 | 84.195 | 1.5084 | 0.73385 | 0.00081 | 14.29 | 87.6062 | 6.2936 | 0.82918 | -0.00062 | 0.73385 | 13.0049
18.3584 | 1805.6815 | 91.5973 | 25.0717 | 40.3612 | 187.9003 | 39.9466 | 90.3179 | 95.3623 | 95.6271 | 99.1468 | 115.2936 | 64.1188 | 124.5996 | 574.158 | 380.3354 | 103.1065 | 5.3501 | 4.2027 | 0.7318 | 89.2238 | 84.2535 | 1.5019 | 0.73132 | 0.00081 | 14.6861 | 87.5908 | 6.5374 | 0.82918 | -0.00062 | 0.73132 | 13.3966
18.3667 | 1804.0354 | 91.713 | 25.0351 | 40.3879 | 187.9545 | 40.0288 | 90.849 | 95.3161 | 95.7544 | 99.1487 | 80.8416 | 63.6395 | 129.7307 | 575.1102 | 377.3529 | 102.9394 | 5.3984 | 4.4525 | 0.73208 | 89.1984 | 84.3108 | 1.5025 | 0.73159 | 0.00081 | 14.6439 | 87.9025 | 6.6711 | 0.82918 | -0.00062 | 0.73159 | 13.3549
18.375 | 1802.4804 | 91.6047 | 25.1798 | 40.4284 | 188.0205 | 40.0752 | 90.3337 | 95.378 | 95.5965 | 99.1538 | 129.6588 | 64.1141 | 123.6442 | 574.4629 | 380.0395 | 103.0546 | 5.3436 | 4.0412 | 0.73159 | 89.2153 | 84.3997 | 1.5043 | 0.7311 | 0.00081 | 14.7195 | 87.4707 | 7.0636 | 0.82918 | -0.00062 | 0.7311 | 13.4296
18.3834 | 1802.4803 | 91.7745 | 25.2844 | 40.4663 | 188.0558 | 40.0884 | 90.6417 | 95.3696 | 95.6766 | 99.1466 | 108.8082 | 64.1046 | 125.4092 | 573.9986 | 376.7934 | 102.9747 | 5.3562 | 4.3498 | 0.73122 | 89.2728 | 83.9366 | 1.503 | 0.73077 | 0.00081 | 14.7722 | 87.1318 | 6.664 | 0.82918 | -0.00062 | 0.73077 | 13.4817
18.3917 | 1805.666 | 91.4699 | 25.2738 | 40.495 | 188.0642 | 40.1268 | 90.3996 | 95.373 | 95.877 | 99.1501 | 95.7948 | 64.0676 | 125.1315 | 575.2574 | 379.5876 | 102.8729 | 5.3858 | 4.1239 | 0.73002 | 89.2757 | 83.9935 | 1.5103 | 0.72957 | 0.00081 | 14.9613 | 87.1066 | 6.584 | 0.82918 | -0.00062 | 0.72957 | 13.6687
18.4 | 1802.406 | 91.7507 | 25.2681 | 40.5128 | 188.0738 | 40.1896 | 90.8852 | 95.3955 | 95.7621 | 99.1515 | 163.4922 | 64.1033 | 120.0713 | 574.7056 | 378.1759 | 102.9502 | 5.3215 | 4.4033 | 0.73074 | 89.2764 | 83.8918 | 1.502 | 0.73029 | 0.00081 | 14.8469 | 87.2428 | 6.9112 | 0.82918 | -0.00062 | 0.73029 | 13.5556
18.4084 | 1803.9972 | 91.7229 | 25.3034 | 40.5135 | 188.0692 | 40.1626 | 90.3324 | 95.4185 | 95.4727 | 99.1595 | 111.2202 | 64.079 | 124.5555 | 573.8269 | 378.5308 | 103.0291 | 5.3452 | 4.0309 | 0.73054 | 89.2516 | 83.7378 | 1.4991 | 0.73007 | 0.00081 | 14.8817 | 87.0867 | 6.5301 | 0.82918 | -0.00062 | 0.73007 | 13.59
18.4167 | 1802.409 | 91.6264 | 25.3038 | 40.5316 | 188.0854 | 40.1991 | 90.8802 | 95.444 | 95.8628 | 99.1457 | 82.215 | 64.1044 | 124.5172 | 576.8958 | 378.9236 | 103.1314 | 5.3513 | 4.1331 | 0.73099 | 89.2044 | 83.9314 | 1.4931 | 0.73049 | 0.00081 | 14.8155 | 87.1806 | 6.7669 | 0.82918 | -0.00062 | 0.73049 | 13.5245
18.425 | 1804.0499 | 91.5031 | 25.4328 | 40.5279 | 188.1054 | 40.2541 | 90.4211 | 95.4695 | 95.8924 | 99.1621 | 129.9486 | 64.1199 | 121.5784 | 571.4804 | 378.5712 | 103.214 | 5.3503 | 4.3378 | 0.731 | 89.2628 | 84.0512 | 1.5024 | 0.73054 | 0.00081 | 14.8076 | 87.3008 | 6.8569 | 0.82918 | -0.00062 | 0.73054 | 13.5168
18.4334 | 1802.4968 | 91.6123 | 25.4466 | 40.5517 | 188.1025 | 40.2342 | 90.222 | 95.431 | 95.5656 | 99.1504 | 111.3276 | 64.6052 | 121.0177 | 575.4083 | 378.7599 | 103.2455 | 5.3488 | 4.1595 | 0.72977 | 89.2804 | 83.8672 | 1.4529 | 0.72932 | 0.00081 | 15.0007 | 87.1976 | 6.5085 | 0.82918 | -0.00062 | 0.72932 | 13.7076
18.4417 | 1804.0557 | 91.5512 | 25.4785 | 40.569 | 188.0853 | 40.2238 | 90.2901 | 95.4657 | 95.772 | 99.1586 | 107.3664 | 63.589 | 122.6168 | 574.8406 | 378.6529 | 103.1675 | 5.3075 | 4.3609 | 0.73152 | 89.2765 | 83.5713 | 1.502 | 0.73107 | 0.0008 | 14.7248 | 86.8252 | 6.7319 | 0.82918 | -0.00062 | 0.73107 | 13.4349
18.45 | 1804.0658 | 91.7801 | 25.5314 | 40.5948 | 188.1128 | 40.2963 | 90.6924 | 95.4991 | 95.8137 | 99.1588 | 182.6196 | 64.1137 | 123.2144 | 572.5954 | 377.2657 | 103.0225 | 5.3614 | 4.1493 | 0.72971 | 89.3026 | 83.9804 | 1.4984 | 0.72928 | 0.00081 | 15.0066 | 87.3211 | 6.4038 | 0.82918 | -0.00062 | 0.72928 | 13.7135
18.4583 | 1804.0539 | 91.6203 | 25.7146 | 40.5889 | 188.2379 | 40.2867 | 90.6843 | 95.4779 | 95.5153 | 99.1595 | 126.1086 | 64.1096 | 124.1682 | 577.1866 | 380.1695 | 103.1248 | 5.3556 | 4.3725 | 0.73056 | 89.295 | 83.8937 | 1.4987 | 0.73012 | 0.00081 | 14.874 | 87.3954 | 6.5209 | 0.82918 | -0.00062 | 0.73012 | 13.5823
18.4667 | 1802.4526 | 91.7556 | 25.9086 | 40.587 | 188.3112 | 40.2835 | 90.8481 | 95.4916 | 95.6704 | 99.157 | 103.1568 | 64.0765 | 122.7488 | 570.0091 | 379.6485 | 103.0805 | 5.3375 | 4.1323 | 0.73028 | 89.2712 | 84.1511 | 1.5018 | 0.72982 | 0.00081 | 14.9209 | 87.5966 | 6.5139 | 0.82918 | -0.00062 | 0.72982 | 13.6288
18.475 | 1802.4728 | 91.6055 | 26.1463 | 40.6078 | 188.3712 | 40.3675 | 90.2651 | 95.4508 | 95.8924 | 99.1552 | 135.4086 | 64.0849 | 124.9439 | 576.3085 | 377.3351 | 103.0122 | 5.3831 | 4.4024 | 0.73186 | 89.3289 | 84.1342 | 1.4931 | 0.73144 | 0.00081 | 14.6665 | 87.4621 | 6.406 | 0.82918 | -0.00062 | 0.73144 | 13.3772
18.4834 | 1802.5071 | 91.7839 | 26.3591 | 40.6367 | 188.4085 | 40.3465 | 90.4746 | 95.4616 | 95.3408 | 99.1545 | 113.8608 | 64.0665 | 124.0638 | 573.9794 | 380.2532 | 102.993 | 5.3294 | 3.9676 | 0.73054 | 89.3079 | 83.9857 | 1.508 | 0.7301 | 0.00081 | 14.8767 | 87.2823 | 6.3454 | 0.82918 | -0.00062 | 0.7301 | 13.5851
18.4917 | 1804.1387 | 91.869 | 26.469 | 40.6621 | 188.4152 | 40.3588 | 89.9795 | 95.4537 | 95.435 | 99.1637 | 105.1032 | 63.6528 | 124.2551 | 573.119 | 377.2825 | 102.9168 | 5.3713 | 4.3168 | 0.73166 | 89.256 | 83.9982 | 1.5009 | 0.7312 | 0.00081 | 14.7044 | 87.4822 | 6.2154 | 0.82918 | -0.00062 | 0.7312 | 13.4147
18.5 | 1802.4663 | 91.8156 | 26.5276 | 40.6996 | 188.5129 | 40.4118 | 90.3764 | 95.4539 | 95.8313 | 99.1625 | 119.562 | 63.6916 | 119.9768 | 577.0551 | 379.7512 | 102.8453 | 5.347 | 4.2454 | 0.73164 | 89.2791 | 84.4237 | 1.5035 | 0.73119 | 0.00081 | 14.7066 | 87.787 | 6.6319 | 0.82918 | -0.00062 | 0.73119 | 13.4169
18.5084 | 1804.015 | 91.5574 | 26.6776 | 40.7271 | 188.5636 | 40.3938 | 90.5818 | 95.4213 | 95.6655 | 99.1677 | 126.1806 | 63.6614 | 123.6201 | 575.7436 | 379.5131 | 102.8114 | 5.3301 | 4.2862 | 0.73069 | 89.281 | 84.1138 | 1.5003 | 0.73024 | 0.00081 | 14.8557 | 87.4722 | 6.5113 | 0.82918 | -0.00062 | 0.73024 | 13.5642
18.5167 | 1802.3855 | 91.7345 | 26.7052 | 40.7391 | 188.5648 | 40.414 | 90.4743 | 95.4116 | 95.4891 | 99.168 | 95.856 | 64.0734 | 121.7785 | 574.8801 | 376.8418 | 102.8324 | 5.3852 | 4.0686 | 0.73267 | 89.2763 | 84.1972 | 1.5022 | 0.73222 | 0.00081 | 14.5438 | 87.6737 | 6.2509 | 0.82918 | -0.00062 | 0.73222 | 13.2559
18.525 | 1805.6419 | 91.8255 | 26.826 | 40.7463 | 188.639 | 40.4716 | 90.0713 | 95.4567 | 95.904 | 99.1657 | 133.719 | 63.6624 | 123.8204 | 574.7994 | 378.3755 | 102.7829 | 5.3334 | 4.0271 | 0.7318 | 89.4391 | 83.8303 | 1.505 | 0.73145 | 0.00081 | 14.6658 | 87.2398 | 6.8354 | 0.82918 | -0.00062 | 0.73145 | 13.3765
18.5333 | 1802.456 | 91.6499 | 26.8692 | 40.7666 | 188.7496 | 40.4308 | 90.6958 | 95.4031 | 95.6013 | 99.1655 | 112.05 | 64.5771 | 125.4519 | 572.7747 | 378.5124 | 102.8383 | 5.3713 | 4.3458 | 0.7323 | 89.3023 | 83.9204 | 1.5017 | 0.73187 | 0.00081 | 14.5993 | 86.9694 | 6.4458 | 0.82918 | -0.00062 | 0.73187 | 13.3108
18.5417 | 1804.0303 | 91.7832 | 26.9247 | 40.7836 | 188.716 | 40.4128 | 90.531 | 95.4446 | 95.981 | 99.1618 | 104.0718 | 63.6441 | 124.0719 | 574.6877 | 377.6862 | 103.0254 | 5.3514 | 4.1517 | 0.73041 | 89.2561 | 84.0619 | 1.5062 | 0.72995 | 0.00081 | 14.9009 | 87.2113 | 6.6799 | 0.82918 | -0.00062 | 0.72995 | 13.6089
18.55 | 1802.451 | 91.6497 | 26.9299 | 40.7935 | 188.6853 | 40.4136 | 90.7946 | 95.3706 | 95.6503 | 99.1717 | 93.8922 | 64.1192 | 123.4543 | 574.9239 | 376.355 | 103.096 | 5.3434 | 4.4135 | 0.73064 | 89.238 | 83.7762 | 1.4995 | 0.73016 | 0.00081 | 14.8677 | 87.1094 | 6.3028 | 0.82918 | -0.00062 | 0.73016 | 13.5762
18.5584 | 1802.4485 | 91.6811 | 26.9729 | 40.7826 | 188.6678 | 40.3765 | 90.4371 | 95.4119 | 95.5141 | 99.158 | 126.0114 | 64.0874 | 124.7173 | 574.6309 | 378.9993 | 103.1103 | 5.3043 | 4.0255 | 0.73126 | 89.2362 | 83.5263 | 1.5049 | 0.73078 | 0.0008 | 14.7703 | 86.9291 | 6.5574 | 0.82918 | -0.00062 | 0.73078 | 13.4799
18.5667 | 1802.6533 | 91.5291 | 27.0573 | 40.7752 | 188.7284 | 40.3819 | 90.8223 | 95.3606 | 95.7996 | 99.1672 | 107.4558 | 63.6016 | 124.4664 | 575.0744 | 377.6379 | 103.1946 | 5.3566 | 4.2374 | 0.73063 | 89.2186 | 83.6306 | 1.5027 | 0.73015 | 0.0008 | 14.8698 | 87.0826 | 6.4053 | 0.82918 | -0.00062 | 0.73015 | 13.5782
18.575 | 1802.4538 | 91.6973 | 27.2742 | 40.7526 | 188.8518 | 40.402 | 90.6655 | 95.4236 | 95.9161 | 99.1706 | 104.2662 | 64.0986 | 121.5787 | 573.9797 | 379.0215 | 103.058 | 5.3203 | 4.2921 | 0.73125 | 89.3511 | 83.6264 | 1.4985 | 0.73085 | 0.0008 | 14.7593 | 86.916 | 6.8619 | 0.82918 | -0.00062 | 0.73085 | 13.4689
18.5833 | 1802.4542 | 91.5983 | 27.3432 | 40.7816 | 188.8321 | 40.3901 | 90.5871 | 95.3765 | 95.5217 | 99.1669 | 113.6322 | 63.6189 | 121.949 | 576.4914 | 377.108 | 103.1517 | 5.3032 | 4.1335 | 0.73007 | 89.2807 | 83.9859 | 1.5042 | 0.72962 | 0.00081 | 14.9524 | 87.3705 | 6.6322 | 0.82918 | -0.00062 | 0.72962 | 13.6599
18.5917 | 1804.0106 | 91.6057 | 27.2678 | 40.7894 | 188.7923 | 40.346 | 90.5331 | 95.3422 | 95.7964 | 99.1676 | 104.7102 | 64.0833 | 122.7731 | 573.0125 | 379.0265 | 103.1953 | 5.3028 | 4.3049 | 0.73216 | 89.2448 | 84.49 | 1.5014 | 0.73169 | 0.00081 | 14.627 | 87.5161 | 6.5887 | 0.82918 | -0.00062 | 0.73169 | 13.3381
18.6 | 1804.0879 | 91.7919 | 27.1661 | 40.8011 | 188.9136 | 40.3778 | 90.3984 | 95.3998 | 95.8364 | 99.1607 | 76.6506 | 64.1188 | 123.8252 | 574.8224 | 378.6673 | 103.1154 | 5.2464 | 4.0153 | 0.7323 | 89.2582 | 84.3746 | 1.5017 | 0.73184 | 0.00081 | 14.6048 | 87.808 | 6.7975 | 0.82918 | -0.00062 | 0.73184 | 13.3162
18.6084 | 1805.6779 | 91.6496 | 27.2105 | 40.8188 | 188.8308 | 40.3584 | 90.6589 | 95.3486 | 95.6339 | 99.1592 | 147.8328 | 63.5947 | 125.1251 | 572.7414 | 376.5126 | 102.9484 | 5.2582 | 4.3153 | 0.7324 | 89.2481 | 84.4615 | 1.5003 | 0.73193 | 0.00081 | 14.5895 | 87.7941 | 6.7629 | 0.82918 | -0.00062 | 0.73193 | 13.3011
18.6167 | 1804.0771 | 91.7796 | 27.1664 | 40.8118 | 188.8519 | 40.2844 | 90.0584 | 95.3859 | 95.9276 | 99.1579 | 112.9878 | 64.0905 | 126.3359 | 574.2606 | 378.1265 | 103.0975 | 5.2508 | 4.1385 | 0.73168 | 89.3055 | 84.4477 | 1.5068 | 0.73125 | 0.00081 | 14.6965 | 87.4333 | 6.6067 | 0.82918 | -0.00062 | 0.73125 | 13.4069
18.625 | 1804.08 | 91.5782 | 27.109 | 40.8325 | 188.7749 | 40.3073 | 90.9333 | 95.3637 | 96.052 | 99.1749 | 99.6372 | 64.1139 | 120.696 | 575.8991 | 378.4828 | 103.0201 | 5.3034 | 4.3354 | 0.73085 | 89.2626 | 83.8454 | 1.4992 | 0.73039 | 0.00081 | 14.8316 | 87.1711 | 6.49 | 0.82918 | -0.00062 | 0.73039 | 13.5405
18.6334 | 1802.4574 | 91.678 | 26.995 | 40.8235 | 188.7909 | 40.2506 | 90.4524 | 95.3955 | 95.6594 | 99.1642 | 114.174 | 64.0688 | 123.0949 | 577.0032 | 378.6354 | 103.0166 | 5.2868 | 4.1574 | 0.73146 | 89.2421 | 83.8765 | 1.5051 | 0.73099 | 0.00081 | 14.737 | 87.0684 | 6.7427 | 0.82918 | -0.00062 | 0.73099 | 13.4469
18.6417 | 1804.0499 | 91.4871 | 26.9267 | 40.8211 | 188.7511 | 40.2561 | 90.6977 | 95.3668 | 95.8813 | 99.16 | 106.0098 | 64.0999 | 124.7331 | 574.3337 | 377.0538 | 102.8627 | 5.2821 | 4.1417 | 0.72592 | 89.2822 | 83.9594 | 1.5 | 0.72548 | 0.00081 | 15.6102 | 87.1917 | 6.7938 | 0.82918 | -0.00062 | 0.72548 | 14.3103
18.65 | 1804.0469 | 91.6283 | 26.997 | 40.8528 | 188.6813 | 40.2368 | 90.2692 | 95.3594 | 95.9761 | 99.1607 | 75.8178 | 64.1207 | 121.5962 | 573.1673 | 375.2493 | 102.9005 | 5.2789 | 4.2811 | 0.72995 | 89.2255 | 83.9672 | 1.4584 | 0.72947 | 0.00081 | 14.9772 | 87.3952 | 6.8299 | 0.82918 | -0.00062 | 0.72947 | 13.6844
18.6583 | 1804.0323 | 91.4731 | 26.9575 | 40.828 | 188.6863 | 40.2585 | 90.3954 | 95.3449 | 95.4977 | 99.1522 | 147.8166 | 63.6305 | 120.6365 | 574.412 | 379.2163 | 102.7649 | 5.2393 | 4.1889 | 0.73105 | 89.204 | 83.8836 | 1.5019 | 0.73055 | 0.00081 | 14.8061 | 87.1876 | 6.4044 | 0.82918 | -0.00062 | 0.73055 | 13.5153
18.6667 | 1802.4154 | 91.3576 | 26.9941 | 40.8295 | 188.6756 | 40.1783 | 90.6857 | 95.3391 | 95.6866 | 99.1643 | 111.1764 | 63.1398 | 121.0178 | 571.1221 | 378.3122 | 102.7224 | 5.2832 | 4.1937 | 0.73104 | 89.2098 | 83.5038 | 1.5014 | 0.73054 | 0.0008 | 14.8073 | 87.0369 | 6.4566 | 0.82918 | -0.00062 | 0.73054 | 13.5165
18.675 | 1804.1011 | 91.479 | 26.8858 | 40.8486 | 188.6358 | 40.2093 | 90.7419 | 95.3515 | 95.8879 | 99.1579 | 93.1986 | 64.0811 | 124.9996 | 576.8184 | 377.6668 | 102.9596 | 5.28 | 4.0519 | 0.73146 | 89.1971 | 83.8949 | 1.5026 | 0.73096 | 0.00081 | 14.7426 | 87.0018 | 6.1992 | 0.82918 | -0.00062 | 0.73096 | 13.4524
18.6834 | 1804.0761 | 91.4855 | 26.9421 | 40.8267 | 188.6861 | 40.2563 | 90.5684 | 95.3193 | 95.7859 | 99.1539 | 121.098 | 64.103 | 126.7592 | 572.308 | 376.4831 | 102.9991 | 5.2596 | 4.2877 | 0.73005 | 89.1559 | 83.777 | 1.4986 | 0.72952 | 0.00081 | 14.9688 | 87.3001 | 6.5327 | 0.82918 | -0.00062 | 0.72952 | 13.6761
18.6917 | 1804.0425 | 91.6716 | 27.0334 | 40.8378 | 188.6885 | 40.2692 | 90.7532 | 95.3311 | 95.5497 | 99.1588 | 106.2654 | 64.1013 | 121.5594 | 575.9118 | 379.1419 | 103.155 | 5.2555 | 4.0879 | 0.73002 | 89.1356 | 84.0141 | 1.5029 | 0.72948 | 0.00081 | 14.9754 | 87.1572 | 6.5403 | 0.82918 | -0.00062 | 0.72948 | 13.6827
18.7 | 1804.0263 | 91.3998 | 27.036 | 40.8592 | 188.7126 | 40.2559 | 90.7177 | 95.3175 | 95.6019 | 99.1612 | 87.6594 | 63.6278 | 122.0353 | 574.353 | 377.8105 | 103.3902 | 5.2752 | 4.3535 | 0.72988 | 89.2388 | 83.8865 | 1.4602 | 0.7294 | 0.00081 | 14.9874 | 87.337 | 6.4102 | 0.82918 | -0.00062 | 0.7294 | 13.6945
18.7083 | 1804.0307 | 91.3911 | 26.9986 | 40.8782 | 188.6284 | 40.285 | 90.6712 | 95.2884 | 95.66 | 99.1746 | 159.7962 | 64.0904 | 128.5899 | 572.4173 | 377.5808 | 103.3071 | 5.2351 | 4.0033 | 0.72997 | 89.3303 | 84.0894 | 1.4796 | 0.72955 | 0.00081 | 14.9637 | 87.6668 | 6.4799 | 0.82918 | -0.00062 | 0.72955 | 13.6711
18.7167 | 1804.058 | 91.5499 | 26.9816 | 40.8842 | 188.5921 | 40.2064 | 90.6148 | 95.3 | 95.5523 | 99.1625 | 111.594 | 64.1185 | 125.5536 | 576.8983 | 378.2555 | 103.1599 | 5.2473 | 4.2582 | 0.73117 | 89.2315 | 84.0661 | 1.5019 | 0.73069 | 0.00081 | 14.7842 | 87.409 | 6.5021 | 0.82918 | -0.00062 | 0.73069 | 13.4936
18.725 | 1804.0385 | 91.5227 | 27.0081 | 40.8388 | 188.6737 | 40.1903 | 90.3245 | 95.2804 | 95.8278 | 99.1661 | 81.7602 | 63.1193 | 125.0493 | 574.3483 | 379.1719 | 103.0378 | 5.26 | 4.1291 | 0.73041 | 89.217 | 84.3174 | 1.5007 | 0.72992 | 0.00081 | 14.9058 | 87.5266 | 6.2534 | 0.82918 | -0.00062 | 0.72992 | 13.6139
18.7334 | 1802.4523 | 91.5505 | 26.9763 | 40.8453 | 188.7186 | 40.2102 | 90.4337 | 95.2857 | 95.7509 | 99.1575 | 125.4612 | 64.1164 | 126.6398 | 574.8913 | 375.7215 | 102.9435 | 5.2587 | 4.4029 | 0.73184 | 89.1647 | 84.3514 | 1.5035 | 0.73132 | 0.00081 | 14.6851 | 87.822 | 6.6773 | 0.82918 | -0.00062 | 0.73132 | 13.3956
18.7417 | 1804.0617 | 91.3035 | 26.5532 | 40.8209 | 188.6404 | 40.1665 | 90.0942 | 95.2728 | 95.5362 | 99.1689 | 108.5184 | 63.5903 | 124.3314 | 574.4046 | 377.5688 | 103.1369 | 5.2412 | 4.0082 | 0.73412 | 89.1902 | 84.0642 | 1.4997 | 0.73362 | 0.00081 | 14.3261 | 87.4515 | 6.4097 | 0.82918 | -0.00062 | 0.73362 | 13.0406
18.75 | 1804.0974 | 91.4544 | 25.9886 | 40.8379 | 188.509 | 40.1902 | 90.4861 | 95.241 | 95.7188 | 99.1593 | 75.9168 | 64.1144 | 124.9953 | 572.7695 | 376.4575 | 103.1014 | 5.2368 | 4.2101 | 0.73195 | 89.2005 | 83.9919 | 1.5111 | 0.73145 | 0.00081 | 14.6648 | 87.2691 | 6.6032 | 0.82918 | -0.00062 | 0.73145 | 13.3755
18.7584 | 1802.4605 | 91.298 | 25.6399 | 40.8362 | 188.4228 | 40.1882 | 90.7069 | 95.2965 | 95.8237 | 99.1624 | 143.1462 | 64.1161 | 127.1746 | 574.3436 | 377.4174 | 103.0676 | 5.2087 | 4.3703 | 0.73155 | 89.2258 | 84.0573 | 1.498 | 0.73107 | 0.00081 | 14.725 | 87.5828 | 6.599 | 0.82918 | -0.00062 | 0.73107 | 13.4351
18.7667 | 1805.6627 | 91.3596 | 25.4503 | 40.8365 | 188.3216 | 40.1358 | 90.1689 | 95.3072 | 95.5304 | 99.1688 | 111.0222 | 64.0665 | 120.7347 | 574.6723 | 377.7838 | 103.0169 | 5.2208 | 4.1984 | 0.73156 | 89.2772 | 84.1147 | 1.5019 | 0.73111 | 0.00081 | 14.7193 | 87.2237 | 6.7003 | 0.82918 | -0.00062 | 0.73111 | 13.4294
18.775 | 1805.6713 | 91.3521 | 25.2883 | 40.8214 | 188.3315 | 40.1603 | 90.2177 | 95.2905 | 95.7405 | 99.1712 | 79.8228 | 63.6239 | 123.0539 | 574.2825 | 379.8745 | 102.959 | 5.2104 | 4.3424 | 0.72953 | 89.2845 | 83.8802 | 1.492 | 0.72908 | 0.00081 | 15.0383 | 87.3198 | 6.5063 | 0.82918 | -0.00062 | 0.72908 | 13.7448
18.7833 | 1803.9703 | 91.2869 | 25.2674 | 40.8133 | 188.2172 | 40.1735 | 90.261 | 95.3211 | 95.6973 | 99.1744 | 123.7632 | 64.0743 | 128.7975 | 574.5507 | 379.6502 | 102.8523 | 5.2511 | 4.016 | 0.73094 | 89.3188 | 84.0472 | 1.4813 | 0.73052 | 0.00081 | 14.8115 | 87.5248 | 6.4217 | 0.82918 | -0.00062 | 0.73052 | 13.5206
18.7917 | 1802.6294 | 91.366 | 25.1741 | 40.8209 | 188.1879 | 40.185 | 90.0101 | 95.3219 | 95.6336 | 99.1747 | 109.5114 | 64.5859 | 123.6427 | 573.2736 | 376.5312 | 102.8093 | 5.2129 | 4.2652 | 0.73136 | 89.2758 | 83.8901 | 1.5019 | 0.73091 | 0.00081 | 14.7503 | 87.3747 | 6.2614 | 0.82918 | -0.00062 | 0.73091 | 13.4601
18.8 | 1802.4113 | 91.5149 | 25.0702 | 40.8167 | 188.1806 | 40.1785 | 90.8507 | 95.293 | 95.9983 | 99.1756 | 98.7654 | 63.6371 | 120.3583 | 575.8894 | 377.2991 | 102.8682 | 5.2783 | 4.2782 | 0.73029 | 89.2394 | 83.7361 | 1.501 | 0.72981 | 0.00081 | 14.9227 | 87.2913 | 6.6241 | 0.82918 | -0.00062 | 0.72981 | 13.6305
18.8084 | 1804.081 | 91.3911 | 25.0818 | 40.815 | 188.1331 | 40.2293 | 90.2744 | 95.3304 | 95.7578 | 99.1716 | 173.3442 | 64.5333 | 123.5912 | 574.0494 | 379.3616 | 102.8675 | 5.2632 | 4.2972 | 0.72966 | 89.1615 | 83.7687 | 1.5056 | 0.72914 | 0.00081 | 15.0286 | 87.0425 | 6.3659 | 0.82918 | -0.00062 | 0.72914 | 13.7353
18.8167 | 1802.4613 | 91.5976 | 25.2339 | 40.8201 | 188.1563 | 40.1853 | 90.7126 | 95.3184 | 95.6997 | 99.1842 | 117.0216 | 64.5421 | 121.5198 | 574.337 | 378.0242 | 103.0617 | 5.3041 | 4.2264 | 0.72843 | 89.1928 | 83.731 | 1.5034 | 0.72793 | 0.00081 | 15.2201 | 87.0502 | 6.4337 | 0.82918 | -0.00062 | 0.72793 | 13.9246
18.825 | 1804.0242 | 91.4553 | 25.3826 | 40.8001 | 188.1479 | 40.2089 | 90.6989 | 95.3085 | 95.9239 | 99.1778 | 94.8606 | 64.538 | 122.8536 | 573.794 | 378.8506 | 103.0962 | 5.3171 | 4.0742 | 0.72951 | 89.2295 | 83.4203 | 1.5006 | 0.72903 | 0.0008 | 15.0466 | 86.8983 | 6.5424 | 0.82918 | -0.00062 | 0.72903 | 13.753
18.8333 | 1802.4458 | 91.4682 | 25.4113 | 40.7745 | 188.2102 | 40.2445 | 90.5884 | 95.3081 | 95.7735 | 99.1756 | 136.0194 | 64.5486 | 125.2603 | 575.0887 | 376.6395 | 103.3094 | 5.2945 | 4.3743 | 0.72884 | 89.2078 | 83.8294 | 1.5014 | 0.72835 | 0.00081 | 15.1545 | 87.0376 | 6.7125 | 0.82918 | -0.00062 | 0.72835 | 13.8597
18.8417 | 1804.0577 | 91.5329 | 25.4958 | 40.7475 | 188.183 | 40.2587 | 90.5084 | 95.2958 | 95.9111 | 99.1795 | 111.7494 | 64.1225 | 124.2084 | 575.6072 | 378.2344 | 103.2409 | 5.3118 | 4.1636 | 0.73107 | 89.2066 | 84.4759 | 1.5053 | 0.73058 | 0.00081 | 14.8018 | 87.8203 | 6.8124 | 0.82918 | -0.00062 | 0.73058 | 13.511
18.85 | 1804.0126 | 91.567 | 25.4791 | 40.7345 | 188.2697 | 40.2618 | 90.8772 | 95.2793 | 95.8548 | 99.1748 | 105.108 | 64.1068 | 119.3709 | 576.1555 | 378.6181 | 103.2207 | 5.3522 | 4.3706 | 0.72958 | 89.2047 | 84.3896 | 1.5053 | 0.72908 | 0.00081 | 15.038 | 87.8393 | 6.9051 | 0.82918 | -0.00062 | 0.72908 | 13.7445
18.8584 | 1805.604 | 91.3832 | 25.4743 | 40.7438 | 188.2652 | 40.3218 | 90.052 | 95.2958 | 95.4139 | 99.1773 | 92.3478 | 64.1244 | 124.1301 | 575.1135 | 379.2208 | 102.9551 | 5.2883 | 3.9343 | 0.73127 | 89.1736 | 84.3537 | 1.5 | 0.73075 | 0.00081 | 14.7747 | 87.6265 | 6.4755 | 0.82918 | -0.00062 | 0.73075 | 13.4842
18.8667 | 1805.6522 | 91.5378 | 25.5298 | 40.7604 | 188.2475 | 40.3416 | 90.5498 | 95.2901 | 95.5029 | 99.1768 | 129.9774 | 63.6137 | 123.2407 | 573.5549 | 375.2638 | 103.163 | 5.3102 | 4.2819 | 0.73032 | 89.1231 | 83.9524 | 1.5053 | 0.72978 | 0.00081 | 14.9281 | 87.2221 | 6.3253 | 0.82918 | -0.00062 | 0.72978 | 13.6358
18.875 | 1802.4346 | 91.4902 | 25.4465 | 40.7703 | 188.1822 | 40.2952 | 90.6436 | 95.2852 | 96.0137 | 99.1748 | 110.1264 | 64.0962 | 121.7044 | 575.1018 | 378.5953 | 102.9648 | 5.2807 | 4.2191 | 0.73115 | 89.1765 | 83.7353 | 1.5023 | 0.73063 | 0.00081 | 14.7935 | 87.1851 | 6.6032 | 0.82918 | -0.00062 | 0.73063 | 13.5028
18.8834 | 1802.4646 | 91.6813 | 25.5538 | 40.7422 | 188.118 | 40.3491 | 90.9196 | 95.3239 | 95.554 | 99.1761 | 139.4874 | 64.1076 | 121.2839 | 569.8987 | 376.61 | 103.0577 | 5.3131 | 4.1384 | 0.7278 | 89.2297 | 83.8612 | 1.499 | 0.72732 | 0.00081 | 15.317 | 87.1029 | 6.588 | 0.82918 | -0.00062 | 0.72732 | 14.0204
18.8917 | 1804.0238 | 91.5306 | 25.5628 | 40.7336 | 188.203 | 40.3471 | 90.6021 | 95.3555 | 95.9016 | 99.1909 | 116.319 | 63.1223 | 123.5702 | 576.4639 | 378.5409 | 102.9251 | 5.3101 | 4.2848 | 0.73028 | 89.1955 | 83.571 | 1.503 | 0.72978 | 0.0008 | 14.9278 | 86.7421 | 6.7839 | 0.82918 | -0.00062 | 0.72978 | 13.6356
18.9 | 1804.0203 | 91.5931 | 25.5839 | 40.7339 | 188.2043 | 40.3751 | 90.8221 | 95.3008 | 95.6187 | 99.1903 | 103.329 | 63.6126 | 123.2728 | 575.2237 | 379.5381 | 103.1079 | 5.3327 | 3.9827 | 0.72968 | 89.2025 | 84.0417 | 1.5028 | 0.72918 | 0.00081 | 15.0223 | 87.2198 | 7.019 | 0.82918 | -0.00062 | 0.72918 | 13.729
18.9083 | 1804.0913 | 91.4856 | 25.5177 | 40.7425 | 188.1884 | 40.3622 | 90.7435 | 95.3534 | 95.7765 | 99.1927 | 75.4632 | 63.6442 | 125.573 | 573.3023 | 378.1715 | 102.962 | 5.2859 | 4.3058 | 0.73032 | 89.1833 | 84.2151 | 1.465 | 0.72981 | 0.00081 | 14.9226 | 87.5176 | 6.6486 | 0.82918 | -0.00062 | 0.72981 | 13.6304
18.9167 | 1804.0339 | 91.5961 | 25.427 | 40.7599 | 188.2594 | 40.4096 | 90.8116 | 95.3119 | 95.9168 | 99.1759 | 145.1724 | 64.1071 | 126.9508 | 576.6625 | 377.6855 | 102.8947 | 5.3105 | 4.2095 | 0.72954 | 89.1782 | 84.1515 | 1.5007 | 0.72903 | 0.00081 | 15.0467 | 87.2856 | 6.6157 | 0.82918 | -0.00062 | 0.72903 | 13.7532
18.925 | 1804.2258 | 91.3276 | 25.3349 | 40.77 | 188.2201 | 40.3469 | 90.2185 | 95.3219 | 95.7433 | 99.1895 | 111.8298 | 63.5875 | 121.2145 | 572.1048 | 379.6429 | 102.8275 | 5.3079 | 4.3153 | 0.7311 | 89.2762 | 84.1338 | 1.5036 | 0.73065 | 0.00081 | 14.7911 | 87.456 | 6.8582 | 0.82918 | -0.00062 | 0.73065 | 13.5005
18.9334 | 1804.061 | 91.4034 | 25.2185 | 40.7563 | 188.1506 | 40.3618 | 90.0401 | 95.3308 | 95.6992 | 99.1939 | 94.2762 | 64.1006 | 123.5419 | 576.1892 | 378.0817 | 103.0568 | 5.3339 | 4.2538 | 0.73122 | 89.2127 | 84.2609 | 1.5017 | 0.73073 | 0.00081 | 14.778 | 87.4877 | 6.9001 | 0.82918 | -0.00062 | 0.73073 | 13.4875
18.9417 | 1805.6371 | 91.3702 | 25.261 | 40.7593 | 188.1324 | 40.3778 | 90.3089 | 95.3405 | 95.8619 | 99.1894 | 117.0102 | 63.6426 | 129.3337 | 575.2871 | 378.9099 | 103.3659 | 5.3153 | 4.0078 | 0.73084 | 89.1849 | 84.0242 | 1.5007 | 0.73034 | 0.00081 | 14.8401 | 87.286 | 6.8476 | 0.82918 | -0.00062 | 0.73034 | 13.5489
18.95 | 1802.5923 | 91.361 | 25.1863 | 40.7597 | 188.1729 | 40.3791 | 90.187 | 95.314 | 95.8638 | 99.1943 | 100.8924 | 63.6327 | 121.7441 | 572.4293 | 378.2915 | 103.3347 | 5.3388 | 4.2649 | 0.72979 | 89.1689 | 83.9484 | 1.5001 | 0.72928 | 0.00081 | 15.0071 | 87.1515 | 6.8381 | 0.82918 | -0.00062 | 0.72928 | 13.714
18.9583 | 1805.6523 | 91.4163 | 25.1746 | 40.7765 | 188.1036 | 40.3805 | 90.0709 | 95.3214 | 95.7242 | 99.206 | 76.5384 | 64.066 | 124.9441 | 577.1751 | 376.8209 | 103.2929 | 5.3426 | 4.1401 | 0.72833 | 89.1449 | 84.0445 | 1.5 | 0.7278 | 0.00081 | 15.2415 | 87.2539 | 6.4063 | 0.82918 | -0.00062 | 0.7278 | 13.9457
18.9667 | 1804.061 | 91.4177 | 25.1632 | 40.7792 | 188.0946 | 40.4387 | 90.7566 | 95.3373 | 95.7409 | 99.1868 | 146.8746 | 64.1016 | 126.5731 | 573.5674 | 379.3847 | 103.2683 | 5.3478 | 4.3309 | 0.73062 | 89.1603 | 84.1289 | 1.5028 | 0.7301 | 0.00081 | 14.8773 | 87.4639 | 6.7594 | 0.82918 | -0.00062 | 0.7301 | 13.5856
18.975 | 1804.0332 | 91.4034 | 25.1543 | 40.8127 | 188.0705 | 40.3721 | 90.9035 | 95.3601 | 95.4441 | 99.1909 | 114.321 | 63.5954 | 123.4728 | 573.2718 | 378.3685 | 103.2664 | 5.3565 | 3.9314 | 0.73062 | 89.1698 | 83.7473 | 1.5008 | 0.73011 | 0.00081 | 14.8764 | 87.1639 | 6.8731 | 0.82918 | -0.00062 | 0.73011 | 13.5848
18.9834 | 1802.4576 | 91.3565 | 25.2246 | 40.8039 | 188.0586 | 40.4117 | 90.2712 | 95.3376 | 95.7117 | 99.1973 | 93.7842 | 63.6315 | 125.106 | 575.9897 | 378.7338 | 103.1454 | 5.3528 | 4.2091 | 0.72633 | 89.1424 | 84.1044 | 1.5018 | 0.72579 | 0.00081 | 15.56 | 87.3506 | 6.7749 | 0.82918 | -0.00062 | 0.72579 | 14.2607
18.9917 | 1804.0473 | 91.435 | 25.1302 | 40.8163 | 188.0193 | 40.435 | 90.9005 | 95.3166 | 95.8534 | 99.2028 | 122.6976 | 64.0293 | 129.3176 | 571.1125 | 376.8697 | 103.199 | 5.3319 | 4.2594 | 0.73134 | 89.2855 | 84.0109 | 1.4972 | 0.73089 | 0.00081 | 14.7527 | 87.1447 | 6.6231 | 0.82918 | -0.00062 | 0.73089 | 13.4624
19 | 1804.0743 | 91.3999 | 25.3404 | 40.8089 | 188.081 | 40.4379 | 90.8185 | 95.3566 | 95.7942 | 99.1924 | 107.5278 | 63.5948 | 123.1828 | 575.7657 | 377.6878 | 102.9762 | 5.3198 | 4.0966 | 0.73094 | 89.2608 | 83.792 | 1.5033 | 0.73048 | 0.00081 | 14.8175 | 87.2628 | 6.4679 | 0.82918 | -0.00062 | 0.73048 | 13.5266
19.0084 | 1805.6482 | 91.615 | 25.415 | 40.8272 | 188.1363 | 40.4541 | 90.4982 | 95.3467 | 95.5258 | 99.2079 | 80.667 | 64.1153 | 122.888 | 573.4738 | 377.9398 | 103.1342 | 5.3306 | 4.2911 | 0.73148 | 89.1587 | 84.0446 | 1.508 | 0.73096 | 0.00081 | 14.7423 | 87.5598 | 6.623 | 0.82918 | -0.00062 | 0.73096 | 13.4522
19.0167 | 1804.0377 | 91.395 | 25.4855 | 40.8433 | 188.0801 | 40.5234 | 90.8917 | 95.404 | 95.6881 | 99.2083 | 149.25 | 63.6973 | 128.8008 | 573.9375 | 378.861 | 103.1704 | 5.3132 | 3.9415 | 0.73445 | 89.1729 | 84.1975 | 1.4997 | 0.73393 | 0.00081 | 14.2771 | 87.6512 | 6.6686 | 0.82918 | -0.00062 | 0.73393 | 12.9922
19.025 | 1804.0783 | 91.6804 | 25.5103 | 40.8462 | 188.1558 | 40.4417 | 90.5528 | 95.3684 | 95.5915 | 99.2102 | 109.5822 | 64.0714 | 123.572 | 576.6655 | 376.7976 | 102.8716 | 5.2907 | 4.2809 | 0.72981 | 89.14 | 84.3752 | 1.4995 | 0.72928 | 0.00081 | 15.0071 | 87.5706 | 6.3242 | 0.82918 | -0.00062 | 0.72928 | 13.714
19.0333 | 1804.0718 | 91.438 | 25.5126 | 40.8496 | 188.1614 | 40.5131 | 90.2762 | 95.3785 | 95.7241 | 99.2069 | 90.372 | 63.6037 | 126.0847 | 575.0898 | 377.8757 | 102.8266 | 5.3443 | 4.1913 | 0.73118 | 89.1502 | 84.4796 | 1.4917 | 0.73065 | 0.00081 | 14.7906 | 87.5695 | 6.2499 | 0.82918 | -0.00062 | 0.73065 | 13.4999
19.0417 | 1802.4771 | 91.5617 | 25.5317 | 40.845 | 188.2054 | 40.5474 | 90.4595 | 95.4206 | 95.6808 | 99.2157 | 124.7502 | 63.6797 | 124.433 | 576.674 | 379.0472 | 102.8206 | 5.3746 | 4.3101 | 0.73067 | 89.3317 | 84.144 | 1.4775 | 0.73025 | 0.00081 | 14.8531 | 87.5811 | 6.4015 | 0.82918 | -0.00062 | 0.73025 | 13.5617
19.05 | 1805.6602 | 91.6472 | 25.5724 | 40.8573 | 188.2099 | 40.5584 | 90.9147 | 95.3995 | 95.594 | 99.2143 | 108.0354 | 63.6532 | 124.1282 | 573.5915 | 376.3093 | 102.9097 | 5.3335 | 3.9987 | 0.72798 | 89.2547 | 83.9107 | 1.5032 | 0.72752 | 0.00081 | 15.2856 | 87.2545 | 6.3604 | 0.82918 | -0.00062 | 0.72752 | 13.9893
19.0584 | 1804.0573 | 91.746 | 25.4846 | 40.884 | 188.165 | 40.5928 | 90.331 | 95.4371 | 95.8046 | 99.2251 | 82.0884 | 63.2101 | 125.1936 | 573.5636 | 378.035 | 102.9178 | 5.3343 | 4.1292 | 0.72995 | 89.1917 | 84.2926 | 1.4805 | 0.72944 | 0.00081 | 14.981 | 87.5412 | 6.2583 | 0.82918 | -0.00062 | 0.72944 | 13.6882
19.0667 | 1804.0694 | 91.5141 | 25.3575 | 40.8905 | 188.1178 | 40.6262 | 90.5219 | 95.4211 | 95.5923 | 99.2105 | 159.753 | 63.5997 | 125.152 | 572.9254 | 377.404 | 102.8381 | 5.3411 | 4.3123 | 0.73151 | 89.1997 | 83.8717 | 1.5011 | 0.73101 | 0.00081 | 14.734 | 87.2159 | 6.5175 | 0.82918 | -0.00062 | 0.73101 | 13.4439
19.075 | 1804.102 | 91.5019 | 25.2921 | 40.9161 | 188.0809 | 40.5762 | 90.7232 | 95.4501 | 95.834 | 99.2121 | 110.8986 | 63.6325 | 123.7726 | 575.4639 | 379.1419 | 103.034 | 5.3243 | 4.1211 | 0.73077 | 89.2243 | 83.6263 | 1.4996 | 0.73029 | 0.0008 | 14.8477 | 87.1589 | 6.4773 | 0.82918 | -0.00062 | 0.73029 | 13.5564
19.0833 | 1802.4826 | 91.6137 | 25.5209 | 40.8952 | 188.1042 | 40.569 | 90.87 | 95.4041 | 95.8367 | 99.2121 | 75.8352 | 64.0345 | 124.3028 | 575.261 | 379.1917 | 103.1273 | 5.3582 | 4.4619 | 0.72963 | 89.196 | 83.3092 | 1.502 | 0.72913 | 0.0008 | 15.0304 | 86.825 | 6.4122 | 0.82918 | -0.00062 | 0.72913 | 13.737
19.0917 | 1804.0958 | 91.6205 | 25.8324 | 40.8914 | 188.1237 | 40.5778 | 90.4562 | 95.453 | 95.4989 | 99.2057 | 126.3882 | 64.0891 | 124.8323 | 576.6377 | 379.2359 | 103.2594 | 5.3447 | 3.9618 | 0.72993 | 89.1553 | 83.8599 | 1.5019 | 0.72941 | 0.00081 | 14.9867 | 86.8981 | 6.5591 | 0.82918 | -0.00062 | 0.72941 | 13.6938
19.1 | 1804.013 | 91.6805 | 26.0595 | 40.9097 | 188.247 | 40.5699 | 90.2593 | 95.3447 | 95.7398 | 99.2187 | 108.7038 | 63.5854 | 125.6583 | 574.8909 | 379.1488 | 103.1996 | 5.3459 | 4.2546 | 0.73139 | 89.3171 | 83.6839 | 1.5065 | 0.73096 | 0.0008 | 14.7416 | 87.2225 | 6.3745 | 0.82918 | -0.00062 | 0.73096 | 13.4515
19.1083 | 1804.0267 | 91.5258 | 26.2778 | 40.8914 | 188.3178 | 40.595 | 90.8449 | 95.4615 | 96.0043 | 99.2169 | 98.4084 | 63.597 | 122.0225 | 574.2635 | 379.5876 | 103.1205 | 5.3534 | 4.2794 | 0.73083 | 89.25 | 84.1714 | 1.5041 | 0.73036 | 0.00081 | 14.8363 | 87.5849 | 6.8543 | 0.82918 | -0.00062 | 0.73036 | 13.545
19.1167 | 1804.0568 | 91.5391 | 26.4014 | 40.9081 | 188.3472 | 40.6524 | 90.7327 | 95.4546 | 95.6489 | 99.2157 | 169.7352 | 63.6326 | 123.939 | 575.5783 | 379.5081 | 102.8841 | 5.3409 | 4.2043 | 0.72932 | 89.2292 | 84.2276 | 1.5052 | 0.72884 | 0.00081 | 15.0762 | 87.3607 | 6.3741 | 0.82918 | -0.00062 | 0.72884 | 13.7823
19.125 | 1804.0747 | 91.559 | 26.548 | 40.9126 | 188.4131 | 40.5759 | 90.713 | 95.4188 | 95.744 | 99.2315 | 119.7132 | 63.6313 | 121.4377 | 571.1307 | 379.1485 | 103.1141 | 5.3503 | 4.1327 | 0.73228 | 89.1744 | 84.2123 | 1.5042 | 0.73177 | 0.00081 | 14.6157 | 87.7355 | 6.6153 | 0.82918 | -0.00062 | 0.73177 | 13.3269
19.1333 | 1804.0354 | 91.4266 | 26.6515 | 40.9301 | 188.4535 | 40.6001 | 90.8724 | 95.4287 | 95.568 | 99.2243 | 91.101 | 63.5557 | 123.6896 | 574.6768 | 378.187 | 103.1778 | 5.3426 | 3.9728 | 0.7298 | 89.2055 | 84.2515 | 1.4973 | 0.7293 | 0.00081 | 15.0032 | 87.4343 | 6.9031 | 0.82918 | -0.00062 | 0.7293 | 13.7101
19.1417 | 1804.052 | 91.5707 | 26.8301 | 40.9196 | 188.5448 | 40.62 | 90.501 | 95.4384 | 95.8374 | 99.2265 | 135.9138 | 63.1215 | 126.0414 | 574.1929 | 376.5948 | 103.0309 | 5.3544 | 4.2558 | 0.73202 | 89.2517 | 84.3361 | 1.502 | 0.73155 | 0.00081 | 14.6494 | 87.6199 | 6.8146 | 0.82918 | -0.00062 | 0.73155 | 13.3603
19.15 | 1804.0503 | 91.5669 | 26.8368 | 40.9161 | 188.518 | 40.6004 | 90.587 | 95.38 | 95.9592 | 99.2222 | 109.8762 | 63.5909 | 124.7282 | 575.3347 | 375.8453 | 103.132 | 5.338 | 4.0813 | 0.72461 | 89.2832 | 84.0264 | 1.4972 | 0.72417 | 0.00081 | 15.8198 | 87.1732 | 6.8092 | 0.82918 | -0.00062 | 0.72417 | 14.5176
19.1583 | 1804.0416 | 91.501 | 26.8929 | 40.9252 | 188.578 | 40.6154 | 90.9218 | 95.3682 | 96.0745 | 99.2156 | 99.7674 | 63.6035 | 121.6479 | 576.3009 | 379.9601 | 102.911 | 5.3257 | 4.3573 | 0.73158 | 89.3012 | 83.968 | 1.5036 | 0.73114 | 0.00081 | 14.7132 | 87.268 | 6.606 | 0.82918 | -0.00062 | 0.73114 | 13.4234
19.1667 | 1802.4808 | 91.5713 | 27.047 | 40.9571 | 188.603 | 40.6407 | 90.6269 | 95.4062 | 95.4921 | 99.2212 | 173.0442 | 63.604 | 123.777 | 570.9399 | 378.7658 | 103.0561 | 5.3432 | 3.9839 | 0.73027 | 89.2619 | 83.4047 | 1.4951 | 0.72981 | 0.0008 | 14.9227 | 86.7895 | 6.5266 | 0.82918 | -0.00062 | 0.72981 | 13.6305
19.175 | 1803.8739 | 91.725 | 27.066 | 40.9559 | 188.6232 | 40.5795 | 90.026 | 95.3823 | 95.992 | 99.2208 | 124.5798 | 63.1243 | 127.2309 | 575.3752 | 377.7763 | 102.9637 | 5.3386 | 4.0667 | 0.73001 | 89.2 | 83.1597 | 1.5033 | 0.72951 | 0.0008 | 14.9705 | 86.4703 | 6.9195 | 0.82918 | -0.00062 | 0.72951 | 13.6778
19.1833 | 1803.9329 | 91.6973 | 26.9924 | 40.958 | 188.6224 | 40.5671 | 90.4432 | 95.3838 | 95.9114 | 99.2185 | 82.833 | 63.6442 | 121.1872 | 575.7881 | 377.0553 | 102.7407 | 5.3087 | 4.2857 | 0.72874 | 89.1806 | 84.082 | 1.5076 | 0.72823 | 0.00081 | 15.1725 | 87.5411 | 6.9732 | 0.82918 | -0.00062 | 0.72823 | 13.8776
19.1917 | 1801.0183 | 91.583 | 27.0721 | 40.971 | 188.6475 | 40.6168 | 90.5022 | 95.2352 | 95.7944 | 99.2274 | 131.6502 | 63.6074 | 123.0708 | 572.577 | 378.756 | 102.8063 | 5.2725 | 4.1667 | 0.73038 | 89.2051 | 84.5092 | 1.4965 | 0.72988 | 0.00081 | 14.9121 | 87.6218 | 6.3851 | 0.82918 | -0.00062 | 0.72988 | 13.6201
19.2 | 1804.0498 | 91.6112 | 27.2437 | 40.9515 | 188.7267 | 40.586 | 90.7154 | 95.4039 | 95.8762 | 99.2214 | 107.7762 | 63.1444 | 125.744 | 576.1479 | 378.0486 | 103.2544 | 5.3073 | 4.305 | 0.73227 | 89.1919 | 84.4238 | 1.5027 | 0.73177 | 0.00081 | 14.6149 | 87.6435 | 6.5957 | 0.82918 | -0.00062 | 0.73177 | 13.3262
19.2083 | 1802.4193 | 91.7631 | 27.3062 | 40.9567 | 188.7632 | 40.5755 | 90.366 | 95.3899 | 95.9196 | 99.219 | 101.7876 | 63.6419 | 123.0621 | 573.4556 | 377.951 | 102.9792 | 5.2858 | 4.0198 | 0.73064 | 89.1812 | 83.9193 | 1.503 | 0.73013 | 0.00081 | 14.8726 | 87.3386 | 6.6666 | 0.82918 | -0.00062 | 0.73013 | 13.581
19.2167 | 1802.4324 | 91.5862 | 27.2238 | 40.9625 | 188.7261 | 40.5962 | 90.3172 | 95.3731 | 95.7771 | 99.2291 | 157.53 | 63.1698 | 125.2409 | 573.2817 | 377.8328 | 103.498 | 5.2752 | 4.2136 | 0.73392 | 89.218 | 83.9198 | 1.5037 | 0.73343 | 0.00081 | 14.355 | 87.0433 | 6.8252 | 0.82918 | -0.00062 | 0.73343 | 13.0693
19.225 | 1804.0144 | 91.7275 | 27.3271 | 40.9723 | 188.6888 | 40.4995 | 90.3749 | 95.355 | 96.0071 | 99.2247 | 127.0734 | 63.1602 | 127.3598 | 577.1762 | 376.7758 | 103.1969 | 5.2704 | 4.1223 | 0.73053 | 89.1993 | 83.8241 | 1.503 | 0.73003 | 0.00081 | 14.8889 | 86.9738 | 6.5318 | 0.82918 | -0.00062 | 0.73003 | 13.5971
19.2333 | 1805.6058 | 91.416 | 27.2583 | 40.9641 | 188.6976 | 40.4642 | 90.6648 | 95.3765 | 95.5627 | 99.2242 | 109.4772 | 63.1557 | 120.2377 | 570.978 | 378.4765 | 103.2463 | 5.2864 | 4.0815 | 0.73179 | 89.2113 | 83.9472 | 1.4918 | 0.7313 | 0.00081 | 14.6882 | 87.1143 | 6.5426 | 0.82918 | -0.00062 | 0.7313 | 13.3987
19.2417 | 1804.0514 | 91.5714 | 27.3042 | 40.9724 | 188.7872 | 40.4548 | 90.7005 | 95.3816 | 95.5924 | 99.2399 | 150.5664 | 63.6156 | 122.3909 | 576.4909 | 378.8543 | 103.0038 | 5.2254 | 4.2707 | 0.72977 | 89.2096 | 83.5571 | 1.5001 | 0.72928 | 0.0008 | 15.0068 | 86.9565 | 6.3432 | 0.82918 | -0.00062 | 0.72928 | 13.7137
19.25 | 1804.0298 | 91.5368 | 27.2775 | 40.9551 | 188.7662 | 40.4061 | 90.0737 | 95.3355 | 95.6296 | 99.2305 | 113.466 | 63.1228 | 127.3936 | 572.5701 | 379.6821 | 102.9253 | 5.2871 | 3.8924 | 0.73039 | 89.308 | 84.1941 | 1.5015 | 0.72996 | 0.00081 | 14.8994 | 87.4352 | 6.4717 | 0.82918 | -0.00062 | 0.72996 | 13.6075
19.2583 | 1803.9207 | 91.515 | 27.2187 | 40.9664 | 188.7572 | 40.3894 | 90.693 | 95.3284 | 95.7165 | 99.2389 | 104.823 | 63.6003 | 123.341 | 572.9154 | 376.5457 | 103.2658 | 5.243 | 4.2497 | 0.73177 | 89.2361 | 84.3979 | 1.505 | 0.7313 | 0.00081 | 14.6891 | 87.5089 | 6.8004 | 0.82918 | -0.00062 | 0.7313 | 13.3996
19.2667 | 1805.6612 | 91.6704 | 27.1736 | 40.9663 | 188.8051 | 40.3943 | 90.5172 | 95.3323 | 95.7704 | 99.2373 | 91.4802 | 63.142 | 125.6154 | 577.2781 | 377.3027 | 102.8778 | 5.2682 | 4.0459 | 0.7296 | 89.27 | 84.5047 | 1.498 | 0.72914 | 0.00081 | 15.0282 | 87.5284 | 6.4676 | 0.82918 | -0.00062 | 0.72914 | 13.7348
19.275 | 1804.229 | 91.4626 | 27.1829 | 40.9619 | 188.6935 | 40.3654 | 90.3413 | 95.2532 | 95.8725 | 99.2407 | 128.5626 | 63.6145 | 129.5061 | 570.146 | 378.2255 | 103.2692 | 5.2386 | 4.2774 | 0.73055 | 89.3473 | 83.8469 | 1.5039 | 0.73015 | 0.00081 | 14.8699 | 87.5132 | 6.8659 | 0.82918 | -0.00062 | 0.73015 | 13.5783
19.2833 | 1802.4387 | 91.5551 | 27.2617 | 40.9602 | 188.6561 | 40.3225 | 90.009 | 95.3104 | 95.6095 | 99.2318 | 103.8138 | 63.1276 | 121.3726 | 574.6711 | 376.1262 | 102.9111 | 5.3074 | 3.9701 | 0.73194 | 89.3003 | 84.0737 | 1.5041 | 0.73151 | 0.00081 | 14.6565 | 87.5513 | 6.2866 | 0.82918 | -0.00062 | 0.73151 | 13.3673
19.2917 | 1804.0457 | 91.3951 | 27.2759 | 40.9489 | 188.6749 | 40.37 | 90.5438 | 95.3075 | 95.7655 | 99.2335 | 137.295 | 63.6507 | 124.9353 | 574.4186 | 377.3567 | 102.8545 | 5.302 | 4.0577 | 0.7257 | 89.2503 | 84.1095 | 1.5032 | 0.72523 | 0.00081 | 15.6493 | 87.2368 | 6.2955 | 0.82918 | -0.00062 | 0.72523 | 14.349
19.3 | 1802.4673 | 91.5179 | 27.1775 | 40.9517 | 188.7806 | 40.331 | 90.0519 | 95.2534 | 95.8189 | 99.2374 | 113.1888 | 63.6018 | 123.7334 | 573.0715 | 376.7931 | 102.7158 | 5.265 | 4.2758 | 0.73131 | 89.2188 | 83.8681 | 1.5027 | 0.73083 | 0.00081 | 14.7629 | 87.3741 | 6.5402 | 0.82918 | -0.00062 | 0.73083 | 13.4725
19.3083 | 1804.0596 | 91.4983 | 27.1099 | 40.9585 | 188.8175 | 40.2961 | 89.8566 | 95.3148 | 95.6056 | 99.238 | 104.3976 | 63.6438 | 121.3656 | 574.1859 | 378.9126 | 102.6091 | 5.28 | 4.0683 | 0.72923 | 89.1704 | 84.1157 | 1.5067 | 0.72871 | 0.00081 | 15.0963 | 87.3946 | 6.5154 | 0.82918 | -0.00062 | 0.72871 | 13.8021
19.3167 | 1804.0616 | 91.3465 | 27.1347 | 40.9762 | 189.0125 | 40.3267 | 90.4169 | 95.2512 | 95.7688 | 99.2339 | 95.6742 | 64.0965 | 122.7557 | 575.2764 | 379.012 | 102.8435 | 5.2125 | 4.3071 | 0.72979 | 89.2288 | 83.9231 | 1.4976 | 0.72931 | 0.00081 | 15.0025 | 87.2643 | 6.4206 | 0.82918 | -0.00062 | 0.72931 | 13.7094
19.325 | 1804.069 | 91.3795 | 27.1453 | 40.9657 | 189.0244 | 40.301 | 90.4588 | 95.3161 | 95.9024 | 99.2279 | 122.448 | 63.6445 | 128.57 | 574.8726 | 378.4552 | 103.0774 | 5.2541 | 3.9907 | 0.73573 | 89.2031 | 83.7234 | 1.5022 | 0.73523 | 0.00081 | 14.0743 | 87.1923 | 6.7636 | 0.82918 | -0.00062 | 0.73523 | 12.7917
19.3333 | 1804.0188 | 91.5086 | 27.0655 | 40.9788 | 188.962 | 40.2743 | 90.7585 | 95.2908 | 95.5546 | 99.2235 | 104.3922 | 63.589 | 123.2955 | 574.6135 | 376.4762 | 103.1145 | 5.2558 | 4.2347 | 0.73055 | 89.228 | 83.7994 | 1.4994 | 0.73007 | 0.00081 | 14.8814 | 87.111 | 6.2478 | 0.82918 | -0.00062 | 0.73007 | 13.5897
19.3417 | 1803.9435 | 91.4491 | 27.0252 | 40.9574 | 188.9762 | 40.3006 | 89.8441 | 95.2676 | 96.0057 | 99.2324 | 143.3262 | 63.6408 | 120.1936 | 574.8898 | 377.5602 | 103.1742 | 5.2381 | 4.2251 | 0.73026 | 89.2376 | 83.542 | 1.5022 | 0.72978 | 0.0008 | 14.9275 | 87.0678 | 6.6092 | 0.82918 | -0.00062 | 0.72978 | 13.6353
19.35 | 1804.2463 | 91.5494 | 27.0074 | 40.9419 | 188.9773 | 40.3163 | 90.4288 | 95.2883 | 95.6746 | 99.2321 | 111.6168 | 63.1565 | 123.648 | 575.0887 | 377.8883 | 103.2461 | 5.2689 | 4.2663 | 0.73064 | 89.1902 | 83.7002 | 1.5056 | 0.73014 | 0.0008 | 14.871 | 87.1811 | 6.4187 | 0.82918 | -0.00062 | 0.73014 | 13.5794
19.3583 | 1804.0021 | 91.5537 | 27.0001 | 40.9556 | 188.9674 | 40.3025 | 90.4964 | 95.2578 | 95.7714 | 99.2203 | 105.8904 | 63.6387 | 121.2169 | 575.0399 | 378.1475 | 103.1516 | 5.2556 | 4.1307 | 0.73292 | 89.1923 | 83.5997 | 1.5041 | 0.73242 | 0.0008 | 14.5135 | 87.2465 | 6.5231 | 0.82918 | -0.00062 | 0.73242 | 13.226
19.3667 | 1802.4559 | 91.4618 | 27.0439 | 40.9646 | 188.9852 | 40.3144 | 90.6412 | 95.2307 | 95.9378 | 99.225 | 82.8744 | 63.1454 | 123.3092 | 573.2829 | 376.1936 | 103.1243 | 5.2518 | 3.9858 | 0.73078 | 89.2063 | 83.759 | 1.5027 | 0.73029 | 0.00081 | 14.8473 | 87.2497 | 6.55 | 0.82918 | -0.00062 | 0.73029 | 13.556
19.375 | 1804.0952 | 91.43 | 27.0555 | 40.9755 | 188.9503 | 40.3122 | 90.5688 | 95.1918 | 95.6775 | 99.2159 | 134.1408 | 63.1589 | 125.4217 | 573.2957 | 377.9702 | 103.0164 | 5.293 | 4.3199 | 0.73132 | 89.2082 | 84.366 | 1.5029 | 0.73083 | 0.00081 | 14.7634 | 87.4313 | 6.4785 | 0.82918 | -0.00062 | 0.73083 | 13.473
19.3833 | 1804.0657 | 91.5399 | 27.0794 | 40.9741 | 188.8927 | 40.2466 | 90.8214 | 95.2053 | 96.009 | 99.2281 | 110.2584 | 63.1706 | 125.7516 | 575.5047 | 379.3175 | 103.1192 | 5.2489 | 4.1132 | 0.73016 | 89.2371 | 83.9309 | 1.5061 | 0.72968 | 0.00081 | 14.9433 | 87.0668 | 6.7145 | 0.82918 | -0.00062 | 0.72968 | 13.6509
19.3917 | 1804.0452 | 91.5409 | 26.9432 | 40.947 | 188.9722 | 40.2711 | 90.5318 | 95.2393 | 95.9001 | 99.2248 | 152.487 | 63.1839 | 120.5762 | 575.3536 | 378.5872 | 102.9056 | 5.2373 | 4.283 | 0.73098 | 89.219 | 84.0691 | 1.501 | 0.7305 | 0.00081 | 14.8147 | 87.4934 | 6.7581 | 0.82918 | -0.00062 | 0.7305 | 13.5238
19.4 | 1804.0284 | 91.3066 | 26.5421 | 40.9533 | 188.9126 | 40.2556 | 90.2007 | 95.209 | 95.71 | 99.2144 | 113.7774 | 63.6165 | 123.3263 | 576.4787 | 378.8989 | 103.0916 | 5.2456 | 4.1058 | 0.73197 | 89.2085 | 83.9255 | 1.5027 | 0.73148 | 0.00081 | 14.6606 | 87.2875 | 6.7763 | 0.82918 | -0.00062 | 0.73148 | 13.3714
19.4083 | 1802.4706 | 91.4153 | 25.8674 | 40.9601 | 188.7831 | 40.2501 | 90.487 | 95.252 | 96.0019 | 99.2253 | 109.3302 | 63.6489 | 127.1711 | 575.0877 | 377.8034 | 103.0568 | 5.2215 | 4.0766 | 0.73046 | 89.1954 | 84.1642 | 1.5092 | 0.72995 | 0.00081 | 14.9004 | 87.2944 | 6.956 | 0.82918 | -0.00062 | 0.72995 | 13.6085
19.4167 | 1804.0656 | 91.4464 | 25.4374 | 40.9481 | 188.6761 | 40.2527 | 90.4856 | 95.2886 | 95.5849 | 99.2159 | 78.3066 | 64.0926 | 126.0105 | 572.8807 | 377.7331 | 103.1256 | 5.2128 | 4.3152 | 0.73118 | 89.1912 | 84.2761 | 1.5025 | 0.73067 | 0.00081 | 14.7873 | 87.4542 | 6.325 | 0.82918 | -0.00062 | 0.73067 | 13.4966
19.425 | 1802.4469 | 91.2322 | 25.3556 | 40.9446 | 188.6335 | 40.2664 | 90.142 | 95.3176 | 95.7206 | 99.2216 | 142.6032 | 63.6334 | 124.9605 | 575.5971 | 376.8503 | 103.1203 | 5.242 | 4.0754 | 0.73869 | 89.2133 | 84.08 | 1.501 | 0.7382 | 0.00081 | 13.6158 | 87.4283 | 6.7486 | 0.82918 | -0.00062 | 0.7382 | 12.3383
19.4333 | 1805.6736 | 91.5021 | 25.2462 | 40.926 | 188.6068 | 40.2069 | 90.6691 | 95.2948 | 95.9211 | 99.2185 | 108.153 | 64.0817 | 129.4984 | 571.82 | 377.5658 | 102.8413 | 5.2342 | 4.3599 | 0.73042 | 89.2146 | 84.3397 | 1.4975 | 0.72994 | 0.00081 | 14.9034 | 87.5948 | 6.8625 | 0.82918 | -0.00062 | 0.72994 | 13.6115
19.4417 | 1804.041 | 91.2619 | 25.2681 | 40.9065 | 188.5269 | 40.2451 | 89.8783 | 95.2784 | 95.5243 | 99.2181 | 145.68 | 63.6092 | 123.4341 | 575.4309 | 377.2483 | 103.0197 | 5.2215 | 4.0279 | 0.73161 | 89.1794 | 84.3096 | 1.5 | 0.7311 | 0.00081 | 14.7202 | 87.272 | 6.6526 | 0.82918 | -0.00062 | 0.7311 | 13.4303
19.45 | 1804.0489 | 91.4686 | 25.3273 | 40.8958 | 188.5283 | 40.2153 | 90.4032 | 95.2714 | 95.731 | 99.2168 | 111.5934 | 63.6446 | 124.8023 | 575.2593 | 379.0808 | 103.0766 | 5.2549 | 4.1996 | 0.73069 | 89.2434 | 83.8815 | 1.4974 | 0.73022 | 0.00081 | 14.8584 | 87.1405 | 6.5001 | 0.82918 | -0.00062 | 0.73022 | 13.5669
19.4583 | 1802.4662 | 91.3704 | 25.211 | 40.8961 | 188.5157 | 40.2288 | 90.0318 | 95.2958 | 95.8762 | 99.2226 | 99.8226 | 63.6253 | 127.2833 | 575.0493 | 377.161 | 103.0141 | 5.2828 | 4.2739 | 0.73241 | 89.2587 | 83.6237 | 1.5007 | 0.73194 | 0.0008 | 14.5875 | 87.0731 | 6.4459 | 0.82918 | -0.00062 | 0.73194 | 13.2991
19.4667 | 1805.7058 | 91.5352 | 25.2028 | 40.891 | 188.4756 | 40.2523 | 90.6074 | 95.2846 | 95.8403 | 99.2204 | 70.9128 | 64.0873 | 123.0372 | 576.8215 | 379.0498 | 103.0265 | 5.2859 | 4.1142 | 0.72969 | 89.357 | 83.5492 | 1.503 | 0.72929 | 0.0008 | 15.0048 | 86.9609 | 6.43 | 0.82918 | -0.00062 | 0.72929 | 13.7117
19.475 | 1805.6738 | 91.3705 | 25.1446 | 40.8898 | 188.4089 | 40.2651 | 90.3707 | 95.3013 | 95.8548 | 99.2204 | 135.4992 | 64.0915 | 124.5525 | 574.1789 | 378.7122 | 103.0225 | 5.2778 | 4.4003 | 0.7291 | 89.3212 | 83.5603 | 1.4926 | 0.72867 | 0.0008 | 15.1025 | 86.9977 | 6.382 | 0.82918 | -0.00062 | 0.72867 | 13.8083
19.4833 | 1802.4318 | 91.3795 | 25.2724 | 40.8732 | 188.3896 | 40.2187 | 90.0443 | 95.2599 | 95.5104 | 99.2164 | 110.5146 | 63.6045 | 127.1585 | 573.2637 | 376.7303 | 103.2882 | 5.2746 | 3.9611 | 0.72885 | 89.2442 | 83.579 | 1.4995 | 0.72838 | 0.0008 | 15.1484 | 87.0862 | 6.5131 | 0.82918 | -0.00062 | 0.72838 | 13.8537
19.4917 | 1802.4595 | 91.3193 | 25.1243 | 40.896 | 188.3849 | 40.2655 | 89.9173 | 95.3019 | 95.9971 | 99.2241 | 93.174 | 64.1156 | 124.4573 | 577.3869 | 377.5369 | 103.1408 | 5.2999 | 4.1654 | 0.72855 | 89.2282 | 83.7787 | 1.5021 | 0.72807 | 0.00081 | 15.1982 | 87.2155 | 6.8007 | 0.82918 | -0.00062 | 0.72807 | 13.9029
19.5 | 1804.0342 | 91.3564 | 25.1085 | 40.8674 | 188.418 | 40.2849 | 90.259 | 95.3249 | 96.0224 | 99.216 | 126.0552 | 63.6132 | 121.5499 | 570.5969 | 378.3993 | 103.108 | 5.2974 | 4.2379 | 0.72803 | 89.1993 | 84.0892 | 1.4687 | 0.72753 | 0.00081 | 15.2831 | 87.6479 | 6.4577 | 0.82918 | -0.00062 | 0.72753 | 13.9869
19.5083 | 1804.004 | 91.6275 | 25.1786 | 40.8565 | 188.4523 | 40.3556 | 90.7043 | 95.3083 | 95.6792 | 99.2135 | 110.5596 | 63.1401 | 121.3412 | 576.345 | 378.218 | 103.0144 | 5.3219 | 4.1524 | 0.72983 | 89.2461 | 83.9806 | 1.5021 | 0.72936 | 0.00081 | 14.9947 | 87.3087 | 6.554 | 0.82918 | -0.00062 | 0.72936 | 13.7017
19.5167 | 1804.0083 | 91.3621 | 25.3663 | 40.8679 | 188.4749 | 40.3543 | 90.5009 | 95.276 | 95.9176 | 99.2233 | 84.324 | 63.6064 | 122.1502 | 575.1994 | 378.5059 | 102.989 | 5.3054 | 4.1979 | 0.73028 | 89.2343 | 84.1363 | 1.5012 | 0.72981 | 0.00081 | 14.9239 | 87.4738 | 6.6104 | 0.82918 | -0.00062 | 0.72981 | 13.6317
19.525 | 1802.483 | 91.3922 | 25.3639 | 40.8691 | 188.448 | 40.3865 | 90.2845 | 95.3264 | 95.6168 | 99.2262 | 151.4898 | 63.6505 | 124.2492 | 572.7604 | 376.8752 | 103.1379 | 5.3368 | 3.9279 | 0.72379 | 89.219 | 84.0916 | 1.5006 | 0.7233 | 0.00081 | 15.9588 | 87.2835 | 6.9968 | 0.82918 | -0.00062 | 0.7233 | 14.655
19.5333 | 1804.0735 | 91.3967 | 25.3496 | 40.8595 | 188.4326 | 40.3533 | 89.8969 | 95.3239 | 95.7193 | 99.2236 | 111.6852 | 64.1052 | 125.6497 | 577.5543 | 377.3676 | 102.8898 | 5.3136 | 4.3231 | 0.7297 | 89.1735 | 84.3491 | 1.4845 | 0.72918 | 0.00081 | 15.0224 | 87.4273 | 6.4922 | 0.82918 | -0.00062 | 0.72918 | 13.7291
19.5417 | 1805.6537 | 91.656 | 25.4592 | 40.8346 | 188.4818 | 40.3572 | 90.6401 | 95.3325 | 96.0564 | 99.231 | 87.5826 | 64.0926 | 122.8231 | 570.1793 | 377.3177 | 102.9952 | 5.3516 | 4.109 | 0.73128 | 89.2039 | 84.2237 | 1.4997 | 0.73079 | 0.00081 | 14.7696 | 87.5533 | 6.7444 | 0.82918 | -0.00062 | 0.73079 | 13.4791
19.55 | 1805.6245 | 91.4867 | 25.4045 | 40.8436 | 188.4457 | 40.4008 | 90.6883 | 95.3482 | 95.7703 | 99.2303 | 122.2596 | 63.6382 | 120.9904 | 576.7482 | 379.5799 | 102.927 | 5.3135 | 4.2705 | 0.73044 | 89.3588 | 83.7829 | 1.5073 | 0.73005 | 0.00081 | 14.886 | 87.2891 | 6.9806 | 0.82918 | -0.00062 | 0.73005 | 13.5943
19.5583 | 1804.0604 | 91.5606 | 25.3863 | 40.8357 | 188.4944 | 40.3961 | 90.5861 | 95.3363 | 95.5779 | 99.2238 | 108.822 | 63.5921 | 123.9775 | 572.9484 | 378.9615 | 102.9903 | 5.2839 | 4.0119 | 0.73514 | 89.3215 | 83.9644 | 1.5016 | 0.73471 | 0.00081 | 14.1552 | 87.0899 | 6.5225 | 0.82918 | -0.00062 | 0.73471 | 12.8716
19.5667 | 1802.4178 | 91.7493 | 25.4255 | 40.851 | 188.4772 | 40.427 | 90.3541 | 95.3685 | 95.856 | 99.2312 | 82.4916 | 63.6371 | 129.1548 | 572.6202 | 377.8379 | 103.1 | 5.3407 | 4.0031 | 0.73046 | 89.2661 | 83.9445 | 1.5054 | 0.73 | 0.00081 | 14.8932 | 87.1113 | 6.7904 | 0.82918 | -0.00062 | 0.73 | 13.6013
19.575 | 1803.9941 | 91.6294 | 25.418 | 40.8606 | 188.4262 | 40.4671 | 90.4406 | 95.2951 | 95.6356 | 99.2359 | 161.1456 | 64.1067 | 124.2677 | 576.1285 | 376.6383 | 102.9415 | 5.3416 | 4.3181 | 0.73029 | 89.2953 | 84.1152 | 1.507 | 0.72985 | 0.00081 | 14.9165 | 87.2066 | 6.8769 | 0.82918 | -0.00062 | 0.72985 | 13.6244
19.5833 | 1803.9884 | 91.6661 | 25.4857 | 40.8585 | 188.527 | 40.3951 | 90.2446 | 95.3588 | 95.7537 | 99.2302 | 113.5722 | 63.6008 | 124.2597 | 574.3239 | 377.9321 | 103.0473 | 5.3465 | 4.1135 | 0.73168 | 89.3634 | 84.0782 | 1.5043 | 0.73128 | 0.00081 | 14.6912 | 87.5486 | 7.0021 | 0.82918 | -0.00062 | 0.73128 | 13.4016
19.5917 | 1802.4832 | 91.5751 | 25.4831 | 40.8523 | 188.4825 | 40.4331 | 90.2547 | 95.3552 | 95.9551 | 99.2352 | 82.8108 | 63.6305 | 126.3292 | 575.0887 | 377.311 | 103.2975 | 5.3198 | 4.3268 | 0.73059 | 89.2237 | 83.8955 | 1.5027 | 0.73011 | 0.00081 | 14.8756 | 87.292 | 6.8218 | 0.82918 | -0.00062 | 0.73011 | 13.5839
19.6 | 1803.9948 | 91.6435 | 25.4228 | 40.8726 | 188.5292 | 40.4943 | 90.5953 | 95.3487 | 95.5891 | 99.2286 | 131.9316 | 64.0313 | 124.0346 | 574.3157 | 378.1724 | 103.2614 | 5.328 | 3.9483 | 0.73076 | 89.2287 | 84.1615 | 1.4999 | 0.73028 | 0.00081 | 14.8495 | 87.2671 | 6.9228 | 0.82918 | -0.00062 | 0.73028 | 13.5581
19.6083 | 1804.0328 | 91.4176 | 25.3192 | 40.8773 | 188.4953 | 40.4638 | 90.4014 | 95.348 | 95.7969 | 99.226 | 108.72 | 64.0621 | 126.0432 | 572.8499 | 377.5055 | 103.4503 | 5.3479 | 4.3257 | 0.73001 | 89.2486 | 84.023 | 1.4995 | 0.72954 | 0.00081 | 14.9649 | 87.3399 | 6.7048 | 0.82918 | -0.00062 | 0.72954 | 13.6723
19.6167 | 1804.0693 | 91.7198 | 25.3389 | 40.8815 | 188.4318 | 40.4802 | 90.1677 | 95.3065 | 95.9981 | 99.2418 | 105.192 | 64.078 | 124.8622 | 574.3198 | 375.3385 | 103.2981 | 5.346 | 4.136 | 0.73131 | 89.1833 | 84.1653 | 1.5042 | 0.7308 | 0.00081 | 14.7673 | 87.3953 | 6.7103 | 0.82918 | -0.00062 | 0.7308 | 13.4768
19.625 | 1804.0412 | 91.6915 | 25.3875 | 40.8856 | 188.5497 | 40.5093 | 90.1783 | 95.344 | 95.6196 | 99.2308 | 93.528 | 63.5993 | 123.5944 | 574.4948 | 377.4577 | 103.1569 | 5.3278 | 4.2258 | 0.73344 | 89.187 | 84.1821 | 1.5029 | 0.73294 | 0.00081 | 14.4324 | 87.3117 | 6.818 | 0.82918 | -0.00062 | 0.73294 | 13.1457
19.6333 | 1802.4469 | 91.5276 | 25.4082 | 40.8862 | 188.5872 | 40.5022 | 90.278 | 95.3363 | 95.698 | 99.2321 | 131.3862 | 64.0301 | 124.0088 | 573.8761 | 376.4386 | 103.154 | 5.3564 | 4.109 | 0.73104 | 89.2201 | 84.0482 | 1.5007 | 0.73055 | 0.00081 | 14.8059 | 87.1339 | 6.6797 | 0.82918 | -0.00062 | 0.73055 | 13.5151
19.6417 | 1802.4682 | 91.4971 | 25.4654 | 40.8826 | 188.5685 | 40.4875 | 90.9123 | 95.3199 | 95.8218 | 99.2359 | 107.6388 | 64.5996 | 128.4319 | 574.2671 | 376.6735 | 103.2911 | 5.3296 | 4.0911 | 0.7266 | 89.3154 | 84.3792 | 1.4857 | 0.72618 | 0.00081 | 15.4985 | 87.4338 | 6.7512 | 0.82918 | -0.00062 | 0.72618 | 14.1999
19.65 | 1802.3957 | 91.6826 | 25.3962 | 40.8907 | 188.5715 | 40.5308 | 90.3565 | 95.3176 | 95.8439 | 99.2298 | 139.7742 | 64.0991 | 121.8765 | 574.694 | 378.6019 | 103.312 | 5.3394 | 4.3704 | 0.73162 | 89.2469 | 83.9037 | 1.5057 | 0.73115 | 0.00081 | 14.7119 | 87.1048 | 6.9051 | 0.82918 | -0.00062 | 0.73115 | 13.4221
19.6583 | 1803.9914 | 91.5118 | 25.303 | 40.8916 | 188.4909 | 40.4961 | 90.9989 | 95.3532 | 95.7844 | 99.242 | 112.5936 | 64.1165 | 125.4412 | 576.4921 | 377.9446 | 103.0658 | 5.3451 | 4.1839 | 0.73286 | 89.2579 | 84.0572 | 1.5017 | 0.7324 | 0.00081 | 14.5167 | 87.2061 | 6.2328 | 0.82918 | -0.00062 | 0.7324 | 13.2291
19.6667 | 1804.2353 | 91.5807 | 25.3126 | 40.9109 | 188.5109 | 40.5061 | 90.3415 | 95.3788 | 95.6519 | 99.2379 | 102.9276 | 64.0663 | 126.1303 | 573.7893 | 379.7742 | 103.0142 | 5.3876 | 4.3737 | 0.73027 | 89.2541 | 83.8451 | 1.502 | 0.72981 | 0.00081 | 14.9232 | 87.4303 | 6.7435 | 0.82918 | -0.00062 | 0.72981 | 13.6311
19.675 | 1804.0821 | 91.6402 | 25.1979 | 40.948 | 188.4622 | 40.5656 | 90.1977 | 95.3945 | 95.5135 | 99.2318 | 92.5944 | 64.1173 | 124.2386 | 575.1196 | 378.9209 | 102.9974 | 5.3579 | 4.0446 | 0.73108 | 89.1977 | 83.8309 | 1.5023 | 0.73058 | 0.00081 | 14.8018 | 87.3542 | 6.3954 | 0.82918 | -0.00062 | 0.73058 | 13.511
19.6833 | 1804.1193 | 91.6445 | 25.1294 | 40.9412 | 188.5192 | 40.5398 | 90.4196 | 95.4058 | 95.7443 | 99.2241 | 130.878 | 64.12 | 125.1471 | 573.7813 | 377.6167 | 102.9657 | 5.3378 | 4.2318 | 0.73102 | 89.1901 | 84.0209 | 1.5013 | 0.73052 | 0.00081 | 14.8115 | 87.2052 | 6.5057 | 0.82918 | -0.00062 | 0.73052 | 13.5206
19.6917 | 1805.6517 | 91.5205 | 25.1818 | 40.9508 | 188.5297 | 40.5234 | 90.6355 | 95.4281 | 95.7249 | 99.2284 | 109.92 | 64.5558 | 125.9441 | 575.4673 | 378.4365 | 102.8493 | 5.3363 | 4.3392 | 0.7305 | 89.3002 | 83.8678 | 1.5137 | 0.73007 | 0.00081 | 14.8825 | 87.2608 | 6.4528 | 0.82918 | -0.00062 | 0.73007 | 13.5908
19.7 | 1804.0693 | 91.6739 | 25.3483 | 40.9414 | 188.5322 | 40.5755 | 90.3059 | 95.4047 | 95.9468 | 99.2258 | 137.7024 | 64.0721 | 123.1686 | 576.2529 | 376.8135 | 102.892 | 5.3703 | 4.1087 | 0.73202 | 89.2782 | 83.9176 | 1.5042 | 0.73157 | 0.00081 | 14.6457 | 87.4365 | 6.6612 | 0.82918 | -0.00062 | 0.73157 | 13.3567
19.7083 | 1804.0351 | 91.7561 | 25.3128 | 40.9449 | 188.5445 | 40.5414 | 90.2229 | 95.3943 | 95.9617 | 99.2251 | 110.541 | 64.0893 | 124.9194 | 576.8383 | 379.2284 | 102.8645 | 5.3268 | 4.4053 | 0.73088 | 89.2395 | 83.9522 | 1.5069 | 0.7304 | 0.00081 | 14.8295 | 87.3231 | 6.3412 | 0.82918 | -0.00062 | 0.7304 | 13.5384
19.7167 | 1804.0056 | 91.6516 | 25.3576 | 40.9463 | 188.6127 | 40.556 | 90.2205 | 95.3429 | 95.5622 | 99.2247 | 102.276 | 64.094 | 124.5564 | 575.0831 | 380.5909 | 103.1761 | 5.3841 | 4.0821 | 0.7314 | 89.2148 | 84.0014 | 1.5035 | 0.73091 | 0.00081 | 14.7505 | 87.135 | 6.6591 | 0.82918 | -0.00062 | 0.73091 | 13.4602
19.725 | 1802.6164 | 91.7061 | 25.3428 | 40.9663 | 188.6287 | 40.6217 | 90.3353 | 95.3789 | 95.9139 | 99.2408 | 82.0374 | 64.0747 | 124.4048 | 574.2946 | 377.8179 | 103.102 | 5.3693 | 4.2629 | 0.73026 | 89.2105 | 84.0058 | 1.5011 | 0.72977 | 0.00081 | 14.9297 | 87.3159 | 6.579 | 0.82918 | -0.00062 | 0.72977 | 13.6374
19.7333 | 1804.0152 | 91.6 | 25.2732 | 40.9713 | 188.4845 | 40.5971 | 90.6095 | 95.4358 | 96.0196 | 99.2352 | 132.9222 | 64.0801 | 121.4828 | 574.6648 | 377.6837 | 103.2766 | 5.365 | 4.3149 | 0.7299 | 89.2327 | 83.9322 | 1.4969 | 0.72942 | 0.00081 | 14.9839 | 87.2621 | 6.8521 | 0.82918 | -0.00062 | 0.72942 | 13.691
19.7417 | 1804.0573 | 91.7509 | 25.2131 | 40.9696 | 188.53 | 40.5975 | 89.9673 | 95.4727 | 95.6806 | 99.2316 | 109.9062 | 64.1129 | 124.4594 | 572.9286 | 379.0437 | 103.467 | 5.3543 | 4.1573 | 0.72971 | 89.3173 | 83.6631 | 1.5041 | 0.72929 | 0.0008 | 15.0053 | 86.9707 | 6.909 | 0.82918 | -0.00062 | 0.72929 | 13.7122
19.75 | 1804.0094 | 91.8506 | 25.1657 | 40.9597 | 188.5341 | 40.6546 | 90.3557 | 95.433 | 95.8662 | 99.2331 | 160.734 | 64.0724 | 123.2932 | 575.6057 | 378.9646 | 103.2088 | 5.3626 | 4.3276 | 0.73021 | 89.2938 | 83.6493 | 1.506 | 0.72977 | 0.0008 | 14.9291 | 86.648 | 6.7267 | 0.82918 | -0.00062 | 0.72977 | 13.6369
19.7583 | 1804.014 | 91.5375 | 25.3003 | 40.9633 | 188.5839 | 40.6303 | 90.1044 | 95.4042 | 95.6005 | 99.2315 | 115.2192 | 64.0714 | 123.7864 | 574.4212 | 377.8009 | 103.3617 | 5.3403 | 3.9933 | 0.73086 | 89.2504 | 83.9832 | 1.502 | 0.73039 | 0.00081 | 14.8318 | 87.1081 | 6.5981 | 0.82918 | -0.00062 | 0.73039 | 13.5406
19.7667 | 1802.5203 | 91.5646 | 25.3506 | 40.9621 | 188.7207 | 40.6178 | 90.4313 | 95.4804 | 95.7717 | 99.2337 | 108.7452 | 64.6012 | 126.2862 | 570.6726 | 379.3254 | 103.1778 | 5.3639 | 4.3763 | 0.73713 | 89.2334 | 84.2835 | 1.5026 | 0.73665 | 0.00081 | 13.8549 | 87.4816 | 6.786 | 0.82918 | -0.00062 | 0.73665 | 12.5747
19.775 | 1803.8766 | 91.6461 | 25.5385 | 40.9821 | 188.6578 | 40.6686 | 90.2655 | 95.4309 | 95.8237 | 99.2282 | 73.8246 | 64.1043 | 129.78 | 575.7935 | 379.1098 | 103.1852 | 5.3798 | 4.3024 | 0.73205 | 89.2632 | 84.0929 | 1.4994 | 0.73159 | 0.00081 | 14.6434 | 87.4337 | 6.5831 | 0.82918 | -0.00062 | 0.73159 | 13.3543
19.7833 | 1804.0254 | 91.5477 | 25.8258 | 40.9747 | 188.7497 | 40.6817 | 90.3333 | 95.4605 | 95.5832 | 99.238 | 136.2168 | 63.599 | 121.8721 | 573.9932 | 377.3014 | 103.4059 | 5.3401 | 4.1871 | 0.73038 | 89.2506 | 84.2268 | 1.4638 | 0.72992 | 0.00081 | 14.9065 | 87.6776 | 6.681 | 0.82918 | -0.00062 | 0.72992 | 13.6145
19.7917 | 1802.619 | 91.5707 | 26.0623 | 40.973 | 188.8197 | 40.6334 | 90.3648 | 95.397 | 95.7443 | 99.2375 | 110.5038 | 64.0994 | 123.6106 | 573.2646 | 380.7288 | 103.0399 | 5.4035 | 4.2876 | 0.73019 | 89.2553 | 84.0545 | 1.4977 | 0.72972 | 0.00081 | 14.937 | 87.5897 | 6.6577 | 0.82918 | -0.00062 | 0.72972 | 13.6446
19.8 | 1804.0821 | 91.6005 | 26.2688 | 40.9673 | 188.9313 | 40.6748 | 90.1672 | 95.4104 | 95.3922 | 99.2297 | 150.1956 | 64.5492 | 124.3713 | 577.3574 | 378.9898 | 103.0226 | 5.3694 | 4.0512 | 0.7213 | 89.2594 | 84.0472 | 1.4995 | 0.72084 | 0.00081 | 16.3553 | 87.4132 | 6.4494 | 0.82918 | -0.00062 | 0.72084 | 15.047
19.8083 | 1804.0142 | 91.7881 | 26.4385 | 40.9568 | 189.067 | 40.6448 | 90.4424 | 95.4015 | 95.5463 | 99.2302 | 117.285 | 63.6076 | 124.6983 | 570.0691 | 377.7436 | 102.9668 | 5.3979 | 4.2857 | 0.73034 | 89.2405 | 83.9974 | 1.5003 | 0.72987 | 0.00081 | 14.9144 | 87.3771 | 6.3213 | 0.82918 | -0.00062 | 0.72987 | 13.6223
19.8167 | 1804.0106 | 91.5456 | 26.6059 | 40.9822 | 189.1074 | 40.6228 | 90.841 | 95.4205 | 95.8444 | 99.2346 | 107.4282 | 63.6284 | 125.4735 | 576.1954 | 379.5891 | 102.8505 | 5.4106 | 4.1767 | 0.73163 | 89.2364 | 83.9313 | 1.5 | 0.73115 | 0.00081 | 14.712 | 87.3908 | 6.184 | 0.82918 | -0.00062 | 0.73115 | 13.4222
19.825 | 1804.026 | 91.6981 | 26.6794 | 40.9937 | 189.0236 | 40.6466 | 90.2508 | 95.3687 | 95.7422 | 99.2359 | 76.1328 | 63.6536 | 124.4072 | 574.5546 | 378.5021 | 102.7786 | 5.3663 | 4.2528 | 0.73034 | 89.4077 | 83.7261 | 1.5043 | 0.72997 | 0.0008 | 14.8979 | 87.0431 | 6.532 | 0.82918 | -0.00062 | 0.72997 | 13.606
19.8333 | 1804.1061 | 91.5988 | 26.6899 | 40.996 | 189.0141 | 40.6382 | 90.3068 | 95.3287 | 95.7165 | 99.2313 | 135.309 | 63.6345 | 121.3876 | 572.0576 | 379.6845 | 102.8349 | 5.3428 | 4.1806 | 0.73687 | 89.2614 | 83.8915 | 1.5031 | 0.73641 | 0.00081 | 13.8913 | 87.3493 | 6.51 | 0.82918 | -0.00062 | 0.73641 | 12.6108
19.8417 | 1804.0589 | 91.8282 | 26.7095 | 40.989 | 189.0708 | 40.6303 | 90.736 | 95.3647 | 95.8638 | 99.2331 | 111.4578 | 64.0856 | 123.0907 | 576.4722 | 378.8554 | 102.8279 | 5.3919 | 4.0251 | 0.72991 | 89.2477 | 84.3066 | 1.4996 | 0.72944 | 0.00081 | 14.9808 | 87.5054 | 6.3479 | 0.82918 | -0.00062 | 0.72944 | 13.688
19.85 | 1805.5246 | 91.8018 | 26.8321 | 40.9889 | 189.0793 | 40.6295 | 90.3352 | 95.3498 | 95.5609 | 99.2308 | 124.5252 | 63.593 | 125.5614 | 571.3935 | 380.8209 | 102.9124 | 5.3745 | 4.3446 | 0.731 | 89.1939 | 83.9465 | 1.5011 | 0.73049 | 0.00081 | 14.8153 | 87.2849 | 6.5126 | 0.82918 | -0.00062 | 0.73049 | 13.5243
19.8583 | 1804.0446 | 91.4732 | 26.9854 | 41.0063 | 189.1096 | 40.6217 | 90.4193 | 95.3529 | 95.9356 | 99.237 | 115.7154 | 63.6413 | 123.8829 | 573.3086 | 378.5471 | 103.1781 | 5.3452 | 4.1283 | 0.73105 | 89.1191 | 83.8975 | 1.5032 | 0.7305 | 0.00081 | 14.8141 | 87.2878 | 6.8514 | 0.82918 | -0.00062 | 0.7305 | 13.5231
19.8667 | 1804.0357 | 91.5951 | 27.0076 | 40.9866 | 189.1388 | 40.6282 | 90.3016 | 95.3143 | 96.0216 | 99.2271 | 102.885 | 63.6253 | 121.8647 | 576.1446 | 378.5435 | 103.2022 | 5.3359 | 4.4146 | 0.72935 | 89.2542 | 84.0831 | 1.5018 | 0.72889 | 0.00081 | 15.0688 | 87.2605 | 6.6108 | 0.82918 | -0.00062 | 0.72889 | 13.775
19.875 | 1804.0068 | 91.765 | 27.063 | 40.9963 | 189.1809 | 40.6297 | 90.5743 | 95.3657 | 95.6415 | 99.235 | 76.761 | 64.1105 | 124.6073 | 570.9922 | 377.2138 | 103.3437 | 5.3122 | 4.0382 | 0.73141 | 89.239 | 83.5221 | 1.5065 | 0.73094 | 0.0008 | 14.7458 | 86.7463 | 6.65 | 0.82918 | -0.00062 | 0.73094 | 13.4556
19.8833 | 1802.5713 | 91.4593 | 27.2342 | 40.9981 | 189.3433 | 40.6545 | 90.3098 | 95.3483 | 95.952 | 99.237 | 150.6096 | 64.1062 | 125.3732 | 576.2354 | 377.0182 | 103.1853 | 5.3374 | 4.1314 | 0.72897 | 89.1942 | 84.0076 | 1.4998 | 0.72846 | 0.00081 | 15.1357 | 87.1713 | 6.8522 | 0.82918 | -0.00062 | 0.72846 | 13.8411
19.8917 | 1804.0746 | 91.6685 | 27.3664 | 40.9659 | 189.3886 | 40.55 | 90.8043 | 95.3358 | 95.8705 | 99.2279 | 117.7008 | 64.1066 | 121.3566 | 572.9317 | 377.8003 | 103.2903 | 5.3262 | 4.2916 | 0.73029 | 89.2092 | 83.7251 | 1.5038 | 0.7298 | 0.00081 | 14.9252 | 87.145 | 6.9256 | 0.82918 | -0.00062 | 0.7298 | 13.633
19.9 | 1800.8216 | 91.6186 | 27.4359 | 40.9875 | 189.3279 | 40.5645 | 90.024 | 95.3398 | 95.8818 | 99.2327 | 87.1842 | 63.5993 | 125.1544 | 573.0971 | 379.2099 | 103.3046 | 5.2885 | 4.0775 | 0.73075 | 89.1784 | 84.1692 | 1.4777 | 0.73024 | 0.00081 | 14.8555 | 87.52 | 6.6723 | 0.82918 | -0.00062 | 0.73024 | 13.5641
19.9083 | 1804.0296 | 91.6732 | 27.4352 | 40.9736 | 189.3489 | 40.5615 | 90.2075 | 95.3363 | 95.7885 | 99.235 | 123.7158 | 64.0853 | 128.4912 | 576.4826 | 377.9164 | 103.0169 | 5.2888 | 4.3677 | 0.73063 | 89.2257 | 84.316 | 1.5019 | 0.73015 | 0.00081 | 14.8699 | 87.7328 | 6.8178 | 0.82918 | -0.00062 | 0.73015 | 13.5784
19.9167 | 1804.0052 | 91.6221 | 27.4095 | 41.0171 | 189.2902 | 40.4943 | 90.3713 | 95.3069 | 95.5596 | 99.2238 | 111.1098 | 63.6007 | 123.9753 | 569.9189 | 378.8636 | 103.0838 | 5.288 | 3.9967 | 0.73096 | 89.284 | 84.0542 | 1.5135 | 0.73051 | 0.00081 | 14.8128 | 87.0633 | 6.4284 | 0.82918 | -0.00062 | 0.73051 | 13.5219
19.925 | 1804.0303 | 91.5043 | 27.4969 | 40.9958 | 189.3012 | 40.4633 | 90.2901 | 95.3139 | 95.7711 | 99.2241 | 87.1836 | 64.0994 | 125.4887 | 575.7933 | 376.517 | 103.0618 | 5.2702 | 4.3506 | 0.73051 | 89.2771 | 84.163 | 1.4958 | 0.73006 | 0.00081 | 14.8834 | 87.4214 | 6.7469 | 0.82918 | -0.00062 | 0.73006 | 13.5917
19.9333 | 1805.6302 | 91.4828 | 27.3668 | 41.0031 | 189.3207 | 40.4703 | 89.9673 | 95.3583 | 95.8776 | 99.2343 | 164.3586 | 63.638 | 124.3513 | 572.9322 | 377.8643 | 102.8213 | 5.2747 | 4.1481 | 0.7357 | 89.2049 | 84.4482 | 1.5002 | 0.73521 | 0.00081 | 14.0789 | 87.5687 | 6.6936 | 0.82918 | -0.00062 | 0.73521 | 12.7962
19.9417 | 1805.6304 | 91.4292 | 27.2698 | 40.9923 | 189.2765 | 40.3908 | 90.0532 | 95.3268 | 95.797 | 99.2158 | 118.8126 | 63.6305 | 119.7002 | 573.7334 | 377.4184 | 102.9091 | 5.2939 | 4.364 | 0.73126 | 89.2149 | 84.4572 | 1.5007 | 0.73077 | 0.00081 | 14.7724 | 87.7004 | 6.7443 | 0.82918 | -0.00062 | 0.73077 | 13.4819
19.95 | 1802.4542 | 91.4203 | 27.1503 | 40.9883 | 189.2518 | 40.3858 | 90.1087 | 95.3215 | 95.7709 | 99.226 | 86.5836 | 64.0764 | 123.6911 | 573.845 | 378.8076 | 103.0161 | 5.3066 | 4.1577 | 0.73132 | 89.224 | 84.3148 | 1.5049 | 0.73083 | 0.00081 | 14.7622 | 87.4301 | 6.761 | 0.82918 | -0.00062 | 0.73083 | 13.4718
19.9583 | 1804.0639 | 91.5965 | 27.1775 | 40.9757 | 189.3044 | 40.3871 | 90.7052 | 95.3192 | 95.9355 | 99.2279 | 134.0184 | 64.1086 | 128.3213 | 575.0958 | 378.6292 | 102.7717 | 5.2829 | 4.0754 | 0.73 | 89.2664 | 84.0914 | 1.5052 | 0.72955 | 0.00081 | 14.9645 | 87.1475 | 6.8246 | 0.82918 | -0.00062 | 0.72955 | 13.6719
19.9667 | 1804.0225 | 91.7358 | 27.2861 | 40.9816 | 189.3284 | 40.3476 | 90.7393 | 95.3118 | 95.4868 | 99.2349 | 110.5326 | 64.1181 | 123.4915 | 575.033 | 379.2698 | 103.0127 | 5.2769 | 4.3277 | 0.73446 | 89.2644 | 83.9603 | 1.5028 | 0.734 | 0.00081 | 14.2668 | 87.0259 | 6.8485 | 0.82918 | -0.00062 | 0.734 | 12.982
19.975 | 1804.0568 | 91.3602 | 27.2309 | 40.9874 | 189.297 | 40.3492 | 90.213 | 95.331 | 95.8198 | 99.2354 | 99.3954 | 64.0953 | 124.8493 | 573.4802 | 377.6162 | 102.8258 | 5.2971 | 4.1417 | 0.72997 | 89.2012 | 84.0992 | 1.5014 | 0.72947 | 0.00081 | 14.977 | 87.4362 | 6.9214 | 0.82918 | -0.00062 | 0.72947 | 13.6842
19.9833 | 1805.6124 | 91.354 | 27.1254 | 40.9786 | 189.2447 | 40.3485 | 90.0494 | 95.2974 | 95.8745 | 99.2333 | 132.3234 | 64.0612 | 128.9899 | 575.422 | 378.005 | 103.0613 | 5.3147 | 4.3608 | 0.73085 | 89.177 | 83.8466 | 1.5032 | 0.73034 | 0.00081 | 14.8399 | 87.3879 | 6.8631 | 0.82918 | -0.00062 | 0.73034 | 13.5487
19.9917 | 1804.0563 | 91.5132 | 27.1149 | 40.9719 | 189.2259 | 40.3133 | 90.4386 | 95.283 | 95.476 | 99.2268 | 123.6312 | 63.6054 | 124.0884 | 573.9635 | 376.4284 | 103.1162 | 5.2791 | 4.0248 | 0.72942 | 89.1809 | 83.9949 | 1.5006 | 0.72891 | 0.00081 | 15.065 | 87.3884 | 6.2364 | 0.82918 | -0.00062 | 0.72891 | 13.7712
20 | 1802.5001 | 91.5439 | 27.1196 | 40.9575 | 189.2121 | 40.3036 | 90.6891 | 95.2962 | 95.647 | 99.2359 | 107.1372 | 64.1192 | 124.7198 | 575.137 | 376.8558 | 103.2647 | 5.2484 | 4.23 | 0.7291 | 89.201 | 83.8866 | 1.5078 | 0.7286 | 0.00081 | 15.1135 | 87.1959 | 6.6994 | 0.82918 | -0.00062 | 0.7286 | 13.8192
20.0083 | 1802.4467 | 91.56 | 27.001 | 40.9683 | 189.1557 | 40.3216 | 90.5155 | 95.2521 | 95.792 | 99.2266 | 149.796 | 64.5731 | 126.9474 | 574.7771 | 377.7985 | 103.1133 | 5.2445 | 4.3047 | 0.7291 | 89.1741 | 84.1558 | 1.5009 | 0.72858 | 0.00081 | 15.1169 | 87.4663 | 6.5897 | 0.82918 | -0.00062 | 0.72858 | 13.8226
20.0167 | 1804.052 | 91.3417 | 26.9099 | 40.9895 | 189.1098 | 40.3066 | 90.0706 | 95.2969 | 95.55 | 99.2342 | 113.7378 | 64.0834 | 120.5972 | 576.4724 | 378.2656 | 103.3294 | 5.2345 | 4.175 | 0.73008 | 89.1492 | 84.0996 | 1.5006 | 0.72955 | 0.00081 | 14.9645 | 87.3798 | 6.5951 | 0.82918 | -0.00062 | 0.72955 | 13.6718
20.025 | 1804.013 | 91.5111 | 26.9384 | 40.9802 | 189.1867 | 40.292 | 90.4013 | 95.2531 | 95.7938 | 99.2328 | 107.6358 | 64.0737 | 122.4377 | 574.3055 | 377.2497 | 103.2741 | 5.278 | 4.1654 | 0.73005 | 89.1648 | 84.1617 | 1.5046 | 0.72953 | 0.00081 | 14.9676 | 87.4332 | 6.8005 | 0.82918 | -0.00062 | 0.72953 | 13.6749
20.0333 | 1802.4314 | 91.4609 | 26.9869 | 40.9873 | 189.1556 | 40.3094 | 90.1069 | 95.2635 | 95.9271 | 99.2349 | 76.7892 | 63.5998 | 128.0865 | 574.6792 | 377.6126 | 103.2293 | 5.2793 | 4.0479 | 0.73347 | 89.163 | 83.6985 | 1.5046 | 0.73295 | 0.0008 | 14.4307 | 86.8447 | 6.7243 | 0.82918 | -0.00062 | 0.73295 | 13.1441
20.0417 | 1804.0938 | 91.5113 | 26.9584 | 40.9722 | 189.14 | 40.3154 | 90.311 | 95.2323 | 95.5777 | 99.2354 | 131.9808 | 63.635 | 125.5938 | 575.0413 | 377.3061 | 103.0574 | 5.2815 | 4.3145 | 0.72967 | 89.1388 | 83.9589 | 1.5028 | 0.72913 | 0.00081 | 15.0297 | 87.224 | 6.5718 | 0.82918 | -0.00062 | 0.72913 | 13.7363
20.05 | 1804.0307 | 91.5435 | 26.9659 | 40.9684 | 189.0832 | 40.2748 | 90.4733 | 95.2335 | 96.015 | 99.2291 | 109.3404 | 64.069 | 123.2632 | 572.4061 | 376.9303 | 103.03 | 5.2586 | 4.1651 | 0.73041 | 89.2611 | 83.8974 | 1.508 | 0.72995 | 0.00081 | 14.9003 | 87.1493 | 6.3669 | 0.82918 | -0.00062 | 0.72995 | 13.6084
20.0583 | 1804.0615 | 91.4925 | 26.8772 | 40.967 | 189.1026 | 40.292 | 90.6894 | 95.2248 | 95.7754 | 99.2225 | 134.5974 | 64.0242 | 124.2159 | 573.5873 | 378.3074 | 102.8498 | 5.2559 | 4.285 | 0.729 | 89.1994 | 84.2196 | 1.4988 | 0.7285 | 0.00081 | 15.1304 | 87.5673 | 6.4247 | 0.82918 | -0.00062 | 0.7285 | 13.8359
20.0667 | 1804.0597 | 91.2544 | 26.9055 | 40.9804 | 189.0748 | 40.2477 | 90.0597 | 95.2656 | 95.9534 | 99.2323 | 111.2334 | 63.6303 | 121.9802 | 574.2562 | 376.0424 | 102.9067 | 5.245 | 4.2487 | 0.73372 | 89.2368 | 83.9783 | 1.5018 | 0.73324 | 0.00081 | 14.3849 | 87.3556 | 6.6378 | 0.82918 | -0.00062 | 0.73324 | 13.0987
20.075 | 1804.0175 | 91.2908 | 26.6942 | 40.9746 | 189.0992 | 40.2628 | 90.527 | 95.2309 | 95.9003 | 99.2293 | 106.7406 | 64.1056 | 123.6502 | 570.4642 | 379.7803 | 102.8436 | 5.1901 | 3.9976 | 0.72935 | 89.1737 | 84.0683 | 1.4965 | 0.72884 | 0.00081 | 15.0764 | 87.5159 | 6.983 | 0.82918 | -0.00062 | 0.72884 | 13.7825
20.0833 | 1804.1589 | 91.4462 | 26.1374 | 40.9711 | 188.9821 | 40.262 | 89.9883 | 95.2047 | 95.6687 | 99.2333 | 133.5198 | 64.0989 | 125.3228 | 576.669 | 378.8262 | 102.7538 | 5.2104 | 4.3028 | 0.73116 | 89.1332 | 84.2973 | 1.4993 | 0.73063 | 0.00081 | 14.7948 | 87.3709 | 6.4738 | 0.82918 | -0.00062 | 0.73063 | 13.504
20.0917 | 1804.0393 | 91.3769 | 25.8353 | 40.9725 | 188.9481 | 40.2548 | 90.5824 | 95.2439 | 95.9748 | 99.2322 | 124.3656 | 64.0762 | 124.4824 | 574.688 | 379.3905 | 102.7681 | 5.2392 | 4.1838 | 0.73179 | 89.1666 | 84.0255 | 1.5014 | 0.73128 | 0.00081 | 14.6926 | 87.5083 | 6.6904 | 0.82918 | -0.00062 | 0.73128 | 13.4031
20.1 | 1805.4586 | 91.4889 | 25.6597 | 40.9557 | 188.8355 | 40.2382 | 90.2479 | 95.2682 | 95.9352 | 99.2339 | 105.8514 | 64.5666 | 119.4513 | 573.105 | 377.6053 | 102.7179 | 5.226 | 4.4179 | 0.73134 | 89.2694 | 84.0561 | 1.5015 | 0.73088 | 0.00081 | 14.7544 | 87.4342 | 6.8333 | 0.82918 | -0.00062 | 0.73088 | 13.4641
20.1083 | 1805.6677 | 91.4592 | 25.5127 | 40.9742 | 188.9056 | 40.2774 | 90.6119 | 95.2818 | 95.8467 | 99.2254 | 143.8914 | 64.6026 | 123.3721 | 577.0089 | 378.3474 | 103.0475 | 5.2386 | 4.2805 | 0.72993 | 89.2226 | 83.932 | 1.5038 | 0.72944 | 0.00081 | 14.9811 | 87.1877 | 6.7499 | 0.82918 | -0.00062 | 0.72944 | 13.6883
20.1167 | 1802.4291 | 91.2698 | 25.3268 | 40.9617 | 188.8045 | 40.2634 | 90.5047 | 95.2709 | 95.8041 | 99.2304 | 113.5608 | 64.5587 | 125.6641 | 569.6967 | 378.6261 | 102.741 | 5.2348 | 4.3012 | 0.72897 | 89.24 | 84.0131 | 1.4834 | 0.7285 | 0.00081 | 15.1308 | 87.3341 | 6.6314 | 0.82918 | -0.00062 | 0.7285 | 13.8362
20.125 | 1805.6324 | 91.2863 | 25.2799 | 40.9552 | 188.7644 | 40.2416 | 90.5288 | 95.2816 | 96.0387 | 99.2356 | 103.8906 | 64.5966 | 122.1496 | 576.8621 | 378.6484 | 103.1593 | 5.2458 | 4.3693 | 0.72871 | 89.173 | 83.95 | 1.4992 | 0.7282 | 0.00081 | 15.1776 | 87.4092 | 6.9108 | 0.82918 | -0.00062 | 0.7282 | 13.8826
20.1333 | 1805.6082 | 91.3324 | 25.2417 | 40.9474 | 188.8063 | 40.2542 | 90.5376 | 95.2941 | 95.5851 | 99.2242 | 74.6796 | 64.5717 | 120.8153 | 574.8994 | 376.08 | 103.1914 | 5.2609 | 4.1939 | 0.73063 | 89.1642 | 84.0188 | 1.503 | 0.73011 | 0.00081 | 14.8765 | 87.189 | 6.5736 | 0.82918 | -0.00062 | 0.73011 | 13.5848
20.1417 | 1804.0668 | 91.4286 | 25.0893 | 40.9648 | 188.7244 | 40.2428 | 90.2361 | 95.31 | 95.8408 | 99.2325 | 133.4598 | 64.6001 | 123.9094 | 572.9028 | 378.0804 | 103.2089 | 5.3063 | 4.4451 | 0.72944 | 89.2155 | 83.9074 | 1.5049 | 0.72895 | 0.00081 | 15.0584 | 86.9131 | 6.7582 | 0.82918 | -0.00062 | 0.72895 | 13.7647
20.15 | 1804.1044 | 91.5656 | 25.138 | 40.9201 | 188.7616 | 40.2163 | 90.1832 | 95.3256 | 95.6425 | 99.2337 | 108.5778 | 64.5518 | 124.8451 | 576.6376 | 378.7093 | 103.2918 | 5.2968 | 4.0745 | 0.72949 | 89.2079 | 83.8952 | 1.5046 | 0.729 | 0.00081 | 15.0513 | 86.9822 | 6.3956 | 0.82918 | -0.00062 | 0.729 | 13.7577
20.1583 | 1804.0628 | 91.3661 | 25.127 | 40.9351 | 188.7616 | 40.242 | 90.7432 | 95.322 | 95.7325 | 99.2374 | 144.0924 | 64.5438 | 125.3811 | 571.3761 | 379.1938 | 103.1064 | 5.2725 | 4.2771 | 0.72932 | 89.2205 | 83.8813 | 1.4992 | 0.72883 | 0.00081 | 15.0777 | 87.2816 | 6.7072 | 0.82918 | -0.00062 | 0.72883 | 13.7838
20.1667 | 1804.1724 | 91.4062 | 25.171 | 40.9365 | 188.7305 | 40.2403 | 90.2229 | 95.3334 | 95.9858 | 99.2366 | 114.8502 | 64.5509 | 128.0747 | 573.2909 | 378.9471 | 103.0948 | 5.2825 | 4.3435 | 0.73009 | 89.2219 | 83.9245 | 1.5024 | 0.72961 | 0.00081 | 14.9546 | 87.2844 | 6.5919 | 0.82918 | -0.00062 | 0.72961 | 13.6621
20.175 | 1803.8873 | 91.4453 | 25.2404 | 40.9236 | 188.8217 | 40.2211 | 90.5334 | 95.307 | 95.9724 | 99.2363 | 107.0286 | 64.0756 | 122.9737 | 576.8213 | 377.9462 | 102.9829 | 5.3137 | 4.1779 | 0.72391 | 89.2223 | 83.9783 | 1.4986 | 0.72343 | 0.00081 | 15.9379 | 87.5049 | 6.5788 | 0.82918 | -0.00062 | 0.72343 | 14.6344
20.1833 | 1805.4867 | 91.4702 | 25.3249 | 40.8914 | 188.7239 | 40.2589 | 90.5323 | 95.2693 | 95.9185 | 99.2389 | 89.2248 | 64.1184 | 124.8234 | 571.227 | 378.0491 | 103.0335 | 5.312 | 4.4019 | 0.73043 | 89.3389 | 83.9901 | 1.5005 | 0.73002 | 0.00081 | 14.8905 | 87.437 | 6.4985 | 0.82918 | -0.00062 | 0.73002 | 13.5987
20.1917 | 1804.046 | 91.6032 | 25.2857 | 40.8657 | 188.7451 | 40.3046 | 90.346 | 95.2761 | 95.5955 | 99.2339 | 129.0198 | 63.6924 | 127.6621 | 577.0575 | 377.8233 | 102.9885 | 5.3383 | 4.0476 | 0.73085 | 89.2683 | 83.8406 | 1.503 | 0.7304 | 0.00081 | 14.8303 | 87.3966 | 6.3757 | 0.82918 | -0.00062 | 0.7304 | 13.5392
20.2 | 1804.0076 | 91.6487 | 25.2518 | 40.8591 | 188.6521 | 40.2909 | 90.1961 | 95.2915 | 95.6449 | 99.233 | 106.137 | 64.5655 | 124.5803 | 572.7727 | 376.3207 | 102.838 | 5.3542 | 4.3235 | 0.73124 | 89.2025 | 84.1485 | 1.5018 | 0.73075 | 0.00081 | 14.7758 | 87.347 | 6.3991 | 0.82918 | -0.00062 | 0.73075 | 13.4852
20.2083 | 1802.6084 | 91.4031 | 25.3956 | 40.8626 | 188.7944 | 40.3718 | 90.6723 | 95.3178 | 96.1562 | 99.2308 | 147.6954 | 65.0179 | 120.8046 | 572.9139 | 379.3899 | 102.8568 | 5.3233 | 4.3586 | 0.7317 | 89.2033 | 84.2528 | 1.5017 | 0.7312 | 0.00081 | 14.7038 | 87.554 | 6.7409 | 0.82918 | -0.00062 | 0.7312 | 13.414
20.2167 | 1804.0347 | 91.6825 | 25.4982 | 40.8735 | 188.7448 | 40.3725 | 90.0087 | 95.338 | 95.8534 | 99.2493 | 116.6826 | 64.1142 | 125.3364 | 576.6559 | 378.7123 | 103.0023 | 5.3289 | 4.1607 | 0.73043 | 89.2314 | 84.0403 | 1.501 | 0.72995 | 0.00081 | 14.9005 | 87.2932 | 6.7225 | 0.82918 | -0.00062 | 0.72995 | 13.6086
20.225 | 1805.571 | 91.4469 | 25.522 | 40.8851 | 188.7772 | 40.4145 | 90.6808 | 95.3341 | 95.9088 | 99.2465 | 104.1228 | 64.5987 | 122.7066 | 572.0301 | 377.3696 | 102.7786 | 5.2977 | 4.4002 | 0.72917 | 89.2843 | 84.034 | 1.5001 | 0.72872 | 0.00081 | 15.0949 | 86.9861 | 6.6471 | 0.82918 | -0.00062 | 0.72872 | 13.8008
20.2333 | 1803.9906 | 91.6576 | 25.5719 | 40.8808 | 188.7748 | 40.4484 | 90.2998 | 95.3496 | 95.8657 | 99.2429 | 77.4492 | 64.0782 | 123.9222 | 575.0828 | 379.2603 | 102.8898 | 5.3194 | 3.9776 | 0.73082 | 89.2019 | 83.8723 | 1.5038 | 0.73032 | 0.00081 | 14.8424 | 87.3272 | 7.0703 | 0.82918 | -0.00062 | 0.73032 | 13.5512
20.2417 | 1800.83 | 91.54 | 25.5675 | 40.8815 | 188.8153 | 40.4579 | 90.7445 | 95.2813 | 95.8928 | 99.2436 | 133.5228 | 64.1036 | 126.2103 | 573.7976 | 378.7227 | 103.1864 | 5.3207 | 4.3836 | 0.73012 | 89.2026 | 84.0744 | 1.5031 | 0.72963 | 0.00081 | 14.9522 | 87.4069 | 6.8668 | 0.82918 | -0.00062 | 0.72963 | 13.6598
20.25 | 1804.024 | 91.6577 | 25.6317 | 40.8841 | 188.8115 | 40.4314 | 90.1191 | 95.285 | 95.9719 | 99.2443 | 110.5698 | 64.1149 | 125.3651 | 572.8396 | 377.5193 | 103.2562 | 5.356 | 4.1928 | 0.72941 | 89.2188 | 83.9936 | 1.5011 | 0.72892 | 0.00081 | 15.0636 | 87.0857 | 6.6946 | 0.82918 | -0.00062 | 0.72892 | 13.7699
20.2583 | 1804.037 | 91.4659 | 25.6229 | 40.8996 | 188.8158 | 40.4736 | 90.9881 | 95.3327 | 95.5239 | 99.2345 | 90.7092 | 64.5457 | 121.5704 | 576.1317 | 375.9971 | 103.2006 | 5.3494 | 4.1592 | 0.73068 | 89.2088 | 84.0865 | 1.5036 | 0.73019 | 0.00081 | 14.8639 | 87.247 | 6.4176 | 0.82918 | -0.00062 | 0.73019 | 13.5724
20.2667 | 1802.4332 | 91.6493 | 25.6289 | 40.9187 | 188.8121 | 40.4964 | 89.9903 | 95.3296 | 95.8498 | 99.2529 | 121.6902 | 65.0544 | 123.7339 | 572.9454 | 379.6282 | 103.2623 | 5.3364 | 4.3658 | 0.73042 | 89.2028 | 83.9984 | 1.5002 | 0.72992 | 0.00081 | 14.9052 | 87.382 | 6.5724 | 0.82918 | -0.00062 | 0.72992 | 13.6133
20.275 | 1804.0154 | 91.6492 | 25.5583 | 40.905 | 188.8332 | 40.4742 | 90.0873 | 95.3132 | 95.4815 | 99.2365 | 110.808 | 64.0976 | 124.4326 | 572.6997 | 379.5529 | 103.0552 | 5.3092 | 4.0102 | 0.72141 | 89.2243 | 83.9464 | 1.4907 | 0.72092 | 0.00081 | 16.3413 | 87.3864 | 6.5726 | 0.82918 | -0.00062 | 0.72092 | 15.0332
20.2833 | 1804.0122 | 91.6664 | 25.4655 | 40.9073 | 188.8241 | 40.5281 | 90.4745 | 95.316 | 95.7844 | 99.2389 | 87.8712 | 64.0793 | 125.6247 | 576.7091 | 379.5138 | 103.0929 | 5.33 | 4.2951 | 0.73085 | 89.2392 | 83.8015 | 1.5049 | 0.73038 | 0.00081 | 14.834 | 87.3085 | 6.484 | 0.82918 | -0.00062 | 0.73038 | 13.5428
20.2917 | 1802.4609 | 91.6561 | 25.3072 | 40.895 | 188.7288 | 40.5327 | 90.3576 | 95.3705 | 95.9237 | 99.2461 | 162.8712 | 64.1212 | 121.7459 | 575.2917 | 377.1121 | 103.3165 | 5.341 | 4.4398 | 0.73019 | 89.28 | 84.0305 | 1.5088 | 0.72975 | 0.00081 | 14.9331 | 87.1567 | 6.8847 | 0.82918 | -0.00062 | 0.72975 | 13.6408
20.3 | 1804.0135 | 91.5115 | 25.242 | 40.9126 | 188.7206 | 40.4757 | 90.6539 | 95.2778 | 95.8578 | 99.2403 | 115.3602 | 64.1122 | 125.423 | 574.3665 | 377.8298 | 103.2543 | 5.3399 | 4.1584 | 0.72949 | 89.2168 | 83.9879 | 1.5006 | 0.729 | 0.00081 | 15.0507 | 87.265 | 6.8731 | 0.82918 | -0.00062 | 0.729 | 13.7571
20.3083 | 1803.9686 | 91.663 | 25.2605 | 40.906 | 188.7942 | 40.4855 | 89.9447 | 95.3586 | 95.9037 | 99.2408 | 82.5948 | 64.5391 | 129.7665 | 576.152 | 380.4982 | 102.9896 | 5.3485 | 4.4144 | 0.73448 | 89.2018 | 84.1472 | 1.5012 | 0.73398 | 0.00081 | 14.2695 | 87.5525 | 6.9627 | 0.82918 | -0.00062 | 0.73398 | 12.9846
20.3167 | 1804.0038 | 91.4364 | 25.3152 | 40.9286 | 188.7409 | 40.4978 | 90.7836 | 95.3578 | 95.4785 | 99.2388 | 127.3158 | 64.2022 | 123.3027 | 571.4276 | 377.8494 | 103.3269 | 5.3765 | 4.0104 | 0.72989 | 89.1998 | 84.1513 | 1.5002 | 0.72939 | 0.00081 | 14.9887 | 87.1572 | 6.8207 | 0.82918 | -0.00062 | 0.72939 | 13.6958
20.325 | 1802.4294 | 91.7989 | 25.3479 | 40.9277 | 188.7423 | 40.4908 | 90.4143 | 95.3205 | 95.7937 | 99.2402 | 111.0498 | 64.0774 | 126.4518 | 576.4885 | 377.0792 | 103.1563 | 5.3435 | 4.3246 | 0.72951 | 89.2242 | 84.4239 | 1.4976 | 0.72903 | 0.00081 | 15.0471 | 87.6836 | 6.887 | 0.82918 | -0.00062 | 0.72903 | 13.7535
20.3333 | 1803.8889 | 91.5754 | 25.2479 | 40.9078 | 188.7251 | 40.4981 | 89.9767 | 95.3446 | 95.8075 | 99.2293 | 96.0096 | 64.5828 | 127.1667 | 572.8963 | 378.0717 | 102.976 | 5.3391 | 4.3801 | 0.73009 | 89.2099 | 84.3239 | 1.4997 | 0.7296 | 0.00081 | 14.9561 | 87.7171 | 6.3058 | 0.82918 | -0.00062 | 0.7296 | 13.6636
20.3417 | 1804.0347 | 91.4475 | 25.3026 | 40.9158 | 188.7909 | 40.5489 | 90.7283 | 95.3343 | 95.5765 | 99.2395 | 167.2362 | 64.5871 | 121.6396 | 573.8969 | 378.6564 | 103.0085 | 5.3662 | 4.2544 | 0.72926 | 89.1938 | 84.1563 | 1.5021 | 0.72876 | 0.00081 | 15.0886 | 87.2883 | 6.7488 | 0.82918 | -0.00062 | 0.72876 | 13.7946
20.35 | 1804.2078 | 91.5027 | 25.3476 | 40.9269 | 188.7223 | 40.4884 | 90.7211 | 95.3354 | 95.7835 | 99.2433 | 115.0386 | 63.6425 | 123.9769 | 573.19 | 380.314 | 103.0527 | 5.3357 | 4.3418 | 0.72937 | 89.1832 | 84.0041 | 1.4979 | 0.72886 | 0.00081 | 15.0726 | 87.3413 | 6.5786 | 0.82918 | -0.00062 | 0.72886 | 13.7787
20.3583 | 1802.5962 | 91.4534 | 25.2685 | 40.9456 | 188.8133 | 40.5039 | 90.5468 | 95.3523 | 95.8954 | 99.2319 | 86.2128 | 65.0167 | 129.1234 | 574.6595 | 377.8527 | 103.0267 | 5.3339 | 4.0697 | 0.73028 | 89.1752 | 84.0454 | 1.5022 | 0.72976 | 0.00081 | 14.9306 | 87.3775 | 6.7375 | 0.82918 | -0.00062 | 0.72976 | 13.6383
20.3667 | 1802.4638 | 91.6905 | 25.3448 | 40.9503 | 188.8032 | 40.5252 | 90.6664 | 95.3242 | 95.5522 | 99.2365 | 137.1438 | 64.5554 | 126.0283 | 575.7017 | 377.0171 | 103.0282 | 5.352 | 4.3781 | 0.73038 | 89.182 | 83.8179 | 1.503 | 0.72987 | 0.00081 | 14.9135 | 87.162 | 6.3584 | 0.82918 | -0.00062 | 0.72987 | 13.6214
20.375 | 1805.5993 | 91.5476 | 25.4161 | 40.9534 | 188.8389 | 40.5308 | 90.0954 | 95.3682 | 95.8444 | 99.236 | 112.0728 | 64.1155 | 124.8248 | 573.971 | 379.0829 | 103.0301 | 5.3702 | 4.192 | 0.73045 | 89.1825 | 83.9295 | 1.4936 | 0.72994 | 0.00081 | 14.9032 | 87.4154 | 6.2511 | 0.82918 | -0.00062 | 0.72994 | 13.6113
20.3833 | 1804.0471 | 91.4248 | 25.4294 | 40.9533 | 188.8086 | 40.5439 | 90.3644 | 95.3334 | 95.7129 | 99.232 | 102.6162 | 64.0993 | 125.274 | 574.3338 | 380.9362 | 102.9446 | 5.3562 | 4.3304 | 0.73069 | 89.1863 | 83.686 | 1.5027 | 0.73018 | 0.0008 | 14.8648 | 87.2316 | 6.4826 | 0.82918 | -0.00062 | 0.73018 | 13.5733
20.3917 | 1803.9944 | 91.4458 | 25.4356 | 40.9543 | 188.777 | 40.5631 | 90.6472 | 95.356 | 95.9626 | 99.2374 | 91.9824 | 64.1061 | 122.3015 | 575.1093 | 377.3445 | 103.3542 | 5.3449 | 4.2887 | 0.72923 | 89.2016 | 84.0392 | 1.4984 | 0.72873 | 0.00081 | 15.0938 | 87.1325 | 6.4805 | 0.82918 | -0.00062 | 0.72873 | 13.7997
20.4 | 1804.0349 | 91.4305 | 25.341 | 40.9674 | 188.7907 | 40.5671 | 90.4432 | 95.3602 | 95.8682 | 99.231 | 124.3188 | 65.0422 | 123.6432 | 575.8813 | 378.2931 | 103.3046 | 5.3751 | 4.0631 | 0.73083 | 89.1829 | 84.0395 | 1.5027 | 0.73032 | 0.00081 | 14.8432 | 87.4022 | 6.7046 | 0.82918 | -0.00062 | 0.73032 | 13.5519
20.4083 | 1804.0428 | 91.6313 | 25.263 | 40.953 | 188.858 | 40.5377 | 90.0649 | 95.3928 | 95.7198 | 99.2361 | 100.4772 | 64.536 | 124.9124 | 575.7026 | 378.4973 | 103.1026 | 5.3306 | 4.3847 | 0.73133 | 89.1803 | 83.9159 | 1.5026 | 0.73082 | 0.00081 | 14.7636 | 87.5583 | 6.6256 | 0.82918 | -0.00062 | 0.73082 | 13.4732
20.4167 | 1804.035 | 91.7025 | 25.3486 | 40.9575 | 188.832 | 40.5872 | 90.7297 | 95.3996 | 95.8758 | 99.2271 | 135.693 | 64.0793 | 122.4882 | 576.3135 | 379.0783 | 103.2048 | 5.3377 | 4.198 | 0.72887 | 89.1187 | 83.9947 | 1.4943 | 0.72832 | 0.00081 | 15.159 | 87.4993 | 6.5245 | 0.82918 | -0.00062 | 0.72832 | 13.8642
20.425 | 1805.4969 | 91.5745 | 25.4006 | 40.963 | 188.7457 | 40.5873 | 90.7519 | 95.3941 | 95.8795 | 99.235 | 113.0028 | 64.072 | 119.4706 | 574.5135 | 377.6312 | 103.2557 | 5.3537 | 4.4283 | 0.73017 | 89.1783 | 83.9997 | 1.5008 | 0.72966 | 0.00081 | 14.9471 | 87.4646 | 6.8465 | 0.82918 | -0.00062 | 0.72966 | 13.6546
20.4333 | 1804.0313 | 91.5455 | 25.5156 | 40.9457 | 188.8235 | 40.5952 | 90.6903 | 95.3781 | 95.4124 | 99.2295 | 104.121 | 64.0774 | 124.1975 | 574.0196 | 379.0578 | 103.008 | 5.3544 | 4.0919 | 0.73095 | 89.1864 | 83.6421 | 1.5039 | 0.73044 | 0.0008 | 14.8233 | 87.1944 | 6.5281 | 0.82918 | -0.00062 | 0.73044 | 13.5323
20.4417 | 1804.0612 | 91.7683 | 25.4485 | 40.9364 | 188.8134 | 40.6354 | 90.665 | 95.3868 | 95.813 | 99.2404 | 95.6478 | 64.1194 | 125.226 | 576.4519 | 376.6938 | 103.0259 | 5.3267 | 4.2433 | 0.72563 | 89.1968 | 83.8853 | 1.4965 | 0.72513 | 0.00081 | 15.6658 | 87.2097 | 6.6623 | 0.82918 | -0.00062 | 0.72513 | 14.3653
20.45 | 1804.0233 | 91.5791 | 25.5459 | 40.9306 | 188.8003 | 40.6121 | 89.9854 | 95.3876 | 96.0388 | 99.2399 | 123.522 | 64.1047 | 121.3695 | 572.4159 | 379.8328 | 102.9807 | 5.3494 | 4.314 | 0.72854 | 89.2318 | 83.9727 | 1.5105 | 0.72806 | 0.00081 | 15.1989 | 87.4121 | 6.8703 | 0.82918 | -0.00062 | 0.72806 | 13.9037
20.4583 | 1802.4043 | 91.7412 | 25.6023 | 40.9569 | 188.8896 | 40.5889 | 90.6733 | 95.4109 | 95.6274 | 99.2409 | 109.1106 | 64.1025 | 123.97 | 573.762 | 377.034 | 103.1321 | 5.3754 | 4.1551 | 0.7301 | 89.2596 | 84.198 | 1.5027 | 0.72964 | 0.00081 | 14.9493 | 87.5031 | 6.7709 | 0.82918 | -0.00062 | 0.72964 | 13.6569
20.4667 | 1804.054 | 91.6048 | 25.8736 | 40.9289 | 188.8605 | 40.6159 | 90.6374 | 95.4094 | 95.8731 | 99.2371 | 156.8226 | 64.5789 | 130.1946 | 574.5364 | 379.9671 | 102.9931 | 5.3856 | 4.4087 | 0.73152 | 89.2645 | 84.3813 | 1.5011 | 0.73106 | 0.00081 | 14.7267 | 87.8994 | 6.913 | 0.82918 | -0.00062 | 0.73106 | 13.4367
20.475 | 1803.8782 | 91.593 | 26.0259 | 40.9336 | 188.8865 | 40.6227 | 90.1561 | 95.4154 | 95.8517 | 99.245 | 117.6726 | 64.5468 | 124.3653 | 570.5769 | 380.2595 | 102.8986 | 5.3863 | 4.1159 | 0.73279 | 89.2059 | 84.1975 | 1.5004 | 0.73229 | 0.00081 | 14.5331 | 87.6866 | 6.9656 | 0.82918 | -0.00062 | 0.73229 | 13.2453
20.4833 | 1804.0615 | 91.6784 | 26.2572 | 40.9393 | 189.0579 | 40.6157 | 90.4234 | 95.4219 | 95.6877 | 99.2438 | 107.2572 | 63.64 | 125.1053 | 576.3261 | 378.5594 | 102.7912 | 5.382 | 4.3514 | 0.73107 | 89.2261 | 84.0867 | 1.5 | 0.73059 | 0.00081 | 14.8004 | 87.1732 | 6.5227 | 0.82918 | -0.00062 | 0.73059 | 13.5096
20.4917 | 1802.4671 | 91.6022 | 26.4228 | 40.9418 | 189.0487 | 40.6467 | 90.0455 | 95.4014 | 95.9624 | 99.2395 | 74.109 | 63.6471 | 127.8414 | 574.0104 | 377.5707 | 102.886 | 5.39 | 4.1893 | 0.73 | 89.2143 | 84.0467 | 1.5017 | 0.72951 | 0.00081 | 14.9709 | 87.2843 | 6.6648 | 0.82918 | -0.00062 | 0.72951 | 13.6782
20.5 | 1804.0521 | 91.6258 | 26.5542 | 40.9443 | 189.0984 | 40.6554 | 90.7049 | 95.3927 | 95.7148 | 99.2446 | 130.5618 | 64.0896 | 123.1057 | 573.552 | 378.1993 | 103.0007 | 5.3703 | 4.3103 | 0.72724 | 89.3184 | 83.9371 | 1.5027 | 0.72682 | 0.00081 | 15.3963 | 87.2013 | 6.8825 | 0.82918 | -0.00062 | 0.72682 | 14.0988
20.5083 | 1803.9746 | 91.7062 | 26.6196 | 40.9637 | 189.1171 | 40.5996 | 90.5791 | 95.3577 | 95.6765 | 99.2376 | 108.2478 | 64.0722 | 123.3942 | 577.5221 | 378.4434 | 103.1007 | 5.3752 | 4.1909 | 0.73087 | 89.2433 | 84.0057 | 1.5022 | 0.7304 | 0.00081 | 14.8308 | 87.1284 | 6.7371 | 0.82918 | -0.00062 | 0.7304 | 13.5396
20.5167 | 1802.4563 | 91.511 | 26.7631 | 40.9587 | 189.1605 | 40.6141 | 90.5116 | 95.3768 | 95.7531 | 99.2395 | 143.6886 | 64.1039 | 128.2947 | 569.4056 | 377.8938 | 103.1355 | 5.3555 | 4.0353 | 0.73013 | 89.2382 | 84.0855 | 1.4984 | 0.72966 | 0.00081 | 14.9473 | 87.3901 | 6.4134 | 0.82918 | -0.00062 | 0.72966 | 13.6549
20.525 | 1804.1994 | 91.7353 | 26.8396 | 40.9504 | 189.2584 | 40.6099 | 90.6079 | 95.3694 | 95.6073 | 99.2422 | 117.2292 | 63.6343 | 124.2117 | 576.3741 | 379.874 | 103.4627 | 5.364 | 4.3563 | 0.73026 | 89.2901 | 83.8731 | 1.5008 | 0.72982 | 0.00081 | 14.9222 | 86.9825 | 6.8726 | 0.82918 | -0.00062 | 0.72982 | 13.63
20.5333 | 1805.5314 | 91.7212 | 26.9122 | 40.9704 | 189.3179 | 40.619 | 90.6573 | 95.3641 | 95.7709 | 99.2353 | 110.2872 | 64.1043 | 124.5152 | 574.4142 | 377.5392 | 103.2693 | 5.3534 | 4.15 | 0.73024 | 89.2329 | 83.7052 | 1.5037 | 0.72976 | 0.0008 | 14.9305 | 86.9423 | 6.4337 | 0.82918 | -0.00062 | 0.72976 | 13.6383
20.5417 | 1803.8294 | 91.6134 | 26.9255 | 40.9563 | 189.336 | 40.6056 | 90.3627 | 95.358 | 95.7737 | 99.2427 | 74.5434 | 64.5804 | 124.3911 | 572.422 | 379.1854 | 103.0503 | 5.343 | 4.2575 | 0.73173 | 89.2703 | 84.019 | 1.4774 | 0.73127 | 0.00081 | 14.6929 | 87.327 | 6.341 | 0.82918 | -0.00062 | 0.73127 | 13.4033
20.55 | 1805.7027 | 91.6703 | 26.9542 | 40.9687 | 189.3185 | 40.6432 | 90.6029 | 95.3683 | 95.9403 | 99.2344 | 142.8972 | 63.6073 | 122.5434 | 576.7117 | 377.8952 | 103.0018 | 5.3157 | 4.26 | 0.73025 | 89.2773 | 84.0189 | 1.5019 | 0.7298 | 0.00081 | 14.9243 | 87.3449 | 6.6483 | 0.82918 | -0.00062 | 0.7298 | 13.6321
20.5583 | 1800.8447 | 91.4315 | 27.0281 | 40.9685 | 189.3369 | 40.5532 | 90.1282 | 95.3646 | 95.8245 | 99.2372 | 111.8484 | 64.0846 | 122.4746 | 571.338 | 379.9121 | 102.9661 | 5.3362 | 4.0502 | 0.73094 | 89.3003 | 84.1953 | 1.5003 | 0.7305 | 0.00081 | 14.8142 | 87.731 | 6.4933 | 0.82918 | -0.00062 | 0.7305 | 13.5232
20.5667 | 1804.0354 | 91.6709 | 27.1032 | 40.9997 | 189.4288 | 40.5474 | 90.6763 | 95.36 | 95.6515 | 99.2389 | 89.889 | 63.64 | 124.1116 | 573.2752 | 377.1639 | 102.8647 | 5.3471 | 4.3313 | 0.73014 | 89.3004 | 84.0243 | 1.5039 | 0.7297 | 0.00081 | 14.9404 | 87.2739 | 6.5738 | 0.82918 | -0.00062 | 0.7297 | 13.6481
20.575 | 1803.9144 | 91.5267 | 27.2076 | 40.9637 | 189.4142 | 40.5759 | 90.265 | 95.3988 | 95.8311 | 99.2398 | 123.8118 | 63.2138 | 122.009 | 576.5054 | 377.7718 | 102.9921 | 5.3204 | 4.0941 | 0.72921 | 89.2863 | 84.3189 | 1.5015 | 0.72877 | 0.00081 | 15.0873 | 87.8259 | 6.6386 | 0.82918 | -0.00062 | 0.72877 | 13.7932
20.5833 | 1803.9974 | 91.5083 | 27.2676 | 40.9599 | 189.3679 | 40.5389 | 90.3512 | 95.3431 | 96.0184 | 99.2394 | 106.848 | 64.0251 | 121.1116 | 572.2904 | 379.7468 | 102.9808 | 5.2966 | 4.3956 | 0.73129 | 89.2436 | 84.085 | 1.5055 | 0.73082 | 0.00081 | 14.7638 | 87.576 | 6.6717 | 0.82918 | -0.00062 | 0.73082 | 13.4734
20.5917 | 1802.3895 | 91.664 | 27.2914 | 40.968 | 189.4386 | 40.522 | 90.1965 | 95.3482 | 95.492 | 99.2366 | 80.8548 | 64.0867 | 124.5243 | 575.9648 | 376.9094 | 102.9865 | 5.2982 | 4.0398 | 0.72999 | 89.1925 | 84.3733 | 1.5016 | 0.72949 | 0.00081 | 14.9736 | 87.4083 | 6.4732 | 0.82918 | -0.00062 | 0.72949 | 13.6809
20.6 | 1804.0368 | 91.4242 | 27.2796 | 40.9615 | 189.3472 | 40.5253 | 90.1213 | 95.3616 | 95.7468 | 99.2422 | 154.167 | 64.0886 | 125.0813 | 572.4255 | 377.6172 | 102.8839 | 5.2702 | 4.2485 | 0.73082 | 89.1978 | 83.7858 | 1.4998 | 0.73032 | 0.00081 | 14.8432 | 87.0499 | 6.4311 | 0.82918 | -0.00062 | 0.73032 | 13.5519
20.6083 | 1804.0247 | 91.5898 | 27.2857 | 40.9783 | 189.3478 | 40.3986 | 90.4683 | 95.2876 | 96.0388 | 99.2315 | 116.2044 | 63.1349 | 121.321 | 572.9221 | 377.2132 | 102.9054 | 5.2424 | 4.2136 | 0.72987 | 89.2063 | 83.5164 | 1.504 | 0.72938 | 0.0008 | 14.991 | 87.0492 | 6.4942 | 0.82918 | -0.00062 | 0.72938 | 13.6981
20.6167 | 1803.8619 | 91.6833 | 27.258 | 40.9698 | 189.3571 | 40.4103 | 90.514 | 95.3693 | 95.6087 | 99.2401 | 83.0316 | 63.6867 | 120.8824 | 576.6601 | 376.7117 | 102.7725 | 5.276 | 4.1505 | 0.72243 | 89.2882 | 83.5488 | 1.5025 | 0.72199 | 0.0008 | 16.1696 | 86.9568 | 6.5465 | 0.82918 | -0.00062 | 0.72199 | 14.8634
20.625 | 1804.0412 | 91.6115 | 27.1349 | 40.9768 | 189.4172 | 40.4174 | 90.4893 | 95.3697 | 95.7237 | 99.2419 | 131.5416 | 64.5656 | 121.3935 | 571.3733 | 376.8782 | 102.7343 | 5.2692 | 4.2094 | 0.73043 | 89.2639 | 83.5272 | 1.5043 | 0.72997 | 0.0008 | 14.8982 | 86.9062 | 6.4743 | 0.82918 | -0.00062 | 0.72997 | 13.6063
20.6333 | 1804.1671 | 91.4674 | 27.0866 | 40.9751 | 189.3911 | 40.3798 | 90.0246 | 95.3372 | 95.9159 | 99.2335 | 110.4234 | 64.5323 | 122.6075 | 576.1364 | 378.2337 | 102.8852 | 5.2735 | 4.1137 | 0.72935 | 89.2798 | 83.6612 | 1.502 | 0.7289 | 0.0008 | 15.0661 | 87.0334 | 6.2219 | 0.82918 | -0.00062 | 0.7289 | 13.7723
20.6417 | 1805.6209 | 91.4036 | 27.0102 | 40.9742 | 189.3258 | 40.3788 | 89.8533 | 95.3483 | 95.678 | 99.2425 | 101.6112 | 64.587 | 125.3443 | 573.9178 | 378.2055 | 103.0281 | 5.2763 | 4.3591 | 0.7313 | 89.2445 | 84.0258 | 1.5047 | 0.73083 | 0.00081 | 14.7629 | 87.134 | 6.6132 | 0.82918 | -0.00062 | 0.73083 | 13.4725
20.65 | 1803.9999 | 91.5129 | 27.0414 | 40.9818 | 189.2883 | 40.3821 | 90.3892 | 95.3547 | 95.938 | 99.242 | 107.5014 | 64.0683 | 127.4369 | 573.4642 | 378.6239 | 103.2275 | 5.2547 | 4.2101 | 0.7298 | 89.3517 | 84.3817 | 1.4975 | 0.7294 | 0.00081 | 14.9883 | 87.4032 | 6.7033 | 0.82918 | -0.00062 | 0.7294 | 13.6953
20.6583 | 1804.0332 | 91.5309 | 27.0526 | 40.9693 | 189.2953 | 40.3141 | 90.6627 | 95.3019 | 95.7872 | 99.2356 | 126.1818 | 64.1258 | 122.8375 | 572.2482 | 378.2311 | 103.3502 | 5.2761 | 4.3206 | 0.72935 | 89.2199 | 84.2011 | 1.501 | 0.72886 | 0.00081 | 15.0731 | 87.4883 | 6.9916 | 0.82918 | -0.00062 | 0.72886 | 13.7792
20.6667 | 1805.465 | 91.5897 | 27.1719 | 40.9584 | 189.3107 | 40.2879 | 90.585 | 95.3106 | 95.7536 | 99.2283 | 109.005 | 64.1173 | 123.3178 | 574.8948 | 380.8974 | 103.4125 | 5.2903 | 4.1842 | 0.73047 | 89.2205 | 84.294 | 1.5023 | 0.72999 | 0.00081 | 14.8952 | 87.5637 | 6.7641 | 0.82918 | -0.00062 | 0.72999 | 13.6034
20.675 | 1802.5614 | 91.499 | 27.1584 | 40.9398 | 189.2849 | 40.3014 | 89.8639 | 95.3086 | 95.982 | 99.237 | 164.5218 | 63.6732 | 128.5337 | 574.8073 | 378.5109 | 103.3056 | 5.2647 | 4.0936 | 0.7299 | 89.2281 | 84.1554 | 1.5 | 0.72942 | 0.00081 | 14.9851 | 87.4454 | 6.8477 | 0.82918 | -0.00062 | 0.72942 | 13.6922
20.6833 | 1804.032 | 91.4235 | 26.9584 | 40.9433 | 189.2064 | 40.284 | 89.8568 | 95.3006 | 95.5327 | 99.233 | 117.2724 | 65.0262 | 125.4108 | 574.7468 | 377.9199 | 103.055 | 5.297 | 4.4303 | 0.72913 | 89.1812 | 84.3643 | 1.5024 | 0.72862 | 0.00081 | 15.1109 | 87.4477 | 6.3319 | 0.82918 | -0.00062 | 0.72862 | 13.8166
20.6917 | 1802.3981 | 91.3569 | 26.94 | 40.9333 | 189.2528 | 40.2947 | 90.6124 | 95.2773 | 95.9923 | 99.2357 | 101.4432 | 65.5379 | 124.0259 | 574.8771 | 380.5545 | 103.1302 | 5.2533 | 4.418 | 0.72921 | 89.2588 | 84.4034 | 1.4858 | 0.72874 | 0.00081 | 15.0914 | 87.7702 | 6.2451 | 0.82918 | -0.00062 | 0.72874 | 13.7973
20.7 | 1805.6075 | 91.3399 | 27.034 | 40.9516 | 189.2184 | 40.3041 | 90.6156 | 95.2805 | 95.8439 | 99.2343 | 179.292 | 65.4971 | 123.8775 | 577.3736 | 378.6274 | 102.9848 | 5.2954 | 4.475 | 0.7312 | 89.2857 | 83.7179 | 1.5115 | 0.73076 | 0.0008 | 14.7742 | 87.1058 | 6.3839 | 0.82918 | -0.00062 | 0.73076 | 13.4837
20.7083 | 1802.4807 | 91.2614 | 26.9148 | 40.945 | 189.2116 | 40.25 | 90.0103 | 95.2473 | 95.577 | 99.2312 | 121.6914 | 64.5627 | 122.4004 | 574.8527 | 378.7123 | 102.9897 | 5.2948 | 4.1593 | 0.73051 | 89.2356 | 84.2437 | 1.5 | 0.73003 | 0.00081 | 14.8879 | 87.6544 | 6.3486 | 0.82918 | -0.00062 | 0.73003 | 13.5961
20.7167 | 1804.007 | 91.3597 | 26.9001 | 40.9571 | 189.2236 | 40.2489 | 90.7092 | 95.2536 | 95.8893 | 99.2366 | 101.1048 | 65.0363 | 124.8735 | 573.8424 | 377.6125 | 102.8866 | 5.284 | 4.2181 | 0.73405 | 89.1669 | 83.8102 | 1.5013 | 0.73354 | 0.00081 | 14.3388 | 86.977 | 6.1537 | 0.82918 | -0.00062 | 0.73354 | 13.0532
20.725 | 1802.4687 | 91.4329 | 26.9394 | 40.9384 | 189.2492 | 40.26 | 90.1719 | 95.2248 | 95.8675 | 99.2342 | 143.8524 | 64.6188 | 124.8731 | 573.2561 | 377.8577 | 102.9791 | 5.2633 | 4.4111 | 0.72925 | 89.1661 | 83.9005 | 1.5023 | 0.72873 | 0.00081 | 15.0931 | 87.1344 | 6.6392 | 0.82918 | -0.00062 | 0.72873 | 13.799
20.7333 | 1805.4398 | 91.4682 | 27.0368 | 40.9311 | 189.23 | 40.2309 | 89.9728 | 95.2729 | 95.9848 | 99.2326 | 113.568 | 64.5804 | 124.1233 | 575.0172 | 378.4427 | 102.9662 | 5.2393 | 4.2372 | 0.7305 | 89.2844 | 83.8478 | 1.51 | 0.73005 | 0.00081 | 14.8849 | 87.0832 | 6.7286 | 0.82918 | -0.00062 | 0.73005 | 13.5931
20.7417 | 1804.0393 | 91.4741 | 26.7246 | 40.9225 | 189.1213 | 40.2309 | 90.2643 | 95.2327 | 95.9713 | 99.2289 | 102.6318 | 65.9803 | 119.4237 | 574.8311 | 380.5991 | 102.8957 | 5.2011 | 4.6807 | 0.72959 | 89.1545 | 84.0945 | 1.5016 | 0.72906 | 0.00081 | 15.0407 | 87.4092 | 6.7297 | 0.82918 | -0.00062 | 0.72906 | 13.7472
20.75 | 1804.0387 | 91.3563 | 26.2413 | 40.9209 | 189.0944 | 40.2454 | 89.9188 | 95.2589 | 95.8633 | 99.2263 | 90.2052 | 65.9783 | 122.9696 | 575.6215 | 376.8063 | 102.9155 | 5.1856 | 4.4298 | 0.73351 | 89.1634 | 84.1992 | 1.5007 | 0.73299 | 0.00081 | 14.4239 | 87.4567 | 6.7537 | 0.82918 | -0.00062 | 0.73299 | 13.1373
20.7583 | 1803.9857 | 91.2654 | 25.8247 | 40.9254 | 188.949 | 40.212 | 90.3109 | 95.2351 | 95.8982 | 99.2394 | 127.8726 | 64.5517 | 128.2258 | 575.4098 | 377.0329 | 103.0922 | 5.2423 | 4.098 | 0.73055 | 89.1714 | 84.1136 | 1.4999 | 0.73004 | 0.00081 | 14.8872 | 87.2836 | 6.9071 | 0.82918 | -0.00062 | 0.73004 | 13.5955
20.7667 | 1804.0566 | 91.5786 | 25.6199 | 40.9299 | 188.8755 | 40.1837 | 89.9506 | 95.2407 | 95.6111 | 99.2344 | 108.5664 | 64.1254 | 125.0254 | 574.1792 | 377.6892 | 102.8385 | 5.2445 | 4.3504 | 0.73017 | 89.1538 | 83.8489 | 1.5024 | 0.72964 | 0.00081 | 14.9496 | 87.0822 | 6.3047 | 0.82918 | -0.00062 | 0.72964 | 13.6571
20.775 | 1805.4512 | 91.4103 | 25.4558 | 40.8981 | 188.8023 | 40.2183 | 90.1715 | 95.2503 | 95.8945 | 99.2316 | 142.7238 | 64.1131 | 125.942 | 574.2261 | 375.764 | 103.2228 | 5.2214 | 4.2261 | 0.72864 | 89.2592 | 83.7877 | 1.5005 | 0.72818 | 0.00081 | 15.1807 | 86.9225 | 6.2782 | 0.82918 | -0.00062 | 0.72818 | 13.8857
20.7833 | 1804.0005 | 91.407 | 25.2847 | 40.9047 | 188.752 | 40.2108 | 90.5962 | 95.3162 | 95.6884 | 99.2253 | 108.1932 | 64.5412 | 124.4655 | 574.3412 | 378.7803 | 103.0992 | 5.2617 | 4.294 | 0.7341 | 89.2027 | 83.3347 | 1.5033 | 0.7336 | 0.0008 | 14.3284 | 86.8414 | 6.5424 | 0.82918 | -0.00062 | 0.7336 | 13.0429
20.7917 | 1804.0441 | 91.3413 | 25.2565 | 40.9146 | 188.7585 | 40.2096 | 90.5546 | 95.3033 | 95.5892 | 99.2301 | 103.8132 | 64.5575 | 122.4544 | 575.6249 | 378.3961 | 103.0926 | 5.2762 | 4.1877 | 0.7275 | 89.1991 | 83.6009 | 1.468 | 0.727 | 0.0008 | 15.3673 | 87.2335 | 6.39 | 0.82918 | -0.00062 | 0.727 | 14.0701
20.8 | 1803.9797 | 91.4243 | 25.2564 | 40.8984 | 188.7887 | 40.2331 | 90.1833 | 95.3299 | 95.7407 | 99.2327 | 77.2746 | 63.5992 | 125.1307 | 574.3574 | 377.0411 | 103.3676 | 5.2445 | 4.3256 | 0.7306 | 89.1706 | 84.1018 | 1.5014 | 0.73008 | 0.00081 | 14.8806 | 87.4298 | 6.6491 | 0.82918 | -0.00062 | 0.73008 | 13.5889
20.8083 | 1802.395 | 91.5156 | 25.2183 | 40.8818 | 188.7511 | 40.2152 | 90.0697 | 95.289 | 95.8341 | 99.2237 | 138.5358 | 64.5973 | 127.7477 | 574.3345 | 377.4229 | 103.1416 | 5.2732 | 4.3607 | 0.73031 | 89.2014 | 84.1696 | 1.5021 | 0.72982 | 0.00081 | 14.9221 | 87.5668 | 6.5614 | 0.82918 | -0.00062 | 0.72982 | 13.6299
20.8167 | 1804.0428 | 91.4227 | 25.2712 | 40.8704 | 188.7276 | 40.1738 | 90.4953 | 95.2863 | 95.5868 | 99.2233 | 111.4212 | 64.0963 | 121.2702 | 576.8386 | 375.8551 | 103.2498 | 5.2898 | 4.1559 | 0.7321 | 89.1796 | 84.2273 | 1.5013 | 0.73159 | 0.00081 | 14.6426 | 87.4552 | 6.5988 | 0.82918 | -0.00062 | 0.73159 | 13.3536
20.825 | 1805.6102 | 91.5418 | 25.1532 | 40.8692 | 188.6441 | 40.2039 | 90.2841 | 95.3038 | 95.7091 | 99.2239 | 147.1374 | 64.1175 | 122.876 | 574.1113 | 377.4895 | 103.1602 | 5.284 | 4.3424 | 0.73196 | 89.1979 | 84.0693 | 1.5064 | 0.73146 | 0.00081 | 14.6634 | 87.5489 | 6.5982 | 0.82918 | -0.00062 | 0.73146 | 13.3742
20.8333 | 1804.0662 | 91.5408 | 25.2398 | 40.8616 | 188.6782 | 40.2227 | 90.1786 | 95.298 | 95.831 | 99.2224 | 109.5624 | 66.0225 | 128.5493 | 575.2534 | 376.9686 | 103.1913 | 5.3243 | 4.2365 | 0.73069 | 89.2718 | 84.1932 | 1.5003 | 0.73024 | 0.00081 | 14.8562 | 87.47 | 6.7197 | 0.82918 | -0.00062 | 0.73024 | 13.5648
20.8417 | 1804.0418 | 91.5415 | 25.2701 | 40.8687 | 188.6944 | 40.2623 | 90.2233 | 95.3105 | 95.6309 | 99.2271 | 105.2586 | 66.5038 | 124.9674 | 575.6238 | 377.7234 | 103.1936 | 5.3464 | 4.6285 | 0.73137 | 89.2606 | 84.0534 | 1.5055 | 0.73091 | 0.00081 | 14.7508 | 87.3099 | 6.7188 | 0.82918 | -0.00062 | 0.73091 | 13.4605
20.85 | 1802.4331 | 91.3732 | 25.3663 | 40.8723 | 188.6988 | 40.3351 | 90.7254 | 95.2997 | 95.8125 | 99.2379 | 80.6874 | 66.4805 | 125.5629 | 572.4369 | 376.616 | 103.1553 | 5.3319 | 4.4224 | 0.7319 | 89.2351 | 84.3277 | 1.5009 | 0.73142 | 0.00081 | 14.6692 | 87.6808 | 6.7594 | 0.82918 | -0.00062 | 0.73142 | 13.3799
20.8583 | 1805.6246 | 91.5686 | 25.4418 | 40.8646 | 188.744 | 40.3556 | 90.2923 | 95.2916 | 95.7494 | 99.2354 | 135.9786 | 65.0278 | 125.1041 | 576.7469 | 379.3367 | 103.0382 | 5.3067 | 4.4119 | 0.73009 | 89.2707 | 83.8806 | 1.5014 | 0.72964 | 0.00081 | 14.9502 | 87.5071 | 6.627 | 0.82918 | -0.00062 | 0.72964 | 13.6578
20.8667 | 1804.0629 | 91.593 | 25.4141 | 40.8638 | 188.7826 | 40.3289 | 90.1474 | 95.2794 | 95.5149 | 99.2272 | 110.0664 | 65.0151 | 121.9371 | 574.1942 | 378.4756 | 102.882 | 5.3294 | 4.1774 | 0.72846 | 89.2552 | 83.8338 | 1.5057 | 0.728 | 0.00081 | 15.2098 | 87.4425 | 6.3569 | 0.82918 | -0.00062 | 0.728 | 13.9144
20.875 | 1804.017 | 91.6192 | 25.3208 | 40.8503 | 188.6874 | 40.4181 | 90.1975 | 95.2979 | 95.9043 | 99.239 | 153.8634 | 65.9851 | 123.066 | 572.9369 | 379.1684 | 102.7135 | 5.3148 | 4.3105 | 0.73064 | 89.2485 | 83.7927 | 1.4966 | 0.73018 | 0.00081 | 14.8654 | 87.2703 | 6.5837 | 0.82918 | -0.00062 | 0.73018 | 13.5738
20.8833 | 1804.0135 | 91.5727 | 25.4465 | 40.851 | 188.7913 | 40.3965 | 90.1466 | 95.284 | 95.6075 | 99.2477 | 111.1446 | 65.5354 | 124.6699 | 577.0211 | 378.8346 | 102.7668 | 5.3519 | 4.5167 | 0.73307 | 89.2441 | 83.7295 | 1.5045 | 0.7326 | 0.00081 | 14.4845 | 86.9927 | 6.5805 | 0.82918 | -0.00062 | 0.7326 | 13.1972
20.8916 | 1805.6352 | 91.4138 | 25.49 | 40.8652 | 188.7312 | 40.4352 | 90.6307 | 95.2865 | 95.9722 | 99.2306 | 107.214 | 64.0759 | 124.691 | 570.3308 | 378.1957 | 102.8949 | 5.3287 | 4.1675 | 0.72914 | 89.2297 | 83.9545 | 1.4988 | 0.72866 | 0.00081 | 15.1048 | 87.4339 | 6.6715 | 0.82918 | -0.00062 | 0.72866 | 13.8106
20.9 | 1804.0914 | 91.4802 | 25.4546 | 40.8614 | 188.7317 | 40.4361 | 90.2244 | 95.2858 | 96.1711 | 99.2313 | 75.5364 | 65.0188 | 121.2247 | 577.0583 | 376.9069 | 103.1388 | 5.3455 | 4.4344 | 0.73029 | 89.2004 | 83.7368 | 1.5018 | 0.72979 | 0.00081 | 14.9259 | 87.0346 | 6.7864 | 0.82918 | -0.00062 | 0.72979 | 13.6337
20.9083 | 1804.0742 | 91.495 | 25.5181 | 40.8711 | 188.7787 | 40.4842 | 90.2966 | 95.3163 | 95.5602 | 99.2435 | 143.3898 | 64.087 | 125.0623 | 574.1214 | 378.7559 | 103.1405 | 5.3371 | 4.0451 | 0.73009 | 89.2295 | 83.7737 | 1.5021 | 0.72961 | 0.00081 | 14.9552 | 86.9878 | 6.585 | 0.82918 | -0.00062 | 0.72961 | 13.6627
20.9167 | 1803.9933 | 91.4004 | 25.5556 | 40.8656 | 188.8296 | 40.4282 | 90.2622 | 95.2748 | 95.7723 | 99.2452 | 110.754 | 64.1092 | 125.6227 | 572.7595 | 378.9934 | 103.335 | 5.3329 | 4.2412 | 0.72775 | 89.2216 | 83.8097 | 1.5041 | 0.72726 | 0.00081 | 15.3263 | 87.2009 | 6.5625 | 0.82918 | -0.00062 | 0.72726 | 14.0296
20.925 | 1804.098 | 91.4019 | 25.5317 | 40.8546 | 188.8223 | 40.4444 | 90.5941 | 95.312 | 96.0389 | 99.2425 | 144.5292 | 64.5602 | 121.2862 | 577.1578 | 377.2234 | 103.1563 | 5.3207 | 4.3204 | 0.73034 | 89.2344 | 83.835 | 1.5043 | 0.72987 | 0.00081 | 14.9143 | 87.4383 | 6.9117 | 0.82918 | -0.00062 | 0.72987 | 13.6222
20.9333 | 1804.0169 | 91.5024 | 25.4796 | 40.8486 | 188.795 | 40.4417 | 90.5833 | 95.3196 | 95.6828 | 99.2412 | 111.4578 | 64.0868 | 124.3274 | 576.0182 | 377.3464 | 102.9991 | 5.3162 | 4.2485 | 0.73079 | 89.2186 | 84.289 | 1.507 | 0.7303 | 0.00081 | 14.8455 | 87.3225 | 6.4701 | 0.82918 | -0.00062 | 0.7303 | 13.5542
20.9416 | 1804.0189 | 91.5069 | 25.4837 | 40.8479 | 188.8744 | 40.4594 | 90.2304 | 95.3207 | 96.0377 | 99.246 | 104.7912 | 63.6302 | 122.4527 | 575.2801 | 377.2007 | 103.1094 | 5.315 | 4.2875 | 0.72991 | 89.3461 | 83.8648 | 1.5015 | 0.7295 | 0.00081 | 14.9718 | 87.3715 | 6.6461 | 0.82918 | -0.00062 | 0.7295 | 13.6791
20.95 | 1804.0272 | 91.6137 | 25.4771 | 40.8719 | 188.853 | 40.4804 | 90.2598 | 95.3554 | 95.9841 | 99.2333 | 77.8566 | 64.1149 | 124.0637 | 574.6278 | 377.9958 | 103.1599 | 5.3208 | 4.0496 | 0.72677 | 89.2353 | 84.1667 | 1.5039 | 0.72629 | 0.00081 | 15.4807 | 87.5115 | 6.7088 | 0.82918 | -0.00062 | 0.72629 | 14.1822
20.9583 | 1802.5738 | 91.5421 | 25.2944 | 40.8911 | 188.87 | 40.4689 | 90.7504 | 95.3666 | 95.7754 | 99.2512 | 140.2932 | 64.089 | 125.6309 | 572.2926 | 378.0601 | 103.0653 | 5.3453 | 4.3444 | 0.72961 | 89.2054 | 84.5539 | 1.5019 | 0.72912 | 0.00081 | 15.0327 | 87.584 | 6.6468 | 0.82918 | -0.00062 | 0.72912 | 13.7393
20.9667 | 1802.4302 | 91.4673 | 25.0984 | 40.9006 | 188.7607 | 40.4576 | 90.7179 | 95.3598 | 95.9729 | 99.2361 | 112.7484 | 64.1195 | 126.8347 | 574.6998 | 375.9349 | 103.1591 | 5.338 | 4.2145 | 0.72933 | 89.1934 | 84.3577 | 1.4991 | 0.72883 | 0.00081 | 15.078 | 87.4857 | 6.674 | 0.82918 | -0.00062 | 0.72883 | 13.7841
20.975 | 1805.635 | 91.4398 | 25.1845 | 40.8834 | 188.7978 | 40.481 | 90.4491 | 95.3277 | 95.8261 | 99.2462 | 134.7894 | 63.6081 | 121.6608 | 574.4811 | 379.7204 | 102.8997 | 5.3471 | 4.3441 | 0.72882 | 89.2016 | 84.2567 | 1.471 | 0.72832 | 0.00081 | 15.1583 | 87.5483 | 6.9237 | 0.82918 | -0.00062 | 0.72832 | 13.8635
20.9833 | 1805.6227 | 91.4432 | 25.2586 | 40.8996 | 188.7568 | 40.4845 | 90.3684 | 95.3977 | 95.6787 | 99.243 | 108.4872 | 65.4973 | 124.2314 | 574.102 | 378.3733 | 103.2354 | 5.4057 | 4.3332 | 0.73315 | 89.209 | 84.3272 | 1.5031 | 0.73266 | 0.00081 | 14.4757 | 87.3734 | 6.8201 | 0.82918 | -0.00062 | 0.73266 | 13.1886
20.9916 | 1802.6076 | 91.7728 | 25.3708 | 40.9013 | 188.8723 | 40.4935 | 90.6898 | 95.3297 | 95.8799 | 99.2452 | 105.4686 | 66.0277 | 128.3105 | 575.1217 | 379.7384 | 103.0619 | 5.377 | 4.255 | 0.73061 | 89.2304 | 84.2336 | 1.5045 | 0.73013 | 0.00081 | 14.8725 | 87.4785 | 6.862 | 0.82918 | -0.00062 | 0.73013 | 13.5809
21 | 1802.3994 | 91.7101 | 25.3172 | 40.9181 | 188.8016 | 40.5187 | 90.4147 | 95.3559 | 95.6536 | 99.2459 | 94.8984 | 65.9964 | 125.7207 | 574.1583 | 376.3979 | 103.1405 | 5.3326 | 4.5824 | 0.73022 | 89.2185 | 84.0038 | 1.5007 | 0.72973 | 0.00081 | 14.9355 | 87.1791 | 6.5177 | 0.82918 | -0.00062 | 0.72973 | 13.6432
21.0083 | 1805.651 | 91.4273 | 25.1615 | 40.9278 | 188.8251 | 40.4813 | 90.6682 | 95.3793 | 95.9788 | 99.2532 | 127.3824 | 66.5066 | 125.1009 | 576.1687 | 379.2862 | 102.937 | 5.3593 | 4.4657 | 0.73011 | 89.1968 | 84.0344 | 1.5025 | 0.72961 | 0.00081 | 14.955 | 87.5422 | 6.3355 | 0.82918 | -0.00062 | 0.72961 | 13.6625
21.0167 | 1804.0297 | 91.6557 | 25.1619 | 40.9528 | 188.7531 | 40.4713 | 90.7826 | 95.3574 | 95.7056 | 99.242 | 104.7456 | 66.4647 | 124.5342 | 572.7755 | 377.3063 | 102.7673 | 5.3727 | 4.5785 | 0.72967 | 89.2685 | 83.7811 | 1.5077 | 0.72922 | 0.00081 | 15.0169 | 86.9795 | 6.3811 | 0.82918 | -0.00062 | 0.72922 | 13.7237
21.025 | 1802.4256 | 91.4654 | 25.188 | 40.9357 | 188.7566 | 40.5316 | 90.416 | 95.357 | 95.7607 | 99.2447 | 147.7404 | 65.0159 | 121.8194 | 574.5264 | 378.7418 | 102.8776 | 5.371 | 4.4105 | 0.72821 | 89.2467 | 83.9371 | 1.5011 | 0.72774 | 0.00081 | 15.2498 | 87.1991 | 6.5177 | 0.82918 | -0.00062 | 0.72774 | 13.954
21.0333 | 1802.3865 | 91.693 | 25.0905 | 40.9269 | 188.7818 | 40.5511 | 90.4265 | 95.4143 | 95.8734 | 99.2408 | 114.489 | 65.044 | 124.4055 | 575.7791 | 378.6188 | 103.0817 | 5.3242 | 4.0771 | 0.72931 | 89.2111 | 83.9254 | 1.5011 | 0.72882 | 0.00081 | 15.0797 | 87.2519 | 6.9866 | 0.82918 | -0.00062 | 0.72882 | 13.7857
21.0417 | 1804.0711 | 91.4334 | 25.1172 | 40.9487 | 188.7363 | 40.58 | 90.4948 | 95.3894 | 95.6837 | 99.2389 | 106.7658 | 64.0711 | 126.066 | 573.3528 | 378.0911 | 103.276 | 5.3593 | 4.3152 | 0.7284 | 89.1534 | 83.8263 | 1.4818 | 0.72787 | 0.00081 | 15.2294 | 87.1127 | 6.9559 | 0.82918 | -0.00062 | 0.72787 | 13.9338
21.05 | 1803.8374 | 91.6504 | 25.1781 | 40.979 | 188.7751 | 40.6033 | 90.7777 | 95.4047 | 95.7033 | 99.2458 | 72.5076 | 64.601 | 124.2858 | 573.5586 | 377.697 | 103.2308 | 5.3923 | 4.3831 | 0.72919 | 89.1954 | 83.4502 | 1.5031 | 0.72869 | 0.0008 | 15.0995 | 86.8856 | 6.4042 | 0.82918 | -0.00062 | 0.72869 | 13.8054
21.0583 | 1803.9948 | 91.5862 | 25.272 | 40.9699 | 188.8165 | 40.6396 | 90.0872 | 95.4173 | 95.5246 | 99.24 | 142.6362 | 64.0765 | 121.1378 | 573.4329 | 379.4242 | 103.2929 | 5.3185 | 4.149 | 0.73139 | 89.2049 | 83.9373 | 1.5056 | 0.7309 | 0.00081 | 14.7519 | 87.1998 | 6.5441 | 0.82918 | -0.00062 | 0.7309 | 13.4617
21.0666 | 1804.0398 | 91.6461 | 25.3647 | 40.9667 | 188.7326 | 40.5648 | 90.7294 | 95.4065 | 95.7954 | 99.2432 | 107.3526 | 64.109 | 123.9327 | 575.4513 | 377.4878 | 103.1022 | 5.3383 | 4.3736 | 0.73088 | 89.2027 | 84.0299 | 1.505 | 0.73038 | 0.00081 | 14.8335 | 87.4234 | 6.3905 | 0.82918 | -0.00062 | 0.73038 | 13.5423
21.075 | 1804.012 | 91.6014 | 25.4368 | 40.9719 | 188.8678 | 40.5932 | 90.3155 | 95.4173 | 95.602 | 99.2427 | 89.4402 | 64.1262 | 128.6125 | 574.9842 | 380.4264 | 103.0475 | 5.3362 | 3.9972 | 0.72995 | 89.1825 | 83.9819 | 1.5063 | 0.72944 | 0.00081 | 14.9808 | 87.5805 | 6.5118 | 0.82918 | -0.00062 | 0.72944 | 13.688
21.0833 | 1804.0383 | 91.4917 | 25.3254 | 40.969 | 188.7852 | 40.6305 | 90.3669 | 95.447 | 95.5491 | 99.2537 | 124.0314 | 63.6521 | 124.6598 | 573.2616 | 379.3085 | 103.1982 | 5.3424 | 4.3106 | 0.73085 | 89.2186 | 83.9711 | 1.5008 | 0.73036 | 0.00081 | 14.8363 | 87.443 | 6.2554 | 0.82918 | -0.00062 | 0.73036 | 13.5451
21.0917 | 1804.0617 | 91.5522 | 25.2504 | 40.9879 | 188.7439 | 40.6195 | 90.2903 | 95.4414 | 95.9572 | 99.2376 | 109.3032 | 63.1254 | 121.7785 | 575.4092 | 377.8253 | 103.0805 | 5.3491 | 4.1863 | 0.7319 | 89.1892 | 84.0545 | 1.5003 | 0.73139 | 0.00081 | 14.6739 | 87.579 | 6.4769 | 0.82918 | -0.00062 | 0.73139 | 13.3845
21.1 | 1804.0153 | 91.7014 | 25.3071 | 40.9813 | 188.8126 | 40.6283 | 90.8016 | 95.4219 | 95.7524 | 99.2555 | 82.2372 | 63.6492 | 124.7876 | 573.2619 | 377.2772 | 102.9524 | 5.3769 | 4.2952 | 0.72879 | 89.1738 | 84.1716 | 1.4828 | 0.72827 | 0.00081 | 15.1662 | 87.4046 | 6.3778 | 0.82918 | -0.00062 | 0.72827 | 13.8713
21.1083 | 1804.1717 | 91.4799 | 25.3523 | 40.9845 | 188.7582 | 40.6825 | 90.2643 | 95.4282 | 95.5404 | 99.2502 | 155.3418 | 63.6318 | 121.8292 | 575.3979 | 376.9015 | 102.906 | 5.3815 | 4.1049 | 0.73109 | 89.1959 | 83.9641 | 1.5035 | 0.73059 | 0.00081 | 14.8001 | 87.6574 | 6.3915 | 0.82918 | -0.00062 | 0.73059 | 13.5093
21.1166 | 1804.0132 | 91.6906 | 25.5438 | 40.9738 | 188.9151 | 40.608 | 90.6893 | 95.3996 | 95.9119 | 99.2548 | 113.6478 | 64.0792 | 123.4563 | 572.6188 | 377.9251 | 102.9091 | 5.343 | 4.0513 | 0.72905 | 89.2552 | 83.8469 | 1.5073 | 0.72859 | 0.00081 | 15.1165 | 87.3321 | 6.6702 | 0.82918 | -0.00062 | 0.72859 | 13.8222
21.125 | 1804.2431 | 91.7406 | 25.6483 | 40.9653 | 188.8892 | 40.6196 | 90.7725 | 95.4413 | 95.618 | 99.2557 | 84.2808 | 65.0589 | 125.7941 | 574.1702 | 378.154 | 103.0471 | 5.3752 | 4.4993 | 0.72645 | 89.1916 | 84.1989 | 1.5048 | 0.72594 | 0.00081 | 15.5361 | 87.2798 | 6.6139 | 0.82918 | -0.00062 | 0.72594 | 14.237
21.1333 | 1804.0462 | 91.7418 | 25.85 | 40.9513 | 188.9489 | 40.6676 | 90.7165 | 95.4234 | 95.9127 | 99.2568 | 134.8428 | 66.0172 | 127.0013 | 574.6009 | 378.3377 | 103.0957 | 5.3425 | 4.4316 | 0.73026 | 89.2147 | 84.5232 | 1.5061 | 0.72977 | 0.00081 | 14.9291 | 87.5469 | 6.8357 | 0.82918 | -0.00062 | 0.72977 | 13.6368
21.1416 | 1804.0119 | 91.5152 | 25.9688 | 40.9693 | 188.9551 | 40.6286 | 90.4496 | 95.4201 | 95.6954 | 99.2591 | 109.3536 | 65.0145 | 124.2508 | 574.9077 | 377.9616 | 102.8479 | 5.3666 | 4.4118 | 0.73043 | 89.1932 | 84.035 | 1.501 | 0.72993 | 0.00081 | 14.9039 | 87.352 | 6.6954 | 0.82918 | -0.00062 | 0.72993 | 13.612
21.15 | 1804.021 | 91.6582 | 26.2146 | 40.96 | 189.0824 | 40.6212 | 90.4895 | 95.4028 | 95.7509 | 99.2495 | 99.6678 | 64.552 | 122.9605 | 577.5137 | 379.1248 | 103.1195 | 5.4032 | 4.218 | 0.72929 | 89.1989 | 83.789 | 1.501 | 0.72879 | 0.00081 | 15.0835 | 87.0304 | 6.8636 | 0.82918 | -0.00062 | 0.72879 | 13.7896
21.1583 | 1802.4066 | 91.7344 | 26.4269 | 40.9467 | 189.1372 | 40.6642 | 90.4414 | 95.4011 | 95.9471 | 99.2607 | 178.3398 | 65.0818 | 128.6236 | 575.2557 | 378.2112 | 103.1675 | 5.3826 | 4.2575 | 0.72496 | 89.226 | 83.5914 | 1.5061 | 0.72448 | 0.0008 | 15.7694 | 86.7602 | 6.9374 | 0.82918 | -0.00062 | 0.72448 | 14.4677
21.1667 | 1804.0417 | 91.7747 | 26.569 | 40.9447 | 189.2451 | 40.6026 | 90.6637 | 95.4135 | 95.9575 | 99.2515 | 118.4058 | 65.5484 | 121.4841 | 573.2957 | 377.9771 | 103.2234 | 5.4065 | 4.4903 | 0.72995 | 89.1805 | 83.919 | 1.5021 | 0.72944 | 0.00081 | 14.9807 | 87.0597 | 7.0005 | 0.82918 | -0.00062 | 0.72944 | 13.6879
21.175 | 1805.4765 | 91.8097 | 26.6898 | 40.9376 | 189.3306 | 40.6236 | 90.5822 | 95.3779 | 95.6423 | 99.2537 | 80.5704 | 65.0279 | 124.726 | 575.1277 | 377.8744 | 103.3545 | 5.3956 | 4.1508 | 0.72967 | 89.2113 | 84.0132 | 1.4986 | 0.72918 | 0.00081 | 15.0224 | 87.3671 | 6.797 | 0.82918 | -0.00062 | 0.72918 | 13.7291
21.1833 | 1804.0879 | 91.6399 | 26.8014 | 40.961 | 189.2859 | 40.6155 | 90.2287 | 95.3413 | 95.8976 | 99.2573 | 119.2536 | 63.6417 | 124.8255 | 570.5649 | 378.2435 | 103.3802 | 5.3268 | 4.384 | 0.72978 | 89.1673 | 83.8919 | 1.501 | 0.72926 | 0.00081 | 15.0096 | 87.0273 | 6.7497 | 0.82918 | -0.00062 | 0.72926 | 13.7164
21.1916 | 1803.9858 | 91.4916 | 26.8344 | 40.9532 | 189.2965 | 40.607 | 89.8582 | 95.3864 | 95.7701 | 99.2546 | 111.8034 | 64.1426 | 123.5604 | 576.4792 | 376.8116 | 103.1785 | 5.3748 | 4.0399 | 0.73696 | 89.184 | 84.1659 | 1.5042 | 0.73645 | 0.00081 | 13.8852 | 87.406 | 6.8681 | 0.82918 | -0.00062 | 0.73645 | 12.6047
21.2 | 1804.0364 | 91.6483 | 27.0221 | 40.9727 | 189.3184 | 40.5915 | 90.1124 | 95.3522 | 95.8064 | 99.254 | 86.229 | 64.081 | 125.7 | 575.3161 | 379.0861 | 103.2222 | 5.3423 | 4.2721 | 0.72857 | 89.2412 | 84.3667 | 1.4896 | 0.72809 | 0.00081 | 15.1945 | 87.6465 | 6.8683 | 0.82918 | -0.00062 | 0.72809 | 13.8993
21.2083 | 1804.0331 | 91.6896 | 27.1015 | 40.9721 | 189.3185 | 40.6284 | 90.7269 | 95.3525 | 95.9811 | 99.2539 | 155.3688 | 63.6292 | 128.6741 | 573.3031 | 379.74 | 103.1276 | 5.3422 | 4.2494 | 0.72941 | 89.2781 | 84.0413 | 1.4523 | 0.72896 | 0.00081 | 15.0574 | 87.5171 | 6.558 | 0.82918 | -0.00062 | 0.72896 | 13.7637
21.2167 | 1804.0462 | 91.7758 | 27.0851 | 40.9636 | 189.3559 | 40.569 | 90.0785 | 95.3529 | 95.5247 | 99.2593 | 111.627 | 63.6362 | 121.2558 | 576.5063 | 377.6762 | 103.2436 | 5.3615 | 4.1448 | 0.73048 | 89.39 | 84.0691 | 1.5043 | 0.73011 | 0.00081 | 14.8766 | 87.3822 | 6.6537 | 0.82918 | -0.00062 | 0.73011 | 13.585
21.225 | 1804.0304 | 91.76 | 27.1438 | 40.9817 | 189.402 | 40.5728 | 90.6068 | 95.3942 | 95.6467 | 99.2486 | 120.2112 | 63.1903 | 122.4437 | 570.3205 | 376.9968 | 102.971 | 5.3131 | 4.2811 | 0.73044 | 89.2793 | 84.2663 | 1.5018 | 0.72999 | 0.00081 | 14.8949 | 87.4649 | 6.4839 | 0.82918 | -0.00062 | 0.72999 | 13.603
21.2333 | 1802.6316 | 91.7611 | 27.28 | 40.989 | 189.5513 | 40.5846 | 90.3846 | 95.3357 | 95.8821 | 99.2525 | 118.377 | 64.0687 | 128.3132 | 576.4658 | 378.092 | 103.192 | 5.3577 | 3.9931 | 0.72787 | 89.2207 | 84.5413 | 1.4843 | 0.72738 | 0.00081 | 15.3074 | 87.8029 | 6.714 | 0.82918 | -0.00062 | 0.72738 | 14.0109
21.2416 | 1805.6457 | 91.7406 | 27.411 | 41.0022 | 189.5206 | 40.5607 | 90.5601 | 95.3528 | 95.5559 | 99.2515 | 112.3092 | 64.0797 | 123.0624 | 574.8757 | 378.6822 | 102.8481 | 5.3216 | 4.2427 | 0.72924 | 89.2113 | 84.3151 | 1.5004 | 0.72875 | 0.00081 | 15.0911 | 87.5558 | 6.345 | 0.82918 | -0.00062 | 0.72875 | 13.797
21.25 | 1802.3913 | 91.6038 | 27.4067 | 41.0227 | 189.5787 | 40.5742 | 90.2122 | 95.3576 | 95.7713 | 99.2486 | 72.0258 | 63.6407 | 125.389 | 572.7741 | 377.0273 | 103.0919 | 5.3073 | 4.0995 | 0.73161 | 89.2236 | 84.138 | 1.5028 | 0.73113 | 0.00081 | 14.7154 | 87.2586 | 6.3103 | 0.82918 | -0.00062 | 0.73113 | 13.4256
21.2583 | 1805.6195 | 91.5256 | 27.4113 | 41.001 | 189.5629 | 40.5804 | 90.2392 | 95.3334 | 95.6826 | 99.2432 | 143.4768 | 63.1479 | 120.963 | 576.8795 | 377.305 | 102.8439 | 5.2795 | 4.1218 | 0.72627 | 89.2598 | 83.9298 | 1.4954 | 0.72581 | 0.00081 | 15.5573 | 87.2366 | 6.5334 | 0.82918 | -0.00062 | 0.72581 | 14.258
21.2666 | 1804.0554 | 91.5505 | 27.3741 | 41.0237 | 189.6053 | 40.5172 | 90.7936 | 95.3404 | 95.9994 | 99.2522 | 114.198 | 63.6183 | 122.7075 | 573.2768 | 379.5808 | 102.821 | 5.2786 | 4.2444 | 0.72932 | 89.346 | 83.5214 | 1.5057 | 0.72891 | 0.0008 | 15.0654 | 86.8298 | 6.6776 | 0.82918 | -0.00062 | 0.72891 | 13.7716
21.275 | 1804.0682 | 91.625 | 27.3249 | 41.0383 | 189.563 | 40.5121 | 90.141 | 95.3098 | 95.9207 | 99.2348 | 93.1164 | 64.0965 | 124.1237 | 573.264 | 377.9777 | 102.6302 | 5.285 | 4.0735 | 0.73018 | 89.2693 | 83.9258 | 1.5028 | 0.72972 | 0.00081 | 14.9371 | 87.1962 | 6.2527 | 0.82918 | -0.00062 | 0.72972 | 13.6448
21.2833 | 1803.997 | 91.4412 | 27.3161 | 41.051 | 189.5326 | 40.5136 | 90.4894 | 95.3107 | 95.7537 | 99.2322 | 124.866 | 63.5971 | 125.0755 | 576.8161 | 375.9052 | 102.9895 | 5.2618 | 4.2833 | 0.73036 | 89.2299 | 84.0798 | 1.5039 | 0.72988 | 0.00081 | 14.9124 | 87.5238 | 6.5042 | 0.82918 | -0.00062 | 0.72988 | 13.6204
21.2917 | 1802.4587 | 91.4671 | 27.3612 | 41.0719 | 189.5054 | 40.4923 | 90.5697 | 95.3033 | 95.8516 | 99.243 | 103.7538 | 63.6477 | 123.9348 | 570.9761 | 377.3518 | 103.3012 | 5.284 | 4.1163 | 0.72868 | 89.2065 | 83.9273 | 1.5004 | 0.72819 | 0.00081 | 15.1797 | 87.2443 | 6.8253 | 0.82918 | -0.00062 | 0.72819 | 13.8846
21.3 | 1801.0234 | 91.6021 | 27.3681 | 41.0578 | 189.5306 | 40.4614 | 89.8259 | 95.3121 | 96.0894 | 99.2488 | 84.2634 | 64.0711 | 122.7112 | 576.6243 | 376.8112 | 103.0997 | 5.2945 | 4.378 | 0.72875 | 89.2165 | 83.9135 | 1.5015 | 0.72826 | 0.00081 | 15.1675 | 87.2038 | 6.4928 | 0.82918 | -0.00062 | 0.72826 | 13.8726
21.3083 | 1804.0808 | 91.61 | 27.2613 | 41.0621 | 189.5161 | 40.4886 | 90.4209 | 95.3132 | 95.6721 | 99.2411 | 162.9096 | 63.5903 | 123.1271 | 572.9036 | 375.5008 | 103.2722 | 5.2635 | 4.0495 | 0.72804 | 89.3898 | 83.9284 | 1.4611 | 0.72766 | 0.00081 | 15.2623 | 87.1857 | 6.6676 | 0.82918 | -0.00062 | 0.72766 | 13.9663
21.3166 | 1804.0463 | 91.635 | 27.2212 | 41.0593 | 189.4263 | 40.3878 | 90.0323 | 95.2565 | 95.9271 | 99.244 | 118.4166 | 64.083 | 128.4735 | 572.9378 | 378.1275 | 103.4073 | 5.3003 | 4.104 | 0.73066 | 89.3251 | 84.1058 | 1.5064 | 0.73024 | 0.00081 | 14.8547 | 87.3941 | 6.9317 | 0.82918 | -0.00062 | 0.73024 | 13.5633
21.325 | 1805.4884 | 91.5412 | 26.9983 | 41.0577 | 189.4544 | 40.3932 | 90.2124 | 95.3342 | 95.6607 | 99.2439 | 81.5118 | 64.1136 | 124.3933 | 576.5906 | 377.6527 | 103.339 | 5.2792 | 4.3119 | 0.72549 | 89.2126 | 84.0142 | 1.5008 | 0.725 | 0.00081 | 15.6865 | 87.3607 | 6.713 | 0.82918 | -0.00062 | 0.725 | 14.3858
21.3333 | 1804.0435 | 91.6123 | 27.0425 | 41.057 | 189.4502 | 40.4153 | 90.2541 | 95.32 | 95.7753 | 99.247 | 134.8512 | 64.0842 | 124.9761 | 574.9156 | 375.9018 | 103.1754 | 5.2847 | 4.1434 | 0.73036 | 89.202 | 84.046 | 1.503 | 0.72986 | 0.00081 | 14.9145 | 87.0852 | 6.4165 | 0.82918 | -0.00062 | 0.72986 | 13.6224
21.3417 | 1805.4466 | 91.4742 | 27.1521 | 41.0665 | 189.5156 | 40.3838 | 90.5077 | 95.3062 | 95.6715 | 99.2395 | 111.8946 | 63.6462 | 124.0147 | 573.6461 | 378.7143 | 102.9595 | 5.2885 | 4.2847 | 0.72988 | 89.2699 | 83.7762 | 1.5093 | 0.72943 | 0.00081 | 14.983 | 87.3237 | 6.5351 | 0.82918 | -0.00062 | 0.72943 | 13.6902
21.35 | 1804.0072 | 91.5014 | 27.2328 | 41.0599 | 189.528 | 40.4077 | 90.0239 | 95.3139 | 95.8085 | 99.2431 | 99.4542 | 64.0969 | 121.5 | 576.0329 | 377.6923 | 103.012 | 5.2866 | 4.1984 | 0.72926 | 89.2425 | 83.6532 | 1.5013 | 0.72879 | 0.0008 | 15.0836 | 87.3151 | 6.5491 | 0.82918 | -0.00062 | 0.72879 | 13.7896
21.3583 | 1804.0445 | 91.5158 | 27.1878 | 41.0393 | 189.4745 | 40.4301 | 90.3728 | 95.2861 | 95.8509 | 99.24 | 168.1002 | 63.6089 | 123.0844 | 570.5775 | 378.1319 | 102.9695 | 5.2973 | 3.984 | 0.73217 | 89.3284 | 83.7046 | 1.5055 | 0.73176 | 0.0008 | 14.6171 | 87.1296 | 6.6694 | 0.82918 | -0.00062 | 0.73176 | 13.3284
21.3666 | 1802.5309 | 91.5195 | 27.0898 | 41.0321 | 189.4678 | 40.3501 | 90.0147 | 95.3251 | 95.863 | 99.2388 | 118.5864 | 64.0766 | 125.9312 | 575.4027 | 376.3335 | 102.9877 | 5.2279 | 4.3179 | 0.73066 | 89.2429 | 84.1475 | 1.5053 | 0.73018 | 0.00081 | 14.8642 | 87.3852 | 6.7697 | 0.82918 | -0.00062 | 0.73018 | 13.5727
21.375 | 1804.0726 | 91.2857 | 27.0511 | 41.038 | 189.4112 | 40.3445 | 90.5888 | 95.2894 | 95.8442 | 99.244 | 93.9216 | 64.0707 | 128.2772 | 573.954 | 377.7107 | 102.9557 | 5.2789 | 4.31 | 0.72896 | 89.1968 | 84.4271 | 1.4995 | 0.72846 | 0.00081 | 15.1361 | 87.6256 | 6.6456 | 0.82918 | -0.00062 | 0.72846 | 13.8415
21.3833 | 1804.178 | 91.5367 | 26.9693 | 41.0336 | 189.3415 | 40.3655 | 90.2993 | 95.2619 | 95.5997 | 99.2371 | 121.056 | 63.6175 | 121.1987 | 572.2595 | 379.6176 | 102.9072 | 5.2153 | 4.0999 | 0.72974 | 89.1521 | 84.3714 | 1.5007 | 0.72922 | 0.00081 | 15.0171 | 87.5922 | 6.423 | 0.82918 | -0.00062 | 0.72922 | 13.7238
21.3916 | 1802.4415 | 91.3772 | 26.6155 | 41.0269 | 189.3166 | 40.3374 | 90.4817 | 95.2221 | 95.9496 | 99.2369 | 105.9582 | 64.1068 | 123.8411 | 576.1573 | 379.8782 | 102.8249 | 5.2002 | 4.4215 | 0.72921 | 89.1872 | 84.0238 | 1.5 | 0.7287 | 0.00081 | 15.0982 | 87.3931 | 6.4515 | 0.82918 | -0.00062 | 0.7287 | 13.804
21.4 | 1804.0364 | 91.5718 | 26.2218 | 41.0417 | 189.3238 | 40.3194 | 89.861 | 95.2604 | 95.5934 | 99.2347 | 77.5572 | 64.5814 | 127.6835 | 572.7609 | 377.9897 | 102.815 | 5.2275 | 3.9942 | 0.73031 | 89.2319 | 83.8353 | 1.5019 | 0.72983 | 0.00081 | 14.9197 | 87.4127 | 6.3251 | 0.82918 | -0.00062 | 0.72983 | 13.6276
21.4083 | 1804.0548 | 91.5326 | 25.9242 | 41.0404 | 189.2303 | 40.3491 | 89.9876 | 95.2793 | 95.8551 | 99.2356 | 149.3376 | 64.1051 | 125.3056 | 573.4815 | 374.4843 | 102.7403 | 5.2339 | 4.2652 | 0.72964 | 89.2446 | 84.0056 | 1.5008 | 0.72917 | 0.00081 | 15.0241 | 87.4263 | 6.5016 | 0.82918 | -0.00062 | 0.72917 | 13.7308
21.4167 | 1802.4823 | 91.3774 | 25.6973 | 41.0328 | 189.1644 | 40.3037 | 90.5358 | 95.2464 | 96.0945 | 99.2302 | 112.5684 | 64.5369 | 121.6545 | 576.6627 | 376.5912 | 102.8992 | 5.1694 | 4.3526 | 0.73082 | 89.2662 | 83.854 | 1.5014 | 0.73036 | 0.00081 | 14.8361 | 87.4745 | 6.8767 | 0.82918 | -0.00062 | 0.73036 | 13.5449
21.425 | 1804.0178 | 91.394 | 25.5052 | 41.0371 | 189.1061 | 40.2951 | 90.319 | 95.2754 | 95.5686 | 99.2255 | 111.1356 | 64.558 | 121.5989 | 575.1857 | 377.1732 | 103.0869 | 5.2151 | 4.1727 | 0.73043 | 89.3767 | 83.7904 | 1.5126 | 0.73004 | 0.00081 | 14.887 | 87.0431 | 6.4754 | 0.82918 | -0.00062 | 0.73004 | 13.5953
21.4333 | 1805.6569 | 91.4006 | 25.367 | 41.0272 | 189.0366 | 40.2843 | 90.535 | 95.3407 | 95.9253 | 99.2339 | 117.0768 | 64.1242 | 124.4259 | 574.4972 | 379.158 | 103.2352 | 5.253 | 4.3765 | 0.72956 | 89.2963 | 84.221 | 1.4996 | 0.72912 | 0.00081 | 15.0313 | 87.2113 | 6.795 | 0.82918 | -0.00062 | 0.72912 | 13.7379
21.4416 | 1804.0607 | 91.6049 | 25.3516 | 41.014 | 189.0359 | 40.2856 | 90.0031 | 95.3299 | 95.5253 | 99.2337 | 105.5298 | 64.5446 | 123.108 | 574.4089 | 378.233 | 103.5092 | 5.2668 | 4.0721 | 0.72879 | 89.2748 | 84.0135 | 1.5002 | 0.72834 | 0.00081 | 15.1556 | 87.0703 | 6.7086 | 0.82918 | -0.00062 | 0.72834 | 13.8608
21.45 | 1805.6575 | 91.3554 | 25.3936 | 40.9877 | 189.0425 | 40.311 | 90.5672 | 95.3264 | 95.8248 | 99.2281 | 76.2588 | 66.9475 | 125.3099 | 573.3593 | 378.0031 | 103.3751 | 5.2988 | 4.6164 | 0.72889 | 89.2223 | 84.1236 | 1.5005 | 0.72841 | 0.00081 | 15.1448 | 87.5769 | 6.727 | 0.82918 | -0.00062 | 0.72841 | 13.8501
21.4583 | 1804.0251 | 91.5773 | 25.2937 | 40.982 | 189.0261 | 40.3602 | 89.9001 | 95.3234 | 96.0049 | 99.2285 | 149.4036 | 66.4749 | 126.4738 | 574.3057 | 379.1981 | 103.3769 | 5.2784 | 4.5613 | 0.73027 | 89.1945 | 84.336 | 1.5002 | 0.72977 | 0.00081 | 14.9301 | 87.4073 | 6.6503 | 0.82918 | -0.00062 | 0.72977 | 13.6378
21.4667 | 1803.9211 | 91.6058 | 25.2783 | 40.9686 | 189.0049 | 40.2925 | 89.9879 | 95.2704 | 95.6419 | 99.2181 | 114.4008 | 66.9866 | 122.4832 | 574.3523 | 377.1427 | 103.199 | 5.3174 | 4.4784 | 0.73045 | 89.2306 | 84.1444 | 1.4998 | 0.72997 | 0.00081 | 14.8976 | 87.4921 | 6.7372 | 0.82918 | -0.00062 | 0.72997 | 13.6057
21.475 | 1804.0802 | 91.6048 | 25.3896 | 40.9465 | 189.0694 | 40.3388 | 90.3709 | 95.2932 | 95.819 | 99.2173 | 85.4052 | 66.4919 | 123.8522 | 573.8119 | 379.5945 | 103.101 | 5.3246 | 4.7427 | 0.72895 | 89.1887 | 84.0379 | 1.5025 | 0.72844 | 0.00081 | 15.1388 | 87.2828 | 6.3551 | 0.82918 | -0.00062 | 0.72844 | 13.8442
21.4833 | 1804.0519 | 91.3963 | 25.3623 | 40.9416 | 189.0518 | 40.3653 | 90.5223 | 95.3127 | 95.6878 | 99.2298 | 129.8484 | 65.0231 | 128.667 | 576.1571 | 377.187 | 103.0344 | 5.295 | 4.0622 | 0.72938 | 89.2791 | 83.6944 | 1.5062 | 0.72893 | 0.0008 | 15.0624 | 87.0997 | 6.5092 | 0.82918 | -0.00062 | 0.72893 | 13.7686
21.4916 | 1802.455 | 91.6973 | 25.3695 | 40.9453 | 188.995 | 40.3651 | 89.9925 | 95.2959 | 95.5226 | 99.2283 | 107.3556 | 65.9928 | 125.0743 | 574.6694 | 377.2925 | 102.774 | 5.2832 | 4.4922 | 0.7272 | 89.3134 | 83.3465 | 1.5103 | 0.72677 | 0.0008 | 15.4046 | 86.6571 | 6.2383 | 0.82918 | -0.00062 | 0.72677 | 14.107
21.5 | 1802.4534 | 91.6187 | 25.3713 | 40.9301 | 189.0488 | 40.3845 | 90.02 | 95.2226 | 95.9305 | 99.2268 | 92.8146 | 65.0175 | 126.1377 | 576.142 | 375.7072 | 102.9491 | 5.3023 | 4.3625 | 0.72589 | 89.2659 | 83.5765 | 1.5019 | 0.72544 | 0.0008 | 15.6165 | 86.8499 | 6.2313 | 0.82918 | -0.00062 | 0.72544 | 14.3166
21.5083 | 1802.4395 | 91.5773 | 25.2788 | 40.9291 | 188.897 | 40.439 | 90.0895 | 95.2423 | 95.654 | 99.2335 | 165.1938 | 64.552 | 121.3164 | 573.3807 | 377.059 | 102.8978 | 5.3544 | 4.263 | 0.72733 | 89.2475 | 84.0884 | 1.4726 | 0.72686 | 0.00081 | 15.3894 | 87.3015 | 6.6466 | 0.82918 | -0.00062 | 0.72686 | 14.0919
21.5166 | 1802.5005 | 91.5516 | 25.3241 | 40.9189 | 189.0004 | 40.3656 | 90.3115 | 95.2478 | 96.0295 | 99.2311 | 119.3322 | 64.081 | 123.4 | 574.8959 | 378.3164 | 102.99 | 5.3033 | 4.3985 | 0.72942 | 89.2645 | 83.9882 | 1.5003 | 0.72896 | 0.00081 | 15.0569 | 87.3573 | 6.8146 | 0.82918 | -0.00062 | 0.72896 | 13.7632
21.525 | 1804.0331 | 91.6943 | 25.2519 | 40.9148 | 189.0071 | 40.3724 | 89.9191 | 95.3017 | 95.9093 | 99.2283 | 84.9828 | 64.5376 | 124.3441 | 572.8961 | 377.3474 | 102.9976 | 5.3018 | 4.032 | 0.72835 | 89.3533 | 84.1468 | 1.5025 | 0.72795 | 0.00081 | 15.2174 | 87.6847 | 6.8609 | 0.82918 | -0.00062 | 0.72795 | 13.9219
21.5333 | 1804.0561 | 91.6646 | 25.368 | 40.9461 | 189.0277 | 40.4601 | 90.5962 | 95.2706 | 95.6641 | 99.2278 | 134.469 | 63.6434 | 126.1193 | 575.6606 | 377.9619 | 102.7161 | 5.3283 | 4.374 | 0.72686 | 89.3074 | 84.3259 | 1.502 | 0.72642 | 0.00081 | 15.4595 | 87.3898 | 6.5342 | 0.82918 | -0.00062 | 0.72642 | 14.1613
21.5417 | 1802.4482 | 91.5155 | 25.4114 | 40.9276 | 189.0628 | 40.4529 | 90.5955 | 95.3192 | 95.8508 | 99.24 | 106.5726 | 64.0706 | 125.0036 | 574.1062 | 377.7467 | 102.9161 | 5.3473 | 4.1573 | 0.73109 | 89.25 | 84.3705 | 1.5013 | 0.73062 | 0.00081 | 14.7958 | 87.6971 | 6.7844 | 0.82918 | -0.00062 | 0.73062 | 13.505
21.55 | 1804.0341 | 91.704 | 25.4301 | 40.9401 | 189.1267 | 40.4834 | 90.6356 | 95.273 | 96.0822 | 99.2398 | 100.9464 | 65.0628 | 120.7286 | 576.6759 | 376.9761 | 103.0494 | 5.3408 | 4.4427 | 0.72951 | 89.2248 | 83.9515 | 1.5032 | 0.72902 | 0.00081 | 15.0472 | 87.2927 | 6.8297 | 0.82918 | -0.00062 | 0.72902 | 13.7537
21.5583 | 1803.8533 | 91.7744 | 25.4935 | 40.955 | 189.1073 | 40.5563 | 90.4352 | 95.3358 | 95.6 | 99.2229 | 107.6328 | 64.0658 | 125.3623 | 574.6689 | 379.9248 | 103.1402 | 5.3476 | 4.0503 | 0.72986 | 89.197 | 83.9847 | 1.505 | 0.72936 | 0.00081 | 14.9934 | 87.135 | 6.7052 | 0.82918 | -0.00062 | 0.72936 | 13.7004
21.5666 | 1805.6215 | 91.4875 | 25.5178 | 40.9542 | 189.047 | 40.5209 | 90.4107 | 95.3042 | 95.9947 | 99.23 | 125.502 | 64.1216 | 128.7938 | 574.2294 | 376.5474 | 103.2037 | 5.3583 | 4.1281 | 0.73536 | 89.3352 | 84.1548 | 1.4933 | 0.73495 | 0.00081 | 14.1184 | 87.0244 | 7.0657 | 0.82918 | -0.00062 | 0.73495 | 12.8353
21.575 | 1802.4111 | 91.7326 | 25.4273 | 40.9654 | 189.0131 | 40.4774 | 90.4819 | 95.3034 | 95.9464 | 99.2403 | 111.3162 | 64.5446 | 121.9582 | 574.8875 | 377.8837 | 103.3406 | 5.3697 | 4.3595 | 0.72854 | 89.2238 | 83.9354 | 1.5018 | 0.72806 | 0.00081 | 15.2005 | 87.3222 | 6.9986 | 0.82918 | -0.00062 | 0.72806 | 13.9052
21.5833 | 1804.1044 | 91.7474 | 25.2806 | 40.9688 | 189.0433 | 40.5128 | 90.6297 | 95.2908 | 95.6962 | 99.2394 | 156.4116 | 65.4881 | 124.8024 | 573.4063 | 378.9982 | 103.3765 | 5.3613 | 4.3676 | 0.72909 | 89.2227 | 84.1575 | 1.4968 | 0.7286 | 0.00081 | 15.1139 | 87.3563 | 6.5414 | 0.82918 | -0.00062 | 0.7286 | 13.8196
21.5917 | 1805.5723 | 91.7306 | 25.3505 | 40.9645 | 188.9961 | 40.4831 | 90.7199 | 95.3043 | 95.8599 | 99.2264 | 112.6242 | 66.4872 | 129.6091 | 574.6946 | 380.2926 | 103.3403 | 5.3572 | 4.6464 | 0.72905 | 89.239 | 84.1353 | 1.5031 | 0.72858 | 0.00081 | 15.1173 | 87.6836 | 6.8914 | 0.82918 | -0.00062 | 0.72858 | 13.8229
21.6 | 1804.0283 | 91.6584 | 25.254 | 40.9688 | 189.0672 | 40.5318 | 90.5572 | 95.324 | 95.6072 | 99.2347 | 103.9254 | 66.5145 | 122.453 | 574.5668 | 378.4981 | 103.0322 | 5.3814 | 4.4177 | 0.72761 | 89.2596 | 84.6609 | 1.4897 | 0.72715 | 0.00081 | 15.3446 | 87.7728 | 6.3534 | 0.82918 | -0.00062 | 0.72715 | 14.0477
21.6083 | 1804.0099 | 91.6056 | 25.2145 | 40.9966 | 189.063 | 40.5479 | 90.1595 | 95.3098 | 95.9137 | 99.2227 | 72.5496 | 65.4356 | 126.2176 | 570.2013 | 376.6541 | 103.158 | 5.3633 | 4.2312 | 0.72899 | 89.2861 | 83.9252 | 1.505 | 0.72855 | 0.00081 | 15.1228 | 87.0195 | 6.4363 | 0.82918 | -0.00062 | 0.72855 | 13.8284
21.6166 | 1805.6514 | 91.7238 | 25.2784 | 40.999 | 188.9543 | 40.5784 | 90.4937 | 95.2651 | 95.6489 | 99.2357 | 139.3968 | 64.5968 | 124.2867 | 576.4827 | 379.0071 | 103.1593 | 5.3578 | 4.4208 | 0.72829 | 89.2224 | 83.7643 | 1.5016 | 0.72781 | 0.00081 | 15.2393 | 87.2883 | 6.5923 | 0.82918 | -0.00062 | 0.72781 | 13.9436
21.625 | 1804.0544 | 91.4966 | 25.17 | 41.0082 | 188.8738 | 40.5104 | 90.0115 | 95.2659 | 95.7017 | 99.2321 | 111.9816 | 65.0095 | 123.5871 | 575.1428 | 378.8751 | 103.1051 | 5.3172 | 4.2393 | 0.7307 | 89.1955 | 84.039 | 1.5024 | 0.7302 | 0.00081 | 14.8613 | 87.4189 | 6.6573 | 0.82918 | -0.00062 | 0.7302 | 13.5698
21.6333 | 1804.0168 | 91.4374 | 25.2233 | 41.0035 | 188.974 | 40.5825 | 90.2092 | 95.266 | 95.7259 | 99.2338 | 139.458 | 66.5164 | 123.9215 | 573.2855 | 379.243 | 102.9636 | 5.3463 | 4.6135 | 0.72735 | 89.2013 | 84.2171 | 1.5013 | 0.72685 | 0.00081 | 15.3912 | 87.6675 | 6.3642 | 0.82918 | -0.00062 | 0.72685 | 14.0938
21.6416 | 1805.6148 | 91.4878 | 25.184 | 41.0052 | 188.9215 | 40.5427 | 90.1382 | 95.3401 | 95.4492 | 99.2401 | 114.4278 | 65.5366 | 124.4779 | 577.3594 | 380.1401 | 102.8157 | 5.3448 | 4.151 | 0.72991 | 89.1511 | 84.1111 | 1.5056 | 0.72938 | 0.00081 | 14.9908 | 87.4574 | 6.5458 | 0.82918 | -0.00062 | 0.72938 | 13.6979
21.65 | 1804.0291 | 91.4301 | 25.1708 | 41.0193 | 188.8907 | 40.5596 | 90.153 | 95.3203 | 96.1668 | 99.2339 | 101.8254 | 65.0151 | 125.4085 | 570.4196 | 378.4301 | 103.011 | 5.3884 | 4.2178 | 0.72796 | 89.1922 | 83.8362 | 1.5084 | 0.72746 | 0.00081 | 15.2954 | 87.2668 | 6.7469 | 0.82918 | -0.00062 | 0.72746 | 13.999
21.6583 | 1803.9847 | 91.6127 | 25.2995 | 41.0315 | 188.9475 | 40.6114 | 90.3239 | 95.3106 | 95.9317 | 99.226 | 141.4704 | 64.1097 | 122.2626 | 575.1775 | 378.2552 | 102.8223 | 5.359 | 4.3726 | 0.7308 | 89.1722 | 83.8699 | 1.5026 | 0.73028 | 0.00081 | 14.8485 | 87.3231 | 7.0206 | 0.82918 | -0.00062 | 0.73028 | 13.5572
21.6667 | 1805.6199 | 91.7354 | 25.3254 | 41.063 | 188.9383 | 40.5943 | 90.51 | 95.2931 | 95.5891 | 99.2335 | 129.129 | 64.07 | 121.3266 | 574.7722 | 379.2717 | 102.812 | 5.3287 | 4.2077 | 0.73201 | 89.2675 | 83.9491 | 1.5061 | 0.73155 | 0.00081 | 14.6487 | 87.2678 | 6.6658 | 0.82918 | -0.00062 | 0.73155 | 13.3597
21.675 | 1805.6117 | 91.6402 | 25.2871 | 41.035 | 188.9553 | 40.5729 | 90.6991 | 95.307 | 95.9334 | 99.2293 | 106.0854 | 64.5934 | 124.7646 | 570.9742 | 379.1191 | 103.1528 | 5.367 | 4.3994 | 0.72969 | 89.2578 | 84.0658 | 1.4998 | 0.72923 | 0.00081 | 15.015 | 87.1671 | 6.6868 | 0.82918 | -0.00062 | 0.72923 | 13.7218
21.6833 | 1805.4444 | 91.7583 | 25.2533 | 41.0433 | 188.9141 | 40.6284 | 90.5634 | 95.3386 | 95.4413 | 99.2276 | 155.8866 | 64.1145 | 124.0651 | 576.6651 | 380.2012 | 103.1782 | 5.3499 | 4.0708 | 0.73025 | 89.2509 | 83.8624 | 1.5036 | 0.72978 | 0.00081 | 14.9273 | 86.9827 | 6.9182 | 0.82918 | -0.00062 | 0.72978 | 13.6351
21.6916 | 1804.0341 | 91.6106 | 25.1207 | 41.0451 | 188.9836 | 40.6382 | 90.5154 | 95.3554 | 95.8084 | 99.2333 | 110.9622 | 64.0987 | 124.9596 | 574.188 | 377.1814 | 103.2681 | 5.327 | 4.3095 | 0.73068 | 89.2053 | 83.8516 | 1.4995 | 0.73018 | 0.00081 | 14.8646 | 87.0954 | 6.6106 | 0.82918 | -0.00062 | 0.73018 | 13.5731
21.7 | 1802.417 | 91.7302 | 25.2038 | 41.0336 | 188.9793 | 40.6352 | 90.7152 | 95.3423 | 95.8107 | 99.2276 | 100.8168 | 64.5468 | 129.1183 | 573.2862 | 376.8862 | 103.3438 | 5.353 | 4.3311 | 0.73336 | 89.2218 | 83.9452 | 1.5042 | 0.73287 | 0.00081 | 14.4425 | 87.2023 | 6.5562 | 0.82918 | -0.00062 | 0.73287 | 13.1558
21.7083 | 1805.6488 | 91.4868 | 25.3121 | 41.026 | 188.9915 | 40.6732 | 90.3801 | 95.3582 | 95.6281 | 99.2196 | 74.553 | 64.0654 | 121.1548 | 577.1966 | 379.7651 | 103.4079 | 5.3616 | 4.2267 | 0.72897 | 89.1932 | 83.9668 | 1.4987 | 0.72847 | 0.00081 | 15.1344 | 87.2997 | 6.7226 | 0.82918 | -0.00062 | 0.72847 | 13.8398
21.7166 | 1803.9017 | 91.4297 | 25.3561 | 41.0489 | 189.0435 | 40.678 | 90.1169 | 95.344 | 95.8394 | 99.2145 | 140.988 | 64.1041 | 123.3071 | 571.0316 | 377.9887 | 103.3525 | 5.3583 | 4.2239 | 0.73051 | 89.1761 | 84.2348 | 1.5012 | 0.72999 | 0.00081 | 14.8943 | 87.3754 | 6.7627 | 0.82918 | -0.00062 | 0.72999 | 13.6024
21.725 | 1804.053 | 91.5986 | 25.2718 | 41.0597 | 188.9841 | 40.6581 | 90.6999 | 95.3245 | 95.8384 | 99.2307 | 113.1264 | 65.5115 | 128.4806 | 576.895 | 377.9373 | 103.3253 | 5.3614 | 4.2304 | 0.7306 | 89.2614 | 83.8884 | 1.5024 | 0.73014 | 0.00081 | 14.8714 | 87.2636 | 6.6447 | 0.82918 | -0.00062 | 0.73014 | 13.5798
21.7333 | 1803.9659 | 91.5807 | 25.4155 | 41.0604 | 189.0198 | 40.7036 | 90.5924 | 95.3875 | 95.6746 | 99.2234 | 93.2868 | 65.9318 | 125.8033 | 572.8973 | 379.476 | 103.3101 | 5.3449 | 4.6228 | 0.72757 | 89.2401 | 84.2835 | 1.4697 | 0.7271 | 0.00081 | 15.3523 | 87.4401 | 6.4683 | 0.82918 | -0.00062 | 0.7271 | 14.0553
21.7416 | 1802.4042 | 91.7557 | 25.4537 | 41.0613 | 189.0743 | 40.7128 | 90.6747 | 95.3939 | 95.7809 | 99.2261 | 120.021 | 65.512 | 124.9436 | 572.7694 | 377.3999 | 103.2061 | 5.376 | 4.3724 | 0.73076 | 89.2981 | 84.0349 | 1.5005 | 0.73032 | 0.00081 | 14.843 | 87.2829 | 6.4981 | 0.82918 | -0.00062 | 0.73032 | 13.5517
21.75 | 1805.7015 | 91.6882 | 25.4573 | 41.0396 | 189.115 | 40.7068 | 90.5257 | 95.3608 | 95.6834 | 99.228 | 104.3844 | 65.5326 | 124.177 | 576.5968 | 377.7624 | 103.0487 | 5.366 | 4.5049 | 0.72857 | 89.2598 | 83.6871 | 1.4989 | 0.72811 | 0.0008 | 15.1914 | 87.1424 | 6.5535 | 0.82918 | -0.00062 | 0.72811 | 13.8962
21.7583 | 1803.9018 | 91.773 | 25.4489 | 41.0459 | 189.0683 | 40.7174 | 90.717 | 95.3819 | 95.4173 | 99.2208 | 75.111 | 65.0126 | 122.766 | 570.5941 | 377.1256 | 103.0871 | 5.3417 | 4.1744 | 0.72789 | 89.2468 | 83.8271 | 1.48 | 0.72742 | 0.00081 | 15.3007 | 87.391 | 6.4151 | 0.82918 | -0.00062 | 0.72742 | 14.0043
21.7666 | 1804.0289 | 91.7689 | 25.5733 | 41.0453 | 189.1064 | 40.7291 | 90.7153 | 95.4094 | 95.8177 | 99.2255 | 141.174 | 64.5644 | 123.3474 | 574.5176 | 377.754 | 102.7186 | 5.3397 | 4.1298 | 0.73597 | 89.238 | 84.0148 | 1.5022 | 0.7355 | 0.00081 | 14.0338 | 87.4416 | 6.4898 | 0.82918 | -0.00062 | 0.7355 | 12.7516
21.775 | 1802.556 | 91.6407 | 25.5811 | 41.0453 | 189.1451 | 40.6748 | 90.4212 | 95.4312 | 95.6003 | 99.2114 | 114.3174 | 65.9758 | 126.005 | 575.0789 | 377.2804 | 102.9141 | 5.369 | 4.5918 | 0.73092 | 89.4191 | 84.2352 | 1.5061 | 0.73055 | 0.00081 | 14.806 | 87.3149 | 6.5344 | 0.82918 | -0.00062 | 0.73055 | 13.5151
21.7833 | 1802.4933 | 91.6063 | 25.7246 | 41.0277 | 189.2126 | 40.7136 | 89.98 | 95.4189 | 95.8989 | 99.2214 | 106.926 | 65.5098 | 123.9561 | 572.8265 | 378.279 | 103.0258 | 5.3705 | 4.2427 | 0.72891 | 89.3506 | 84.377 | 1.5007 | 0.72851 | 0.00081 | 15.1285 | 87.678 | 6.5605 | 0.82918 | -0.00062 | 0.72851 | 13.834
21.7916 | 1802.3988 | 91.5392 | 25.9351 | 41.0221 | 189.2916 | 40.7098 | 90.2995 | 95.4574 | 96.0002 | 99.2171 | 116.9946 | 64.5537 | 122.7532 | 575.9075 | 377.9307 | 102.9109 | 5.373 | 4.4962 | 0.73031 | 89.2687 | 84.4279 | 1.5049 | 0.72986 | 0.00081 | 14.9161 | 87.6226 | 6.4797 | 0.82918 | -0.00062 | 0.72986 | 13.624
21.8 | 1804.2254 | 91.6969 | 26.1342 | 41.02 | 189.2035 | 40.6863 | 90.6831 | 95.4302 | 95.6373 | 99.2198 | 104.0982 | 64.5667 | 123.2685 | 572.9697 | 377.0027 | 102.8749 | 5.4152 | 4.126 | 0.72798 | 89.2412 | 84.236 | 1.5007 | 0.7275 | 0.00081 | 15.2879 | 87.1207 | 6.7954 | 0.82918 | -0.00062 | 0.7275 | 13.9916
21.8083 | 1804.0963 | 91.6693 | 26.3505 | 41.0175 | 189.2596 | 40.7081 | 89.8293 | 95.3841 | 95.945 | 99.2268 | 72.4248 | 63.6315 | 127.7661 | 573.4656 | 380.638 | 103.1768 | 5.4209 | 4.0767 | 0.72925 | 89.2576 | 83.738 | 1.5 | 0.72878 | 0.00081 | 15.0852 | 86.9571 | 6.8278 | 0.82918 | -0.00062 | 0.72878 | 13.7912
21.8166 | 1804.0258 | 91.6241 | 26.4879 | 41.0274 | 189.2819 | 40.7214 | 90.1448 | 95.4076 | 95.5058 | 99.2206 | 145.2834 | 63.6258 | 125.5766 | 576.6143 | 378.9647 | 103.2198 | 5.3727 | 4.2724 | 0.73012 | 89.2761 | 83.7137 | 1.5004 | 0.72967 | 0.0008 | 14.9452 | 86.8162 | 6.3749 | 0.82918 | -0.00062 | 0.72967 | 13.6528
21.825 | 1802.8147 | 91.6577 | 26.5998 | 41.0196 | 189.3674 | 40.6482 | 90.1228 | 95.3752 | 95.8163 | 99.2289 | 111.33 | 64.1187 | 125.1154 | 574.5328 | 375.8391 | 103.3304 | 5.3889 | 4.1373 | 0.72851 | 89.237 | 83.7554 | 1.4956 | 0.72803 | 0.00081 | 15.2038 | 87.0502 | 6.77 | 0.82918 | -0.00062 | 0.72803 | 13.9085
21.8333 | 1803.8466 | 91.5933 | 26.7206 | 41.0243 | 189.4622 | 40.6918 | 90.5822 | 95.3266 | 95.7972 | 99.2187 | 158.4252 | 63.6162 | 124.7773 | 576.4834 | 379.2917 | 103.2053 | 5.3665 | 4.3573 | 0.72725 | 89.2456 | 83.367 | 1.5026 | 0.72678 | 0.0008 | 15.4032 | 87.1216 | 6.5502 | 0.82918 | -0.00062 | 0.72678 | 14.1056
21.8416 | 1804.0337 | 91.6647 | 26.8715 | 41.0227 | 189.4757 | 40.6529 | 90.5135 | 95.3399 | 95.5093 | 99.223 | 113.559 | 64.1167 | 122.5442 | 573.1868 | 378.793 | 103.2827 | 5.3429 | 3.996 | 0.72968 | 89.3068 | 84.2012 | 1.5127 | 0.72925 | 0.00081 | 15.0117 | 87.1597 | 6.6933 | 0.82918 | -0.00062 | 0.72925 | 13.7186
21.85 | 1804.0306 | 91.6309 | 27.0153 | 41.0149 | 189.5021 | 40.6589 | 90.666 | 95.3809 | 95.6538 | 99.228 | 101.0802 | 63.604 | 124.9249 | 572.9328 | 377.5159 | 103.429 | 5.3627 | 4.2113 | 0.73057 | 89.2635 | 84.2391 | 1.5044 | 0.73011 | 0.00081 | 14.876 | 87.6269 | 6.6898 | 0.82918 | -0.00062 | 0.73011 | 13.5844
21.8583 | 1804.0548 | 91.657 | 27.0074 | 41.0274 | 189.4615 | 40.6483 | 90.5152 | 95.3889 | 95.6505 | 99.2266 | 74.262 | 63.6302 | 125.1085 | 572.2521 | 379.9035 | 103.0288 | 5.314 | 4.3025 | 0.73076 | 89.2112 | 84.1603 | 1.5097 | 0.73027 | 0.00081 | 14.8506 | 87.6933 | 6.4015 | 0.82918 | -0.00062 | 0.73027 | 13.5592
21.8666 | 1804.0437 | 91.794 | 27.019 | 41.0317 | 189.532 | 40.6785 | 90.2408 | 95.3705 | 95.6547 | 99.2245 | 143.985 | 64.0637 | 121.3885 | 575.2397 | 377.1182 | 103.2034 | 5.3329 | 4.1671 | 0.72269 | 89.2534 | 84.3958 | 1.5034 | 0.72222 | 0.00081 | 16.132 | 87.6557 | 6.9125 | 0.82918 | -0.00062 | 0.72222 | 14.8262
21.875 | 1802.438 | 91.6501 | 26.9878 | 41.0707 | 189.5573 | 40.6197 | 90.6778 | 95.2891 | 95.7444 | 99.2136 | 115.6566 | 64.0665 | 122.2631 | 574.5255 | 378.3908 | 102.957 | 5.2914 | 4.2975 | 0.73023 | 89.2376 | 84.2919 | 1.5034 | 0.72976 | 0.00081 | 14.9317 | 87.6735 | 6.5052 | 0.82918 | -0.00062 | 0.72976 | 13.6394
21.8833 | 1804.0663 | 91.7091 | 27.1498 | 41.0593 | 189.5759 | 40.6261 | 90.4137 | 95.3289 | 95.7975 | 99.2264 | 91.4856 | 63.1603 | 128.4057 | 574.989 | 380.4769 | 103.0002 | 5.3371 | 3.9586 | 0.72986 | 89.2257 | 84.2148 | 1.4961 | 0.72937 | 0.00081 | 14.9921 | 87.6684 | 6.6481 | 0.82918 | -0.00062 | 0.72937 | 13.6991
21.8916 | 1804.0336 | 91.6821 | 27.2579 | 41.0486 | 189.6133 | 40.6287 | 90.5065 | 95.3512 | 95.5234 | 99.2184 | 122.6904 | 63.6292 | 123.494 | 574.8787 | 379.0264 | 103.0986 | 5.2688 | 4.2571 | 0.72962 | 89.3144 | 83.7651 | 1.5013 | 0.72919 | 0.00081 | 15.0204 | 87.2012 | 6.354 | 0.82918 | -0.00062 | 0.72919 | 13.7272
21.9 | 1802.4697 | 91.7354 | 27.2974 | 41.0362 | 189.6377 | 40.5991 | 90.0853 | 95.3525 | 95.9878 | 99.2245 | 105.8304 | 64.0886 | 121.6327 | 573.9207 | 377.2347 | 102.7908 | 5.3128 | 4.1912 | 0.72997 | 89.2899 | 83.7537 | 1.5027 | 0.72952 | 0.00081 | 14.9681 | 87.1239 | 6.5136 | 0.82918 | -0.00062 | 0.72952 | 13.6754
21.9083 | 1804.0206 | 91.6006 | 27.2791 | 41.0376 | 189.5937 | 40.5639 | 90.3943 | 95.3229 | 95.7133 | 99.2126 | 84.1104 | 63.1493 | 124.8579 | 574.9233 | 379.186 | 102.9564 | 5.2661 | 4.3125 | 0.73081 | 89.2758 | 83.7528 | 1.5024 | 0.73036 | 0.00081 | 14.8369 | 87.2743 | 6.6489 | 0.82918 | -0.00062 | 0.73036 | 13.5457
21.9166 | 1805.6341 | 91.6982 | 27.2666 | 41.0528 | 189.5995 | 40.5664 | 90.2305 | 95.3328 | 95.558 | 99.2225 | 161.4786 | 63.6345 | 121.5257 | 572.0461 | 377.3065 | 102.8479 | 5.296 | 4.0415 | 0.7296 | 89.2023 | 83.7208 | 1.5015 | 0.7291 | 0.00081 | 15.0351 | 87.4027 | 6.3806 | 0.82918 | -0.00062 | 0.7291 | 13.7417
21.925 | 1805.6249 | 91.5557 | 27.2139 | 41.0337 | 189.6568 | 40.4977 | 90.5078 | 95.3552 | 95.8132 | 99.2195 | 117.9588 | 63.1625 | 122.6525 | 575.7871 | 377.1367 | 102.7041 | 5.2782 | 4.0202 | 0.73026 | 89.1659 | 84.1629 | 1.5033 | 0.72974 | 0.00081 | 14.9342 | 87.5103 | 6.4318 | 0.82918 | -0.00062 | 0.72974 | 13.6419
21.9333 | 1804.0189 | 91.4867 | 27.1618 | 41.0339 | 189.5794 | 40.4828 | 90.5429 | 95.3304 | 95.6957 | 99.2174 | 80.8254 | 63.6037 | 124.7029 | 574.4476 | 377.6679 | 102.8017 | 5.2722 | 4.2524 | 0.72997 | 89.2227 | 83.9723 | 1.5056 | 0.72948 | 0.00081 | 14.9748 | 87.4864 | 6.524 | 0.82918 | -0.00062 | 0.72948 | 13.682
21.9416 | 1805.5007 | 91.5226 | 27.2246 | 41.0143 | 189.6437 | 40.4733 | 90.5916 | 95.3185 | 95.7964 | 99.2191 | 118.6776 | 63.6124 | 122.7049 | 574.9832 | 377.6181 | 102.9946 | 5.2759 | 4.0585 | 0.73365 | 89.2172 | 83.9524 | 1.5004 | 0.73316 | 0.00081 | 14.3968 | 87.4018 | 6.4638 | 0.82918 | -0.00062 | 0.73316 | 13.1105
21.95 | 1802.3852 | 91.4608 | 27.2103 | 41.0306 | 189.7387 | 40.4405 | 90.5413 | 95.3247 | 95.9784 | 99.2185 | 105.6294 | 63.6329 | 119.504 | 575.7857 | 377.9893 | 103.3498 | 5.2807 | 4.3949 | 0.72882 | 89.209 | 83.7075 | 1.493 | 0.72833 | 0.0008 | 15.1567 | 87.1581 | 6.7188 | 0.82918 | -0.00062 | 0.72833 | 13.8619
21.9583 | 1802.4328 | 91.6028 | 27.262 | 41.0335 | 189.6683 | 40.4411 | 90.2372 | 95.3071 | 95.6614 | 99.2121 | 96.2808 | 63.5992 | 123.6541 | 574.3216 | 377.8125 | 103.2881 | 5.2647 | 4.0634 | 0.72887 | 89.2528 | 83.8226 | 1.5012 | 0.7284 | 0.00081 | 15.1454 | 86.903 | 6.6821 | 0.82918 | -0.00062 | 0.7284 | 13.8507
21.9666 | 1805.5876 | 91.6988 | 27.1862 | 41.048 | 189.6969 | 40.4711 | 90.0142 | 95.3235 | 96.0175 | 99.2094 | 178.9638 | 63.634 | 124.5584 | 574.3389 | 378.5068 | 103.1914 | 5.2733 | 4.1204 | 0.72853 | 89.3051 | 83.9061 | 1.498 | 0.72809 | 0.00081 | 15.1942 | 87.0357 | 6.7445 | 0.82918 | -0.00062 | 0.72809 | 13.8989
21.975 | 1804.0179 | 91.468 | 27.1311 | 41.0483 | 189.5793 | 40.4004 | 90.4001 | 95.3123 | 95.6749 | 99.2028 | 119.7138 | 63.5898 | 125.136 | 576.4365 | 378.2789 | 103.282 | 5.2469 | 4.2647 | 0.72805 | 89.3228 | 83.9939 | 1.5024 | 0.72762 | 0.00081 | 15.2688 | 87.0946 | 6.5255 | 0.82918 | -0.00062 | 0.72762 | 13.9728
21.9833 | 1803.9175 | 91.5831 | 27.094 | 41.0433 | 189.5791 | 40.3827 | 90.277 | 95.2957 | 95.7981 | 99.2051 | 83.6808 | 63.6492 | 125.8833 | 570.7884 | 377.6791 | 103.1811 | 5.2842 | 4.1376 | 0.72872 | 89.2747 | 84.2541 | 1.468 | 0.72827 | 0.00081 | 15.1672 | 87.5664 | 6.1317 | 0.82918 | -0.00062 | 0.72827 | 13.8723
21.9916 | 1804.0197 | 91.6561 | 27.0142 | 41.0373 | 189.6502 | 40.4119 | 90.3237 | 95.29 | 95.7168 | 99.2026 | 121.023 | 63.1726 | 126.4632 | 575.3002 | 377.5962 | 102.9014 | 5.2496 | 4.3854 | 0.73112 | 89.2263 | 84.0124 | 1.5034 | 0.73064 | 0.00081 | 14.7928 | 87.6856 | 6.7745 | 0.82918 | -0.00062 | 0.73064 | 13.5021
22 | 1802.4219 | 91.3864 | 27.0352 | 41.061 | 189.6869 | 40.3913 | 90.49 | 95.2833 | 95.4686 | 99.2045 | 105.8154 | 64.1257 | 122.7135 | 574.2713 | 375.9086 | 103.0093 | 5.28 | 4.0211 | 0.73057 | 89.1794 | 84.0319 | 1.5011 | 0.73006 | 0.00081 | 14.8844 | 87.4426 | 6.4296 | 0.82918 | -0.00062 | 0.73006 | 13.5927
22.0083 | 1802.4497 | 91.6191 | 27.086 | 41.0513 | 189.7497 | 40.3889 | 90.0262 | 95.2951 | 95.8976 | 99.2009 | 85.7424 | 63.5905 | 125.406 | 570.6002 | 378.0168 | 103.0455 | 5.2533 | 4.0731 | 0.72646 | 89.2805 | 84.1083 | 1.484 | 0.72601 | 0.00081 | 15.5246 | 87.2345 | 6.2998 | 0.82918 | -0.00062 | 0.72601 | 14.2256
22.0166 | 1805.648 | 91.5972 | 27.1041 | 41.0665 | 189.7228 | 40.4091 | 90.27 | 95.3004 | 95.6131 | 99.2042 | 166.674 | 63.578 | 125.344 | 576.8268 | 378.0388 | 102.916 | 5.2395 | 4.3057 | 0.72865 | 89.2864 | 83.789 | 1.4965 | 0.7282 | 0.00081 | 15.1769 | 87.0844 | 6.4948 | 0.82918 | -0.00062 | 0.7282 | 13.8819
22.025 | 1804.0606 | 91.6476 | 27.0684 | 41.0539 | 189.7302 | 40.356 | 89.9198 | 95.2293 | 95.8745 | 99.1991 | 118.659 | 64.1163 | 124.5334 | 575.1532 | 377.6535 | 102.9239 | 5.3017 | 4.0939 | 0.73084 | 89.2082 | 84.031 | 1.5046 | 0.73034 | 0.00081 | 14.839 | 87.3344 | 6.7753 | 0.82918 | -0.00062 | 0.73034 | 13.5478
22.0333 | 1802.4272 | 91.682 | 26.98 | 41.0264 | 189.6743 | 40.3329 | 89.9014 | 95.286 | 96.0401 | 99.204 | 81.2166 | 64.1031 | 120.552 | 573.3991 | 376.9052 | 102.9334 | 5.2835 | 4.3201 | 0.72967 | 89.1637 | 84.1993 | 1.5019 | 0.72915 | 0.00081 | 15.0281 | 87.561 | 6.6374 | 0.82918 | -0.00062 | 0.72915 | 13.7347
22.0416 | 1802.4242 | 91.5002 | 26.9963 | 41.0319 | 189.6864 | 40.3624 | 90.0378 | 95.2774 | 95.7108 | 99.1944 | 125.6112 | 63.6356 | 123.4728 | 577.7595 | 374.3541 | 103.0003 | 5.2754 | 4.2903 | 0.72975 | 89.1755 | 84.3047 | 1.4999 | 0.72924 | 0.00081 | 15.0128 | 87.3828 | 6.6942 | 0.82918 | -0.00062 | 0.72924 | 13.7196
22.05 | 1804.0029 | 91.4337 | 26.9969 | 41.0411 | 189.6564 | 40.3264 | 90.3026 | 95.2696 | 95.8329 | 99.2018 | 110.5716 | 64.0988 | 127.9242 | 571.1194 | 377.3547 | 102.9407 | 5.285 | 3.9919 | 0.72646 | 89.1493 | 84.2297 | 1.5016 | 0.72594 | 0.00081 | 15.5373 | 87.476 | 6.779 | 0.82918 | -0.00062 | 0.72594 | 14.2382
22.0583 | 1803.8899 | 91.3928 | 27.0162 | 41.0418 | 189.7159 | 40.3297 | 90.4558 | 95.2398 | 95.6279 | 99.1924 | 106.2966 | 63.6361 | 123.9322 | 575.1856 | 375.6086 | 102.9322 | 5.2546 | 4.2545 | 0.73104 | 89.1934 | 83.8369 | 1.5063 | 0.73053 | 0.00081 | 14.8092 | 87.2884 | 6.2442 | 0.82918 | -0.00062 | 0.73053 | 13.5183
22.0666 | 1805.5757 | 91.3795 | 26.8999 | 41.0424 | 189.6394 | 40.3793 | 90.1827 | 95.2213 | 95.8401 | 99.1911 | 202.5942 | 63.6384 | 124.6558 | 574.2484 | 377.4141 | 102.919 | 5.2676 | 4.1144 | 0.72965 | 89.1813 | 84.0465 | 1.5016 | 0.72914 | 0.00081 | 15.0282 | 87.2913 | 6.3421 | 0.82918 | -0.00062 | 0.72914 | 13.7348
22.075 | 1804.0304 | 91.2684 | 26.8631 | 41.0331 | 189.6189 | 40.3206 | 90.611 | 95.2098 | 95.6679 | 99.1873 | 118.8462 | 63.631 | 125.1272 | 570.7921 | 378.6702 | 103.1163 | 5.2883 | 4.2986 | 0.72644 | 89.1735 | 83.7713 | 1.5036 | 0.72593 | 0.00081 | 15.5386 | 87.4052 | 6.8031 | 0.82918 | -0.00062 | 0.72593 | 14.2395
22.0833 | 1805.6378 | 91.4564 | 26.5982 | 41.0269 | 189.5668 | 40.2953 | 90.4323 | 95.2495 | 95.9573 | 99.1922 | 77.6526 | 63.6493 | 122.4297 | 575.8212 | 378.7705 | 103.1195 | 5.2466 | 4.203 | 0.72959 | 89.1988 | 83.7595 | 1.5025 | 0.72909 | 0.00081 | 15.0365 | 86.9317 | 6.6549 | 0.82918 | -0.00062 | 0.72909 | 13.743
22.0916 | 1803.9959 | 91.6175 | 26.1904 | 41.0293 | 189.5034 | 40.3103 | 89.745 | 95.2412 | 95.704 | 99.1875 | 119.7834 | 63.5558 | 123.6332 | 575.008 | 377.8681 | 103.2191 | 5.205 | 3.9675 | 0.72942 | 89.1915 | 83.6268 | 1.5032 | 0.72892 | 0.0008 | 15.064 | 87.0851 | 7.1589 | 0.82918 | -0.00062 | 0.72892 | 13.7703
22.1 | 1802.3947 | 91.4344 | 25.8973 | 41.033 | 189.3688 | 40.2987 | 90.1788 | 95.2504 | 95.5985 | 99.191 | 108.1356 | 64.1076 | 125.2625 | 572.7556 | 378.1727 | 103.3447 | 5.2008 | 4.3534 | 0.72873 | 89.1623 | 83.9634 | 1.5006 | 0.72821 | 0.00081 | 15.1759 | 87.1025 | 6.5329 | 0.82918 | -0.00062 | 0.72821 | 13.8809
22.1083 | 1804.0206 | 91.4721 | 25.6977 | 41.0398 | 189.3287 | 40.2976 | 90.468 | 95.2929 | 95.9622 | 99.1927 | 89.403 | 64.0855 | 127.2534 | 577.9524 | 376.141 | 103.2754 | 5.2115 | 4.2554 | 0.7305 | 89.2314 | 83.8716 | 1.4995 | 0.73002 | 0.00081 | 14.8903 | 87.1592 | 6.5945 | 0.82918 | -0.00062 | 0.73002 | 13.5985
22.1166 | 1800.9828 | 91.3504 | 25.4275 | 41.0313 | 189.4063 | 40.3548 | 90.4942 | 95.268 | 95.6389 | 99.178 | 166.1214 | 63.6317 | 121.5995 | 571.3093 | 376.7863 | 103.2719 | 5.2203 | 4.1625 | 0.72883 | 89.2768 | 83.9935 | 1.5051 | 0.72838 | 0.00081 | 15.1496 | 87.1429 | 6.7979 | 0.82918 | -0.00062 | 0.72838 | 13.8549
22.125 | 1804.0907 | 91.5441 | 25.3322 | 41.0134 | 189.2477 | 40.2938 | 90.1644 | 95.2987 | 95.7607 | 99.1968 | 115.6866 | 64.1566 | 123.1295 | 575.0911 | 378.7385 | 103.0948 | 5.205 | 4.3731 | 0.73028 | 89.2408 | 84.0191 | 1.5073 | 0.7298 | 0.00081 | 14.9243 | 87.2935 | 6.3677 | 0.82918 | -0.00062 | 0.7298 | 13.6321
22.1333 | 1804.0057 | 91.5103 | 25.3095 | 41.0246 | 189.1791 | 40.3167 | 90.5577 | 95.3291 | 95.526 | 99.1844 | 154.5618 | 64.6008 | 125.8817 | 577.5547 | 377.4575 | 102.9174 | 5.269 | 4.0162 | 0.7301 | 89.2269 | 84.2407 | 1.5035 | 0.72962 | 0.00081 | 14.9533 | 87.679 | 6.5644 | 0.82918 | -0.00062 | 0.72962 | 13.6607
22.1416 | 1805.5689 | 91.5097 | 25.382 | 41.017 | 189.2358 | 40.3068 | 89.9706 | 95.3025 | 95.5928 | 99.1852 | 110.5824 | 63.5928 | 123.6722 | 570.9275 | 375.7167 | 103.1194 | 5.2133 | 4.3843 | 0.73392 | 89.3284 | 84.5576 | 1.4688 | 0.7335 | 0.00081 | 14.3445 | 87.805 | 6.226 | 0.82918 | -0.00062 | 0.7335 | 13.0588
22.15 | 1804.0172 | 91.5799 | 25.3851 | 41.0134 | 189.1998 | 40.331 | 90.3408 | 95.3012 | 95.6804 | 99.1881 | 107.2074 | 64.1253 | 125.7899 | 576.4021 | 376.3517 | 103.1534 | 5.2782 | 4.1832 | 0.72972 | 89.359 | 84.184 | 1.5031 | 0.72932 | 0.00081 | 15.0007 | 87.3213 | 6.3475 | 0.82918 | -0.00062 | 0.72932 | 13.7077
22.1583 | 1805.6849 | 91.4074 | 25.3045 | 41.0179 | 189.1981 | 40.367 | 90.3477 | 95.3213 | 95.697 | 99.1898 | 76.4088 | 64.1295 | 124.3436 | 573.9007 | 377.2751 | 102.8687 | 5.2537 | 4.2786 | 0.73097 | 89.2953 | 84.0596 | 1.5072 | 0.73053 | 0.00081 | 14.8101 | 87.4776 | 6.469 | 0.82918 | -0.00062 | 0.73053 | 13.5192
22.1666 | 1804.0625 | 91.5905 | 25.2854 | 41.0242 | 189.1822 | 40.3452 | 90.2092 | 95.3325 | 95.5936 | 99.1867 | 136.9572 | 63.6428 | 124.5238 | 573.6283 | 379.6825 | 102.9329 | 5.2762 | 4.0175 | 0.7308 | 89.288 | 84.0634 | 1.5026 | 0.73036 | 0.00081 | 14.8362 | 87.2508 | 6.4136 | 0.82918 | -0.00062 | 0.73036 | 13.545
22.175 | 1803.9969 | 91.3831 | 25.3725 | 41.0194 | 189.163 | 40.3267 | 90.1185 | 95.3195 | 95.6194 | 99.1883 | 112.1484 | 63.6414 | 125.3699 | 577.3855 | 379.2294 | 102.9745 | 5.2848 | 4.2149 | 0.73139 | 89.3355 | 83.9967 | 1.5025 | 0.73097 | 0.00081 | 14.7401 | 87.3107 | 6.5962 | 0.82918 | -0.00062 | 0.73097 | 13.45
22.1833 | 1804.0096 | 91.6583 | 25.323 | 41.0306 | 189.2318 | 40.3736 | 90.537 | 95.3317 | 95.7605 | 99.1994 | 84.9702 | 64.1152 | 128.8176 | 571.3556 | 376.6158 | 102.9368 | 5.2936 | 4.2876 | 0.7301 | 89.3183 | 83.7431 | 1.5042 | 0.72968 | 0.0008 | 14.9436 | 87.1365 | 6.4754 | 0.82918 | -0.00062 | 0.72968 | 13.6512
22.1916 | 1802.4637 | 91.5874 | 25.4339 | 41.0249 | 189.2342 | 40.3941 | 90.2579 | 95.3207 | 95.6387 | 99.1776 | 117.876 | 64.1295 | 122.3925 | 575.6234 | 378.5893 | 102.7322 | 5.3284 | 4.1885 | 0.72928 | 89.2924 | 83.5042 | 1.505 | 0.72884 | 0.0008 | 15.0763 | 86.9627 | 6.4742 | 0.82918 | -0.00062 | 0.72884 | 13.7824
22.2 | 1805.616 | 91.5124 | 25.4807 | 41.0301 | 189.2635 | 40.432 | 89.9064 | 95.317 | 95.9554 | 99.1808 | 104.604 | 64.0292 | 125.1353 | 573.2517 | 379.2287 | 102.9832 | 5.3378 | 4.4258 | 0.72814 | 89.2567 | 83.8387 | 1.5003 | 0.72768 | 0.00081 | 15.2601 | 87.1428 | 6.4712 | 0.82918 | -0.00062 | 0.72768 | 13.9642
22.2083 | 1804.1845 | 91.4788 | 25.5128 | 41.0197 | 189.306 | 40.5042 | 89.7894 | 95.3119 | 95.5369 | 99.1866 | 75.9576 | 65.5238 | 125.3127 | 573.089 | 379.7706 | 103.2181 | 5.2938 | 4.23 | 0.73126 | 89.4287 | 83.8245 | 1.5068 | 0.73091 | 0.00081 | 14.75 | 87.2107 | 6.6137 | 0.82918 | -0.00062 | 0.73091 | 13.4598
22.2166 | 1803.9953 | 91.5504 | 25.4273 | 41.0263 | 189.2792 | 40.5213 | 90.0514 | 95.3445 | 95.9287 | 99.1876 | 135.027 | 66.5094 | 124.3615 | 577.5954 | 377.8204 | 103.2618 | 5.3062 | 4.4781 | 0.72874 | 89.3494 | 84.0717 | 1.5065 | 0.72833 | 0.00081 | 15.1563 | 87.2588 | 6.726 | 0.82918 | -0.00062 | 0.72833 | 13.8615
22.225 | 1804.0659 | 91.6003 | 25.3959 | 41.0175 | 189.2063 | 40.5088 | 90.1008 | 95.361 | 95.9313 | 99.1912 | 101.7678 | 65.0139 | 122.1912 | 574.6739 | 375.6558 | 103.2941 | 5.3137 | 4.4147 | 0.72825 | 89.3155 | 84.2272 | 1.5006 | 0.72782 | 0.00081 | 15.2372 | 87.6542 | 7.0682 | 0.82918 | -0.00062 | 0.72782 | 13.9415
22.2333 | 1805.6394 | 91.733 | 25.3359 | 41.0081 | 189.1538 | 40.5507 | 90.6021 | 95.3602 | 95.6514 | 99.1867 | 123.0648 | 65.0591 | 123.7302 | 575.7999 | 377.053 | 102.957 | 5.3292 | 4.3473 | 0.72855 | 89.3165 | 83.6189 | 1.4997 | 0.72813 | 0.0008 | 15.1888 | 87.0601 | 6.3477 | 0.82918 | -0.00062 | 0.72813 | 13.8936
22.2416 | 1804.0415 | 91.7896 | 25.4203 | 41.0254 | 189.2519 | 40.5555 | 90.6763 | 95.2993 | 95.9097 | 99.1946 | 109.1604 | 63.6271 | 122.1912 | 572.9591 | 376.6734 | 103.1203 | 5.3306 | 4.3966 | 0.72982 | 89.2588 | 83.7894 | 1.5007 | 0.72936 | 0.00081 | 14.9936 | 87.2278 | 6.7226 | 0.82918 | -0.00062 | 0.72936 | 13.7006
22.25 | 1804.0189 | 91.4765 | 25.536 | 41.0508 | 189.2553 | 40.5309 | 89.8496 | 95.3458 | 95.8513 | 99.1939 | 105.5928 | 65.0514 | 123.0075 | 572.7523 | 377.5609 | 103.1322 | 5.3168 | 4.2603 | 0.72906 | 89.3055 | 83.9864 | 1.5017 | 0.72863 | 0.00081 | 15.1093 | 87.4333 | 6.6204 | 0.82918 | -0.00062 | 0.72863 | 13.815
22.2583 | 1802.438 | 91.7789 | 25.5776 | 41.0477 | 189.29 | 40.5938 | 90.6699 | 95.3677 | 95.6383 | 99.1958 | 204.7158 | 67.3126 | 124.6744 | 572.3788 | 377.6248 | 103.0209 | 5.3196 | 4.6514 | 0.72988 | 89.2946 | 84.2783 | 1.503 | 0.72944 | 0.00081 | 14.982 | 87.2748 | 6.5848 | 0.82918 | -0.00062 | 0.72944 | 13.6892
22.2666 | 1804.0147 | 91.5278 | 25.6074 | 41.0299 | 189.2406 | 40.6014 | 90.1784 | 95.3467 | 95.8987 | 99.1869 | 124.4874 | 65.0465 | 124.6161 | 575.2723 | 376.0924 | 103.0657 | 5.346 | 4.202 | 0.73021 | 89.2999 | 84.1815 | 1.502 | 0.72977 | 0.00081 | 14.929 | 87.5006 | 6.7671 | 0.82918 | -0.00062 | 0.72977 | 13.6367
22.275 | 1805.6646 | 91.5785 | 25.6666 | 41.0316 | 189.2751 | 40.5672 | 90.044 | 95.3277 | 95.7139 | 99.1829 | 108.0828 | 64.0826 | 122.6878 | 574.5082 | 377.2453 | 103.0488 | 5.3314 | 4.4088 | 0.71937 | 89.334 | 84.0879 | 1.4962 | 0.71895 | 0.00081 | 16.6604 | 87.3478 | 6.8835 | 0.82918 | -0.00062 | 0.71895 | 15.3487
22.2833 | 1802.4044 | 91.6226 | 25.5674 | 41.0386 | 189.2792 | 40.6319 | 90.2824 | 95.356 | 95.706 | 99.1871 | 138.264 | 64.1158 | 124.2614 | 574.8967 | 380.615 | 103.2547 | 5.2995 | 4.2058 | 0.72877 | 89.3176 | 83.9833 | 1.5011 | 0.72835 | 0.00081 | 15.154 | 87.1495 | 7.0114 | 0.82918 | -0.00062 | 0.72835 | 13.8592
22.2916 | 1805.6328 | 91.6597 | 25.5095 | 41.0468 | 189.2386 | 40.5958 | 90.179 | 95.3546 | 96.0226 | 99.1925 | 109.65 | 63.6362 | 126.664 | 574.5097 | 376.8157 | 103.2074 | 5.311 | 4.1226 | 0.72918 | 89.3883 | 83.8299 | 1.5111 | 0.7288 | 0.00081 | 15.0823 | 86.9616 | 6.9146 | 0.82918 | -0.00062 | 0.7288 | 13.7883
22.3 | 1802.4387 | 91.6415 | 25.4633 | 41.0482 | 189.1767 | 40.6127 | 90.3634 | 95.356 | 95.5223 | 99.1836 | 107.1474 | 63.6203 | 125.5462 | 575.8561 | 376.7501 | 103.0512 | 5.3244 | 4.3194 | 0.7285 | 89.3478 | 83.9394 | 1.5064 | 0.72809 | 0.00081 | 15.1942 | 87.0259 | 6.1699 | 0.82918 | -0.00062 | 0.72809 | 13.8989
22.3083 | 1807.0936 | 91.7285 | 25.3309 | 41.0548 | 189.0652 | 40.6395 | 90.5485 | 95.373 | 95.91 | 99.1865 | 92.3226 | 64.1163 | 124.6633 | 573.9438 | 376.9103 | 102.8753 | 5.3586 | 4.2285 | 0.73154 | 89.2865 | 84.0329 | 1.5008 | 0.7311 | 0.00081 | 14.7201 | 87.3783 | 6.3114 | 0.82918 | -0.00062 | 0.7311 | 13.4302
22.3166 | 1804.0014 | 91.5708 | 25.3053 | 41.0459 | 189.1422 | 40.6176 | 90.2488 | 95.3688 | 95.6615 | 99.1932 | 131.8116 | 64.0792 | 126.4342 | 574.8594 | 377.2169 | 102.8851 | 5.304 | 4.4109 | 0.73005 | 89.2531 | 83.7247 | 1.5021 | 0.72958 | 0.0008 | 14.9591 | 87.4237 | 6.7369 | 0.82918 | -0.00062 | 0.72958 | 13.6666
22.325 | 1804.0293 | 91.5218 | 25.1913 | 41.0419 | 189.1402 | 40.5919 | 90.0697 | 95.3815 | 95.4791 | 99.1866 | 105.7764 | 64.1252 | 123.7279 | 573.3029 | 379.2974 | 103.0339 | 5.3597 | 4.1214 | 0.72939 | 89.3074 | 83.9326 | 1.4982 | 0.72896 | 0.00081 | 15.0575 | 87.4907 | 6.4444 | 0.82918 | -0.00062 | 0.72896 | 13.7638
22.3333 | 1804.0129 | 91.7116 | 25.2207 | 41.0389 | 189.1833 | 40.6411 | 90.7442 | 95.3864 | 95.8698 | 99.1901 | 148.2906 | 64.5446 | 125.5913 | 575.3741 | 377.7661 | 103.1291 | 5.3149 | 4.1669 | 0.72922 | 89.3446 | 83.7529 | 1.5033 | 0.72881 | 0.00081 | 15.0805 | 86.8788 | 6.2501 | 0.82918 | -0.00062 | 0.72881 | 13.7865
22.3416 | 1802.448 | 91.7855 | 25.2876 | 41.0442 | 189.0563 | 40.6512 | 90.3507 | 95.3754 | 95.6592 | 99.1945 | 117.1866 | 64.0833 | 124.2696 | 575.4656 | 378.7563 | 103.199 | 5.3115 | 4.3978 | 0.7287 | 89.2632 | 83.8829 | 1.4985 | 0.72824 | 0.00081 | 15.1714 | 87.533 | 6.455 | 0.82918 | -0.00062 | 0.72824 | 13.8764
22.35 | 1802.4465 | 91.4832 | 25.2233 | 41.0453 | 189.1106 | 40.6385 | 90.2433 | 95.351 | 95.8496 | 99.1847 | 108.459 | 64.5903 | 122.6049 | 576.1639 | 379.5634 | 103.2297 | 5.3753 | 4.1247 | 0.72911 | 89.2336 | 83.7645 | 1.5009 | 0.72863 | 0.00081 | 15.1087 | 87.1891 | 6.5954 | 0.82918 | -0.00062 | 0.72863 | 13.8144
22.3583 | 1802.6463 | 91.6881 | 25.2026 | 41.0538 | 189.0417 | 40.6321 | 90.1895 | 95.3955 | 95.8833 | 99.1861 | 73.4016 | 64.0758 | 125.0226 | 574.4792 | 377.8524 | 103.1723 | 5.3547 | 4.4391 | 0.72966 | 89.3026 | 83.7621 | 1.486 | 0.72923 | 0.00081 | 15.0146 | 87.1522 | 6.4212 | 0.82918 | -0.00062 | 0.72923 | 13.7214
22.3666 | 1804.0018 | 91.7803 | 25.2588 | 41.0465 | 189.0957 | 40.6721 | 90.3456 | 95.3701 | 95.4902 | 99.1928 | 146.946 | 64.1148 | 124.5066 | 574.0054 | 379.7659 | 103.1546 | 5.3459 | 4.0175 | 0.72957 | 89.3987 | 84.0218 | 1.5027 | 0.72919 | 0.00081 | 15.0202 | 86.9646 | 6.5066 | 0.82918 | -0.00062 | 0.72919 | 13.7269
22.375 | 1802.6596 | 91.599 | 25.3434 | 41.046 | 189.1502 | 40.633 | 90.2258 | 95.3469 | 95.6875 | 99.1883 | 109.9632 | 64.074 | 125.4615 | 576.6992 | 378.0501 | 103.2032 | 5.3142 | 4.249 | 0.7299 | 89.3634 | 84.3719 | 1.5043 | 0.72951 | 0.00081 | 14.9711 | 87.4738 | 6.5169 | 0.82918 | -0.00062 | 0.72951 | 13.6783
22.3833 | 1803.9832 | 91.462 | 25.3439 | 41.0723 | 189.1047 | 40.6743 | 90.1383 | 95.3525 | 95.9889 | 99.1848 | 140.7516 | 65.5357 | 121.0225 | 571.1402 | 379.6295 | 103.1794 | 5.351 | 4.5144 | 0.72188 | 89.2756 | 84.2967 | 1.4996 | 0.72143 | 0.00081 | 16.2596 | 87.8418 | 6.9262 | 0.82918 | -0.00062 | 0.72143 | 14.9524
22.3916 | 1805.6499 | 91.6199 | 25.2983 | 41.0745 | 189.2349 | 40.6474 | 90.0652 | 95.3823 | 95.5692 | 99.185 | 111.1038 | 66.0169 | 123.5276 | 573.919 | 379.8374 | 103.1725 | 5.3301 | 4.3796 | 0.73034 | 89.268 | 84.6966 | 1.5 | 0.72989 | 0.00081 | 14.9111 | 88.1145 | 6.8195 | 0.82918 | -0.00062 | 0.72989 | 13.619
22.4 | 1802.6035 | 91.7168 | 25.1411 | 41.0973 | 189.1283 | 40.6625 | 90.4934 | 95.3965 | 95.8485 | 99.1814 | 104.556 | 65.5293 | 123.6266 | 574.5349 | 379.021 | 103.1884 | 5.3066 | 4.6703 | 0.73334 | 89.2624 | 84.4529 | 1.5036 | 0.73288 | 0.00081 | 14.4417 | 87.2708 | 6.7072 | 0.82918 | -0.00062 | 0.73288 | 13.1549
22.4083 | 1802.4456 | 91.5189 | 24.9659 | 41.1065 | 189.1342 | 40.7053 | 90.7075 | 95.4492 | 95.4804 | 99.1856 | 93.6846 | 65.5382 | 124.6954 | 569.9384 | 380.0693 | 103.148 | 5.3788 | 4.2601 | 0.73006 | 89.2399 | 83.9019 | 1.498 | 0.72959 | 0.00081 | 14.9584 | 87.1071 | 6.2574 | 0.82918 | -0.00062 | 0.72959 | 13.6659
22.4166 | 1802.4305 | 91.5809 | 25.0253 | 41.1147 | 189.1016 | 40.6835 | 90.1013 | 95.4223 | 95.7371 | 99.1827 | 129.8052 | 64.0742 | 125.3646 | 576.465 | 377.1372 | 102.9802 | 5.366 | 4.3428 | 0.72204 | 89.2189 | 83.5536 | 1.5014 | 0.72155 | 0.0008 | 16.2395 | 86.7455 | 6.6769 | 0.82918 | -0.00062 | 0.72155 | 14.9325
22.425 | 1804.0029 | 91.7007 | 25.0873 | 41.1247 | 189.1507 | 40.6974 | 90.8233 | 95.4364 | 95.6182 | 99.1861 | 109.6164 | 64.072 | 124.5236 | 574.6636 | 378.4012 | 102.9025 | 5.3147 | 4.4686 | 0.72731 | 89.3355 | 83.4678 | 1.4944 | 0.7269 | 0.0008 | 15.3841 | 86.8977 | 6.6177 | 0.82918 | -0.00062 | 0.7269 | 14.0867
22.4333 | 1804.0902 | 91.558 | 25.1683 | 41.1095 | 189.0993 | 40.7284 | 90.2725 | 95.4536 | 95.8407 | 99.2022 | 148.5228 | 64.5853 | 123.0154 | 573.84 | 376.8469 | 102.8137 | 5.3452 | 4.2019 | 0.72906 | 89.2927 | 83.5969 | 1.5006 | 0.72862 | 0.0008 | 15.1107 | 86.9305 | 6.6308 | 0.82918 | -0.00062 | 0.72862 | 13.8165
22.4416 | 1802.4067 | 91.7425 | 25.2529 | 41.1349 | 189.0869 | 40.7347 | 89.9304 | 95.4465 | 95.9885 | 99.1848 | 116.5212 | 64.5819 | 122.7531 | 576.3299 | 379.8133 | 102.842 | 5.3349 | 4.5243 | 0.73056 | 89.2726 | 84.116 | 1.5063 | 0.73011 | 0.00081 | 14.8757 | 87.5677 | 6.4798 | 0.82918 | -0.00062 | 0.73011 | 13.584
22.45 | 1803.9961 | 91.6606 | 25.2604 | 41.138 | 189.1397 | 40.7641 | 90.6414 | 95.4361 | 95.5659 | 99.1873 | 106.8198 | 64.5903 | 124.8199 | 574.1643 | 379.8166 | 103.0248 | 5.3184 | 4.1706 | 0.72714 | 89.2587 | 84.28 | 1.5031 | 0.72668 | 0.00081 | 15.4193 | 87.4956 | 6.6586 | 0.82918 | -0.00062 | 0.72668 | 14.1215
22.4583 | 1803.9759 | 91.6329 | 25.3153 | 41.1247 | 189.0953 | 40.7899 | 90.7983 | 95.4348 | 95.9297 | 99.1863 | 75.6702 | 65.0454 | 126.3858 | 574.0254 | 377.1026 | 103.1489 | 5.3799 | 4.2073 | 0.73007 | 89.2826 | 84.3654 | 1.4996 | 0.72963 | 0.00081 | 14.9522 | 87.5339 | 6.9166 | 0.82918 | -0.00062 | 0.72963 | 13.6597
22.4666 | 1804.0438 | 91.6495 | 25.4481 | 41.1224 | 189.177 | 40.811 | 90.1406 | 95.3507 | 95.8287 | 99.1872 | 137.577 | 64.0939 | 122.1212 | 577.4252 | 379.5339 | 103.1672 | 5.3216 | 4.3904 | 0.73013 | 89.3164 | 84.3342 | 1.4993 | 0.7297 | 0.00081 | 14.9403 | 87.501 | 7.1047 | 0.82918 | -0.00062 | 0.7297 | 13.648
22.475 | 1802.4258 | 91.5915 | 25.449 | 41.1257 | 189.191 | 40.7914 | 90.7633 | 95.4224 | 95.6112 | 99.1767 | 105.5484 | 65.0457 | 124.9214 | 569.9082 | 380.2237 | 103.2207 | 5.3531 | 4.2451 | 0.73017 | 89.4171 | 83.5443 | 1.5056 | 0.72981 | 0.0008 | 14.9228 | 86.9224 | 6.8432 | 0.82918 | -0.00062 | 0.72981 | 13.6307
22.4833 | 1802.4244 | 91.7027 | 25.5092 | 41.1339 | 189.1938 | 40.8023 | 90.3604 | 95.4539 | 95.8643 | 99.1857 | 89.9934 | 64.0668 | 128.1366 | 576.7541 | 379.1968 | 103.5316 | 5.3215 | 4.4275 | 0.7261 | 89.303 | 83.9469 | 1.5026 | 0.72566 | 0.00081 | 15.5804 | 87.2299 | 7.047 | 0.82918 | -0.00062 | 0.72566 | 14.2808
22.4916 | 1804.0234 | 91.6615 | 25.3108 | 41.1231 | 189.2058 | 40.8179 | 90.618 | 95.4209 | 95.3573 | 99.1913 | 122.7048 | 65.0128 | 123.576 | 574.9648 | 378.5793 | 103.3397 | 5.3419 | 4.1393 | 0.72829 | 89.2422 | 83.9587 | 1.4965 | 0.72782 | 0.00081 | 15.2376 | 87.1128 | 6.4994 | 0.82918 | -0.00062 | 0.72782 | 13.9419
22.5 | 1802.4396 | 91.5224 | 25.4946 | 41.1354 | 189.2331 | 40.8295 | 90.7556 | 95.4437 | 95.6413 | 99.1815 | 110.67 | 64.5438 | 125.9504 | 572.7303 | 379.3543 | 103.2833 | 5.3683 | 4.4109 | 0.72982 | 89.26 | 84.0219 | 1.5024 | 0.72936 | 0.00081 | 14.9949 | 87.4228 | 6.8693 | 0.82918 | -0.00062 | 0.72936 | 13.7019
22.5083 | 1803.0364 | 91.8067 | 25.7396 | 41.1418 | 189.3554 | 40.8263 | 89.9632 | 95.4484 | 95.722 | 99.1885 | 77.1636 | 65.0415 | 127.8896 | 577.3551 | 377.63 | 103.2144 | 5.3539 | 4.4106 | 0.73091 | 89.2664 | 83.9138 | 1.5046 | 0.73046 | 0.00081 | 14.8214 | 87.2506 | 6.5099 | 0.82918 | -0.00062 | 0.73046 | 13.5304
22.5166 | 1804.0014 | 91.8428 | 25.9887 | 41.1238 | 189.3542 | 40.8767 | 90.2599 | 95.4058 | 95.5705 | 99.1916 | 160.2642 | 64.5906 | 121.2471 | 569.6076 | 378.2565 | 103.3598 | 5.3525 | 4.2841 | 0.73049 | 89.2516 | 84.1073 | 1.4618 | 0.73003 | 0.00081 | 14.8893 | 87.3252 | 6.5913 | 0.82918 | -0.00062 | 0.73003 | 13.5975
22.525 | 1803.9826 | 91.733 | 26.1277 | 41.142 | 189.371 | 40.7822 | 90.172 | 95.4063 | 95.5881 | 99.1821 | 114.81 | 64.5775 | 122.9834 | 576.682 | 379.7979 | 103.1247 | 5.3569 | 4.4181 | 0.73018 | 89.2635 | 83.8484 | 1.5025 | 0.72973 | 0.00081 | 14.9365 | 87.167 | 6.4901 | 0.82918 | -0.00062 | 0.72973 | 13.6441
22.5333 | 1804.0343 | 91.7528 | 26.2762 | 41.141 | 189.3784 | 40.8167 | 90.0744 | 95.3858 | 95.7132 | 99.1839 | 124.8288 | 65.4924 | 128.898 | 573.63 | 376.7421 | 103.1664 | 5.3545 | 4.1802 | 0.72995 | 89.2402 | 84.1878 | 1.503 | 0.72948 | 0.00081 | 14.9759 | 87.5032 | 6.5917 | 0.82918 | -0.00062 | 0.72948 | 13.6831
22.5416 | 1805.6386 | 91.7129 | 26.3941 | 41.1332 | 189.4316 | 40.8084 | 90.5566 | 95.3996 | 95.5564 | 99.1732 | 115.4988 | 65.023 | 123.5101 | 572.6002 | 378.9033 | 102.9978 | 5.3324 | 4.4792 | 0.72923 | 89.3598 | 84.4445 | 1.4984 | 0.72883 | 0.00081 | 15.0779 | 87.8464 | 6.3112 | 0.82918 | -0.00062 | 0.72883 | 13.784
22.55 | 1804.0355 | 91.6213 | 26.5161 | 41.1584 | 189.4708 | 40.8368 | 90.6669 | 95.38 | 95.874 | 99.1745 | 104.2494 | 65.0116 | 123.8623 | 576.6211 | 378.2921 | 102.9041 | 5.3608 | 4.2547 | 0.73185 | 89.4321 | 84.1324 | 1.5065 | 0.73149 | 0.00081 | 14.6586 | 87.5596 | 6.2817 | 0.82918 | -0.00062 | 0.73149 | 13.3694
22.5583 | 1804.0472 | 91.8152 | 26.5744 | 41.144 | 189.4871 | 40.8536 | 90.2806 | 95.3728 | 95.6423 | 99.1775 | 76.161 | 64.0724 | 120.9887 | 573.3233 | 377.7549 | 102.9023 | 5.348 | 4.1644 | 0.72943 | 89.3153 | 84.329 | 1.5016 | 0.72901 | 0.00081 | 15.0497 | 87.5238 | 6.4824 | 0.82918 | -0.00062 | 0.72901 | 13.7561
22.5666 | 1804.0382 | 91.6983 | 26.6445 | 41.1388 | 189.4718 | 40.8736 | 90.4376 | 95.3719 | 95.8107 | 99.181 | 147.7314 | 64.1229 | 124.6185 | 573.1263 | 378.704 | 102.8859 | 5.3502 | 4.3252 | 0.72945 | 89.2499 | 84.3025 | 1.501 | 0.72898 | 0.00081 | 15.054 | 87.3548 | 6.6824 | 0.82918 | -0.00062 | 0.72898 | 13.7604
22.575 | 1804.0768 | 91.6203 | 26.7686 | 41.1333 | 189.544 | 40.8003 | 90.5208 | 95.382 | 95.8188 | 99.1753 | 108.9354 | 63.6216 | 123.8111 | 576.8209 | 378.1449 | 102.937 | 5.3667 | 4.0602 | 0.72977 | 89.2447 | 84.0484 | 1.5 | 0.7293 | 0.00081 | 15.0039 | 87.5406 | 6.7862 | 0.82918 | -0.00062 | 0.7293 | 13.7108
22.5833 | 1802.4177 | 91.6492 | 26.8418 | 41.1578 | 189.6111 | 40.8305 | 90.4936 | 95.3399 | 95.6212 | 99.1813 | 145.6776 | 63.6019 | 125.1957 | 570.5778 | 376.7804 | 102.8898 | 5.325 | 4.3486 | 0.72358 | 89.2206 | 84.1948 | 1.5023 | 0.7231 | 0.00081 | 15.9909 | 87.2536 | 6.6203 | 0.82918 | -0.00062 | 0.7231 | 14.6867
22.5916 | 1804.0092 | 91.6688 | 26.9906 | 41.1456 | 189.7254 | 40.7917 | 90.4795 | 95.3586 | 95.9352 | 99.1712 | 116.4024 | 64.1032 | 125.1898 | 576.6879 | 378.0998 | 103.1876 | 5.3652 | 4.141 | 0.72865 | 89.2384 | 83.5938 | 1.5019 | 0.72818 | 0.0008 | 15.1809 | 86.6533 | 6.8501 | 0.82918 | -0.00062 | 0.72818 | 13.8859
22.6 | 1804.0528 | 91.5508 | 26.9921 | 41.1465 | 189.6854 | 40.805 | 90.6362 | 95.3439 | 95.437 | 99.1756 | 106.7892 | 64.0758 | 120.944 | 572.386 | 377.8116 | 103.0706 | 5.3059 | 4.1969 | 0.72763 | 89.2927 | 83.8155 | 1.51 | 0.72719 | 0.00081 | 15.3382 | 86.9365 | 6.6867 | 0.82918 | -0.00062 | 0.72719 | 14.0413
22.6083 | 1803.8802 | 91.817 | 27.0402 | 41.1586 | 189.6931 | 40.812 | 90.4193 | 95.3655 | 95.7726 | 99.1706 | 72.2568 | 63.5922 | 122.8294 | 573.0348 | 378.3608 | 103.2854 | 5.3154 | 4.2136 | 0.72782 | 89.2346 | 83.6304 | 1.5007 | 0.72734 | 0.0008 | 15.3131 | 86.8036 | 6.7707 | 0.82918 | -0.00062 | 0.72734 | 14.0165
22.6166 | 1803.9927 | 91.6206 | 27.1083 | 41.1354 | 189.6998 | 40.8031 | 90.0291 | 95.3539 | 95.5704 | 99.1752 | 144.9486 | 64.1119 | 127.9513 | 576.2481 | 377.8193 | 103.1123 | 5.3164 | 4.0081 | 0.73055 | 89.2734 | 84.1123 | 1.501 | 0.7301 | 0.00081 | 14.8777 | 87.4778 | 6.4477 | 0.82918 | -0.00062 | 0.7301 | 13.586
22.625 | 1802.4337 | 91.5983 | 27.18 | 41.1401 | 189.7183 | 40.7003 | 90.6385 | 95.3673 | 95.5658 | 99.1594 | 108.1356 | 64.0961 | 125.6154 | 574.483 | 377.3956 | 103.3413 | 5.332 | 4.2996 | 0.72966 | 89.2249 | 84.026 | 1.5007 | 0.72918 | 0.00081 | 15.0221 | 87.2992 | 6.5785 | 0.82918 | -0.00062 | 0.72918 | 13.7289
22.6333 | 1805.661 | 91.5387 | 27.336 | 41.132 | 189.7681 | 40.7129 | 90.3683 | 95.3299 | 95.6179 | 99.1644 | 116.0964 | 63.6505 | 125.6167 | 574.3088 | 378.2929 | 103.0836 | 5.2984 | 4.1526 | 0.72652 | 89.3894 | 84.1108 | 1.4691 | 0.72614 | 0.00081 | 15.5053 | 87.3498 | 6.2987 | 0.82918 | -0.00062 | 0.72614 | 14.2066
22.6416 | 1802.4831 | 91.7139 | 27.3626 | 41.1632 | 189.826 | 40.6521 | 90.0349 | 95.3525 | 95.6992 | 99.1598 | 117.4716 | 64.0907 | 125.9813 | 574.7272 | 378.2748 | 103.1644 | 5.2765 | 4.3125 | 0.73026 | 89.2812 | 84.0285 | 1.5059 | 0.72981 | 0.00081 | 14.9224 | 87.6623 | 6.6645 | 0.82918 | -0.00062 | 0.72981 | 13.6303
22.65 | 1804.0387 | 91.5724 | 27.2812 | 41.1532 | 189.7516 | 40.6306 | 90.7157 | 95.3448 | 95.4066 | 99.1596 | 107.8194 | 64.0649 | 123.6533 | 572.3049 | 375.9385 | 102.9639 | 5.2997 | 4.0262 | 0.72603 | 89.2388 | 84.1649 | 1.5097 | 0.72555 | 0.00081 | 15.5982 | 87.4358 | 6.3512 | 0.82918 | -0.00062 | 0.72555 | 14.2985
22.6583 | 1802.3913 | 91.5151 | 27.1874 | 41.1465 | 189.7624 | 40.6364 | 90.6148 | 95.3665 | 95.7828 | 99.1565 | 72.5388 | 63.6495 | 125.2373 | 575.7951 | 377.2846 | 103.0371 | 5.299 | 4.062 | 0.72974 | 89.2498 | 84.0814 | 1.5029 | 0.72927 | 0.00081 | 15.0085 | 87.2078 | 6.174 | 0.82918 | -0.00062 | 0.72927 | 13.7154
22.6666 | 1805.6219 | 91.6497 | 27.1538 | 41.1578 | 189.7599 | 40.6148 | 90.0923 | 95.3534 | 95.5692 | 99.1629 | 145.5042 | 64.074 | 124.0792 | 573.1619 | 376.8231 | 103.1998 | 5.2393 | 4.3182 | 0.73092 | 89.2333 | 84.3534 | 1.5038 | 0.73045 | 0.00081 | 14.8229 | 87.5104 | 6.4638 | 0.82918 | -0.00062 | 0.73045 | 13.5319
22.675 | 1805.5457 | 91.4579 | 27.2416 | 41.1738 | 189.7669 | 40.5244 | 90.3187 | 95.3256 | 95.8448 | 99.1557 | 114.861 | 64.0772 | 122.1934 | 573.8249 | 379.2687 | 102.9536 | 5.2403 | 4.1216 | 0.72899 | 89.3366 | 83.8727 | 1.5039 | 0.72858 | 0.00081 | 15.1178 | 87.3613 | 6.5652 | 0.82918 | -0.00062 | 0.72858 | 13.8234
22.6833 | 1802.5938 | 91.6255 | 27.1564 | 41.1674 | 189.7014 | 40.5239 | 90.2126 | 95.3098 | 95.6763 | 99.1535 | 88.3128 | 64.1068 | 121.0945 | 573.471 | 379.0587 | 102.7401 | 5.269 | 4.3117 | 0.73177 | 89.2783 | 83.8787 | 1.505 | 0.73132 | 0.00081 | 14.6858 | 87.3126 | 6.9898 | 0.82918 | -0.00062 | 0.73132 | 13.3963
22.6917 | 1804.0401 | 91.6225 | 27.0163 | 41.1703 | 189.6391 | 40.5052 | 90.4723 | 95.2941 | 95.651 | 99.1588 | 120.0678 | 64.1217 | 123.0076 | 574.9125 | 377.7462 | 103.0009 | 5.2698 | 4.1833 | 0.72949 | 89.2477 | 84.1766 | 1.4996 | 0.72902 | 0.00081 | 15.0478 | 87.566 | 6.7059 | 0.82918 | -0.00062 | 0.72902 | 13.7542
22.7 | 1802.4037 | 91.454 | 26.9906 | 41.136 | 189.6529 | 40.4966 | 90.4991 | 95.3359 | 95.8833 | 99.1705 | 109.896 | 63.6942 | 126.8647 | 574.134 | 376.7234 | 102.9064 | 5.2788 | 4.1151 | 0.72989 | 89.215 | 84.0718 | 1.505 | 0.7294 | 0.00081 | 14.988 | 87.2805 | 6.9566 | 0.82918 | -0.00062 | 0.7294 | 13.6951
22.7083 | 1804.0322 | 91.4331 | 26.9728 | 41.1435 | 189.6312 | 40.4943 | 90.2405 | 95.3336 | 95.4073 | 99.1506 | 74.8452 | 63.614 | 125.7245 | 574.8563 | 376.4963 | 102.9607 | 5.245 | 4.2866 | 0.73041 | 89.1976 | 84.3127 | 1.5025 | 0.72991 | 0.00081 | 14.9074 | 87.3753 | 6.4432 | 0.82918 | -0.00062 | 0.72991 | 13.6154
22.7167 | 1802.3781 | 91.5593 | 26.954 | 41.1456 | 189.6056 | 40.5257 | 90.1137 | 95.3184 | 95.7004 | 99.155 | 144.0468 | 64.094 | 124.1623 | 574.5199 | 376.2972 | 103.0314 | 5.2852 | 4.1428 | 0.72189 | 89.3509 | 83.9636 | 1.4924 | 0.72148 | 0.00081 | 16.251 | 87.1729 | 6.4639 | 0.82918 | -0.00062 | 0.72148 | 14.9439
22.725 | 1804.0498 | 91.582 | 27.0312 | 41.1311 | 189.5934 | 40.4496 | 90.1965 | 95.2924 | 95.7151 | 99.15 | 104.3874 | 63.6383 | 125.4223 | 575.8059 | 377.8363 | 102.8289 | 5.2529 | 4.2901 | 0.72906 | 89.2814 | 83.5763 | 1.5027 | 0.72862 | 0.0008 | 15.1114 | 87.1834 | 6.7563 | 0.82918 | -0.00062 | 0.72862 | 13.8172
22.7334 | 1802.4334 | 91.5918 | 27.1394 | 41.1531 | 189.6499 | 40.4739 | 90.0789 | 95.2961 | 95.4427 | 99.1589 | 134.7192 | 63.2038 | 121.5058 | 573.8537 | 379.3981 | 103.1133 | 5.2944 | 4.0532 | 0.72835 | 89.1905 | 83.9105 | 1.5082 | 0.72784 | 0.00081 | 15.2339 | 87.3435 | 6.4236 | 0.82918 | -0.00062 | 0.72784 | 13.9382
22.7417 | 1804.0207 | 91.5328 | 27.1133 | 41.1228 | 189.6711 | 40.4227 | 90.2132 | 95.2622 | 95.8683 | 99.1494 | 109.7814 | 64.0097 | 122.3539 | 573.5323 | 377.0106 | 103.0744 | 5.2628 | 3.9904 | 0.72998 | 89.213 | 83.7451 | 1.5031 | 0.72949 | 0.00081 | 14.9732 | 87.1402 | 6.5138 | 0.82918 | -0.00062 | 0.72949 | 13.6805
22.75 | 1805.6236 | 91.4479 | 27.1094 | 41.1019 | 189.7414 | 40.4245 | 89.9545 | 95.2718 | 95.6375 | 99.1478 | 108.5172 | 64.1044 | 125.2731 | 572.7662 | 377.795 | 103.2092 | 5.2615 | 4.2976 | 0.72811 | 89.1792 | 84.0304 | 1.5009 | 0.7276 | 0.00081 | 15.2728 | 87.0981 | 6.407 | 0.82918 | -0.00062 | 0.7276 | 13.9767
22.7584 | 1802.4211 | 91.5212 | 27.177 | 41.096 | 189.6909 | 40.4223 | 90.2245 | 95.2535 | 95.9387 | 99.1513 | 84.768 | 63.6311 | 124.2937 | 575.8031 | 375.6796 | 103.3665 | 5.271 | 4.1198 | 0.72966 | 89.1904 | 84.1105 | 1.5017 | 0.72916 | 0.00081 | 15.0256 | 87.2435 | 6.8048 | 0.82918 | -0.00062 | 0.72916 | 13.7323
22.7667 | 1805.6395 | 91.6478 | 27.188 | 41.0968 | 189.7041 | 40.4005 | 90.5158 | 95.2803 | 95.5283 | 99.1484 | 134.8086 | 64.0793 | 122.4857 | 574.4558 | 376.5476 | 103.1462 | 5.2435 | 4.236 | 0.73175 | 89.1869 | 83.8294 | 1.4955 | 0.73125 | 0.00081 | 14.6967 | 87.2593 | 6.8824 | 0.82918 | -0.00062 | 0.73125 | 13.4071
22.775 | 1804.0068 | 91.5263 | 27.1066 | 41.0767 | 189.661 | 40.3704 | 90.5502 | 95.2667 | 95.5816 | 99.1521 | 111.8844 | 64.0697 | 122.1111 | 573.4273 | 378.1665 | 103.1885 | 5.2563 | 4.3352 | 0.72799 | 89.1793 | 83.7522 | 1.5037 | 0.72748 | 0.00081 | 15.2922 | 87.1231 | 6.6086 | 0.82918 | -0.00062 | 0.72748 | 13.9959
22.7834 | 1804.0206 | 91.3604 | 27.07 | 41.0694 | 189.7412 | 40.3956 | 89.905 | 95.2671 | 95.3086 | 99.1444 | 113.6298 | 64.1169 | 122.9828 | 575.1081 | 379.5539 | 103.1039 | 5.2411 | 3.9813 | 0.72977 | 89.1862 | 83.721 | 1.5026 | 0.72926 | 0.00081 | 15.0095 | 87.2448 | 6.4639 | 0.82918 | -0.00062 | 0.72926 | 13.7164
22.7917 | 1805.6161 | 91.3658 | 26.9989 | 41.0737 | 189.7239 | 40.3758 | 90.1039 | 95.2192 | 95.8315 | 99.1556 | 116.553 | 64.085 | 128.2062 | 574.4848 | 376.2832 | 103.2163 | 5.2497 | 4.0397 | 0.72809 | 89.1454 | 84.1271 | 1.4877 | 0.72756 | 0.00081 | 15.279 | 87.3877 | 6.9202 | 0.82918 | -0.00062 | 0.72756 | 13.9829
22.8 | 1802.3918 | 91.4045 | 26.9099 | 41.0859 | 189.7192 | 40.365 | 89.7291 | 95.2371 | 95.7594 | 99.1467 | 107.0088 | 64.1466 | 121.0718 | 574.7668 | 377.6987 | 103.0455 | 5.2806 | 4.3645 | 0.72883 | 89.1647 | 84.1103 | 1.5 | 0.72831 | 0.00081 | 15.1604 | 87.3962 | 6.7728 | 0.82918 | -0.00062 | 0.72831 | 13.8656
22.8084 | 1805.6376 | 91.3913 | 26.9612 | 41.0841 | 189.6155 | 40.3814 | 90.2286 | 95.2187 | 95.739 | 99.1423 | 74.1552 | 63.6165 | 125.4707 | 573.4599 | 377.2724 | 102.9085 | 5.2543 | 4.137 | 0.73058 | 89.1554 | 83.898 | 1.5071 | 0.73005 | 0.00081 | 14.885 | 87.1531 | 6.3284 | 0.82918 | -0.00062 | 0.73005 | 13.5933
22.8167 | 1802.4347 | 91.6025 | 27.0159 | 41.0755 | 189.6099 | 40.4092 | 90.3763 | 95.2109 | 95.674 | 99.1457 | 136.9248 | 63.6146 | 123.9805 | 576.1131 | 376.9713 | 102.9956 | 5.2544 | 4.2968 | 0.7297 | 89.1595 | 83.8672 | 1.5017 | 0.72917 | 0.00081 | 15.0237 | 87.3826 | 6.6523 | 0.82918 | -0.00062 | 0.72917 | 13.7304
22.8251 | 1805.6469 | 91.5573 | 26.6118 | 41.0838 | 189.5846 | 40.3742 | 89.9532 | 95.2102 | 95.7509 | 99.1382 | 78.2862 | 64.5533 | 121.5546 | 573.2974 | 378.2504 | 102.8624 | 5.2243 | 4.1901 | 0.72976 | 89.1543 | 83.9082 | 1.4994 | 0.72923 | 0.00081 | 15.014 | 87.544 | 6.5168 | 0.82918 | -0.00062 | 0.72923 | 13.7208
22.8334 | 1802.4638 | 91.4051 | 26.0486 | 41.0572 | 189.4826 | 40.3907 | 90.2272 | 95.2301 | 95.8157 | 99.1373 | 122.7876 | 64.1209 | 123.6113 | 573.7386 | 377.659 | 102.8414 | 5.225 | 3.9932 | 0.72923 | 89.1272 | 84.6084 | 1.5028 | 0.72868 | 0.00081 | 15.1012 | 87.9074 | 7.0109 | 0.82918 | -0.00062 | 0.72868 | 13.807
22.8417 | 1804.0074 | 91.3396 | 25.7119 | 41.0677 | 189.4763 | 40.3696 | 90.1846 | 95.2704 | 95.6054 | 99.1359 | 108.9876 | 63.5871 | 126.2667 | 573.6246 | 376.4245 | 102.8274 | 5.215 | 4.3509 | 0.73044 | 89.1572 | 84.3868 | 1.5011 | 0.72991 | 0.00081 | 14.9068 | 87.3297 | 6.5397 | 0.82918 | -0.00062 | 0.72991 | 13.6148
22.85 | 1802.415 | 91.4573 | 25.5942 | 41.0775 | 189.5032 | 40.3701 | 90.3316 | 95.2887 | 95.9914 | 99.1309 | 96.1374 | 64.5787 | 124.106 | 574.9574 | 377.4453 | 102.9528 | 5.2588 | 4.2108 | 0.72849 | 89.1347 | 84.3743 | 1.499 | 0.72795 | 0.00081 | 15.2171 | 87.4311 | 6.8361 | 0.82918 | -0.00062 | 0.72795 | 13.9216
22.8584 | 1805.627 | 91.6105 | 25.5314 | 41.0586 | 189.4589 | 40.4075 | 90.402 | 95.251 | 95.5064 | 99.1377 | 181.3008 | 64.0916 | 122.3975 | 573.6768 | 378.9699 | 103.287 | 5.2316 | 4.2577 | 0.72443 | 89.1888 | 83.9291 | 1.4993 | 0.72392 | 0.00081 | 15.8586 | 87.1809 | 6.8381 | 0.82918 | -0.00062 | 0.72392 | 14.5559
22.8667 | 1802.4104 | 91.4255 | 25.5226 | 41.0583 | 189.4113 | 40.3343 | 90.3409 | 95.2588 | 95.6928 | 99.1362 | 121.7058 | 64.0719 | 123.2146 | 572.9835 | 377.308 | 103.1099 | 5.2157 | 4.316 | 0.72902 | 89.1543 | 83.5624 | 1.5023 | 0.72849 | 0.0008 | 15.1312 | 86.9027 | 6.6466 | 0.82918 | -0.00062 | 0.72849 | 13.8367
22.8751 | 1803.9769 | 91.5354 | 25.3719 | 41.0559 | 189.323 | 40.3396 | 90.5988 | 95.2909 | 95.6476 | 99.131 | 86.2842 | 65.0113 | 129.1783 | 574.6829 | 376.3243 | 103.3015 | 5.2606 | 4.0135 | 0.72657 | 89.1766 | 83.7008 | 1.47 | 0.72605 | 0.0008 | 15.5183 | 87.0627 | 6.6998 | 0.82918 | -0.00062 | 0.72605 | 14.2194
22.8834 | 1804.0134 | 91.4729 | 25.3401 | 41.047 | 189.2524 | 40.4005 | 90.4134 | 95.2668 | 95.5373 | 99.1289 | 118.776 | 64.5849 | 125.951 | 575.4751 | 377.4944 | 103.203 | 5.2463 | 4.3151 | 0.72891 | 89.2223 | 83.6278 | 1.5003 | 0.72842 | 0.0008 | 15.1422 | 86.8071 | 6.3754 | 0.82918 | -0.00062 | 0.72842 | 13.8476
22.8917 | 1802.5516 | 91.5212 | 25.3022 | 41.0529 | 189.2941 | 40.3807 | 90.242 | 95.2542 | 95.6196 | 99.1391 | 106.539 | 64.0703 | 124.6779 | 573.3358 | 376.0066 | 103.3231 | 5.2663 | 4.1872 | 0.72754 | 89.2531 | 83.935 | 1.5057 | 0.72708 | 0.00081 | 15.3551 | 87.1387 | 6.527 | 0.82918 | -0.00062 | 0.72708 | 14.0581
22.9001 | 1804.0226 | 91.6242 | 25.391 | 41.0686 | 189.3234 | 40.3825 | 90.6797 | 95.2937 | 95.5794 | 99.1329 | 85.4286 | 64.119 | 123.8666 | 575.2735 | 376.7029 | 102.9859 | 5.267 | 4.2866 | 0.72832 | 89.2683 | 84.0285 | 1.4987 | 0.72786 | 0.00081 | 15.2312 | 87.49 | 6.4495 | 0.82918 | -0.00062 | 0.72786 | 13.9356
22.9084 | 1804.0438 | 91.5489 | 25.4568 | 41.0769 | 189.2968 | 40.4245 | 90.0931 | 95.2581 | 95.8274 | 99.1354 | 165.7656 | 64.5357 | 121.4553 | 572.7412 | 375.9989 | 102.9622 | 5.2832 | 4.2712 | 0.73044 | 89.2462 | 84.141 | 1.5024 | 0.72998 | 0.00081 | 14.8971 | 87.7126 | 6.5915 | 0.82918 | -0.00062 | 0.72998 | 13.6052
22.9167 | 1802.4655 | 91.4911 | 25.4434 | 41.0543 | 189.2799 | 40.3771 | 90.5056 | 95.3043 | 95.8619 | 99.1294 | 121.3728 | 64.073 | 125.9758 | 575.4807 | 375.6353 | 102.942 | 5.2744 | 4.1335 | 0.73018 | 89.218 | 84.3809 | 1.5027 | 0.72969 | 0.00081 | 14.9421 | 87.4069 | 6.2424 | 0.82918 | -0.00062 | 0.72969 | 13.6497
22.9251 | 1804.0116 | 91.5646 | 25.4914 | 41.0346 | 189.2837 | 40.4101 | 90.4837 | 95.2605 | 95.555 | 99.1283 | 81.495 | 64.112 | 125.27 | 576.1658 | 376.8877 | 102.9408 | 5.3402 | 4.4053 | 0.72461 | 89.1449 | 84.184 | 1.5075 | 0.72407 | 0.00081 | 15.8344 | 87.3782 | 6.5145 | 0.82918 | -0.00062 | 0.72407 | 14.532
22.9334 | 1803.9987 | 91.4681 | 25.4795 | 41.0228 | 189.3401 | 40.5068 | 90.1672 | 95.2887 | 95.7767 | 99.1295 | 128.6346 | 64.0979 | 125.2309 | 576.669 | 378.359 | 103.0786 | 5.3149 | 4.1174 | 0.72931 | 89.2097 | 84.1064 | 1.4991 | 0.72882 | 0.00081 | 15.0793 | 87.5602 | 6.7427 | 0.82918 | -0.00062 | 0.72882 | 13.7854
22.9417 | 1802.4417 | 91.7124 | 25.5427 | 41.0256 | 189.3752 | 40.4651 | 90.4969 | 95.2935 | 95.6852 | 99.1274 | 110.661 | 64.1047 | 121.6635 | 574.845 | 379.2453 | 103.0132 | 5.2951 | 4.3612 | 0.72874 | 89.2163 | 84.0004 | 1.4989 | 0.72825 | 0.00081 | 15.1696 | 87.412 | 6.9353 | 0.82918 | -0.00062 | 0.72825 | 13.8747
22.9501 | 1804.0331 | 91.6576 | 25.5584 | 41.0179 | 189.3628 | 40.4625 | 90.8271 | 95.309 | 95.5209 | 99.1243 | 107.4366 | 64.1082 | 123.9969 | 573.843 | 377.2961 | 103.1158 | 5.3368 | 4.1405 | 0.72961 | 89.3126 | 83.8297 | 1.5107 | 0.72918 | 0.00081 | 15.0227 | 86.7851 | 6.7153 | 0.82918 | -0.00062 | 0.72918 | 13.7294
22.9584 | 1804.011 | 91.5944 | 25.6302 | 41.0075 | 189.2832 | 40.52 | 90.7509 | 95.3206 | 95.8593 | 99.1261 | 185.9868 | 64.5659 | 128.5875 | 576.6228 | 377.4242 | 103.0502 | 5.3258 | 4.0575 | 0.73148 | 89.2491 | 84.0812 | 1.4968 | 0.73102 | 0.00081 | 14.7333 | 87.1111 | 6.8475 | 0.82918 | -0.00062 | 0.73102 | 13.4433
22.9667 | 1804.0408 | 91.5761 | 25.5655 | 40.9958 | 189.3269 | 40.4875 | 89.9445 | 95.3431 | 95.7735 | 99.1345 | 121.5582 | 64.0664 | 121.5829 | 573.262 | 378.0288 | 102.9641 | 5.351 | 4.3949 | 0.72833 | 89.219 | 83.9633 | 1.4994 | 0.72784 | 0.00081 | 15.2338 | 87.1239 | 6.9417 | 0.82918 | -0.00062 | 0.72784 | 13.9381
22.9751 | 1804.0126 | 91.5355 | 25.5789 | 40.9992 | 189.3507 | 40.486 | 90.2189 | 95.3054 | 95.7001 | 99.1367 | 75.4314 | 64.5585 | 125.1181 | 573.6111 | 377.0347 | 103.2008 | 5.2879 | 4.1735 | 0.72733 | 89.362 | 83.9672 | 1.4604 | 0.72693 | 0.00081 | 15.3788 | 87.1844 | 6.8529 | 0.82918 | -0.00062 | 0.72693 | 14.0815
22.9834 | 1804.0646 | 91.7569 | 25.6346 | 41.0059 | 189.3233 | 40.5459 | 90.4624 | 95.2976 | 95.7105 | 99.1237 | 121.3782 | 64.0724 | 125.1372 | 575.2635 | 377.8377 | 103.1468 | 5.3163 | 4.4057 | 0.72997 | 89.2431 | 84.1097 | 1.5069 | 0.7295 | 0.00081 | 14.9726 | 87.5135 | 6.7286 | 0.82918 | -0.00062 | 0.7295 | 13.6798
22.9917 | 1805.6262 | 91.6291 | 25.6743 | 41.0176 | 189.2129 | 40.5407 | 90.6964 | 95.2912 | 95.4714 | 99.1233 | 106.749 | 63.6155 | 124.0849 | 569.8926 | 377.119 | 103.2397 | 5.3243 | 4.0276 | 0.72141 | 89.266 | 83.9086 | 1.496 | 0.72095 | 0.00081 | 16.3366 | 87.1429 | 6.4454 | 0.82918 | -0.00062 | 0.72095 | 15.0285
23.0001 | 1804.0167 | 91.7415 | 25.6636 | 41.0019 | 189.2147 | 40.5809 | 90.2928 | 95.2927 | 95.8139 | 99.1311 | 99.3432 | 64.1258 | 125.9944 | 575.966 | 374.0913 | 103.2196 | 5.3222 | 4.1607 | 0.72928 | 89.2219 | 83.7861 | 1.4999 | 0.72879 | 0.00081 | 15.0834 | 86.9002 | 6.2555 | 0.82918 | -0.00062 | 0.72879 | 13.7894
23.0084 | 1804.0728 | 91.5788 | 25.5941 | 41.0115 | 189.1843 | 40.5983 | 90.1857 | 95.3234 | 95.6579 | 99.123 | 183.2424 | 64.1088 | 125.8366 | 575.0643 | 376.2024 | 103.2954 | 5.2856 | 4.3564 | 0.72815 | 89.1884 | 83.8451 | 1.5005 | 0.72764 | 0.00081 | 15.266 | 87.1864 | 6.5524 | 0.82918 | -0.00062 | 0.72764 | 13.97
23.0167 | 1802.6307 | 91.6925 | 25.5607 | 41.0036 | 189.1656 | 40.563 | 90.2152 | 95.3093 | 95.782 | 99.1345 | 120.903 | 64.1234 | 124.925 | 573.6776 | 376.0122 | 103.3124 | 5.32 | 4.141 | 0.72976 | 89.1925 | 83.9759 | 1.5025 | 0.72926 | 0.00081 | 15.0096 | 87.4654 | 6.7387 | 0.82918 | -0.00062 | 0.72926 | 13.7164
23.0251 | 1804.0334 | 91.6388 | 25.5857 | 40.9975 | 189.2112 | 40.5642 | 90.6041 | 95.2863 | 95.872 | 99.1281 | 80.4144 | 63.621 | 119.6897 | 576.3036 | 377.9928 | 103.4057 | 5.3272 | 4.4008 | 0.72693 | 89.3339 | 83.8857 | 1.5059 | 0.72651 | 0.00081 | 15.4451 | 87.2493 | 6.6767 | 0.82918 | -0.00062 | 0.72651 | 14.1471
23.0334 | 1805.331 | 91.5722 | 25.5165 | 41.0066 | 189.1809 | 40.5988 | 90.2297 | 95.2794 | 95.5374 | 99.119 | 125.6514 | 64.1041 | 124.27 | 571.4936 | 378.5832 | 103.2235 | 5.3083 | 4.0881 | 0.72954 | 89.2319 | 83.9327 | 1.485 | 0.72906 | 0.00081 | 15.041 | 87.4338 | 6.6703 | 0.82918 | -0.00062 | 0.72906 | 13.7475
23.0417 | 1804.0289 | 91.8252 | 25.41 | 41.0012 | 189.1217 | 40.5968 | 90.0862 | 95.3343 | 95.7269 | 99.1242 | 105.876 | 63.6413 | 125.0581 | 575.5807 | 377.6741 | 103.0387 | 5.3188 | 4.2205 | 0.73031 | 89.2056 | 84.0874 | 1.5029 | 0.72982 | 0.00081 | 14.9219 | 87.4904 | 6.6821 | 0.82918 | -0.00062 | 0.72982 | 13.6297
23.0501 | 1804.0483 | 91.7712 | 25.3497 | 41.0101 | 189.057 | 40.6064 | 89.8416 | 95.3391 | 95.8386 | 99.1163 | 101.9016 | 64.074 | 121.6557 | 575.6213 | 376.4736 | 103.1131 | 5.3106 | 4.339 | 0.73047 | 89.1763 | 84.0971 | 1.501 | 0.72996 | 0.00081 | 14.8998 | 87.4403 | 7.0586 | 0.82918 | -0.00062 | 0.72996 | 13.6079
23.0584 | 1802.3574 | 91.587 | 25.2004 | 41.0189 | 189.0705 | 40.6266 | 90.4332 | 95.3484 | 95.5291 | 99.1248 | 184.3008 | 64.0963 | 120.9197 | 572.5865 | 377.7097 | 103.0819 | 5.3254 | 4.1802 | 0.72409 | 89.1834 | 84.0416 | 1.5034 | 0.72358 | 0.00081 | 15.9135 | 87.1372 | 6.6859 | 0.82918 | -0.00062 | 0.72358 | 14.6102
23.0667 | 1805.5761 | 91.5127 | 25.2015 | 41.0295 | 189.1049 | 40.5726 | 90.6162 | 95.3326 | 95.8459 | 99.1229 | 123.1068 | 64.5996 | 122.8211 | 575.7907 | 379.8037 | 102.999 | 5.317 | 4.3098 | 0.72878 | 89.1914 | 83.7902 | 1.5013 | 0.72828 | 0.00081 | 15.1649 | 86.908 | 6.674 | 0.82918 | -0.00062 | 0.72828 | 13.87
23.0751 | 1805.7232 | 91.5019 | 25.1097 | 41.0102 | 188.9911 | 40.5562 | 90.7167 | 95.3342 | 95.7057 | 99.1242 | 88.0218 | 64.5296 | 124.4459 | 573.6055 | 378.6428 | 102.8526 | 5.3202 | 4.0551 | 0.73183 | 89.1854 | 84.1502 | 1.5083 | 0.73133 | 0.00081 | 14.6847 | 87.6166 | 6.8649 | 0.82918 | -0.00062 | 0.73133 | 13.3952
23.0834 | 1802.4876 | 91.5397 | 25.2083 | 41.0296 | 188.9512 | 40.6182 | 90.588 | 95.3747 | 95.6435 | 99.1201 | 132.6564 | 64.0921 | 125.409 | 573.6471 | 375.0285 | 103.0124 | 5.352 | 4.3158 | 0.73027 | 89.1914 | 84.3309 | 1.5006 | 0.72976 | 0.00081 | 14.9308 | 87.4457 | 6.6637 | 0.82918 | -0.00062 | 0.72976 | 13.6385
23.0917 | 1805.6516 | 91.622 | 25.2779 | 41.0284 | 188.9868 | 40.5915 | 90.5499 | 95.3664 | 95.8508 | 99.1208 | 112.1394 | 64.1219 | 124.5066 | 577.3594 | 378.7181 | 102.9753 | 5.3631 | 4.1376 | 0.72503 | 89.2605 | 83.8697 | 1.5075 | 0.72457 | 0.00081 | 15.755 | 87.1369 | 6.7965 | 0.82918 | -0.00062 | 0.72457 | 14.4535
23.1001 | 1804.0262 | 91.7804 | 25.1865 | 41.0476 | 189.0153 | 40.6108 | 89.9214 | 95.3672 | 95.7897 | 99.1202 | 105.6774 | 64.1158 | 119.4677 | 570.5592 | 379.2131 | 102.9015 | 5.3143 | 4.4092 | 0.73073 | 89.1845 | 84.3595 | 1.5023 | 0.73022 | 0.00081 | 14.8588 | 87.6028 | 7.0154 | 0.82918 | -0.00062 | 0.73022 | 13.5674
23.1084 | 1804.0551 | 91.6412 | 25.1853 | 41.0422 | 189.0195 | 40.6719 | 90.1756 | 95.3319 | 95.735 | 99.1104 | 124.6008 | 64.0706 | 123.5262 | 576.224 | 378.7109 | 103.184 | 5.3454 | 4.2915 | 0.72926 | 89.1782 | 84.3851 | 1.5034 | 0.72875 | 0.00081 | 15.0906 | 87.5713 | 6.8833 | 0.82918 | -0.00062 | 0.72875 | 13.7965
23.1167 | 1804.0106 | 91.44 | 25.199 | 41.0369 | 189.0709 | 40.6602 | 90.8142 | 95.3714 | 95.7578 | 99.1143 | 126.273 | 64.0953 | 129.019 | 573.3208 | 377.3734 | 103.3933 | 5.3425 | 4.1202 | 0.72968 | 89.1644 | 84.1284 | 1.5008 | 0.72916 | 0.00081 | 15.0261 | 87.1961 | 6.7028 | 0.82918 | -0.00062 | 0.72916 | 13.7328
23.1251 | 1803.9642 | 91.5667 | 25.1832 | 41.0522 | 189.0717 | 40.6542 | 90.476 | 95.3665 | 95.6182 | 99.1117 | 93.1782 | 64.5381 | 122.2008 | 573.6487 | 379.0415 | 103.3438 | 5.3488 | 4.4482 | 0.73135 | 89.1718 | 83.7871 | 1.5011 | 0.73083 | 0.00081 | 14.7625 | 87.0407 | 6.8051 | 0.82918 | -0.00062 | 0.73083 | 13.4721
23.1334 | 1802.4157 | 91.7094 | 25.2659 | 41.0775 | 189.0376 | 40.7157 | 90.0669 | 95.3642 | 95.4295 | 99.1157 | 136.4676 | 66.5024 | 123.8047 | 576.3348 | 378.1434 | 103.3765 | 5.3379 | 4.3883 | 0.72844 | 89.1603 | 83.8498 | 1.5006 | 0.72792 | 0.00081 | 15.2221 | 87.1576 | 7.0251 | 0.82918 | -0.00062 | 0.72792 | 13.9266
23.1417 | 1803.997 | 91.4929 | 25.2591 | 41.0906 | 189.0955 | 40.701 | 90.6263 | 95.3813 | 95.7018 | 99.1041 | 110.7654 | 66.9327 | 127.7336 | 575.4072 | 377.7802 | 103.2235 | 5.312 | 4.7012 | 0.73041 | 89.1763 | 84.2787 | 1.5017 | 0.7299 | 0.00081 | 14.9095 | 87.7758 | 6.8845 | 0.82918 | -0.00062 | 0.7299 | 13.6175
23.1501 | 1804.0016 | 91.4871 | 25.1909 | 41.0868 | 189.1424 | 40.7076 | 90.3266 | 95.3937 | 95.5096 | 99.1021 | 105.7578 | 65.9708 | 124.3783 | 574.6548 | 375.2163 | 103.3124 | 5.3595 | 4.3761 | 0.72919 | 89.1924 | 84.1224 | 1.5008 | 0.72869 | 0.00081 | 15.0997 | 87.2839 | 6.2863 | 0.82918 | -0.00062 | 0.72869 | 13.8055
23.1584 | 1803.9968 | 91.5034 | 25.2019 | 41.0967 | 189.0815 | 40.7385 | 90.8493 | 95.4117 | 95.7331 | 99.1129 | 94.8138 | 65.0134 | 125.23 | 574.7322 | 378.2658 | 103.152 | 5.3582 | 4.304 | 0.73205 | 89.1712 | 84.0845 | 1.4327 | 0.73153 | 0.00081 | 14.6521 | 87.2527 | 6.3798 | 0.82918 | -0.00062 | 0.73153 | 13.363
23.1667 | 1803.9884 | 91.6293 | 25.1675 | 41.0858 | 189.006 | 40.7313 | 90.2018 | 95.3984 | 95.5683 | 99.1146 | 133.299 | 64.5867 | 124.7833 | 573.0827 | 377.2861 | 103.1174 | 5.3537 | 4.4388 | 0.72867 | 89.1738 | 83.4941 | 1.5029 | 0.72815 | 0.0008 | 15.1849 | 87.1064 | 6.5282 | 0.82918 | -0.00062 | 0.72815 | 13.8898
23.1751 | 1803.9661 | 91.5684 | 25.3363 | 41.0819 | 189.0045 | 40.7173 | 90.6661 | 95.4103 | 95.7217 | 99.1163 | 108.2652 | 64.5337 | 124.3377 | 575.6128 | 376.5979 | 103.1587 | 5.3083 | 4.2119 | 0.72787 | 89.2495 | 83.7085 | 1.5015 | 0.7274 | 0.0008 | 15.3035 | 87.066 | 6.9069 | 0.82918 | -0.00062 | 0.7274 | 14.0071
23.1834 | 1803.8294 | 91.6826 | 25.3805 | 41.0946 | 189.1229 | 40.7816 | 90.2663 | 95.4069 | 95.8731 | 99.1064 | 143.7252 | 65.0371 | 124.6488 | 573.9836 | 379.9104 | 103.0089 | 5.3387 | 4.5243 | 0.72957 | 89.3768 | 83.8527 | 1.502 | 0.72919 | 0.00081 | 15.0214 | 87.3154 | 6.5126 | 0.82918 | -0.00062 | 0.72919 | 13.7281
23.1917 | 1805.573 | 91.5225 | 25.5173 | 41.0911 | 189.1652 | 40.7438 | 90.6411 | 95.4036 | 95.5354 | 99.1038 | 110.3394 | 64.6019 | 124.2042 | 573.1137 | 377.7551 | 103.1731 | 5.3278 | 4.2754 | 0.72712 | 89.2395 | 84.2216 | 1.5039 | 0.72665 | 0.00081 | 15.424 | 87.5126 | 6.831 | 0.82918 | -0.00062 | 0.72665 | 14.1262
23.2001 | 1802.4258 | 91.5148 | 25.3688 | 41.0744 | 189.1378 | 40.7725 | 90.8366 | 95.3817 | 95.8516 | 99.1096 | 107.0478 | 64.5562 | 123.9977 | 576.3458 | 378.6118 | 103.0408 | 5.3149 | 4.2217 | 0.72939 | 89.2438 | 84.3479 | 1.4698 | 0.72892 | 0.00081 | 15.0634 | 87.6233 | 6.7451 | 0.82918 | -0.00062 | 0.72892 | 13.7696
23.2084 | 1802.458 | 91.7421 | 25.5013 | 41.0841 | 189.0788 | 40.8016 | 90.3823 | 95.4075 | 95.7773 | 99.1153 | 93.7182 | 64.1005 | 121.4977 | 574.7115 | 376.7733 | 103.0745 | 5.3316 | 4.3951 | 0.72867 | 89.2119 | 84.04 | 1.5041 | 0.72818 | 0.00081 | 15.1802 | 87.3515 | 7.0023 | 0.82918 | -0.00062 | 0.72818 | 13.8851
23.2167 | 1805.6016 | 91.7176 | 25.3527 | 41.0806 | 189.075 | 40.8065 | 90.15 | 95.4441 | 95.6522 | 99.1082 | 131.2968 | 64.1187 | 125.0423 | 575.4173 | 377.5944 | 103.0823 | 5.3556 | 4.1979 | 0.73039 | 89.1736 | 84.1872 | 1.5001 | 0.72988 | 0.00081 | 14.9126 | 87.3746 | 6.5977 | 0.82918 | -0.00062 | 0.72988 | 13.6205
23.2251 | 1804.0297 | 91.7324 | 25.2845 | 41.0815 | 189.1421 | 40.7658 | 90.078 | 95.4441 | 95.6242 | 99.1028 | 86.7588 | 64.54 | 128.1698 | 574.082 | 377.9441 | 102.8515 | 5.3558 | 4.4049 | 0.7304 | 89.1496 | 83.981 | 1.503 | 0.72987 | 0.00081 | 14.913 | 87.759 | 6.8201 | 0.82918 | -0.00062 | 0.72987 | 13.6209
23.2334 | 1804.0277 | 91.8418 | 25.384 | 41.1055 | 189.1775 | 40.8264 | 90.3406 | 95.4105 | 95.3107 | 99.114 | 126.7326 | 64.0728 | 122.2571 | 573.7848 | 377.9281 | 102.9652 | 5.3832 | 4.0693 | 0.73007 | 89.1985 | 84.1827 | 1.499 | 0.72957 | 0.00081 | 14.9603 | 87.2492 | 6.8164 | 0.82918 | -0.00062 | 0.72957 | 13.6677
23.2417 | 1804.0243 | 91.5661 | 25.5974 | 41.0915 | 189.25 | 40.8215 | 90.5348 | 95.4279 | 95.5745 | 99.098 | 109.1742 | 64.0703 | 124.9479 | 573.4729 | 378.1373 | 103.1665 | 5.3572 | 4.2907 | 0.73018 | 89.1971 | 83.794 | 1.5053 | 0.72968 | 0.00081 | 14.9432 | 87.4314 | 6.9793 | 0.82918 | -0.00062 | 0.72968 | 13.6508
23.2501 | 1805.5892 | 91.5868 | 25.8577 | 41.1025 | 189.2606 | 40.8168 | 90.4895 | 95.3817 | 95.6718 | 99.1098 | 102.1152 | 65.026 | 127.4201 | 574.7853 | 379.7274 | 103.0431 | 5.3247 | 4.3968 | 0.72886 | 89.1708 | 83.9305 | 1.5021 | 0.72835 | 0.00081 | 15.1544 | 87.5651 | 6.6032 | 0.82918 | -0.00062 | 0.72835 | 13.8596
23.2584 | 1804.0071 | 91.6129 | 26.1341 | 41.0897 | 189.3185 | 40.8413 | 90.5361 | 95.3827 | 95.4185 | 99.1054 | 94.5342 | 65.9985 | 121.6573 | 573.9309 | 379.2476 | 103.1815 | 5.3732 | 4.3846 | 0.72754 | 89.1304 | 83.9895 | 1.459 | 0.727 | 0.00081 | 15.3678 | 87.3998 | 6.4656 | 0.82918 | -0.00062 | 0.727 | 14.0706
23.2667 | 1803.9857 | 91.589 | 26.3489 | 41.0902 | 189.4428 | 40.8043 | 90.2784 | 95.3693 | 95.6418 | 99.1071 | 129.8316 | 65.5651 | 123.4389 | 575.0687 | 378.2084 | 103.4391 | 5.3397 | 4.6494 | 0.72859 | 89.1728 | 83.6714 | 1.503 | 0.72808 | 0.0008 | 15.1969 | 87.0817 | 6.4705 | 0.82918 | -0.00062 | 0.72808 | 13.9016
23.2751 | 1802.4196 | 91.5736 | 26.4454 | 41.0759 | 189.5324 | 40.7651 | 90.3297 | 95.3577 | 95.4175 | 99.1008 | 106.4412 | 65.9715 | 126.943 | 574.492 | 378.938 | 103.1743 | 5.3383 | 4.2392 | 0.72888 | 89.2715 | 83.808 | 1.5011 | 0.72843 | 0.00081 | 15.1418 | 87.1893 | 6.4417 | 0.82918 | -0.00062 | 0.72843 | 13.8472
23.2834 | 1804.0053 | 91.549 | 26.5831 | 41.0945 | 189.5467 | 40.7961 | 90.3847 | 95.3888 | 95.526 | 99.1087 | 145.6278 | 66.4599 | 123.9976 | 575.5887 | 379.3639 | 103.1483 | 5.3712 | 4.525 | 0.72938 | 89.2811 | 83.8717 | 1.5052 | 0.72893 | 0.00081 | 15.0616 | 87.301 | 6.4371 | 0.82918 | -0.00062 | 0.72893 | 13.7678
23.2917 | 1803.9908 | 91.7727 | 26.6934 | 41.1106 | 189.5616 | 40.7665 | 90.3064 | 95.3816 | 95.884 | 99.1097 | 113.4708 | 66.4976 | 121.8435 | 573.9437 | 380.4672 | 103.1569 | 5.3217 | 4.5599 | 0.73008 | 89.252 | 84.1776 | 1.5022 | 0.72961 | 0.00081 | 14.9543 | 87.6156 | 6.9548 | 0.82918 | -0.00062 | 0.72961 | 13.6618
23.3 | 1805.6172 | 91.5441 | 26.7208 | 41.1075 | 189.4885 | 40.7843 | 90.2658 | 95.332 | 95.4804 | 99.1096 | 110.3754 | 65.9312 | 124.5004 | 575.2365 | 379.0156 | 103.289 | 5.3415 | 4.3188 | 0.7263 | 89.1908 | 84.1644 | 1.501 | 0.72579 | 0.00081 | 15.5597 | 87.4382 | 6.9029 | 0.82918 | -0.00062 | 0.72579 | 14.2604
23.3084 | 1804.0546 | 91.7572 | 26.8481 | 41.0879 | 189.4786 | 40.786 | 90.6747 | 95.3919 | 95.7362 | 99.0973 | 80.9736 | 64.0768 | 122.4892 | 573.7705 | 378.7867 | 102.9497 | 5.2989 | 4.323 | 0.72936 | 89.1552 | 84.0329 | 1.5002 | 0.72884 | 0.00081 | 15.077 | 87.1135 | 6.7129 | 0.82918 | -0.00062 | 0.72884 | 13.7831
23.3167 | 1804.0388 | 91.5195 | 26.919 | 41.0941 | 189.5874 | 40.773 | 90.3935 | 95.3523 | 95.6197 | 99.0978 | 132.9612 | 64.0731 | 123.8066 | 575.5153 | 377.627 | 102.855 | 5.3331 | 3.9809 | 0.728 | 89.1799 | 83.7153 | 1.4997 | 0.72749 | 0.00081 | 15.2901 | 87.1998 | 7.1031 | 0.82918 | -0.00062 | 0.72749 | 13.9938
23.3251 | 1802.5861 | 91.7384 | 26.9165 | 41.1101 | 189.6108 | 40.7112 | 90.3176 | 95.331 | 95.7339 | 99.1008 | 109.1526 | 64.5901 | 126.1648 | 573.0745 | 376.5833 | 103.0742 | 5.3319 | 4.3276 | 0.72935 | 89.3352 | 83.7388 | 1.5009 | 0.72894 | 0.0008 | 15.0611 | 87.0291 | 6.859 | 0.82918 | -0.00062 | 0.72894 | 13.7674
23.3334 | 1804.0064 | 91.7328 | 27.0075 | 41.1077 | 189.6299 | 40.7461 | 90.1364 | 95.2994 | 95.8538 | 99.1003 | 133.2294 | 64.1045 | 125.3895 | 576.1687 | 377.5566 | 103.0374 | 5.3106 | 4.1851 | 0.72515 | 89.2234 | 84.2948 | 1.5034 | 0.72467 | 0.00081 | 15.7396 | 87.366 | 6.7797 | 0.82918 | -0.00062 | 0.72467 | 14.4382
23.3417 | 1805.4486 | 91.5961 | 27.109 | 41.1095 | 189.6285 | 40.7065 | 90.1765 | 95.3196 | 95.4326 | 99.093 | 110.5986 | 64.5766 | 121.4175 | 574.5385 | 377.2031 | 103.0485 | 5.2656 | 4.2126 | 0.73064 | 89.1889 | 84.1435 | 1.5045 | 0.73014 | 0.00081 | 14.8719 | 87.5507 | 6.8475 | 0.82918 | -0.00062 | 0.73014 | 13.5802
23.35 | 1805.6392 | 91.7106 | 27.219 | 41.0983 | 189.6522 | 40.7069 | 90.6178 | 95.3371 | 95.5141 | 99.1058 | 109.3692 | 64.1236 | 122.1303 | 574.0158 | 377.7914 | 102.8883 | 5.2822 | 4.3805 | 0.73004 | 89.1581 | 84.2827 | 1.5015 | 0.72952 | 0.00081 | 14.9696 | 87.5226 | 6.5017 | 0.82918 | -0.00062 | 0.72952 | 13.6769
23.3584 | 1803.9862 | 91.5852 | 27.3413 | 41.0891 | 189.7712 | 40.7056 | 90.3883 | 95.3331 | 95.7578 | 99.1042 | 93.357 | 64.0711 | 128.192 | 577.1922 | 378.2724 | 102.7857 | 5.2742 | 4.0094 | 0.73055 | 89.1749 | 84.475 | 1.4993 | 0.73004 | 0.00081 | 14.8877 | 87.7282 | 6.7255 | 0.82918 | -0.00062 | 0.73004 | 13.5959
23.3667 | 1805.6302 | 91.5998 | 27.4794 | 41.085 | 189.767 | 40.6616 | 90.4498 | 95.3527 | 95.4016 | 99.0948 | 129.0996 | 64.0931 | 123.2917 | 571.6557 | 379.2469 | 102.8661 | 5.2328 | 4.2538 | 0.73382 | 89.1595 | 84.05 | 1.4983 | 0.73329 | 0.00081 | 14.3764 | 87.3553 | 6.2872 | 0.82918 | -0.00062 | 0.73329 | 13.0904
23.3751 | 1804.0106 | 91.6494 | 27.4164 | 41.1095 | 189.7495 | 40.6154 | 90.4844 | 95.3473 | 95.6395 | 99.0993 | 102.573 | 64.0743 | 125.2846 | 574.3827 | 376.8691 | 103.1556 | 5.2755 | 4.1535 | 0.72835 | 89.2666 | 83.6502 | 1.5101 | 0.7279 | 0.0008 | 15.2257 | 86.877 | 6.4877 | 0.82918 | -0.00062 | 0.7279 | 13.9301
23.3834 | 1804.0507 | 91.4721 | 27.2589 | 41.1325 | 189.6714 | 40.6327 | 89.9897 | 95.3226 | 95.4859 | 99.0936 | 136.767 | 63.5933 | 123.8054 | 574.267 | 375.4841 | 103.0931 | 5.2523 | 4.286 | 0.72782 | 89.245 | 83.7608 | 1.5052 | 0.72735 | 0.00081 | 15.3126 | 86.9946 | 6.5801 | 0.82918 | -0.00062 | 0.72735 | 14.0161
23.3917 | 1802.3931 | 91.5847 | 27.118 | 41.1472 | 189.6996 | 40.5887 | 90.4192 | 95.3342 | 95.9315 | 99.0906 | 111.9438 | 64.0778 | 121.2742 | 570.5901 | 374.4315 | 103.1929 | 5.2108 | 4.2367 | 0.72815 | 89.2088 | 83.5275 | 1.4997 | 0.72766 | 0.0008 | 15.2634 | 87.0165 | 6.6997 | 0.82918 | -0.00062 | 0.72766 | 13.9674
23.4001 | 1802.4356 | 91.6705 | 27.1493 | 41.164 | 189.7418 | 40.5822 | 90.5943 | 95.3119 | 95.7391 | 99.0874 | 105.5886 | 64.582 | 122.5585 | 576.1422 | 377.4112 | 103.1168 | 5.2717 | 4.0137 | 0.73375 | 89.1659 | 83.7759 | 1.5101 | 0.73323 | 0.00081 | 14.386 | 87.0121 | 6.5036 | 0.82918 | -0.00062 | 0.73323 | 13.0999
23.4084 | 1804.0775 | 91.4481 | 27.2169 | 41.1569 | 189.7745 | 40.6046 | 89.8597 | 95.3431 | 95.6418 | 99.0884 | 83.1462 | 64.0791 | 125.2396 | 574.8356 | 376.7433 | 103.2578 | 5.2286 | 4.2829 | 0.72884 | 89.1626 | 83.992 | 1.5021 | 0.72832 | 0.00081 | 15.1582 | 87.1987 | 6.6322 | 0.82918 | -0.00062 | 0.72832 | 13.8633
23.4167 | 1802.4183 | 91.3923 | 27.1372 | 41.1516 | 189.7521 | 40.5732 | 90.1843 | 95.326 | 95.314 | 99.0836 | 135.2706 | 64.0681 | 124.5125 | 572.9018 | 377.8198 | 103.1196 | 5.2198 | 4.2371 | 0.72893 | 89.2191 | 84.4938 | 1.4807 | 0.72844 | 0.00081 | 15.1395 | 87.6475 | 6.1583 | 0.82918 | -0.00062 | 0.72844 | 13.8449
23.425 | 1804.013 | 91.449 | 27.232 | 41.1537 | 189.7771 | 40.54 | 90.0694 | 95.3428 | 95.7673 | 99.089 | 110.6076 | 64.1154 | 120.3679 | 577.5596 | 381.1071 | 103.0832 | 5.2516 | 4.304 | 0.7295 | 89.2004 | 83.9881 | 1.5101 | 0.729 | 0.00081 | 15.0505 | 87.4662 | 6.8508 | 0.82918 | -0.00062 | 0.729 | 13.7569
23.4334 | 1804.0292 | 91.3246 | 27.1456 | 41.1688 | 189.7856 | 40.5581 | 90.2382 | 95.2948 | 95.5964 | 99.0867 | 148.5372 | 63.6022 | 122.9066 | 569.8813 | 378.4649 | 103.0181 | 5.2819 | 4.1662 | 0.73099 | 89.1901 | 84.3726 | 1.5 | 0.73049 | 0.00081 | 14.8168 | 87.6035 | 6.7516 | 0.82918 | -0.00062 | 0.73049 | 13.5259
23.4417 | 1803.9862 | 91.486 | 27.19 | 41.1599 | 189.8191 | 40.5178 | 89.9942 | 95.2794 | 95.6918 | 99.084 | 113.6406 | 63.6377 | 127.8875 | 575.0646 | 377.8085 | 103.0927 | 5.2781 | 4.015 | 0.73079 | 89.1915 | 84.4338 | 1.5011 | 0.73029 | 0.00081 | 14.8481 | 87.5814 | 6.7247 | 0.82918 | -0.00062 | 0.73029 | 13.5568
23.4501 | 1802.3882 | 91.4371 | 27.1615 | 41.1525 | 189.8306 | 40.5169 | 90.111 | 95.2911 | 95.5619 | 99.0798 | 106.4694 | 63.6372 | 122.2437 | 575.1374 | 377.3535 | 103.1782 | 5.2615 | 4.2676 | 0.73072 | 89.1887 | 84.3478 | 1.5019 | 0.73021 | 0.00081 | 14.8597 | 87.6198 | 7.0175 | 0.82918 | -0.00062 | 0.73021 | 13.5682
23.4584 | 1803.9215 | 91.4217 | 27.071 | 41.1551 | 189.7904 | 40.5368 | 89.8707 | 95.311 | 95.546 | 99.0718 | 79.365 | 63.6034 | 125.3499 | 571.8051 | 377.7342 | 103.0335 | 5.2475 | 4.0583 | 0.72885 | 89.1406 | 84.1623 | 1.5005 | 0.72832 | 0.00081 | 15.1586 | 87.4418 | 6.4994 | 0.82918 | -0.00062 | 0.72832 | 13.8638
23.4667 | 1803.9632 | 91.3336 | 27.0404 | 41.1668 | 189.7348 | 40.5203 | 89.8125 | 95.2908 | 95.688 | 99.0713 | 137.3028 | 64.5328 | 124.1168 | 576.821 | 375.4573 | 102.7956 | 5.2574 | 4.2779 | 0.72866 | 89.1661 | 84.1527 | 1.497 | 0.72814 | 0.00081 | 15.1868 | 87.5035 | 6.3732 | 0.82918 | -0.00062 | 0.72814 | 13.8917
23.475 | 1804.0609 | 91.474 | 26.8607 | 41.183 | 189.7253 | 40.4763 | 89.9918 | 95.2669 | 95.3379 | 99.0781 | 82.3038 | 65.0561 | 121.3502 | 574.2769 | 378.5595 | 102.8576 | 5.2597 | 4.1098 | 0.72858 | 89.1454 | 83.5057 | 1.5008 | 0.72805 | 0.0008 | 15.2019 | 87.2169 | 6.4132 | 0.82918 | -0.00062 | 0.72805 | 13.9066
23.4834 | 1803.9632 | 91.6372 | 26.9876 | 41.1799 | 189.6336 | 40.5237 | 90.6577 | 95.226 | 95.6716 | 99.0698 | 121.0488 | 65.0649 | 123.8551 | 573.3127 | 376.8463 | 102.9068 | 5.2375 | 4.0723 | 0.72816 | 89.1494 | 83.9176 | 1.5004 | 0.72763 | 0.00081 | 15.268 | 87.1103 | 6.2943 | 0.82918 | -0.00062 | 0.72763 | 13.972
23.4917 | 1802.591 | 91.5397 | 27.0615 | 41.1887 | 189.7253 | 40.4808 | 90.4386 | 95.2549 | 95.4918 | 99.0744 | 106.3674 | 64.5753 | 125.6602 | 577.0451 | 377.3475 | 102.7882 | 5.2236 | 4.3385 | 0.73009 | 89.1734 | 84.008 | 1.5043 | 0.72958 | 0.00081 | 14.96 | 86.9973 | 6.5712 | 0.82918 | -0.00062 | 0.72958 | 13.6674
23.5001 | 1805.6109 | 91.6051 | 27.0641 | 41.1645 | 189.7389 | 40.5082 | 90.2559 | 95.2712 | 95.8646 | 99.0768 | 95.835 | 63.604 | 125.8826 | 571.1665 | 376.4996 | 103.1854 | 5.2574 | 4.1901 | 0.72537 | 89.1327 | 83.921 | 1.5007 | 0.72483 | 0.00081 | 15.7132 | 87.1525 | 6.674 | 0.82918 | -0.00062 | 0.72483 | 14.4122
23.5084 | 1804.0008 | 91.5494 | 27.0668 | 41.1765 | 189.7235 | 40.5491 | 90.6068 | 95.2611 | 95.559 | 99.0701 | 182.0724 | 64.0696 | 123.7066 | 575.8253 | 376.6487 | 103.1436 | 5.2446 | 4.233 | 0.72928 | 89.1728 | 83.9058 | 1.5018 | 0.72877 | 0.00081 | 15.0876 | 87.2407 | 6.8579 | 0.82918 | -0.00062 | 0.72877 | 13.7935
23.5167 | 1803.9781 | 91.6495 | 27.1204 | 41.1755 | 189.8214 | 40.4934 | 90.1787 | 95.2788 | 95.5153 | 99.0758 | 121.134 | 64.0678 | 123.027 | 575.061 | 376.9485 | 103.1725 | 5.2668 | 4.1134 | 0.72952 | 89.1892 | 83.7755 | 1.5028 | 0.72902 | 0.00081 | 15.0483 | 86.9743 | 6.8034 | 0.82918 | -0.00062 | 0.72902 | 13.7548
23.5251 | 1802.3842 | 91.46 | 27.2767 | 41.1855 | 189.7586 | 40.4711 | 90.4694 | 95.2406 | 95.7621 | 99.075 | 81.3108 | 63.6381 | 127.6524 | 570.1089 | 377.0808 | 103.4645 | 5.2795 | 3.9484 | 0.72965 | 89.179 | 83.8072 | 1.5028 | 0.72914 | 0.00081 | 15.0295 | 87.101 | 6.6456 | 0.82918 | -0.00062 | 0.72914 | 13.7361
23.5334 | 1804.0177 | 91.4681 | 27.3466 | 41.1732 | 189.7696 | 40.4952 | 90.1243 | 95.2422 | 95.4308 | 99.0845 | 128.139 | 64.072 | 125.3312 | 576.8421 | 376.7741 | 103.2856 | 5.2411 | 4.2268 | 0.72878 | 89.1352 | 83.5198 | 1.5015 | 0.72824 | 0.0008 | 15.1708 | 86.9697 | 6.4506 | 0.82918 | -0.00062 | 0.72824 | 13.8759
23.5417 | 1804.0079 | 91.4405 | 27.2015 | 41.1505 | 189.8013 | 40.4618 | 90.4838 | 95.2628 | 95.6027 | 99.0735 | 108.6654 | 64.0916 | 125.7695 | 573.2551 | 376.2627 | 103.1592 | 5.2596 | 4.1184 | 0.72908 | 89.1199 | 83.9925 | 1.5041 | 0.72853 | 0.00081 | 15.1251 | 87.1109 | 6.3069 | 0.82918 | -0.00062 | 0.72853 | 13.8307
23.55 | 1804.0081 | 91.3222 | 27.1551 | 41.153 | 189.7584 | 40.474 | 90.3083 | 95.2536 | 95.6402 | 99.077 | 103.4982 | 63.5945 | 124.1858 | 572.9215 | 375.8829 | 103.049 | 5.2074 | 4.2112 | 0.72881 | 89.1493 | 84.1298 | 1.5025 | 0.72828 | 0.00081 | 15.1642 | 87.4752 | 6.4349 | 0.82918 | -0.00062 | 0.72828 | 13.8693
23.5584 | 1802.4106 | 91.5113 | 26.9187 | 41.16 | 189.7576 | 40.5074 | 90.0153 | 95.229 | 95.854 | 99.0756 | 192.0252 | 64.1129 | 121.636 | 576.7005 | 375.7694 | 102.9925 | 5.1724 | 4.1914 | 0.7305 | 89.1143 | 83.866 | 1.5033 | 0.72995 | 0.00081 | 14.9017 | 87.3813 | 6.5948 | 0.82918 | -0.00062 | 0.72995 | 13.6098
23.5667 | 1805.5889 | 91.3246 | 26.2754 | 41.1447 | 189.6367 | 40.4207 | 90.221 | 95.2524 | 95.86 | 99.0755 | 124.0278 | 64.0649 | 124.3676 | 571.5615 | 377.0306 | 102.9571 | 5.1971 | 4.0454 | 0.73066 | 89.1151 | 84.1968 | 1.5011 | 0.73011 | 0.00081 | 14.8754 | 87.8012 | 6.9275 | 0.82918 | -0.00062 | 0.73011 | 13.5837
23.5751 | 1804.0322 | 91.2908 | 25.7989 | 41.1541 | 189.4929 | 40.419 | 90.4861 | 95.2688 | 95.6581 | 99.0777 | 86.9556 | 64.0924 | 126.2083 | 573.6275 | 374.7494 | 102.9878 | 5.1997 | 4.327 | 0.72919 | 89.1338 | 84.3544 | 1.5029 | 0.72865 | 0.00081 | 15.1065 | 87.5127 | 6.8126 | 0.82918 | -0.00062 | 0.72865 | 13.8122
23.5834 | 1802.4293 | 91.3356 | 25.6856 | 41.147 | 189.4868 | 40.4357 | 90.5314 | 95.2737 | 95.8093 | 99.0678 | 135.4164 | 63.6463 | 124.0962 | 575.1145 | 377.7859 | 103.178 | 5.1931 | 4.088 | 0.7302 | 89.1432 | 84.3113 | 1.5045 | 0.72967 | 0.00081 | 14.9452 | 87.6045 | 6.6513 | 0.82918 | -0.00062 | 0.72967 | 13.6528
23.5917 | 1803.9702 | 91.356 | 25.8027 | 41.1272 | 189.4754 | 40.4396 | 90.3548 | 95.28 | 95.4764 | 99.0739 | 107.25 | 64.0907 | 120.9119 | 570.6974 | 377.9082 | 103.0684 | 5.1998 | 4.132 | 0.73019 | 89.151 | 84.1475 | 1.5064 | 0.72966 | 0.00081 | 14.9465 | 87.4909 | 6.6238 | 0.82918 | -0.00062 | 0.72966 | 13.654
23.6 | 1803.8339 | 91.4767 | 25.6803 | 41.1285 | 189.5066 | 40.4189 | 90.1731 | 95.2427 | 95.9104 | 99.0726 | 103.8168 | 64.0727 | 123.6727 | 576.1332 | 377.209 | 102.9444 | 5.2066 | 4.4285 | 0.73163 | 89.2636 | 83.6773 | 1.5021 | 0.73117 | 0.0008 | 14.7088 | 87.2941 | 6.4916 | 0.82918 | -0.00062 | 0.73117 | 13.419
23.6084 | 1804.0448 | 91.3725 | 25.6608 | 41.1354 | 189.4988 | 40.441 | 90.3529 | 95.281 | 95.3531 | 99.073 | 188.7996 | 63.5976 | 125.6018 | 572.9055 | 377.4908 | 102.8373 | 5.2304 | 3.9746 | 0.72957 | 89.1816 | 83.729 | 1.5014 | 0.72906 | 0.00081 | 15.0419 | 87.3489 | 6.5162 | 0.82918 | -0.00062 | 0.72906 | 13.7484
23.6167 | 1804.0089 | 91.5177 | 25.6699 | 41.1309 | 189.413 | 40.3942 | 90.0638 | 95.2619 | 95.5302 | 99.0736 | 122.5788 | 64.0678 | 124.5959 | 572.3822 | 377.0061 | 102.8547 | 5.2128 | 4.2578 | 0.72905 | 89.1501 | 84.2206 | 1.5038 | 0.72852 | 0.00081 | 15.1271 | 87.5647 | 6.3304 | 0.82918 | -0.00062 | 0.72852 | 13.8327
23.6251 | 1803.9868 | 91.5931 | 25.5936 | 41.1217 | 189.352 | 40.3945 | 90.2648 | 95.302 | 95.8303 | 99.0724 | 104.5494 | 63.5989 | 120.3591 | 576.8533 | 377.3035 | 103.0466 | 5.2511 | 4.1723 | 0.72822 | 89.222 | 83.9627 | 1.4995 | 0.72773 | 0.00081 | 15.2518 | 87.5261 | 6.7318 | 0.82918 | -0.00062 | 0.72773 | 13.9559
23.6334 | 1804.0325 | 91.4717 | 25.4801 | 41.1052 | 189.3541 | 40.419 | 90.7067 | 95.2814 | 95.5707 | 99.0611 | 141.9648 | 63.6124 | 124.1626 | 575.027 | 377.1486 | 103.0489 | 5.2255 | 4.1032 | 0.73111 | 89.3039 | 83.4995 | 1.5065 | 0.73067 | 0.0008 | 14.7871 | 86.8041 | 6.9426 | 0.82918 | -0.00062 | 0.73067 | 13.4964
23.6417 | 1802.4179 | 91.6694 | 25.3522 | 41.1034 | 189.2974 | 40.401 | 90.2643 | 95.2916 | 95.7827 | 99.06 | 109.203 | 63.5993 | 123.9327 | 574.8911 | 376.2721 | 103.2473 | 5.2587 | 4.3551 | 0.72942 | 89.2174 | 83.8287 | 1.5069 | 0.72894 | 0.00081 | 15.0611 | 86.8426 | 6.7704 | 0.82918 | -0.00062 | 0.72894 | 13.7674
23.6501 | 1805.6059 | 91.5726 | 25.2481 | 41.0875 | 189.2517 | 40.4214 | 90.312 | 95.3394 | 95.382 | 99.0685 | 102.7998 | 64.1602 | 123.4873 | 576.6771 | 377.1049 | 103.3372 | 5.3091 | 3.9942 | 0.72901 | 89.1946 | 83.8746 | 1.5033 | 0.72851 | 0.00081 | 15.1289 | 86.9502 | 6.6222 | 0.82918 | -0.00062 | 0.72851 | 13.8344
23.6584 | 1803.9494 | 91.63 | 25.192 | 41.0958 | 189.2207 | 40.4548 | 90.4311 | 95.3106 | 95.5356 | 99.0688 | 75.5928 | 63.6364 | 125.8956 | 571.1608 | 376.1297 | 103.3119 | 5.3185 | 4.2145 | 0.73001 | 89.2064 | 83.7651 | 1.5043 | 0.72952 | 0.00081 | 14.9687 | 87.0466 | 6.5836 | 0.82918 | -0.00062 | 0.72952 | 13.676
23.6667 | 1804.013 | 91.416 | 25.2559 | 41.09 | 189.2394 | 40.4617 | 90.6934 | 95.3223 | 95.775 | 99.0715 | 140.0298 | 64.088 | 129.2639 | 575.9331 | 376.054 | 103.2462 | 5.3128 | 4.2522 | 0.73118 | 89.1993 | 83.9068 | 1.5035 | 0.73068 | 0.00081 | 14.7854 | 87.4973 | 6.6724 | 0.82918 | -0.00062 | 0.73068 | 13.4947
23.675 | 1804.0082 | 91.8903 | 25.3155 | 41.0728 | 189.2688 | 40.4324 | 89.8114 | 95.2927 | 95.6273 | 99.0599 | 110.5452 | 64.5224 | 123.2992 | 572.9152 | 378.5269 | 103.0232 | 5.2934 | 4.1014 | 0.73089 | 89.1775 | 84.0615 | 1.504 | 0.73038 | 0.00081 | 14.8332 | 87.7055 | 6.5766 | 0.82918 | -0.00062 | 0.73038 | 13.5421
23.6834 | 1802.4644 | 91.5854 | 25.397 | 41.0561 | 189.3431 | 40.453 | 90.3973 | 95.2798 | 95.6701 | 99.0653 | 159.7104 | 64.073 | 123.9846 | 572.8185 | 377.7589 | 103.1542 | 5.2897 | 4.414 | 0.72818 | 89.1379 | 84.0664 | 1.508 | 0.72764 | 0.00081 | 15.2659 | 87.3282 | 6.4466 | 0.82918 | -0.00062 | 0.72764 | 13.9699
23.6917 | 1805.6309 | 91.4503 | 25.4466 | 41.0529 | 189.3393 | 40.5124 | 90.7307 | 95.2594 | 95.4517 | 99.0607 | 116.0994 | 64.0669 | 124.541 | 576.3738 | 375.1536 | 103.144 | 5.3104 | 4.0216 | 0.73017 | 89.1816 | 83.9655 | 1.5044 | 0.72966 | 0.00081 | 14.9469 | 87.2196 | 6.643 | 0.82918 | -0.00062 | 0.72966 | 13.6545
23.7001 | 1805.5808 | 91.599 | 25.432 | 41.0633 | 189.2695 | 40.5371 | 90.4156 | 95.2541 | 95.8639 | 99.0637 | 102.8886 | 64.0943 | 125.5021 | 574.9036 | 376.9015 | 103.1075 | 5.3106 | 4.1166 | 0.7303 | 89.248 | 84.2236 | 1.5007 | 0.72983 | 0.00081 | 14.9201 | 87.4651 | 6.9273 | 0.82918 | -0.00062 | 0.72983 | 13.6279
23.7084 | 1805.66 | 91.6973 | 25.4509 | 41.0567 | 189.2687 | 40.5614 | 90.358 | 95.2726 | 95.6892 | 99.0721 | 73.0212 | 64.5353 | 121.3709 | 573.1575 | 376.1673 | 103.0229 | 5.3211 | 4.3051 | 0.72924 | 89.3169 | 83.8187 | 1.5136 | 0.72882 | 0.00081 | 15.0795 | 87.0847 | 6.8559 | 0.82918 | -0.00062 | 0.72882 | 13.7856
23.7167 | 1802.4064 | 91.7181 | 25.4319 | 41.068 | 189.2592 | 40.6029 | 89.9946 | 95.2996 | 95.4698 | 99.0616 | 144.3666 | 63.6084 | 123.2674 | 575.0674 | 375.4426 | 103.0841 | 5.2955 | 4.0573 | 0.72988 | 89.2634 | 84.1995 | 1.5041 | 0.72942 | 0.00081 | 14.984 | 87.4112 | 6.7461 | 0.82918 | -0.00062 | 0.72942 | 13.6912
23.725 | 1804.0065 | 91.7639 | 25.4188 | 41.0605 | 189.2528 | 40.5551 | 90.3654 | 95.2827 | 95.8428 | 99.0631 | 113.754 | 63.6367 | 124.2141 | 573.9742 | 377.6954 | 103.051 | 5.3 | 4.3778 | 0.72941 | 89.2448 | 84.0703 | 1.5023 | 0.72894 | 0.00081 | 15.0604 | 87.178 | 6.8471 | 0.82918 | -0.00062 | 0.72894 | 13.7667
23.7334 | 1804.0273 | 91.5815 | 25.4366 | 41.0626 | 189.2539 | 40.5843 | 90.6827 | 95.319 | 95.4721 | 99.0494 | 94.0488 | 64.0777 | 122.8715 | 576.6527 | 378.644 | 103.0061 | 5.3242 | 3.9943 | 0.72924 | 89.2045 | 84.3582 | 1.5003 | 0.72875 | 0.00081 | 15.0912 | 87.3874 | 6.8685 | 0.82918 | -0.00062 | 0.72875 | 13.7971
23.7417 | 1804.0464 | 91.7743 | 25.4729 | 41.0577 | 189.2913 | 40.609 | 90.1341 | 95.3367 | 95.6626 | 99.0502 | 118.1862 | 63.618 | 126.0239 | 573.2543 | 376.9933 | 102.9124 | 5.3202 | 4.2957 | 0.73001 | 89.1958 | 84.4546 | 1.5017 | 0.72951 | 0.00081 | 14.9705 | 87.6689 | 6.76 | 0.82918 | -0.00062 | 0.72951 | 13.6778
23.7501 | 1804.0882 | 91.4624 | 25.3193 | 41.0681 | 189.2659 | 40.5851 | 90.6607 | 95.3416 | 95.5835 | 99.0578 | 106.932 | 63.6667 | 125.9707 | 572.6772 | 377.5665 | 102.8606 | 5.314 | 4.2684 | 0.73001 | 89.1733 | 84.1189 | 1.5032 | 0.7295 | 0.00081 | 14.9721 | 87.4525 | 6.5673 | 0.82918 | -0.00062 | 0.7295 | 13.6794
23.7584 | 1803.8873 | 91.7057 | 25.4747 | 41.0725 | 189.2785 | 40.5901 | 90.3676 | 95.3185 | 95.4093 | 99.0554 | 77.9958 | 63.6127 | 120.5459 | 572.7605 | 378.2172 | 103.2629 | 5.3013 | 4.137 | 0.7283 | 89.1641 | 84.089 | 1.5016 | 0.72778 | 0.00081 | 15.2445 | 87.2609 | 6.5861 | 0.82918 | -0.00062 | 0.72778 | 13.9487
23.7667 | 1802.3845 | 91.7278 | 25.5295 | 41.0753 | 189.3196 | 40.6641 | 89.9019 | 95.344 | 95.5907 | 99.0535 | 161.517 | 64.1065 | 123.0394 | 575.0845 | 378.2926 | 103.1006 | 5.3294 | 4.2956 | 0.72868 | 89.2514 | 83.6178 | 1.5021 | 0.72821 | 0.0008 | 15.1755 | 86.9504 | 6.5461 | 0.82918 | -0.00062 | 0.72821 | 13.8805
23.7751 | 1807.2423 | 91.5156 | 25.5538 | 41.0738 | 189.3081 | 40.6217 | 90.7661 | 95.3423 | 95.4223 | 99.0481 | 113.4666 | 63.641 | 126.8849 | 574.6599 | 378.9094 | 102.9108 | 5.3294 | 4 | 0.73176 | 89.1702 | 83.3176 | 1.5041 | 0.73124 | 0.0008 | 14.6974 | 86.9772 | 6.4483 | 0.82918 | -0.00062 | 0.73124 | 13.4078
23.7834 | 1803.9831 | 91.582 | 25.5141 | 41.0774 | 189.2332 | 40.6472 | 90.6855 | 95.3036 | 95.5299 | 99.0585 | 136.6026 | 63.6113 | 124.9461 | 574.4337 | 374.8141 | 103.2342 | 5.288 | 4.2129 | 0.72799 | 89.1785 | 83.4179 | 1.5037 | 0.72747 | 0.0008 | 15.2923 | 86.768 | 6.5435 | 0.82918 | -0.00062 | 0.72747 | 13.996
23.7917 | 1804.0415 | 91.7189 | 25.5162 | 41.0675 | 189.1913 | 40.653 | 90.508 | 95.3587 | 95.6526 | 99.0572 | 112.2048 | 64.0154 | 121.2883 | 574.34 | 378.5576 | 103.4416 | 5.3241 | 4.3601 | 0.72894 | 89.2079 | 83.7836 | 1.506 | 0.72845 | 0.00081 | 15.1378 | 87.3524 | 6.968 | 0.82918 | -0.00062 | 0.72845 | 13.8432
23.8 | 1803.974 | 91.7601 | 25.5182 | 41.093 | 189.2106 | 40.6493 | 90.1385 | 95.3792 | 95.5812 | 99.0424 | 106.8426 | 63.6122 | 125.1366 | 576.3006 | 379.0466 | 103.3746 | 5.3132 | 4.1596 | 0.73039 | 89.2149 | 84.3585 | 1.5055 | 0.72991 | 0.00081 | 14.9082 | 87.6648 | 6.9021 | 0.82918 | -0.00062 | 0.72991 | 13.6161
23.8084 | 1805.603 | 91.7058 | 25.5572 | 41.1019 | 189.291 | 40.6809 | 90.6522 | 95.3476 | 95.7874 | 99.0522 | 70.8648 | 64.084 | 125.0154 | 573.7665 | 376.9358 | 103.17 | 5.3407 | 4.4011 | 0.73661 | 89.1748 | 84.5292 | 1.4534 | 0.7361 | 0.00081 | 13.9407 | 87.8603 | 6.6935 | 0.82918 | -0.00062 | 0.7361 | 12.6595
23.8167 | 1802.361 | 91.7787 | 25.4532 | 41.106 | 189.3203 | 40.6953 | 90.197 | 95.3595 | 95.4887 | 99.0489 | 146.7942 | 64.0666 | 123.3593 | 574.9425 | 377.4735 | 103.3234 | 5.3244 | 3.9679 | 0.73007 | 89.3008 | 84.4502 | 1.5034 | 0.72964 | 0.00081 | 14.9501 | 87.5862 | 6.9999 | 0.82918 | -0.00062 | 0.72964 | 13.6576
23.8251 | 1805.5925 | 91.7385 | 25.4033 | 41.1179 | 189.2554 | 40.6558 | 90.7798 | 95.3902 | 95.5134 | 99.0529 | 111.6372 | 63.1667 | 125.0646 | 572.9685 | 376.2792 | 103.2114 | 5.3544 | 4.2001 | 0.73019 | 89.2474 | 83.8596 | 1.5069 | 0.72972 | 0.00081 | 14.9367 | 87.1713 | 6.6563 | 0.82918 | -0.00062 | 0.72972 | 13.6443
23.8334 | 1804.0222 | 91.691 | 25.378 | 41.1039 | 189.2124 | 40.7041 | 89.9815 | 95.3361 | 95.6626 | 99.0446 | 151.0458 | 64.0746 | 126.2662 | 575.5715 | 377.498 | 103.1964 | 5.3192 | 4.3387 | 0.73084 | 89.2277 | 84.2231 | 1.5045 | 0.73036 | 0.00081 | 14.8361 | 87.8095 | 6.5097 | 0.82918 | -0.00062 | 0.73036 | 13.5449
23.8417 | 1802.4047 | 91.5147 | 25.284 | 41.1197 | 189.1815 | 40.6851 | 90.3055 | 95.3841 | 95.3497 | 99.0469 | 118.2984 | 64.0929 | 121.6027 | 574.3115 | 376.1806 | 103.0999 | 5.2961 | 4.196 | 0.73474 | 89.18 | 83.8988 | 1.5007 | 0.73423 | 0.00081 | 14.2312 | 87.2078 | 6.3356 | 0.82918 | -0.00062 | 0.73423 | 12.9468
23.85 | 1802.3933 | 91.7097 | 25.3583 | 41.1472 | 189.195 | 40.7001 | 90.7602 | 95.3099 | 95.427 | 99.0477 | 103.3566 | 64.1056 | 123.2529 | 575.4172 | 377.5477 | 103.001 | 5.3176 | 4.1473 | 0.72819 | 89.1797 | 84.0567 | 1.4546 | 0.72768 | 0.00081 | 15.2607 | 87.3715 | 6.9588 | 0.82918 | -0.00062 | 0.72768 | 13.9647
23.8584 | 1804.0339 | 91.638 | 25.431 | 41.13 | 189.3151 | 40.7302 | 90.7247 | 95.3626 | 95.5983 | 99.049 | 76.623 | 63.6306 | 123.9041 | 574.1758 | 379.9859 | 103.0161 | 5.3639 | 4.1295 | 0.72873 | 89.1828 | 83.8955 | 1.5029 | 0.72822 | 0.00081 | 15.1737 | 87.1239 | 6.9055 | 0.82918 | -0.00062 | 0.72822 | 13.8787
23.8667 | 1803.9703 | 91.6425 | 25.3646 | 41.1328 | 189.214 | 40.7443 | 90.7372 | 95.3532 | 95.686 | 99.0482 | 139.9416 | 64.1003 | 126.4707 | 574.5671 | 378.0193 | 103.0425 | 5.3674 | 4.1176 | 0.72873 | 89.2793 | 83.7052 | 1.5101 | 0.72828 | 0.0008 | 15.1653 | 86.8332 | 7.0467 | 0.82918 | -0.00062 | 0.72828 | 13.8704
23.8751 | 1804.0463 | 91.6474 | 25.2848 | 41.1273 | 189.2373 | 40.7279 | 90.2804 | 95.3513 | 95.4849 | 99.0457 | 114.3222 | 63.6411 | 124.632 | 573.3128 | 378.5157 | 102.9283 | 5.3321 | 4.3587 | 0.73474 | 89.2127 | 83.9322 | 1.5038 | 0.73425 | 0.00081 | 14.2272 | 87.0563 | 6.6602 | 0.82918 | -0.00062 | 0.73425 | 12.9428
23.8834 | 1803.9709 | 91.6191 | 25.1771 | 41.1345 | 189.2 | 40.7309 | 90.6804 | 95.3657 | 95.5784 | 99.0362 | 96.1716 | 63.6105 | 125.0423 | 575.2757 | 376.1805 | 103.1583 | 5.3514 | 4.1733 | 0.72766 | 89.1712 | 84.1658 | 1.5053 | 0.72714 | 0.00081 | 15.3448 | 87.302 | 6.5889 | 0.82918 | -0.00062 | 0.72714 | 14.0479
23.8917 | 1803.9984 | 91.7545 | 25.2731 | 41.1433 | 189.1884 | 40.7157 | 90.3014 | 95.3712 | 95.4607 | 99.0504 | 115.3716 | 64.0764 | 124.2195 | 574.3221 | 377.6925 | 102.9383 | 5.3592 | 4.3274 | 0.7295 | 89.1714 | 83.9315 | 1.5028 | 0.72898 | 0.00081 | 15.0535 | 87.5354 | 6.5793 | 0.82918 | -0.00062 | 0.72898 | 13.7599
23.9001 | 1805.465 | 91.7401 | 25.265 | 41.1536 | 189.1565 | 40.7464 | 90.68 | 95.3866 | 95.7513 | 99.0428 | 105.501 | 64.0671 | 121.444 | 574.0505 | 377.3915 | 103.0214 | 5.3118 | 4.2433 | 0.729 | 89.2135 | 83.7806 | 1.4986 | 0.72851 | 0.00081 | 15.1283 | 87.3637 | 6.6883 | 0.82918 | -0.00062 | 0.72851 | 13.8338
23.9084 | 1804.0011 | 91.7408 | 25.2269 | 41.1414 | 189.2283 | 40.7518 | 90.6473 | 95.4138 | 95.7134 | 99.0493 | 78.8928 | 64.1129 | 123.1597 | 573.3774 | 376.9631 | 103.2627 | 5.3471 | 4.0771 | 0.72809 | 89.2208 | 84.1426 | 1.4395 | 0.72761 | 0.00081 | 15.2712 | 87.6164 | 6.4747 | 0.82918 | -0.00062 | 0.72761 | 13.9751
23.9167 | 1804.0099 | 91.5885 | 25.2642 | 41.1322 | 189.2526 | 40.806 | 90.3071 | 95.4501 | 95.5748 | 99.0489 | 158.9658 | 64.078 | 125.5343 | 573.2593 | 378.2676 | 103.1259 | 5.328 | 4.3496 | 0.72906 | 89.2212 | 83.9879 | 1.5007 | 0.72858 | 0.00081 | 15.1181 | 87.1674 | 6.7618 | 0.82918 | -0.00062 | 0.72858 | 13.8237
23.925 | 1804.0206 | 91.6607 | 25.4032 | 41.1387 | 189.2094 | 40.7439 | 90.3584 | 95.448 | 95.7409 | 99.0415 | 112.8864 | 63.5966 | 124.6267 | 574.7963 | 377.251 | 103.3307 | 5.357 | 4.1463 | 0.72955 | 89.1982 | 84.1308 | 1.5087 | 0.72905 | 0.00081 | 15.043 | 87.2441 | 6.7146 | 0.82918 | -0.00062 | 0.72905 | 13.7495
23.9334 | 1802.6768 | 91.715 | 25.3648 | 41.1416 | 189.2758 | 40.7414 | 90.5827 | 95.3934 | 95.4931 | 99.0495 | 142.4268 | 64.1213 | 124.0427 | 575.7471 | 378.8914 | 103.4955 | 5.3666 | 4.3219 | 0.7291 | 89.2166 | 84.2792 | 1.4999 | 0.72861 | 0.00081 | 15.1123 | 87.4557 | 6.8025 | 0.82918 | -0.00062 | 0.72861 | 13.818
23.9417 | 1800.8282 | 91.7012 | 25.3761 | 41.1375 | 189.292 | 40.7627 | 90.677 | 95.4372 | 95.5999 | 99.0434 | 114.672 | 63.598 | 123.9802 | 576.4905 | 378.0241 | 103.2936 | 5.3336 | 4.3008 | 0.72748 | 89.3221 | 84.1682 | 1.478 | 0.72705 | 0.00081 | 15.3592 | 87.4874 | 6.4879 | 0.82918 | -0.00062 | 0.72705 | 14.0621
23.9501 | 1804.0809 | 91.6877 | 25.4977 | 41.1315 | 189.3315 | 40.7551 | 90.4373 | 95.3337 | 95.6636 | 99.0432 | 103.35 | 64.1102 | 128.4355 | 574.8898 | 380.817 | 103.2544 | 5.3444 | 4.059 | 0.72905 | 89.2462 | 83.9313 | 1.5027 | 0.72858 | 0.00081 | 15.1169 | 87.373 | 6.6897 | 0.82918 | -0.00062 | 0.72858 | 13.8226
23.9584 | 1804.0025 | 91.5001 | 25.4348 | 41.1038 | 189.298 | 40.7683 | 90.0897 | 95.3903 | 95.2799 | 99.0541 | 78.0384 | 63.5919 | 125.7759 | 574.0835 | 377.7571 | 103.1825 | 5.352 | 4.3374 | 0.73045 | 89.229 | 83.9371 | 1.5029 | 0.72997 | 0.00081 | 14.8974 | 87.1456 | 6.3306 | 0.82918 | -0.00062 | 0.72997 | 13.6055
23.9667 | 1802.622 | 91.4524 | 25.3642 | 41.0996 | 189.2532 | 40.7805 | 89.979 | 95.3948 | 95.7529 | 99.041 | 135.1956 | 64.5508 | 124.8781 | 574.3149 | 377.544 | 102.9117 | 5.3316 | 4.205 | 0.7291 | 89.1916 | 84.1072 | 1.5018 | 0.72859 | 0.00081 | 15.1154 | 87.4996 | 6.2556 | 0.82918 | -0.00062 | 0.72859 | 13.8211
23.975 | 1804.0037 | 91.506 | 25.3962 | 41.0998 | 189.3427 | 40.7555 | 89.9626 | 95.3781 | 95.4591 | 99.0402 | 83.4174 | 64.1051 | 124.2613 | 572.2699 | 377.8974 | 103.0671 | 5.352 | 4.2628 | 0.73015 | 89.1738 | 83.7666 | 1.5022 | 0.72964 | 0.00081 | 14.9503 | 87.0737 | 6.5446 | 0.82918 | -0.00062 | 0.72964 | 13.6579
23.9834 | 1805.5499 | 91.5995 | 25.5259 | 41.089 | 189.2718 | 40.7823 | 90.54 | 95.42 | 95.3452 | 99.042 | 126.006 | 63.6034 | 122.1493 | 573.9731 | 380.2538 | 102.9754 | 5.3555 | 4.1551 | 0.72922 | 89.2183 | 83.7418 | 1.5019 | 0.72873 | 0.00081 | 15.0933 | 87.5493 | 6.5194 | 0.82918 | -0.00062 | 0.72873 | 13.7992
23.9917 | 1804.0268 | 91.7505 | 25.5083 | 41.0949 | 189.3329 | 40.7714 | 90.6139 | 95.406 | 95.7732 | 99.0346 | 110.2446 | 64.0743 | 125.571 | 574.5696 | 377.9195 | 102.8778 | 5.3514 | 4.1414 | 0.7304 | 89.3252 | 83.7566 | 1.5029 | 0.72998 | 0.00081 | 14.8962 | 86.9174 | 6.1955 | 0.82918 | -0.00062 | 0.72998 | 13.6043
24.0001 | 1804.0443 | 91.7659 | 25.5158 | 41.0845 | 189.4177 | 40.7711 | 90.7787 | 95.4116 | 95.3796 | 99.0398 | 104.1636 | 63.6187 | 125.5511 | 574.8541 | 378.3746 | 102.8067 | 5.3517 | 4.3492 | 0.72758 | 89.2338 | 84.1887 | 1.4998 | 0.72711 | 0.00081 | 15.3511 | 87.2633 | 6.688 | 0.82918 | -0.00062 | 0.72711 | 14.0541
24.0084 | 1802.439 | 91.5909 | 25.5044 | 41.0798 | 189.3296 | 40.8192 | 90.2074 | 95.4384 | 95.7958 | 99.0442 | 181.3074 | 64.1206 | 124.7562 | 575.9844 | 378.4111 | 102.7991 | 5.381 | 4.1701 | 0.72983 | 89.2327 | 84.2044 | 1.5023 | 0.72935 | 0.00081 | 14.995 | 87.4468 | 6.7768 | 0.82918 | -0.00062 | 0.72935 | 13.702
24.0167 | 1802.4741 | 91.6235 | 25.5206 | 41.0615 | 189.4083 | 40.7788 | 90.6427 | 95.458 | 95.4506 | 99.0431 | 124.1382 | 63.5947 | 121.7223 | 574.8113 | 376.1202 | 103.0273 | 5.3207 | 4.3935 | 0.72989 | 89.1973 | 84.3458 | 1.5039 | 0.72939 | 0.00081 | 14.9894 | 87.5825 | 7.0039 | 0.82918 | -0.00062 | 0.72939 | 13.6965
24.0251 | 1805.6014 | 91.7795 | 25.7838 | 41.074 | 189.2966 | 40.7406 | 90.7611 | 95.4445 | 95.5166 | 99.0444 | 94.4082 | 64.0934 | 122.4783 | 573.9722 | 380.3378 | 103.0435 | 5.3739 | 4.3431 | 0.72865 | 89.1906 | 84.299 | 1.5003 | 0.72815 | 0.00081 | 15.1861 | 87.4622 | 6.6101 | 0.82918 | -0.00062 | 0.72815 | 13.891
24.0334 | 1803.9949 | 91.5167 | 26.0114 | 41.0748 | 189.3419 | 40.8032 | 90.4027 | 95.4369 | 95.4873 | 99.0381 | 141.6576 | 64.0578 | 128.1209 | 577.1804 | 378.8972 | 103.1059 | 5.3614 | 4.0039 | 0.72943 | 89.1624 | 83.7322 | 1.4995 | 0.72891 | 0.00081 | 15.0647 | 87.3934 | 6.4167 | 0.82918 | -0.00062 | 0.72891 | 13.7709
24.0417 | 1803.9714 | 91.6598 | 26.31 | 41.0746 | 189.5112 | 40.7789 | 90.5394 | 95.4372 | 95.3748 | 99.0365 | 109.3824 | 64.069 | 125.1049 | 573.6322 | 378.4338 | 103.1484 | 5.3601 | 4.3324 | 0.72247 | 89.2665 | 83.7825 | 1.5005 | 0.72201 | 0.00081 | 16.1661 | 87.1421 | 6.2954 | 0.82918 | -0.00062 | 0.72201 | 14.86
24.05 | 1804.0329 | 91.6344 | 26.3968 | 41.07 | 189.5945 | 40.7986 | 90.617 | 95.4347 | 95.6489 | 99.0292 | 101.1702 | 63.6367 | 125.4613 | 574.5388 | 378.6726 | 103.1832 | 5.3723 | 4.1476 | 0.72883 | 89.2352 | 83.6039 | 1.5031 | 0.72836 | 0.0008 | 15.1527 | 86.937 | 6.276 | 0.82918 | -0.00062 | 0.72836 | 13.8579
24.0584 | 1804.0236 | 91.6978 | 26.4847 | 41.0654 | 189.6164 | 40.8263 | 90.7495 | 95.411 | 95.4912 | 99.0323 | 79.3644 | 63.6069 | 124.1425 | 574.5494 | 376.7414 | 103.112 | 5.3521 | 4.3012 | 0.72877 | 89.2206 | 83.4669 | 1.4745 | 0.72828 | 0.0008 | 15.1646 | 86.9861 | 6.5627 | 0.82918 | -0.00062 | 0.72828 | 13.8697
24.0667 | 1802.38 | 91.7561 | 26.5557 | 41.0851 | 189.6632 | 40.804 | 90.6198 | 95.4144 | 95.5811 | 99.0278 | 135.9798 | 63.6226 | 121.5904 | 570.2831 | 376.1355 | 102.9831 | 5.3732 | 4.1784 | 0.72934 | 89.168 | 83.5226 | 1.5042 | 0.72882 | 0.0008 | 15.0798 | 87.0163 | 6.5365 | 0.82918 | -0.00062 | 0.72882 | 13.7858
24.075 | 1804.0544 | 91.6962 | 26.7215 | 41.0968 | 189.6432 | 40.7838 | 90.4661 | 95.3985 | 95.5751 | 99.0292 | 88.2792 | 63.6172 | 122.421 | 576.6505 | 378.0352 | 103.179 | 5.3617 | 4.0946 | 0.73285 | 89.1448 | 84.2735 | 1.5037 | 0.73232 | 0.00081 | 14.5288 | 87.6552 | 6.3852 | 0.82918 | -0.00062 | 0.73232 | 13.2411
24.0834 | 1802.4326 | 91.7102 | 26.7835 | 41.0956 | 189.6768 | 40.8052 | 90.7697 | 95.3828 | 95.4216 | 99.0263 | 129.084 | 63.602 | 125.8975 | 574.5487 | 374.3576 | 103.1297 | 5.3318 | 4.3123 | 0.73074 | 89.1599 | 84.6085 | 1.5018 | 0.73022 | 0.00081 | 14.8583 | 87.5431 | 6.4927 | 0.82918 | -0.00062 | 0.73022 | 13.5669
24.0917 | 1804.1617 | 91.4436 | 26.8599 | 41.1184 | 189.7709 | 40.7709 | 90.0563 | 95.3893 | 95.7742 | 99.0297 | 113.5038 | 64.1259 | 124.4779 | 572.6724 | 377.3549 | 103.1891 | 5.3603 | 4.1239 | 0.72991 | 89.1927 | 84.6405 | 1.5026 | 0.72941 | 0.00081 | 14.987 | 87.6907 | 6.7439 | 0.82918 | -0.00062 | 0.72941 | 13.6941
24.1 | 1804.0292 | 91.6792 | 26.8737 | 41.1038 | 189.8303 | 40.7901 | 90.3546 | 95.3859 | 95.839 | 99.0252 | 91.0056 | 64.0905 | 119.133 | 577.0057 | 378.7733 | 103.1193 | 5.3135 | 4.3502 | 0.72966 | 89.1488 | 84.3008 | 1.5021 | 0.72913 | 0.00081 | 15.0311 | 87.4517 | 6.8257 | 0.82918 | -0.00062 | 0.72913 | 13.7377
24.1084 | 1803.922 | 91.6545 | 26.9847 | 41.1156 | 189.8881 | 40.8063 | 90.7961 | 95.3652 | 95.4208 | 99.0327 | 165.4968 | 64.5755 | 123.5615 | 570.6708 | 376.8933 | 103.2205 | 5.3249 | 4.1248 | 0.72457 | 89.2014 | 84.2197 | 1.5032 | 0.72407 | 0.00081 | 15.8346 | 87.1908 | 6.7594 | 0.82918 | -0.00062 | 0.72407 | 14.5322
24.1167 | 1802.5759 | 91.5802 | 27.1394 | 41.114 | 189.9132 | 40.7047 | 89.8304 | 95.3384 | 95.6476 | 99.0408 | 122.673 | 64.1184 | 127.7334 | 574.9592 | 378.4424 | 103.2495 | 5.3242 | 3.9888 | 0.72914 | 89.1737 | 83.9746 | 1.5001 | 0.72863 | 0.00081 | 15.1096 | 87.2596 | 6.8799 | 0.82918 | -0.00062 | 0.72863 | 13.8153
24.125 | 1804.1186 | 91.6338 | 27.253 | 41.1062 | 189.9059 | 40.7169 | 90.0349 | 95.3559 | 95.4624 | 99.0225 | 82.3056 | 64.0883 | 122.6096 | 575.2742 | 380.2676 | 103.0048 | 5.2993 | 4.2893 | 0.72951 | 89.2946 | 83.6451 | 1.5004 | 0.72907 | 0.0008 | 15.0393 | 87.0405 | 6.8412 | 0.82918 | -0.00062 | 0.72907 | 13.7458
24.1334 | 1803.9962 | 91.7944 | 27.3358 | 41.11 | 189.9096 | 40.7163 | 90.1653 | 95.3066 | 95.6085 | 99.0204 | 126.5724 | 63.6023 | 124.0656 | 571.4573 | 375.8395 | 103.0002 | 5.2894 | 4.1192 | 0.72928 | 89.2004 | 83.6098 | 1.5038 | 0.72878 | 0.0008 | 15.0854 | 86.9528 | 6.5329 | 0.82918 | -0.00062 | 0.72878 | 13.7914
24.1417 | 1802.4283 | 91.4984 | 27.3062 | 41.0957 | 189.9031 | 40.6516 | 90.4108 | 95.3437 | 95.6392 | 99.0254 | 106.5588 | 63.6513 | 129.3685 | 576.4927 | 376.0421 | 102.8936 | 5.2552 | 4.3411 | 0.72824 | 89.1659 | 83.9876 | 1.4992 | 0.72773 | 0.00081 | 15.2527 | 87.5676 | 6.7992 | 0.82918 | -0.00062 | 0.72773 | 13.9568
24.15 | 1802.424 | 91.6966 | 27.3738 | 41.0898 | 189.8537 | 40.6514 | 90.3377 | 95.346 | 95.3227 | 99.0269 | 89.139 | 63.1484 | 122.1078 | 572.4767 | 378.8866 | 103.0965 | 5.2692 | 3.9876 | 0.72979 | 89.1471 | 84.0091 | 1.4975 | 0.72926 | 0.00081 | 15.0104 | 87.0412 | 6.8075 | 0.82918 | -0.00062 | 0.72926 | 13.7173
24.1584 | 1805.5984 | 91.5347 | 27.3262 | 41.1105 | 189.8052 | 40.6479 | 90.5328 | 95.346 | 95.6047 | 99.021 | 173.1732 | 63.6416 | 124.7042 | 573.6483 | 377.8907 | 103.1038 | 5.2535 | 4.098 | 0.73032 | 89.1462 | 84.0158 | 1.5015 | 0.72979 | 0.00081 | 14.9265 | 87.2616 | 6.3637 | 0.82918 | -0.00062 | 0.72979 | 13.6343
24.1667 | 1804.0987 | 91.5182 | 27.2148 | 41.1305 | 189.9145 | 40.5552 | 90.339 | 95.3208 | 95.4871 | 99.0178 | 116.2818 | 63.6244 | 123.5201 | 577.0101 | 375.8768 | 103.1135 | 5.2924 | 4.2791 | 0.73018 | 89.1628 | 84.1119 | 1.5024 | 0.72966 | 0.00081 | 14.947 | 87.5414 | 6.4526 | 0.82918 | -0.00062 | 0.72966 | 13.6546
24.175 | 1803.8299 | 91.5782 | 27.2038 | 41.1406 | 189.9587 | 40.553 | 90.7313 | 95.3382 | 95.6855 | 99.0329 | 146.643 | 63.6086 | 121.9394 | 570.0393 | 377.4993 | 103.1979 | 5.2623 | 4.1099 | 0.72901 | 89.3257 | 84.1099 | 1.4798 | 0.72859 | 0.00081 | 15.1154 | 87.5534 | 6.5183 | 0.82918 | -0.00062 | 0.72859 | 13.8211
24.1834 | 1803.9934 | 91.5155 | 27.2284 | 41.1076 | 189.9936 | 40.526 | 90.5599 | 95.2852 | 95.8543 | 99.0096 | 115.0416 | 63.6389 | 123.7935 | 576.551 | 376.4726 | 103.2533 | 5.286 | 4.4282 | 0.72663 | 89.2154 | 83.8905 | 1.5028 | 0.72614 | 0.00081 | 15.505 | 87.4106 | 6.4565 | 0.82918 | -0.00062 | 0.72614 | 14.2063
24.1917 | 1804.0559 | 91.6162 | 27.1218 | 41.0802 | 189.8604 | 40.4915 | 90.2313 | 95.3039 | 95.2213 | 99.019 | 102.6312 | 63.6119 | 123.4907 | 572.4027 | 378.0009 | 103.0595 | 5.2734 | 4.0223 | 0.7291 | 89.1389 | 83.6891 | 1.5029 | 0.72856 | 0.0008 | 15.1203 | 87.0831 | 6.5263 | 0.82918 | -0.00062 | 0.72856 | 13.8259
24.2001 | 1802.4125 | 91.4394 | 26.9836 | 41.0946 | 189.8651 | 40.4713 | 90.7083 | 95.303 | 95.7935 | 99.0236 | 74.8326 | 63.641 | 124.021 | 573.2556 | 376.5767 | 103.2072 | 5.2907 | 4.1447 | 0.72953 | 89.1144 | 83.8113 | 1.5039 | 0.72898 | 0.00081 | 15.0538 | 87.2459 | 6.7525 | 0.82918 | -0.00062 | 0.72898 | 13.7602
24.2084 | 1804.0018 | 91.4765 | 26.9946 | 41.0795 | 189.8442 | 40.4905 | 90.4374 | 95.307 | 95.7155 | 99.0172 | 149.931 | 63.6459 | 120.615 | 575.8292 | 378.7519 | 103.1671 | 5.2916 | 4.3398 | 0.72932 | 89.1348 | 84.0872 | 1.5011 | 0.72878 | 0.00081 | 15.0852 | 87.2872 | 6.8513 | 0.82918 | -0.00062 | 0.72878 | 13.7912
24.2167 | 1805.6473 | 91.459 | 27.0577 | 41.0888 | 189.9317 | 40.4066 | 90.3667 | 95.3139 | 95.6357 | 99.0092 | 112.4376 | 63.6335 | 124.9357 | 575.0897 | 377.1182 | 103.2287 | 5.2971 | 4.1381 | 0.72935 | 89.1018 | 84.0168 | 1.4465 | 0.72879 | 0.00081 | 15.0842 | 87.3373 | 6.8718 | 0.82918 | -0.00062 | 0.72879 | 13.7903
24.225 | 1805.6301 | 91.5318 | 27.0642 | 41.0943 | 189.9802 | 40.4326 | 90.1147 | 95.29 | 95.6655 | 99.0015 | 143.5362 | 63.6379 | 122.3107 | 574.3232 | 378.2198 | 103.0592 | 5.2735 | 4.3604 | 0.72954 | 89.1389 | 84.0263 | 1.5031 | 0.72901 | 0.00081 | 15.0497 | 87.1352 | 6.7256 | 0.82918 | -0.00062 | 0.72901 | 13.7561
24.2334 | 1803.8033 | 91.5643 | 27.0798 | 41.0763 | 189.9753 | 40.4239 | 90.1507 | 95.2883 | 95.3764 | 99.0072 | 115.5336 | 64.1138 | 122.1056 | 576.6412 | 378.9705 | 103.1668 | 5.2438 | 3.9817 | 0.72983 | 89.0983 | 84.2665 | 1.5037 | 0.72927 | 0.00081 | 15.009 | 87.4296 | 6.8746 | 0.82918 | -0.00062 | 0.72927 | 13.7159
24.2417 | 1802.3582 | 91.441 | 26.9682 | 41.0706 | 189.9368 | 40.4067 | 90.5771 | 95.272 | 95.6464 | 99.0028 | 103.8792 | 63.6008 | 124.2256 | 571.0544 | 376.0358 | 103.0121 | 5.2602 | 4.3244 | 0.72892 | 89.1161 | 84.4348 | 1.5006 | 0.72837 | 0.00081 | 15.1509 | 87.8154 | 6.8152 | 0.82918 | -0.00062 | 0.72837 | 13.8562
24.2501 | 1803.9901 | 91.533 | 26.9436 | 41.0758 | 189.9244 | 40.434 | 90.2657 | 95.3024 | 95.5456 | 99.0068 | 89.4312 | 63.6005 | 125.6108 | 576.4738 | 376.8938 | 103.1429 | 5.2489 | 4.2723 | 0.73194 | 89.234 | 84.3913 | 1.5006 | 0.73147 | 0.00081 | 14.6628 | 87.7358 | 6.6736 | 0.82918 | -0.00062 | 0.73147 | 13.3736
24.2584 | 1802.4403 | 91.5309 | 27.0437 | 41.073 | 189.9222 | 40.3949 | 89.9752 | 95.2316 | 95.2798 | 99.0018 | 133.9056 | 63.5894 | 120.6316 | 573.2735 | 378.1807 | 102.9698 | 5.2757 | 4.1102 | 0.73036 | 89.2009 | 83.8404 | 1.5048 | 0.72986 | 0.00081 | 14.9148 | 87.3215 | 6.621 | 0.82918 | -0.00062 | 0.72986 | 13.6227
24.2667 | 1803.9448 | 91.4888 | 26.9243 | 41.0746 | 189.8654 | 40.349 | 90.3543 | 95.2822 | 95.8745 | 99.0002 | 113.1114 | 63.5982 | 119.8387 | 573.33 | 376.5576 | 102.9529 | 5.254 | 4.3344 | 0.72928 | 89.1617 | 84.2354 | 1.505 | 0.72875 | 0.00081 | 15.0899 | 87.57 | 6.7794 | 0.82918 | -0.00062 | 0.72875 | 13.7959
24.2751 | 1801.0217 | 91.427 | 26.8703 | 41.0709 | 189.863 | 40.3953 | 90.4893 | 95.2513 | 95.3603 | 99.0064 | 159.0402 | 63.5415 | 123.1356 | 576.318 | 377.1614 | 102.8645 | 5.2884 | 4.0317 | 0.72866 | 89.0902 | 84.0205 | 1.501 | 0.7281 | 0.00081 | 15.1937 | 87.0848 | 6.6323 | 0.82918 | -0.00062 | 0.7281 | 13.8984
24.2834 | 1800.7712 | 91.5453 | 26.9153 | 41.066 | 189.8526 | 40.4065 | 90.401 | 95.2278 | 95.6175 | 98.9862 | 113.4984 | 63.5861 | 128.257 | 573.0864 | 377.3901 | 103.1735 | 5.2963 | 3.9873 | 0.72728 | 89.092 | 83.9053 | 1.5002 | 0.72672 | 0.00081 | 15.4126 | 87.1517 | 6.542 | 0.82918 | -0.00062 | 0.72672 | 14.1149
24.2917 | 1804.0378 | 91.3739 | 26.7689 | 41.0549 | 189.775 | 40.3995 | 90.3359 | 95.1876 | 95.3742 | 98.9867 | 105.8544 | 63.1163 | 124.116 | 572.9025 | 376.246 | 102.8832 | 5.2659 | 4.2609 | 0.7292 | 89.1041 | 83.5616 | 1.5051 | 0.72864 | 0.0008 | 15.1072 | 86.8695 | 6.3179 | 0.82918 | -0.00062 | 0.72864 | 13.813
24.3 | 1803.9872 | 91.5659 | 26.8049 | 41.0523 | 189.8115 | 40.4028 | 90.2241 | 95.2286 | 95.665 | 98.9943 | 70.8264 | 64.0266 | 124.6153 | 577.5884 | 377.5322 | 103.0877 | 5.267 | 4.1703 | 0.72765 | 89.0199 | 83.7721 | 1.5067 | 0.72704 | 0.00081 | 15.3611 | 86.9239 | 6.3628 | 0.82918 | -0.00062 | 0.72704 | 14.064
24.3084 | 1805.6125 | 91.3625 | 26.9008 | 41.0697 | 189.8277 | 40.4364 | 90.6429 | 95.2402 | 95.5543 | 98.9908 | 146.1162 | 64.5311 | 123.5944 | 575.5619 | 377.1878 | 103.1428 | 5.2865 | 4.238 | 0.72899 | 89.064 | 83.3794 | 1.5039 | 0.7284 | 0.0008 | 15.1451 | 86.7607 | 6.4446 | 0.82918 | -0.00062 | 0.7284 | 13.8504
24.3167 | 1803.9792 | 91.5928 | 27.0393 | 41.0704 | 189.8953 | 40.3693 | 89.8165 | 95.2189 | 95.7859 | 98.9943 | 106.746 | 64.5683 | 122.6988 | 574.1368 | 376.5418 | 103.3504 | 5.2697 | 4.2787 | 0.72686 | 89.1014 | 84.0594 | 1.5018 | 0.7263 | 0.00081 | 15.4784 | 86.9964 | 6.6568 | 0.82918 | -0.00062 | 0.7263 | 14.18
24.325 | 1802.4382 | 91.4051 | 27.0007 | 41.0696 | 189.9966 | 40.3847 | 89.9178 | 95.2264 | 95.3941 | 98.9938 | 133.8444 | 64.1182 | 123.2947 | 576.7129 | 377.7247 | 103.3234 | 5.2779 | 4.0199 | 0.72945 | 89.1124 | 84.0991 | 1.5051 | 0.7289 | 0.00081 | 15.0664 | 87.2878 | 7.1051 | 0.82918 | -0.00062 | 0.7289 | 13.7726
24.3334 | 1804.0611 | 91.4596 | 26.878 | 41.0765 | 189.8377 | 40.3865 | 90.4358 | 95.1986 | 95.6143 | 98.9852 | 109.6494 | 63.6466 | 124.5111 | 570.6244 | 376.4112 | 103.1587 | 5.2198 | 4.1301 | 0.72885 | 89.088 | 84.2888 | 1.4997 | 0.72828 | 0.00081 | 15.1652 | 87.4556 | 6.3267 | 0.82918 | -0.00062 | 0.72828 | 13.8703
24.3417 | 1807.2127 | 91.3951 | 26.4822 | 41.0663 | 189.7846 | 40.3678 | 90.0383 | 95.1895 | 95.5743 | 98.9827 | 103.4556 | 64.028 | 128.2604 | 576.8096 | 378.0858 | 103.1256 | 5.2018 | 4.2579 | 0.72851 | 89.127 | 84.2803 | 1.4997 | 0.72797 | 0.00081 | 15.2142 | 87.7336 | 6.6859 | 0.82918 | -0.00062 | 0.72797 | 13.9187
24.35 | 1802.3828 | 91.286 | 25.986 | 41.0554 | 189.712 | 40.3653 | 90.6526 | 95.2259 | 95.3136 | 98.9776 | 98.1576 | 64.094 | 120.3511 | 572.5591 | 377.1994 | 103.1549 | 5.2338 | 4.1809 | 0.73026 | 89.1081 | 84.1657 | 1.5051 | 0.7297 | 0.00081 | 14.9401 | 87.5247 | 6.6943 | 0.82918 | -0.00062 | 0.7297 | 13.6478
24.3584 | 1802.3798 | 91.5234 | 25.9127 | 41.0654 | 189.6425 | 40.3425 | 90.3082 | 95.2571 | 95.4931 | 98.968 | 129.0012 | 64.1219 | 123.4323 | 573.3031 | 377.7391 | 102.9412 | 5.216 | 4.3704 | 0.72859 | 89.2524 | 84.1586 | 1.5037 | 0.72813 | 0.00081 | 15.1893 | 87.5285 | 6.4442 | 0.82918 | -0.00062 | 0.72813 | 13.8941
24.3667 | 1802.3849 | 91.6022 | 25.7635 | 41.0663 | 189.663 | 40.3366 | 89.8158 | 95.2836 | 95.2568 | 98.9806 | 83.628 | 64.1139 | 123.7066 | 577.4248 | 376.294 | 103.0211 | 5.2114 | 4.0171 | 0.73029 | 89.1942 | 83.9053 | 1.5037 | 0.72979 | 0.00081 | 14.9261 | 87.3793 | 6.4939 | 0.82918 | -0.00062 | 0.72979 | 13.6339
24.375 | 1804.0513 | 91.3909 | 25.6648 | 41.0282 | 189.5823 | 40.369 | 90.2428 | 95.2608 | 95.7797 | 98.9858 | 127.3176 | 64.1075 | 124.2732 | 573.8156 | 377.5521 | 102.8394 | 5.2561 | 4.183 | 0.72758 | 89.1622 | 84.5527 | 1.4725 | 0.72706 | 0.00081 | 15.3584 | 87.5881 | 6.9114 | 0.82918 | -0.00062 | 0.72706 | 14.0613
24.3834 | 1804.0238 | 91.6291 | 25.676 | 41.0468 | 189.646 | 40.3352 | 90.2478 | 95.2913 | 95.4986 | 98.972 | 104.6766 | 64.1217 | 124.929 | 572.9328 | 376.8995 | 103.1326 | 5.2582 | 4.3322 | 0.73074 | 89.2496 | 84.2113 | 1.5022 | 0.73027 | 0.00081 | 14.8501 | 87.2699 | 6.6806 | 0.82918 | -0.00062 | 0.73027 | 13.5587
24.3917 | 1803.9933 | 91.4633 | 25.6492 | 41.0331 | 189.5742 | 40.3416 | 89.9208 | 95.2728 | 95.6214 | 98.9779 | 72.3348 | 63.6292 | 125.2078 | 576.3646 | 376.45 | 102.9773 | 5.2608 | 4.1372 | 0.72946 | 89.2342 | 84.0403 | 1.503 | 0.72898 | 0.00081 | 15.0538 | 87.2321 | 6.7862 | 0.82918 | -0.00062 | 0.72898 | 13.7602
24.4 | 1803.8477 | 91.525 | 25.5266 | 41.0377 | 189.5892 | 40.32 | 90.7448 | 95.2731 | 95.756 | 98.9717 | 142.6374 | 64.0785 | 129.0863 | 574.764 | 376.2967 | 102.929 | 5.2565 | 4.3467 | 0.72923 | 89.1595 | 83.9053 | 1.4978 | 0.7287 | 0.00081 | 15.0978 | 87.6857 | 6.8689 | 0.82918 | -0.00062 | 0.7287 | 13.8036
24.4084 | 1803.8168 | 91.7478 | 25.4698 | 41.0239 | 189.5426 | 40.2571 | 90.3267 | 95.2738 | 95.3343 | 98.9777 | 111.5238 | 64.5885 | 123.3117 | 575.992 | 377.0714 | 103.125 | 5.2286 | 4.0378 | 0.7287 | 89.1223 | 83.9664 | 1.5066 | 0.72816 | 0.00081 | 15.1843 | 87.1769 | 7.0513 | 0.82918 | -0.00062 | 0.72816 | 13.8892
24.4167 | 1804.0549 | 91.4288 | 25.437 | 41.0021 | 189.4667 | 40.3151 | 89.9996 | 95.2761 | 95.6892 | 98.9772 | 146.5074 | 64.0762 | 124.8192 | 573.4389 | 374.0458 | 103.1718 | 5.3045 | 4.2048 | 0.72759 | 89.1621 | 83.7957 | 1.5013 | 0.72707 | 0.00081 | 15.3575 | 86.9306 | 6.3271 | 0.82918 | -0.00062 | 0.72707 | 14.0604
24.425 | 1805.5693 | 91.518 | 25.3218 | 41.001 | 189.5338 | 40.3274 | 89.8958 | 95.293 | 95.4925 | 98.9795 | 111.9534 | 64.5718 | 124.5854 | 573.2026 | 380.3106 | 103.0321 | 5.2577 | 4.3506 | 0.7274 | 89.1364 | 83.7254 | 1.5005 | 0.72686 | 0.00081 | 15.3893 | 87.2879 | 6.5797 | 0.82918 | -0.00062 | 0.72686 | 14.0919
24.4334 | 1803.9528 | 91.3707 | 25.3037 | 41.0155 | 189.5195 | 40.3432 | 90.6212 | 95.3043 | 95.7443 | 98.979 | 105.2922 | 64.094 | 124.5602 | 575.2691 | 377.5816 | 103.2709 | 5.3232 | 4.1522 | 0.72947 | 89.1678 | 83.66 | 1.5032 | 0.72895 | 0.0008 | 15.059 | 87.0939 | 6.8711 | 0.82918 | -0.00062 | 0.72895 | 13.7653
24.4417 | 1802.4291 | 91.5852 | 25.3803 | 41.0021 | 189.5081 | 40.3208 | 90.5472 | 95.3093 | 95.7766 | 98.9744 | 72.1314 | 65.0208 | 119.4797 | 573.236 | 378.4798 | 103.3066 | 5.2743 | 4.4817 | 0.72858 | 89.2281 | 83.5553 | 1.5066 | 0.7281 | 0.0008 | 15.1927 | 86.9262 | 6.914 | 0.82918 | -0.00062 | 0.7281 | 13.8975
24.45 | 1803.9818 | 91.588 | 25.4371 | 41.0181 | 189.449 | 40.3481 | 90.2622 | 95.2944 | 95.3925 | 98.9686 | 148.8762 | 64.1106 | 123.9391 | 573.5579 | 379.8996 | 103.2217 | 5.3278 | 4.0956 | 0.72564 | 89.2105 | 83.7498 | 1.5012 | 0.72515 | 0.00081 | 15.663 | 86.9729 | 6.8216 | 0.82918 | -0.00062 | 0.72515 | 14.3625
24.4584 | 1805.6502 | 91.4216 | 25.4052 | 41.0035 | 189.4329 | 40.2873 | 90.2156 | 95.2893 | 95.6646 | 98.9833 | 114.6132 | 64.0919 | 128.2095 | 576.4055 | 377.1534 | 103.19 | 5.3104 | 4.0866 | 0.72959 | 89.1983 | 84.343 | 1.5017 | 0.72909 | 0.00081 | 15.0362 | 87.6977 | 6.6671 | 0.82918 | -0.00062 | 0.72909 | 13.7428
24.4667 | 1804.018 | 91.5908 | 25.4155 | 40.9812 | 189.4396 | 40.3637 | 90.5277 | 95.2758 | 95.4138 | 98.9631 | 139.9662 | 64.1028 | 124.8984 | 574.6868 | 375.7741 | 103.241 | 5.3217 | 4.3928 | 0.72972 | 89.1826 | 84.5169 | 1.5029 | 0.72921 | 0.00081 | 15.0177 | 87.6092 | 6.8198 | 0.82918 | -0.00062 | 0.72921 | 13.7245
24.475 | 1803.961 | 91.5525 | 25.4089 | 40.971 | 189.5264 | 40.3556 | 90.5679 | 95.2752 | 95.5327 | 98.9828 | 109.6536 | 64.5446 | 124.2265 | 576.4872 | 377.7 | 103.2308 | 5.3313 | 4.2291 | 0.72954 | 89.1338 | 84.4006 | 1.5068 | 0.729 | 0.00081 | 15.0505 | 87.5035 | 6.5571 | 0.82918 | -0.00062 | 0.729 | 13.7569
24.4834 | 1804.0415 | 91.7132 | 25.4714 | 40.963 | 189.5783 | 40.3849 | 90.6374 | 95.2514 | 95.4812 | 98.9709 | 104.9712 | 64.5689 | 123.9902 | 572.6594 | 377.0772 | 103.0093 | 5.2962 | 4.3618 | 0.71981 | 89.1447 | 84.1532 | 1.5074 | 0.71928 | 0.00081 | 16.6081 | 87.6086 | 6.439 | 0.82918 | -0.00062 | 0.71928 | 15.297
24.4917 | 1802.3759 | 91.5887 | 25.4577 | 40.9527 | 189.5626 | 40.4494 | 90.3129 | 95.291 | 95.3663 | 98.9779 | 88.6062 | 64.5649 | 124.2835 | 574.8128 | 378.0523 | 103.1569 | 5.3393 | 4.1193 | 0.72839 | 89.1462 | 84.2548 | 1.5024 | 0.72786 | 0.00081 | 15.2317 | 87.4983 | 6.371 | 0.82918 | -0.00062 | 0.72786 | 13.9361
24.5 | 1803.9971 | 91.55 | 25.5792 | 40.9563 | 189.5413 | 40.4247 | 90.4172 | 95.3276 | 95.6911 | 98.9708 | 135.1284 | 64.5691 | 125.556 | 574.1574 | 375.7758 | 103.1205 | 5.3209 | 4.1004 | 0.7285 | 89.1515 | 84.2753 | 1.4997 | 0.72797 | 0.00081 | 15.2144 | 87.4147 | 6.3239 | 0.82918 | -0.00062 | 0.72797 | 13.919
24.5084 | 1802.3745 | 91.6427 | 25.5649 | 40.968 | 189.5962 | 40.4465 | 90.639 | 95.3212 | 95.471 | 98.9749 | 88.941 | 64.0852 | 125.0928 | 575.4227 | 374.8889 | 103.0576 | 5.3217 | 4.3589 | 0.7288 | 89.2013 | 83.7926 | 1.5004 | 0.72831 | 0.00081 | 15.1606 | 87.2873 | 6.5654 | 0.82918 | -0.00062 | 0.72831 | 13.8658
24.5167 | 1804.0789 | 91.4921 | 25.4912 | 40.9461 | 189.5228 | 40.489 | 90.4727 | 95.328 | 95.4453 | 98.9773 | 127.9362 | 64.1163 | 122.9897 | 574.9946 | 377.8086 | 102.9528 | 5.3262 | 4.1997 | 0.7296 | 89.1987 | 83.9074 | 1.475 | 0.7291 | 0.00081 | 15.0344 | 87.4255 | 6.4656 | 0.82918 | -0.00062 | 0.7291 | 13.741
24.525 | 1802.3936 | 91.6799 | 25.4201 | 40.9502 | 189.5544 | 40.5051 | 90.6568 | 95.3103 | 95.5019 | 98.9714 | 109.4478 | 64.5684 | 122.784 | 575.089 | 379.4474 | 102.8243 | 5.3585 | 4.4267 | 0.72905 | 89.2001 | 83.8774 | 1.5037 | 0.72855 | 0.00081 | 15.1216 | 87.4136 | 6.3974 | 0.82918 | -0.00062 | 0.72855 | 13.8272
24.5334 | 1803.9706 | 91.6016 | 25.3996 | 40.9493 | 189.5365 | 40.5256 | 90.415 | 95.3214 | 95.4148 | 98.9815 | 103.8048 | 64.1084 | 124.9358 | 574.3183 | 376.6436 | 102.7678 | 5.3155 | 4.0978 | 0.72671 | 89.1849 | 83.9646 | 1.4815 | 0.72621 | 0.00081 | 15.4939 | 87.3024 | 6.6347 | 0.82918 | -0.00062 | 0.72621 | 14.1953
24.5417 | 1804.0536 | 91.6791 | 25.4723 | 40.953 | 189.5946 | 40.5625 | 90.466 | 95.2968 | 95.3349 | 98.9681 | 206.3274 | 64.6046 | 123.968 | 575.0635 | 377.7592 | 102.8725 | 5.3511 | 4.3265 | 0.72799 | 89.3023 | 83.8298 | 1.4997 | 0.72755 | 0.00081 | 15.2802 | 87.224 | 6.4001 | 0.82918 | -0.00062 | 0.72755 | 13.984
24.55 | 1802.3852 | 91.7896 | 25.4452 | 40.952 | 189.5418 | 40.5176 | 90.7331 | 95.347 | 95.8059 | 98.974 | 124.998 | 64.0828 | 121.1121 | 574.1589 | 377.3071 | 103.0044 | 5.3406 | 4.3331 | 0.72649 | 89.2855 | 83.7245 | 1.5017 | 0.72605 | 0.0008 | 15.5189 | 87.3463 | 6.4196 | 0.82918 | -0.00062 | 0.72605 | 14.22
24.5584 | 1803.9851 | 91.7514 | 25.5023 | 40.9424 | 189.5569 | 40.4866 | 90.7176 | 95.3784 | 95.4644 | 98.9717 | 81.2334 | 64.0829 | 123.1461 | 573.6295 | 377.9675 | 102.9697 | 5.301 | 4.3209 | 0.72897 | 89.2207 | 84.174 | 1.5067 | 0.72849 | 0.00081 | 15.1317 | 87.3269 | 6.4038 | 0.82918 | -0.00062 | 0.72849 | 13.8372
24.5667 | 1804.0166 | 91.6419 | 25.465 | 40.9437 | 189.4937 | 40.5641 | 90.3978 | 95.3732 | 95.7057 | 98.9615 | 126.738 | 64.5563 | 122.9973 | 572.9046 | 378.2142 | 103.3251 | 5.3232 | 4.3648 | 0.72909 | 89.1803 | 83.8767 | 1.5017 | 0.72858 | 0.00081 | 15.1176 | 87.1098 | 6.8401 | 0.82918 | -0.00062 | 0.72858 | 13.8232
24.575 | 1802.3941 | 91.5676 | 25.548 | 40.9599 | 189.5793 | 40.5339 | 90.106 | 95.3843 | 95.6535 | 98.9768 | 105.3744 | 63.6415 | 124.0761 | 574.8 | 377.4255 | 103.4369 | 5.3582 | 4.0872 | 0.73007 | 89.1856 | 84.1201 | 1.5054 | 0.72956 | 0.00081 | 14.9621 | 87.6283 | 6.979 | 0.82918 | -0.00062 | 0.72956 | 13.6695
24.5834 | 1804.0595 | 91.7841 | 25.5223 | 40.9727 | 189.6001 | 40.5517 | 90.8122 | 95.385 | 95.5049 | 98.973 | 106.6968 | 65.0567 | 126.3501 | 575.8544 | 377.3567 | 103.382 | 5.3254 | 4.3763 | 0.72839 | 89.2564 | 84.0673 | 1.4955 | 0.72793 | 0.00081 | 15.2202 | 87.3953 | 6.929 | 0.82918 | -0.00062 | 0.72793 | 13.9247
24.5917 | 1802.3897 | 91.5514 | 25.4991 | 40.9703 | 189.6657 | 40.5669 | 90.1183 | 95.4112 | 95.5089 | 98.9665 | 187.3638 | 63.6572 | 124.2693 | 575.974 | 376.1922 | 103.2226 | 5.33 | 4.3683 | 0.72765 | 89.2134 | 83.9774 | 1.4981 | 0.72716 | 0.00081 | 15.3425 | 87.4905 | 6.626 | 0.82918 | -0.00062 | 0.72716 | 14.0457
24.6 | 1804.0244 | 91.5448 | 25.3286 | 40.963 | 189.5507 | 40.5474 | 89.9004 | 95.3729 | 95.7105 | 98.97 | 122.9952 | 64.0875 | 123.0183 | 574.7892 | 377.9013 | 103.0498 | 5.3275 | 4.1662 | 0.72877 | 89.1691 | 84.0557 | 1.5076 | 0.72825 | 0.00081 | 15.169 | 87.4727 | 6.717 | 0.82918 | -0.00062 | 0.72825 | 13.8741
24.6084 | 1803.9875 | 91.5584 | 25.2321 | 40.974 | 189.4528 | 40.5371 | 90.4168 | 95.3785 | 95.8048 | 98.9749 | 107.9208 | 64.0744 | 123.3416 | 574.8929 | 379.7271 | 102.9699 | 5.3538 | 4.4477 | 0.7285 | 89.1789 | 83.8811 | 1.4995 | 0.72799 | 0.00081 | 15.2108 | 87.3356 | 6.5677 | 0.82918 | -0.00062 | 0.72799 | 13.9154
24.6167 | 1805.6107 | 91.69 | 25.2776 | 40.9504 | 189.4946 | 40.5533 | 90.0534 | 95.3484 | 95.5363 | 98.979 | 117.753 | 63.6416 | 123.1475 | 576.6795 | 377.9643 | 103.2157 | 5.3979 | 4.2397 | 0.72876 | 89.1569 | 84.0304 | 1.4994 | 0.72824 | 0.00081 | 15.172 | 87.1974 | 6.9149 | 0.82918 | -0.00062 | 0.72824 | 13.877
24.625 | 1805.6144 | 91.4648 | 25.0932 | 40.9746 | 189.4637 | 40.5502 | 90.0728 | 95.3984 | 95.3126 | 98.967 | 106.299 | 64.077 | 128.3328 | 575.1003 | 378.9801 | 102.9265 | 5.3518 | 4.0164 | 0.73173 | 89.1176 | 84.059 | 1.5009 | 0.73118 | 0.00081 | 14.7081 | 87.6542 | 6.5289 | 0.82918 | -0.00062 | 0.73118 | 13.4184
24.6334 | 1803.8927 | 91.4888 | 25.1023 | 40.9908 | 189.4365 | 40.5792 | 90.1238 | 95.3387 | 95.3681 | 98.97 | 71.3178 | 64.079 | 125.7697 | 574.4145 | 376.9839 | 103.0103 | 5.3627 | 4.3974 | 0.72922 | 89.3277 | 83.8065 | 1.5058 | 0.7288 | 0.00081 | 15.082 | 87.0414 | 6.4914 | 0.82918 | -0.00062 | 0.7288 | 13.7881
24.6417 | 1804.0295 | 91.7695 | 25.143 | 40.9746 | 189.4109 | 40.5984 | 90.5147 | 95.3958 | 95.5751 | 98.9798 | 149.3394 | 64.5573 | 125.8667 | 574.6745 | 378.4595 | 103.0198 | 5.3726 | 4.2059 | 0.72865 | 89.3011 | 84.0892 | 1.5045 | 0.72821 | 0.00081 | 15.1753 | 87.2979 | 6.3776 | 0.82918 | -0.00062 | 0.72821 | 13.8802
24.65 | 1805.6621 | 91.4544 | 25.1545 | 40.9862 | 189.4037 | 40.54 | 90.1241 | 95.3523 | 95.395 | 98.9761 | 112.5708 | 63.634 | 122.0896 | 574.1773 | 376.4994 | 102.7407 | 5.332 | 4.2329 | 0.72969 | 89.1993 | 84.1753 | 1.5017 | 0.72919 | 0.00081 | 15.0205 | 87.3549 | 6.6313 | 0.82918 | -0.00062 | 0.72919 | 13.7272
24.6584 | 1805.6419 | 91.6265 | 25.3143 | 40.9829 | 189.4899 | 40.5924 | 90.6553 | 95.3832 | 95.7542 | 98.9687 | 142.5678 | 64.0858 | 123.4218 | 573.4388 | 377.329 | 102.8806 | 5.3362 | 4.3923 | 0.72524 | 89.1774 | 84.4763 | 1.4868 | 0.72473 | 0.00081 | 15.7293 | 87.4932 | 6.8352 | 0.82918 | -0.00062 | 0.72473 | 14.428
24.6667 | 1804.0306 | 91.4561 | 25.2308 | 40.9879 | 189.3987 | 40.5647 | 89.9114 | 95.3654 | 95.4755 | 98.981 | 112.4304 | 64.6021 | 123.8602 | 574.9804 | 376.9729 | 103.0177 | 5.3638 | 4.0912 | 0.72992 | 89.1742 | 84.2603 | 1.4998 | 0.7294 | 0.00081 | 14.9872 | 87.4836 | 7.0049 | 0.82918 | -0.00062 | 0.7294 | 13.6943
24.675 | 1802.4617 | 91.5267 | 25.1011 | 41.0117 | 189.3928 | 40.5625 | 90.2175 | 95.3784 | 95.4229 | 98.9747 | 104.5398 | 63.6048 | 125.332 | 574.8112 | 376.7944 | 103.1343 | 5.3696 | 4.268 | 0.72932 | 89.1779 | 83.9505 | 1.504 | 0.72881 | 0.00081 | 15.0809 | 87.3672 | 6.665 | 0.82918 | -0.00062 | 0.72881 | 13.787
24.6834 | 1804.0413 | 91.612 | 25.1802 | 40.9901 | 189.4579 | 40.5948 | 90.6038 | 95.3903 | 95.5748 | 98.9768 | 73.827 | 64.0926 | 128.1543 | 574.8801 | 376.4014 | 103.1768 | 5.3452 | 4.3106 | 0.72787 | 89.1779 | 83.7257 | 1.5007 | 0.72736 | 0.00081 | 15.3114 | 87.2645 | 6.573 | 0.82918 | -0.00062 | 0.72736 | 14.0149
24.6917 | 1804.0578 | 91.6131 | 25.2066 | 40.9904 | 189.3952 | 40.6261 | 90.8205 | 95.4155 | 95.2463 | 98.975 | 137.3484 | 64.1171 | 120.799 | 574.646 | 377.4558 | 103.1932 | 5.3654 | 4.1753 | 0.72548 | 89.1838 | 83.6367 | 1.5019 | 0.72497 | 0.0008 | 15.6916 | 86.9539 | 6.5299 | 0.82918 | -0.00062 | 0.72497 | 14.3908
24.7 | 1802.4217 | 91.7295 | 25.1413 | 40.9868 | 189.3696 | 40.5801 | 90.2463 | 95.376 | 95.6028 | 98.971 | 105.819 | 64.1123 | 124.2334 | 575.5865 | 377.8377 | 103.1748 | 5.3458 | 4.4001 | 0.72886 | 89.2125 | 83.641 | 1.504 | 0.72837 | 0.0008 | 15.1509 | 87.0299 | 6.339 | 0.82918 | -0.00062 | 0.72837 | 13.8562
24.7084 | 1802.4301 | 91.59 | 25.1903 | 40.9903 | 189.3394 | 40.6434 | 90.8378 | 95.4094 | 95.1553 | 98.9718 | 135.9786 | 64.0928 | 124.4185 | 577.0322 | 378.9655 | 103.1747 | 5.369 | 4.037 | 0.72925 | 89.186 | 83.7597 | 1.5018 | 0.72874 | 0.00081 | 15.0916 | 87.0415 | 6.4802 | 0.82918 | -0.00062 | 0.72874 | 13.7976
24.7167 | 1802.3779 | 91.7766 | 25.3373 | 40.9874 | 189.3822 | 40.6215 | 90.5933 | 95.4452 | 95.6535 | 98.9914 | 109.1652 | 64.0731 | 125.2117 | 575.4059 | 377.253 | 103.2534 | 5.3227 | 4.2461 | 0.72776 | 89.1537 | 84.0416 | 1.4966 | 0.72724 | 0.00081 | 15.3304 | 87.4585 | 6.6259 | 0.82918 | -0.00062 | 0.72724 | 14.0337
24.725 | 1803.9413 | 91.7803 | 25.3522 | 40.9816 | 189.4186 | 40.6429 | 90.3325 | 95.47 | 95.5979 | 98.9784 | 96.105 | 64.5687 | 121.4301 | 572.9733 | 378.597 | 103.2879 | 5.3485 | 4.3272 | 0.73233 | 89.1822 | 84.193 | 1.5044 | 0.73182 | 0.00081 | 14.6066 | 87.527 | 6.9957 | 0.82918 | -0.00062 | 0.73182 | 13.318
24.7334 | 1802.3981 | 91.8472 | 25.4348 | 40.9974 | 189.4977 | 40.69 | 90.5215 | 95.4534 | 95.493 | 98.9745 | 165.2592 | 64.0742 | 125.3702 | 575.3911 | 378.1148 | 103.3095 | 5.3377 | 4.1886 | 0.72866 | 89.2878 | 84.3483 | 1.4959 | 0.72822 | 0.00081 | 15.1744 | 87.5592 | 6.8824 | 0.82918 | -0.00062 | 0.72822 | 13.8794
24.7417 | 1802.4206 | 91.7665 | 25.4565 | 41.0008 | 189.5187 | 40.6287 | 90.362 | 95.4364 | 95.5571 | 98.9809 | 118.4898 | 64.4989 | 129.7347 | 571.6603 | 377.06 | 103.2583 | 5.3367 | 4.4045 | 0.73014 | 89.2832 | 84.0177 | 1.5078 | 0.72969 | 0.00081 | 14.9419 | 87.6298 | 6.9575 | 0.82918 | -0.00062 | 0.72969 | 13.6495
24.75 | 1805.6023 | 91.644 | 25.4713 | 40.9938 | 189.6019 | 40.662 | 90.7473 | 95.4524 | 95.2404 | 98.984 | 92.6706 | 64.1001 | 123.7188 | 574.6776 | 377.4198 | 103.0619 | 5.3816 | 4.068 | 0.72822 | 89.1893 | 84.1054 | 1.5009 | 0.72771 | 0.00081 | 15.2551 | 87.595 | 6.4342 | 0.82918 | -0.00062 | 0.72771 | 13.9591
24.7584 | 1804.0016 | 91.6744 | 25.3794 | 41.0202 | 189.5501 | 40.6717 | 90.037 | 95.4496 | 95.6371 | 98.9758 | 121.9902 | 64.0779 | 124.8917 | 574.3905 | 378.4821 | 103.0307 | 5.3497 | 4.1216 | 0.73479 | 89.2079 | 84.1674 | 1.5031 | 0.73429 | 0.00081 | 14.2206 | 87.4473 | 6.2848 | 0.82918 | -0.00062 | 0.73429 | 12.9363
24.7667 | 1803.9862 | 91.5491 | 25.405 | 41.0144 | 189.5223 | 40.6727 | 90.5782 | 95.4309 | 95.3125 | 98.9787 | 106.4442 | 64.093 | 124.694 | 575.478 | 377.7984 | 102.902 | 5.3285 | 4.3349 | 0.72853 | 89.2013 | 84.4979 | 1.502 | 0.72803 | 0.00081 | 15.2039 | 87.5284 | 6.5439 | 0.82918 | -0.00062 | 0.72803 | 13.9086
24.775 | 1804.0168 | 91.7008 | 25.4149 | 41.0039 | 189.5962 | 40.6948 | 90.5328 | 95.432 | 95.6282 | 98.9719 | 80.1522 | 64.1371 | 122.5641 | 575.9625 | 376.5667 | 102.9856 | 5.3549 | 4.1259 | 0.72937 | 89.176 | 84.1261 | 1.4993 | 0.72886 | 0.00081 | 15.0729 | 87.4807 | 6.5179 | 0.82918 | -0.00062 | 0.72886 | 13.7791
24.7834 | 1803.9702 | 91.5889 | 25.3569 | 41.0004 | 189.6264 | 40.7331 | 90.4073 | 95.4173 | 95.6549 | 98.9795 | 161.6124 | 64.0957 | 119.3811 | 575.151 | 379.4082 | 103.0057 | 5.3681 | 4.4016 | 0.72777 | 89.1849 | 83.9302 | 1.5016 | 0.72726 | 0.00081 | 15.3259 | 87.1942 | 7.0092 | 0.82918 | -0.00062 | 0.72726 | 14.0292
24.7917 | 1805.6032 | 91.6575 | 25.3789 | 41.0082 | 189.6612 | 40.695 | 90.2836 | 95.4541 | 95.4235 | 98.9777 | 115.218 | 64.5062 | 123.7063 | 573.6685 | 380.1017 | 103.1108 | 5.3562 | 4.3097 | 0.7359 | 89.1768 | 83.9245 | 1.5021 | 0.73539 | 0.00081 | 14.0501 | 87.1974 | 6.8366 | 0.82918 | -0.00062 | 0.73539 | 12.7678
24.8 | 1804.0496 | 91.7074 | 25.5139 | 41.0379 | 189.6695 | 40.7069 | 89.9941 | 95.4265 | 95.4024 | 98.971 | 141.2622 | 63.5527 | 128.4288 | 575.9401 | 378.6671 | 102.9757 | 5.3642 | 3.9721 | 0.72756 | 89.1679 | 84.2492 | 1.4968 | 0.72705 | 0.00081 | 15.3607 | 87.565 | 6.5079 | 0.82918 | -0.00062 | 0.72705 | 14.0636
24.8084 | 1804.0084 | 91.8123 | 25.8172 | 41.0315 | 189.6697 | 40.7062 | 90.1128 | 95.4126 | 95.2849 | 98.9692 | 108.2424 | 63.643 | 125.5102 | 573.8205 | 377.739 | 103.0313 | 5.3661 | 4.2698 | 0.72825 | 89.2267 | 84.1382 | 1.4642 | 0.72777 | 0.00081 | 15.2459 | 87.403 | 6.2587 | 0.82918 | -0.00062 | 0.72777 | 13.9501
24.8167 | 1805.5747 | 91.5808 | 26.0677 | 41.011 | 189.726 | 40.7021 | 90.7198 | 95.4723 | 95.5632 | 98.9754 | 103.2924 | 64.0716 | 125.7934 | 573.2822 | 378.438 | 103.2609 | 5.3812 | 4.1868 | 0.73015 | 89.2046 | 83.963 | 1.5014 | 0.72966 | 0.00081 | 14.9472 | 87.2132 | 6.3344 | 0.82918 | -0.00062 | 0.72966 | 13.6548
24.825 | 1804.0407 | 91.5482 | 26.2531 | 41.0105 | 189.6973 | 40.7255 | 90.6591 | 95.4446 | 95.4136 | 98.971 | 73.6782 | 64.0311 | 123.6245 | 574.6908 | 379.4457 | 103.1506 | 5.3742 | 4.3192 | 0.73033 | 89.2603 | 83.4626 | 1.5025 | 0.72987 | 0.0008 | 14.9131 | 86.8552 | 6.4724 | 0.82918 | -0.00062 | 0.72987 | 13.6211
24.8334 | 1802.5835 | 91.5623 | 26.4005 | 41.012 | 189.6921 | 40.7299 | 90.6223 | 95.4544 | 95.3972 | 98.975 | 137.9694 | 64.0716 | 121.4462 | 569.8952 | 378.4647 | 103.2431 | 5.3626 | 4.1425 | 0.72801 | 89.213 | 83.4825 | 1.5017 | 0.72752 | 0.0008 | 15.2852 | 87.13 | 6.5742 | 0.82918 | -0.00062 | 0.72752 | 13.989
24.8417 | 1805.669 | 91.614 | 26.5439 | 41.0171 | 189.8691 | 40.6823 | 90.7238 | 95.3759 | 95.6135 | 98.975 | 112.4214 | 63.6519 | 124.1606 | 576.6803 | 377.232 | 103.1948 | 5.3531 | 3.9518 | 0.7288 | 89.1859 | 83.8229 | 1.501 | 0.72829 | 0.00081 | 15.1628 | 87.2538 | 7.0346 | 0.82918 | -0.00062 | 0.72829 | 13.868
24.85 | 1803.8894 | 91.5539 | 26.6483 | 41.0263 | 189.8685 | 40.6828 | 90.5794 | 95.3991 | 95.36 | 98.9739 | 134.148 | 63.622 | 125.0026 | 574.3139 | 377.3357 | 103.1815 | 5.3421 | 4.2839 | 0.72888 | 89.2056 | 83.5746 | 1.5001 | 0.72839 | 0.0008 | 15.1479 | 86.8415 | 6.5969 | 0.82918 | -0.00062 | 0.72839 | 13.8532
24.8584 | 1803.9917 | 91.7406 | 26.6765 | 41.0066 | 189.8689 | 40.6755 | 90.2567 | 95.346 | 95.7345 | 98.974 | 118.4754 | 64.0931 | 122.1058 | 573.4199 | 378.7261 | 103.1953 | 5.3727 | 4.0856 | 0.72724 | 89.2275 | 84.0264 | 1.4996 | 0.72676 | 0.00081 | 15.4063 | 87.4981 | 6.606 | 0.82918 | -0.00062 | 0.72676 | 14.1087
24.8667 | 1804.019 | 91.6273 | 26.7661 | 41.0242 | 189.9433 | 40.6703 | 90.2139 | 95.3838 | 95.6663 | 98.9753 | 105.3342 | 63.5953 | 124.739 | 577.1536 | 377.6165 | 103.1841 | 5.3324 | 4.3222 | 0.72962 | 89.2545 | 83.9521 | 1.5038 | 0.72916 | 0.00081 | 15.0264 | 87.4758 | 6.3721 | 0.82918 | -0.00062 | 0.72916 | 13.733
24.875 | 1804.0227 | 91.7421 | 26.8416 | 41.008 | 189.9826 | 40.675 | 90.5178 | 95.3853 | 95.188 | 98.9754 | 72.2016 | 63.5945 | 124.7448 | 570.5917 | 380.0833 | 103.0624 | 5.3235 | 4.0103 | 0.73013 | 89.1774 | 84.4241 | 1.5039 | 0.72962 | 0.00081 | 14.9534 | 87.6723 | 6.6595 | 0.82918 | -0.00062 | 0.72962 | 13.6609
24.8834 | 1804.0136 | 91.8026 | 26.8589 | 40.9862 | 189.9381 | 40.678 | 90.1116 | 95.4004 | 95.6218 | 98.9774 | 148.6626 | 63.6081 | 128.6137 | 575.0138 | 376.4241 | 103.3154 | 5.3168 | 3.9846 | 0.72935 | 89.3213 | 84.4664 | 1.5072 | 0.72893 | 0.00081 | 15.062 | 87.4634 | 6.9302 | 0.82918 | -0.00062 | 0.72893 | 13.7683
24.8917 | 1804.0397 | 91.606 | 26.9824 | 41.0136 | 190.0051 | 40.5876 | 90.61 | 95.3589 | 95.4536 | 98.9789 | 115.9026 | 63.6517 | 122.7345 | 575.9435 | 377.325 | 103.0533 | 5.3386 | 4.3017 | 0.72476 | 89.2124 | 84.4822 | 1.5015 | 0.72427 | 0.00081 | 15.8028 | 87.5555 | 7.0357 | 0.82918 | -0.00062 | 0.72427 | 14.5007
24.9 | 1805.626 | 91.5463 | 27.0963 | 41.0126 | 189.9547 | 40.6262 | 90.4197 | 95.2903 | 95.4655 | 98.972 | 95.7018 | 63.633 | 124.439 | 570.6134 | 376.7686 | 103.0811 | 5.3721 | 4.1655 | 0.73015 | 89.202 | 84.2271 | 1.5039 | 0.72965 | 0.00081 | 14.9477 | 87.3998 | 6.3922 | 0.82918 | -0.00062 | 0.72965 | 13.6553
24.9084 | 1803.9754 | 91.6974 | 27.2656 | 40.9995 | 190.1344 | 40.6161 | 90.227 | 95.3122 | 95.5527 | 98.9773 | 122.0478 | 63.6376 | 126.2227 | 576.2967 | 379.0366 | 103.0504 | 5.3429 | 4.3826 | 0.72867 | 89.1771 | 83.7608 | 1.4998 | 0.72816 | 0.00081 | 15.1843 | 87.4617 | 6.8885 | 0.82918 | -0.00062 | 0.72816 | 13.8892
24.9167 | 1803.9832 | 91.6359 | 27.307 | 40.9895 | 190.1388 | 40.6213 | 90.2808 | 95.2922 | 95.3194 | 98.9745 | 105.7332 | 64.0993 | 121.9115 | 574.1712 | 377.5628 | 102.9795 | 5.3402 | 4.0895 | 0.72948 | 89.2403 | 83.7802 | 1.5051 | 0.72901 | 0.00081 | 15.0492 | 87.0699 | 6.3384 | 0.82918 | -0.00062 | 0.72901 | 13.7556
24.925 | 1804.039 | 91.4974 | 27.2407 | 40.9654 | 190.141 | 40.5965 | 90.6829 | 95.3513 | 95.4102 | 98.969 | 78.1956 | 63.1343 | 124.4648 | 572.7415 | 377.0594 | 103.0497 | 5.2845 | 4.1731 | 0.72164 | 89.1971 | 83.8124 | 1.4889 | 0.72114 | 0.00081 | 16.3061 | 87.0221 | 6.5676 | 0.82918 | -0.00062 | 0.72114 | 14.9984
24.9334 | 1804.0338 | 91.4528 | 27.351 | 40.9802 | 190.2004 | 40.5856 | 90.1425 | 95.3257 | 95.4755 | 98.9599 | 159.2844 | 64.0732 | 124.1622 | 576.9776 | 376.572 | 102.9311 | 5.2753 | 4.2765 | 0.72892 | 89.1576 | 83.9528 | 1.5031 | 0.7284 | 0.00081 | 15.1457 | 87.4988 | 6.4022 | 0.82918 | -0.00062 | 0.7284 | 13.851
24.9417 | 1805.5852 | 91.4512 | 27.2889 | 40.9905 | 190.1769 | 40.4797 | 90.5366 | 95.3367 | 95.3687 | 98.9686 | 116.037 | 63.6483 | 120.9523 | 570.3853 | 376.7016 | 103.3716 | 5.2749 | 4.1689 | 0.72934 | 89.1442 | 83.7624 | 1.5032 | 0.72881 | 0.00081 | 15.0808 | 87.1461 | 6.8787 | 0.82918 | -0.00062 | 0.72881 | 13.7869
24.95 | 1804.0007 | 91.4457 | 27.2307 | 40.9802 | 190.0597 | 40.464 | 90.5496 | 95.3158 | 95.4386 | 98.9694 | 78.8376 | 64.1047 | 122.9747 | 576.2722 | 375.2569 | 103.2465 | 5.2513 | 4.2262 | 0.72589 | 89.1468 | 83.81 | 1.4434 | 0.72536 | 0.00081 | 15.6291 | 87.2884 | 6.7854 | 0.82918 | -0.00062 | 0.72536 | 14.329
24.9584 | 1802.4469 | 91.7512 | 27.2395 | 40.9953 | 190.1586 | 40.4605 | 90.5937 | 95.3098 | 95.4345 | 98.9714 | 125.3844 | 63.6323 | 128.4124 | 572.7602 | 378.1701 | 103.3303 | 5.2391 | 3.9831 | 0.72229 | 89.1834 | 83.5578 | 1.5015 | 0.72179 | 0.0008 | 16.2022 | 87.209 | 6.4805 | 0.82918 | -0.00062 | 0.72179 | 14.8957
24.9667 | 1805.6098 | 91.5908 | 27.2219 | 40.9864 | 190.0797 | 40.4185 | 89.9597 | 95.3201 | 95.5756 | 98.9706 | 109.0422 | 64.1044 | 124.6231 | 572.5896 | 377.0211 | 103.2496 | 5.2651 | 4.2477 | 0.72801 | 89.2495 | 83.7241 | 1.4965 | 0.72755 | 0.0008 | 15.281 | 87.1276 | 6.6976 | 0.82918 | -0.00062 | 0.72755 | 13.9848
24.975 | 1804.0745 | 91.5477 | 27.1643 | 40.9627 | 190.1158 | 40.391 | 90.6497 | 95.3428 | 95.7272 | 98.9643 | 104.6178 | 63.6461 | 122.5409 | 577.2538 | 376.6241 | 103.1112 | 5.2478 | 4.1816 | 0.72957 | 89.2058 | 83.7017 | 1.5065 | 0.72908 | 0.0008 | 15.0384 | 87.1287 | 6.4166 | 0.82918 | -0.00062 | 0.72908 | 13.7449
24.9834 | 1804.049 | 91.4685 | 27.0877 | 40.9675 | 190.1091 | 40.4165 | 90.6933 | 95.3424 | 95.3747 | 98.9627 | 190.3776 | 64.1118 | 120.5682 | 574.4938 | 376.9104 | 103.1666 | 5.253 | 4.1787 | 0.72937 | 89.1576 | 84.5796 | 1.5011 | 0.72885 | 0.00081 | 15.0747 | 87.6872 | 6.5443 | 0.82918 | -0.00062 | 0.72885 | 13.7808
24.9917 | 1804.0448 | 91.6543 | 27.0536 | 40.967 | 190.1049 | 40.3478 | 90.413 | 95.3097 | 95.592 | 98.9625 | 124.3572 | 64.0866 | 126.1777 | 573.6363 | 378.7273 | 103.3672 | 5.2491 | 4.3737 | 0.7302 | 89.1964 | 84.2109 | 1.5036 | 0.7297 | 0.00081 | 14.9398 | 87.3112 | 6.7246 | 0.82918 | -0.00062 | 0.7297 | 13.6474
25 | 1802.4491 | 91.4797 | 26.9676 | 40.9754 | 190.0507 | 40.3491 | 90.0634 | 95.2935 | 95.3998 | 98.9667 | 100.3674 | 64.0696 | 123.3632 | 576.7464 | 377.945 | 103.1045 | 5.258 | 4.0157 | 0.73382 | 89.1819 | 84.1124 | 1.4975 | 0.73331 | 0.00081 | 14.3741 | 87.4183 | 6.8355 | 0.82918 | -0.00062 | 0.73331 | 13.0881
25.0084 | 1804.0152 | 91.3784 | 27.06 | 40.9806 | 190.0985 | 40.3561 | 90.4439 | 95.2759 | 95.4676 | 98.9602 | 139.8498 | 63.5961 | 124.5288 | 570.9942 | 377.4141 | 103.1254 | 5.2659 | 4.2418 | 0.72968 | 89.1563 | 84.1883 | 1.5027 | 0.72916 | 0.00081 | 15.0259 | 87.608 | 6.7426 | 0.82918 | -0.00062 | 0.72916 | 13.7325
25.0167 | 1802.3785 | 91.6069 | 26.9569 | 40.9732 | 190.1151 | 40.3557 | 90.2977 | 95.2731 | 95.6976 | 98.9573 | 112.287 | 63.6418 | 127.9191 | 575.2807 | 375.81 | 103.0614 | 5.2503 | 4.2088 | 0.72933 | 89.1381 | 84.2767 | 1.4971 | 0.72879 | 0.00081 | 15.0835 | 87.4381 | 6.5029 | 0.82918 | -0.00062 | 0.72879 | 13.7895
25.025 | 1805.6169 | 91.3379 | 26.9999 | 40.9757 | 190.1128 | 40.3344 | 90.4047 | 95.2976 | 95.5564 | 98.9657 | 106.3914 | 64.0753 | 121.9899 | 572.5717 | 377.4205 | 102.8377 | 5.2569 | 4.116 | 0.72866 | 89.1769 | 84.3224 | 1.5029 | 0.72815 | 0.00081 | 15.1854 | 87.7556 | 6.6199 | 0.82918 | -0.00062 | 0.72815 | 13.8902
25.0334 | 1802.4739 | 91.5434 | 26.9495 | 40.99 | 190.0207 | 40.36 | 90.6265 | 95.2778 | 95.5015 | 98.9732 | 95.3016 | 63.1188 | 123.3025 | 573.0471 | 377.2505 | 102.9199 | 5.2316 | 4.3225 | 0.73658 | 89.1545 | 84.0005 | 1.5024 | 0.73606 | 0.00081 | 13.947 | 87.3555 | 6.4526 | 0.82918 | -0.00062 | 0.73606 | 12.6658
25.0417 | 1803.9979 | 91.3966 | 27.0024 | 40.986 | 189.9519 | 40.3247 | 90.3353 | 95.2413 | 95.2017 | 98.9628 | 130.5696 | 64.1174 | 124.0643 | 576.2403 | 379.3623 | 102.8312 | 5.2311 | 4.0152 | 0.72995 | 89.1319 | 83.8043 | 1.5024 | 0.72941 | 0.00081 | 14.9865 | 86.9591 | 6.6142 | 0.82918 | -0.00062 | 0.72941 | 13.6937
25.05 | 1803.962 | 91.3788 | 27.0569 | 40.978 | 190.0525 | 40.3072 | 90.2561 | 95.2534 | 95.4999 | 98.9714 | 106.527 | 64.117 | 125.1308 | 574.6998 | 377.2559 | 102.7455 | 5.2373 | 4.2333 | 0.72801 | 89.1294 | 83.9979 | 1.4706 | 0.72747 | 0.00081 | 15.2931 | 87.4059 | 6.4442 | 0.82918 | -0.00062 | 0.72747 | 13.9968
25.0584 | 1805.5965 | 91.4106 | 27.0439 | 40.9875 | 189.9769 | 40.3366 | 89.7609 | 95.2497 | 95.4003 | 98.973 | 150.5904 | 64.1005 | 122.8075 | 573.286 | 376.722 | 103.0304 | 5.2944 | 4.3429 | 0.72937 | 89.1646 | 83.7381 | 1.5025 | 0.72885 | 0.00081 | 15.0748 | 87.0001 | 6.8047 | 0.82918 | -0.00062 | 0.72885 | 13.7809
25.0667 | 1804.0274 | 91.5496 | 27.084 | 40.9787 | 190.0742 | 40.3149 | 90.5299 | 95.2702 | 95.4647 | 98.9707 | 114.4758 | 63.5984 | 124.5659 | 576.3331 | 375.0039 | 102.8653 | 5.2875 | 4.1205 | 0.73431 | 89.1551 | 83.9621 | 1.505 | 0.73378 | 0.00081 | 14.3008 | 87.1911 | 6.8379 | 0.82918 | -0.00062 | 0.73378 | 13.0156
25.075 | 1805.6283 | 91.5631 | 27.1306 | 40.9781 | 190.0983 | 40.3084 | 90.3295 | 95.2322 | 95.6206 | 98.9583 | 106.0518 | 64.0847 | 128.8549 | 575.3375 | 376.802 | 103.1015 | 5.2894 | 4.3753 | 0.72844 | 89.2155 | 83.5702 | 1.4951 | 0.72795 | 0.0008 | 15.2166 | 87.1875 | 6.5877 | 0.82918 | -0.00062 | 0.72795 | 13.9212
25.0834 | 1804.0139 | 91.3591 | 27.0113 | 40.9855 | 190.0292 | 40.306 | 89.8707 | 95.2298 | 95.3469 | 98.966 | 69.6936 | 63.6185 | 122.6232 | 576.9916 | 377.8272 | 103.2482 | 5.2448 | 4.0133 | 0.72858 | 89.1756 | 83.5827 | 1.5008 | 0.72807 | 0.0008 | 15.1981 | 86.954 | 6.6549 | 0.82918 | -0.00062 | 0.72807 | 13.9028
25.0917 | 1804.0593 | 91.2885 | 27.0568 | 41.0038 | 190.0629 | 40.3318 | 90.1097 | 95.2276 | 95.6871 | 98.9657 | 148.539 | 64.1123 | 122.9994 | 575.2583 | 377.3657 | 103.1552 | 5.2829 | 4.0316 | 0.72641 | 89.0644 | 84.0761 | 1.4854 | 0.72583 | 0.00081 | 15.5539 | 87.4236 | 6.7346 | 0.82918 | -0.00062 | 0.72583 | 14.2546
25.1 | 1804.0134 | 91.4856 | 27.0673 | 40.9683 | 190.063 | 40.2512 | 90.4759 | 95.219 | 95.4433 | 98.956 | 110.5656 | 64.081 | 124.675 | 572.4542 | 374.2985 | 103.2271 | 5.2492 | 4.3264 | 0.72984 | 89.1066 | 84.0377 | 1.4994 | 0.72928 | 0.00081 | 15.0061 | 87.4727 | 6.7104 | 0.82918 | -0.00062 | 0.72928 | 13.7129
25.1084 | 1804.0009 | 91.4403 | 26.8707 | 40.9649 | 190.0908 | 40.2481 | 90.4122 | 95.1824 | 95.6528 | 98.954 | 84.3612 | 64.0809 | 124.382 | 574.6547 | 374.273 | 103.2172 | 5.2889 | 4.1361 | 0.72862 | 89.1828 | 84.2942 | 1.5008 | 0.72811 | 0.00081 | 15.1916 | 87.5248 | 6.6936 | 0.82918 | -0.00062 | 0.72811 | 13.8964
25.1167 | 1804.0285 | 91.5003 | 26.4201 | 40.9639 | 190.0233 | 40.2736 | 90.6405 | 95.2039 | 95.7332 | 98.9571 | 124.8948 | 64.543 | 119.1085 | 572.9196 | 378.0079 | 103.0823 | 5.2441 | 4.4278 | 0.72976 | 89.1259 | 84.4196 | 1.499 | 0.72922 | 0.00081 | 15.0162 | 87.6951 | 6.7679 | 0.82918 | -0.00062 | 0.72922 | 13.723
25.125 | 1803.9671 | 91.3025 | 26.0257 | 40.9717 | 189.8693 | 40.2257 | 90.1569 | 95.27 | 95.5233 | 98.9627 | 110.1018 | 64.1233 | 124.0262 | 573.5307 | 377.9542 | 103.3257 | 5.2516 | 4.2997 | 0.72918 | 89.1851 | 84.2637 | 1.5017 | 0.72867 | 0.00081 | 15.1033 | 87.6577 | 6.7733 | 0.82918 | -0.00062 | 0.72867 | 13.8091
25.1334 | 1803.9242 | 91.2898 | 25.7808 | 40.9754 | 189.8394 | 40.2765 | 90.1859 | 95.229 | 95.6413 | 98.9562 | 77.7132 | 64.0968 | 127.9892 | 576.7006 | 378.3412 | 103.1368 | 5.251 | 4.0128 | 0.72833 | 89.2909 | 84.0208 | 1.5048 | 0.72789 | 0.00081 | 15.2261 | 87.3575 | 6.7661 | 0.82918 | -0.00062 | 0.72789 | 13.9305
25.1417 | 1802.437 | 91.5688 | 25.7479 | 40.9627 | 189.8124 | 40.295 | 90.6155 | 95.2611 | 95.2194 | 98.9559 | 160.3638 | 64.5669 | 124.6527 | 573.9674 | 375.9931 | 103.006 | 5.2623 | 4.3303 | 0.73008 | 89.171 | 84.3327 | 1.5023 | 0.72956 | 0.00081 | 14.9621 | 87.3751 | 6.3116 | 0.82918 | -0.00062 | 0.72956 | 13.6695
25.15 | 1805.6499 | 91.5263 | 25.6089 | 40.9611 | 189.7135 | 40.1912 | 90.3553 | 95.2681 | 95.8196 | 98.9591 | 113.6232 | 64.1171 | 121.2078 | 574.9112 | 375.5048 | 102.9874 | 5.1982 | 4.232 | 0.72777 | 89.1773 | 84.3315 | 1.4997 | 0.72725 | 0.00081 | 15.3276 | 87.6513 | 6.5145 | 0.82918 | -0.00062 | 0.72725 | 14.0309
25.1584 | 1805.4747 | 91.3412 | 25.5314 | 40.9595 | 189.7373 | 40.2199 | 90.1314 | 95.2881 | 95.4829 | 98.9522 | 85.6572 | 64.1051 | 124.711 | 575.1645 | 377.6638 | 102.9479 | 5.2179 | 4.3948 | 0.72913 | 89.1455 | 84.0263 | 1.5015 | 0.7286 | 0.00081 | 15.1148 | 87.2536 | 6.5277 | 0.82918 | -0.00062 | 0.7286 | 13.8205
25.1667 | 1805.616 | 91.591 | 25.4939 | 40.9645 | 189.7157 | 40.2386 | 90.4877 | 95.2827 | 95.6583 | 98.9513 | 123.7608 | 64.5438 | 123.4948 | 574.3363 | 377.2517 | 102.9068 | 5.2538 | 4.3999 | 0.72341 | 89.1564 | 83.8893 | 1.503 | 0.72288 | 0.00081 | 16.0253 | 86.9237 | 6.7622 | 0.82918 | -0.00062 | 0.72288 | 14.7208
25.175 | 1804.0319 | 91.3644 | 25.4868 | 40.9562 | 189.6006 | 40.2484 | 89.9141 | 95.2603 | 95.2558 | 98.958 | 109.6356 | 64.5534 | 123.0648 | 575.9634 | 378.0722 | 102.9383 | 5.2513 | 4.046 | 0.72776 | 89.1531 | 83.8611 | 1.4952 | 0.72724 | 0.00081 | 15.3303 | 86.951 | 6.761 | 0.82918 | -0.00062 | 0.72724 | 14.0336
25.1834 | 1802.4429 | 91.6021 | 25.5191 | 40.944 | 189.6259 | 40.2719 | 90.5587 | 95.2718 | 95.4511 | 98.9526 | 82.2294 | 64.0733 | 125.3257 | 573.3558 | 376.3474 | 102.942 | 5.3108 | 4.2114 | 0.72732 | 89.1305 | 83.8108 | 1.4994 | 0.72677 | 0.00081 | 15.4037 | 87.013 | 6.6033 | 0.82918 | -0.00062 | 0.72677 | 14.1061
25.1917 | 1805.6393 | 91.377 | 25.4869 | 40.9481 | 189.6534 | 40.3201 | 89.8608 | 95.3092 | 95.3448 | 98.9532 | 158.8248 | 64.1205 | 123.9295 | 573.4651 | 379.3341 | 102.847 | 5.3249 | 4.3647 | 0.72921 | 89.1377 | 83.8509 | 1.5024 | 0.72867 | 0.00081 | 15.103 | 87.2309 | 6.5753 | 0.82918 | -0.00062 | 0.72867 | 13.8088
25.2 | 1804.0037 | 91.4352 | 25.519 | 40.9347 | 189.7196 | 40.2784 | 90.1606 | 95.1802 | 95.6946 | 98.9488 | 113.7072 | 64.1169 | 123.6782 | 575.2755 | 377.3789 | 103.142 | 5.3074 | 4.1682 | 0.72821 | 89.2896 | 83.8986 | 1.4661 | 0.72777 | 0.00081 | 15.2458 | 87.2576 | 6.7661 | 0.82918 | -0.00062 | 0.72777 | 13.95
25.2084 | 1803.9784 | 91.6199 | 25.4707 | 40.9225 | 189.7154 | 40.3057 | 90.6005 | 95.2578 | 95.741 | 98.9537 | 77.5566 | 64.5979 | 124.7659 | 574.1557 | 375.9326 | 103.1639 | 5.3145 | 4.4688 | 0.72973 | 89.251 | 83.4811 | 1.5056 | 0.72927 | 0.0008 | 15.0084 | 87.0082 | 6.5569 | 0.82918 | -0.00062 | 0.72927 | 13.7153
25.2167 | 1804.0451 | 91.5486 | 25.4765 | 40.9645 | 189.6928 | 40.3389 | 90.4017 | 95.2861 | 95.2081 | 98.9503 | 126.0462 | 64.1081 | 124.7323 | 573.4366 | 377.2945 | 103.313 | 5.2617 | 4.0351 | 0.72922 | 89.195 | 84.0012 | 1.5058 | 0.72872 | 0.00081 | 15.0954 | 87.3485 | 6.503 | 0.82918 | -0.00062 | 0.72872 | 13.8013
25.225 | 1802.4132 | 91.3767 | 25.4547 | 40.968 | 189.7229 | 40.3135 | 89.9206 | 95.2992 | 95.7654 | 98.9461 | 111.3072 | 63.6848 | 124.2029 | 576.415 | 373.9688 | 103.2136 | 5.3342 | 4.1565 | 0.72796 | 89.1643 | 84.3475 | 1.4986 | 0.72744 | 0.00081 | 15.2973 | 87.4998 | 6.7466 | 0.82918 | -0.00062 | 0.72744 | 14.0009
25.2334 | 1802.3999 | 91.6793 | 25.4921 | 40.9457 | 189.7666 | 40.3347 | 90.7308 | 95.2817 | 95.5355 | 98.9499 | 106.647 | 63.6515 | 123.4246 | 574.5013 | 378.5126 | 103.2251 | 5.3017 | 4.3567 | 0.72263 | 89.2959 | 84.4119 | 1.4977 | 0.7222 | 0.00081 | 16.1362 | 87.4299 | 6.8545 | 0.82918 | -0.00062 | 0.7222 | 14.8304
25.2417 | 1805.6383 | 91.7343 | 25.4437 | 40.93 | 189.7181 | 40.4035 | 90.254 | 95.2799 | 95.508 | 98.9416 | 188.5362 | 64.0926 | 124.8423 | 576.1327 | 376.4153 | 103.3807 | 5.32 | 4.1557 | 0.72968 | 89.2373 | 84.1783 | 1.5026 | 0.72921 | 0.00081 | 15.0182 | 87.6827 | 6.7434 | 0.82918 | -0.00062 | 0.72921 | 13.7249
25.25 | 1802.406 | 91.6184 | 25.3431 | 40.9336 | 189.6761 | 40.3507 | 90.5198 | 95.2762 | 95.6666 | 98.9496 | 124.2504 | 64.5273 | 129.5858 | 573.7362 | 376.6993 | 103.3219 | 5.2923 | 4.386 | 0.72879 | 89.1838 | 84.3743 | 1.5025 | 0.72829 | 0.00081 | 15.164 | 87.7132 | 6.7641 | 0.82918 | -0.00062 | 0.72829 | 13.8691
25.2584 | 1805.6323 | 91.6088 | 25.3318 | 40.9245 | 189.6174 | 40.3867 | 90.6466 | 95.3055 | 95.2836 | 98.9492 | 100.1922 | 63.6882 | 121.6755 | 575.1319 | 375.7995 | 103.1274 | 5.2987 | 4.1348 | 0.72861 | 89.1981 | 84.3071 | 1.5 | 0.72811 | 0.00081 | 15.1916 | 87.6134 | 6.3452 | 0.82918 | -0.00062 | 0.72811 | 13.8964
25.2667 | 1802.3879 | 91.5278 | 25.3616 | 40.9298 | 189.606 | 40.4463 | 90.0403 | 95.3174 | 95.5965 | 98.9434 | 136.9428 | 64.1189 | 123.4531 | 574.7061 | 376.56 | 103.0394 | 5.3258 | 4.0267 | 0.72898 | 89.2503 | 83.8744 | 1.5051 | 0.72851 | 0.00081 | 15.1279 | 87.2075 | 6.3875 | 0.82918 | -0.00062 | 0.72851 | 13.8334
25.275 | 1803.9365 | 91.5797 | 25.4484 | 40.9313 | 189.6082 | 40.4489 | 90.666 | 95.2798 | 95.3424 | 98.9442 | 112.1388 | 64.0886 | 125.4594 | 573.6346 | 376.9569 | 103.0618 | 5.3094 | 4.3185 | 0.72819 | 89.1874 | 84.0908 | 1.501 | 0.72768 | 0.00081 | 15.2595 | 87.1653 | 6.5451 | 0.82918 | -0.00062 | 0.72768 | 13.9635
25.2834 | 1803.9592 | 91.7396 | 25.5444 | 40.9309 | 189.7164 | 40.4753 | 90.2932 | 95.301 | 95.6766 | 98.9433 | 106.2432 | 64.0779 | 124.4224 | 573.0973 | 375.9792 | 102.9341 | 5.3376 | 4.1538 | 0.72889 | 89.1758 | 84.0247 | 1.5043 | 0.72838 | 0.00081 | 15.1494 | 87.1179 | 6.665 | 0.82918 | -0.00062 | 0.72838 | 13.8547
25.2917 | 1803.8228 | 91.6569 | 25.5486 | 40.9231 | 189.7797 | 40.5064 | 90.106 | 95.3377 | 95.377 | 98.9506 | 95.109 | 64.0752 | 123.7994 | 573.4216 | 378.3349 | 103.1899 | 5.3185 | 4.2976 | 0.72698 | 89.1797 | 83.9854 | 1.4758 | 0.72647 | 0.00081 | 15.4516 | 87.2011 | 6.812 | 0.82918 | -0.00062 | 0.72647 | 14.1535
25.3 | 1805.5676 | 91.6164 | 25.5649 | 40.9536 | 189.7253 | 40.526 | 90.6867 | 95.3043 | 95.3451 | 98.9455 | 123.5496 | 64.1479 | 123.4068 | 575.0828 | 376.3767 | 103.1611 | 5.3579 | 4.1437 | 0.72808 | 89.2456 | 84.1279 | 1.4976 | 0.72761 | 0.00081 | 15.2715 | 86.9527 | 6.6414 | 0.82918 | -0.00062 | 0.72761 | 13.9754
25.3084 | 1802.4024 | 91.5261 | 25.6086 | 40.9744 | 189.7156 | 40.51 | 90.5278 | 95.3353 | 95.7667 | 98.9534 | 78.1836 | 64.122 | 125.9533 | 575.6174 | 378.0872 | 102.8748 | 5.3201 | 4.1463 | 0.72793 | 89.2257 | 83.7495 | 1.5027 | 0.72745 | 0.00081 | 15.2961 | 86.9818 | 6.9035 | 0.82918 | -0.00062 | 0.72745 | 13.9998
25.3167 | 1805.6255 | 91.6898 | 25.5778 | 40.9882 | 189.6747 | 40.5622 | 90.6107 | 95.3601 | 95.2275 | 98.9547 | 120.249 | 64.5282 | 125.3352 | 573.4517 | 377.2747 | 103.0186 | 5.2898 | 4.3491 | 0.72974 | 89.1879 | 84.0342 | 1.5025 | 0.72923 | 0.00081 | 15.0146 | 87.2244 | 6.3237 | 0.82918 | -0.00062 | 0.72923 | 13.7214
25.325 | 1802.572 | 91.6458 | 25.5998 | 40.9841 | 189.7123 | 40.5654 | 90.5672 | 95.375 | 95.4257 | 98.9462 | 107.3052 | 63.6065 | 124.8726 | 575.0722 | 377.7781 | 103.2422 | 5.3611 | 4.1726 | 0.72893 | 89.1711 | 84.0409 | 1.4998 | 0.72841 | 0.00081 | 15.144 | 87.3913 | 6.8872 | 0.82918 | -0.00062 | 0.72841 | 13.8493
25.3334 | 1804.0515 | 91.504 | 25.6912 | 40.9725 | 189.702 | 40.6146 | 90.4696 | 95.3588 | 95.6827 | 98.9523 | 93.1176 | 64.5698 | 124.6692 | 574.1516 | 379.1683 | 103.3006 | 5.3371 | 4.1991 | 0.72972 | 89.1477 | 84.2128 | 1.5058 | 0.72919 | 0.00081 | 15.021 | 87.4451 | 6.6225 | 0.82918 | -0.00062 | 0.72919 | 13.7278
25.3417 | 1802.4023 | 91.6027 | 25.5672 | 40.9996 | 189.643 | 40.6579 | 90.7033 | 95.3859 | 95.3241 | 98.9423 | 173.1948 | 64.0938 | 121.9675 | 574.5172 | 377.6178 | 103.3472 | 5.3093 | 4.1173 | 0.73044 | 89.1609 | 83.751 | 1.5001 | 0.72991 | 0.00081 | 14.9066 | 87.346 | 6.5249 | 0.82918 | -0.00062 | 0.72991 | 13.6146
25.35 | 1805.6118 | 91.5892 | 25.4928 | 41.0009 | 189.6446 | 40.599 | 90.7403 | 95.396 | 95.589 | 98.9464 | 117.1314 | 64.057 | 122.8785 | 573.8615 | 378.4721 | 103.2562 | 5.3021 | 4.0715 | 0.72826 | 89.3379 | 83.9313 | 1.5051 | 0.72785 | 0.00081 | 15.2328 | 87.3059 | 6.7323 | 0.82918 | -0.00062 | 0.72785 | 13.9371
25.3584 | 1804.0084 | 91.6868 | 25.566 | 41.0086 | 189.7005 | 40.5862 | 90.6142 | 95.4322 | 95.4273 | 98.9553 | 91.0434 | 64.1029 | 124.3262 | 574.8965 | 377.0586 | 103.2272 | 5.3099 | 4.3397 | 0.72973 | 89.2487 | 83.7714 | 1.5037 | 0.72926 | 0.00081 | 15.0096 | 87.3146 | 6.5153 | 0.82918 | -0.00062 | 0.72926 | 13.7164
25.3667 | 1800.9801 | 91.5797 | 25.5669 | 41.0176 | 189.6779 | 40.6487 | 90.642 | 95.4157 | 95.6046 | 98.9545 | 135.24 | 64.0738 | 122.3146 | 574.6218 | 375.6067 | 103.0724 | 5.3449 | 4.1265 | 0.72823 | 89.1467 | 84.1392 | 1.5054 | 0.7277 | 0.00081 | 15.2566 | 87.5902 | 6.6604 | 0.82918 | -0.00062 | 0.7277 | 13.9606
25.375 | 1804.0059 | 91.5915 | 25.5055 | 41.0444 | 189.6473 | 40.65 | 90.3498 | 95.3948 | 95.7759 | 98.9543 | 114.6876 | 64.0756 | 120.4457 | 575.5308 | 377.2263 | 103.2223 | 5.3424 | 4.4484 | 0.73082 | 89.1876 | 84.2134 | 1.5032 | 0.73031 | 0.00081 | 14.8444 | 87.6859 | 6.8498 | 0.82918 | -0.00062 | 0.73031 | 13.5531
25.3834 | 1804.0635 | 91.581 | 25.5265 | 41.0156 | 189.7268 | 40.6153 | 90.674 | 95.384 | 95.1641 | 98.9364 | 107.9028 | 63.6805 | 123.3965 | 576.4604 | 378.274 | 103.1878 | 5.3166 | 4.0499 | 0.72964 | 89.1747 | 83.98 | 1.5034 | 0.72912 | 0.00081 | 15.0314 | 87.3118 | 6.6117 | 0.82918 | -0.00062 | 0.72912 | 13.738
25.3917 | 1804.0093 | 91.5312 | 25.4901 | 41.0531 | 189.7259 | 40.6867 | 90.7095 | 95.4286 | 95.3624 | 98.9549 | 113.0772 | 64.0855 | 123.6258 | 574.6898 | 377.7212 | 103.0317 | 5.3322 | 4.3153 | 0.72993 | 89.1788 | 83.8592 | 1.5018 | 0.72942 | 0.00081 | 14.9853 | 87.2671 | 6.4851 | 0.82918 | -0.00062 | 0.72942 | 13.6924
25.4 | 1804.0252 | 91.5483 | 25.3682 | 41.0531 | 189.6613 | 40.6324 | 90.7656 | 95.3908 | 95.7607 | 98.9594 | 128.4708 | 64.1248 | 121.3771 | 573.284 | 376.4286 | 103.0267 | 5.3044 | 4.3154 | 0.72931 | 89.1677 | 84.1064 | 1.5039 | 0.72879 | 0.00081 | 15.084 | 87.6609 | 6.8621 | 0.82918 | -0.00062 | 0.72879 | 13.79
25.4084 | 1802.4035 | 91.8341 | 25.393 | 41.0773 | 189.6158 | 40.678 | 90.0232 | 95.3804 | 95.3585 | 98.9621 | 104.262 | 63.6062 | 121.2013 | 575.2881 | 376.0439 | 102.9492 | 5.3305 | 4.1946 | 0.72517 | 89.3114 | 84.112 | 1.4339 | 0.72474 | 0.00081 | 15.7273 | 87.2962 | 6.5567 | 0.82918 | -0.00062 | 0.72474 | 14.4261
25.4167 | 1805.652 | 91.7079 | 25.2566 | 41.0959 | 189.6493 | 40.7088 | 90.4556 | 95.3639 | 95.6169 | 98.9541 | 143.1912 | 64.0845 | 123.4739 | 569.558 | 377.9462 | 102.9918 | 5.3196 | 4.3667 | 0.7278 | 89.2307 | 84.1096 | 1.5024 | 0.72732 | 0.00081 | 15.3175 | 87.2018 | 6.7823 | 0.82918 | -0.00062 | 0.72732 | 14.0209
25.425 | 1805.5965 | 91.5767 | 25.2353 | 41.1005 | 189.6179 | 40.6921 | 90.6004 | 95.3952 | 95.349 | 98.9597 | 114.6858 | 64.0867 | 123.6018 | 576.6911 | 375.6455 | 102.9727 | 5.3145 | 4.0797 | 0.72853 | 89.1752 | 84.0802 | 1.5046 | 0.72801 | 0.00081 | 15.207 | 87.0248 | 6.8805 | 0.82918 | -0.00062 | 0.72801 | 13.9116
25.4334 | 1804.0035 | 91.6857 | 25.2818 | 41.0979 | 189.7115 | 40.7443 | 90.7049 | 95.3306 | 95.5587 | 98.9558 | 109.6326 | 64.0757 | 126.2757 | 574.8533 | 378.1677 | 102.9776 | 5.3265 | 4.3223 | 0.72882 | 89.1679 | 84.1577 | 1.505 | 0.7283 | 0.00081 | 15.1614 | 87.522 | 6.9152 | 0.82918 | -0.00062 | 0.7283 | 13.8665
25.4417 | 1802.4272 | 91.7325 | 25.2503 | 41.1242 | 189.6797 | 40.7482 | 90.327 | 95.362 | 95.6873 | 98.9586 | 89.4846 | 64.0756 | 128.5002 | 574.2913 | 378.6458 | 103.1539 | 5.3797 | 4.2691 | 0.73021 | 89.1791 | 83.976 | 1.4997 | 0.7297 | 0.00081 | 14.9401 | 87.4482 | 6.6505 | 0.82918 | -0.00062 | 0.7297 | 13.6477
25.45 | 1803.9255 | 91.5926 | 25.2737 | 41.1536 | 189.6651 | 40.7679 | 90.7289 | 95.3497 | 95.1856 | 98.9516 | 126.9984 | 64.1086 | 120.8273 | 576.8678 | 378.1615 | 103.2152 | 5.3395 | 4.1801 | 0.72861 | 89.2073 | 84.0256 | 1.5018 | 0.72812 | 0.00081 | 15.1907 | 87.3281 | 6.4982 | 0.82918 | -0.00062 | 0.72812 | 13.8955
25.4584 | 1803.9806 | 91.7769 | 25.2327 | 41.1791 | 189.6118 | 40.7332 | 90.1322 | 95.4136 | 95.4499 | 98.9651 | 95.9796 | 64.5862 | 123.4985 | 571.4544 | 378.5746 | 103.3655 | 5.3853 | 4.2248 | 0.72945 | 89.3514 | 84.076 | 1.4949 | 0.72904 | 0.00081 | 15.0439 | 87.2577 | 6.7909 | 0.82918 | -0.00062 | 0.72904 | 13.7504
25.4667 | 1803.9906 | 91.5521 | 25.2597 | 41.1885 | 189.7142 | 40.8102 | 90.5467 | 95.4106 | 95.6528 | 98.9491 | 133.6572 | 64.1159 | 128.7652 | 575.604 | 378.2096 | 103.6174 | 5.3403 | 4.1475 | 0.72811 | 89.2654 | 83.613 | 1.5019 | 0.72765 | 0.0008 | 15.264 | 87.0559 | 6.9226 | 0.82918 | -0.00062 | 0.72765 | 13.968
25.475 | 1804.0311 | 91.7615 | 25.0623 | 41.1844 | 189.7368 | 40.7967 | 90.1774 | 95.467 | 95.2537 | 98.9554 | 110.7822 | 64.5559 | 126.162 | 574.6479 | 376.373 | 103.3648 | 5.3287 | 4.3732 | 0.72609 | 89.2349 | 84.2282 | 1.4917 | 0.72561 | 0.00081 | 15.5893 | 87.3756 | 6.284 | 0.82918 | -0.00062 | 0.72561 | 14.2896
25.4834 | 1802.4429 | 91.7677 | 25.2237 | 41.18 | 189.8262 | 40.7962 | 90.136 | 95.4566 | 95.5225 | 98.9559 | 110.991 | 64.5944 | 124.3938 | 571.6967 | 378.2038 | 103.2 | 5.3501 | 4.2309 | 0.72836 | 89.2118 | 84.1351 | 1.5001 | 0.72787 | 0.00081 | 15.2304 | 87.253 | 6.5417 | 0.82918 | -0.00062 | 0.72787 | 13.9347
25.4917 | 1805.5949 | 91.7654 | 25.2839 | 41.1909 | 189.7395 | 40.8568 | 90.2881 | 95.4911 | 95.3887 | 98.9488 | 164.2704 | 64.0847 | 124.0169 | 576.4901 | 379.1966 | 103.2734 | 5.362 | 4.3341 | 0.72893 | 89.1979 | 83.9942 | 1.5001 | 0.72844 | 0.00081 | 15.1402 | 87.6221 | 6.4981 | 0.82918 | -0.00062 | 0.72844 | 13.8456
25.5 | 1804.0259 | 91.6863 | 25.2943 | 41.2132 | 189.8034 | 40.8214 | 90.7974 | 95.4698 | 95.3269 | 98.9515 | 122.7852 | 63.6447 | 124.3527 | 573.2579 | 377.983 | 103.3182 | 5.3778 | 3.9798 | 0.72877 | 89.1865 | 83.9694 | 1.5013 | 0.72826 | 0.00081 | 15.1681 | 87.3692 | 6.4615 | 0.82918 | -0.00062 | 0.72826 | 13.8732
25.5084 | 1802.398 | 91.5892 | 25.3209 | 41.2268 | 189.7868 | 40.8504 | 90.6645 | 95.5052 | 95.6534 | 98.9617 | 82.3914 | 63.6427 | 125.3704 | 573.1301 | 377.0688 | 103.1708 | 5.3648 | 4.1256 | 0.7357 | 89.3279 | 84.0774 | 1.4934 | 0.73528 | 0.00081 | 14.0667 | 87.2742 | 6.3632 | 0.82918 | -0.00062 | 0.73528 | 12.7842
25.5167 | 1803.9941 | 91.7844 | 25.3298 | 41.2246 | 189.7438 | 40.8962 | 90.2141 | 95.5148 | 95.377 | 98.9486 | 118.458 | 64.5535 | 124.5906 | 576.6626 | 376.0092 | 103.1321 | 5.3487 | 4.3727 | 0.72857 | 89.3666 | 83.6666 | 1.5028 | 0.72817 | 0.0008 | 15.1818 | 87.0333 | 6.5858 | 0.82918 | -0.00062 | 0.72817 | 13.8867
25.525 | 1804.0045 | 91.6655 | 25.4173 | 41.2102 | 189.7951 | 40.88 | 90.8357 | 95.4571 | 95.6806 | 98.957 | 110.9424 | 64.1069 | 124.5492 | 569.6818 | 378.3253 | 103.0206 | 5.3864 | 4.187 | 0.72902 | 89.3243 | 84.1291 | 1.5028 | 0.7286 | 0.00081 | 15.1146 | 87.5155 | 6.8108 | 0.82918 | -0.00062 | 0.7286 | 13.8203
25.5334 | 1802.5716 | 91.6287 | 25.5331 | 41.1899 | 189.8222 | 40.9109 | 90.6887 | 95.4769 | 95.45 | 98.9534 | 72.114 | 64.0931 | 122.9318 | 576.044 | 378.0442 | 103.0951 | 5.3443 | 4.4028 | 0.72981 | 89.2408 | 84.045 | 1.5014 | 0.72934 | 0.00081 | 14.9969 | 87.4481 | 6.549 | 0.82918 | -0.00062 | 0.72934 | 13.7039
25.5417 | 1805.5782 | 91.8574 | 25.6195 | 41.2092 | 189.7718 | 40.909 | 90.1139 | 95.5005 | 95.1074 | 98.9536 | 148.056 | 63.6419 | 123.6088 | 573.1634 | 378.935 | 102.87 | 5.3471 | 3.9957 | 0.73012 | 89.2414 | 84.1166 | 1.4993 | 0.72965 | 0.00081 | 14.9482 | 87.571 | 6.5837 | 0.82918 | -0.00062 | 0.72965 | 13.6558
25.55 | 1803.9849 | 91.8186 | 25.5376 | 41.2047 | 189.8037 | 40.8611 | 90.3131 | 95.4976 | 95.2155 | 98.9478 | 99.9354 | 64.1196 | 124.6165 | 573.8093 | 377.4596 | 102.8662 | 5.3527 | 4.2758 | 0.72917 | 89.2486 | 84.0951 | 1.4988 | 0.7287 | 0.00081 | 15.0983 | 87.4608 | 6.4099 | 0.82918 | -0.00062 | 0.7287 | 13.8041
25.5584 | 1804.0083 | 91.6131 | 25.6207 | 41.2066 | 189.8068 | 40.8864 | 90.6807 | 95.5318 | 95.6707 | 98.9531 | 125.8488 | 63.635 | 123.4008 | 576.7008 | 376.1699 | 102.8373 | 5.338 | 4.2212 | 0.72983 | 89.2466 | 83.9699 | 1.5023 | 0.72937 | 0.00081 | 14.9932 | 87.3084 | 6.5198 | 0.82918 | -0.00062 | 0.72937 | 13.7002
25.5667 | 1802.408 | 91.6337 | 25.6595 | 41.1694 | 189.7449 | 40.8682 | 90.0474 | 95.4858 | 95.308 | 98.9478 | 111.9276 | 64.0803 | 120.4407 | 574.0013 | 376.4128 | 102.9095 | 5.3729 | 4.1837 | 0.72948 | 89.2113 | 83.8952 | 1.5012 | 0.72899 | 0.00081 | 15.0533 | 87.0704 | 6.6015 | 0.82918 | -0.00062 | 0.72899 | 13.7597
25.575 | 1802.4092 | 91.6974 | 25.8048 | 41.162 | 189.8611 | 40.8768 | 90.0235 | 95.4632 | 95.6698 | 98.9511 | 102.1146 | 64.0719 | 123.0698 | 575.4371 | 375.1374 | 103.0651 | 5.367 | 4.3162 | 0.72208 | 89.2496 | 83.7875 | 1.4998 | 0.72161 | 0.00081 | 16.2306 | 87.0758 | 6.5543 | 0.82918 | -0.00062 | 0.72161 | 14.9237
25.5834 | 1804.0372 | 91.7298 | 26.0681 | 41.148 | 189.9845 | 40.8944 | 90.6439 | 95.4853 | 95.5802 | 98.9587 | 175.2204 | 64.076 | 124.4313 | 573.0944 | 378.202 | 103.0569 | 5.3758 | 4.1617 | 0.72879 | 89.2276 | 83.7654 | 1.5021 | 0.72831 | 0.00081 | 15.1608 | 86.9672 | 6.363 | 0.82918 | -0.00062 | 0.72831 | 13.8659
25.5917 | 1804.0622 | 91.6861 | 26.3599 | 41.1374 | 190.0882 | 40.8692 | 90.1444 | 95.4881 | 95.4577 | 98.948 | 124.5852 | 63.1652 | 125.5219 | 573.5551 | 378.3276 | 103.3054 | 5.3693 | 4.3488 | 0.72749 | 89.1876 | 83.989 | 1.4987 | 0.72698 | 0.00081 | 15.3705 | 87.025 | 6.6531 | 0.82918 | -0.00062 | 0.72698 | 14.0733
25.6 | 1804.0234 | 91.5864 | 26.489 | 41.1514 | 190.1187 | 40.833 | 90.3756 | 95.4526 | 95.6996 | 98.9511 | 83.3838 | 63.5976 | 122.8279 | 574.4968 | 376.9831 | 103.347 | 5.3422 | 4.1193 | 0.72945 | 89.1967 | 83.9855 | 1.505 | 0.72895 | 0.00081 | 15.059 | 87.3958 | 6.723 | 0.82918 | -0.00062 | 0.72895 | 13.7653
25.6084 | 1803.8784 | 91.6321 | 26.5979 | 41.1711 | 190.0864 | 40.8541 | 90.1498 | 95.4423 | 95.7277 | 98.9504 | 129.42 | 63.6412 | 119.6716 | 574.6994 | 378.7047 | 103.2179 | 5.3974 | 4.4194 | 0.72502 | 89.2837 | 83.8915 | 1.441 | 0.72458 | 0.00081 | 15.7539 | 87.2007 | 6.8357 | 0.82918 | -0.00062 | 0.72458 | 14.4524
25.6167 | 1804.0344 | 91.8171 | 26.6857 | 41.143 | 190.152 | 40.8262 | 90.3168 | 95.4163 | 95.4052 | 98.9624 | 108.444 | 63.626 | 123.6932 | 574.3558 | 378.6674 | 103.3118 | 5.3571 | 4.0888 | 0.72946 | 89.2347 | 84.1346 | 1.5048 | 0.72899 | 0.00081 | 15.053 | 87.2783 | 6.7468 | 0.82918 | -0.00062 | 0.72899 | 13.7593
25.625 | 1803.9897 | 91.5245 | 26.6927 | 41.1329 | 190.105 | 40.8135 | 90.543 | 95.3984 | 95.5997 | 98.9483 | 106.7202 | 64.0873 | 128.6966 | 574.3913 | 377.7583 | 103.3998 | 5.342 | 4.0259 | 0.72963 | 89.2084 | 84.6059 | 1.504 | 0.72913 | 0.00081 | 15.0298 | 87.6602 | 6.614 | 0.82918 | -0.00062 | 0.72913 | 13.7364
25.6334 | 1805.6345 | 91.797 | 26.7816 | 41.1413 | 190.1577 | 40.867 | 90.4271 | 95.385 | 95.3706 | 98.953 | 207.7944 | 64.0845 | 123.2497 | 574.3297 | 377.5781 | 103.3033 | 5.3613 | 4.3442 | 0.73042 | 89.2023 | 84.5444 | 1.5045 | 0.72992 | 0.00081 | 14.906 | 87.7782 | 6.7659 | 0.82918 | -0.00062 | 0.72992 | 13.614
25.6417 | 1803.9753 | 91.6262 | 26.8724 | 41.1454 | 190.1927 | 40.7847 | 90.0601 | 95.3922 | 95.546 | 98.9505 | 121.3764 | 63.1282 | 124.8312 | 576.12 | 377.708 | 103.1863 | 5.3368 | 4.1836 | 0.72916 | 89.2385 | 84.5315 | 1.4988 | 0.72868 | 0.00081 | 15.1012 | 87.8162 | 6.8554 | 0.82918 | -0.00062 | 0.72868 | 13.807
25.65 | 1802.4653 | 91.5795 | 26.9331 | 41.1543 | 190.2665 | 40.7986 | 90.0774 | 95.3839 | 95.6248 | 98.9447 | 103.1694 | 63.6352 | 128.3006 | 573.4265 | 376.3232 | 103.0331 | 5.3706 | 4.3227 | 0.72917 | 89.2221 | 83.8188 | 1.5005 | 0.72868 | 0.00081 | 15.1011 | 87.4422 | 6.7413 | 0.82918 | -0.00062 | 0.72868 | 13.8069
25.6584 | 1804.0827 | 91.7595 | 26.927 | 41.1759 | 190.2081 | 40.8195 | 90.5366 | 95.3687 | 95.174 | 98.9516 | 141.2346 | 63.1747 | 123.0115 | 574.9316 | 377.022 | 103.0174 | 5.3183 | 4.0617 | 0.72845 | 89.2191 | 83.6832 | 1.5022 | 0.72796 | 0.0008 | 15.2147 | 87.0732 | 6.4919 | 0.82918 | -0.00062 | 0.72796 | 13.9192
25.6667 | 1804.0195 | 91.6091 | 27.0201 | 41.1742 | 190.2131 | 40.7778 | 90.0026 | 95.3797 | 95.3861 | 98.9476 | 114.7716 | 63.6392 | 124.8154 | 573.3076 | 376.7972 | 103.0117 | 5.3617 | 4.2079 | 0.72688 | 89.2256 | 83.7306 | 1.4906 | 0.7264 | 0.00081 | 15.4627 | 86.9622 | 6.5758 | 0.82918 | -0.00062 | 0.7264 | 14.1645
25.675 | 1803.9601 | 91.7925 | 27.1665 | 41.1574 | 190.2334 | 40.7788 | 90.6148 | 95.3616 | 95.542 | 98.9564 | 108.786 | 64.0951 | 128.4994 | 574.6058 | 375.2605 | 103.106 | 5.2832 | 4.265 | 0.73717 | 89.2473 | 83.6666 | 1.5016 | 0.7367 | 0.0008 | 13.8468 | 87.2486 | 6.6657 | 0.82918 | -0.00062 | 0.7367 | 12.5667
25.6834 | 1802.3739 | 91.7327 | 27.3551 | 41.1482 | 190.2631 | 40.8068 | 90.5474 | 95.3666 | 95.2576 | 98.9446 | 91.7922 | 64.1107 | 121.3229 | 575.1578 | 376.9264 | 102.7697 | 5.3121 | 4.0979 | 0.72927 | 89.3065 | 83.7618 | 1.5039 | 0.72883 | 0.00081 | 15.077 | 87.2418 | 6.468 | 0.82918 | -0.00062 | 0.72883 | 13.7831
25.6917 | 1802.5512 | 91.7289 | 27.4302 | 41.1348 | 190.2822 | 40.7477 | 90.4043 | 95.3812 | 95.4459 | 98.9413 | 127.3008 | 64.0763 | 123.0373 | 576.301 | 375.2182 | 103.0255 | 5.2762 | 4.374 | 0.72856 | 89.2569 | 83.9048 | 1.5025 | 0.7281 | 0.00081 | 15.193 | 87.3258 | 6.5258 | 0.82918 | -0.00062 | 0.7281 | 13.8978
25.7 | 1803.9814 | 91.8658 | 27.3688 | 41.1425 | 190.2792 | 40.6898 | 90.3624 | 95.3905 | 95.4341 | 98.9486 | 106.8906 | 63.6222 | 127.7463 | 574.316 | 378.2535 | 103.0226 | 5.269 | 4.0014 | 0.72816 | 89.251 | 84.1585 | 1.5077 | 0.7277 | 0.00081 | 15.2571 | 87.7123 | 6.4815 | 0.82918 | -0.00062 | 0.7277 | 13.9612
25.7084 | 1804.0194 | 91.6447 | 27.2907 | 41.1732 | 190.2088 | 40.6916 | 90.0931 | 95.3758 | 95.2776 | 98.9396 | 130.1496 | 63.6484 | 123.0687 | 573.3974 | 376.668 | 103.098 | 5.2286 | 4.2496 | 0.73213 | 89.2047 | 84.1366 | 1.5024 | 0.73163 | 0.00081 | 14.6362 | 87.5406 | 6.4166 | 0.82918 | -0.00062 | 0.73163 | 13.3473
25.7167 | 1803.9808 | 91.6518 | 27.1677 | 41.1681 | 190.1768 | 40.6556 | 90.4558 | 95.3481 | 95.7988 | 98.9403 | 118.3584 | 63.1992 | 119.9999 | 575.2906 | 377.7156 | 103.0683 | 5.2539 | 4.2343 | 0.72987 | 89.1582 | 83.8957 | 1.5032 | 0.72934 | 0.00081 | 14.9967 | 87.4898 | 6.7338 | 0.82918 | -0.00062 | 0.72934 | 13.7037
25.725 | 1803.8778 | 91.5622 | 27.0775 | 41.155 | 190.1673 | 40.6305 | 90.0191 | 95.3478 | 95.3914 | 98.9288 | 109.4844 | 64.0834 | 124.1997 | 571.3042 | 377.9581 | 103.2807 | 5.2692 | 4.136 | 0.72828 | 89.178 | 84.5 | 1.4617 | 0.72777 | 0.00081 | 15.2455 | 87.6716 | 6.8441 | 0.82918 | -0.00062 | 0.72777 | 13.9497
25.7334 | 1803.9509 | 91.5338 | 26.9622 | 41.1314 | 190.1417 | 40.5952 | 89.8596 | 95.3062 | 95.653 | 98.9423 | 71.8614 | 63.6602 | 122.3689 | 574.4977 | 379.1317 | 103.4129 | 5.2576 | 4.3118 | 0.72791 | 89.3049 | 83.9405 | 1.4734 | 0.72747 | 0.00081 | 15.2925 | 87.2059 | 6.6885 | 0.82918 | -0.00062 | 0.72747 | 13.9961
25.7417 | 1804.0183 | 91.5421 | 26.9157 | 41.1313 | 190.0995 | 40.5781 | 90.129 | 95.2731 | 95.5031 | 98.9407 | 139.3746 | 63.599 | 123.293 | 574.2944 | 376.4179 | 103.1477 | 5.2504 | 3.966 | 0.73106 | 89.1963 | 83.9393 | 1.5032 | 0.73056 | 0.00081 | 14.8052 | 87.2043 | 6.8481 | 0.82918 | -0.00062 | 0.73056 | 13.5143
25.75 | 1805.6116 | 91.7055 | 27.0301 | 41.1122 | 190.1333 | 40.511 | 90.435 | 95.3117 | 95.5189 | 98.9335 | 103.4232 | 63.6087 | 125.7685 | 570.0918 | 378.0568 | 103.3067 | 5.2681 | 4.3057 | 0.72682 | 89.1386 | 84.26 | 1.5033 | 0.72628 | 0.00081 | 15.4825 | 87.531 | 6.8138 | 0.82918 | -0.00062 | 0.72628 | 14.184
25.7584 | 1805.608 | 91.6227 | 27.0543 | 41.1041 | 190.2067 | 40.5224 | 90.6318 | 95.3102 | 95.6535 | 98.9369 | 132.8856 | 64.1179 | 128.4046 | 576.335 | 379.324 | 103.1885 | 5.2462 | 4.2514 | 0.72858 | 89.2244 | 84.0845 | 1.5019 | 0.72809 | 0.00081 | 15.1943 | 87.4705 | 6.5292 | 0.82918 | -0.00062 | 0.72809 | 13.8991
25.7667 | 1802.4462 | 91.6315 | 27.0274 | 41.1155 | 190.2257 | 40.4674 | 90.4494 | 95.3219 | 95.2664 | 98.9299 | 114.3882 | 63.6102 | 120.518 | 574.5795 | 377.2295 | 103.227 | 5.2811 | 4.1311 | 0.72731 | 89.2998 | 84.0983 | 1.4501 | 0.72688 | 0.00081 | 15.3877 | 87.5093 | 6.5628 | 0.82918 | -0.00062 | 0.72688 | 14.0902
25.775 | 1802.4097 | 91.7462 | 27.0938 | 41.0749 | 190.1844 | 40.4338 | 90.3499 | 95.2797 | 95.4938 | 98.9309 | 107.1138 | 64.1256 | 122.9187 | 573.1871 | 377.7043 | 103.1657 | 5.2615 | 4.2981 | 0.73015 | 89.2545 | 83.8295 | 1.5071 | 0.72969 | 0.00081 | 14.9426 | 87.3404 | 6.5391 | 0.82918 | -0.00062 | 0.72969 | 13.6502
25.7834 | 1804.0374 | 91.6928 | 27.1563 | 41.0905 | 190.1623 | 40.492 | 90.4353 | 95.322 | 95.1873 | 98.9345 | 207.2358 | 64.1158 | 125.2491 | 577.5495 | 377.6686 | 102.9568 | 5.2125 | 3.9899 | 0.72941 | 89.2038 | 83.9869 | 1.5045 | 0.72892 | 0.00081 | 15.0643 | 87.4213 | 6.5429 | 0.82918 | -0.00062 | 0.72892 | 13.7705
25.7917 | 1805.7752 | 91.5617 | 27.1947 | 41.1062 | 190.1634 | 40.4451 | 90.416 | 95.2772 | 95.588 | 98.9274 | 118.7796 | 63.6748 | 124.1426 | 570.9676 | 377.2424 | 102.7386 | 5.298 | 4.2093 | 0.7292 | 89.1326 | 83.7041 | 1.5035 | 0.72866 | 0.00081 | 15.1041 | 87.1845 | 6.755 | 0.82918 | -0.00062 | 0.72866 | 13.8099
25.8 | 1804.0359 | 91.6792 | 27.1577 | 41.1066 | 190.2356 | 40.4349 | 90.415 | 95.2729 | 95.6427 | 98.9237 | 88.8762 | 63.6127 | 120.6177 | 575.6833 | 375.899 | 103.0523 | 5.2474 | 4.3168 | 0.72657 | 89.18 | 84.2244 | 1.4962 | 0.72606 | 0.00081 | 15.517 | 87.5793 | 6.8459 | 0.82918 | -0.00062 | 0.72606 | 14.2181
25.8084 | 1804.0079 | 91.5807 | 27.0214 | 41.0998 | 190.1757 | 40.4467 | 90.472 | 95.2915 | 95.2509 | 98.9229 | 120.4968 | 64.1165 | 121.233 | 574.6078 | 377.3131 | 102.9098 | 5.2638 | 4.137 | 0.72875 | 89.2189 | 83.8306 | 1.5071 | 0.72827 | 0.00081 | 15.1668 | 87.1408 | 6.7111 | 0.82918 | -0.00062 | 0.72827 | 13.8719
25.8167 | 1805.6162 | 91.5121 | 27.0397 | 41.0974 | 190.1369 | 40.4334 | 89.9878 | 95.226 | 95.5888 | 98.9244 | 108.051 | 63.6208 | 128.514 | 570.0717 | 378.8871 | 102.962 | 5.2934 | 4.4236 | 0.73267 | 89.1867 | 84.2611 | 1.503 | 0.73217 | 0.00081 | 14.5531 | 87.6441 | 6.814 | 0.82918 | -0.00062 | 0.73217 | 13.2651
25.825 | 1804.0188 | 91.6289 | 27.1666 | 41.0958 | 190.1978 | 40.4323 | 90.4035 | 95.2425 | 95.3227 | 98.9107 | 78.1284 | 63.6199 | 123.8146 | 576.481 | 377.3647 | 103.1931 | 5.3026 | 3.9989 | 0.72886 | 89.1452 | 83.9951 | 1.5031 | 0.72833 | 0.00081 | 15.157 | 87.2521 | 6.5665 | 0.82918 | -0.00062 | 0.72833 | 13.8622
25.8334 | 1803.9628 | 91.4204 | 27.1656 | 41.0909 | 190.2297 | 40.4821 | 89.8537 | 95.2427 | 95.5866 | 98.9162 | 150.5952 | 64.1144 | 124.0798 | 575.0241 | 377.498 | 103.1559 | 5.2578 | 4.0987 | 0.72765 | 89.1233 | 84.0886 | 1.4748 | 0.72711 | 0.00081 | 15.3508 | 87.3141 | 6.3126 | 0.82918 | -0.00062 | 0.72711 | 14.0538
25.8417 | 1802.3925 | 91.6294 | 27.1503 | 41.1125 | 190.2086 | 40.4153 | 90.4292 | 95.2145 | 95.3669 | 98.9139 | 112.5204 | 64.071 | 125.212 | 570.1633 | 376.5399 | 103.1461 | 5.263 | 4.3439 | 0.72861 | 89.1619 | 84.1493 | 1.4988 | 0.72809 | 0.00081 | 15.1945 | 87.4567 | 6.5649 | 0.82918 | -0.00062 | 0.72809 | 13.8992
25.85 | 1804.0058 | 91.582 | 27.182 | 41.0967 | 190.1957 | 40.4202 | 90.0883 | 95.2121 | 95.705 | 98.9174 | 86.0814 | 63.6084 | 123.6168 | 577.006 | 376.2366 | 103.4333 | 5.2732 | 4.1511 | 0.72534 | 89.2228 | 83.859 | 1.5019 | 0.72486 | 0.00081 | 15.7092 | 86.9574 | 6.6656 | 0.82918 | -0.00062 | 0.72486 | 14.4082
25.8584 | 1804.0155 | 91.5795 | 27.0668 | 41.0987 | 190.1928 | 40.437 | 90.1879 | 95.2074 | 95.3428 | 98.9149 | 124.5816 | 63.5925 | 122.1509 | 574.6168 | 376.8076 | 103.2094 | 5.245 | 4.1153 | 0.72855 | 89.1288 | 83.8025 | 1.5095 | 0.728 | 0.00081 | 15.2086 | 87.0935 | 6.5194 | 0.82918 | -0.00062 | 0.728 | 13.9132
25.8667 | 1803.994 | 91.396 | 26.9002 | 41.0959 | 190.1489 | 40.4314 | 89.8327 | 95.2036 | 95.7782 | 98.9009 | 112.1676 | 63.1705 | 123.8707 | 573.9163 | 377.3518 | 102.9947 | 5.2866 | 4.4046 | 0.72814 | 89.1244 | 83.9625 | 1.5021 | 0.72759 | 0.00081 | 15.2737 | 87.3709 | 6.5098 | 0.82918 | -0.00062 | 0.72759 | 13.9776
25.875 | 1805.6225 | 91.436 | 26.9113 | 41.0895 | 190.0995 | 40.4294 | 90.4301 | 95.1902 | 95.2102 | 98.9045 | 81.225 | 63.6449 | 123.6415 | 577.2036 | 377.7499 | 103.0871 | 5.2737 | 3.9836 | 0.7284 | 89.1084 | 84.0003 | 1.5033 | 0.72785 | 0.00081 | 15.2337 | 87.417 | 6.5089 | 0.82918 | -0.00062 | 0.72785 | 13.938
25.8834 | 1802.3788 | 91.3423 | 27.0494 | 41.1083 | 190.2306 | 40.4557 | 90.3849 | 95.2052 | 95.381 | 98.9029 | 152.1912 | 63.7037 | 124.2896 | 574.1796 | 376.9045 | 103.055 | 5.2558 | 4.2285 | 0.72759 | 89.1144 | 83.9943 | 1.5051 | 0.72704 | 0.00081 | 15.3622 | 87.2439 | 6.6398 | 0.82918 | -0.00062 | 0.72704 | 14.0651
25.8917 | 1803.9886 | 91.5204 | 27.0535 | 41.0855 | 190.2129 | 40.3677 | 90.4093 | 95.1617 | 95.4101 | 98.9037 | 109.1712 | 64.0848 | 122.0462 | 573.1792 | 376.944 | 103.1805 | 5.2577 | 4.3111 | 0.72905 | 89.1172 | 84.2412 | 1.5034 | 0.7285 | 0.00081 | 15.1305 | 87.3623 | 6.8088 | 0.82918 | -0.00062 | 0.7285 | 13.836
25.9 | 1803.9812 | 91.4967 | 26.7461 | 41.0833 | 190.1512 | 40.3782 | 89.9463 | 95.2007 | 95.3478 | 98.8966 | 143.0226 | 64.0969 | 124.2744 | 574.7375 | 376.6151 | 103.2318 | 5.2552 | 4.1615 | 0.73031 | 89.1075 | 84.0654 | 1.5022 | 0.72975 | 0.00081 | 14.9319 | 87.2902 | 6.5232 | 0.82918 | -0.00062 | 0.72975 | 13.6397
25.9084 | 1805.6262 | 91.4894 | 26.3065 | 41.0934 | 190.0818 | 40.3683 | 90.1726 | 95.2154 | 95.4444 | 98.9044 | 115.7706 | 64.1239 | 124.1117 | 571.4813 | 375.3503 | 102.8682 | 5.2524 | 4.263 | 0.72667 | 89.1325 | 83.9846 | 1.4859 | 0.72613 | 0.00081 | 15.5061 | 87.422 | 6.4883 | 0.82918 | -0.00062 | 0.72613 | 14.2074
25.9167 | 1805.5856 | 91.3989 | 26.0661 | 41.1087 | 189.9729 | 40.3896 | 89.9936 | 95.2445 | 95.7244 | 98.8954 | 108.1662 | 64.5667 | 122.7489 | 574.6859 | 378.8064 | 102.8664 | 5.2214 | 4.3709 | 0.72586 | 89.2528 | 84.0567 | 1.467 | 0.72539 | 0.00081 | 15.6241 | 87.1996 | 6.848 | 0.82918 | -0.00062 | 0.72539 | 14.324
25.925 | 1802.3845 | 91.4417 | 25.8682 | 41.0928 | 189.9417 | 40.3916 | 90.3238 | 95.2438 | 95.5579 | 98.9021 | 79.563 | 64.1832 | 122.5581 | 574.5453 | 377.3986 | 102.8166 | 5.2385 | 4.0918 | 0.72811 | 89.1495 | 84.0116 | 1.5029 | 0.72758 | 0.00081 | 15.275 | 87.3636 | 6.6972 | 0.82918 | -0.00062 | 0.72758 | 13.9788
25.9334 | 1804.0174 | 91.5367 | 25.8558 | 41.0809 | 189.9891 | 40.3908 | 90.0144 | 95.2506 | 95.4374 | 98.8983 | 133.6122 | 64.5592 | 125.6537 | 572.949 | 378.5736 | 102.9732 | 5.2241 | 4.3404 | 0.7292 | 89.1485 | 84.1164 | 1.5048 | 0.72867 | 0.00081 | 15.1037 | 87.3644 | 6.718 | 0.82918 | -0.00062 | 0.72867 | 13.8095
25.9417 | 1805.6402 | 91.6183 | 25.8255 | 41.0594 | 189.9703 | 40.3641 | 90.1944 | 95.2615 | 95.1608 | 98.8969 | 108.2706 | 64.5829 | 124.3044 | 576.7591 | 376.8841 | 102.9071 | 5.2349 | 4.3261 | 0.72941 | 89.1311 | 83.9801 | 1.5019 | 0.72887 | 0.00081 | 15.0711 | 87.4584 | 6.2897 | 0.82918 | -0.00062 | 0.72887 | 13.7773
25.95 | 1803.9693 | 91.4027 | 25.7681 | 41.0824 | 189.9151 | 40.3757 | 90.4746 | 95.2807 | 95.2118 | 98.9008 | 134.679 | 64.0741 | 120.8068 | 575.3021 | 378.8937 | 103.0541 | 5.2398 | 4.2384 | 0.72654 | 89.1435 | 84.2491 | 1.5011 | 0.726 | 0.00081 | 15.5266 | 87.5127 | 6.5894 | 0.82918 | -0.00062 | 0.726 | 14.2276
25.9583 | 1803.9638 | 91.6485 | 25.635 | 41.0722 | 189.9552 | 40.4035 | 89.9089 | 95.3003 | 95.5996 | 98.8925 | 110.5806 | 64.632 | 124.3195 | 574.8121 | 376.4391 | 103.115 | 5.2767 | 4.4404 | 0.7281 | 89.1555 | 84.0641 | 1.5021 | 0.72757 | 0.00081 | 15.2768 | 87.4168 | 6.6221 | 0.82918 | -0.00062 | 0.72757 | 13.9806
25.9667 | 1804.0318 | 91.5092 | 25.6397 | 41.0944 | 189.9602 | 40.3897 | 90.239 | 95.2905 | 95.2944 | 98.8947 | 103.5174 | 64.5186 | 127.8164 | 576.6621 | 376.7284 | 103.11 | 5.2505 | 4.0701 | 0.72865 | 89.1432 | 83.6516 | 1.5028 | 0.72812 | 0.0008 | 15.1909 | 87.2591 | 6.5874 | 0.82918 | -0.00062 | 0.72812 | 13.8957
25.975 | 1803.981 | 91.5325 | 25.5525 | 41.1023 | 189.9413 | 40.414 | 90.0689 | 95.2983 | 95.2549 | 98.8783 | 86.6376 | 64.0797 | 123.1791 | 573.2743 | 377.4235 | 103.3156 | 5.2683 | 4.2912 | 0.7286 | 89.0962 | 83.9784 | 1.5082 | 0.72804 | 0.00081 | 15.2029 | 87.386 | 6.4916 | 0.82918 | -0.00062 | 0.72804 | 13.9076
25.9834 | 1803.9625 | 91.5966 | 25.2224 | 41.1033 | 189.8583 | 40.4153 | 89.8062 | 95.2964 | 95.7089 | 98.8837 | 128.1174 | 64.111 | 120.0544 | 573.5858 | 377.7624 | 103.0292 | 5.2461 | 4.3025 | 0.72553 | 89.2341 | 83.8986 | 1.488 | 0.72505 | 0.00081 | 15.6786 | 87.3314 | 6.7552 | 0.82918 | -0.00062 | 0.72505 | 14.378
25.9917 | 1804.0413 | 91.4215 | 25.3179 | 41.0658 | 189.8196 | 40.3786 | 90.5339 | 95.2209 | 95.3386 | 98.8836 | 81.3972 | 64.0888 | 124.845 | 574.7559 | 378.0048 | 103.354 | 5.247 | 4.132 | 0.72716 | 89.224 | 84.2183 | 1.5029 | 0.72668 | 0.00081 | 15.4193 | 87.299 | 6.965 | 0.82918 | -0.00062 | 0.72668 | 14.1216
26 | 1803.9841 | 91.4696 | 25.3779 | 41.0879 | 189.8821 | 40.4183 | 90.4684 | 95.3086 | 95.5311 | 98.8945 | 127.7658 | 64.5748 | 124.0059 | 568.9792 | 377.3648 | 103.2089 | 5.2715 | 4.4486 | 0.72876 | 89.224 | 84.0401 | 1.5047 | 0.72828 | 0.00081 | 15.1645 | 87.1641 | 6.844 | 0.82918 | -0.00062 | 0.72828 | 13.8696
26.0084 | 1804.1931 | 91.5155 | 25.414 | 41.0954 | 189.8727 | 40.4164 | 89.9391 | 95.2708 | 95.2013 | 98.8864 | 110.4252 | 64.5876 | 123.1095 | 576.1619 | 377.5697 | 103.3145 | 5.2895 | 3.9806 | 0.72775 | 89.1733 | 83.936 | 1.4983 | 0.72723 | 0.00081 | 15.3309 | 86.9673 | 6.7334 | 0.82918 | -0.00062 | 0.72723 | 14.0342
26.0167 | 1804.0084 | 91.6046 | 25.3628 | 41.1198 | 189.8612 | 40.4233 | 89.946 | 95.2747 | 95.4927 | 98.8923 | 103.4388 | 64.5807 | 124.7918 | 574.9097 | 377.1543 | 103.2242 | 5.2568 | 4.2504 | 0.73253 | 89.182 | 83.8534 | 1.5021 | 0.73202 | 0.00081 | 14.5751 | 87.1135 | 6.5559 | 0.82918 | -0.00062 | 0.73202 | 13.2868
26.025 | 1803.9969 | 91.4432 | 25.3314 | 41.0998 | 189.7903 | 40.454 | 90.5764 | 95.297 | 95.3556 | 98.8851 | 174.9822 | 64.1106 | 124.4599 | 574.5426 | 377.3702 | 103.1082 | 5.3116 | 4.3887 | 0.72892 | 89.2037 | 83.9013 | 1.5031 | 0.72842 | 0.00081 | 15.1421 | 87.3969 | 6.6256 | 0.82918 | -0.00062 | 0.72842 | 13.8475
26.0334 | 1804.0419 | 91.6067 | 25.367 | 41.0799 | 189.817 | 40.4098 | 89.9688 | 95.3479 | 95.464 | 98.8841 | 119.0016 | 64.0772 | 122.8155 | 575.944 | 377.3815 | 102.9764 | 5.3221 | 4.1607 | 0.73036 | 89.2747 | 83.7645 | 1.5068 | 0.72991 | 0.00081 | 14.9077 | 87.3227 | 6.6533 | 0.82918 | -0.00062 | 0.72991 | 13.6157
26.0417 | 1803.9966 | 91.6256 | 25.3442 | 41.0681 | 189.824 | 40.4196 | 89.856 | 95.3135 | 95.656 | 98.8819 | 91.6164 | 64.5673 | 124.9679 | 573.9096 | 378.6422 | 103.0542 | 5.3596 | 4.4536 | 0.72897 | 89.2515 | 84.2698 | 1.5023 | 0.7285 | 0.00081 | 15.13 | 87.6433 | 6.4004 | 0.82918 | -0.00062 | 0.7285 | 13.8355
26.05 | 1803.9982 | 91.7227 | 25.2392 | 41.0499 | 189.8053 | 40.4643 | 90.1525 | 95.2822 | 95.3604 | 98.8899 | 137.3058 | 65.0343 | 123.9975 | 573.2688 | 378.6364 | 103.0182 | 5.3471 | 4.1666 | 0.72908 | 89.2272 | 84.1813 | 1.5038 | 0.72859 | 0.00081 | 15.1151 | 87.4463 | 6.7591 | 0.82918 | -0.00062 | 0.72859 | 13.8207
26.0584 | 1804.0019 | 91.6266 | 25.2812 | 41.0278 | 189.7762 | 40.4518 | 90.2664 | 95.3226 | 95.6381 | 98.8885 | 112.3362 | 64.1155 | 128.0848 | 576.8596 | 376.777 | 103.1422 | 5.364 | 4.0448 | 0.72677 | 89.3303 | 84.6259 | 1.4876 | 0.72635 | 0.00081 | 15.4706 | 87.6878 | 6.8119 | 0.82918 | -0.00062 | 0.72635 | 14.1723
26.0667 | 1803.8976 | 91.625 | 25.3134 | 41.0194 | 189.8388 | 40.5145 | 90.0662 | 95.3203 | 95.3228 | 98.8829 | 100.2738 | 64.0767 | 125.8231 | 570.2782 | 376.5901 | 102.8579 | 5.3103 | 4.3565 | 0.73036 | 89.273 | 84.4461 | 1.5026 | 0.72991 | 0.00081 | 14.9072 | 87.5324 | 6.2528 | 0.82918 | -0.00062 | 0.72991 | 13.6152
26.075 | 1803.9729 | 91.667 | 25.3756 | 41.0097 | 189.8543 | 40.5651 | 90.5442 | 95.32 | 95.4057 | 98.8866 | 184.1706 | 64.5575 | 124.7116 | 574.9106 | 373.7689 | 103.0151 | 5.3405 | 4.1944 | 0.73017 | 89.2496 | 83.9242 | 1.5107 | 0.72971 | 0.00081 | 14.9394 | 87.229 | 6.6439 | 0.82918 | -0.00062 | 0.72971 | 13.647
26.0833 | 1805.5877 | 91.5174 | 25.3851 | 41.0037 | 189.8115 | 40.5231 | 90.7756 | 95.2947 | 95.3702 | 98.8904 | 125.3982 | 64.5894 | 124.4568 | 574.3637 | 376.3428 | 103.0028 | 5.3387 | 4.4813 | 0.72935 | 89.2388 | 83.6114 | 1.4997 | 0.72888 | 0.0008 | 15.0704 | 87.2224 | 6.6838 | 0.82918 | -0.00062 | 0.72888 | 13.7766
26.0917 | 1803.9862 | 91.5265 | 25.3858 | 41.008 | 189.7985 | 40.5416 | 90.5762 | 95.3395 | 95.2306 | 98.8756 | 108.7746 | 64.5563 | 121.8162 | 570.4086 | 375.5401 | 102.9551 | 5.366 | 4.2212 | 0.72648 | 89.1736 | 83.8432 | 1.4979 | 0.72597 | 0.00081 | 15.5322 | 87.2987 | 6.4832 | 0.82918 | -0.00062 | 0.72597 | 14.2332
26.1 | 1802.3967 | 91.5573 | 25.4586 | 41.0181 | 189.7912 | 40.6099 | 90.4552 | 95.3744 | 95.4995 | 98.8779 | 143.1762 | 64.0802 | 123.2767 | 576.2981 | 377.7465 | 103.2978 | 5.3126 | 4.0321 | 0.7266 | 89.2384 | 83.7409 | 1.5042 | 0.72612 | 0.00081 | 15.5071 | 87.0748 | 6.9452 | 0.82918 | -0.00062 | 0.72612 | 14.2083
26.1084 | 1805.5848 | 91.5417 | 25.4997 | 41.0141 | 189.736 | 40.5881 | 90.2511 | 95.3578 | 95.3765 | 98.8827 | 114.1416 | 64.119 | 125.7863 | 574.5553 | 376.0678 | 103.3015 | 5.3507 | 4.3675 | 0.72829 | 89.2477 | 83.6045 | 1.5129 | 0.72782 | 0.0008 | 15.2379 | 86.6654 | 6.5078 | 0.82918 | -0.00062 | 0.72782 | 13.9422
26.1167 | 1804.0746 | 91.7795 | 25.5345 | 41.0245 | 189.897 | 40.5997 | 90.5041 | 95.392 | 95.745 | 98.8817 | 103.737 | 64.1107 | 124.3001 | 572.8992 | 377.3497 | 103.2722 | 5.3279 | 4.1605 | 0.72693 | 89.2088 | 83.7528 | 1.5039 | 0.72644 | 0.00081 | 15.4567 | 86.9553 | 6.7808 | 0.82918 | -0.00062 | 0.72644 | 14.1585
26.125 | 1803.9801 | 91.7806 | 25.6128 | 41.0206 | 189.8722 | 40.6501 | 90.3385 | 95.3566 | 95.2193 | 98.8769 | 77.1606 | 63.6278 | 121.9419 | 577.0182 | 376.7627 | 103.2637 | 5.3413 | 4.2893 | 0.72821 | 89.2635 | 84.5765 | 1.4971 | 0.72775 | 0.00081 | 15.2493 | 87.6705 | 6.8332 | 0.82918 | -0.00062 | 0.72775 | 13.9535
26.1334 | 1803.9892 | 91.5254 | 25.5664 | 41.0258 | 189.8104 | 40.6298 | 90.7694 | 95.3633 | 95.2732 | 98.8732 | 133.8258 | 64.1299 | 122.5133 | 571.5139 | 376.4775 | 103.3027 | 5.3239 | 4.3685 | 0.72884 | 89.241 | 84.2834 | 1.5109 | 0.72836 | 0.00081 | 15.1517 | 87.4489 | 6.5196 | 0.82918 | -0.00062 | 0.72836 | 13.8569
26.1417 | 1805.5847 | 91.7318 | 25.5827 | 41.0375 | 189.8127 | 40.6013 | 90.298 | 95.3889 | 95.1051 | 98.8818 | 110.304 | 64.5723 | 124.5829 | 574.9597 | 379.2724 | 103.1329 | 5.3435 | 4.0355 | 0.72936 | 89.2798 | 84.2197 | 1.502 | 0.72891 | 0.00081 | 15.0651 | 87.7526 | 6.576 | 0.82918 | -0.00062 | 0.72891 | 13.7713
26.15 | 1804.0492 | 91.5372 | 25.5739 | 41.0407 | 189.7793 | 40.6377 | 90.3628 | 95.3576 | 95.2412 | 98.8888 | 153.4878 | 64.538 | 124.58 | 577.7794 | 379.0144 | 103.1339 | 5.329 | 4.3521 | 0.72743 | 89.2267 | 84.1945 | 1.501 | 0.72695 | 0.00081 | 15.3759 | 87.5984 | 6.4388 | 0.82918 | -0.00062 | 0.72695 | 14.0787
26.1583 | 1804.1758 | 91.7569 | 25.5361 | 41.0511 | 189.8972 | 40.6647 | 90.5139 | 95.3938 | 95.6744 | 98.8913 | 115.6434 | 65.0285 | 120.1651 | 570.5987 | 377.2019 | 102.9654 | 5.3365 | 4.3228 | 0.7287 | 89.2359 | 84.3463 | 1.4988 | 0.72822 | 0.00081 | 15.174 | 87.8178 | 6.6397 | 0.82918 | -0.00062 | 0.72822 | 13.879
26.1667 | 1805.5952 | 91.6567 | 25.4528 | 41.0538 | 189.8054 | 40.6638 | 90.5316 | 95.3946 | 95.1821 | 98.8849 | 104.5842 | 64.0939 | 121.4693 | 576.4612 | 374.0238 | 103.0601 | 5.3545 | 4.1713 | 0.72955 | 89.2211 | 84.1446 | 1.5031 | 0.72906 | 0.00081 | 15.0412 | 87.2585 | 6.6028 | 0.82918 | -0.00062 | 0.72906 | 13.7477
26.175 | 1802.4238 | 91.7461 | 25.4208 | 41.0498 | 189.756 | 40.689 | 90.5731 | 95.3768 | 95.5391 | 98.889 | 72.579 | 64.07 | 129.5542 | 574.6847 | 376.075 | 103.1395 | 5.3848 | 4.3902 | 0.72818 | 89.1927 | 84.085 | 1.5005 | 0.72768 | 0.00081 | 15.2597 | 87.4797 | 6.805 | 0.82918 | -0.00062 | 0.72768 | 13.9638
26.1834 | 1805.6142 | 91.5302 | 25.4402 | 41.0779 | 189.8243 | 40.6827 | 90.4881 | 95.3482 | 95.1908 | 98.8854 | 142.3284 | 64.5955 | 122.6746 | 572.0456 | 377.2248 | 103.1199 | 5.3334 | 4.0275 | 0.72777 | 89.199 | 83.7876 | 1.5008 | 0.72727 | 0.00081 | 15.3247 | 86.9661 | 6.833 | 0.82918 | -0.00062 | 0.72727 | 14.0281
26.1917 | 1804.0016 | 91.5805 | 25.2788 | 41.08 | 189.8 | 40.6397 | 90.0606 | 95.3814 | 95.646 | 98.8865 | 114.1962 | 64.0732 | 125.6838 | 575.9294 | 376.6723 | 102.9273 | 5.3803 | 4.1636 | 0.72839 | 89.2506 | 83.7936 | 1.5023 | 0.72793 | 0.00081 | 15.2208 | 86.9953 | 6.3953 | 0.82918 | -0.00062 | 0.72793 | 13.9252
26.2 | 1804.0387 | 91.6275 | 25.1571 | 41.0901 | 189.7587 | 40.6944 | 90.5726 | 95.3491 | 95.3104 | 98.8783 | 87.9126 | 64.5923 | 124.4537 | 573.8634 | 377.1801 | 103.1418 | 5.3574 | 4.3848 | 0.72809 | 89.356 | 83.539 | 1.511 | 0.72769 | 0.0008 | 15.258 | 86.9339 | 6.6321 | 0.82918 | -0.00062 | 0.72769 | 13.9621
26.2083 | 1802.4025 | 91.5668 | 25.1573 | 41.0941 | 189.7029 | 40.6857 | 90.3168 | 95.352 | 95.549 | 98.8832 | 113.8368 | 64.1035 | 124.9778 | 573.6589 | 376.0233 | 103.1588 | 5.3744 | 4.218 | 0.72852 | 89.2461 | 83.558 | 1.5087 | 0.72805 | 0.0008 | 15.2006 | 86.9217 | 6.6892 | 0.82918 | -0.00062 | 0.72805 | 13.9054
26.2167 | 1805.6216 | 91.535 | 25.2355 | 41.1087 | 189.757 | 40.7068 | 90.1786 | 95.348 | 95.2067 | 98.883 | 102.3942 | 64.1061 | 121.632 | 576.8419 | 376.8462 | 103.2045 | 5.3184 | 4.2616 | 0.72815 | 89.2303 | 84.1243 | 1.5008 | 0.72767 | 0.00081 | 15.2614 | 87.3164 | 6.481 | 0.82918 | -0.00062 | 0.72767 | 13.9654
26.225 | 1803.9972 | 91.6192 | 25.3423 | 41.121 | 189.7666 | 40.7 | 90.2054 | 95.3716 | 95.4088 | 98.8844 | 75.1026 | 64.0863 | 123.2754 | 573.5826 | 378.1282 | 103.3778 | 5.3393 | 4.32 | 0.72815 | 89.188 | 84.0582 | 1.501 | 0.72764 | 0.00081 | 15.2662 | 87.3799 | 6.8683 | 0.82918 | -0.00062 | 0.72764 | 13.9702
26.2334 | 1802.3861 | 91.5276 | 25.4532 | 41.1194 | 189.7874 | 40.7678 | 90.1022 | 95.3926 | 95.3369 | 98.8796 | 156.0654 | 64.0866 | 129.0674 | 572.6035 | 379.3559 | 103.3894 | 5.3637 | 4.0518 | 0.72717 | 89.25 | 83.6906 | 1.503 | 0.7267 | 0.0008 | 15.4151 | 87.3433 | 6.6593 | 0.82918 | -0.00062 | 0.7267 | 14.1174
26.2417 | 1802.403 | 91.5711 | 25.4326 | 41.1112 | 189.853 | 40.6814 | 90.6071 | 95.3864 | 95.2335 | 98.8801 | 116.9322 | 64.1206 | 124.079 | 577.0432 | 377.6764 | 103.366 | 5.3243 | 4.2972 | 0.72855 | 89.19 | 83.7291 | 1.5023 | 0.72804 | 0.00081 | 15.2022 | 87.2537 | 6.4175 | 0.82918 | -0.00062 | 0.72804 | 13.9069
26.25 | 1802.4208 | 91.7529 | 25.39 | 41.1069 | 189.7997 | 40.7309 | 90.5483 | 95.3891 | 95.6604 | 98.8768 | 83.7492 | 63.6103 | 120.2391 | 569.1818 | 378.4269 | 103.1718 | 5.3256 | 4.2864 | 0.72922 | 89.2148 | 84.1825 | 1.5027 | 0.72873 | 0.00081 | 15.0941 | 87.7436 | 6.7282 | 0.82918 | -0.00062 | 0.72873 | 13.8
26.2584 | 1804.0636 | 91.6364 | 25.1748 | 41.1288 | 189.6989 | 40.7422 | 90.1043 | 95.4235 | 95.2503 | 98.8708 | 127.257 | 64.0832 | 121.0469 | 576.8227 | 377.7437 | 103.0913 | 5.3086 | 4.2168 | 0.7156 | 89.2367 | 84.4038 | 1.4817 | 0.71513 | 0.00081 | 17.2851 | 87.4788 | 6.6771 | 0.82918 | -0.00062 | 0.71513 | 15.9664
26.2667 | 1804.0143 | 91.5773 | 25.1883 | 41.1297 | 189.6509 | 40.7231 | 90.083 | 95.3911 | 95.5525 | 98.8717 | 107.235 | 64.5071 | 123.6181 | 574.7559 | 378.8124 | 103.2057 | 5.3198 | 4.372 | 0.72846 | 89.2202 | 84.064 | 1.5033 | 0.72798 | 0.00081 | 15.2129 | 87.2178 | 6.6646 | 0.82918 | -0.00062 | 0.72798 | 13.9175
26.275 | 1804.0248 | 91.8122 | 25.2479 | 41.1262 | 189.6629 | 40.7346 | 90.3998 | 95.4193 | 95.1286 | 98.8733 | 97.0692 | 64.5668 | 122.8028 | 572.0336 | 377.5595 | 103.301 | 5.3694 | 4.0831 | 0.72948 | 89.3139 | 83.8729 | 1.5042 | 0.72905 | 0.00081 | 15.0423 | 87.0799 | 6.8703 | 0.82918 | -0.00062 | 0.72905 | 13.7488
26.2833 | 1807.2 | 91.8262 | 25.142 | 41.1252 | 189.7586 | 40.7777 | 90.7668 | 95.416 | 95.3825 | 98.8709 | 170.8206 | 64.0888 | 124.9897 | 576.1582 | 376.7698 | 103.1077 | 5.3777 | 4.2279 | 0.72919 | 89.3337 | 83.9087 | 1.4973 | 0.72877 | 0.00081 | 15.0869 | 87.0689 | 6.5839 | 0.82918 | -0.00062 | 0.72877 | 13.7929
26.2917 | 1805.6077 | 91.7531 | 25.1782 | 41.107 | 189.7509 | 40.7131 | 90.3751 | 95.4115 | 95.3003 | 98.8722 | 118.206 | 64.1707 | 124.4934 | 575.0679 | 375.2272 | 103.0368 | 5.3377 | 4.3957 | 0.71928 | 89.3175 | 83.9647 | 1.5071 | 0.71885 | 0.00081 | 16.6772 | 87.4025 | 6.5195 | 0.82918 | -0.00062 | 0.71885 | 15.3653
26.3 | 1803.9941 | 91.5862 | 25.2251 | 41.106 | 189.7013 | 40.7212 | 90.0788 | 95.4375 | 95.5956 | 98.8709 | 88.7178 | 64.0781 | 122.3012 | 572.5942 | 378.9944 | 103.0651 | 5.3473 | 4.1627 | 0.72888 | 89.2873 | 84.2369 | 1.5012 | 0.72844 | 0.00081 | 15.1397 | 87.6411 | 6.7998 | 0.82918 | -0.00062 | 0.72844 | 13.8451
26.3084 | 1802.4035 | 91.703 | 25.2764 | 41.09 | 189.7991 | 40.7147 | 90.7022 | 95.4338 | 95.2649 | 98.8629 | 115.7124 | 64.0242 | 124.0028 | 576.8027 | 378.0742 | 103.0722 | 5.3632 | 4.2877 | 0.72957 | 89.2237 | 84.0328 | 1.5043 | 0.72909 | 0.00081 | 15.0373 | 87.3875 | 6.9022 | 0.82918 | -0.00062 | 0.72909 | 13.7439
26.3167 | 1802.4234 | 91.7079 | 25.4116 | 41.0945 | 189.8443 | 40.7233 | 90.5451 | 95.4052 | 95.4093 | 98.8602 | 103.6716 | 64.1206 | 123.2865 | 572.4156 | 378.183 | 103.0688 | 5.3468 | 4.1966 | 0.72985 | 89.1892 | 84.2647 | 1.5034 | 0.72935 | 0.00081 | 14.9961 | 87.4577 | 6.7809 | 0.82918 | -0.00062 | 0.72935 | 13.7031
26.325 | 1804.038 | 91.8157 | 25.3836 | 41.054 | 189.7942 | 40.7265 | 90.6248 | 95.4021 | 95.5096 | 98.8557 | 188.0958 | 63.6737 | 128.1575 | 574.4418 | 378.5448 | 103.2614 | 5.3556 | 4.1303 | 0.72891 | 89.2026 | 84.1766 | 1.501 | 0.72841 | 0.00081 | 15.1444 | 87.3936 | 6.7646 | 0.82918 | -0.00062 | 0.72841 | 13.8498
26.3333 | 1802.3792 | 91.6519 | 25.3771 | 41.0508 | 189.8251 | 40.6989 | 90.617 | 95.3928 | 95.1749 | 98.851 | 122.9574 | 64.5918 | 125.6052 | 576.741 | 376.9869 | 103.0474 | 5.3508 | 4.3582 | 0.72904 | 89.3071 | 83.9079 | 1.5115 | 0.72861 | 0.00081 | 15.1123 | 87.0368 | 6.4402 | 0.82918 | -0.00062 | 0.72861 | 13.818
26.3417 | 1803.9858 | 91.6644 | 25.2351 | 41.0402 | 189.7998 | 40.6963 | 90.618 | 95.3985 | 95.5455 | 98.8606 | 76.8834 | 64.109 | 123.228 | 568.8046 | 377.9445 | 102.986 | 5.3771 | 4.2384 | 0.72994 | 89.2464 | 83.8071 | 1.5049 | 0.72947 | 0.00081 | 14.9766 | 87.2867 | 6.447 | 0.82918 | -0.00062 | 0.72947 | 13.6839
26.35 | 1804.0069 | 91.7832 | 25.231 | 41.0264 | 189.6854 | 40.6868 | 90.2261 | 95.4279 | 95.2846 | 98.8615 | 124.194 | 64.082 | 123.3656 | 576.2472 | 377.9115 | 103.1998 | 5.3184 | 4.2728 | 0.72896 | 89.3568 | 83.7957 | 1.5103 | 0.72856 | 0.00081 | 15.1204 | 86.9417 | 6.5209 | 0.82918 | -0.00062 | 0.72856 | 13.826
26.3584 | 1804.0125 | 91.7948 | 25.2444 | 41.0243 | 189.6423 | 40.702 | 90.6335 | 95.4493 | 95.5481 | 98.8687 | 103.557 | 64.0869 | 125.7485 | 574.742 | 376.8739 | 103.5211 | 5.3827 | 4.4182 | 0.7281 | 89.2799 | 84.0595 | 1.5038 | 0.72765 | 0.00081 | 15.2651 | 87.1344 | 6.6656 | 0.82918 | -0.00062 | 0.72765 | 13.9691
26.3667 | 1802.3567 | 91.6248 | 25.1619 | 41.0307 | 189.7186 | 40.7223 | 90.6255 | 95.4449 | 95.1129 | 98.8559 | 93.198 | 64.0716 | 124.5286 | 571.1153 | 377.9377 | 103.3989 | 5.387 | 4.0774 | 0.72718 | 89.2307 | 84.1984 | 1.5004 | 0.7267 | 0.00081 | 15.4154 | 87.3686 | 6.5651 | 0.82918 | -0.00062 | 0.7267 | 14.1176
26.375 | 1802.3914 | 91.6111 | 25.3131 | 41.0074 | 189.7354 | 40.7567 | 89.9064 | 95.4854 | 95.3024 | 98.8534 | 171.9168 | 64.5725 | 124.8993 | 576.3369 | 375.6514 | 103.3422 | 5.3647 | 4.2476 | 0.72853 | 89.1415 | 84.1142 | 1.4973 | 0.728 | 0.00081 | 15.21 | 87.3932 | 6.4154 | 0.82918 | -0.00062 | 0.728 | 13.9146
26.3834 | 1804.0034 | 91.6924 | 25.5107 | 41.0011 | 189.7774 | 40.7174 | 90.833 | 95.4488 | 95.2913 | 98.8512 | 114.8646 | 64.0963 | 125.4125 | 573.915 | 376.9142 | 103.2566 | 5.3886 | 4.348 | 0.72961 | 89.1943 | 83.8692 | 1.5012 | 0.72911 | 0.00081 | 15.0334 | 87.2959 | 6.57 | 0.82918 | -0.00062 | 0.72911 | 13.74
26.3917 | 1803.9668 | 91.5664 | 25.828 | 41.01 | 189.7412 | 40.7316 | 89.9483 | 95.4298 | 95.5198 | 98.8597 | 90.2526 | 63.9955 | 122.6571 | 573.5922 | 378.6271 | 103.1501 | 5.3866 | 4.2006 | 0.735 | 89.1713 | 84.0409 | 1.5003 | 0.73449 | 0.00081 | 14.1903 | 87.629 | 6.6834 | 0.82918 | -0.00062 | 0.73449 | 12.9063
26.4 | 1803.9778 | 91.7899 | 26.2052 | 41.0119 | 189.8122 | 40.6955 | 90.346 | 95.4399 | 95.6645 | 98.8624 | 119.8092 | 63.6832 | 122.3078 | 577.382 | 379.0915 | 103.1125 | 5.3737 | 4.3845 | 0.72967 | 89.1993 | 83.9736 | 1.5023 | 0.72917 | 0.00081 | 15.0242 | 87.5071 | 6.6142 | 0.82918 | -0.00062 | 0.72917 | 13.7309
26.4083 | 1804.0288 | 91.5878 | 26.305 | 41.0188 | 189.8815 | 40.6844 | 90.1859 | 95.4301 | 95.1097 | 98.8577 | 108.4758 | 64.1191 | 126.816 | 568.5855 | 378.841 | 103.0004 | 5.3663 | 4.0532 | 0.72931 | 89.164 | 83.954 | 1.5043 | 0.72879 | 0.00081 | 15.0839 | 87.4889 | 6.5875 | 0.82918 | -0.00062 | 0.72879 | 13.7899
26.4167 | 1803.9756 | 91.6586 | 26.4031 | 41.003 | 189.914 | 40.6945 | 90.5593 | 95.3994 | 95.3346 | 98.8645 | 76.0878 | 64.585 | 124.7336 | 576.4769 | 377.1847 | 103.0674 | 5.364 | 4.2661 | 0.72932 | 89.1787 | 84.0524 | 1.5062 | 0.72881 | 0.00081 | 15.0809 | 87.3939 | 6.4925 | 0.82918 | -0.00062 | 0.72881 | 13.7869
26.425 | 1803.9971 | 91.5396 | 26.4914 | 40.9908 | 189.9216 | 40.7019 | 90.1962 | 95.4043 | 95.5906 | 98.8594 | 146.5734 | 64.1217 | 120.8964 | 574.1899 | 376.687 | 102.9611 | 5.3902 | 4.2788 | 0.73528 | 89.3391 | 84.0308 | 1.4762 | 0.73486 | 0.00081 | 14.1318 | 87.365 | 6.6121 | 0.82918 | -0.00062 | 0.73486 | 12.8485
26.4334 | 1802.4018 | 91.7074 | 26.5823 | 40.9912 | 189.8861 | 40.6479 | 90.5172 | 95.384 | 95.2568 | 98.8582 | 114.4554 | 64.0975 | 121.278 | 572.7637 | 375.8889 | 102.8501 | 5.3118 | 4.241 | 0.72861 | 89.3318 | 84.0036 | 1.4945 | 0.72819 | 0.00081 | 15.179 | 87.3608 | 6.6136 | 0.82918 | -0.00062 | 0.72819 | 13.8839
26.4417 | 1802.3797 | 91.7337 | 26.7386 | 40.979 | 190.0256 | 40.6574 | 90.4726 | 95.367 | 95.598 | 98.8613 | 84.111 | 64.0463 | 122.4245 | 576.2908 | 377.4685 | 102.8085 | 5.3441 | 4.3232 | 0.72828 | 89.2254 | 84.3346 | 1.5006 | 0.7278 | 0.00081 | 15.241 | 87.3228 | 6.8153 | 0.82918 | -0.00062 | 0.7278 | 13.9453
26.45 | 1802.4412 | 91.6612 | 26.8905 | 41.0051 | 190.0903 | 40.6615 | 90.5655 | 95.3726 | 95.297 | 98.8614 | 128.7372 | 64.1125 | 123.3314 | 573.9106 | 377.7412 | 103.0282 | 5.3491 | 4.0284 | 0.73009 | 89.1948 | 84.1147 | 1.5075 | 0.72959 | 0.00081 | 14.9586 | 87.2914 | 6.9304 | 0.82918 | -0.00062 | 0.72959 | 13.666
26.4583 | 1802.4018 | 91.7697 | 26.9853 | 40.9982 | 190.1392 | 40.6409 | 90.0443 | 95.3174 | 95.3349 | 98.8544 | 109.0554 | 64.0776 | 124.4971 | 572.9082 | 377.1818 | 103.0222 | 5.3371 | 4.181 | 0.72716 | 89.1523 | 83.9109 | 1.5001 | 0.72663 | 0.00081 | 15.4269 | 87.084 | 6.4576 | 0.82918 | -0.00062 | 0.72663 | 14.129
26.4667 | 1804.0538 | 91.7178 | 26.9345 | 40.9949 | 190.1502 | 40.6228 | 90.1915 | 95.3198 | 95.4053 | 98.8627 | 101.5476 | 64.1028 | 125.4131 | 576.8513 | 375.0768 | 103.1247 | 5.3636 | 4.3059 | 0.72595 | 89.1415 | 83.8841 | 1.4594 | 0.72542 | 0.00081 | 15.6201 | 87.1322 | 6.6668 | 0.82918 | -0.00062 | 0.72542 | 14.3201
26.475 | 1804.773 | 91.5489 | 26.9724 | 40.9916 | 190.2184 | 40.6668 | 90.5093 | 95.3363 | 95.5397 | 98.854 | 185.7768 | 64.0841 | 123.0372 | 571.8983 | 377.9277 | 103.0802 | 5.35 | 4.1453 | 0.72707 | 89.1705 | 83.7578 | 1.5001 | 0.72655 | 0.00081 | 15.4395 | 87.1819 | 6.6483 | 0.82918 | -0.00062 | 0.72655 | 14.1415
26.4834 | 1804.035 | 91.7456 | 27.0684 | 41.0049 | 190.18 | 40.6239 | 90.2595 | 95.3276 | 95.3644 | 98.8497 | 119.625 | 64.0754 | 120.9219 | 574.5153 | 377.5251 | 103.3383 | 5.3103 | 4.2998 | 0.72894 | 89.1587 | 83.4897 | 1.502 | 0.72842 | 0.0008 | 15.1426 | 86.8443 | 6.8235 | 0.82918 | -0.00062 | 0.72842 | 13.848
26.4917 | 1804.0511 | 91.5526 | 27.2785 | 41.0143 | 190.3076 | 40.5967 | 90.3975 | 95.3657 | 95.3271 | 98.8637 | 100.3188 | 64.1223 | 123.2625 | 576.5219 | 378.3016 | 103.3777 | 5.3361 | 4.2788 | 0.72686 | 89.1888 | 83.8647 | 1.4654 | 0.72635 | 0.00081 | 15.471 | 87.1017 | 6.8438 | 0.82918 | -0.00062 | 0.72635 | 14.1726
26.5 | 1804.0548 | 91.6942 | 27.24 | 41.0079 | 190.2346 | 40.568 | 90.1558 | 95.3072 | 95.4247 | 98.858 | 147.0048 | 64.0711 | 127.5328 | 569.5419 | 378.0733 | 103.5035 | 5.3311 | 3.9954 | 0.72763 | 89.1786 | 84.0756 | 1.4881 | 0.72712 | 0.00081 | 15.3491 | 87.3519 | 6.7528 | 0.82918 | -0.00062 | 0.72712 | 14.0521
26.5084 | 1804.0114 | 91.5098 | 27.171 | 40.9909 | 190.2543 | 40.547 | 90.3782 | 95.3351 | 95.2793 | 98.8466 | 116.685 | 64.0801 | 124.6946 | 576.3198 | 377.1653 | 103.302 | 5.3181 | 4.3267 | 0.72916 | 89.1475 | 84.3593 | 1.5043 | 0.72863 | 0.00081 | 15.1091 | 87.481 | 6.4845 | 0.82918 | -0.00062 | 0.72863 | 13.8149
26.5167 | 1802.376 | 91.6175 | 27.1312 | 40.99 | 190.2079 | 40.5217 | 90.0588 | 95.3376 | 95.3571 | 98.8432 | 103.3356 | 63.1241 | 124.6556 | 572.9869 | 375.3354 | 103.1911 | 5.3159 | 4.1411 | 0.72911 | 89.1457 | 84.1957 | 1.5016 | 0.72858 | 0.00081 | 15.117 | 87.471 | 6.4626 | 0.82918 | -0.00062 | 0.72858 | 13.8226
26.525 | 1804.045 | 91.5845 | 27.0963 | 41.0129 | 190.236 | 40.5271 | 90.655 | 95.3115 | 95.2535 | 98.842 | 93.0714 | 63.6402 | 122.24 | 572.7759 | 376.577 | 103.2083 | 5.2912 | 4.1984 | 0.73438 | 89.2815 | 83.8026 | 1.505 | 0.73393 | 0.00081 | 14.2773 | 87.0723 | 6.5327 | 0.82918 | -0.00062 | 0.73393 | 12.9924
26.5333 | 1803.9589 | 91.4666 | 26.972 | 41.016 | 190.1833 | 40.4541 | 90.5801 | 95.3436 | 95.5185 | 98.8488 | 130.569 | 63.6057 | 122.842 | 576.7178 | 375.4121 | 103.0452 | 5.2882 | 4.3068 | 0.72673 | 89.2226 | 83.8346 | 1.5075 | 0.72625 | 0.00081 | 15.4878 | 87.2577 | 6.8003 | 0.82918 | -0.00062 | 0.72625 | 14.1893
26.5417 | 1802.4036 | 91.6419 | 26.8687 | 41.0259 | 190.2004 | 40.423 | 90.271 | 95.3324 | 95.5507 | 98.8512 | 88.6992 | 64.1211 | 122.3209 | 572.7432 | 378.3981 | 103.071 | 5.2749 | 4.0813 | 0.7293 | 89.156 | 84.1585 | 1.5027 | 0.72878 | 0.00081 | 15.0859 | 87.5499 | 6.5565 | 0.82918 | -0.00062 | 0.72878 | 13.7919
26.55 | 1802.3891 | 91.4963 | 26.8818 | 41.0111 | 190.2204 | 40.4225 | 90.5375 | 95.3292 | 95.3421 | 98.8518 | 131.8824 | 64.5811 | 124.7122 | 572.5968 | 377.189 | 103.2094 | 5.2935 | 4.3299 | 0.7297 | 89.1556 | 84.172 | 1.5036 | 0.72917 | 0.00081 | 15.0239 | 87.4982 | 6.7519 | 0.82918 | -0.00062 | 0.72917 | 13.7306
26.5584 | 1802.6166 | 91.6873 | 26.844 | 40.9906 | 190.26 | 40.3907 | 90.0251 | 95.3297 | 95.6815 | 98.842 | 107.6064 | 64.0738 | 128.12 | 576.6765 | 377.2413 | 103.0557 | 5.2554 | 4.201 | 0.72243 | 89.1565 | 84.2972 | 1.5015 | 0.72191 | 0.00081 | 16.1823 | 87.7275 | 6.6834 | 0.82918 | -0.00062 | 0.72191 | 14.876
26.5667 | 1805.6392 | 91.5604 | 26.7673 | 40.9978 | 190.2441 | 40.3856 | 90.5284 | 95.346 | 95.4583 | 98.8393 | 102.9132 | 64.0999 | 122.6288 | 571.4908 | 377.2093 | 102.8543 | 5.3318 | 4.1008 | 0.72863 | 89.1628 | 84.1524 | 1.4998 | 0.72811 | 0.00081 | 15.192 | 87.51 | 6.6987 | 0.82918 | -0.00062 | 0.72811 | 13.8968
26.575 | 1804.0455 | 91.6474 | 26.8414 | 40.9794 | 190.1028 | 40.4083 | 90.0488 | 95.3183 | 95.7369 | 98.8318 | 185.094 | 63.6093 | 120.9629 | 575.4706 | 376.4697 | 102.7542 | 5.2981 | 4.379 | 0.72587 | 89.2188 | 83.923 | 1.4782 | 0.72538 | 0.00081 | 15.6251 | 87.2544 | 6.7392 | 0.82918 | -0.00062 | 0.72538 | 14.325
26.5833 | 1803.9982 | 91.6783 | 26.9327 | 40.995 | 190.1698 | 40.3593 | 89.8423 | 95.3133 | 95.0226 | 98.8305 | 122.7612 | 64.0957 | 123.3936 | 575.7986 | 377.4439 | 102.6402 | 5.2649 | 4.0616 | 0.7282 | 89.2581 | 83.4647 | 1.5063 | 0.72774 | 0.0008 | 15.25 | 86.8657 | 6.5316 | 0.82918 | -0.00062 | 0.72774 | 13.9542
26.5917 | 1802.4483 | 91.5113 | 26.9994 | 41.0083 | 190.1749 | 40.35 | 90.4917 | 95.2944 | 95.5804 | 98.8359 | 103.3596 | 64.5483 | 125.1654 | 570.7664 | 377.9893 | 102.9836 | 5.3036 | 4.0756 | 0.73019 | 89.2028 | 83.9177 | 1.499 | 0.72969 | 0.00081 | 14.942 | 86.993 | 6.9046 | 0.82918 | -0.00062 | 0.72969 | 13.6496
26.6 | 1803.9699 | 91.627 | 27.0247 | 40.9823 | 190.1742 | 40.3713 | 89.9707 | 95.2858 | 95.2274 | 98.8321 | 135.09 | 64.1228 | 125.554 | 577.0172 | 376.3566 | 103.1489 | 5.3072 | 4.2699 | 0.7285 | 89.1694 | 83.9428 | 1.5051 | 0.72799 | 0.00081 | 15.2111 | 87.039 | 6.5206 | 0.82918 | -0.00062 | 0.72799 | 13.9157
26.6084 | 1802.445 | 91.6049 | 26.9704 | 41.0097 | 190.1882 | 40.3568 | 90.0374 | 95.2629 | 95.3274 | 98.8289 | 111.1368 | 64.0773 | 123.5656 | 572.8848 | 376.4126 | 103.2936 | 5.3309 | 4.1645 | 0.72794 | 89.2172 | 83.9435 | 1.5033 | 0.72745 | 0.00081 | 15.2965 | 87.1206 | 6.4567 | 0.82918 | -0.00062 | 0.72745 | 14.0001
26.6167 | 1803.9727 | 91.611 | 26.9965 | 40.9995 | 190.2346 | 40.3785 | 90.0655 | 95.2715 | 95.4 | 98.8287 | 105.4242 | 63.6375 | 125.6911 | 572.4336 | 376.9223 | 103.1583 | 5.3166 | 4.3823 | 0.72741 | 89.1941 | 83.6361 | 1.5051 | 0.72691 | 0.0008 | 15.3823 | 87.214 | 6.7157 | 0.82918 | -0.00062 | 0.72691 | 14.085
26.625 | 1803.9855 | 91.489 | 27.0691 | 41.0101 | 190.1838 | 40.363 | 90.4634 | 95.2391 | 95.5881 | 98.8339 | 76.4166 | 63.1595 | 121.408 | 577.1918 | 377.1977 | 103.2252 | 5.2989 | 4.2228 | 0.73377 | 89.1715 | 83.8309 | 1.5065 | 0.73326 | 0.00081 | 14.3821 | 87.2415 | 6.6955 | 0.82918 | -0.00062 | 0.73326 | 13.096
26.6334 | 1804.0214 | 91.4209 | 27.1466 | 41.0195 | 190.2295 | 40.3384 | 90.5691 | 95.263 | 95.5694 | 98.8285 | 136.6878 | 63.1308 | 123.4133 | 572.9793 | 374.3209 | 103.1774 | 5.2737 | 3.9793 | 0.72947 | 89.1667 | 84.34 | 1.5029 | 0.72896 | 0.00081 | 15.058 | 87.8464 | 6.7897 | 0.82918 | -0.00062 | 0.72896 | 13.7643
26.6417 | 1803.9969 | 91.4986 | 27.133 | 40.9957 | 190.2953 | 40.3196 | 90.5337 | 95.238 | 95.4207 | 98.8302 | 104.8272 | 63.123 | 124.7107 | 572.9109 | 375.1253 | 103.1756 | 5.2716 | 4.2858 | 0.72741 | 89.2748 | 84.2779 | 1.4581 | 0.72695 | 0.00081 | 15.3752 | 87.4493 | 6.6708 | 0.82918 | -0.00062 | 0.72695 | 14.0779
26.65 | 1805.5747 | 91.3296 | 27.0632 | 41.0061 | 190.2563 | 40.3223 | 90.4323 | 95.2099 | 95.3894 | 98.8355 | 136.7028 | 64.1019 | 127.951 | 577.9797 | 377.3933 | 103.2263 | 5.231 | 4.255 | 0.72857 | 89.2306 | 84.3469 | 1.5008 | 0.7281 | 0.00081 | 15.1941 | 87.7412 | 6.5841 | 0.82918 | -0.00062 | 0.7281 | 13.8989
26.6583 | 1802.3546 | 91.6277 | 26.9312 | 41.0207 | 190.2373 | 40.3072 | 89.8922 | 95.2381 | 95.2809 | 98.8317 | 107.172 | 64.0938 | 120.2796 | 570.8707 | 376.4828 | 103.1723 | 5.282 | 4.1649 | 0.73054 | 89.1558 | 84.0701 | 1.5027 | 0.73002 | 0.00081 | 14.8905 | 87.4516 | 6.7735 | 0.82918 | -0.00062 | 0.73002 | 13.5986
26.6667 | 1804.0119 | 91.3656 | 26.8702 | 41.0178 | 190.18 | 40.316 | 90.3339 | 95.1988 | 95.7275 | 98.8231 | 100.5216 | 64.0841 | 123.4368 | 575.2618 | 376.6462 | 103.1525 | 5.2844 | 4.4208 | 0.7289 | 89.1158 | 84.1659 | 1.5012 | 0.72835 | 0.00081 | 15.1537 | 87.5923 | 6.526 | 0.82918 | -0.00062 | 0.72835 | 13.8589
26.675 | 1804.0225 | 91.4875 | 26.9988 | 40.9788 | 190.1706 | 40.3323 | 90.002 | 95.2227 | 95.1696 | 98.8314 | 98.4204 | 64.1161 | 123.0885 | 577.0211 | 377.0458 | 103.1499 | 5.2719 | 4.0514 | 0.72856 | 89.1998 | 83.712 | 1.5022 | 0.72806 | 0.0008 | 15.1993 | 86.8842 | 6.8157 | 0.82918 | -0.00062 | 0.72806 | 13.904
26.6834 | 1804.041 | 91.4185 | 27.1089 | 40.9771 | 190.2519 | 40.2853 | 89.9115 | 95.2203 | 95.5359 | 98.8273 | 129.3102 | 64.1196 | 127.6511 | 570.6366 | 376.3345 | 103.1781 | 5.278 | 4.0396 | 0.72912 | 89.1291 | 83.6634 | 1.5063 | 0.72858 | 0.0008 | 15.1179 | 86.7253 | 6.8261 | 0.82918 | -0.00062 | 0.72858 | 13.8235
26.6917 | 1804.0234 | 91.5757 | 27.0842 | 40.975 | 190.2004 | 40.2761 | 89.7957 | 95.1861 | 95.2881 | 98.8258 | 110.5548 | 63.6067 | 122.2015 | 576.172 | 375.7401 | 103.1052 | 5.3349 | 4.316 | 0.72678 | 89.0698 | 84.0015 | 1.5006 | 0.7262 | 0.00081 | 15.4944 | 87.059 | 6.859 | 0.82918 | -0.00062 | 0.7262 | 14.1958
26.7 | 1805.6037 | 91.3053 | 27.1675 | 40.9736 | 190.2635 | 40.2909 | 90.1922 | 95.1241 | 95.344 | 98.8239 | 141.8562 | 64.0855 | 124.6007 | 574.6443 | 376.9183 | 102.9892 | 5.2817 | 4.0757 | 0.7198 | 89.1145 | 83.9297 | 1.4614 | 0.71925 | 0.00081 | 16.6119 | 87.3067 | 6.833 | 0.82918 | -0.00062 | 0.71925 | 15.3008
26.7083 | 1804.0168 | 91.5618 | 27.0652 | 40.9613 | 190.1048 | 40.2365 | 90.4396 | 95.1429 | 95.3345 | 98.8212 | 110.844 | 64.0848 | 123.389 | 572.4075 | 376.5927 | 102.8974 | 5.2861 | 4.24 | 0.72715 | 89.1548 | 83.7014 | 1.5074 | 0.72663 | 0.0008 | 15.4273 | 87.1081 | 6.5533 | 0.82918 | -0.00062 | 0.72663 | 14.1294
26.7167 | 1805.5773 | 91.2879 | 26.5036 | 40.9581 | 190.081 | 40.2178 | 89.914 | 95.2024 | 95.1914 | 98.8162 | 106.2486 | 64.1128 | 121.7961 | 576.5393 | 379.2608 | 102.6633 | 5.2317 | 4.1221 | 0.72844 | 89.1004 | 83.9887 | 1.5025 | 0.72788 | 0.00081 | 15.2289 | 87.5337 | 6.4055 | 0.82918 | -0.00062 | 0.72788 | 13.9333
26.725 | 1804.0276 | 91.3384 | 26.0905 | 40.9292 | 190.0705 | 40.2028 | 90.2502 | 95.2066 | 95.3668 | 98.8196 | 87.3606 | 64.1164 | 123.0911 | 573.8559 | 376.1465 | 103.0467 | 5.2294 | 4.0118 | 0.72791 | 89.2245 | 84.2248 | 1.5092 | 0.72742 | 0.00081 | 15.3005 | 87.5705 | 7.0034 | 0.82918 | -0.00062 | 0.72742 | 14.004
26.7334 | 1804.0088 | 91.4269 | 25.865 | 40.9127 | 190.0365 | 40.176 | 89.7788 | 95.2146 | 95.4458 | 98.8174 | 135.5382 | 63.6456 | 125.5925 | 573.1189 | 376.8414 | 103.1808 | 5.2426 | 4.3288 | 0.72759 | 89.188 | 84.3978 | 1.4991 | 0.72708 | 0.00081 | 15.3547 | 87.7208 | 6.9784 | 0.82918 | -0.00062 | 0.72708 | 14.0577
26.7417 | 1802.4041 | 91.3138 | 25.6829 | 40.8934 | 189.8816 | 40.1485 | 89.8943 | 95.2371 | 95.6691 | 98.8136 | 111.513 | 64.1235 | 124.7217 | 576.8763 | 374.4869 | 103.4627 | 5.2541 | 4.1876 | 0.72987 | 89.1423 | 84.1294 | 1.5015 | 0.72933 | 0.00081 | 14.9982 | 87.3637 | 6.67 | 0.82918 | -0.00062 | 0.72933 | 13.7052
26.75 | 1803.999 | 91.2986 | 25.7194 | 40.8836 | 189.8756 | 40.1513 | 90.4913 | 95.2484 | 95.3 | 98.8036 | 90.7212 | 64.074 | 123.2332 | 569.836 | 378.5652 | 103.532 | 5.2622 | 4.281 | 0.72811 | 89.123 | 84.1534 | 1.498 | 0.72756 | 0.00081 | 15.279 | 87.429 | 6.7712 | 0.82918 | -0.00062 | 0.72756 | 13.9828
26.7583 | 1802.4351 | 91.4808 | 25.865 | 40.8629 | 189.9907 | 40.1119 | 90.6564 | 95.2218 | 95.2793 | 98.8139 | 117.2628 | 64.0885 | 122.7271 | 575.6949 | 376.8019 | 103.4078 | 5.247 | 4.3357 | 0.72852 | 89.2108 | 83.58 | 1.5036 | 0.72803 | 0.0008 | 15.2049 | 86.9401 | 6.4928 | 0.82918 | -0.00062 | 0.72803 | 13.9095
26.7667 | 1802.3965 | 91.308 | 25.7802 | 40.8468 | 189.9645 | 40.129 | 89.8241 | 95.2665 | 95.0346 | 98.8135 | 106.473 | 63.6469 | 122.8866 | 576.3089 | 378.3399 | 103.1045 | 5.246 | 4.0583 | 0.72713 | 89.1792 | 83.3954 | 1.5019 | 0.72662 | 0.0008 | 15.4274 | 86.8388 | 6.6435 | 0.82918 | -0.00062 | 0.72662 | 14.1296
26.775 | 1803.9832 | 91.4997 | 25.638 | 40.8607 | 189.9275 | 40.1267 | 90.5229 | 95.1913 | 95.2044 | 98.8179 | 74.3022 | 64.5427 | 123.349 | 571.3077 | 375.9364 | 103.2052 | 5.2925 | 4.3163 | 0.72719 | 89.112 | 83.653 | 1.5033 | 0.72663 | 0.0008 | 15.4261 | 87.0254 | 6.5003 | 0.82918 | -0.00062 | 0.72663 | 14.1283
26.7833 | 1804.0225 | 91.6149 | 25.4292 | 40.8339 | 189.9248 | 40.1593 | 90.3435 | 95.2455 | 95.6227 | 98.8078 | 151.065 | 64.1077 | 121.7334 | 576.6801 | 377.114 | 103.1626 | 5.2705 | 4.3363 | 0.729 | 89.1767 | 84.1922 | 1.5024 | 0.72849 | 0.00081 | 15.1314 | 87.6294 | 6.9444 | 0.82918 | -0.00062 | 0.72849 | 13.8369
26.7917 | 1802.4396 | 91.5578 | 25.5082 | 40.8481 | 189.8525 | 40.0767 | 90.5101 | 95.22 | 95.3813 | 98.8124 | 113.9412 | 63.5983 | 124.8708 | 574.3057 | 375.4801 | 103.1923 | 5.2316 | 4.1235 | 0.7285 | 89.1217 | 83.9794 | 1.5033 | 0.72795 | 0.00081 | 15.2169 | 87.3278 | 6.81 | 0.82918 | -0.00062 | 0.72795 | 13.9214
26.8 | 1803.9766 | 91.5629 | 25.4851 | 40.8413 | 189.7364 | 40.1085 | 90.4764 | 95.258 | 95.4604 | 98.8083 | 92.9454 | 65.0475 | 124.9299 | 573.6573 | 378.1448 | 103.1903 | 5.2352 | 4.348 | 0.7367 | 89.1169 | 84.2739 | 1.5042 | 0.73615 | 0.00081 | 13.9324 | 87.3572 | 6.6743 | 0.82918 | -0.00062 | 0.73615 | 12.6513
26.8083 | 1803.9923 | 91.6142 | 25.3639 | 40.8394 | 189.6999 | 40.1354 | 90.4032 | 95.2421 | 95.1428 | 98.8051 | 121.2624 | 64.1166 | 123.2328 | 576.6141 | 379.1296 | 103.1296 | 5.2511 | 4.0414 | 0.72864 | 89.1289 | 84.3015 | 1.5018 | 0.7281 | 0.00081 | 15.1936 | 87.4789 | 6.8391 | 0.82918 | -0.00062 | 0.7281 | 13.8984
26.8167 | 1804.0356 | 91.4409 | 25.2129 | 40.8202 | 189.7546 | 40.1315 | 90.4696 | 95.2468 | 95.3113 | 98.7959 | 109.359 | 65.0615 | 124.8086 | 571.4843 | 375.8072 | 103.0138 | 5.298 | 4.2829 | 0.72913 | 89.0892 | 84.2573 | 1.4982 | 0.72856 | 0.00081 | 15.1202 | 87.5823 | 6.6834 | 0.82918 | -0.00062 | 0.72856 | 13.8258
26.825 | 1805.5631 | 91.3551 | 25.2213 | 40.8124 | 189.7434 | 40.1469 | 89.8988 | 95.2762 | 95.2721 | 98.7963 | 87.0588 | 64.0713 | 125.3555 | 573.6166 | 376.1873 | 102.8639 | 5.2969 | 4.3909 | 0.7278 | 89.1327 | 84.3565 | 1.477 | 0.72726 | 0.00081 | 15.3272 | 87.5064 | 6.5718 | 0.82918 | -0.00062 | 0.72726 | 14.0305
26.8333 | 1803.9965 | 91.4017 | 25.2198 | 40.8171 | 189.7843 | 40.1352 | 89.9732 | 95.3069 | 95.4961 | 98.8074 | 161.4936 | 64.5128 | 122.6811 | 577.1775 | 376.4574 | 103.0186 | 5.3163 | 4.1496 | 0.73148 | 89.1616 | 83.9742 | 1.5027 | 0.73096 | 0.00081 | 14.7427 | 87.5176 | 6.7289 | 0.82918 | -0.00062 | 0.73096 | 13.4525
26.8417 | 1802.4013 | 91.5358 | 25.2877 | 40.8193 | 189.749 | 40.1024 | 90.4285 | 95.3014 | 95.4266 | 98.8027 | 118.797 | 64.0472 | 123.7494 | 570.8553 | 376.6153 | 102.8859 | 5.3431 | 4.403 | 0.7276 | 89.2431 | 83.6988 | 1.5048 | 0.72713 | 0.0008 | 15.3465 | 87.1996 | 6.5363 | 0.82918 | -0.00062 | 0.72713 | 14.0496
26.85 | 1804.0141 | 91.3867 | 25.228 | 40.7869 | 189.751 | 40.1073 | 89.9151 | 95.2793 | 95.0028 | 98.7972 | 81.5394 | 64.1023 | 124.1923 | 577.0376 | 377.4803 | 103.0259 | 5.353 | 3.9739 | 0.7273 | 89.1878 | 83.6731 | 1.5026 | 0.7268 | 0.0008 | 15.3997 | 87.08 | 6.6231 | 0.82918 | -0.00062 | 0.7268 | 14.1021
26.8583 | 1804.0327 | 91.4001 | 25.3151 | 40.7698 | 189.7053 | 40.1875 | 90.0481 | 95.2739 | 95.4603 | 98.7987 | 119.427 | 65.9736 | 128.8293 | 573.2645 | 376.6354 | 103.4873 | 5.3705 | 4.3295 | 0.72737 | 89.1577 | 84.2237 | 1.4591 | 0.72685 | 0.00081 | 15.3918 | 87.3351 | 6.8213 | 0.82918 | -0.00062 | 0.72685 | 14.0943
26.8667 | 1803.9765 | 91.458 | 25.3478 | 40.7382 | 189.7591 | 40.1582 | 90.1544 | 95.2673 | 95.232 | 98.7879 | 106.6482 | 66.0203 | 125.5536 | 572.2505 | 377.2685 | 103.3851 | 5.3405 | 4.5767 | 0.72596 | 89.146 | 84.2498 | 1.5012 | 0.72543 | 0.00081 | 15.6181 | 87.415 | 6.5925 | 0.82918 | -0.00062 | 0.72543 | 14.3181
26.875 | 1802.4283 | 91.5774 | 25.4589 | 40.74 | 189.8243 | 40.165 | 90.3352 | 95.2259 | 95.3115 | 98.7941 | 98.6556 | 65.0683 | 124.7194 | 577.3394 | 378.0332 | 103.5121 | 5.3882 | 4.2505 | 0.72694 | 89.1596 | 84.111 | 1.4978 | 0.72642 | 0.00081 | 15.4601 | 87.3376 | 6.6758 | 0.82918 | -0.00062 | 0.72642 | 14.1618
26.8833 | 1804.0192 | 91.6744 | 25.4621 | 40.734 | 189.7103 | 40.2046 | 90.7074 | 95.27 | 95.3556 | 98.7899 | 182.3436 | 65.0257 | 122.8868 | 573.5928 | 376.9015 | 103.0461 | 5.3302 | 4.3069 | 0.72819 | 89.2544 | 83.5818 | 1.5011 | 0.72773 | 0.0008 | 15.2522 | 86.8392 | 6.5107 | 0.82918 | -0.00062 | 0.72773 | 13.9563
26.8917 | 1804.0605 | 91.5102 | 25.4715 | 40.7106 | 189.8016 | 40.1599 | 90.3567 | 95.2832 | 95.4403 | 98.7982 | 119.958 | 65.0368 | 121.602 | 573.4587 | 376.4236 | 103.1728 | 5.3374 | 4.3616 | 0.72791 | 89.1881 | 83.781 | 1.5031 | 0.7274 | 0.00081 | 15.3036 | 87.2358 | 6.7608 | 0.82918 | -0.00062 | 0.7274 | 14.0072
26.9 | 1804.0227 | 91.5916 | 25.4664 | 40.6889 | 189.8575 | 40.1828 | 90.0493 | 95.3007 | 95.398 | 98.7969 | 91.62 | 65.5201 | 123.5307 | 576.8912 | 376.4923 | 103.2815 | 5.3484 | 4.2485 | 0.72322 | 89.2104 | 84.1132 | 1.5014 | 0.72273 | 0.00081 | 16.0504 | 87.5121 | 6.877 | 0.82918 | -0.00062 | 0.72273 | 14.7455
26.9083 | 1803.7966 | 91.6245 | 25.4754 | 40.6604 | 189.8707 | 40.1977 | 90.5786 | 95.2481 | 95.2506 | 98.7966 | 117.048 | 66.997 | 125.0077 | 569.7881 | 375.5492 | 103.2254 | 5.329 | 4.6547 | 0.72759 | 89.1796 | 84.2253 | 1.4997 | 0.72708 | 0.00081 | 15.3553 | 87.304 | 6.7409 | 0.82918 | -0.00062 | 0.72708 | 14.0583
26.9167 | 1803.9657 | 91.6749 | 25.4332 | 40.6523 | 189.7883 | 40.206 | 90.4156 | 95.297 | 95.517 | 98.7883 | 107.0316 | 65.0158 | 124.175 | 574.7218 | 377.4627 | 103.2108 | 5.39 | 4.308 | 0.72694 | 89.1543 | 83.8027 | 1.4966 | 0.72642 | 0.00081 | 15.4602 | 86.9067 | 6.6645 | 0.82918 | -0.00062 | 0.72642 | 14.162
26.925 | 1800.8349 | 91.5369 | 25.4616 | 40.6858 | 189.7956 | 40.2575 | 90.0655 | 95.3153 | 95.1851 | 98.7836 | 75.4416 | 64.1247 | 122.4219 | 574.5364 | 378.9404 | 103.1682 | 5.3699 | 4.3118 | 0.72745 | 89.1522 | 83.8525 | 1.5024 | 0.72692 | 0.00081 | 15.3801 | 87.1316 | 6.7428 | 0.82918 | -0.00062 | 0.72692 | 14.0828
26.9333 | 1803.9596 | 91.6551 | 25.5175 | 40.6874 | 189.7205 | 40.2587 | 90.6175 | 95.3593 | 95.2779 | 98.7901 | 149.1936 | 65.0037 | 123.4347 | 572.5712 | 377.3967 | 103.1108 | 5.3222 | 4.2043 | 0.73139 | 89.1934 | 84.0141 | 1.5008 | 0.73089 | 0.00081 | 14.7533 | 87.1315 | 6.7931 | 0.82918 | -0.00062 | 0.73089 | 13.4631
26.9417 | 1805.6114 | 91.4904 | 25.5116 | 40.6774 | 189.738 | 40.1976 | 89.8185 | 95.3627 | 95.3306 | 98.7914 | 114.1566 | 64.5595 | 128.5527 | 576.4775 | 378.0167 | 103.0267 | 5.3348 | 4.0194 | 0.72791 | 89.2485 | 84.1154 | 1.4974 | 0.72744 | 0.00081 | 15.2978 | 87.4263 | 6.7131 | 0.82918 | -0.00062 | 0.72744 | 14.0014
26.95 | 1805.5438 | 91.7879 | 25.4275 | 40.644 | 189.6465 | 40.1881 | 90.4633 | 95.3608 | 95.1903 | 98.7917 | 92.2644 | 64.112 | 123.3542 | 573.3241 | 374.0543 | 102.8738 | 5.3252 | 4.3351 | 0.72968 | 89.2482 | 83.9189 | 1.5082 | 0.72921 | 0.00081 | 15.0174 | 87.3405 | 6.4172 | 0.82918 | -0.00062 | 0.72921 | 13.7242
26.9583 | 1803.9993 | 91.5225 | 25.3783 | 40.6592 | 189.6453 | 40.2313 | 90.2382 | 95.2782 | 95.541 | 98.789 | 114.0312 | 63.6026 | 122.3587 | 572.93 | 377.3228 | 102.7604 | 5.3341 | 4.2482 | 0.72874 | 89.2001 | 84.2184 | 1.5017 | 0.72824 | 0.00081 | 15.1715 | 87.7102 | 6.5095 | 0.82918 | -0.00062 | 0.72824 | 13.8765
26.9667 | 1804.0336 | 91.6874 | 25.4398 | 40.6586 | 189.7101 | 40.2214 | 90.608 | 95.3174 | 95.3199 | 98.7919 | 106.0662 | 64.5905 | 123.939 | 576.8122 | 377.2656 | 102.83 | 5.3784 | 4.3691 | 0.7288 | 89.1938 | 84.3012 | 1.4957 | 0.72829 | 0.00081 | 15.1626 | 87.6048 | 6.6443 | 0.82918 | -0.00062 | 0.72829 | 13.8677
26.975 | 1803.9912 | 91.6488 | 25.5159 | 40.666 | 189.6783 | 40.2224 | 90.3745 | 95.3579 | 95.5016 | 98.7923 | 72.7404 | 64.0711 | 121.889 | 570.2467 | 377.3298 | 103.0221 | 5.3653 | 4.3119 | 0.72893 | 89.1441 | 83.895 | 1.4984 | 0.7284 | 0.00081 | 15.1458 | 87.3837 | 6.6303 | 0.82918 | -0.00062 | 0.7284 | 13.8511
26.9833 | 1802.3603 | 91.6029 | 25.4443 | 40.6381 | 189.6353 | 40.2761 | 90.1485 | 95.354 | 95.0882 | 98.7884 | 145.1454 | 64.5841 | 122.5563 | 575.1282 | 376.5587 | 103.1994 | 5.3134 | 4.1126 | 0.72756 | 89.1789 | 84.1885 | 1.5022 | 0.72705 | 0.00081 | 15.3605 | 87.3059 | 6.8073 | 0.82918 | -0.00062 | 0.72705 | 14.0634
26.9917 | 1802.4185 | 91.6732 | 25.4697 | 40.639 | 189.5712 | 40.1916 | 89.7995 | 95.3482 | 95.2785 | 98.7865 | 113.2962 | 64.0684 | 125.1717 | 575.4298 | 376.7118 | 103.2929 | 5.3348 | 4.3336 | 0.72878 | 89.1815 | 83.8936 | 1.5022 | 0.72827 | 0.00081 | 15.1671 | 87.2695 | 6.8983 | 0.82918 | -0.00062 | 0.72827 | 13.8722
27 | 1804.0219 | 91.6498 | 25.3226 | 40.636 | 189.5523 | 40.2186 | 90.2357 | 95.307 | 95.4059 | 98.7897 | 81.8022 | 64.1107 | 128.148 | 571.0345 | 377.0472 | 103.3484 | 5.3302 | 4.3291 | 0.73006 | 89.164 | 83.4826 | 1.5021 | 0.72954 | 0.0008 | 14.965 | 87.0965 | 6.7658 | 0.82918 | -0.00062 | 0.72954 | 13.6724
27.0083 | 1805.6604 | 91.6897 | 25.279 | 40.6265 | 189.5558 | 40.255 | 90.1052 | 95.3666 | 95.1748 | 98.7923 | 121.0002 | 63.6345 | 121.738 | 576.3426 | 377.3884 | 103.2998 | 5.3563 | 4.1357 | 0.72694 | 89.1391 | 83.5836 | 1.479 | 0.72641 | 0.0008 | 15.4619 | 87.1234 | 6.6202 | 0.82918 | -0.00062 | 0.72641 | 14.1637
27.0167 | 1802.7058 | 91.6802 | 25.1087 | 40.6285 | 189.5056 | 40.15 | 90.3799 | 95.3496 | 95.476 | 98.7905 | 106.5732 | 63.6049 | 124.333 | 572.4145 | 376.9346 | 103.2916 | 5.3519 | 4.3704 | 0.72835 | 89.1264 | 83.6082 | 1.5061 | 0.72781 | 0.0008 | 15.2399 | 87.0782 | 6.4878 | 0.82918 | -0.00062 | 0.72781 | 13.9442
27.025 | 1807.1846 | 91.6464 | 25.1306 | 40.6226 | 189.4847 | 40.2297 | 90.5094 | 95.3679 | 95.1692 | 98.7929 | 95.6916 | 63.6201 | 123.6782 | 572.6547 | 379.3691 | 103.3857 | 5.4006 | 4.1031 | 0.72888 | 89.1417 | 84.3181 | 1.5038 | 0.72834 | 0.00081 | 15.1547 | 87.4421 | 6.7208 | 0.82918 | -0.00062 | 0.72834 | 13.8599
27.0333 | 1804.0256 | 91.6323 | 25.1593 | 40.6242 | 189.5094 | 40.2634 | 90.2934 | 95.3647 | 95.5604 | 98.7936 | 170.6622 | 64.0723 | 126.9532 | 576.6862 | 375.9975 | 103.4063 | 5.3871 | 4.1559 | 0.72948 | 89.0853 | 84.0294 | 1.5039 | 0.72891 | 0.00081 | 15.0647 | 87.4113 | 6.9844 | 0.82918 | -0.00062 | 0.72891 | 13.7709
27.0417 | 1802.3858 | 91.6837 | 25.1399 | 40.611 | 189.4784 | 40.1826 | 90.225 | 95.3771 | 95.1963 | 98.7917 | 121.7556 | 64.0798 | 125.621 | 572.5755 | 377.4677 | 103.229 | 5.3782 | 4.3464 | 0.72741 | 89.0974 | 84.5571 | 1.4484 | 0.72685 | 0.00081 | 15.3926 | 87.7125 | 6.4817 | 0.82918 | -0.00062 | 0.72685 | 14.0951
27.05 | 1802.3944 | 91.671 | 25.2773 | 40.6246 | 189.4084 | 40.1828 | 90.6783 | 95.3348 | 95.3477 | 98.7936 | 81.3348 | 64.1034 | 125.7109 | 573.3143 | 377.9136 | 102.9951 | 5.3831 | 4.2111 | 0.72804 | 89.1647 | 84.251 | 1.5036 | 0.72752 | 0.00081 | 15.2861 | 87.3486 | 6.3604 | 0.82918 | -0.00062 | 0.72752 | 13.9898
27.0583 | 1802.5594 | 91.6296 | 25.318 | 40.6202 | 189.4512 | 40.245 | 90.1243 | 95.3617 | 95.2508 | 98.791 | 126.93 | 64.1053 | 124.5251 | 576.7663 | 377.8401 | 103.0144 | 5.3479 | 4.3336 | 0.72791 | 89.1243 | 84.1209 | 1.5018 | 0.72737 | 0.00081 | 15.3093 | 87.3583 | 6.6239 | 0.82918 | -0.00062 | 0.72737 | 14.0128
27.0667 | 1802.3972 | 91.6787 | 25.0981 | 40.6294 | 189.443 | 40.2283 | 90.3097 | 95.3654 | 95.5758 | 98.7851 | 107.601 | 64.1141 | 122.1382 | 571.3718 | 375.6037 | 103.0351 | 5.3628 | 4.2476 | 0.72758 | 89.1727 | 84.4694 | 1.4959 | 0.72707 | 0.00081 | 15.3576 | 87.4584 | 6.6815 | 0.82918 | -0.00062 | 0.72707 | 14.0605
27.075 | 1803.9689 | 91.4939 | 25.0323 | 40.6343 | 189.4804 | 40.2225 | 90.5777 | 95.3444 | 95.0696 | 98.7854 | 101.4576 | 63.6553 | 123.378 | 574.1918 | 378.7154 | 103.1183 | 5.376 | 4.0023 | 0.72874 | 89.2151 | 83.8932 | 1.4999 | 0.72825 | 0.00081 | 15.1697 | 87.0876 | 6.7922 | 0.82918 | -0.00062 | 0.72825 | 13.8748
27.0833 | 1803.9864 | 91.75 | 25.1315 | 40.6257 | 189.417 | 40.2694 | 90.4865 | 95.3966 | 95.3164 | 98.7875 | 179.88 | 63.6051 | 126.2193 | 577.1733 | 375.9503 | 103.1713 | 5.3572 | 4.3103 | 0.72724 | 89.2686 | 84.1264 | 1.4967 | 0.72678 | 0.00081 | 15.4027 | 87.4503 | 6.7644 | 0.82918 | -0.00062 | 0.72678 | 14.1052
27.0917 | 1803.9913 | 91.506 | 25.1102 | 40.6406 | 189.4237 | 40.2345 | 90.6158 | 95.3497 | 95.4885 | 98.7837 | 122.2668 | 65.0496 | 126.0018 | 571.703 | 375.9878 | 103.1353 | 5.3352 | 4.2357 | 0.72735 | 89.3017 | 83.8491 | 1.4446 | 0.72691 | 0.00081 | 15.3815 | 87.1462 | 6.5871 | 0.82918 | -0.00062 | 0.72691 | 14.0841
27.1 | 1804.0128 | 91.561 | 25.2782 | 40.6425 | 189.5389 | 40.2367 | 90.6866 | 95.3876 | 95.1762 | 98.7937 | 84.3642 | 64.0799 | 123.6064 | 576.1237 | 375.7049 | 103.0871 | 5.3769 | 4.2864 | 0.72853 | 89.215 | 84.0288 | 1.5026 | 0.72804 | 0.00081 | 15.2029 | 87.2902 | 6.8899 | 0.82918 | -0.00062 | 0.72804 | 13.9076
27.1083 | 1805.5865 | 91.4805 | 25.3538 | 40.6455 | 189.5755 | 40.2576 | 90.6651 | 95.3409 | 95.202 | 98.7884 | 117.522 | 64.0801 | 123.231 | 572.405 | 376.3946 | 103.116 | 5.3572 | 4.3565 | 0.72739 | 89.188 | 83.8416 | 1.503 | 0.72688 | 0.00081 | 15.3862 | 87.1338 | 6.5041 | 0.82918 | -0.00062 | 0.72688 | 14.0888
27.1167 | 1805.6021 | 91.6886 | 25.2361 | 40.6401 | 189.4827 | 40.2716 | 90.3235 | 95.4003 | 95.4647 | 98.7899 | 106.4952 | 65.0636 | 128.9262 | 573.4992 | 380.6675 | 103.135 | 5.3622 | 4.0846 | 0.72962 | 89.1659 | 83.9985 | 1.5023 | 0.7291 | 0.00081 | 15.0345 | 87.5678 | 6.7462 | 0.82918 | -0.00062 | 0.7291 | 13.7411
27.125 | 1803.9972 | 91.6745 | 25.2571 | 40.63 | 189.5225 | 40.3205 | 89.8995 | 95.3668 | 95.1974 | 98.781 | 96.066 | 64.0926 | 124.1791 | 577.2511 | 377.0864 | 103.3047 | 5.3364 | 4.3486 | 0.72954 | 89.1764 | 83.9417 | 1.5001 | 0.72903 | 0.00081 | 15.0465 | 87.3563 | 6.3762 | 0.82918 | -0.00062 | 0.72903 | 13.753
27.1333 | 1805.5565 | 91.6762 | 25.3718 | 40.6455 | 189.5324 | 40.3584 | 90.0908 | 95.4076 | 95.5287 | 98.7793 | 180.6732 | 64.1183 | 121.9858 | 574.687 | 380.5988 | 103.3147 | 5.3578 | 4.2981 | 0.72892 | 89.1521 | 83.849 | 1.5029 | 0.72839 | 0.00081 | 15.1472 | 87.3364 | 6.6078 | 0.82918 | -0.00062 | 0.72839 | 13.8525
27.1417 | 1803.9947 | 91.5005 | 25.2869 | 40.6576 | 189.4841 | 40.3316 | 90.6488 | 95.3845 | 95.2137 | 98.7784 | 121.1268 | 64.5635 | 123.8314 | 574.8895 | 376.9767 | 103.2674 | 5.3804 | 4.3299 | 0.72721 | 89.1752 | 83.7086 | 1.5026 | 0.7267 | 0.0008 | 15.4154 | 86.9799 | 6.5405 | 0.82918 | -0.00062 | 0.7267 | 14.1176
27.15 | 1805.4562 | 91.4831 | 25.3468 | 40.6804 | 189.4512 | 40.3783 | 90.9019 | 95.3988 | 95.3957 | 98.7839 | 91.2732 | 64.0779 | 121.1488 | 574.8822 | 379.2285 | 103.2917 | 5.38 | 4.2718 | 0.72788 | 89.16 | 83.4246 | 1.5012 | 0.72736 | 0.0008 | 15.3105 | 86.9896 | 6.7072 | 0.82918 | -0.00062 | 0.72736 | 14.014
27.1583 | 1803.9422 | 91.564 | 25.3989 | 40.7024 | 189.4465 | 40.3593 | 90.3959 | 95.4535 | 95.415 | 98.7665 | 115.2918 | 64.0746 | 123.2755 | 572.5604 | 379.5793 | 103.1629 | 5.362 | 4.0349 | 0.7285 | 89.194 | 83.7622 | 1.5021 | 0.728 | 0.00081 | 15.2097 | 87.2461 | 6.901 | 0.82918 | -0.00062 | 0.728 | 13.9143
27.1667 | 1803.9822 | 91.5143 | 25.6074 | 40.6768 | 189.4531 | 40.3819 | 90.8185 | 95.4307 | 95.34 | 98.7848 | 107.0856 | 63.6045 | 125.1543 | 576.8403 | 376.3283 | 103.2328 | 5.3728 | 4.361 | 0.72809 | 89.1513 | 84.2011 | 1.5037 | 0.72756 | 0.00081 | 15.2791 | 87.3625 | 6.8241 | 0.82918 | -0.00062 | 0.72756 | 13.9829
27.175 | 1803.9972 | 91.612 | 25.7741 | 40.6987 | 189.5835 | 40.4232 | 90.6014 | 95.4355 | 95.3346 | 98.7851 | 78.351 | 63.6161 | 127.4472 | 573.0918 | 376.9726 | 103.2566 | 5.3553 | 4.3127 | 0.72841 | 89.1517 | 84.3544 | 1.5009 | 0.72788 | 0.00081 | 15.228 | 87.749 | 6.5999 | 0.82918 | -0.00062 | 0.72788 | 13.9324
27.1833 | 1803.985 | 91.6943 | 26.0197 | 40.7143 | 189.5846 | 40.464 | 90.0804 | 95.4487 | 95.0264 | 98.7682 | 161.0892 | 63.6458 | 120.6146 | 573.0019 | 378.4769 | 103.2127 | 5.3647 | 4.1624 | 0.72813 | 89.1788 | 84.1706 | 1.4989 | 0.72762 | 0.00081 | 15.2691 | 87.5494 | 6.5918 | 0.82918 | -0.00062 | 0.72762 | 13.973
27.1917 | 1802.4376 | 91.5706 | 26.2971 | 40.7272 | 189.7493 | 40.3933 | 90.4296 | 95.4677 | 95.576 | 98.7676 | 119.2158 | 63.6247 | 122.3175 | 573.9743 | 377.1019 | 103.2591 | 5.4032 | 4.4245 | 0.72945 | 89.1904 | 84.14 | 1.5031 | 0.72895 | 0.00081 | 15.0589 | 87.5676 | 6.6592 | 0.82918 | -0.00062 | 0.72895 | 13.7652
27.2 | 1802.3723 | 91.5209 | 26.4326 | 40.723 | 189.7496 | 40.4099 | 90.6475 | 95.4325 | 95.0621 | 98.7725 | 88.3374 | 64.0825 | 123.4582 | 574.5018 | 377.7012 | 103.0562 | 5.3646 | 3.9862 | 0.72989 | 89.3247 | 83.9594 | 1.5153 | 0.72947 | 0.00081 | 14.9767 | 87.2342 | 6.4906 | 0.82918 | -0.00062 | 0.72947 | 13.6839
27.2083 | 1804.0158 | 91.6229 | 26.5002 | 40.7272 | 189.8625 | 40.4333 | 90.8649 | 95.4079 | 95.4582 | 98.7762 | 120.1092 | 63.6025 | 124.6197 | 573.5165 | 378.9478 | 103.0336 | 5.4125 | 4.2196 | 0.72741 | 89.1897 | 84.4085 | 1.5016 | 0.72691 | 0.00081 | 15.3829 | 87.4973 | 6.7669 | 0.82918 | -0.00062 | 0.72691 | 14.0856
27.2167 | 1803.972 | 91.7812 | 26.5987 | 40.7182 | 189.9094 | 40.4343 | 90.1977 | 95.4159 | 95.3198 | 98.7793 | 102.5058 | 64.1038 | 121.064 | 576.3453 | 376.3793 | 102.9332 | 5.3793 | 4.3228 | 0.72848 | 89.1971 | 84.4048 | 1.5007 | 0.72798 | 0.00081 | 15.2126 | 87.5474 | 6.9612 | 0.82918 | -0.00062 | 0.72798 | 13.9172
27.225 | 1803.9761 | 91.5347 | 26.7328 | 40.7404 | 190.0123 | 40.4348 | 90.408 | 95.4088 | 95.2057 | 98.7762 | 86.6292 | 63.1517 | 123.5476 | 575.4538 | 377.6959 | 103.0698 | 5.3933 | 4.1132 | 0.72942 | 89.3472 | 84.1516 | 1.5031 | 0.72902 | 0.00081 | 15.0481 | 87.4452 | 6.6466 | 0.82918 | -0.00062 | 0.72902 | 13.7546
27.2333 | 1802.5258 | 91.6208 | 26.8207 | 40.7539 | 189.9444 | 40.4575 | 90.7167 | 95.4042 | 95.1571 | 98.7742 | 161.7 | 63.1725 | 123.4462 | 575.9969 | 378.3197 | 102.7917 | 5.3705 | 4.2748 | 0.72963 | 89.2467 | 83.8352 | 1.5044 | 0.72916 | 0.00081 | 15.0251 | 87.3235 | 6.4904 | 0.82918 | -0.00062 | 0.72916 | 13.7318
27.2417 | 1804.0046 | 91.7538 | 26.8462 | 40.7786 | 190.0548 | 40.3874 | 90.4227 | 95.4057 | 95.1279 | 98.7726 | 116.3658 | 63.6495 | 123.4067 | 573.3182 | 378.34 | 102.8895 | 5.3674 | 4.0326 | 0.73496 | 89.2167 | 83.756 | 1.4982 | 0.73447 | 0.00081 | 14.1933 | 87.1273 | 6.4511 | 0.82918 | -0.00062 | 0.73447 | 12.9093
27.25 | 1803.9718 | 91.5588 | 26.875 | 40.7775 | 190.1501 | 40.411 | 90.656 | 95.4174 | 95.4234 | 98.7672 | 85.7466 | 63.6538 | 123.8263 | 573.1391 | 377.4 | 103.0478 | 5.3422 | 4.0732 | 0.72832 | 89.1984 | 83.6027 | 1.5031 | 0.72782 | 0.0008 | 15.2372 | 86.8032 | 6.4729 | 0.82918 | -0.00062 | 0.72782 | 13.9415
27.2583 | 1802.3791 | 91.6303 | 26.9083 | 40.7605 | 190.1096 | 40.4499 | 90.2396 | 95.3983 | 95.1399 | 98.7622 | 127.2798 | 63.647 | 123.8027 | 574.1769 | 376.5259 | 103.0851 | 5.3646 | 4.341 | 0.72658 | 89.2005 | 83.3953 | 1.5022 | 0.72609 | 0.0008 | 15.5132 | 86.7533 | 6.664 | 0.82918 | -0.00062 | 0.72609 | 14.2144
27.2667 | 1803.9793 | 91.7302 | 26.8796 | 40.7705 | 190.0616 | 40.4056 | 90.4176 | 95.4388 | 95.446 | 98.7666 | 108.6978 | 64.0653 | 123.4597 | 574.3329 | 378.697 | 103.3656 | 5.3536 | 4.1241 | 0.72904 | 89.1838 | 83.5379 | 1.5027 | 0.72853 | 0.0008 | 15.1245 | 86.9233 | 6.7708 | 0.82918 | -0.00062 | 0.72853 | 13.8301
27.275 | 1800.7994 | 91.6472 | 26.915 | 40.7652 | 190.0138 | 40.3469 | 90.4184 | 95.4167 | 95.6521 | 98.7579 | 104.5374 | 63.7731 | 120.6544 | 573.3816 | 375.4005 | 103.251 | 5.3324 | 4.4083 | 0.72862 | 89.1872 | 84.3952 | 1.4891 | 0.72811 | 0.00081 | 15.1916 | 87.7033 | 6.7573 | 0.82918 | -0.00062 | 0.72811 | 13.8964
27.2833 | 1804.0271 | 91.525 | 27.0655 | 40.7699 | 190.1421 | 40.3996 | 90.1339 | 95.3971 | 95.2065 | 98.7651 | 121.9872 | 64.0812 | 122.9323 | 573.6216 | 377.7184 | 103.3985 | 5.3404 | 4.0906 | 0.72971 | 89.2299 | 83.9897 | 1.5025 | 0.72923 | 0.00081 | 15.0149 | 87.1073 | 6.7805 | 0.82918 | -0.00062 | 0.72923 | 13.7217
27.2917 | 1804.0013 | 91.7852 | 27.2829 | 40.7646 | 190.1422 | 40.3603 | 90.3594 | 95.3642 | 95.394 | 98.7677 | 127.7304 | 63.632 | 127.9944 | 574.5212 | 376.3117 | 103.3167 | 5.3145 | 4.0758 | 0.72893 | 89.2097 | 84.1438 | 1.4586 | 0.72844 | 0.00081 | 15.1403 | 87.4434 | 6.8395 | 0.82918 | -0.00062 | 0.72844 | 13.8457
27.3 | 1803.9492 | 91.7208 | 27.3202 | 40.7541 | 190.1651 | 40.2924 | 90.3722 | 95.3997 | 95.1158 | 98.7691 | 83.5188 | 63.6402 | 124.2565 | 575.82 | 376.0474 | 103.3694 | 5.3365 | 4.3022 | 0.72887 | 89.1866 | 84.1886 | 1.5027 | 0.72836 | 0.00081 | 15.1522 | 87.327 | 6.4565 | 0.82918 | -0.00062 | 0.72836 | 13.8574
27.3083 | 1802.4295 | 91.4621 | 27.2544 | 40.7435 | 190.2163 | 40.2837 | 90.3906 | 95.364 | 95.3288 | 98.7601 | 122.3976 | 64.1138 | 123.9844 | 573.4389 | 375.7442 | 103.3326 | 5.3262 | 4.1279 | 0.72334 | 89.1795 | 84.103 | 1.504 | 0.72283 | 0.00081 | 16.0349 | 87.3121 | 6.7285 | 0.82918 | -0.00062 | 0.72283 | 14.7303
27.3167 | 1803.9837 | 91.574 | 27.1181 | 40.7371 | 190.1953 | 40.2498 | 89.8054 | 95.3642 | 95.2035 | 98.7512 | 105.2352 | 64.0311 | 124.0927 | 574.3306 | 376.2185 | 103.0839 | 5.2608 | 4.2489 | 0.72886 | 89.2117 | 83.9587 | 1.5041 | 0.72837 | 0.00081 | 15.151 | 87.4672 | 6.684 | 0.82918 | -0.00062 | 0.72837 | 13.8563
27.325 | 1802.3993 | 91.4382 | 27.0091 | 40.7497 | 190.1983 | 40.2536 | 90.328 | 95.3279 | 95.1727 | 98.7651 | 87.5268 | 64.1017 | 121.2466 | 574.3858 | 376.275 | 102.9344 | 5.3173 | 4.1152 | 0.72943 | 89.1943 | 83.9654 | 1.5041 | 0.72893 | 0.00081 | 15.0628 | 87.5517 | 6.3711 | 0.82918 | -0.00062 | 0.72893 | 13.769
27.3333 | 1804.0275 | 91.6068 | 27.0074 | 40.7533 | 190.1341 | 40.2485 | 90.1994 | 95.34 | 95.4473 | 98.751 | 166.5402 | 64.5515 | 122.1236 | 574.4135 | 373.817 | 102.9034 | 5.2463 | 4.0753 | 0.72923 | 89.1902 | 84.174 | 1.5071 | 0.72873 | 0.00081 | 15.0944 | 87.4731 | 6.6852 | 0.82918 | -0.00062 | 0.72873 | 13.8002
27.3417 | 1804.0359 | 91.5562 | 27.0105 | 40.764 | 190.1696 | 40.1346 | 90.4437 | 95.351 | 95.3 | 98.7482 | 120.3738 | 64.0988 | 125.4824 | 573.6191 | 375.5277 | 103.0694 | 5.2855 | 4.2814 | 0.72632 | 89.1822 | 84.0243 | 1.509 | 0.72582 | 0.00081 | 15.5564 | 87.3182 | 6.9551 | 0.82918 | -0.00062 | 0.72582 | 14.2571
27.35 | 1803.9577 | 91.4386 | 26.9952 | 40.7531 | 190.1975 | 40.1503 | 90.0699 | 95.3204 | 95.4361 | 98.7503 | 82.707 | 64.1122 | 126.3747 | 572.9492 | 375.5137 | 103.0998 | 5.2466 | 4.2221 | 0.72559 | 89.2649 | 84.0858 | 1.4466 | 0.72514 | 0.00081 | 15.6645 | 87.3137 | 6.6396 | 0.82918 | -0.00062 | 0.72514 | 14.364
27.3583 | 1803.9771 | 91.5048 | 26.9527 | 40.7426 | 190.1507 | 40.1544 | 89.9214 | 95.3519 | 94.9937 | 98.7454 | 128.6916 | 63.2248 | 120.8718 | 575.46 | 377.122 | 102.9992 | 5.2664 | 4.0838 | 0.72775 | 89.235 | 83.9762 | 1.5032 | 0.72728 | 0.00081 | 15.324 | 87.3094 | 6.5847 | 0.82918 | -0.00062 | 0.72728 | 14.0273
27.3667 | 1804.0371 | 91.5322 | 27.0483 | 40.7416 | 190.2284 | 40.1274 | 90.4267 | 95.3439 | 95.2539 | 98.7492 | 107.6898 | 64.1156 | 121.6898 | 574.1845 | 375.3916 | 102.9247 | 5.2743 | 4.3229 | 0.72996 | 89.1611 | 84.1953 | 1.5049 | 0.72944 | 0.00081 | 14.9818 | 87.5566 | 6.4256 | 0.82918 | -0.00062 | 0.72944 | 13.689
27.375 | 1802.3731 | 91.56 | 27.1064 | 40.7369 | 190.3047 | 40.1157 | 90.2328 | 95.3058 | 95.113 | 98.741 | 104.5074 | 64.1197 | 123.5502 | 574.3702 | 378.6138 | 102.9853 | 5.29 | 3.9506 | 0.72801 | 89.1572 | 83.9577 | 1.5093 | 0.72748 | 0.00081 | 15.2914 | 87.26 | 6.6569 | 0.82918 | -0.00062 | 0.72748 | 13.9951
27.3833 | 1805.4385 | 91.4729 | 27.0931 | 40.7358 | 190.216 | 40.1292 | 90.056 | 95.3113 | 95.3321 | 98.7403 | 192.4584 | 63.6342 | 125.1924 | 574.1756 | 375.0055 | 102.8898 | 5.2675 | 4.2893 | 0.72895 | 89.1747 | 83.8746 | 1.5029 | 0.72843 | 0.00081 | 15.1404 | 87.3162 | 6.444 | 0.82918 | -0.00062 | 0.72843 | 13.8458
27.3917 | 1802.3709 | 91.5749 | 27.1816 | 40.7047 | 190.2433 | 40.0983 | 90.3273 | 95.3097 | 95.4751 | 98.7344 | 122.6994 | 64.0179 | 121.2814 | 574.7125 | 373.9821 | 103.3471 | 5.2793 | 4.3 | 0.72862 | 89.185 | 84.0975 | 1.5026 | 0.72812 | 0.00081 | 15.1907 | 87.3227 | 6.9638 | 0.82918 | -0.00062 | 0.72812 | 13.8955
27.4 | 1802.3999 | 91.5929 | 27.1584 | 40.7104 | 190.198 | 40.0803 | 90.4185 | 95.3225 | 95.369 | 98.7479 | 81.0534 | 64.1316 | 125.0546 | 573.5784 | 376.7281 | 103.3567 | 5.2848 | 4.1108 | 0.72701 | 89.1592 | 83.9818 | 1.5003 | 0.72649 | 0.00081 | 15.4489 | 87.2519 | 6.9544 | 0.82918 | -0.00062 | 0.72649 | 14.1508
27.4083 | 1805.6244 | 91.4594 | 27.0815 | 40.7064 | 190.0991 | 40.0734 | 89.7563 | 95.2862 | 95.4982 | 98.7345 | 121.0848 | 63.6461 | 124.9163 | 574.8402 | 377.6061 | 103.461 | 5.2803 | 4.3568 | 0.72821 | 89.2703 | 84.2451 | 1.5031 | 0.72775 | 0.00081 | 15.2485 | 87.4023 | 6.578 | 0.82918 | -0.00062 | 0.72775 | 13.9526
27.4167 | 1803.9864 | 91.5076 | 27.0166 | 40.7098 | 190.131 | 40.0731 | 89.961 | 95.2997 | 95.0361 | 98.7358 | 104.583 | 64.0892 | 121.8735 | 574.6727 | 376.7423 | 103.3202 | 5.2821 | 4.0102 | 0.72733 | 89.2125 | 83.8894 | 1.5112 | 0.72684 | 0.00081 | 15.3938 | 86.9833 | 6.7453 | 0.82918 | -0.00062 | 0.72684 | 14.0963
27.425 | 1803.9978 | 91.5608 | 27.1163 | 40.7055 | 190.0737 | 40.0802 | 90.3884 | 95.2824 | 95.4215 | 98.7319 | 97.6548 | 64.0841 | 124.1993 | 575.1299 | 375.6839 | 103.3968 | 5.2903 | 4.0845 | 0.72763 | 89.1612 | 83.9714 | 1.5021 | 0.7271 | 0.00081 | 15.3514 | 87.2264 | 6.4283 | 0.82918 | -0.00062 | 0.7271 | 14.0544
27.4333 | 1803.9888 | 91.3324 | 26.9739 | 40.7103 | 190.0587 | 40.0666 | 90.0451 | 95.2474 | 95.3321 | 98.7378 | 171.7068 | 63.6075 | 126.3105 | 574.3766 | 376.4426 | 103.2242 | 5.2639 | 4.3014 | 0.72464 | 89.269 | 84.2711 | 1.4461 | 0.72419 | 0.00081 | 15.8162 | 87.607 | 6.6602 | 0.82918 | -0.00062 | 0.72419 | 14.5139
27.4417 | 1804.0346 | 91.538 | 26.8864 | 40.6972 | 190.0179 | 40.0187 | 90.3755 | 95.2528 | 95.1581 | 98.7345 | 119.151 | 64.0922 | 122.5964 | 576.3297 | 375.6978 | 103.0917 | 5.2745 | 4.2425 | 0.72816 | 89.1628 | 83.8033 | 1.5026 | 0.72764 | 0.00081 | 15.2658 | 87.3602 | 6.7955 | 0.82918 | -0.00062 | 0.72764 | 13.9697
27.45 | 1803.9676 | 91.4136 | 26.9498 | 40.6857 | 189.9889 | 40.0085 | 90.1573 | 95.2019 | 95.3084 | 98.7306 | 141.6732 | 63.5999 | 122.5024 | 574.8929 | 376.4254 | 103.0454 | 5.2607 | 4.3507 | 0.72803 | 89.1363 | 84.0325 | 1.4937 | 0.72749 | 0.00081 | 15.2897 | 87.3512 | 6.5147 | 0.82918 | -0.00062 | 0.72749 | 13.9934
27.4583 | 1802.5103 | 91.4383 | 26.9628 | 40.6874 | 189.9789 | 40.0011 | 90.3925 | 95.2377 | 95.2365 | 98.7363 | 114.2982 | 64.1203 | 128.119 | 575.1135 | 376.3121 | 102.9832 | 5.2808 | 4.0051 | 0.72864 | 89.1167 | 83.607 | 1.5044 | 0.72809 | 0.0008 | 15.195 | 87.1863 | 6.5538 | 0.82918 | -0.00062 | 0.72809 | 13.8997
27.4667 | 1804.1196 | 91.4891 | 27.0726 | 40.6774 | 190.0207 | 40.0573 | 90.4565 | 95.247 | 95.0832 | 98.7252 | 104.9532 | 64.111 | 122.5212 | 573.8125 | 377.383 | 102.9402 | 5.3079 | 4.2346 | 0.72795 | 89.0782 | 83.838 | 1.5081 | 0.72738 | 0.00081 | 15.3073 | 87.2887 | 6.381 | 0.82918 | -0.00062 | 0.72738 | 14.0108
27.475 | 1803.9536 | 91.3123 | 27.2324 | 40.6624 | 190.0403 | 39.9909 | 90.0693 | 95.2207 | 95.3512 | 98.7351 | 73.1538 | 63.6792 | 120.5277 | 575.6148 | 377.9602 | 102.9592 | 5.2781 | 4.2697 | 0.73143 | 89.0892 | 83.9589 | 1.5037 | 0.73086 | 0.00081 | 14.7571 | 87.5178 | 7.0179 | 0.82918 | -0.00062 | 0.73086 | 13.4668
27.4833 | 1802.3837 | 91.4393 | 27.2232 | 40.659 | 190.0361 | 39.9948 | 90.1752 | 95.1996 | 95.0369 | 98.7241 | 147.7014 | 63.6459 | 119.897 | 572.6513 | 375.0062 | 102.9302 | 5.2503 | 4.1381 | 0.72749 | 89.0655 | 84.3162 | 1.4997 | 0.72691 | 0.00081 | 15.3819 | 87.4432 | 6.665 | 0.82918 | -0.00062 | 0.72691 | 14.0846
27.4917 | 1803.9554 | 91.3334 | 27.3213 | 40.6579 | 190.0529 | 39.9521 | 90.0415 | 95.2118 | 95.4807 | 98.7268 | 112.2378 | 64.0679 | 128.6635 | 574.9269 | 376.9615 | 103.016 | 5.2894 | 4.2964 | 0.7281 | 89.0766 | 84.1125 | 1.5027 | 0.72752 | 0.00081 | 15.2851 | 87.3799 | 6.7671 | 0.82918 | -0.00062 | 0.72752 | 13.9889
27.5 | 1804.0199 | 91.3732 | 27.3663 | 40.6396 | 190.0637 | 39.9335 | 89.9526 | 95.1676 | 95.0077 | 98.7336 | 88.1346 | 63.6385 | 123.4636 | 572.0197 | 376.9811 | 103.1543 | 5.2726 | 3.9883 | 0.72826 | 89.2127 | 83.931 | 1.5058 | 0.72777 | 0.00081 | 15.2463 | 87.2681 | 6.4099 | 0.82918 | -0.00062 | 0.72777 | 13.9505
27.5083 | 1804.0021 | 91.3716 | 27.2237 | 40.637 | 190.0101 | 39.9546 | 90.4355 | 95.1761 | 95.4312 | 98.7135 | 117.8616 | 63.6449 | 123.0108 | 573.4839 | 373.0157 | 103.0105 | 5.2687 | 4.0661 | 0.72654 | 89.1292 | 84.2275 | 1.4999 | 0.726 | 0.00081 | 15.5268 | 87.4038 | 6.5198 | 0.82918 | -0.00062 | 0.726 | 14.2278
27.5167 | 1804.0226 | 91.433 | 26.8602 | 40.6413 | 190.0366 | 39.9156 | 90.0891 | 95.1645 | 95.2127 | 98.7292 | 106.6818 | 63.6428 | 124.5422 | 575.3823 | 375.8128 | 103.2268 | 5.2026 | 4.3203 | 0.7284 | 89.059 | 84.3411 | 1.5 | 0.72782 | 0.00081 | 15.2381 | 87.4014 | 6.6479 | 0.82918 | -0.00062 | 0.72782 | 13.9424
27.525 | 1803.987 | 91.3468 | 26.3119 | 40.6308 | 189.9563 | 39.9158 | 89.956 | 95.1957 | 95.5621 | 98.7156 | 88.5444 | 64.0804 | 123.8775 | 574.3709 | 376.325 | 103.2083 | 5.2454 | 4.162 | 0.72842 | 89.0877 | 83.9476 | 1.5034 | 0.72785 | 0.00081 | 15.2328 | 87.0626 | 6.7489 | 0.82918 | -0.00062 | 0.72785 | 13.9371
27.5333 | 1804.0113 | 91.1887 | 25.9889 | 40.6257 | 189.7759 | 39.8568 | 90.3853 | 95.2233 | 95.2658 | 98.7194 | 170.9478 | 64.12 | 123.0743 | 575.64 | 377.1884 | 103.4053 | 5.2065 | 4.2401 | 0.72812 | 89.0747 | 83.9573 | 1.5008 | 0.72754 | 0.00081 | 15.2816 | 87.3147 | 6.7838 | 0.82918 | -0.00062 | 0.72754 | 13.9854
27.5417 | 1802.3938 | 91.2638 | 25.7221 | 40.6074 | 189.6658 | 39.8497 | 90.0361 | 95.2088 | 95.1725 | 98.7081 | 115.7508 | 64.0812 | 122.5861 | 574.3197 | 378.5112 | 103.3436 | 5.2481 | 4.2221 | 0.72271 | 89.098 | 84.204 | 1.4953 | 0.72215 | 0.00081 | 16.1438 | 87.4459 | 6.7219 | 0.82918 | -0.00062 | 0.72215 | 14.8378
27.55 | 1805.5711 | 91.1878 | 25.7374 | 40.5945 | 189.6493 | 39.8568 | 89.9334 | 95.194 | 95.312 | 98.7118 | 84.2466 | 64.1242 | 128.6248 | 575.2277 | 378.29 | 103.2638 | 5.2546 | 4.0362 | 0.72825 | 89.0805 | 83.5884 | 1.5029 | 0.72768 | 0.0008 | 15.2604 | 87.2364 | 6.6971 | 0.82918 | -0.00062 | 0.72768 | 13.9644
27.5583 | 1805.5847 | 91.4886 | 25.834 | 40.5812 | 189.6319 | 39.8805 | 90.1338 | 95.2463 | 95.1917 | 98.7077 | 120.6654 | 64.5525 | 122.9321 | 574.5303 | 375.5434 | 102.9805 | 5.2261 | 4.2833 | 0.72741 | 89.2299 | 83.5498 | 1.4972 | 0.72693 | 0.0008 | 15.3786 | 87.1757 | 6.4424 | 0.82918 | -0.00062 | 0.72693 | 14.0813
27.5667 | 1802.3959 | 91.2799 | 25.7371 | 40.5746 | 189.6103 | 39.8819 | 90.0769 | 95.2544 | 95.5682 | 98.7123 | 107.1294 | 64.1113 | 121.8194 | 574.3456 | 377.5351 | 103.0402 | 5.2288 | 4.2348 | 0.72733 | 89.2013 | 83.8356 | 1.5015 | 0.72683 | 0.00081 | 15.3949 | 87.0584 | 6.4579 | 0.82918 | -0.00062 | 0.72683 | 14.0974
27.575 | 1803.9991 | 91.3704 | 25.723 | 40.561 | 189.6455 | 39.8976 | 90.0791 | 95.2485 | 95.1929 | 98.7022 | 78.7044 | 64.0906 | 123.6616 | 573.7384 | 377.012 | 102.9661 | 5.265 | 4.2562 | 0.72784 | 89.1385 | 84.2572 | 1.4904 | 0.72731 | 0.00081 | 15.3189 | 87.3207 | 6.5918 | 0.82918 | -0.00062 | 0.72731 | 14.0222
27.5833 | 1804.0079 | 91.4953 | 25.6164 | 40.5543 | 189.6517 | 39.9146 | 90.2264 | 95.2523 | 95.4103 | 98.7099 | 155.0418 | 64.1172 | 128.1079 | 575.8891 | 377.0539 | 103.1088 | 5.2303 | 4.3564 | 0.73636 | 89.1227 | 84.3479 | 1.5027 | 0.73582 | 0.00081 | 13.9839 | 87.7333 | 6.738 | 0.82918 | -0.00062 | 0.73582 | 12.7023
27.5917 | 1805.5371 | 91.5145 | 25.4653 | 40.5333 | 189.5111 | 39.8105 | 90.5642 | 95.2838 | 94.9861 | 98.7113 | 118.9428 | 64.0804 | 124.1499 | 571.3074 | 376.7425 | 102.9789 | 5.2781 | 4.026 | 0.72975 | 89.1257 | 84.2836 | 1.5014 | 0.72921 | 0.00081 | 15.0179 | 87.5081 | 6.5133 | 0.82918 | -0.00062 | 0.72921 | 13.7246
27.6 | 1802.5461 | 91.4454 | 25.3524 | 40.5518 | 189.4914 | 39.8238 | 90.4207 | 95.2732 | 95.2163 | 98.7105 | 90.246 | 64.1202 | 124.7108 | 574.1919 | 375.3231 | 103.171 | 5.2448 | 4.2328 | 0.7271 | 89.1488 | 84.165 | 1.4942 | 0.72657 | 0.00081 | 15.4368 | 87.5347 | 6.628 | 0.82918 | -0.00062 | 0.72657 | 14.1389
27.6083 | 1804.0068 | 91.4366 | 25.2764 | 40.5373 | 189.4455 | 39.8728 | 90.4351 | 95.2434 | 95.144 | 98.7045 | 122.7894 | 64.1251 | 124.0629 | 574.7133 | 376.5597 | 102.9805 | 5.2877 | 4.3062 | 0.72847 | 89.2268 | 84.3691 | 1.5027 | 0.72799 | 0.00081 | 15.2116 | 87.5198 | 6.6157 | 0.82918 | -0.00062 | 0.72799 | 13.9162
27.6167 | 1805.5955 | 91.4052 | 25.3133 | 40.5365 | 189.4763 | 39.8767 | 90.5483 | 95.2964 | 95.3775 | 98.7041 | 107.205 | 64.5981 | 124.1743 | 575.0724 | 375.7479 | 102.9612 | 5.301 | 4.1382 | 0.72738 | 89.1726 | 84.263 | 1.5076 | 0.72686 | 0.00081 | 15.39 | 87.4237 | 6.6954 | 0.82918 | -0.00062 | 0.72686 | 14.0926
27.625 | 1804.0329 | 91.3474 | 25.3992 | 40.5397 | 189.4447 | 39.8377 | 90.2026 | 95.3181 | 95.3392 | 98.6991 | 85.9992 | 64.1149 | 120.0894 | 575.9717 | 379.0477 | 102.9981 | 5.2781 | 4.4018 | 0.7289 | 89.1612 | 84.2098 | 1.5014 | 0.72838 | 0.00081 | 15.1488 | 87.5469 | 6.8072 | 0.82918 | -0.00062 | 0.72838 | 13.8541
27.6333 | 1803.9565 | 91.5241 | 25.3866 | 40.5239 | 189.4432 | 39.9019 | 90.1213 | 95.3353 | 95.2069 | 98.7061 | 165.9756 | 64.5928 | 123.5086 | 574.7077 | 378.204 | 103.2738 | 5.3042 | 4.1593 | 0.7279 | 89.1144 | 84.0369 | 1.4981 | 0.72735 | 0.00081 | 15.3121 | 87.1502 | 6.9067 | 0.82918 | -0.00062 | 0.72735 | 14.0155
27.6417 | 1803.9579 | 91.3753 | 25.3894 | 40.5251 | 189.3978 | 39.8398 | 90.6788 | 95.2989 | 95.4791 | 98.7155 | 116.0706 | 64.079 | 126.7813 | 574.4779 | 376.0808 | 103.3943 | 5.2857 | 4.1083 | 0.7292 | 89.1576 | 83.7953 | 1.5084 | 0.72868 | 0.00081 | 15.1016 | 86.7383 | 6.9744 | 0.82918 | -0.00062 | 0.72868 | 13.8074
27.65 | 1805.3788 | 91.5752 | 25.3785 | 40.4986 | 189.4194 | 39.8705 | 90.0605 | 95.2934 | 95.0478 | 98.7066 | 83.28 | 64.0706 | 125.5943 | 574.7329 | 376.3992 | 103.3666 | 5.3137 | 4.3386 | 0.72846 | 89.1508 | 83.6534 | 1.5018 | 0.72793 | 0.0008 | 15.22 | 86.8628 | 6.4044 | 0.82918 | -0.00062 | 0.72793 | 13.9245
27.6583 | 1802.3723 | 91.5949 | 25.3588 | 40.4672 | 189.4328 | 39.8972 | 90.3262 | 95.2769 | 95.2389 | 98.7064 | 124.6242 | 64.5617 | 124.1685 | 574.3328 | 378.1064 | 103.4003 | 5.3623 | 4.1334 | 0.7269 | 89.1501 | 83.6399 | 1.5024 | 0.72638 | 0.0008 | 15.467 | 86.7727 | 6.7927 | 0.82918 | -0.00062 | 0.72638 | 14.1687
27.6667 | 1803.9923 | 91.4838 | 25.3399 | 40.444 | 189.4829 | 39.8895 | 90.4983 | 95.2972 | 95.2604 | 98.7061 | 105.4188 | 64.1003 | 123.7953 | 573.4634 | 376.9931 | 103.3599 | 5.3542 | 4.3226 | 0.727 | 89.2004 | 83.9239 | 1.5007 | 0.7265 | 0.00081 | 15.4474 | 87.4141 | 6.6349 | 0.82918 | -0.00062 | 0.7265 | 14.1494
27.675 | 1802.5312 | 91.3947 | 25.4241 | 40.4565 | 189.51 | 39.9446 | 90.5667 | 95.279 | 95.0934 | 98.7156 | 93.4638 | 64.107 | 124.1749 | 575.1022 | 376.7232 | 103.2768 | 5.3391 | 4.084 | 0.72918 | 89.1794 | 84.2853 | 1.501 | 0.72867 | 0.00081 | 15.1032 | 87.6652 | 6.4884 | 0.82918 | -0.00062 | 0.72867 | 13.809
27.6833 | 1804.013 | 91.3626 | 25.5152 | 40.4397 | 189.4998 | 39.9826 | 90.3929 | 95.2637 | 95.3992 | 98.7121 | 166.5594 | 64.1295 | 124.1905 | 569.8562 | 375.8181 | 103.3154 | 5.3495 | 4.1361 | 0.71984 | 89.1327 | 84.4754 | 1.5007 | 0.7193 | 0.00081 | 16.605 | 87.5765 | 6.4419 | 0.82918 | -0.00062 | 0.7193 | 15.2939
27.6917 | 1803.9726 | 91.6916 | 25.5205 | 40.4438 | 189.407 | 39.9491 | 90.2412 | 95.248 | 95.234 | 98.7132 | 118.3002 | 64.0771 | 125.7184 | 576.3148 | 374.3637 | 103.2185 | 5.3199 | 4.3156 | 0.72979 | 89.1045 | 84.5208 | 1.5034 | 0.72923 | 0.00081 | 15.014 | 87.6397 | 6.6566 | 0.82918 | -0.00062 | 0.72923 | 13.7208
27.7 | 1805.576 | 91.5055 | 25.5008 | 40.4312 | 189.4156 | 39.9389 | 90.282 | 95.2385 | 95.4447 | 98.7151 | 105.2844 | 63.6512 | 124.3065 | 575.3845 | 377.2792 | 103.249 | 5.3047 | 4.1156 | 0.7286 | 89.1127 | 84.2277 | 1.4714 | 0.72805 | 0.00081 | 15.2018 | 87.5378 | 6.7034 | 0.82918 | -0.00062 | 0.72805 | 13.9065
27.7083 | 1803.9205 | 91.671 | 25.5253 | 40.4347 | 189.459 | 39.998 | 90.1557 | 95.3044 | 95.1791 | 98.7095 | 120.1734 | 63.6053 | 123.2985 | 573.8212 | 378.533 | 103.0883 | 5.3203 | 4.2796 | 0.72817 | 89.1518 | 84.1841 | 1.5002 | 0.72764 | 0.00081 | 15.266 | 87.5234 | 6.8651 | 0.82918 | -0.00062 | 0.72764 | 13.97
27.7167 | 1804.0295 | 91.4639 | 25.5625 | 40.4386 | 189.583 | 40.0008 | 90.4277 | 95.2691 | 95.3383 | 98.7036 | 104.8638 | 63.6356 | 123.1181 | 577.0162 | 378.0528 | 103.0726 | 5.3271 | 4.2519 | 0.72619 | 89.2495 | 83.9057 | 1.5059 | 0.72572 | 0.00081 | 15.5711 | 87.1043 | 6.9109 | 0.82918 | -0.00062 | 0.72572 | 14.2717
27.725 | 1805.5848 | 91.6194 | 25.5736 | 40.4452 | 189.5445 | 40.0104 | 90.4438 | 95.3047 | 95.1356 | 98.7113 | 74.5086 | 63.6109 | 128.3286 | 574.1766 | 376.9909 | 103.0108 | 5.3449 | 3.9989 | 0.72847 | 89.2082 | 83.575 | 1.5015 | 0.72798 | 0.0008 | 15.2121 | 87.0451 | 6.7383 | 0.82918 | -0.00062 | 0.72798 | 13.9167
27.7333 | 1804.0302 | 91.5941 | 25.5683 | 40.4603 | 189.5954 | 40.0675 | 90.397 | 95.3452 | 95.0026 | 98.706 | 149.571 | 63.6046 | 124.0707 | 573.1114 | 376.9336 | 102.9397 | 5.3403 | 4.2557 | 0.72876 | 89.1898 | 83.7097 | 1.5008 | 0.72825 | 0.0008 | 15.1693 | 87.2187 | 6.4104 | 0.82918 | -0.00062 | 0.72825 | 13.8743
27.7417 | 1805.5515 | 91.4493 | 25.5676 | 40.4411 | 189.5203 | 40.0295 | 90.6 | 95.3427 | 95.527 | 98.7055 | 116.2356 | 63.5935 | 119.9204 | 574.4937 | 374.4599 | 103.0028 | 5.3055 | 4.2452 | 0.72697 | 89.1788 | 83.7328 | 1.4987 | 0.72646 | 0.00081 | 15.454 | 87.2656 | 6.7083 | 0.82918 | -0.00062 | 0.72646 | 14.1559
27.75 | 1804.0013 | 91.5069 | 25.5917 | 40.4508 | 189.5568 | 40.0481 | 90.5643 | 95.3698 | 95.2159 | 98.7006 | 93.918 | 63.6252 | 122.6117 | 569.0065 | 376.0646 | 102.7716 | 5.3234 | 4.1645 | 0.72832 | 89.1741 | 84.0213 | 1.4974 | 0.7278 | 0.00081 | 15.2401 | 87.368 | 6.5608 | 0.82918 | -0.00062 | 0.7278 | 13.9444
27.7583 | 1803.9958 | 91.5165 | 25.5971 | 40.4275 | 189.4747 | 40.0434 | 90.2958 | 95.3409 | 95.2139 | 98.7105 | 116.9082 | 63.6454 | 121.1812 | 577.0462 | 378.4927 | 103.1425 | 5.3426 | 4.2003 | 0.72962 | 89.1811 | 83.7947 | 1.5013 | 0.72911 | 0.00081 | 15.0339 | 87.3721 | 6.6116 | 0.82918 | -0.00062 | 0.72911 | 13.7404
27.7667 | 1803.9494 | 91.5812 | 25.5067 | 40.4217 | 189.5317 | 40.057 | 90.5169 | 95.3694 | 95.3426 | 98.6979 | 104.6376 | 64.0718 | 122.8813 | 574.5197 | 378.644 | 103.1357 | 5.3554 | 4.0446 | 0.72785 | 89.1834 | 83.8252 | 1.5008 | 0.72734 | 0.00081 | 15.3134 | 87.2979 | 6.8291 | 0.82918 | -0.00062 | 0.72734 | 14.0168
27.775 | 1805.544 | 91.5583 | 25.4234 | 40.4324 | 189.5666 | 40.0688 | 90.2762 | 95.3711 | 95.2479 | 98.7001 | 85.6104 | 64.0731 | 125.2755 | 571.1927 | 377.8378 | 103.4251 | 5.3297 | 4.2865 | 0.72885 | 89.1773 | 84.3264 | 1.5021 | 0.72834 | 0.00081 | 15.1561 | 87.5868 | 6.8221 | 0.82918 | -0.00062 | 0.72834 | 13.8613
27.7833 | 1804.0262 | 91.4869 | 25.4533 | 40.428 | 189.4955 | 40.0685 | 90.6001 | 95.3353 | 95.1889 | 98.7073 | 166.3818 | 63.6494 | 124.9576 | 577.3847 | 376.9469 | 103.2523 | 5.3297 | 4.3395 | 0.72727 | 89.2496 | 84.1815 | 1.5091 | 0.7268 | 0.00081 | 15.3996 | 87.4335 | 6.6151 | 0.82918 | -0.00062 | 0.7268 | 14.102
27.7917 | 1804.1956 | 91.6321 | 25.2703 | 40.4362 | 189.4852 | 40.0232 | 90.6039 | 95.3345 | 95.1012 | 98.7061 | 117.6168 | 64.5677 | 121.7173 | 573.646 | 377.927 | 103.2042 | 5.3654 | 4.1761 | 0.72894 | 89.2104 | 84.2402 | 1.5018 | 0.72845 | 0.00081 | 15.1383 | 87.6755 | 6.4145 | 0.82918 | -0.00062 | 0.72845 | 13.8437
27.8 | 1802.4553 | 91.6129 | 25.2293 | 40.4138 | 189.4541 | 40.0224 | 90.3328 | 95.3332 | 95.1433 | 98.7032 | 84.2514 | 63.6217 | 122.3763 | 573.2778 | 376.6341 | 103.284 | 5.3281 | 4.3185 | 0.72946 | 89.3179 | 83.754 | 1.5103 | 0.72903 | 0.00081 | 15.0458 | 87.0468 | 6.5096 | 0.82918 | -0.00062 | 0.72903 | 13.7523
27.8083 | 1802.3837 | 91.5866 | 25.331 | 40.4411 | 189.4522 | 40.013 | 90.5997 | 95.3006 | 94.881 | 98.7058 | 135.6738 | 63.6029 | 124.2302 | 576.1004 | 377.625 | 103.1085 | 5.3407 | 3.9699 | 0.7278 | 89.2197 | 83.8303 | 1.4987 | 0.72732 | 0.00081 | 15.3172 | 87.3154 | 6.6623 | 0.82918 | -0.00062 | 0.72732 | 14.0206
27.8167 | 1805.5749 | 91.6411 | 25.327 | 40.4474 | 189.4288 | 40.0194 | 90.1471 | 95.3547 | 95.4482 | 98.7078 | 108.9636 | 63.6932 | 123.9826 | 571.3248 | 378.4214 | 103.3004 | 5.3567 | 4.166 | 0.73033 | 89.2191 | 84.4712 | 1.4978 | 0.72984 | 0.00081 | 14.9182 | 87.6836 | 6.7781 | 0.82918 | -0.00062 | 0.72984 | 13.6261
27.825 | 1804.0174 | 91.5648 | 25.2094 | 40.4492 | 189.3981 | 40.0328 | 90.6798 | 95.321 | 95.2697 | 98.7162 | 102.5358 | 63.6533 | 121.4427 | 573.9587 | 376.9488 | 103.2999 | 5.3689 | 4.3649 | 0.72859 | 89.1713 | 84.1396 | 1.5019 | 0.72808 | 0.00081 | 15.1973 | 87.3166 | 6.8795 | 0.82918 | -0.00062 | 0.72808 | 13.902
27.8333 | 1803.9593 | 91.5105 | 25.2905 | 40.4485 | 189.4985 | 40.0665 | 90.6961 | 95.3185 | 95.2046 | 98.7061 | 186.6252 | 64.0768 | 125.1402 | 574.6016 | 375.5574 | 103.1693 | 5.4023 | 4.1753 | 0.72777 | 89.141 | 84.0897 | 1.4841 | 0.72724 | 0.00081 | 15.3305 | 87.4212 | 6.3375 | 0.82918 | -0.00062 | 0.72724 | 14.0337
27.8417 | 1802.3972 | 91.4743 | 25.1898 | 40.4319 | 189.3412 | 40.0109 | 90.0464 | 95.327 | 95.2278 | 98.7183 | 121.4334 | 64.0849 | 123.7315 | 570.7743 | 377.6881 | 103.074 | 5.3622 | 4.3244 | 0.7267 | 89.3258 | 83.643 | 1.4746 | 0.72628 | 0.0008 | 15.482 | 87.1062 | 6.4495 | 0.82918 | -0.00062 | 0.72628 | 14.1835
27.85 | 1803.959 | 91.6604 | 25.1324 | 40.4455 | 189.4416 | 40.0546 | 90.6128 | 95.3699 | 95.3819 | 98.6944 | 91.68 | 64.5241 | 124.0658 | 575.2795 | 374.8625 | 103.1696 | 5.3882 | 4.4005 | 0.71977 | 89.2062 | 83.5601 | 1.5049 | 0.71927 | 0.0008 | 16.6083 | 86.8371 | 6.8186 | 0.82918 | -0.00062 | 0.71927 | 15.2971
27.8583 | 1807.1771 | 91.4288 | 25.0621 | 40.4827 | 189.4191 | 40.0658 | 90.6569 | 95.3707 | 95.0428 | 98.7037 | 122.1966 | 63.6005 | 124.1384 | 574.2919 | 376.3431 | 103.1213 | 5.3246 | 4.0566 | 0.72715 | 89.2505 | 84.0225 | 1.4992 | 0.72668 | 0.00081 | 15.4186 | 87.16 | 6.4798 | 0.82918 | -0.00062 | 0.72668 | 14.1209
27.8667 | 1805.5726 | 91.7135 | 25.0545 | 40.4886 | 189.446 | 40.0784 | 90.7512 | 95.4058 | 95.3067 | 98.6958 | 105.6078 | 63.651 | 124.8012 | 570.3264 | 377.3994 | 103.0957 | 5.3801 | 4.2959 | 0.72944 | 89.1932 | 83.57 | 1.5045 | 0.72894 | 0.0008 | 15.06 | 87.1212 | 6.8453 | 0.82918 | -0.00062 | 0.72894 | 13.7663
27.875 | 1803.9653 | 91.6383 | 25.0091 | 40.5037 | 189.4083 | 40.1053 | 90.7333 | 95.3976 | 95.3384 | 98.7155 | 80.3742 | 63.6081 | 128.2061 | 576.6733 | 377.5029 | 102.9726 | 5.3761 | 4.3104 | 0.729 | 89.1647 | 83.8729 | 1.5057 | 0.72848 | 0.00081 | 15.1338 | 87.5159 | 6.8183 | 0.82918 | -0.00062 | 0.72848 | 13.8393
27.8833 | 1802.3892 | 91.5009 | 25.0338 | 40.4934 | 189.4341 | 40.1773 | 90.0452 | 95.3782 | 95.1774 | 98.7158 | 159.5328 | 64.0864 | 122.2424 | 575.0499 | 376.52 | 103.1368 | 5.3501 | 4.1225 | 0.72459 | 89.1887 | 84.2189 | 1.5019 | 0.72409 | 0.00081 | 15.8325 | 87.7215 | 6.617 | 0.82918 | -0.00062 | 0.72409 | 14.53
27.8917 | 1804.0023 | 91.7284 | 25.2025 | 40.5117 | 189.3653 | 40.0967 | 90.5438 | 95.3731 | 95.2628 | 98.703 | 117.762 | 64.1158 | 122.7789 | 574.569 | 377.6237 | 103.4001 | 5.3594 | 4.385 | 0.72937 | 89.2154 | 84.1596 | 1.5041 | 0.72888 | 0.00081 | 15.0696 | 87.5419 | 6.4511 | 0.82918 | -0.00062 | 0.72888 | 13.7757
27.9 | 1803.9585 | 91.4666 | 25.3174 | 40.5195 | 189.4541 | 40.1198 | 90.1165 | 95.4152 | 94.8627 | 98.7147 | 80.3112 | 63.6721 | 123.7372 | 576.6505 | 378.3518 | 103.2329 | 5.3327 | 3.9973 | 0.72801 | 89.2004 | 83.8149 | 1.5015 | 0.72751 | 0.00081 | 15.2862 | 87.258 | 6.6606 | 0.82918 | -0.00062 | 0.72751 | 13.9899
27.9083 | 1804.0054 | 91.7028 | 25.3307 | 40.5222 | 189.441 | 40.1665 | 90.6351 | 95.4289 | 95.4445 | 98.7107 | 126.8022 | 64.1198 | 123.7426 | 573.3177 | 378.8502 | 103.3992 | 5.3922 | 4.227 | 0.72747 | 89.1908 | 84.4257 | 1.5008 | 0.72697 | 0.00081 | 15.3732 | 87.4486 | 6.8494 | 0.82918 | -0.00062 | 0.72697 | 14.076
27.9167 | 1803.9984 | 91.6206 | 25.2566 | 40.5312 | 189.4101 | 40.1669 | 90.7961 | 95.3946 | 95.3206 | 98.7129 | 108.4998 | 64.0673 | 121.1734 | 573.291 | 376.9356 | 103.3854 | 5.3718 | 4.3514 | 0.73009 | 89.2086 | 83.9707 | 1.5012 | 0.72959 | 0.00081 | 14.9572 | 87.2188 | 6.8778 | 0.82918 | -0.00062 | 0.72959 | 13.6646
27.925 | 1805.5519 | 91.7042 | 25.3208 | 40.5129 | 189.4825 | 40.1713 | 90.7229 | 95.4307 | 95.2705 | 98.7172 | 95.652 | 64.085 | 124.3493 | 575.3463 | 375.1581 | 103.4125 | 5.3557 | 4.1503 | 0.72885 | 89.1759 | 84.0016 | 1.505 | 0.72833 | 0.00081 | 15.1563 | 87.2492 | 6.4379 | 0.82918 | -0.00062 | 0.72833 | 13.8615
27.9333 | 1805.5642 | 91.7055 | 25.2875 | 40.5199 | 189.5153 | 40.2614 | 90.6723 | 95.4423 | 95.3143 | 98.712 | 171.1068 | 64.0831 | 129.5466 | 568.9788 | 377.0074 | 103.2861 | 5.3562 | 4.3764 | 0.72821 | 89.2136 | 83.8589 | 1.5036 | 0.72772 | 0.00081 | 15.2537 | 87.5553 | 6.9357 | 0.82918 | -0.00062 | 0.72772 | 13.9578
27.9417 | 1802.4083 | 91.624 | 25.1632 | 40.5376 | 189.4763 | 40.217 | 90.4152 | 95.4747 | 94.9812 | 98.7136 | 117.8022 | 64.0896 | 122.6489 | 576.4893 | 376.5465 | 103.2864 | 5.3579 | 4.0422 | 0.72803 | 89.1688 | 83.9952 | 1.5007 | 0.72752 | 0.00081 | 15.286 | 87.1101 | 6.5325 | 0.82918 | -0.00062 | 0.72752 | 13.9897
27.95 | 1803.9611 | 91.4444 | 25.2854 | 40.536 | 189.5851 | 40.2056 | 90.2615 | 95.4512 | 95.2723 | 98.7073 | 90.8934 | 64.1174 | 125.1052 | 574.5058 | 376.7004 | 103.0953 | 5.4107 | 4.1634 | 0.72709 | 89.2201 | 84.2179 | 1.4965 | 0.72661 | 0.00081 | 15.43 | 87.3316 | 6.4347 | 0.82918 | -0.00062 | 0.72661 | 14.1321
27.9583 | 1803.9583 | 91.4978 | 25.5669 | 40.5367 | 189.6143 | 40.2647 | 90.2151 | 95.4558 | 95.0387 | 98.7008 | 136.4658 | 63.6259 | 125.1982 | 570.8372 | 379.1122 | 103.1867 | 5.4049 | 4.3336 | 0.72917 | 89.2458 | 83.7769 | 1.5061 | 0.7287 | 0.00081 | 15.0986 | 87.087 | 6.6969 | 0.82918 | -0.00062 | 0.7287 | 13.8044
27.9667 | 1805.5904 | 91.7489 | 25.7388 | 40.5348 | 189.6447 | 40.2185 | 90.7299 | 95.46 | 95.4854 | 98.7106 | 111.9636 | 63.6446 | 123.8027 | 576.6551 | 377.41 | 103.0864 | 5.3875 | 4.1844 | 0.72813 | 89.2625 | 84.2256 | 1.5009 | 0.72767 | 0.00081 | 15.2621 | 87.472 | 6.7717 | 0.82918 | -0.00062 | 0.72767 | 13.9661
27.975 | 1804.034 | 91.5846 | 25.9937 | 40.5377 | 189.6428 | 40.2537 | 90.1557 | 95.4757 | 95.0867 | 98.7066 | 101.835 | 63.6413 | 122.522 | 574.7193 | 375.777 | 103.0776 | 5.3857 | 4.2546 | 0.72829 | 89.2388 | 84.2803 | 1.4984 | 0.72781 | 0.00081 | 15.2387 | 87.3299 | 6.8094 | 0.82918 | -0.00062 | 0.72781 | 13.943
27.9833 | 1802.3045 | 91.7013 | 26.1904 | 40.5404 | 189.6801 | 40.2805 | 90.5905 | 95.4181 | 95.2292 | 98.706 | 106.3152 | 63.5959 | 123.1221 | 572.0663 | 377.4468 | 103.1105 | 5.3896 | 4.3176 | 0.72936 | 89.2194 | 83.9384 | 1.507 | 0.72888 | 0.00081 | 15.0704 | 87.2379 | 6.5641 | 0.82918 | -0.00062 | 0.72888 | 13.7766
27.9917 | 1803.9672 | 91.62 | 26.3942 | 40.554 | 189.8056 | 40.2122 | 90.5655 | 95.4156 | 94.9918 | 98.7057 | 125.8014 | 63.6075 | 125.7589 | 576.1244 | 375.9601 | 102.9125 | 5.3674 | 3.9993 | 0.72923 | 89.1767 | 83.7767 | 1.5043 | 0.72871 | 0.00081 | 15.0963 | 87.3775 | 6.5011 | 0.82918 | -0.00062 | 0.72871 | 13.8022
28 | 1804.0534 | 91.6512 | 26.4625 | 40.5673 | 189.8388 | 40.2444 | 90.6782 | 95.4458 | 95.1456 | 98.7123 | 85.926 | 63.6262 | 125.4151 | 570.9647 | 377.4658 | 103.077 | 5.3435 | 4.2576 | 0.72946 | 89.173 | 84.0778 | 1.5017 | 0.72894 | 0.00081 | 15.0602 | 87.3893 | 6.3765 | 0.82918 | -0.00062 | 0.72894 | 13.7665
28.0083 | 1804.0132 | 91.4488 | 26.5498 | 40.5734 | 189.8707 | 40.2314 | 89.933 | 95.4377 | 95.3023 | 98.7095 | 125.5992 | 63.6061 | 125.1447 | 575.5131 | 377.3268 | 103.0126 | 5.4132 | 4.1566 | 0.72787 | 89.3085 | 83.9402 | 1.4791 | 0.72744 | 0.00081 | 15.2979 | 87.2885 | 6.297 | 0.82918 | -0.00062 | 0.72744 | 14.0015
28.0167 | 1803.9919 | 91.5075 | 26.6301 | 40.5447 | 189.9746 | 40.2149 | 90.3035 | 95.4162 | 95.1298 | 98.7061 | 106.6506 | 63.139 | 123.3447 | 574.3897 | 378.657 | 103.0329 | 5.3361 | 4.243 | 0.72739 | 89.2446 | 83.7 | 1.5014 | 0.72692 | 0.0008 | 15.3805 | 87.1336 | 6.675 | 0.82918 | -0.00062 | 0.72692 | 14.0832
28.025 | 1805.603 | 91.648 | 26.6405 | 40.5624 | 189.9529 | 40.2536 | 90.6741 | 95.3729 | 94.9661 | 98.7096 | 102.3252 | 64.085 | 121.2413 | 572.0379 | 376.1581 | 103.1925 | 5.4111 | 4.0955 | 0.72981 | 89.185 | 84.0863 | 1.5055 | 0.7293 | 0.00081 | 15.0032 | 87.4283 | 6.4718 | 0.82918 | -0.00062 | 0.7293 | 13.7102
28.0333 | 1804.0336 | 91.6076 | 26.7798 | 40.5562 | 189.9652 | 40.2558 | 90.3028 | 95.3964 | 95.3163 | 98.7148 | 136.218 | 63.6311 | 122.8126 | 576.8495 | 377.9323 | 103.3514 | 5.3551 | 3.9262 | 0.72891 | 89.173 | 84.0379 | 1.5041 | 0.7284 | 0.00081 | 15.1465 | 87.4015 | 6.9247 | 0.82918 | -0.00062 | 0.7284 | 13.8518
28.0417 | 1804.0418 | 91.5399 | 26.8856 | 40.5882 | 189.9437 | 40.2291 | 90.1551 | 95.4022 | 95.1617 | 98.7164 | 126.027 | 64.0827 | 124.9654 | 574.3277 | 375.6926 | 103.2779 | 5.3271 | 4.2812 | 0.72825 | 89.1386 | 84.3348 | 1.5014 | 0.72772 | 0.00081 | 15.2542 | 87.3562 | 6.5618 | 0.82918 | -0.00062 | 0.72772 | 13.9583
28.05 | 1804.0001 | 91.7479 | 26.8242 | 40.5558 | 189.9347 | 40.2092 | 90.7199 | 95.3841 | 95.4115 | 98.72 | 90.4692 | 63.5991 | 125.181 | 572.5625 | 378.5277 | 103.5776 | 5.3298 | 4.1571 | 0.72935 | 89.1697 | 84.1357 | 1.5027 | 0.72884 | 0.00081 | 15.0768 | 87.2549 | 6.7255 | 0.82918 | -0.00062 | 0.72884 | 13.7829
28.0583 | 1805.6308 | 91.6748 | 26.8602 | 40.5618 | 190.014 | 40.2207 | 90.7444 | 95.3401 | 94.9473 | 98.7129 | 136.254 | 63.6002 | 122.1708 | 577.5478 | 377.5516 | 103.194 | 5.3525 | 4.2068 | 0.72474 | 89.2741 | 84.1394 | 1.4872 | 0.72428 | 0.00081 | 15.8009 | 87.264 | 6.7407 | 0.82918 | -0.00062 | 0.72428 | 14.4989
28.0667 | 1804.0011 | 91.6543 | 26.8963 | 40.5435 | 190.0412 | 40.2197 | 90.6829 | 95.3762 | 95.0807 | 98.709 | 105.2592 | 64.0948 | 122.5159 | 570.4505 | 376.9617 | 103.1824 | 5.3163 | 4.1531 | 0.72741 | 89.3432 | 84.0316 | 1.5036 | 0.727 | 0.00081 | 15.3673 | 87.1312 | 6.7771 | 0.82918 | -0.00062 | 0.727 | 14.0702
28.075 | 1804.0323 | 91.6803 | 27.0372 | 40.5323 | 190.029 | 40.219 | 90.6128 | 95.3737 | 95.4081 | 98.71 | 103.8018 | 64.0925 | 128.5469 | 576.4449 | 374.8448 | 103.5021 | 5.3365 | 4.1102 | 0.72863 | 89.2288 | 84.3203 | 1.5025 | 0.72815 | 0.00081 | 15.1849 | 87.4511 | 6.807 | 0.82918 | -0.00062 | 0.72815 | 13.8898
28.0833 | 1804.0296 | 91.6204 | 27.1988 | 40.5556 | 190.1123 | 40.2049 | 90.6214 | 95.3825 | 95.1543 | 98.7109 | 203.013 | 64.109 | 124.2994 | 574.1684 | 377.1669 | 103.367 | 5.318 | 4.3129 | 0.72809 | 89.2257 | 84.183 | 1.4626 | 0.72761 | 0.00081 | 15.2715 | 87.4814 | 6.6496 | 0.82918 | -0.00062 | 0.72761 | 13.9754
28.0917 | 1805.5574 | 91.7453 | 27.2399 | 40.5602 | 190.1541 | 40.1534 | 90.0551 | 95.3894 | 95.503 | 98.7205 | 126.5292 | 64.1151 | 119.9532 | 571.6464 | 375.7543 | 102.9011 | 5.2658 | 4.2277 | 0.72424 | 89.178 | 83.7874 | 1.5026 | 0.72373 | 0.00081 | 15.8893 | 87.2449 | 6.5326 | 0.82918 | -0.00062 | 0.72373 | 14.5862
28.1 | 1805.5971 | 91.5538 | 27.0918 | 40.5429 | 190.1207 | 40.1292 | 90.2272 | 95.3639 | 95.1967 | 98.7096 | 89.622 | 64.1187 | 124.137 | 577.2065 | 376.9357 | 102.9379 | 5.3112 | 4.2786 | 0.72774 | 89.1708 | 84.0721 | 1.505 | 0.72722 | 0.00081 | 15.333 | 87.3524 | 6.6536 | 0.82918 | -0.00062 | 0.72722 | 14.0362
28.1083 | 1804.0365 | 91.5705 | 27.1238 | 40.5408 | 190.1454 | 40.1008 | 90.6387 | 95.3531 | 95.0806 | 98.7043 | 135.8826 | 63.1778 | 121.0557 | 573.7755 | 377.5431 | 102.9399 | 5.2905 | 4.1088 | 0.72807 | 89.1814 | 84.1826 | 1.5029 | 0.72756 | 0.00081 | 15.2785 | 87.5181 | 6.4539 | 0.82918 | -0.00062 | 0.72756 | 13.9824
28.1167 | 1804.1669 | 91.5875 | 27.0967 | 40.5226 | 190.0949 | 40.0526 | 90.5335 | 95.3574 | 95.3665 | 98.7041 | 107.439 | 64.0909 | 121.9236 | 573.4438 | 378.5327 | 102.9772 | 5.2612 | 4.0127 | 0.72741 | 89.2592 | 83.829 | 1.5023 | 0.72695 | 0.00081 | 15.3759 | 87.3413 | 6.6402 | 0.82918 | -0.00062 | 0.72695 | 14.0786
28.125 | 1804.0288 | 91.6192 | 27.0247 | 40.5393 | 190.0623 | 39.9446 | 90.4308 | 95.3756 | 95.1927 | 98.7093 | 106.5792 | 63.5964 | 124.4001 | 577.9483 | 375.6759 | 102.957 | 5.2501 | 4.3108 | 0.72717 | 89.3167 | 83.6822 | 1.5038 | 0.72675 | 0.0008 | 15.4078 | 87.0135 | 6.6032 | 0.82918 | -0.00062 | 0.72675 | 14.1101
28.1333 | 1804.0243 | 91.699 | 26.9871 | 40.5365 | 190.0988 | 40.0199 | 90.32 | 95.359 | 95.2893 | 98.7073 | 201.3018 | 64.0817 | 126.6274 | 570.669 | 374.558 | 102.7387 | 5.2808 | 4.2551 | 0.72898 | 89.2272 | 84.0185 | 1.5073 | 0.7285 | 0.00081 | 15.1299 | 87.4904 | 6.6196 | 0.82918 | -0.00062 | 0.7285 | 13.8354
28.1417 | 1805.6129 | 91.601 | 26.9722 | 40.498 | 190.0644 | 39.9431 | 90.2866 | 95.3353 | 95.2918 | 98.7098 | 123.7152 | 63.6509 | 122.1888 | 574.1319 | 376.1543 | 103.103 | 5.2568 | 4.0859 | 0.72835 | 89.2055 | 83.9095 | 1.5022 | 0.72786 | 0.00081 | 15.232 | 87.3994 | 6.4962 | 0.82918 | -0.00062 | 0.72786 | 13.9364
28.15 | 1802.3902 | 91.6703 | 27.023 | 40.477 | 190.1151 | 39.905 | 90.1241 | 95.3511 | 95.122 | 98.7108 | 103.1934 | 63.5973 | 121.5752 | 576.6417 | 377.564 | 103.023 | 5.2789 | 4.2899 | 0.72914 | 89.1772 | 84.1251 | 1.5013 | 0.72863 | 0.00081 | 15.1097 | 87.5079 | 6.5868 | 0.82918 | -0.00062 | 0.72863 | 13.8154
28.1583 | 1804.019 | 91.6655 | 27.0073 | 40.4751 | 190.2008 | 39.9329 | 90.4901 | 95.3809 | 95.033 | 98.705 | 133.9164 | 63.6488 | 127.2566 | 571.1573 | 377.528 | 103.1819 | 5.2598 | 3.9967 | 0.7238 | 89.1731 | 83.8936 | 1.5008 | 0.72329 | 0.00081 | 15.9607 | 87.3792 | 6.5622 | 0.82918 | -0.00062 | 0.72329 | 14.6568
28.1667 | 1805.5485 | 91.4684 | 26.9393 | 40.4877 | 190.119 | 39.8764 | 90.6018 | 95.2773 | 95.3914 | 98.7021 | 111.0456 | 63.6138 | 124.24 | 577.054 | 377.9487 | 103.4044 | 5.2754 | 4.0983 | 0.72708 | 89.1736 | 83.9168 | 1.5001 | 0.72657 | 0.00081 | 15.4363 | 87.0513 | 6.8536 | 0.82918 | -0.00062 | 0.72657 | 14.1383
28.175 | 1804.035 | 91.5615 | 26.9779 | 40.505 | 190.0299 | 39.8711 | 90.536 | 95.2819 | 95.6143 | 98.6993 | 104.916 | 63.6566 | 121.0187 | 573.302 | 377.1894 | 103.1438 | 5.2753 | 4.2799 | 0.72731 | 89.204 | 84.4001 | 1.4964 | 0.72681 | 0.00081 | 15.3977 | 87.5312 | 6.8766 | 0.82918 | -0.00062 | 0.72681 | 14.1002
28.1833 | 1803.985 | 91.5484 | 26.906 | 40.4928 | 190.0846 | 39.8833 | 90.3901 | 95.2994 | 95.2436 | 98.7069 | 94.2618 | 64.0678 | 123.7938 | 573.2646 | 378.4984 | 103.3536 | 5.2857 | 4.1069 | 0.72821 | 89.2402 | 83.8865 | 1.505 | 0.72774 | 0.00081 | 15.2501 | 87.2614 | 6.8649 | 0.82918 | -0.00062 | 0.72774 | 13.9543
28.1917 | 1803.9924 | 91.4531 | 26.9294 | 40.4622 | 190.0001 | 39.8505 | 90.4023 | 95.2813 | 95.4206 | 98.7098 | 131.2224 | 63.6012 | 127.7031 | 576.159 | 375.3223 | 103.0562 | 5.2716 | 4.3898 | 0.72495 | 89.1826 | 84.1611 | 1.4997 | 0.72444 | 0.00081 | 15.7763 | 87.5068 | 6.7899 | 0.82918 | -0.00062 | 0.72444 | 14.4745
28.2 | 1803.9634 | 91.395 | 26.8725 | 40.4652 | 190.0253 | 39.7843 | 90.6034 | 95.284 | 95.0378 | 98.7057 | 107.628 | 64.0856 | 123.9207 | 571.3396 | 376.8889 | 103.0789 | 5.2695 | 4.0294 | 0.72831 | 89.1608 | 83.8913 | 1.5001 | 0.72779 | 0.00081 | 15.2431 | 87.0953 | 6.4965 | 0.82918 | -0.00062 | 0.72779 | 13.9473
28.2083 | 1803.9626 | 91.4428 | 26.9049 | 40.4472 | 190.0292 | 39.8106 | 89.9218 | 95.2779 | 95.2869 | 98.7039 | 151.242 | 63.5985 | 124.1229 | 574.1436 | 377.1878 | 103.1456 | 5.276 | 4.1146 | 0.72905 | 89.1104 | 83.8926 | 1.5032 | 0.7285 | 0.00081 | 15.1303 | 87.2665 | 6.4646 | 0.82918 | -0.00062 | 0.7285 | 13.8358
28.2167 | 1803.9666 | 91.4455 | 27.004 | 40.4502 | 190.0798 | 39.7984 | 90.4432 | 95.2379 | 95.4184 | 98.6946 | 114.1332 | 64.0806 | 127.9229 | 574.6809 | 375.4043 | 103.0131 | 5.2643 | 4.2521 | 0.72729 | 89.0718 | 84.4181 | 1.5013 | 0.72671 | 0.00081 | 15.4136 | 87.6278 | 6.5964 | 0.82918 | -0.00062 | 0.72671 | 14.1159
28.225 | 1802.3584 | 91.4837 | 26.9462 | 40.4344 | 189.9729 | 39.7773 | 89.8349 | 95.2308 | 95.0846 | 98.696 | 104.4978 | 64.5956 | 120.9585 | 573.0858 | 373.8679 | 103.0334 | 5.2877 | 4.1638 | 0.72955 | 89.1175 | 83.9849 | 1.5072 | 0.729 | 0.00081 | 15.0506 | 87.1575 | 6.5583 | 0.82918 | -0.00062 | 0.729 | 13.757
28.2333 | 1803.9601 | 91.2656 | 26.9495 | 40.4076 | 189.9168 | 39.7707 | 90.6223 | 95.1832 | 95.2884 | 98.6968 | 80.0442 | 63.6154 | 123.6476 | 575.9482 | 377.2467 | 102.8475 | 5.2759 | 4.322 | 0.72636 | 89.2124 | 84.0472 | 1.4902 | 0.72587 | 0.00081 | 15.5482 | 87.3165 | 6.3498 | 0.82918 | -0.00062 | 0.72587 | 14.249
28.2417 | 1804.045 | 91.4971 | 27.0285 | 40.4145 | 190.0474 | 39.7665 | 90.2533 | 95.2343 | 94.9003 | 98.7005 | 137.031 | 64.077 | 123.5251 | 573.6522 | 374.6291 | 102.9485 | 5.2976 | 3.9937 | 0.72773 | 89.1179 | 83.9867 | 1.501 | 0.72718 | 0.00081 | 15.3396 | 87.2776 | 6.6058 | 0.82918 | -0.00062 | 0.72718 | 14.0427
28.25 | 1804.0853 | 91.443 | 27.1248 | 40.4158 | 189.9528 | 39.726 | 90.2729 | 95.2491 | 95.4516 | 98.7048 | 109.383 | 63.1388 | 123.2278 | 573.3782 | 376.4958 | 102.8175 | 5.2949 | 4.1466 | 0.7283 | 89.1238 | 84.0667 | 1.5021 | 0.72775 | 0.00081 | 15.2483 | 87.3831 | 6.6577 | 0.82918 | -0.00062 | 0.72775 | 13.9525
28.2583 | 1805.6046 | 91.4694 | 27.1139 | 40.4251 | 190.0208 | 39.6809 | 90.0662 | 95.225 | 95.2746 | 98.6979 | 134.874 | 64.1734 | 121.5998 | 577.6045 | 376.482 | 103.0673 | 5.3407 | 4.3075 | 0.72397 | 89.1191 | 84.0679 | 1.5024 | 0.72342 | 0.00081 | 15.9389 | 87.3437 | 6.8835 | 0.82918 | -0.00062 | 0.72342 | 14.6353
28.2667 | 1802.3934 | 91.3141 | 27.2165 | 40.418 | 190.0053 | 39.7532 | 90.1992 | 95.1483 | 95.3356 | 98.7011 | 109.1604 | 63.6449 | 124.3715 | 574.3529 | 376.308 | 103.0127 | 5.2728 | 4.143 | 0.72732 | 89.0886 | 84.0587 | 1.5006 | 0.72675 | 0.00081 | 15.407 | 87.4261 | 6.8056 | 0.82918 | -0.00062 | 0.72675 | 14.1094
28.275 | 1803.9689 | 91.2922 | 27.2236 | 40.4188 | 190.0064 | 39.7549 | 90.2072 | 95.1813 | 95.197 | 98.6895 | 105.987 | 63.6469 | 128.1028 | 574.3531 | 375.4586 | 103.1824 | 5.2784 | 4.296 | 0.72491 | 89.0854 | 84.3774 | 1.5067 | 0.72434 | 0.00081 | 15.7915 | 87.6639 | 6.8002 | 0.82918 | -0.00062 | 0.72434 | 14.4895
28.2833 | 1802.3668 | 91.1522 | 27.1957 | 40.4072 | 190.0882 | 39.7551 | 90.451 | 95.1882 | 95.0844 | 98.7022 | 80.7714 | 64.1037 | 122.8471 | 574.7336 | 374.9152 | 103.3142 | 5.2464 | 3.9634 | 0.72661 | 89.1637 | 83.5887 | 1.4954 | 0.72609 | 0.0008 | 15.5131 | 86.7896 | 6.9504 | 0.82918 | -0.00062 | 0.72609 | 14.2143
28.2917 | 1804.0418 | 91.2281 | 27.2011 | 40.3953 | 190.0696 | 39.7454 | 90.5675 | 95.2117 | 95.1717 | 98.7026 | 136.7406 | 63.1739 | 124.0891 | 571.7665 | 376.7139 | 103.4421 | 5.312 | 4.1865 | 0.72516 | 89.1262 | 83.4459 | 1.5056 | 0.72462 | 0.0008 | 15.7471 | 86.7859 | 6.7702 | 0.82918 | -0.00062 | 0.72462 | 14.4457
28.3 | 1802.4009 | 91.3344 | 26.9483 | 40.4044 | 190.0682 | 39.6871 | 89.825 | 95.1726 | 95.3456 | 98.6951 | 109.1196 | 63.6441 | 126.6629 | 576.3314 | 375.8397 | 103.4445 | 5.214 | 4.2726 | 0.7282 | 89.0922 | 83.6193 | 1.5016 | 0.72763 | 0.0008 | 15.2676 | 87.3063 | 6.5743 | 0.82918 | -0.00062 | 0.72763 | 13.9715
28.3083 | 1803.9742 | 91.3846 | 26.5164 | 40.4204 | 189.9542 | 39.6859 | 90.3947 | 95.1134 | 95.3842 | 98.7011 | 134.7408 | 63.6108 | 121.8242 | 573.6479 | 376.1423 | 103.1411 | 5.2325 | 4.1277 | 0.72855 | 89.0567 | 83.8793 | 1.5044 | 0.72796 | 0.00081 | 15.2151 | 87.3456 | 6.719 | 0.82918 | -0.00062 | 0.72796 | 13.9196
28.3167 | 1803.9798 | 91.3348 | 26.2396 | 40.4154 | 189.8768 | 39.6143 | 90.2038 | 95.2019 | 95.5986 | 98.6938 | 110.2836 | 64.1059 | 120.8054 | 572.9972 | 377.069 | 103.2225 | 5.265 | 4.3803 | 0.72831 | 89.0676 | 84.0837 | 1.5038 | 0.72773 | 0.00081 | 15.2518 | 87.5403 | 6.7646 | 0.82918 | -0.00062 | 0.72773 | 13.9559
28.325 | 1803.9379 | 91.402 | 25.9816 | 40.3794 | 189.7942 | 39.6365 | 90.1855 | 95.2126 | 95.2224 | 98.6949 | 107.4942 | 63.632 | 123.336 | 576.3756 | 376.8956 | 103.3057 | 5.2486 | 4.1587 | 0.73243 | 89.0639 | 84.5347 | 1.5007 | 0.73185 | 0.00081 | 14.6029 | 87.6688 | 6.8825 | 0.82918 | -0.00062 | 0.73185 | 13.3144
28.3333 | 1804.008 | 91.3639 | 25.6818 | 40.3419 | 189.7474 | 39.6565 | 90.2762 | 95.1904 | 95.4435 | 98.6946 | 96.1656 | 64.0717 | 128.5391 | 574.133 | 374.111 | 103.2895 | 5.238 | 4.0658 | 0.72768 | 89.0551 | 84.1709 | 1.5009 | 0.72709 | 0.00081 | 15.354 | 87.5024 | 6.7745 | 0.82918 | -0.00062 | 0.72709 | 14.057
28.3417 | 1803.9859 | 91.3371 | 25.6882 | 40.3088 | 189.6516 | 39.6317 | 89.8385 | 95.2133 | 95.1263 | 98.6954 | 132.6384 | 64.6031 | 122.6837 | 573.4882 | 376.1221 | 103.0609 | 5.1982 | 4.3219 | 0.72734 | 89.0717 | 84.3217 | 1.4901 | 0.72676 | 0.00081 | 15.4058 | 87.8716 | 6.3954 | 0.82918 | -0.00062 | 0.72676 | 14.1082
28.35 | 1804.0443 | 91.1906 | 25.7183 | 40.3143 | 189.666 | 39.5829 | 90.4746 | 95.2375 | 95.4604 | 98.6933 | 106.926 | 64.548 | 121.7392 | 576.9252 | 378.9277 | 103.0213 | 5.2373 | 4.2556 | 0.72646 | 89.053 | 84.2317 | 1.506 | 0.72587 | 0.00081 | 15.5473 | 87.5711 | 6.4327 | 0.82918 | -0.00062 | 0.72587 | 14.2481
28.3583 | 1804.0113 | 91.4207 | 25.496 | 40.3128 | 189.6619 | 39.6012 | 90.175 | 95.2129 | 95.1005 | 98.6897 | 149.5512 | 63.6207 | 120.8532 | 574.8998 | 374.5638 | 102.8346 | 5.2679 | 4.1462 | 0.72294 | 89.0836 | 84.2327 | 1.5018 | 0.72237 | 0.00081 | 16.1079 | 87.4848 | 6.6552 | 0.82918 | -0.00062 | 0.72237 | 14.8024
28.3667 | 1802.4139 | 91.3644 | 25.4033 | 40.3094 | 189.5935 | 39.5824 | 89.9138 | 95.2436 | 95.468 | 98.6921 | 114.3462 | 63.6919 | 122.9109 | 574.9084 | 374.8683 | 102.8484 | 5.2349 | 4.2883 | 0.72782 | 89.0888 | 84.3756 | 1.4993 | 0.72725 | 0.00081 | 15.3279 | 87.2946 | 6.5532 | 0.82918 | -0.00062 | 0.72725 | 14.0312
28.375 | 1805.5557 | 91.4401 | 25.2962 | 40.2726 | 189.5093 | 39.5619 | 90.2601 | 95.2118 | 95.1008 | 98.6895 | 107.7066 | 64.0748 | 123.5625 | 575.5395 | 376.1011 | 102.8888 | 5.2581 | 4.0551 | 0.72845 | 89.1059 | 83.7232 | 1.5 | 0.72789 | 0.00081 | 15.226 | 86.9633 | 6.7788 | 0.82918 | -0.00062 | 0.72789 | 13.9304
28.3833 | 1804.0589 | 91.4407 | 25.3856 | 40.2644 | 189.4809 | 39.5947 | 90.3494 | 95.2134 | 95.2757 | 98.7003 | 78.6474 | 63.6037 | 125.1335 | 570.6815 | 377.1915 | 102.8634 | 5.2981 | 4.1584 | 0.72711 | 89.0972 | 83.8478 | 1.5008 | 0.72655 | 0.00081 | 15.4399 | 87.1723 | 6.4492 | 0.82918 | -0.00062 | 0.72655 | 14.1419
28.3917 | 1803.9695 | 91.2624 | 25.311 | 40.2809 | 189.4558 | 39.6191 | 90.3849 | 95.2402 | 95.1366 | 98.6908 | 132.9756 | 64.1347 | 123.6077 | 575.9824 | 375.4231 | 102.9331 | 5.2993 | 4.3251 | 0.72892 | 89.1142 | 83.7102 | 1.4989 | 0.72837 | 0.00081 | 15.1505 | 87.2121 | 6.5895 | 0.82918 | -0.00062 | 0.72837 | 13.8558
28.4 | 1804.0156 | 91.322 | 25.1803 | 40.2764 | 189.4102 | 39.5373 | 89.7941 | 95.2924 | 95.0271 | 98.6963 | 110.1666 | 64.0321 | 121.4187 | 573.253 | 376.0062 | 103.0376 | 5.298 | 4.1124 | 0.72701 | 89.1385 | 83.587 | 1.4986 | 0.72647 | 0.0008 | 15.4521 | 87.0238 | 6.6461 | 0.82918 | -0.00062 | 0.72647 | 14.154
28.4083 | 1803.9374 | 91.3982 | 25.1288 | 40.257 | 189.3453 | 39.5752 | 90.0383 | 95.2036 | 95.4464 | 98.686 | 87.843 | 64.0818 | 123.9054 | 573.4395 | 376.9743 | 103.2576 | 5.3091 | 4.3619 | 0.72725 | 89.1432 | 83.6281 | 1.5041 | 0.72672 | 0.0008 | 15.4129 | 86.9193 | 6.6038 | 0.82918 | -0.00062 | 0.72672 | 14.1152
28.4167 | 1805.5986 | 91.436 | 25.1914 | 40.2478 | 189.5011 | 39.6461 | 90.0084 | 95.1826 | 94.9562 | 98.6958 | 122.8326 | 64.1233 | 123.5939 | 576.4976 | 375.0614 | 103.2042 | 5.3154 | 3.9992 | 0.72852 | 89.2054 | 83.6924 | 1.502 | 0.72802 | 0.0008 | 15.2055 | 86.895 | 6.6401 | 0.82918 | -0.00062 | 0.72802 | 13.9101
28.425 | 1803.9744 | 91.2828 | 25.2793 | 40.2407 | 189.5678 | 39.6828 | 90.2406 | 95.2206 | 95.4984 | 98.6971 | 112.338 | 64.1224 | 127.202 | 574.703 | 377.6435 | 103.5436 | 5.3336 | 4.0474 | 0.72783 | 89.1578 | 84.0481 | 1.5036 | 0.72731 | 0.00081 | 15.3185 | 87.1878 | 6.8684 | 0.82918 | -0.00062 | 0.72731 | 14.0219
28.4333 | 1802.411 | 91.3102 | 25.3202 | 40.2285 | 189.453 | 39.7265 | 90.5489 | 95.251 | 95.4727 | 98.6851 | 83.6052 | 64.5396 | 121.7056 | 574.1556 | 376.5072 | 103.299 | 5.328 | 4.3226 | 0.72889 | 89.1178 | 84.4864 | 1.5014 | 0.72834 | 0.00081 | 15.1557 | 87.7471 | 7.0965 | 0.82918 | -0.00062 | 0.72834 | 13.861
28.4417 | 1804.0001 | 91.4971 | 25.4299 | 40.2351 | 189.4177 | 39.7522 | 90.7467 | 95.2837 | 95.2627 | 98.6933 | 163.2822 | 64.0769 | 124.7119 | 577.3136 | 375.5723 | 103.2658 | 5.3459 | 4.1656 | 0.72945 | 89.2242 | 84.3638 | 1.502 | 0.72897 | 0.00081 | 15.056 | 87.688 | 6.7453 | 0.82918 | -0.00062 | 0.72897 | 13.7623
28.45 | 1804.012 | 91.6124 | 25.4255 | 40.2235 | 189.5151 | 39.6768 | 90.5679 | 95.2428 | 95.2504 | 98.6899 | 116.1312 | 64.1127 | 124.3301 | 574.4553 | 377.8459 | 103.2093 | 5.3384 | 4.357 | 0.72835 | 89.176 | 83.9807 | 1.5012 | 0.72784 | 0.00081 | 15.2342 | 87.5292 | 6.6468 | 0.82918 | -0.00062 | 0.72784 | 13.9385
28.4583 | 1804.0249 | 91.5604 | 25.477 | 40.2292 | 189.6056 | 39.7046 | 90.5953 | 95.2606 | 95.3151 | 98.6892 | 79.71 | 64.117 | 121.124 | 574.9228 | 375.6991 | 103.1208 | 5.3768 | 4.2376 | 0.72926 | 89.1842 | 84.2937 | 1.5004 | 0.72876 | 0.00081 | 15.0897 | 87.7767 | 6.6351 | 0.82918 | -0.00062 | 0.72876 | 13.7956
28.4667 | 1802.3507 | 91.4214 | 25.5347 | 40.225 | 189.6069 | 39.773 | 90.0288 | 95.2963 | 95.4093 | 98.692 | 125.3868 | 64.0772 | 122.3889 | 574.3741 | 377.9525 | 103.0753 | 5.3402 | 4.0466 | 0.7303 | 89.1752 | 84.0532 | 1.5008 | 0.72979 | 0.00081 | 14.9266 | 87.4364 | 6.7862 | 0.82918 | -0.00062 | 0.72979 | 13.6343
28.475 | 1807.179 | 91.4008 | 25.5442 | 40.2201 | 189.5601 | 39.734 | 90.1825 | 95.2907 | 95.2122 | 98.6962 | 109.0422 | 64.0749 | 124.6518 | 571.5316 | 375.2737 | 103.2956 | 5.3561 | 4.2127 | 0.72703 | 89.169 | 84.1357 | 1.4618 | 0.72651 | 0.00081 | 15.4456 | 87.3922 | 6.6435 | 0.82918 | -0.00062 | 0.72651 | 14.1476
28.4833 | 1805.5824 | 91.5031 | 25.4718 | 40.2336 | 189.582 | 39.7555 | 90.6142 | 95.1985 | 95.2457 | 98.6981 | 97.887 | 63.6378 | 124.3961 | 576.1552 | 378.9384 | 102.9818 | 5.3363 | 4.3299 | 0.72793 | 89.1817 | 83.89 | 1.5039 | 0.72742 | 0.00081 | 15.3015 | 87.2395 | 6.618 | 0.82918 | -0.00062 | 0.72742 | 14.0051
28.4917 | 1803.9889 | 91.6425 | 25.3806 | 40.2281 | 189.5191 | 39.7916 | 90.5123 | 95.2685 | 95.4723 | 98.692 | 177.6618 | 64.0812 | 122.7712 | 573.106 | 377.3157 | 103.0185 | 5.3144 | 4.1237 | 0.72809 | 89.2574 | 83.4128 | 1.5086 | 0.72763 | 0.0008 | 15.2683 | 86.9373 | 6.7495 | 0.82918 | -0.00062 | 0.72763 | 13.9722
28.5 | 1802.4035 | 91.5818 | 25.3857 | 40.2099 | 189.5781 | 39.7409 | 90.5678 | 95.3097 | 95.3521 | 98.6976 | 115.2984 | 64.1193 | 124.3486 | 573.1777 | 376.8887 | 102.9785 | 5.3215 | 4.3943 | 0.73034 | 89.1824 | 83.6845 | 1.5022 | 0.72983 | 0.0008 | 14.9194 | 87.1536 | 6.3811 | 0.82918 | -0.00062 | 0.72983 | 13.6273
28.5083 | 1803.9333 | 91.4383 | 25.4283 | 40.2262 | 189.593 | 39.7827 | 90.3777 | 95.288 | 95.087 | 98.7008 | 89.2602 | 64.1264 | 124.0863 | 576.5566 | 376.4429 | 102.9664 | 5.3395 | 4.0373 | 0.72643 | 89.1168 | 84.052 | 1.4723 | 0.72588 | 0.00081 | 15.5457 | 87.2587 | 6.6767 | 0.82918 | -0.00062 | 0.72588 | 14.2465
28.5166 | 1803.9425 | 91.6048 | 25.4728 | 40.2153 | 189.5948 | 39.8095 | 90.4772 | 95.2723 | 95.5386 | 98.6921 | 119.3142 | 63.6096 | 125.7394 | 575.4484 | 375.413 | 103.0252 | 5.3659 | 4.0726 | 0.728 | 89.1757 | 84.0553 | 1.5035 | 0.72749 | 0.00081 | 15.2904 | 87.161 | 7.0603 | 0.82918 | -0.00062 | 0.72749 | 13.994
28.525 | 1804.0393 | 91.4901 | 25.4331 | 40.2439 | 189.5715 | 39.8022 | 90.6419 | 95.3188 | 95.4079 | 98.7024 | 108.2418 | 63.6683 | 120.916 | 573.5746 | 378.1021 | 103.2372 | 5.344 | 4.322 | 0.72872 | 89.1826 | 84.031 | 1.5028 | 0.72821 | 0.00081 | 15.1757 | 87.3512 | 6.9501 | 0.82918 | -0.00062 | 0.72821 | 13.8806
28.5333 | 1804.0054 | 91.7246 | 25.4686 | 40.2499 | 189.5151 | 39.8811 | 90.8089 | 95.3352 | 95.2219 | 98.6994 | 81.1632 | 63.5981 | 124.6408 | 576.5841 | 376.2299 | 103.3332 | 5.3623 | 4.1291 | 0.72567 | 89.1284 | 84.1891 | 1.5016 | 0.72513 | 0.00081 | 15.6661 | 87.4251 | 6.7172 | 0.82918 | -0.00062 | 0.72513 | 14.3655
28.5417 | 1803.9615 | 91.5143 | 25.4824 | 40.2537 | 189.5922 | 39.8822 | 90.099 | 95.337 | 95.4219 | 98.6982 | 156.7692 | 63.6272 | 129.5302 | 575.3699 | 377.0341 | 103.3685 | 5.3557 | 4.4232 | 0.72887 | 89.1397 | 83.9217 | 1.5018 | 0.72833 | 0.00081 | 15.1565 | 87.7266 | 6.7495 | 0.82918 | -0.00062 | 0.72833 | 13.8617
28.55 | 1803.9939 | 91.631 | 25.3777 | 40.242 | 189.5808 | 39.8092 | 90.3834 | 95.3794 | 95.0461 | 98.703 | 112.158 | 63.1273 | 122.2399 | 576.4706 | 376.8978 | 103.1394 | 5.3616 | 4.0307 | 0.72823 | 89.1111 | 83.9856 | 1.4989 | 0.72768 | 0.00081 | 15.2607 | 87.4893 | 6.4747 | 0.82918 | -0.00062 | 0.72768 | 13.9647
28.5583 | 1803.9298 | 91.5126 | 25.353 | 40.2512 | 189.6133 | 39.8368 | 90.4611 | 95.3158 | 95.3587 | 98.6961 | 90.8526 | 63.1368 | 125.3525 | 573.7748 | 374.7017 | 103.3172 | 5.3841 | 4.1135 | 0.72826 | 89.2481 | 83.8655 | 1.5029 | 0.7278 | 0.00081 | 15.2414 | 87.1492 | 6.3847 | 0.82918 | -0.00062 | 0.7278 | 13.9456
28.5666 | 1802.4149 | 91.534 | 25.3488 | 40.272 | 189.5495 | 39.8492 | 90.4612 | 95.3906 | 95.0881 | 98.6973 | 118.7682 | 64.1161 | 123.8804 | 573.1129 | 376.5494 | 103.1858 | 5.3398 | 4.2768 | 0.72191 | 89.3011 | 84.0487 | 1.5077 | 0.72148 | 0.00081 | 16.2522 | 87.1415 | 6.5722 | 0.82918 | -0.00062 | 0.72148 | 14.9451
28.575 | 1803.9665 | 91.4862 | 25.2306 | 40.2998 | 189.5442 | 39.8499 | 90.573 | 95.3171 | 95.5041 | 98.6976 | 110.496 | 63.6343 | 122.3196 | 574.1652 | 379.4406 | 103.2547 | 5.329 | 4.1376 | 0.72861 | 89.2401 | 83.8831 | 1.5051 | 0.72814 | 0.00081 | 15.1869 | 87.4835 | 6.906 | 0.82918 | -0.00062 | 0.72814 | 13.8918
28.5833 | 1803.9784 | 91.5161 | 25.1706 | 40.27 | 189.4724 | 39.872 | 90.4381 | 95.3448 | 95.652 | 98.6997 | 76.8876 | 64.0788 | 121.2746 | 574.3302 | 378.6987 | 103.171 | 5.3966 | 4.397 | 0.72692 | 89.18 | 84.2034 | 1.506 | 0.72641 | 0.00081 | 15.4613 | 87.4253 | 6.7851 | 0.82918 | -0.00062 | 0.72641 | 14.1631
28.5917 | 1802.3591 | 91.6871 | 25.1854 | 40.2853 | 189.4953 | 39.8841 | 90.5999 | 95.3543 | 95.1485 | 98.6905 | 143.4252 | 63.6194 | 123.4571 | 574.1877 | 378.3268 | 103.3849 | 5.3936 | 4.0897 | 0.72856 | 89.1353 | 84.2369 | 1.5006 | 0.72802 | 0.00081 | 15.2054 | 87.3764 | 6.8803 | 0.82918 | -0.00062 | 0.72802 | 13.91
28.6 | 1802.3575 | 91.654 | 24.9747 | 40.2765 | 189.4546 | 39.8634 | 90.6781 | 95.3842 | 95.5189 | 98.7006 | 106.3248 | 63.1478 | 123.6747 | 575.4584 | 377.1099 | 103.1796 | 5.389 | 4.1847 | 0.72841 | 89.3032 | 84.278 | 1.4753 | 0.72797 | 0.00081 | 15.2136 | 87.4196 | 6.7538 | 0.82918 | -0.00062 | 0.72797 | 13.9182
28.6083 | 1802.3926 | 91.4355 | 24.9187 | 40.2907 | 189.4645 | 39.8715 | 89.9495 | 95.3886 | 95.3906 | 98.6985 | 137.997 | 64.1252 | 121.4375 | 574.3562 | 376.8634 | 102.981 | 5.4018 | 4.3486 | 0.72763 | 89.1889 | 84.1314 | 1.5049 | 0.72713 | 0.00081 | 15.3474 | 87.3854 | 6.9989 | 0.82918 | -0.00062 | 0.72713 | 14.0504
28.6166 | 1805.6828 | 91.3541 | 24.9818 | 40.3072 | 189.4674 | 39.8794 | 90.1841 | 95.3566 | 95.1546 | 98.6949 | 114.909 | 63.6416 | 124.2894 | 575.6177 | 376.1365 | 103.2492 | 5.3421 | 4.1325 | 0.72899 | 89.2243 | 84.1021 | 1.506 | 0.72851 | 0.00081 | 15.1286 | 87.4212 | 6.8812 | 0.82918 | -0.00062 | 0.72851 | 13.8341
28.625 | 1805.4672 | 91.4692 | 25.2115 | 40.3081 | 189.5466 | 39.9128 | 90.4817 | 95.3646 | 95.377 | 98.6972 | 105.4434 | 63.616 | 123.5228 | 573.4838 | 378.6938 | 103.0603 | 5.366 | 4.3268 | 0.72891 | 89.1348 | 84.1038 | 1.502 | 0.72837 | 0.00081 | 15.1503 | 87.209 | 6.7104 | 0.82918 | -0.00062 | 0.72837 | 13.8555
28.6333 | 1803.9025 | 91.6824 | 25.2267 | 40.3101 | 189.5876 | 39.9327 | 90.5874 | 95.3561 | 95.003 | 98.6978 | 95.1162 | 63.6069 | 121.963 | 574.9816 | 376.7881 | 102.9365 | 5.3582 | 3.9806 | 0.72746 | 89.301 | 84.1763 | 1.505 | 0.72702 | 0.00081 | 15.3644 | 87.0869 | 6.8311 | 0.82918 | -0.00062 | 0.72702 | 14.0673
28.6416 | 1803.9906 | 91.5237 | 25.1158 | 40.2932 | 189.5927 | 39.925 | 90.4166 | 95.3388 | 95.2172 | 98.689 | 127.56 | 64.1093 | 124.8623 | 573.1156 | 379.9188 | 103.0389 | 5.3969 | 4.2547 | 0.72915 | 89.2639 | 83.8837 | 1.5033 | 0.72869 | 0.00081 | 15.1001 | 87.2313 | 6.6691 | 0.82918 | -0.00062 | 0.72869 | 13.8059
28.65 | 1804.0004 | 91.4143 | 25.168 | 40.3052 | 189.5618 | 39.876 | 90.4838 | 95.3692 | 95.223 | 98.7015 | 107.3052 | 64.0896 | 123.8854 | 575.2648 | 377.0059 | 103.1607 | 5.3725 | 4.3681 | 0.72852 | 89.2013 | 83.8881 | 1.5024 | 0.72802 | 0.00081 | 15.2055 | 87.4155 | 6.6416 | 0.82918 | -0.00062 | 0.72802 | 13.9101
28.6583 | 1804.0109 | 91.586 | 25.1899 | 40.2763 | 189.507 | 39.9189 | 90.4391 | 95.3447 | 95.4072 | 98.7019 | 90.7344 | 63.6244 | 121.7401 | 574.6918 | 378.8931 | 103.291 | 5.3809 | 4.1367 | 0.72827 | 89.1974 | 83.9912 | 1.5019 | 0.72777 | 0.00081 | 15.2452 | 87.6426 | 6.8406 | 0.82918 | -0.00062 | 0.72777 | 13.9494
28.6667 | 1803.9698 | 91.5642 | 25.1606 | 40.3131 | 189.4495 | 39.9158 | 90.1448 | 95.3242 | 95.4767 | 98.6968 | 118.2366 | 63.6563 | 122.5019 | 574.9057 | 376.684 | 103.4555 | 5.3565 | 4.4168 | 0.7265 | 89.2284 | 84.0339 | 1.4998 | 0.72602 | 0.00081 | 15.5243 | 87.4102 | 6.68 | 0.82918 | -0.00062 | 0.72602 | 14.2254
28.675 | 1803.9809 | 91.471 | 25.0869 | 40.3291 | 189.5153 | 39.9473 | 89.9421 | 95.3625 | 94.9161 | 98.6958 | 109.4814 | 63.6366 | 124.572 | 573.9926 | 379.1452 | 103.4165 | 5.3463 | 4.0077 | 0.72874 | 89.2116 | 83.6231 | 1.4997 | 0.72825 | 0.0008 | 15.1689 | 87.0936 | 6.6122 | 0.82918 | -0.00062 | 0.72825 | 13.874
28.6833 | 1805.637 | 91.3947 | 24.9599 | 40.3385 | 189.4815 | 39.9787 | 90.4575 | 95.4048 | 95.2298 | 98.6947 | 78.7266 | 63.6387 | 125.1938 | 575.4291 | 377.8732 | 103.2418 | 5.393 | 4.2247 | 0.72768 | 89.1425 | 83.7716 | 1.5003 | 0.72715 | 0.00081 | 15.3442 | 87.2505 | 6.6994 | 0.82918 | -0.00062 | 0.72715 | 14.0473
28.6916 | 1803.9801 | 91.4132 | 24.9874 | 40.3481 | 189.5029 | 40.005 | 90.7333 | 95.3908 | 95.4165 | 98.6985 | 146.043 | 63.6021 | 119.9758 | 574.4793 | 377.0126 | 103.2624 | 5.3839 | 4.2797 | 0.7266 | 89.1796 | 83.7234 | 1.5004 | 0.72609 | 0.00081 | 15.5124 | 87.2952 | 6.8529 | 0.82918 | -0.00062 | 0.72609 | 14.2136
28.7 | 1803.9873 | 91.424 | 25.2393 | 40.3493 | 189.5511 | 39.9779 | 90.4134 | 95.4144 | 95.2027 | 98.6957 | 112.5312 | 64.0647 | 124.4673 | 574.3463 | 376.3351 | 103.2812 | 5.36 | 4.1237 | 0.72763 | 89.1631 | 84.2465 | 1.4797 | 0.72711 | 0.00081 | 15.3506 | 87.4658 | 6.8986 | 0.82918 | -0.00062 | 0.72711 | 14.0536
28.7083 | 1805.572 | 91.6299 | 25.3199 | 40.371 | 189.5529 | 40.0153 | 90.6888 | 95.4368 | 95.3197 | 98.6982 | 90.465 | 63.6499 | 123.7088 | 573.1187 | 376.9917 | 103.2006 | 5.3715 | 4.3656 | 0.72728 | 89.1529 | 84.0078 | 1.5051 | 0.72675 | 0.00081 | 15.4079 | 87.0376 | 6.6985 | 0.82918 | -0.00062 | 0.72675 | 14.1102
28.7167 | 1802.3521 | 91.63 | 25.3269 | 40.3816 | 189.5779 | 40.0466 | 90.3012 | 95.4612 | 95.1666 | 98.7068 | 125.4432 | 63.639 | 123.2913 | 574.6285 | 376.7045 | 103.3277 | 5.3606 | 4.0444 | 0.72795 | 89.2433 | 84.1592 | 1.5022 | 0.72748 | 0.00081 | 15.2923 | 87.5346 | 7.0206 | 0.82918 | -0.00062 | 0.72748 | 13.996
28.725 | 1804.0123 | 91.4508 | 25.4116 | 40.3864 | 189.6577 | 40.0469 | 90.6549 | 95.468 | 95.19 | 98.704 | 110.4258 | 64.0817 | 125.3081 | 570.1487 | 376.6214 | 103.2231 | 5.3799 | 4.2557 | 0.72823 | 89.191 | 84.1836 | 1.504 | 0.72773 | 0.00081 | 15.2524 | 87.4477 | 6.7589 | 0.82918 | -0.00062 | 0.72773 | 13.9566
28.7333 | 1804.0093 | 91.6608 | 25.6813 | 40.3853 | 189.8641 | 40.0571 | 90.1287 | 95.4414 | 95.4224 | 98.6994 | 80.067 | 63.6208 | 125.8196 | 576.3134 | 378.1523 | 103.2718 | 5.4006 | 4.2235 | 0.74318 | 89.1521 | 84.3404 | 1.5021 | 0.74266 | 0.00081 | 12.933 | 87.5727 | 6.7578 | 0.82918 | -0.00062 | 0.74266 | 11.6632
28.7416 | 1803.936 | 91.5624 | 25.9785 | 40.3722 | 189.9059 | 40.09 | 89.8734 | 95.4597 | 94.9495 | 98.6923 | 156.936 | 63.6383 | 120.9073 | 574.8601 | 375.8762 | 102.9252 | 5.3715 | 4.1499 | 0.72807 | 89.1969 | 84.213 | 1.4988 | 0.72757 | 0.00081 | 15.2768 | 87.5052 | 6.6007 | 0.82918 | -0.00062 | 0.72757 | 13.9807
28.75 | 1804.0216 | 91.6757 | 26.136 | 40.3639 | 189.9429 | 40.0362 | 90.302 | 95.3873 | 95.2424 | 98.7018 | 115.905 | 63.5974 | 121.8998 | 574.279 | 378.5086 | 103.0181 | 5.373 | 4.3655 | 0.72783 | 89.1716 | 84.1142 | 1.5023 | 0.72732 | 0.00081 | 15.3175 | 87.4698 | 6.5319 | 0.82918 | -0.00062 | 0.72732 | 14.0209
28.7583 | 1804.0208 | 91.6962 | 26.3352 | 40.3893 | 189.9603 | 40.0348 | 90.6505 | 95.4122 | 94.9374 | 98.6991 | 80.0094 | 63.5996 | 127.43 | 576.4899 | 376.4006 | 103.0548 | 5.3588 | 4.0364 | 0.72757 | 89.2728 | 84.0616 | 1.4995 | 0.72711 | 0.00081 | 15.3497 | 87.5392 | 6.4706 | 0.82918 | -0.00062 | 0.72711 | 14.0527
28.7666 | 1805.588 | 91.6007 | 26.4236 | 40.389 | 190.0681 | 40.0863 | 90.4454 | 95.373 | 95.1401 | 98.7078 | 134.1888 | 63.6359 | 124.9294 | 573.8088 | 376.9272 | 102.9096 | 5.3467 | 4.2371 | 0.7213 | 89.2275 | 83.8688 | 1.5102 | 0.72082 | 0.00081 | 16.3579 | 87.2389 | 6.7586 | 0.82918 | -0.00062 | 0.72082 | 15.0496
28.775 | 1802.3607 | 91.6966 | 26.4815 | 40.3784 | 190.1406 | 40.0891 | 90.6868 | 95.3818 | 95.4287 | 98.7045 | 105.7668 | 63.1158 | 119.6857 | 573.3398 | 377.2691 | 102.9371 | 5.3437 | 4.2847 | 0.72918 | 89.217 | 84.2036 | 1.5016 | 0.72869 | 0.00081 | 15.0995 | 87.7181 | 6.8496 | 0.82918 | -0.00062 | 0.72869 | 13.8054
28.7833 | 1804.0648 | 91.4901 | 26.5828 | 40.3949 | 190.2023 | 40.069 | 90.8003 | 95.3498 | 95.2469 | 98.6918 | 101.7798 | 63.6049 | 124.0484 | 574.6995 | 376.2572 | 103.235 | 5.3894 | 4.1498 | 0.72761 | 89.2212 | 84.0282 | 1.4667 | 0.72713 | 0.00081 | 15.3478 | 87.3674 | 6.6289 | 0.82918 | -0.00062 | 0.72713 | 14.0508
28.7917 | 1802.5632 | 91.5531 | 26.6044 | 40.3958 | 190.2184 | 40.1204 | 90.7159 | 95.3322 | 95.3035 | 98.695 | 194.7768 | 63.6394 | 128.2409 | 571.8437 | 378.2514 | 103.2199 | 5.3545 | 4.3297 | 0.72757 | 89.2133 | 83.6789 | 1.5006 | 0.72708 | 0.0008 | 15.3544 | 87.2921 | 6.8208 | 0.82918 | -0.00062 | 0.72708 | 14.0574
28.8 | 1802.3737 | 91.6403 | 26.7364 | 40.3933 | 190.2392 | 40.0404 | 90.0701 | 95.3705 | 94.9617 | 98.6949 | 124.6962 | 63.1204 | 121.4253 | 575.2625 | 377.0332 | 103.2857 | 5.3364 | 4.0672 | 0.7213 | 89.1706 | 83.5338 | 1.5016 | 0.72078 | 0.0008 | 16.3642 | 87.12 | 6.4357 | 0.82918 | -0.00062 | 0.72078 | 15.0559
28.8083 | 1805.6144 | 91.675 | 26.8415 | 40.4146 | 190.2995 | 40.0405 | 90.3668 | 95.3646 | 95.276 | 98.6967 | 109.311 | 63.6017 | 124.9837 | 574.2875 | 376.8948 | 103.3113 | 5.3871 | 4.08 | 0.72836 | 89.1892 | 83.6071 | 1.501 | 0.72786 | 0.0008 | 15.2316 | 86.8104 | 6.4943 | 0.82918 | -0.00062 | 0.72786 | 13.9359
28.8166 | 1803.9816 | 91.7425 | 26.8965 | 40.4256 | 190.3268 | 40.0618 | 90.0769 | 95.3879 | 95.1706 | 98.6977 | 150.717 | 63.637 | 125.7405 | 573.7831 | 377.559 | 103.126 | 5.3572 | 4.2842 | 0.72707 | 89.1715 | 83.6552 | 1.5007 | 0.72656 | 0.0008 | 15.4382 | 87.2904 | 6.6962 | 0.82918 | -0.00062 | 0.72656 | 14.1403
28.825 | 1805.577 | 91.7631 | 26.7351 | 40.4203 | 190.2808 | 40.0239 | 90.594 | 95.3142 | 95.1727 | 98.6985 | 114.2034 | 63.6564 | 122.162 | 576.5146 | 376.1061 | 103.2007 | 5.3597 | 4.1209 | 0.72834 | 89.374 | 83.9456 | 1.4992 | 0.72795 | 0.00081 | 15.2169 | 87.4696 | 6.6184 | 0.82918 | -0.00062 | 0.72795 | 13.9215
28.8333 | 1803.983 | 91.6651 | 26.9053 | 40.4406 | 190.3533 | 40.0448 | 90.4868 | 95.3684 | 95.5154 | 98.7017 | 102.7812 | 63.6369 | 123.496 | 574.1701 | 380.2125 | 103.2689 | 5.3622 | 4.3341 | 0.72994 | 89.2296 | 84.1362 | 1.5018 | 0.72946 | 0.00081 | 14.9787 | 87.674 | 6.5521 | 0.82918 | -0.00062 | 0.72946 | 13.6859
28.8417 | 1802.4909 | 91.7502 | 27.0856 | 40.416 | 190.3831 | 40.0048 | 90.4144 | 95.3295 | 95.1443 | 98.6954 | 77.2386 | 64.0803 | 123.1747 | 573.5666 | 379.273 | 103.3045 | 5.308 | 4.0562 | 0.72834 | 89.2384 | 84.2575 | 1.4896 | 0.72787 | 0.00081 | 15.2304 | 87.5963 | 6.5702 | 0.82918 | -0.00062 | 0.72787 | 13.9347
28.85 | 1802.3938 | 91.5982 | 27.0683 | 40.4158 | 190.443 | 40.0621 | 90.2827 | 95.3583 | 95.2198 | 98.7011 | 139.6812 | 63.6492 | 124.8917 | 577.3918 | 375.9517 | 103.1831 | 5.317 | 4.1827 | 0.72829 | 89.1966 | 83.9986 | 1.502 | 0.72779 | 0.00081 | 15.2419 | 87.3888 | 6.7218 | 0.82918 | -0.00062 | 0.72779 | 13.9461
28.8583 | 1804.0091 | 91.6643 | 27.1299 | 40.4241 | 190.4163 | 39.9686 | 90.2337 | 95.3523 | 95.3998 | 98.7042 | 112.6518 | 64.1313 | 120.7106 | 569.9433 | 377.4697 | 103.2404 | 5.32 | 4.2942 | 0.72796 | 89.1897 | 84.4353 | 1.5017 | 0.72746 | 0.00081 | 15.295 | 87.8281 | 7.0541 | 0.82918 | -0.00062 | 0.72746 | 13.9986
28.8666 | 1804.0139 | 91.5311 | 27.1733 | 40.4176 | 190.4423 | 39.9489 | 90.5124 | 95.3583 | 95.1464 | 98.6972 | 138.7662 | 63.6573 | 120.9904 | 576.8981 | 377.6802 | 103.021 | 5.2849 | 4.1704 | 0.72839 | 89.2789 | 84.2827 | 1.5034 | 0.72794 | 0.00081 | 15.2183 | 87.3997 | 6.779 | 0.82918 | -0.00062 | 0.72794 | 13.9228
28.875 | 1803.9974 | 91.6102 | 27.2001 | 40.4209 | 190.4051 | 39.9321 | 90.1401 | 95.3582 | 95.1178 | 98.7031 | 115.782 | 64.1132 | 120.739 | 575.0116 | 374.0233 | 102.928 | 5.3033 | 4.1666 | 0.72907 | 89.2675 | 84.268 | 1.505 | 0.72861 | 0.00081 | 15.1124 | 87.4325 | 6.712 | 0.82918 | -0.00062 | 0.72861 | 13.818
28.8833 | 1804.0041 | 91.6717 | 27.1326 | 40.4183 | 190.4603 | 39.9246 | 90.385 | 95.3853 | 95.4005 | 98.6954 | 104.2746 | 63.5947 | 123.2306 | 572.9235 | 378.0429 | 102.9228 | 5.279 | 4.0005 | 0.72834 | 89.1979 | 84.1863 | 1.5023 | 0.72784 | 0.00081 | 15.2344 | 87.6251 | 6.9753 | 0.82918 | -0.00062 | 0.72784 | 13.9387
28.8916 | 1803.9963 | 91.6065 | 27.0839 | 40.4325 | 190.4839 | 39.8751 | 90.6099 | 95.3688 | 95.2873 | 98.7021 | 75.2148 | 63.6605 | 124.9191 | 576.6444 | 376.9888 | 102.9814 | 5.2907 | 4.2888 | 0.72825 | 89.2103 | 84.0046 | 1.5026 | 0.72776 | 0.00081 | 15.2479 | 87.2614 | 6.834 | 0.82918 | -0.00062 | 0.72776 | 13.952
28.9 | 1805.6161 | 91.5056 | 27.0083 | 40.4284 | 190.4044 | 39.873 | 90.5076 | 95.3148 | 95.4958 | 98.6981 | 146.5038 | 63.2226 | 126.4422 | 570.0157 | 378.0546 | 103.2374 | 5.3242 | 4.1577 | 0.72741 | 89.1976 | 83.9882 | 1.5004 | 0.72691 | 0.00081 | 15.3814 | 87.1001 | 6.77 | 0.82918 | -0.00062 | 0.72691 | 14.084
28.9083 | 1802.3351 | 91.3843 | 26.9166 | 40.426 | 190.3174 | 39.7805 | 90.8173 | 95.3448 | 94.9936 | 98.6965 | 110.4114 | 64.1032 | 120.3615 | 575.3434 | 377.2098 | 103.102 | 5.3246 | 4.1456 | 0.71996 | 89.3558 | 83.845 | 1.503 | 0.71956 | 0.00081 | 16.5617 | 86.9992 | 6.6741 | 0.82918 | -0.00062 | 0.71956 | 15.2512
28.9167 | 1802.4014 | 91.4784 | 26.9227 | 40.4033 | 190.3121 | 39.8088 | 90.51 | 95.3152 | 95.1521 | 98.6995 | 141.3858 | 64.0751 | 122.0816 | 577.0043 | 377.2058 | 103.2871 | 5.2848 | 4.3162 | 0.72828 | 89.2617 | 83.4501 | 1.5048 | 0.72782 | 0.0008 | 15.2372 | 86.9782 | 6.6689 | 0.82918 | -0.00062 | 0.72782 | 13.9415
28.925 | 1804.0287 | 91.4197 | 26.9197 | 40.4054 | 190.4357 | 39.7854 | 90.3182 | 95.297 | 94.8397 | 98.6972 | 109.2846 | 63.6461 | 123.1622 | 570.7923 | 378.522 | 103.2453 | 5.269 | 3.9949 | 0.72801 | 89.1998 | 83.8935 | 1.5063 | 0.72752 | 0.00081 | 15.2859 | 87.1179 | 6.6073 | 0.82918 | -0.00062 | 0.72752 | 13.9896
28.9333 | 1802.4087 | 91.3721 | 26.9169 | 40.3943 | 190.4142 | 39.7786 | 90.4878 | 95.2916 | 95.4308 | 98.6919 | 105.7614 | 63.1343 | 125.7223 | 576.155 | 376.3958 | 103.4128 | 5.3113 | 4.0634 | 0.72771 | 89.1657 | 83.9702 | 1.5018 | 0.72719 | 0.00081 | 15.3379 | 87.1011 | 6.8174 | 0.82918 | -0.00062 | 0.72719 | 14.041
28.9416 | 1804.0434 | 91.4167 | 26.9719 | 40.4015 | 190.4512 | 39.7974 | 90.4301 | 95.3534 | 95.1016 | 98.6854 | 79.0524 | 63.6439 | 125.1303 | 574.5156 | 376.4577 | 103.4061 | 5.2962 | 4.2252 | 0.72633 | 89.1508 | 83.9842 | 1.5021 | 0.7258 | 0.00081 | 15.5583 | 87.1929 | 6.3172 | 0.82918 | -0.00062 | 0.7258 | 14.259
28.95 | 1805.5536 | 91.4883 | 27.0108 | 40.4183 | 190.3638 | 39.7815 | 90.3529 | 95.2741 | 95.2846 | 98.69 | 139.374 | 64.0735 | 124.9341 | 572.2431 | 379.3286 | 103.1703 | 5.2985 | 4.1529 | 0.72695 | 89.1753 | 84.184 | 1.4669 | 0.72644 | 0.00081 | 15.4567 | 87.5503 | 6.3073 | 0.82918 | -0.00062 | 0.72644 | 14.1586
28.9583 | 1802.422 | 91.3247 | 27.0177 | 40.3958 | 190.3946 | 39.7557 | 90.5943 | 95.3021 | 95.184 | 98.6865 | 112.3302 | 63.6464 | 126.467 | 576.6139 | 376.0005 | 103.209 | 5.3128 | 4.326 | 0.72822 | 89.1743 | 84.175 | 1.5072 | 0.72771 | 0.00081 | 15.2558 | 87.6486 | 6.7867 | 0.82918 | -0.00062 | 0.72771 | 13.9598
28.9667 | 1803.8419 | 91.2579 | 27.0234 | 40.3818 | 190.3868 | 39.8 | 90.4008 | 95.2879 | 95.202 | 98.7038 | 152.5044 | 63.6382 | 121.2681 | 575.0062 | 377.2123 | 103.11 | 5.3007 | 4.1548 | 0.72876 | 89.2326 | 83.856 | 1.5026 | 0.72829 | 0.00081 | 15.1639 | 87.4415 | 6.6623 | 0.82918 | -0.00062 | 0.72829 | 13.869
28.975 | 1803.9725 | 91.5051 | 27.1116 | 40.4092 | 190.3458 | 39.7293 | 90.4018 | 95.2836 | 95.222 | 98.6796 | 114.0024 | 64.0952 | 122.9036 | 573.6672 | 376.403 | 103.2688 | 5.3075 | 3.9462 | 0.72792 | 89.18 | 83.9118 | 1.5047 | 0.72741 | 0.00081 | 15.3027 | 87.1835 | 6.8895 | 0.82918 | -0.00062 | 0.72741 | 14.0063
28.9833 | 1802.3887 | 91.2964 | 27.2642 | 40.3933 | 190.3808 | 39.7471 | 90.1218 | 95.2608 | 95.2366 | 98.6874 | 105.8772 | 63.6088 | 124.5651 | 576.6494 | 375.6978 | 103.0705 | 5.2842 | 4.2092 | 0.72725 | 89.3033 | 84.1819 | 1.5011 | 0.72681 | 0.00081 | 15.3975 | 87.4178 | 6.6874 | 0.82918 | -0.00062 | 0.72681 | 14.0999
28.9916 | 1803.935 | 91.3728 | 27.2779 | 40.3918 | 190.4443 | 39.739 | 89.842 | 95.2548 | 95.2761 | 98.682 | 82.9464 | 63.6488 | 125.1014 | 573.7838 | 378.6263 | 103.0789 | 5.2896 | 4.2387 | 0.72958 | 89.2691 | 84.1882 | 1.5074 | 0.72912 | 0.00081 | 15.0316 | 87.8013 | 6.6594 | 0.82918 | -0.00062 | 0.72912 | 13.7382
29 | 1803.976 | 91.5977 | 27.3556 | 40.3725 | 190.422 | 39.7015 | 90.6299 | 95.2099 | 95.3435 | 98.6893 | 133.854 | 63.5964 | 121.5671 | 574.1181 | 377.3941 | 103.0526 | 5.2877 | 4.08 | 0.72833 | 89.1814 | 84.3218 | 1.501 | 0.72782 | 0.00081 | 15.238 | 87.7623 | 6.7155 | 0.82918 | -0.00062 | 0.72782 | 13.9422
29.0083 | 1802.3746 | 91.2669 | 27.408 | 40.3684 | 190.5245 | 39.6665 | 90.3618 | 95.2524 | 95.2708 | 98.6834 | 107.586 | 63.6118 | 119.8834 | 576.4937 | 375.7919 | 103.0584 | 5.2815 | 4.2901 | 0.73244 | 89.1523 | 84.1174 | 1.5029 | 0.73191 | 0.00081 | 14.5932 | 87.287 | 6.9278 | 0.82918 | -0.00062 | 0.73191 | 13.3047
29.0166 | 1804.173 | 91.204 | 27.4038 | 40.3777 | 190.4345 | 39.7015 | 90.3301 | 95.1599 | 95.2195 | 98.6851 | 133.5066 | 64.0722 | 121.6196 | 571.6429 | 378.7495 | 103.0101 | 5.3318 | 4.2255 | 0.72766 | 89.1394 | 84.046 | 1.5006 | 0.72712 | 0.00081 | 15.3483 | 87.4961 | 6.8202 | 0.82918 | -0.00062 | 0.72712 | 14.0513
29.025 | 1802.3828 | 91.425 | 27.3959 | 40.3631 | 190.4328 | 39.6609 | 90.7994 | 95.1786 | 95.3282 | 98.6782 | 110.0124 | 64.0815 | 127.4265 | 574.957 | 377.3068 | 103.0755 | 5.3315 | 3.9886 | 0.72629 | 89.0759 | 84.2161 | 1.5007 | 0.72572 | 0.00081 | 15.5722 | 87.5894 | 6.7686 | 0.82918 | -0.00062 | 0.72572 | 14.2727
29.0333 | 1803.9969 | 91.2922 | 27.4788 | 40.374 | 190.5521 | 39.6914 | 90.6809 | 95.2118 | 95.1715 | 98.6745 | 103.7994 | 64.0742 | 122.1763 | 576.9877 | 376.0881 | 102.9161 | 5.2914 | 4.2252 | 0.7279 | 89.0697 | 83.761 | 1.5003 | 0.72732 | 0.00081 | 15.3163 | 87.0326 | 6.527 | 0.82918 | -0.00062 | 0.72732 | 14.0197
29.0417 | 1804.0405 | 91.3139 | 27.444 | 40.346 | 190.5141 | 39.7428 | 90.2327 | 95.2037 | 95.3724 | 98.6841 | 89.2794 | 64.0761 | 125.1581 | 570.4432 | 378.1779 | 103.162 | 5.2967 | 4.1837 | 0.72994 | 89.0828 | 83.6105 | 1.5031 | 0.72937 | 0.0008 | 14.9932 | 86.9167 | 6.2685 | 0.82918 | -0.00062 | 0.72937 | 13.7003
29.05 | 1804.0126 | 91.1557 | 27.2879 | 40.336 | 190.4162 | 39.7 | 90.2416 | 95.1531 | 95.0756 | 98.675 | 135.9084 | 64.057 | 120.0405 | 576.5138 | 377.6501 | 103.1493 | 5.2601 | 4.1337 | 0.72601 | 89.076 | 83.8837 | 1.4998 | 0.72544 | 0.00081 | 15.6162 | 87.001 | 6.8091 | 0.82918 | -0.00062 | 0.72544 | 14.3162
29.0583 | 1802.458 | 91.2755 | 26.9307 | 40.3469 | 190.3384 | 39.6349 | 90.1326 | 95.2243 | 95.4374 | 98.6735 | 109.401 | 63.6492 | 122.3486 | 575.0718 | 377.2457 | 103.2438 | 5.2383 | 4.2564 | 0.72699 | 89.1708 | 83.2517 | 1.5145 | 0.72647 | 0.0008 | 15.4517 | 86.5555 | 6.7726 | 0.82918 | -0.00062 | 0.72647 | 14.1536
29.0666 | 1803.869 | 91.1824 | 26.4583 | 40.3594 | 190.2554 | 39.6267 | 90.3805 | 95.2529 | 95.3011 | 98.6701 | 135.8598 | 63.6181 | 123.2783 | 572.577 | 375.3962 | 103.0748 | 5.2177 | 4.0577 | 0.72764 | 89.1697 | 84.0156 | 1.507 | 0.72712 | 0.00081 | 15.349 | 87.5576 | 6.946 | 0.82918 | -0.00062 | 0.72712 | 14.0521
29.075 | 1803.9942 | 91.2895 | 25.9234 | 40.3667 | 190.137 | 39.6014 | 90.1591 | 95.1984 | 95.2973 | 98.6744 | 107.9364 | 64.0938 | 125.8059 | 577.3512 | 375.3867 | 103.2376 | 5.2299 | 4.2988 | 0.72786 | 89.1099 | 84.4465 | 1.5019 | 0.72731 | 0.00081 | 15.3193 | 87.7534 | 6.8045 | 0.82918 | -0.00062 | 0.72731 | 14.0226
29.0833 | 1803.9715 | 91.4033 | 25.7907 | 40.3504 | 190.0244 | 39.6111 | 90.8064 | 95.2139 | 95.4605 | 98.667 | 105.8232 | 64.0709 | 127.5478 | 573.7244 | 377.4976 | 103.2426 | 5.2641 | 4.2266 | 0.72876 | 89.0767 | 84.5899 | 1.5019 | 0.72819 | 0.00081 | 15.1794 | 87.8157 | 6.5759 | 0.82918 | -0.00062 | 0.72819 | 13.8843
29.0917 | 1805.4187 | 91.184 | 25.6401 | 40.3274 | 189.9292 | 39.6309 | 90.3749 | 95.252 | 95.1987 | 98.6798 | 191.9232 | 64.1086 | 122.569 | 573.7791 | 378.6497 | 102.9011 | 5.2583 | 4.1465 | 0.72929 | 89.118 | 84.3635 | 1.5014 | 0.72875 | 0.00081 | 15.0913 | 87.9291 | 6.7082 | 0.82918 | -0.00062 | 0.72875 | 13.7972
29.1 | 1802.4064 | 91.371 | 25.6865 | 40.3188 | 190.0053 | 39.5791 | 90.6848 | 95.2804 | 95.4117 | 98.6747 | 127.1022 | 64.5859 | 122.4382 | 577.0114 | 378.4689 | 103.1321 | 5.2726 | 4.4186 | 0.72914 | 89.0843 | 84.2618 | 1.5036 | 0.72857 | 0.00081 | 15.1191 | 87.6464 | 6.7788 | 0.82918 | -0.00062 | 0.72857 | 13.8247
29.1083 | 1803.9878 | 91.2135 | 25.6052 | 40.3348 | 189.9107 | 39.5909 | 90.4468 | 95.2438 | 95.084 | 98.6748 | 110.0544 | 64.1096 | 122.9054 | 571.8528 | 376.4538 | 103.1239 | 5.2513 | 4.1371 | 0.7301 | 89.1008 | 84.204 | 1.5018 | 0.72954 | 0.00081 | 14.966 | 87.3041 | 6.6706 | 0.82918 | -0.00062 | 0.72954 | 13.6734
29.1166 | 1804.0191 | 91.1666 | 25.6261 | 40.3284 | 189.9246 | 39.6432 | 90.2366 | 95.2762 | 95.4049 | 98.682 | 146.748 | 64.0726 | 128.8356 | 575.5135 | 374.9286 | 103.1794 | 5.2835 | 4.0758 | 0.72694 | 89.1646 | 83.8927 | 1.4976 | 0.72642 | 0.00081 | 15.46 | 87.0597 | 6.9135 | 0.82918 | -0.00062 | 0.72642 | 14.1618
29.125 | 1804.0109 | 91.2399 | 25.705 | 40.3204 | 189.9111 | 39.6023 | 90.0831 | 95.2827 | 95.1424 | 98.6796 | 112.2198 | 64.0942 | 123.2087 | 576.5085 | 374.5759 | 103.0257 | 5.2515 | 4.334 | 0.72785 | 89.2198 | 83.423 | 1.5062 | 0.72736 | 0.0008 | 15.3101 | 86.6025 | 6.813 | 0.82918 | -0.00062 | 0.72736 | 14.0136
29.1333 | 1803.9731 | 91.3934 | 25.5705 | 40.2992 | 189.8943 | 39.6149 | 90.6509 | 95.2911 | 95.2421 | 98.6722 | 105.9192 | 64.1062 | 125.1913 | 570.0806 | 377.5856 | 102.9151 | 5.2966 | 4.1806 | 0.72789 | 89.1662 | 83.696 | 1.5062 | 0.72737 | 0.0008 | 15.3091 | 86.9562 | 6.4387 | 0.82918 | -0.00062 | 0.72737 | 14.0126
29.1416 | 1803.988 | 91.2271 | 25.4906 | 40.2831 | 189.9519 | 39.6077 | 90.5352 | 95.2541 | 95.2106 | 98.679 | 93.3888 | 63.6432 | 125.7819 | 576.6842 | 376.5573 | 102.9794 | 5.3044 | 4.3015 | 0.73121 | 89.1037 | 83.6307 | 1.5029 | 0.73066 | 0.0008 | 14.7897 | 87.1591 | 6.8277 | 0.82918 | -0.00062 | 0.73066 | 13.4991
29.15 | 1803.9735 | 91.3679 | 25.3398 | 40.3095 | 189.8317 | 39.5921 | 90.6512 | 95.3108 | 95.0164 | 98.6814 | 132.1158 | 64.1075 | 121.1785 | 575.1179 | 375.9295 | 102.808 | 5.3056 | 4.1395 | 0.72889 | 89.1322 | 83.9298 | 1.5018 | 0.72835 | 0.00081 | 15.1545 | 87.6847 | 6.5148 | 0.82918 | -0.00062 | 0.72835 | 13.8597
29.1583 | 1802.3665 | 91.4872 | 25.2503 | 40.2956 | 189.8267 | 39.5424 | 90.499 | 95.2665 | 95.3846 | 98.6748 | 107.8332 | 64.1261 | 125.1525 | 572.9578 | 375.7833 | 103.0317 | 5.337 | 4.1504 | 0.72752 | 89.1461 | 84.1856 | 1.4987 | 0.72699 | 0.00081 | 15.3695 | 87.3409 | 6.4221 | 0.82918 | -0.00062 | 0.72699 | 14.0723
29.1667 | 1804.0025 | 91.4567 | 25.1211 | 40.311 | 189.7582 | 39.6047 | 90.7442 | 95.3307 | 95.0263 | 98.6713 | 144.3876 | 64.0821 | 124.5939 | 576.4506 | 377.2401 | 103.2628 | 5.3166 | 4.3642 | 0.72726 | 89.1864 | 83.9474 | 1.5014 | 0.72675 | 0.00081 | 15.407 | 87.2853 | 6.7699 | 0.82918 | -0.00062 | 0.72675 | 14.1093
29.175 | 1805.5873 | 91.369 | 25.1832 | 40.2815 | 189.7314 | 39.6091 | 90.48 | 95.2716 | 95.4407 | 98.6746 | 113.532 | 64.1276 | 124.4999 | 571.6732 | 377.2633 | 103.3842 | 5.3634 | 4.089 | 0.72882 | 89.1443 | 84.1724 | 1.5007 | 0.72829 | 0.00081 | 15.1634 | 87.2034 | 6.8458 | 0.82918 | -0.00062 | 0.72829 | 13.8686
29.1833 | 1803.9237 | 91.5135 | 25.2657 | 40.2544 | 189.6885 | 39.6928 | 90.7664 | 95.2547 | 95.0741 | 98.6734 | 106.011 | 64.1216 | 121.833 | 575.3893 | 374.5546 | 103.4948 | 5.3233 | 4.1556 | 0.72781 | 89.127 | 84.0277 | 1.5009 | 0.72727 | 0.00081 | 15.3251 | 87.2028 | 6.6235 | 0.82918 | -0.00062 | 0.72727 | 14.0284
29.1916 | 1803.972 | 91.3311 | 25.2598 | 40.2506 | 189.7434 | 39.6972 | 90.3015 | 95.2558 | 95.2064 | 98.6846 | 75.768 | 64.0994 | 122.305 | 576.8618 | 376.5952 | 103.4102 | 5.361 | 4.1544 | 0.72838 | 89.1692 | 84.1009 | 1.4989 | 0.72786 | 0.00081 | 15.2307 | 87.5012 | 6.9464 | 0.82918 | -0.00062 | 0.72786 | 13.9351
29.2 | 1802.3672 | 91.2983 | 25.4204 | 40.2385 | 189.8414 | 39.7522 | 89.9248 | 95.3206 | 95.2681 | 98.6838 | 146.1354 | 63.6557 | 128.5733 | 570.677 | 376.0063 | 103.2347 | 5.3433 | 4.0396 | 0.72819 | 89.1759 | 83.7531 | 1.5026 | 0.72767 | 0.00081 | 15.2608 | 87.1711 | 6.7241 | 0.82918 | -0.00062 | 0.72767 | 13.9649
29.2083 | 1804.0028 | 91.4021 | 25.5944 | 40.2605 | 189.8761 | 39.7102 | 90.5499 | 95.3257 | 95.0416 | 98.6821 | 111.315 | 64.1187 | 122.9882 | 576.5568 | 377.0767 | 103.2471 | 5.3349 | 4.2463 | 0.72632 | 89.1957 | 83.851 | 1.5024 | 0.72582 | 0.00081 | 15.5552 | 87.2523 | 6.4575 | 0.82918 | -0.00062 | 0.72582 | 14.2559
29.2167 | 1803.9981 | 91.3306 | 25.5314 | 40.2597 | 189.9175 | 39.7256 | 90.4809 | 95.2652 | 95.2776 | 98.6794 | 136.9194 | 63.617 | 126.0962 | 572.7764 | 376.3716 | 103.1556 | 5.3391 | 4.1877 | 0.72839 | 89.1509 | 84.0242 | 1.501 | 0.72786 | 0.00081 | 15.2318 | 87.2663 | 6.2502 | 0.82918 | -0.00062 | 0.72786 | 13.9361
29.225 | 1803.9931 | 91.6132 | 25.4429 | 40.2458 | 189.8063 | 39.7818 | 90.5944 | 95.302 | 95.135 | 98.6767 | 109.5738 | 63.6364 | 121.7082 | 572.5725 | 376.8071 | 103.0237 | 5.3311 | 4.2116 | 0.72715 | 89.1939 | 84.1947 | 1.4978 | 0.72665 | 0.00081 | 15.4239 | 87.4139 | 6.6763 | 0.82918 | -0.00062 | 0.72665 | 14.1261
29.2333 | 1803.9754 | 91.3016 | 25.5562 | 40.261 | 189.9067 | 39.8127 | 90.5129 | 95.3285 | 95.5087 | 98.6755 | 105.4656 | 64.1254 | 122.6936 | 576.5631 | 376.5831 | 102.9744 | 5.3296 | 4.2559 | 0.72681 | 89.1447 | 83.7951 | 1.4993 | 0.72628 | 0.00081 | 15.4819 | 87.1408 | 6.7828 | 0.82918 | -0.00062 | 0.72628 | 14.1835
29.2416 | 1802.3547 | 91.3312 | 25.5514 | 40.2701 | 189.8712 | 39.8641 | 90.5582 | 95.3282 | 95.4763 | 98.6814 | 93.2022 | 63.6439 | 123.8677 | 571.9236 | 376.3525 | 103.2095 | 5.32 | 4.0019 | 0.73824 | 89.1177 | 83.9624 | 1.5043 | 0.73769 | 0.00081 | 13.6934 | 87.4419 | 6.9359 | 0.82918 | -0.00062 | 0.73769 | 12.4151
29.25 | 1804.0045 | 91.3873 | 25.4328 | 40.2901 | 189.8998 | 39.8124 | 90.4848 | 95.2745 | 95.2588 | 98.682 | 128.9658 | 63.6303 | 124.8443 | 573.7915 | 376.3534 | 103.0338 | 5.3135 | 4.3213 | 0.72754 | 89.1636 | 83.7525 | 1.4999 | 0.72702 | 0.00081 | 15.364 | 87.2774 | 6.7634 | 0.82918 | -0.00062 | 0.72702 | 14.0668
29.2583 | 1803.9646 | 91.4822 | 25.469 | 40.2841 | 189.9185 | 39.7976 | 90.5025 | 95.3322 | 95.4318 | 98.6892 | 84.8142 | 63.6426 | 124.6704 | 577.3652 | 378.2127 | 103.1949 | 5.3447 | 4.1518 | 0.72947 | 89.1596 | 84.1171 | 1.5049 | 0.72895 | 0.00081 | 15.0591 | 87.309 | 6.6625 | 0.82918 | -0.00062 | 0.72895 | 13.7654
29.2666 | 1802.5784 | 91.5499 | 25.525 | 40.2824 | 189.8399 | 39.8673 | 90.0856 | 95.345 | 94.9553 | 98.6762 | 127.818 | 63.6445 | 120.8994 | 571.0486 | 377.9125 | 102.8214 | 5.3373 | 4.1656 | 0.72821 | 89.183 | 84.0805 | 1.5029 | 0.72771 | 0.00081 | 15.2559 | 87.4696 | 6.796 | 0.82918 | -0.00062 | 0.72771 | 13.96
29.275 | 1802.3838 | 91.3483 | 25.6224 | 40.2751 | 189.8924 | 39.837 | 90.6314 | 95.3851 | 95.1976 | 98.6837 | 108.1302 | 63.6074 | 122.8804 | 576.7321 | 377.2231 | 103.3496 | 5.3536 | 4.2435 | 0.72927 | 89.162 | 84.1544 | 1.5038 | 0.72875 | 0.00081 | 15.0905 | 87.3591 | 6.8175 | 0.82918 | -0.00062 | 0.72875 | 13.7965
29.2833 | 1805.4507 | 91.4685 | 25.653 | 40.2816 | 189.8369 | 39.862 | 90.8449 | 95.3834 | 95.4157 | 98.6842 | 103.7664 | 63.6233 | 127.8817 | 573.4875 | 378.2891 | 103.284 | 5.3818 | 4.058 | 0.72801 | 89.1259 | 83.7125 | 1.5019 | 0.72746 | 0.00081 | 15.2942 | 87.1942 | 6.8168 | 0.82918 | -0.00062 | 0.72746 | 13.9979
29.2917 | 1803.9833 | 91.6461 | 25.6531 | 40.2778 | 189.85 | 39.91 | 90.9199 | 95.3334 | 95.0083 | 98.685 | 197.1312 | 64.0705 | 124.4717 | 572.9128 | 376.0393 | 103.1102 | 5.337 | 4.2831 | 0.72841 | 89.1052 | 84.1917 | 1.5033 | 0.72785 | 0.00081 | 15.2332 | 87.4001 | 6.2694 | 0.82918 | -0.00062 | 0.72785 | 13.9375
29.3 | 1802.3634 | 91.446 | 25.6015 | 40.2914 | 189.8322 | 39.8458 | 90.5725 | 95.3459 | 95.2983 | 98.6783 | 123.2046 | 64.1232 | 125.5092 | 577.4596 | 377.6344 | 103.3182 | 5.3861 | 4.1739 | 0.72839 | 89.2816 | 84.0082 | 1.5061 | 0.72794 | 0.00081 | 15.2187 | 87.2887 | 6.4137 | 0.82918 | -0.00062 | 0.72794 | 13.9232
29.3083 | 1803.9584 | 91.6565 | 25.4714 | 40.2935 | 189.8631 | 39.868 | 90.7611 | 95.3905 | 95.2157 | 98.6856 | 84.921 | 63.6485 | 123.6108 | 575.8113 | 377.9466 | 103.3176 | 5.3754 | 4.2069 | 0.72633 | 89.2106 | 83.7394 | 1.5009 | 0.72583 | 0.00081 | 15.5532 | 87.1528 | 6.4969 | 0.82918 | -0.00062 | 0.72583 | 14.254
29.3166 | 1804.0109 | 91.4127 | 25.4276 | 40.2799 | 189.8538 | 39.837 | 90.8939 | 95.3955 | 95.2732 | 98.6905 | 114.8988 | 64.0667 | 121.5946 | 574.8875 | 375.7443 | 103.2377 | 5.3728 | 4.2357 | 0.72863 | 89.1557 | 83.7904 | 1.5027 | 0.7281 | 0.00081 | 15.1932 | 87.1988 | 6.6693 | 0.82918 | -0.00062 | 0.7281 | 13.898
29.325 | 1803.9718 | 91.4887 | 25.2491 | 40.2828 | 189.8222 | 39.8411 | 90.2616 | 95.3801 | 95.2005 | 98.6851 | 107.5524 | 63.635 | 123.3198 | 576.6709 | 378.8235 | 103.3893 | 5.3532 | 3.9619 | 0.72798 | 89.12 | 84.024 | 1.5003 | 0.72743 | 0.00081 | 15.2993 | 87.2766 | 7.0814 | 0.82918 | -0.00062 | 0.72743 | 14.0029
29.3333 | 1804.0494 | 91.5603 | 25.1287 | 40.2766 | 189.7315 | 39.854 | 90.3805 | 95.368 | 95.1916 | 98.6809 | 81.0126 | 63.6004 | 125.4976 | 571.0119 | 376.4612 | 103.2113 | 5.3433 | 4.2819 | 0.72782 | 89.0905 | 84.2453 | 1.5051 | 0.72725 | 0.00081 | 15.3277 | 87.522 | 6.9262 | 0.82918 | -0.00062 | 0.72725 | 14.031
29.3416 | 1802.3717 | 91.4086 | 25.1197 | 40.2937 | 189.798 | 39.879 | 90.5858 | 95.3212 | 95.4161 | 98.6831 | 158.3076 | 63.6418 | 128.4465 | 576.6755 | 375.4795 | 103.2723 | 5.359 | 4.2203 | 0.72722 | 89.2245 | 83.9682 | 1.514 | 0.72673 | 0.00081 | 15.4101 | 87.1413 | 6.6769 | 0.82918 | -0.00062 | 0.72673 | 14.1124
29.35 | 1803.9908 | 91.5977 | 24.9983 | 40.3013 | 189.776 | 39.8132 | 90.7257 | 95.3989 | 94.9642 | 98.6846 | 118.9344 | 64.1149 | 120.5016 | 572.9548 | 376.3731 | 103.248 | 5.3758 | 4.2028 | 0.73091 | 89.1333 | 84.0262 | 1.5027 | 0.73037 | 0.00081 | 14.8344 | 87.4438 | 6.5682 | 0.82918 | -0.00062 | 0.73037 | 13.5432
29.3583 | 1803.9997 | 91.6189 | 24.9714 | 40.2966 | 189.798 | 39.8483 | 90.4635 | 95.3556 | 95.2008 | 98.6858 | 86.445 | 65.0034 | 123.1929 | 573.5826 | 379.0553 | 103.1602 | 5.3406 | 4.338 | 0.7288 | 89.1602 | 84.0716 | 1.5009 | 0.72827 | 0.00081 | 15.1659 | 87.5382 | 6.6913 | 0.82918 | -0.00062 | 0.72827 | 13.871
29.3666 | 1804.0002 | 91.6586 | 24.9764 | 40.2909 | 189.7952 | 39.8897 | 90.5718 | 95.3816 | 94.9429 | 98.6868 | 121.4742 | 66.4741 | 126.4262 | 577.0556 | 377.3142 | 103.0748 | 5.3558 | 4.3619 | 0.72858 | 89.2607 | 83.9457 | 1.5063 | 0.72812 | 0.00081 | 15.1905 | 87.3846 | 6.5536 | 0.82918 | -0.00062 | 0.72812 | 13.8954
29.375 | 1804.0514 | 91.5839 | 25.0197 | 40.2985 | 189.8549 | 39.8923 | 90.5262 | 95.3957 | 95.2833 | 98.6888 | 106.1532 | 66.0457 | 124.3665 | 574.0029 | 375.3842 | 103.0354 | 5.3489 | 4.4483 | 0.72775 | 89.239 | 84.1896 | 1.5071 | 0.72728 | 0.00081 | 15.3239 | 87.576 | 6.6973 | 0.82918 | -0.00062 | 0.72728 | 14.0272
29.3833 | 1803.9883 | 91.4492 | 25.0872 | 40.305 | 189.7931 | 39.932 | 90.5521 | 95.3776 | 95.2973 | 98.692 | 93.3132 | 66.9223 | 121.362 | 572.9296 | 378.4656 | 102.9871 | 5.3764 | 4.6604 | 0.72019 | 89.3194 | 84.4108 | 1.5039 | 0.71977 | 0.00081 | 16.5282 | 87.6728 | 6.9807 | 0.82918 | -0.00062 | 0.71977 | 15.218
29.3916 | 1803.9845 | 91.5429 | 25.0884 | 40.3167 | 189.7514 | 39.941 | 90.1268 | 95.3307 | 95.282 | 98.6938 | 166.7442 | 66.466 | 124.8354 | 576.6495 | 377.7783 | 103.1468 | 5.3501 | 4.4493 | 0.72904 | 89.223 | 84.0945 | 1.5023 | 0.72855 | 0.00081 | 15.1219 | 87.3956 | 6.8516 | 0.82918 | -0.00062 | 0.72855 | 13.8274
29.4 | 1803.7771 | 91.5543 | 25.105 | 40.3256 | 189.803 | 39.9049 | 90.6146 | 95.3897 | 95.3239 | 98.6826 | 119.2914 | 66.0439 | 129.7699 | 574.8309 | 375.6514 | 103.067 | 5.3747 | 4.5591 | 0.72691 | 89.204 | 84.0459 | 1.5008 | 0.72641 | 0.00081 | 15.4617 | 87.7401 | 6.7392 | 0.82918 | -0.00062 | 0.72641 | 14.1634
29.4083 | 1805.5686 | 91.4663 | 25.2452 | 40.3431 | 189.8747 | 39.9269 | 90.6917 | 95.3579 | 95.2159 | 98.6934 | 81.3678 | 64.9569 | 121.0245 | 574.9116 | 377.9635 | 102.9377 | 5.4103 | 4.2901 | 0.72713 | 89.1485 | 83.4013 | 1.4999 | 0.7266 | 0.0008 | 15.4307 | 87.0414 | 6.7165 | 0.82918 | -0.00062 | 0.7266 | 14.1328
29.4166 | 1804.0028 | 91.5828 | 25.3498 | 40.3419 | 189.8393 | 39.9685 | 90.6069 | 95.3862 | 95.3248 | 98.6887 | 126.5172 | 65.0451 | 124.5088 | 575.2019 | 375.5831 | 103.2742 | 5.4035 | 4.2641 | 0.73215 | 89.1218 | 83.472 | 1.4769 | 0.7316 | 0.0008 | 14.6415 | 86.9083 | 6.4805 | 0.82918 | -0.00062 | 0.7316 | 13.3525
29.425 | 1805.5969 | 91.4464 | 25.3776 | 40.3623 | 189.8517 | 39.9702 | 90.7573 | 95.3746 | 95.1461 | 98.6987 | 112.539 | 65.0341 | 125.0743 | 570.6916 | 377.2423 | 103.2606 | 5.3504 | 4.4565 | 0.72668 | 89.1629 | 83.8258 | 1.5002 | 0.72616 | 0.00081 | 15.501 | 87.0313 | 6.7963 | 0.82918 | -0.00062 | 0.72616 | 14.2023
29.4333 | 1803.965 | 91.4058 | 25.2595 | 40.3479 | 189.8638 | 39.9519 | 90.6803 | 95.3658 | 95.5143 | 98.6891 | 102.1884 | 64.5606 | 123.8833 | 576.5118 | 377.9529 | 103.5169 | 5.4053 | 4.2068 | 0.72776 | 89.1425 | 83.9994 | 1.505 | 0.72722 | 0.00081 | 15.3322 | 87.0049 | 6.6329 | 0.82918 | -0.00062 | 0.72722 | 14.0355
29.4416 | 1803.9962 | 91.6527 | 25.2305 | 40.3566 | 189.762 | 40.047 | 90.6936 | 95.3564 | 95.0475 | 98.6844 | 182.5758 | 64.0707 | 121.8943 | 572.9236 | 376.9201 | 103.4557 | 5.3652 | 4.2562 | 0.7289 | 89.1394 | 84.3333 | 1.504 | 0.72837 | 0.00081 | 15.151 | 87.4968 | 6.7154 | 0.82918 | -0.00062 | 0.72837 | 13.8562
29.45 | 1802.3972 | 91.2935 | 25.3621 | 40.3467 | 189.8332 | 39.9894 | 90.8093 | 95.3799 | 95.0936 | 98.6834 | 126.291 | 63.608 | 122.5433 | 573.0598 | 375.9109 | 103.2898 | 5.3737 | 4.285 | 0.72745 | 89.1334 | 84.1609 | 1.5096 | 0.72692 | 0.00081 | 15.3814 | 87.5015 | 6.4308 | 0.82918 | -0.00062 | 0.72692 | 14.084
29.4583 | 1803.9609 | 91.4119 | 25.3583 | 40.3361 | 189.91 | 39.9752 | 90.7414 | 95.3836 | 95.0257 | 98.6961 | 79.4406 | 63.6346 | 124.3459 | 576.446 | 377.3831 | 103.2137 | 5.3431 | 4.0765 | 0.72765 | 89.2988 | 84.0867 | 1.5089 | 0.72721 | 0.00081 | 15.3346 | 87.2636 | 6.7143 | 0.82918 | -0.00062 | 0.72721 | 14.0378
29.4666 | 1803.9771 | 91.5763 | 25.2101 | 40.3408 | 190.0173 | 39.9992 | 90.584 | 95.4343 | 95.2879 | 98.682 | 126.1464 | 64.0729 | 128.499 | 572.5875 | 377.0456 | 103.3835 | 5.3688 | 4.0371 | 0.72891 | 89.1792 | 84.3333 | 1.5018 | 0.7284 | 0.00081 | 15.1464 | 87.519 | 6.8078 | 0.82918 | -0.00062 | 0.7284 | 13.8518
29.475 | 1805.5797 | 91.3716 | 25.1656 | 40.3586 | 189.9801 | 39.9794 | 90.9172 | 95.4294 | 95.1817 | 98.6932 | 106.017 | 64.1265 | 123.7773 | 573.1352 | 377.925 | 103.2858 | 5.3906 | 4.3369 | 0.72756 | 89.1161 | 84.4164 | 1.5057 | 0.72701 | 0.00081 | 15.3662 | 87.46 | 6.66 | 0.82918 | -0.00062 | 0.72701 | 14.0691
29.4833 | 1803.9979 | 91.351 | 25.1654 | 40.332 | 189.8885 | 39.9795 | 90.9711 | 95.4353 | 95.326 | 98.6924 | 100.104 | 64.1133 | 125.6577 | 576.7048 | 376.1779 | 103.0148 | 5.3682 | 4.1372 | 0.73513 | 89.3184 | 84.0126 | 1.5072 | 0.7347 | 0.00081 | 14.1571 | 87.3692 | 6.1755 | 0.82918 | -0.00062 | 0.7347 | 12.8736
29.4916 | 1803.9834 | 91.4013 | 25.3956 | 40.3274 | 189.9477 | 40.0491 | 90.7566 | 95.4202 | 95.1965 | 98.6945 | 178.3302 | 63.6563 | 126.3123 | 575.3727 | 378.3507 | 103.1858 | 5.363 | 4.2252 | 0.72819 | 89.2602 | 84.0935 | 1.5031 | 0.72773 | 0.00081 | 15.2523 | 87.7994 | 6.8795 | 0.82918 | -0.00062 | 0.72773 | 13.9564
29.5 | 1803.9806 | 91.409 | 25.6319 | 40.3288 | 190.0421 | 40.0143 | 90.434 | 95.4465 | 95.1126 | 98.6933 | 122.052 | 64.072 | 121.5015 | 575.0797 | 378.1863 | 103.2052 | 5.4164 | 4.104 | 0.72788 | 89.2182 | 83.9249 | 1.4989 | 0.72739 | 0.00081 | 15.3058 | 87.4478 | 6.5046 | 0.82918 | -0.00062 | 0.72739 | 14.0094
29.5083 | 1805.5661 | 91.5584 | 25.9638 | 40.3231 | 190.1069 | 39.9858 | 90.97 | 95.4503 | 95.3335 | 98.6894 | 90.663 | 63.6434 | 122.9481 | 575.8269 | 377.8247 | 102.9128 | 5.3598 | 3.9681 | 0.7286 | 89.1625 | 83.6529 | 1.5035 | 0.72808 | 0.0008 | 15.1967 | 87.0868 | 6.8192 | 0.82918 | -0.00062 | 0.72808 | 13.9015
29.5166 | 1805.609 | 91.4862 | 26.1879 | 40.3303 | 190.1154 | 40.0232 | 90.7769 | 95.4561 | 95.0965 | 98.6929 | 134.4108 | 63.6195 | 124.739 | 570.8294 | 377.5545 | 102.9683 | 5.3854 | 4.3029 | 0.73342 | 89.1289 | 84.0114 | 1.499 | 0.73288 | 0.00081 | 14.4412 | 87.1674 | 6.6018 | 0.82918 | -0.00062 | 0.73288 | 13.1544
29.525 | 1802.3298 | 91.4127 | 26.352 | 40.3346 | 190.1263 | 40.004 | 90.6526 | 95.4429 | 95.3202 | 98.6854 | 111.0624 | 64.1171 | 122.1197 | 576.4941 | 378.0026 | 102.8702 | 5.377 | 4.0801 | 0.72778 | 89.1321 | 83.914 | 1.5028 | 0.72724 | 0.00081 | 15.33 | 87.1441 | 6.6942 | 0.82918 | -0.00062 | 0.72724 | 14.0333
29.5333 | 1805.5995 | 91.716 | 26.3923 | 40.3079 | 190.2108 | 40.0209 | 90.7261 | 95.402 | 95.509 | 98.6857 | 107.1762 | 64.0647 | 121.4609 | 572.5934 | 378.9234 | 103.0027 | 5.4096 | 4.3735 | 0.7273 | 89.1508 | 83.8277 | 1.5036 | 0.72677 | 0.00081 | 15.4044 | 87.1994 | 6.7272 | 0.82918 | -0.00062 | 0.72677 | 14.1068
29.5416 | 1805.3945 | 91.4308 | 26.577 | 40.3167 | 190.2112 | 40.0237 | 90.7545 | 95.3628 | 95.2413 | 98.6911 | 94.767 | 63.5957 | 122.9725 | 573.1698 | 378.8046 | 103.3659 | 5.3534 | 4.1981 | 0.72837 | 89.1503 | 83.9736 | 1.4982 | 0.72784 | 0.00081 | 15.2347 | 87.2424 | 6.822 | 0.82918 | -0.00062 | 0.72784 | 13.939
29.55 | 1805.5875 | 91.488 | 26.5811 | 40.327 | 190.277 | 39.9888 | 90.5987 | 95.4183 | 95.3503 | 98.6905 | 127.7004 | 63.6962 | 128.6492 | 577.7851 | 380.2688 | 103.3837 | 5.3857 | 3.9875 | 0.7189 | 89.1419 | 84.1363 | 1.5057 | 0.71836 | 0.00081 | 16.7563 | 87.2429 | 6.9173 | 0.82918 | -0.00062 | 0.71836 | 15.4435
29.5583 | 1804.0062 | 91.6469 | 26.5931 | 40.3496 | 190.2689 | 39.9502 | 90.653 | 95.385 | 94.9693 | 98.6911 | 78.6294 | 63.6084 | 125.3021 | 574.3224 | 377.9628 | 103.5631 | 5.3875 | 4.2489 | 0.72805 | 89.1472 | 83.9119 | 1.5004 | 0.72752 | 0.00081 | 15.2854 | 87.1725 | 6.4227 | 0.82918 | -0.00062 | 0.72752 | 13.9892
29.5666 | 1804.0271 | 91.6749 | 26.6713 | 40.3402 | 190.3425 | 39.9948 | 90.8134 | 95.4007 | 95.4962 | 98.6991 | 123.5034 | 63.639 | 119.9806 | 573.3044 | 377.1833 | 103.2834 | 5.3786 | 4.1886 | 0.72819 | 89.2367 | 83.8332 | 1.5014 | 0.72771 | 0.00081 | 15.2549 | 87.3803 | 6.7693 | 0.82918 | -0.00062 | 0.72771 | 13.959
29.575 | 1804.0012 | 91.4926 | 26.6892 | 40.3349 | 190.3114 | 39.9778 | 90.5681 | 95.3642 | 95.1734 | 98.692 | 108.7398 | 64.1123 | 124.0626 | 576.5095 | 377.9184 | 103.2724 | 5.3391 | 4.3076 | 0.72865 | 89.1985 | 83.8436 | 1.5036 | 0.72815 | 0.00081 | 15.1851 | 87.2452 | 6.5031 | 0.82918 | -0.00062 | 0.72815 | 13.89
29.5833 | 1805.5928 | 91.5548 | 26.7233 | 40.3154 | 190.3075 | 39.9692 | 90.3043 | 95.3894 | 95.3747 | 98.694 | 91.8954 | 63.607 | 122.2196 | 570.5393 | 376.9104 | 103.1617 | 5.3262 | 4.1893 | 0.72682 | 89.1771 | 83.9979 | 1.5048 | 0.7263 | 0.00081 | 15.4785 | 87.1258 | 6.6445 | 0.82918 | -0.00062 | 0.7263 | 14.18
29.5916 | 1804.027 | 91.6903 | 26.8539 | 40.3254 | 190.386 | 39.9849 | 90.8028 | 95.3609 | 95.2607 | 98.702 | 171.5466 | 63.6054 | 123.3235 | 576.9871 | 377.824 | 103.1868 | 5.3404 | 3.9871 | 0.72869 | 89.2569 | 83.8453 | 1.4997 | 0.72823 | 0.00081 | 15.1732 | 87.4195 | 6.9297 | 0.82918 | -0.00062 | 0.72823 | 13.8782
29.6 | 1804.0336 | 91.6174 | 26.9625 | 40.3456 | 190.4829 | 39.8989 | 90.7117 | 95.3835 | 95.3293 | 98.6927 | 120.2922 | 63.6139 | 125.8135 | 572.9892 | 375.4187 | 103.2474 | 5.311 | 4.2274 | 0.72859 | 89.1911 | 83.9606 | 1.5066 | 0.72808 | 0.00081 | 15.1959 | 87.2506 | 6.9378 | 0.82918 | -0.00062 | 0.72808 | 13.9007
29.6083 | 1802.3681 | 91.6142 | 27.0486 | 40.3392 | 190.503 | 39.9182 | 90.6827 | 95.306 | 95.4575 | 98.7058 | 82.503 | 63.5999 | 124.6337 | 572.6905 | 377.5712 | 103.2058 | 5.3485 | 4.1263 | 0.72848 | 89.1767 | 84.5178 | 1.5023 | 0.72797 | 0.00081 | 15.2137 | 87.7737 | 6.7759 | 0.82918 | -0.00062 | 0.72797 | 13.9183
29.6166 | 1804.036 | 91.6438 | 27.1544 | 40.3173 | 190.5385 | 39.9077 | 90.754 | 95.3477 | 95.1407 | 98.7028 | 128.9298 | 63.5985 | 123.2857 | 574.1288 | 377.8222 | 103.0662 | 5.3228 | 4.2071 | 0.72468 | 89.1787 | 84.2012 | 1.4981 | 0.72417 | 0.00081 | 15.8194 | 87.544 | 6.8654 | 0.82918 | -0.00062 | 0.72417 | 14.5172
29.625 | 1805.6246 | 91.6177 | 27.1839 | 40.2866 | 190.4819 | 39.8695 | 90.4843 | 95.307 | 95.3393 | 98.6919 | 110.193 | 64.1178 | 122.1355 | 575.6302 | 377.7435 | 103.2442 | 5.3237 | 4.1619 | 0.72776 | 89.1567 | 84.421 | 1.5003 | 0.72724 | 0.00081 | 15.3306 | 87.7423 | 6.7663 | 0.82918 | -0.00062 | 0.72724 | 14.0338
29.6333 | 1805.617 | 91.4495 | 27.1679 | 40.2963 | 190.5181 | 39.8691 | 90.5147 | 95.386 | 95.2451 | 98.7005 | 106.9302 | 63.6506 | 128.0553 | 574.1989 | 377.8974 | 102.8737 | 5.3037 | 3.9024 | 0.72898 | 89.1313 | 84.2879 | 1.5083 | 0.72844 | 0.00081 | 15.1397 | 87.5427 | 6.6683 | 0.82918 | -0.00062 | 0.72844 | 13.8451
29.6416 | 1802.39 | 91.5865 | 27.0644 | 40.328 | 190.5476 | 39.8408 | 90.5936 | 95.372 | 95.0904 | 98.7007 | 199.5504 | 63.6359 | 124.9302 | 574.5549 | 375.5975 | 102.9434 | 5.3117 | 4.2233 | 0.7283 | 89.1222 | 84.2915 | 1.5013 | 0.72775 | 0.00081 | 15.2482 | 87.5059 | 6.3092 | 0.82918 | -0.00062 | 0.72775 | 13.9524
29.65 | 1804.0232 | 91.4102 | 26.935 | 40.3219 | 190.4151 | 39.7792 | 90.086 | 95.3603 | 95.2644 | 98.7074 | 119.8362 | 63.6241 | 125.3019 | 573.9844 | 376.6268 | 102.9578 | 5.2932 | 4.1428 | 0.71559 | 89.0673 | 83.8374 | 1.5018 | 0.71501 | 0.00081 | 17.3048 | 87.1336 | 6.2602 | 0.82918 | -0.00062 | 0.71501 | 15.9858
29.6583 | 1805.6118 | 91.3491 | 26.9348 | 40.3186 | 190.3518 | 39.7691 | 90.5191 | 95.3414 | 95.1912 | 98.7034 | 102.8778 | 63.1245 | 123.42 | 575.2567 | 377.3788 | 102.7536 | 5.3162 | 4.2846 | 0.7279 | 89.1451 | 83.8285 | 1.4921 | 0.72737 | 0.00081 | 15.3095 | 87.2696 | 6.7182 | 0.82918 | -0.00062 | 0.72737 | 14.013
29.6666 | 1804.0021 | 91.3649 | 26.8541 | 40.3049 | 190.3279 | 39.7553 | 90.4579 | 95.3458 | 95.0301 | 98.706 | 144.6318 | 63.1661 | 121.863 | 573.7856 | 376.7442 | 103.0705 | 5.2798 | 4.0291 | 0.72707 | 89.1271 | 83.4241 | 1.4989 | 0.72653 | 0.0008 | 15.4422 | 86.9901 | 6.5254 | 0.82918 | -0.00062 | 0.72653 | 14.1442
29.675 | 1803.9823 | 91.5153 | 26.8205 | 40.3004 | 190.3637 | 39.7053 | 90.6772 | 95.3157 | 95.4493 | 98.6932 | 115.1784 | 63.6411 | 124.9141 | 573.0499 | 378.2278 | 103.1084 | 5.2739 | 4.0759 | 0.72691 | 89.1204 | 83.6285 | 1.4997 | 0.72636 | 0.0008 | 15.4694 | 86.8463 | 6.3556 | 0.82918 | -0.00062 | 0.72636 | 14.1711
29.6833 | 1803.9769 | 91.5631 | 26.8557 | 40.3092 | 190.3676 | 39.7271 | 90.576 | 95.302 | 95.2316 | 98.7103 | 106.2654 | 63.6024 | 124.5394 | 573.453 | 376.7347 | 103.3602 | 5.3028 | 4.2885 | 0.7231 | 89.1093 | 83.7922 | 1.5053 | 0.72255 | 0.00081 | 16.0797 | 87.0384 | 6.8379 | 0.82918 | -0.00062 | 0.72255 | 14.7745
29.6916 | 1802.3086 | 91.4731 | 27.056 | 40.3072 | 190.4191 | 39.7303 | 90.6754 | 95.3197 | 95.467 | 98.7034 | 77.4156 | 63.6395 | 126.6766 | 575.8516 | 377.411 | 103.3959 | 5.3234 | 4.1598 | 0.72717 | 89.1128 | 84.1173 | 1.5019 | 0.72662 | 0.00081 | 15.4282 | 87.383 | 6.703 | 0.82918 | -0.00062 | 0.72662 | 14.1304
29.7 | 1803.9829 | 91.344 | 27.1434 | 40.3071 | 190.3407 | 39.7273 | 90.3634 | 95.3147 | 95.1503 | 98.7092 | 135.9174 | 63.6404 | 122.9966 | 575.3984 | 375.386 | 103.4479 | 5.266 | 4.157 | 0.72739 | 89.226 | 84.0129 | 1.4935 | 0.72691 | 0.00081 | 15.3818 | 87.2989 | 6.7071 | 0.82918 | -0.00062 | 0.72691 | 14.0845
29.7083 | 1802.3593 | 91.403 | 27.0642 | 40.3101 | 190.4356 | 39.617 | 89.9552 | 95.3183 | 95.2236 | 98.7075 | 106.1754 | 63.1772 | 122.4489 | 575.1119 | 375.7176 | 103.2893 | 5.2756 | 4.2916 | 0.72912 | 89.1811 | 83.9934 | 1.5023 | 0.72861 | 0.00081 | 15.1119 | 87.4129 | 6.5057 | 0.82918 | -0.00062 | 0.72861 | 13.8176
29.7166 | 1805.5615 | 91.2643 | 27.0835 | 40.2918 | 190.4378 | 39.6474 | 90.2396 | 95.3126 | 95.1282 | 98.7107 | 144.717 | 63.6359 | 122.7035 | 575.2781 | 376.5718 | 103.2005 | 5.2826 | 3.9887 | 0.73777 | 89.1697 | 84.3631 | 1.5019 | 0.73725 | 0.00081 | 13.7619 | 87.4218 | 6.6014 | 0.82918 | -0.00062 | 0.73725 | 12.4828
29.725 | 1803.9506 | 91.3423 | 27.0724 | 40.2759 | 190.4152 | 39.6752 | 90.6555 | 95.2769 | 95.5893 | 98.6993 | 114.4314 | 63.1471 | 123.5905 | 575.8225 | 374.534 | 103.1812 | 5.2766 | 4.0928 | 0.72782 | 89.3066 | 84.2289 | 1.4913 | 0.72739 | 0.00081 | 15.3061 | 87.5025 | 6.7536 | 0.82918 | -0.00062 | 0.72739 | 14.0096
29.7333 | 1802.3084 | 91.2432 | 27.0646 | 40.2916 | 190.4006 | 39.6467 | 90.354 | 95.2884 | 95.2188 | 98.6911 | 103.6602 | 63.1794 | 122.1121 | 573.506 | 376.1445 | 103.3531 | 5.2817 | 4.2786 | 0.72698 | 89.2141 | 84.3684 | 1.5008 | 0.72649 | 0.00081 | 15.4495 | 87.4555 | 6.8886 | 0.82918 | -0.00062 | 0.72649 | 14.1514
29.7416 | 1805.5805 | 91.453 | 27.0937 | 40.3162 | 190.2967 | 39.6952 | 90.759 | 95.2819 | 95.2721 | 98.6965 | 180.4986 | 63.1695 | 124.4908 | 574.1581 | 378.3374 | 103.1757 | 5.2949 | 4.072 | 0.72764 | 89.1011 | 84.3228 | 1.5078 | 0.72708 | 0.00081 | 15.3549 | 87.6257 | 6.8619 | 0.82918 | -0.00062 | 0.72708 | 14.0579
29.75 | 1804.1314 | 91.4664 | 27.0855 | 40.3002 | 190.2966 | 39.6448 | 90.7999 | 95.2771 | 95.22 | 98.705 | 124.2276 | 63.5975 | 126.4831 | 576.3098 | 376.7498 | 102.9831 | 5.3218 | 4.2623 | 0.72913 | 89.1202 | 84.1929 | 1.5015 | 0.72858 | 0.00081 | 15.1168 | 87.8028 | 6.8355 | 0.82918 | -0.00062 | 0.72858 | 13.8225
29.7583 | 1804.0303 | 91.3034 | 27.1084 | 40.3153 | 190.3347 | 39.6506 | 90.3843 | 95.2976 | 95.446 | 98.7124 | 104.829 | 64.0771 | 121.9339 | 573.3938 | 377.9735 | 102.8504 | 5.2514 | 4.224 | 0.72883 | 89.0839 | 83.6321 | 1.4999 | 0.72826 | 0.0008 | 15.1678 | 86.997 | 6.7196 | 0.82918 | -0.00062 | 0.72826 | 13.8728
29.7666 | 1803.919 | 91.4588 | 27.0452 | 40.3184 | 190.2929 | 39.6901 | 90.7701 | 95.2629 | 95.3962 | 98.7065 | 139.2132 | 64.1231 | 122.4351 | 573.5937 | 376.0918 | 102.8315 | 5.2781 | 4.0282 | 0.72784 | 89.1153 | 83.9762 | 1.5031 | 0.72729 | 0.00081 | 15.3217 | 87.3356 | 6.7707 | 0.82918 | -0.00062 | 0.72729 | 14.0251
29.775 | 1803.9916 | 91.34 | 27.0735 | 40.3529 | 190.3585 | 39.6951 | 90.5893 | 95.24 | 95.28 | 98.7117 | 111.2844 | 64.1232 | 124.9899 | 574.353 | 375.3106 | 103.0807 | 5.2844 | 4.2826 | 0.72682 | 89.2059 | 83.9635 | 1.4932 | 0.72632 | 0.00081 | 15.4757 | 87.349 | 6.7999 | 0.82918 | -0.00062 | 0.72632 | 14.1773
29.7833 | 1804.0551 | 91.2541 | 27.1819 | 40.3703 | 190.4224 | 39.7136 | 89.9749 | 95.2366 | 95.2645 | 98.6974 | 102.2988 | 63.6037 | 125.4579 | 573.4003 | 376.293 | 102.9552 | 5.2805 | 4.2364 | 0.72707 | 89.1839 | 83.4897 | 1.5017 | 0.72656 | 0.0008 | 15.4373 | 87.219 | 6.7244 | 0.82918 | -0.00062 | 0.72656 | 14.1393
29.7916 | 1804.0056 | 91.253 | 27.2106 | 40.3873 | 190.4176 | 39.7395 | 90.483 | 95.2252 | 95.381 | 98.7062 | 192.5754 | 64.1264 | 121.867 | 573.7096 | 377.316 | 103.1314 | 5.317 | 4.059 | 0.74963 | 89.1423 | 83.7938 | 1.4503 | 0.7491 | 0.00081 | 11.9611 | 87.4794 | 6.7849 | 0.82918 | -0.00062 | 0.7491 | 10.7023
29.8 | 1804.003 | 91.1751 | 27.1748 | 40.3927 | 190.3977 | 39.7413 | 90.3952 | 95.2359 | 95.5363 | 98.7058 | 121.9314 | 64.0953 | 120.7128 | 574.3611 | 376.7635 | 103.1575 | 5.2825 | 4.3673 | 0.72698 | 89.1296 | 83.7632 | 1.5016 | 0.72643 | 0.00081 | 15.4579 | 86.9997 | 6.8449 | 0.82918 | -0.00062 | 0.72643 | 14.1597
29.8083 | 1802.531 | 91.2329 | 27.2339 | 40.4022 | 190.4289 | 39.7546 | 90.495 | 95.201 | 95.0704 | 98.7025 | 106.4814 | 63.6379 | 122.6322 | 575.0852 | 378.101 | 103.3723 | 5.3047 | 3.9993 | 0.72692 | 89.0886 | 84.0517 | 1.4764 | 0.72635 | 0.00081 | 15.4706 | 87.1814 | 6.6543 | 0.82918 | -0.00062 | 0.72635 | 14.1723
29.8166 | 1803.9674 | 91.4061 | 27.2631 | 40.4254 | 190.4778 | 39.7553 | 90.6435 | 95.192 | 95.4198 | 98.7029 | 144.7734 | 63.6307 | 128.094 | 573.7967 | 377.2847 | 103.5121 | 5.2759 | 3.9654 | 0.72709 | 89.1195 | 84.3274 | 1.5032 | 0.72655 | 0.00081 | 15.4401 | 87.49 | 6.8072 | 0.82918 | -0.00062 | 0.72655 | 14.1421
29.825 | 1803.9908 | 91.3106 | 27.0341 | 40.4593 | 190.4671 | 39.7376 | 90.6882 | 95.1844 | 94.9814 | 98.7086 | 117.0714 | 64.0994 | 124.5877 | 576.2405 | 375.7998 | 103.4048 | 5.2016 | 4.2515 | 0.72858 | 89.0589 | 84.1704 | 1.5016 | 0.72799 | 0.00081 | 15.2103 | 87.3547 | 6.2157 | 0.82918 | -0.00062 | 0.72799 | 13.9148
29.8333 | 1804.0047 | 91.1818 | 26.5685 | 40.4604 | 190.3359 | 39.7608 | 90.3541 | 95.2291 | 95.2648 | 98.7002 | 105.7656 | 64.0811 | 125.2415 | 574.8889 | 376.3534 | 103.3291 | 5.2553 | 4.1493 | 0.72784 | 89.1609 | 83.923 | 1.502 | 0.72732 | 0.00081 | 15.3177 | 87.2708 | 6.2518 | 0.82918 | -0.00062 | 0.72732 | 14.0211
29.8416 | 1803.9384 | 91.4019 | 26.1912 | 40.4688 | 190.3023 | 39.7608 | 89.7592 | 95.1902 | 95.2689 | 98.7093 | 82.5162 | 63.654 | 126.5066 | 575.9708 | 375.2162 | 103.3546 | 5.2345 | 4.4059 | 0.72862 | 89.1516 | 83.8814 | 1.5029 | 0.72809 | 0.00081 | 15.1943 | 87.4978 | 6.8638 | 0.82918 | -0.00062 | 0.72809 | 13.8991
29.85 | 1803.9933 | 91.3905 | 26.0294 | 40.4793 | 190.2551 | 39.777 | 90.5073 | 95.262 | 95.5502 | 98.7001 | 130.2528 | 64.1353 | 122.7591 | 572.8662 | 376.8857 | 103.105 | 5.226 | 4.343 | 0.72956 | 89.1971 | 84.0443 | 1.5018 | 0.72906 | 0.00081 | 15.0419 | 87.3654 | 6.6754 | 0.82918 | -0.00062 | 0.72906 | 13.7484
29.8583 | 1804.0244 | 91.3272 | 25.7407 | 40.4925 | 190.2448 | 39.7768 | 90.3815 | 95.2746 | 94.995 | 98.6953 | 84.6624 | 64.5766 | 122.081 | 572.3107 | 376.4339 | 103.1865 | 5.2412 | 4.0143 | 0.73203 | 89.1477 | 84.3796 | 1.5015 | 0.7315 | 0.00081 | 14.6574 | 87.4219 | 6.8008 | 0.82918 | -0.00062 | 0.7315 | 13.3682
29.8666 | 1802.3851 | 91.5047 | 25.6809 | 40.5091 | 190.1923 | 39.8095 | 90.5053 | 95.2736 | 95.2513 | 98.7069 | 127.3716 | 64.1226 | 125.0015 | 575.9759 | 377.539 | 103.272 | 5.221 | 4.1977 | 0.72878 | 89.1524 | 84.3199 | 1.5039 | 0.72825 | 0.00081 | 15.1695 | 87.4732 | 6.7118 | 0.82918 | -0.00062 | 0.72825 | 13.8745
29.875 | 1803.9868 | 91.3052 | 25.7981 | 40.5259 | 190.193 | 39.8188 | 90.6704 | 95.3197 | 95.2876 | 98.697 | 112.3596 | 64.1289 | 127.4017 | 573.6455 | 376.1873 | 103.0405 | 5.2257 | 4.2984 | 0.72822 | 89.2331 | 83.9518 | 1.4955 | 0.72774 | 0.00081 | 15.2504 | 87.6095 | 6.7131 | 0.82918 | -0.00062 | 0.72774 | 13.9546
29.8833 | 1803.9346 | 91.4331 | 25.7588 | 40.5313 | 190.2028 | 39.8438 | 90.7245 | 95.277 | 95.0171 | 98.706 | 102.0582 | 64.5951 | 121.4476 | 573.4932 | 376.1493 | 102.8573 | 5.2479 | 4.1422 | 0.72725 | 89.2687 | 83.8405 | 1.5047 | 0.7268 | 0.00081 | 15.3999 | 87.2473 | 6.4871 | 0.82918 | -0.00062 | 0.7268 | 14.1023
29.8916 | 1803.9427 | 91.5792 | 25.6913 | 40.5177 | 190.2005 | 39.7963 | 90.5874 | 95.2916 | 95.3854 | 98.7068 | 171.876 | 64.1138 | 124.3376 | 573.2453 | 377.0503 | 102.8567 | 5.2459 | 4.3758 | 0.7263 | 89.2086 | 84.0803 | 1.5017 | 0.72581 | 0.00081 | 15.5573 | 87.4467 | 6.5794 | 0.82918 | -0.00062 | 0.72581 | 14.258
29.9 | 1803.981 | 91.3136 | 25.6638 | 40.5465 | 190.1524 | 39.8208 | 90.441 | 95.3198 | 94.9972 | 98.7054 | 119.904 | 64.1193 | 124.7388 | 574.7186 | 377.4059 | 102.8158 | 5.2424 | 4.0328 | 0.72701 | 89.1393 | 83.8267 | 1.501 | 0.72647 | 0.00081 | 15.4521 | 87.0636 | 6.8111 | 0.82918 | -0.00062 | 0.72647 | 14.154
29.9083 | 1805.5345 | 91.4109 | 25.4843 | 40.56 | 190.0884 | 39.8143 | 90.6771 | 95.3184 | 95.4287 | 98.7077 | 96.834 | 64.096 | 128.1896 | 573.9566 | 377.4036 | 103.073 | 5.2877 | 4.0306 | 0.72732 | 89.1684 | 84.2469 | 1.5001 | 0.7268 | 0.00081 | 15.3992 | 87.4108 | 6.8219 | 0.82918 | -0.00062 | 0.7268 | 14.1016
29.9166 | 1804.0147 | 91.4356 | 25.5422 | 40.5769 | 190.1595 | 39.8814 | 90.9269 | 95.2742 | 95.0764 | 98.7081 | 141.2808 | 63.606 | 125.3833 | 576.1839 | 377.0186 | 103.1473 | 5.2495 | 4.2526 | 0.72872 | 89.1821 | 84.06 | 1.5003 | 0.72821 | 0.00081 | 15.1756 | 87.2474 | 6.2559 | 0.82918 | -0.00062 | 0.72821 | 13.8806
29.925 | 1804.1175 | 91.5443 | 25.5974 | 40.579 | 190.1559 | 39.9047 | 90.5718 | 95.3021 | 95.2902 | 98.7077 | 110.6448 | 63.6388 | 124.6109 | 574.3484 | 375.8147 | 103.3224 | 5.3023 | 4.1155 | 0.73445 | 89.2195 | 83.4913 | 1.5078 | 0.73396 | 0.0008 | 14.2723 | 86.7577 | 6.6974 | 0.82918 | -0.00062 | 0.73396 | 12.9874
29.9333 | 1804.1578 | 91.6412 | 25.5468 | 40.6021 | 190.1162 | 39.9226 | 90.4206 | 95.3123 | 95.3649 | 98.7152 | 102.918 | 64.0582 | 126.1676 | 576.1167 | 377.9371 | 103.2986 | 5.3118 | 4.3324 | 0.72977 | 89.2217 | 83.3432 | 1.5095 | 0.72928 | 0.0008 | 15.0064 | 87.1101 | 6.9053 | 0.82918 | -0.00062 | 0.72928 | 13.7133
29.9416 | 1807.1651 | 91.6042 | 25.4745 | 40.6204 | 190.1482 | 39.9465 | 90.459 | 95.2958 | 95.1427 | 98.7215 | 83.6568 | 64.5577 | 121.4522 | 573.0463 | 378.3905 | 103.2171 | 5.2829 | 4.1536 | 0.72616 | 89.1918 | 83.4179 | 1.5006 | 0.72566 | 0.0008 | 15.5809 | 87.0026 | 6.5778 | 0.82918 | -0.00062 | 0.72566 | 14.2814
29.95 | 1803.9715 | 91.5083 | 25.5154 | 40.6366 | 190.1499 | 39.9714 | 90.7056 | 95.3163 | 95.4162 | 98.7188 | 130.3404 | 64.119 | 122.6371 | 572.5353 | 377.1714 | 103.1862 | 5.3478 | 4.0799 | 0.72807 | 89.2416 | 83.7772 | 1.5041 | 0.7276 | 0.00081 | 15.2726 | 87.2923 | 6.6701 | 0.82918 | -0.00062 | 0.7276 | 13.9764
29.9583 | 1802.3648 | 91.5305 | 25.3918 | 40.6161 | 190.2664 | 39.97 | 90.3211 | 95.346 | 95.3012 | 98.7157 | 105.972 | 65.5375 | 125.7064 | 575.9952 | 375.0058 | 103.4045 | 5.3076 | 4.4613 | 0.72938 | 89.2064 | 84.415 | 1.5081 | 0.72889 | 0.00081 | 15.0683 | 87.5961 | 6.8335 | 0.82918 | -0.00062 | 0.72889 | 13.7745
29.9666 | 1800.8054 | 91.6669 | 25.345 | 40.6313 | 190.2755 | 40.0169 | 90.2598 | 95.3264 | 95.3994 | 98.7198 | 138.105 | 66.5051 | 129.0335 | 573.815 | 375.4568 | 103.2463 | 5.3185 | 4.5477 | 0.72711 | 89.2105 | 84.723 | 1.4807 | 0.72661 | 0.00081 | 15.4292 | 88.1161 | 6.5774 | 0.82918 | -0.00062 | 0.72661 | 14.1313
29.975 | 1800.8272 | 91.6839 | 25.3083 | 40.6114 | 190.1826 | 40.0152 | 90.0075 | 95.3342 | 95.0569 | 98.7192 | 114.2226 | 66.9402 | 121.4931 | 573.0141 | 377.1995 | 103.1073 | 5.316 | 4.373 | 0.72864 | 89.2671 | 84.6365 | 1.5048 | 0.72819 | 0.00081 | 15.1797 | 87.9093 | 6.6246 | 0.82918 | -0.00062 | 0.72819 | 13.8846
29.9833 | 1803.9903 | 91.5817 | 25.4645 | 40.6402 | 190.2827 | 40.0383 | 90.5151 | 95.3105 | 95.3708 | 98.7149 | 109.674 | 66.511 | 124.0924 | 574.0338 | 376.8181 | 102.9648 | 5.3504 | 4.6753 | 0.72817 | 89.1955 | 83.9503 | 1.5088 | 0.72767 | 0.00081 | 15.2615 | 87.3276 | 6.5706 | 0.82918 | -0.00062 | 0.72767 | 13.9655
29.9916 | 1804.0117 | 91.6005 | 25.4444 | 40.6352 | 190.3405 | 40.0717 | 90.6701 | 95.3015 | 94.936 | 98.716 | 93.6252 | 66.5497 | 126.1611 | 575.8011 | 376.6063 | 102.9358 | 5.3255 | 4.2406 | 0.73034 | 89.1985 | 83.6288 | 1.5037 | 0.72984 | 0.0008 | 14.9177 | 87.1655 | 6.5478 | 0.82918 | -0.00062 | 0.72984 | 13.6256
30 | 1803.9971 | 91.6838 | 25.4299 | 40.6314 | 190.3867 | 40.0745 | 90.5888 | 95.2801 | 95.4975 | 98.7191 | 124.3092 | 66.4359 | 124.0959 | 574.0685 | 376.9381 | 103.1053 | 5.356 | 4.3993 | 0.72669 | 89.1842 | 84.0326 | 1.501 | 0.72618 | 0.00081 | 15.498 | 87.1381 | 6.9348 | 0.82918 | -0.00062 | 0.72618 | 14.1993
30.0083 | 1803.9844 | 91.5362 | 25.4684 | 40.6414 | 190.3485 | 40.0807 | 90.6637 | 95.2867 | 95.1919 | 98.7282 | 99.5982 | 65.5352 | 124.4735 | 575.8912 | 375.4598 | 103.0984 | 5.3728 | 4.5705 | 0.72699 | 89.2033 | 83.8597 | 1.4976 | 0.72649 | 0.00081 | 15.4489 | 87.002 | 6.6318 | 0.82918 | -0.00062 | 0.72649 | 14.1508
30.0166 | 1803.9619 | 91.6865 | 25.515 | 40.6273 | 190.3385 | 40.1353 | 90.5222 | 95.3696 | 95.2462 | 98.7265 | 138.2964 | 65.5045 | 124.0912 | 574.8927 | 375.4837 | 103.1761 | 5.3715 | 4.3789 | 0.7247 | 89.177 | 84.0547 | 1.4894 | 0.72419 | 0.00081 | 15.8161 | 87.1659 | 6.5979 | 0.82918 | -0.00062 | 0.72419 | 14.5138
30.025 | 1803.9688 | 91.6511 | 25.4613 | 40.6235 | 190.3586 | 40.0964 | 90.2976 | 95.3306 | 95.2372 | 98.7278 | 112.5222 | 66.0263 | 124.0728 | 576.3487 | 376.3201 | 102.8197 | 5.3447 | 4.4803 | 0.72844 | 89.2011 | 83.5525 | 1.5024 | 0.72794 | 0.0008 | 15.2189 | 87.156 | 6.5344 | 0.82918 | -0.00062 | 0.72794 | 13.9234
30.0333 | 1803.9903 | 91.5602 | 25.5293 | 40.656 | 190.2949 | 40.1537 | 90.4405 | 95.3665 | 95.1847 | 98.7187 | 106.785 | 65.0522 | 121.186 | 572.9669 | 375.447 | 102.6697 | 5.363 | 4.2637 | 0.72815 | 89.2959 | 83.5512 | 1.5144 | 0.72771 | 0.0008 | 15.2552 | 87.0063 | 6.4424 | 0.82918 | -0.00062 | 0.72771 | 13.9593
30.0416 | 1804.0175 | 91.5213 | 25.499 | 40.6521 | 190.3167 | 40.1926 | 90.7495 | 95.3816 | 95.4264 | 98.7279 | 106.1454 | 64.9659 | 124.5547 | 572.6174 | 375.8162 | 103.1994 | 5.3617 | 4.1312 | 0.7279 | 89.216 | 83.8808 | 1.5039 | 0.72741 | 0.00081 | 15.3022 | 87.1486 | 6.2962 | 0.82918 | -0.00062 | 0.72741 | 14.0058
30.05 | 1805.6099 | 91.4816 | 25.5122 | 40.663 | 190.3347 | 40.197 | 90.5566 | 95.388 | 95.1073 | 98.7302 | 128.5224 | 64.088 | 124.428 | 573.6227 | 375.9925 | 103.157 | 5.3476 | 4.3518 | 0.72664 | 89.2216 | 84.3404 | 1.4485 | 0.72615 | 0.00081 | 15.5024 | 87.5367 | 6.7326 | 0.82918 | -0.00062 | 0.72615 | 14.2037
30.0583 | 1804.0078 | 91.5575 | 25.4018 | 40.6571 | 190.3818 | 40.1792 | 90.8948 | 95.375 | 95.3786 | 98.7311 | 109.0068 | 63.6538 | 124.6027 | 574.3359 | 375.1094 | 103.2451 | 5.3419 | 4.1865 | 0.72917 | 89.1629 | 83.9163 | 1.5062 | 0.72864 | 0.00081 | 15.1071 | 87.1711 | 6.7108 | 0.82918 | -0.00062 | 0.72864 | 13.8129
30.0666 | 1803.9468 | 91.6696 | 25.5124 | 40.6432 | 190.3125 | 40.2171 | 90.836 | 95.37 | 95.24 | 98.738 | 158.9484 | 63.6334 | 123.0364 | 573.3603 | 375.6338 | 103.4293 | 5.3585 | 4.3017 | 0.72826 | 89.1893 | 84.1762 | 1.5007 | 0.72776 | 0.00081 | 15.248 | 87.4183 | 6.8938 | 0.82918 | -0.00062 | 0.72776 | 13.9522
30.075 | 1804.0048 | 91.7802 | 25.5261 | 40.659 | 190.3106 | 40.2004 | 90.6689 | 95.3915 | 95.2464 | 98.7371 | 116.4594 | 64.5962 | 122.8979 | 573.8116 | 379.1345 | 103.248 | 5.3542 | 4.3926 | 0.72823 | 89.1732 | 84.3275 | 1.5056 | 0.72772 | 0.00081 | 15.254 | 87.6205 | 6.6065 | 0.82918 | -0.00062 | 0.72772 | 13.9581
30.0833 | 1805.4942 | 91.7303 | 25.524 | 40.6544 | 190.2532 | 40.2494 | 90.4201 | 95.4096 | 95.3516 | 98.7295 | 108.5916 | 64.5948 | 128.7549 | 575.6194 | 378.6315 | 103.4499 | 5.3533 | 4.0228 | 0.72704 | 89.1783 | 83.8769 | 1.4997 | 0.72652 | 0.00081 | 15.4435 | 87.445 | 6.7612 | 0.82918 | -0.00062 | 0.72652 | 14.1455
30.0916 | 1802.4003 | 91.5229 | 25.4417 | 40.6626 | 190.2919 | 40.2479 | 90.5792 | 95.4364 | 95.1788 | 98.7352 | 73.1712 | 64.0764 | 125.7836 | 575.0113 | 374.1848 | 103.3167 | 5.3787 | 4.3236 | 0.7293 | 89.1519 | 84.2084 | 1.5016 | 0.72877 | 0.00081 | 15.087 | 87.4458 | 6.3186 | 0.82918 | -0.00062 | 0.72877 | 13.793
30.1 | 1803.9825 | 91.4177 | 25.3506 | 40.6935 | 190.2527 | 40.2813 | 90.5796 | 95.4016 | 95.5882 | 98.7394 | 136.8168 | 63.6685 | 122.6922 | 573.2631 | 377.0535 | 103.1416 | 5.3638 | 4.2408 | 0.72735 | 89.164 | 83.9895 | 1.5047 | 0.72683 | 0.00081 | 15.3945 | 87.3947 | 6.6171 | 0.82918 | -0.00062 | 0.72683 | 14.097
30.1083 | 1804.0058 | 91.4782 | 25.2653 | 40.6941 | 190.3112 | 40.23 | 90.3626 | 95.4015 | 95.2183 | 98.7369 | 112.659 | 64.5497 | 124.5233 | 575.2417 | 376.0278 | 103.1789 | 5.3438 | 4.3992 | 0.72846 | 89.1688 | 84.1356 | 1.5048 | 0.72794 | 0.00081 | 15.2182 | 87.6317 | 6.7551 | 0.82918 | -0.00062 | 0.72794 | 13.9227
30.1166 | 1803.9614 | 91.5098 | 25.2965 | 40.7066 | 190.3701 | 40.2643 | 90.5606 | 95.3963 | 95.3794 | 98.7432 | 146.3916 | 65.4987 | 121.7282 | 574.1156 | 377.7864 | 103.0845 | 5.3574 | 4.4702 | 0.72893 | 89.1938 | 84.0571 | 1.5007 | 0.72843 | 0.00081 | 15.1409 | 87.5889 | 6.6743 | 0.82918 | -0.00062 | 0.72843 | 13.8462
30.125 | 1803.9863 | 91.6274 | 25.3872 | 40.7223 | 190.4132 | 40.2939 | 90.5219 | 95.424 | 95.3206 | 98.7416 | 117.8718 | 65.9847 | 122.667 | 574.2776 | 377.3392 | 102.9801 | 5.3582 | 4.2703 | 0.72006 | 89.1755 | 84.1703 | 1.5031 | 0.71954 | 0.00081 | 16.5648 | 87.7723 | 6.8415 | 0.82918 | -0.00062 | 0.71954 | 15.2542
30.1333 | 1804.0267 | 91.6581 | 25.3626 | 40.7085 | 190.4284 | 40.3184 | 90.6276 | 95.4236 | 95.157 | 98.7447 | 106.1574 | 66.5006 | 125.3991 | 574.3444 | 379.7342 | 103.0751 | 5.3545 | 4.6224 | 0.7278 | 89.1614 | 84.445 | 1.506 | 0.72728 | 0.00081 | 15.324 | 87.4743 | 6.8293 | 0.82918 | -0.00062 | 0.72728 | 14.0274
30.1416 | 1804.0242 | 91.6593 | 25.419 | 40.7241 | 190.3978 | 40.3374 | 90.6417 | 95.3586 | 95.4018 | 98.7449 | 76.6986 | 65.4966 | 124.0567 | 574.677 | 378.4277 | 103.016 | 5.3764 | 4.335 | 0.72782 | 89.3279 | 83.9546 | 1.5019 | 0.7274 | 0.00081 | 15.3045 | 87.2282 | 6.7902 | 0.82918 | -0.00062 | 0.7274 | 14.0081
30.15 | 1800.794 | 91.683 | 25.4745 | 40.7411 | 190.3535 | 40.3905 | 90.6192 | 95.3756 | 95.6506 | 98.7532 | 136.5474 | 64.0992 | 122.2146 | 573.6296 | 376.1538 | 102.9803 | 5.3805 | 4.4798 | 0.72697 | 89.2003 | 83.4662 | 1.5017 | 0.72647 | 0.0008 | 15.4517 | 86.9707 | 6.7695 | 0.82918 | -0.00062 | 0.72647 | 14.1536
30.1583 | 1802.3622 | 91.5231 | 25.3974 | 40.7267 | 190.3487 | 40.3206 | 90.4526 | 95.3478 | 95.221 | 98.7546 | 110.0856 | 64.5918 | 124.1108 | 575.6506 | 377.5006 | 103.0642 | 5.3655 | 4.1631 | 0.72785 | 89.1821 | 83.7829 | 1.4555 | 0.72734 | 0.00081 | 15.3132 | 87.1853 | 6.7728 | 0.82918 | -0.00062 | 0.72734 | 14.0167
30.1666 | 1805.573 | 91.5575 | 25.1166 | 40.7644 | 190.2537 | 40.3552 | 90.6545 | 95.3966 | 95.4648 | 98.7459 | 158.79 | 66.0043 | 128.4118 | 577.4081 | 377.5062 | 103.1918 | 5.3967 | 4.2709 | 0.72623 | 89.1949 | 83.8605 | 1.4983 | 0.72573 | 0.00081 | 15.57 | 86.9956 | 7.0105 | 0.82918 | -0.00062 | 0.72573 | 14.2706
30.175 | 1804.0319 | 91.592 | 25.1384 | 40.7794 | 190.2793 | 40.3731 | 90.5224 | 95.397 | 95.3794 | 98.7537 | 119.2482 | 65.0508 | 121.3809 | 574.5291 | 377.588 | 103.247 | 5.3455 | 4.5514 | 0.72733 | 89.3368 | 83.976 | 1.5043 | 0.72692 | 0.00081 | 15.3802 | 87.1878 | 6.8527 | 0.82918 | -0.00062 | 0.72692 | 14.0829
30.1833 | 1802.4304 | 91.5498 | 25.236 | 40.7876 | 190.2963 | 40.3752 | 90.8324 | 95.406 | 95.3246 | 98.7624 | 103.1112 | 64.0784 | 125.0427 | 572.9319 | 376.8146 | 103.387 | 5.3991 | 4.243 | 0.72729 | 89.2615 | 83.7929 | 1.5014 | 0.72683 | 0.00081 | 15.3943 | 87.1197 | 6.8457 | 0.82918 | -0.00062 | 0.72683 | 14.0968
30.1916 | 1803.9604 | 91.5736 | 25.1622 | 40.8023 | 190.2781 | 40.3949 | 90.7128 | 95.3855 | 95.4213 | 98.7545 | 72.159 | 64.0999 | 129.3093 | 575.1272 | 376.4476 | 103.4849 | 5.3894 | 4.4571 | 0.72836 | 89.2494 | 83.8232 | 1.5038 | 0.72789 | 0.00081 | 15.226 | 87.6985 | 6.7479 | 0.82918 | -0.00062 | 0.72789 | 13.9304
30.2 | 1804.0102 | 91.7005 | 25.2798 | 40.7853 | 190.2817 | 40.4586 | 90.747 | 95.3926 | 95.0653 | 98.7549 | 144.8868 | 64.1159 | 123.7761 | 569.9169 | 377.1638 | 103.3718 | 5.3771 | 4.1077 | 0.72777 | 89.2148 | 84.2262 | 1.5015 | 0.72728 | 0.00081 | 15.3238 | 87.5005 | 6.4548 | 0.82918 | -0.00062 | 0.72728 | 14.0271
30.2083 | 1804.036 | 91.7255 | 25.3282 | 40.7984 | 190.3631 | 40.3958 | 90.9933 | 95.428 | 95.2983 | 98.7563 | 112.458 | 64.1178 | 125.1439 | 576.6869 | 376.2527 | 103.5407 | 5.3383 | 4.2975 | 0.72738 | 89.1737 | 84.1149 | 1.5013 | 0.72687 | 0.00081 | 15.3884 | 87.474 | 6.8307 | 0.82918 | -0.00062 | 0.72687 | 14.091
30.2166 | 1803.9734 | 91.5148 | 25.5106 | 40.8003 | 190.448 | 40.4125 | 90.5937 | 95.3869 | 95.3753 | 98.7507 | 151.5702 | 64.1117 | 128.3244 | 575.2288 | 378.1776 | 103.3064 | 5.3688 | 4.3075 | 0.72788 | 89.1807 | 84.0599 | 1.5001 | 0.72738 | 0.00081 | 15.3083 | 87.6275 | 6.7206 | 0.82918 | -0.00062 | 0.72738 | 14.0118
30.225 | 1804.0137 | 91.6913 | 25.4251 | 40.8069 | 190.4191 | 40.4057 | 90.6018 | 95.4517 | 95.0111 | 98.7542 | 115.1418 | 64.0683 | 121.6159 | 574.1584 | 378.3268 | 103.3668 | 5.3693 | 4.1641 | 0.72826 | 89.1838 | 84.0895 | 1.5 | 0.72775 | 0.00081 | 15.2482 | 87.548 | 6.6542 | 0.82918 | -0.00062 | 0.72775 | 13.9524
30.2333 | 1804.0438 | 91.5132 | 25.3257 | 40.8304 | 190.3801 | 40.4667 | 90.3794 | 95.3932 | 95.461 | 98.7539 | 108.15 | 65.009 | 124.3975 | 576.6418 | 376.8557 | 103.2692 | 5.3586 | 4.4338 | 0.72658 | 89.1626 | 83.9562 | 1.5011 | 0.72606 | 0.00081 | 15.5169 | 87.3185 | 6.6096 | 0.82918 | -0.00062 | 0.72606 | 14.2181
30.2416 | 1803.9501 | 91.6799 | 25.3747 | 40.8268 | 190.4006 | 40.4844 | 90.8763 | 95.4086 | 94.9624 | 98.7562 | 75.885 | 64.1005 | 124.7331 | 572.5894 | 377.9178 | 103.13 | 5.3652 | 4.0546 | 0.72708 | 89.1676 | 84.0507 | 1.5037 | 0.72656 | 0.00081 | 15.4377 | 87.2797 | 6.6111 | 0.82918 | -0.00062 | 0.72656 | 14.1398
30.25 | 1804.0053 | 91.7802 | 25.5227 | 40.8015 | 190.4285 | 40.4864 | 90.9088 | 95.4212 | 95.4051 | 98.7658 | 138.4098 | 64.1229 | 125.169 | 573.834 | 378.706 | 103.1033 | 5.3689 | 4.2662 | 0.72778 | 89.1796 | 84.1951 | 1.5042 | 0.72727 | 0.00081 | 15.3244 | 87.2618 | 6.6867 | 0.82918 | -0.00062 | 0.72727 | 14.0277
30.2583 | 1803.994 | 91.5322 | 25.5028 | 40.8178 | 190.4564 | 40.4239 | 90.4775 | 95.3564 | 95.5557 | 98.7707 | 110.7384 | 65.046 | 121.9534 | 575.2894 | 377.483 | 103.0265 | 5.3426 | 4.3652 | 0.72714 | 89.1828 | 84.0837 | 1.5023 | 0.72663 | 0.00081 | 15.4261 | 87.5941 | 7.2378 | 0.82918 | -0.00062 | 0.72663 | 14.1283
30.2666 | 1802.4042 | 91.6382 | 25.4165 | 40.8364 | 190.4191 | 40.4545 | 90.8189 | 95.4291 | 95.3059 | 98.763 | 90.429 | 64.5563 | 124.6521 | 569.5546 | 375.7853 | 103.0298 | 5.4072 | 4.21 | 0.74089 | 89.2844 | 84.0758 | 1.5059 | 0.74045 | 0.00081 | 13.2704 | 87.3304 | 6.6227 | 0.82918 | -0.00062 | 0.74045 | 11.9968
30.275 | 1803.9674 | 91.6286 | 25.5418 | 40.8415 | 190.4865 | 40.4434 | 90.8641 | 95.4389 | 95.3256 | 98.7682 | 118.1922 | 64.0913 | 128.6599 | 576.8136 | 379.0816 | 102.9211 | 5.3655 | 4.4002 | 0.72783 | 89.2876 | 83.9173 | 1.4989 | 0.72739 | 0.00081 | 15.3063 | 87.5922 | 6.8694 | 0.82918 | -0.00062 | 0.72739 | 14.0098
30.2833 | 1805.591 | 91.5464 | 25.4939 | 40.837 | 190.4638 | 40.4617 | 90.3693 | 95.4765 | 95.0739 | 98.7624 | 106.5294 | 64.1071 | 123.8763 | 574.598 | 377.5906 | 103.0071 | 5.3755 | 4.0736 | 0.728 | 89.2639 | 83.9068 | 1.5056 | 0.72754 | 0.00081 | 15.2824 | 87.2136 | 6.4533 | 0.82918 | -0.00062 | 0.72754 | 13.9862
30.2916 | 1805.7874 | 91.6952 | 25.6823 | 40.823 | 190.509 | 40.4822 | 90.8434 | 95.443 | 95.4952 | 98.756 | 73.6416 | 64.0909 | 125.2082 | 571.3105 | 378.9229 | 103.0529 | 5.3939 | 4.1568 | 0.7286 | 89.2374 | 84.2131 | 1.5006 | 0.72813 | 0.00081 | 15.1894 | 87.4617 | 6.4469 | 0.82918 | -0.00062 | 0.72813 | 13.8942
30.3 | 1803.9565 | 91.7638 | 25.967 | 40.8074 | 190.6729 | 40.5291 | 90.8237 | 95.4957 | 95.3441 | 98.7565 | 148.5564 | 64.5517 | 124.7539 | 575.9561 | 376.7335 | 103.1757 | 5.3737 | 4.3674 | 0.72045 | 89.2394 | 83.9812 | 1.5032 | 0.71997 | 0.00081 | 16.495 | 87.2926 | 6.8049 | 0.82918 | -0.00062 | 0.71997 | 15.1851
30.3083 | 1802.4314 | 91.5514 | 26.1787 | 40.8287 | 190.6705 | 40.4392 | 90.4003 | 95.4644 | 95.3874 | 98.7531 | 112.7256 | 64.118 | 124.0217 | 573.7463 | 378.0136 | 103.2704 | 5.3911 | 4.1764 | 0.7282 | 89.3378 | 84.0495 | 1.5045 | 0.72779 | 0.00081 | 15.2421 | 87.1798 | 6.672 | 0.82918 | -0.00062 | 0.72779 | 13.9463
30.3166 | 1804.0533 | 91.6303 | 26.3268 | 40.8368 | 190.7037 | 40.4819 | 90.8889 | 95.4592 | 95.411 | 98.7577 | 86.2404 | 64.0827 | 119.3052 | 573.2213 | 378.2404 | 103.3963 | 5.3745 | 4.3975 | 0.72784 | 89.223 | 83.7794 | 1.5031 | 0.72736 | 0.00081 | 15.3112 | 87.1945 | 6.8627 | 0.82918 | -0.00062 | 0.72736 | 14.0147
30.325 | 1800.8155 | 91.4916 | 26.4825 | 40.837 | 190.7245 | 40.4901 | 90.6302 | 95.399 | 95.2566 | 98.7576 | 125.949 | 64.1202 | 123.4048 | 576.8867 | 379.1388 | 103.459 | 5.3729 | 4.2801 | 0.72846 | 89.1688 | 84.0786 | 1.5013 | 0.72795 | 0.00081 | 15.2179 | 87.5223 | 6.7888 | 0.82918 | -0.00062 | 0.72795 | 13.9224
30.3333 | 1805.5977 | 91.4743 | 26.497 | 40.822 | 190.7899 | 40.4578 | 90.3935 | 95.3942 | 95.1723 | 98.7607 | 108.7698 | 64.084 | 127.9034 | 571.472 | 377.7845 | 103.2574 | 5.3448 | 3.9956 | 0.7273 | 89.1527 | 84.0831 | 1.5046 | 0.72677 | 0.00081 | 15.4044 | 87.5683 | 6.5741 | 0.82918 | -0.00062 | 0.72677 | 14.1068
30.3416 | 1802.3578 | 91.5772 | 26.6417 | 40.8264 | 190.8416 | 40.442 | 90.6137 | 95.4478 | 95.1751 | 98.7573 | 89.7366 | 64.1113 | 124.5061 | 575.1001 | 376.5706 | 103.2081 | 5.3833 | 4.2594 | 0.72837 | 89.2557 | 84.009 | 1.4973 | 0.72791 | 0.00081 | 15.2232 | 87.4645 | 6.6515 | 0.82918 | -0.00062 | 0.72791 | 13.9276
30.35 | 1804.0053 | 91.646 | 26.7498 | 40.8242 | 190.7808 | 40.526 | 90.6277 | 95.3789 | 95.3924 | 98.7588 | 158.016 | 65.0301 | 124.5561 | 574.5764 | 376.4393 | 103.1859 | 5.3843 | 4.3876 | 0.72807 | 89.258 | 84.1792 | 1.4621 | 0.7276 | 0.00081 | 15.2719 | 87.5593 | 6.487 | 0.82918 | -0.00062 | 0.7276 | 13.9758
30.3583 | 1803.9984 | 91.7506 | 26.8067 | 40.8167 | 190.8575 | 40.4366 | 90.7805 | 95.3542 | 95.2514 | 98.7656 | 115.7328 | 66.0354 | 123.812 | 571.151 | 378.0736 | 102.9636 | 5.3671 | 4.5091 | 0.72794 | 89.2305 | 84.3302 | 1.5006 | 0.72746 | 0.00081 | 15.2949 | 87.676 | 6.5864 | 0.82918 | -0.00062 | 0.72746 | 13.9985
30.3666 | 1805.5373 | 91.8435 | 26.9634 | 40.8284 | 190.8615 | 40.4608 | 90.6288 | 95.3947 | 95.3875 | 98.7601 | 110.694 | 65.9975 | 122.4288 | 576.5684 | 377.6494 | 103.1917 | 5.3261 | 4.598 | 0.73205 | 89.1982 | 83.7745 | 1.5004 | 0.73155 | 0.00081 | 14.6493 | 87.008 | 6.7184 | 0.82918 | -0.00062 | 0.73155 | 13.3602
30.375 | 1802.3713 | 91.5068 | 27.036 | 40.8283 | 190.9803 | 40.4216 | 90.572 | 95.3791 | 95.4351 | 98.7598 | 119.4846 | 66.4786 | 122.2698 | 574.4045 | 376.7292 | 102.9825 | 5.3825 | 4.3225 | 0.7272 | 89.169 | 83.9656 | 1.5011 | 0.72669 | 0.00081 | 15.4178 | 87.3967 | 6.6177 | 0.82918 | -0.00062 | 0.72669 | 14.1201
30.3833 | 1803.848 | 91.52 | 27.0424 | 40.8408 | 190.9553 | 40.4175 | 90.3653 | 95.3728 | 95.1981 | 98.7551 | 107.7324 | 64.5877 | 124.7472 | 572.9467 | 375.3293 | 103.0783 | 5.3137 | 4.3751 | 0.7266 | 89.2204 | 84.0744 | 1.4972 | 0.72611 | 0.00081 | 15.509 | 87.1637 | 6.8294 | 0.82918 | -0.00062 | 0.72611 | 14.2103
30.3916 | 1802.4374 | 91.6847 | 26.9209 | 40.8333 | 190.9663 | 40.4395 | 90.554 | 95.3027 | 95.4953 | 98.7641 | 74.6268 | 64.5952 | 123.9 | 577.3604 | 376.2895 | 103.021 | 5.3678 | 4.222 | 0.72729 | 89.1953 | 83.7501 | 1.5022 | 0.72679 | 0.00081 | 15.4016 | 86.8299 | 6.6509 | 0.82918 | -0.00062 | 0.72679 | 14.104
30.4 | 1803.934 | 91.7386 | 27.1154 | 40.8276 | 190.9695 | 40.4163 | 90.591 | 95.3766 | 95.2605 | 98.7605 | 136.275 | 65.5431 | 123.0827 | 570.7165 | 377.473 | 103.0977 | 5.3556 | 4.4675 | 0.73092 | 89.1837 | 83.8359 | 1.5006 | 0.73041 | 0.00081 | 14.8289 | 87.1532 | 6.8091 | 0.82918 | -0.00062 | 0.73041 | 13.5378
30.4083 | 1804.0339 | 91.6 | 27.1746 | 40.8242 | 190.9875 | 40.3514 | 90.5226 | 95.376 | 95.3313 | 98.7552 | 112.8168 | 66.5016 | 122.8373 | 575.4556 | 378.3982 | 102.9128 | 5.2921 | 4.6799 | 0.72845 | 89.2581 | 83.7262 | 1.5061 | 0.72799 | 0.0008 | 15.2103 | 87.175 | 6.5024 | 0.82918 | -0.00062 | 0.72799 | 13.9149
30.4166 | 1805.5331 | 91.633 | 27.1928 | 40.8218 | 190.9628 | 40.3634 | 90.5987 | 95.347 | 94.9774 | 98.7536 | 147.7518 | 64.5676 | 122.8425 | 576.9957 | 376.6671 | 102.9797 | 5.3044 | 4.0427 | 0.72765 | 89.2151 | 84.0806 | 1.5006 | 0.72716 | 0.00081 | 15.3424 | 87.3799 | 6.6108 | 0.82918 | -0.00062 | 0.72716 | 14.0455
30.425 | 1802.3891 | 91.7253 | 27.1682 | 40.8079 | 191.0004 | 40.3012 | 90.6228 | 95.3578 | 95.0548 | 98.7651 | 117.555 | 64.5701 | 122.6461 | 570.4062 | 375.515 | 103.113 | 5.3048 | 4.3145 | 0.72716 | 89.333 | 83.7865 | 1.5037 | 0.72675 | 0.00081 | 15.4078 | 87.2302 | 6.4273 | 0.82918 | -0.00062 | 0.72675 | 14.1102
30.4333 | 1803.8173 | 91.5836 | 27.2486 | 40.7943 | 191.0493 | 40.2821 | 90.6966 | 95.3304 | 95.5875 | 98.7649 | 104.8338 | 64.6005 | 119.5074 | 576.4232 | 376.1676 | 103.0137 | 5.2988 | 4.3085 | 0.72932 | 89.2375 | 83.8139 | 1.5043 | 0.72885 | 0.00081 | 15.0748 | 87.2903 | 6.7565 | 0.82918 | -0.00062 | 0.72885 | 13.781
30.4416 | 1802.412 | 91.6308 | 27.0939 | 40.8089 | 190.9343 | 40.2696 | 90.3525 | 95.3408 | 95.0753 | 98.7636 | 72.7722 | 64.5132 | 122.7244 | 574.5444 | 374.5193 | 103.4158 | 5.271 | 4.1538 | 0.72711 | 89.217 | 84.0567 | 1.504 | 0.72662 | 0.00081 | 15.4281 | 87.4728 | 6.8579 | 0.82918 | -0.00062 | 0.72662 | 14.1302
30.45 | 1805.5845 | 91.6854 | 27.0008 | 40.7994 | 190.8721 | 40.2886 | 90.4093 | 95.3456 | 95.2449 | 98.769 | 146.1486 | 64.1009 | 125.3604 | 572.2423 | 376.2835 | 103.3292 | 5.2929 | 4.3238 | 0.72797 | 89.3015 | 83.7933 | 1.5071 | 0.72754 | 0.00081 | 15.2828 | 87.4797 | 6.76 | 0.82918 | -0.00062 | 0.72754 | 13.9866
30.4583 | 1803.9725 | 91.5722 | 27.0448 | 40.7947 | 190.9127 | 40.1813 | 90.4325 | 95.323 | 95.0942 | 98.7628 | 111.1296 | 64.1249 | 123.5898 | 576.2873 | 376.4637 | 103.4245 | 5.3005 | 4.0649 | 0.72886 | 89.205 | 83.9677 | 1.5026 | 0.72837 | 0.00081 | 15.1506 | 87.3079 | 6.5029 | 0.82918 | -0.00062 | 0.72837 | 13.8559
30.4666 | 1805.1279 | 91.3685 | 27.0682 | 40.7758 | 190.8866 | 40.2001 | 90.2337 | 95.3096 | 95.476 | 98.7607 | 152.862 | 64.5545 | 124.7637 | 574.5725 | 377.8517 | 103.0781 | 5.3256 | 4.1611 | 0.7271 | 89.1607 | 83.8959 | 1.5036 | 0.72657 | 0.00081 | 15.4356 | 87.1506 | 6.4074 | 0.82918 | -0.00062 | 0.72657 | 14.1376
30.475 | 1804.0131 | 91.611 | 27.0165 | 40.7697 | 190.8901 | 40.1792 | 90.2831 | 95.3128 | 95.2036 | 98.7676 | 119.1732 | 64.5465 | 124.1687 | 572.579 | 377.4068 | 103.0854 | 5.2867 | 4.3407 | 0.72789 | 89.1527 | 84.0803 | 1.4749 | 0.72736 | 0.00081 | 15.3108 | 87.4566 | 6.7202 | 0.82918 | -0.00062 | 0.72736 | 14.0142
30.4833 | 1805.6064 | 91.6272 | 27.07 | 40.7693 | 190.896 | 40.167 | 89.7872 | 95.3089 | 95.3936 | 98.7637 | 106.7196 | 64.1283 | 123.7213 | 577.1848 | 378.9282 | 103.3673 | 5.3038 | 4.1741 | 0.72843 | 89.1716 | 83.8107 | 1.5061 | 0.72792 | 0.00081 | 15.2226 | 87.1513 | 6.834 | 0.82918 | -0.00062 | 0.72792 | 13.927
30.4916 | 1803.9817 | 91.4394 | 27.0914 | 40.7903 | 190.9131 | 40.1249 | 90.5706 | 95.319 | 95.5908 | 98.7673 | 80.283 | 64.0774 | 118.7534 | 570.2558 | 376.5913 | 103.154 | 5.3065 | 4.3677 | 0.72629 | 89.1433 | 84.1253 | 1.5003 | 0.72575 | 0.00081 | 15.5663 | 87.3865 | 7.0378 | 0.82918 | -0.00062 | 0.72575 | 14.2669
30.5 | 1803.9829 | 91.4768 | 27.0451 | 40.7647 | 190.9612 | 40.1201 | 90.4067 | 95.3034 | 95.266 | 98.762 | 136.0266 | 65.0623 | 122.9835 | 575.0771 | 377.7666 | 103.4016 | 5.3414 | 4.1867 | 0.72707 | 89.1338 | 84.2822 | 1.5028 | 0.72653 | 0.00081 | 15.4419 | 87.3621 | 6.8171 | 0.82918 | -0.00062 | 0.72653 | 14.1439
30.5083 | 1804.0346 | 91.3979 | 27.1426 | 40.7676 | 190.9898 | 40.082 | 90.6343 | 95.2781 | 95.4421 | 98.7679 | 111.0126 | 65.0065 | 127.6879 | 576.3045 | 375.5675 | 103.1231 | 5.3025 | 4.1035 | 0.72889 | 89.1215 | 84.0215 | 1.5041 | 0.72834 | 0.00081 | 15.1553 | 87.5584 | 6.7066 | 0.82918 | -0.00062 | 0.72834 | 13.8605
30.5166 | 1803.9612 | 91.4804 | 27.1279 | 40.732 | 191.0008 | 40.0682 | 90.4134 | 95.2668 | 95.1319 | 98.7586 | 96.1458 | 64.6345 | 123.7179 | 570.2419 | 376.7635 | 103.0465 | 5.2819 | 4.3262 | 0.72783 | 89.1187 | 83.981 | 1.5029 | 0.72728 | 0.00081 | 15.3234 | 87.3958 | 6.4009 | 0.82918 | -0.00062 | 0.72728 | 14.0268
30.525 | 1804.0199 | 91.632 | 27.0896 | 40.7201 | 191.0068 | 40.0677 | 90.5558 | 95.29 | 95.5692 | 98.7639 | 121.8396 | 65.0482 | 120.9237 | 576.7557 | 377.2453 | 102.9369 | 5.284 | 4.3012 | 0.72777 | 89.147 | 84.0899 | 1.5038 | 0.72724 | 0.00081 | 15.3292 | 87.5015 | 6.6856 | 0.82918 | -0.00062 | 0.72724 | 14.0324
30.5333 | 1806.9879 | 91.6127 | 27.0572 | 40.7374 | 190.984 | 39.9726 | 90.3187 | 95.2784 | 95.0695 | 98.7671 | 108.4386 | 65.0592 | 122.1282 | 575.054 | 377.5787 | 102.8062 | 5.3134 | 4.1751 | 0.72586 | 89.1442 | 83.8315 | 1.5029 | 0.72532 | 0.00081 | 15.6346 | 87.2347 | 6.8792 | 0.82918 | -0.00062 | 0.72532 | 14.3344
30.5416 | 1803.9664 | 91.3912 | 27.0045 | 40.7156 | 190.9945 | 40.0277 | 90.6115 | 95.2827 | 95.5147 | 98.7646 | 73.4712 | 65.0828 | 121.7081 | 573.2763 | 378.5022 | 102.8434 | 5.2921 | 4.2519 | 0.72891 | 89.1688 | 84.18 | 1.5035 | 0.72839 | 0.00081 | 15.1469 | 87.369 | 6.7629 | 0.82918 | -0.00062 | 0.72839 | 13.8522
30.55 | 1804.0049 | 91.4301 | 27.0665 | 40.7086 | 190.9687 | 40.0492 | 90.302 | 95.272 | 95.4327 | 98.7598 | 144.8508 | 65.0353 | 122.8736 | 577.3992 | 376.8312 | 103.1627 | 5.2924 | 4.1008 | 0.72846 | 89.2546 | 83.8904 | 1.5095 | 0.728 | 0.00081 | 15.2095 | 87.3057 | 6.7933 | 0.82918 | -0.00062 | 0.728 | 13.9141
30.5583 | 1803.9587 | 91.4261 | 27.1044 | 40.692 | 190.9533 | 39.9668 | 90.3802 | 95.2434 | 95.2628 | 98.7714 | 109.743 | 64.5894 | 125.0992 | 570.1632 | 376.0182 | 103.236 | 5.2855 | 4.3828 | 0.72869 | 89.2215 | 84.4518 | 1.5036 | 0.72821 | 0.00081 | 15.1765 | 87.3978 | 6.7028 | 0.82918 | -0.00062 | 0.72821 | 13.8815
30.5666 | 1804.0099 | 91.2896 | 27.0452 | 40.6938 | 191.0075 | 40.0091 | 90.5262 | 95.2342 | 95.5092 | 98.767 | 81.8892 | 65.066 | 124.192 | 574.3688 | 377.8589 | 103.479 | 5.306 | 4.2465 | 0.73455 | 89.1117 | 84.1889 | 1.5034 | 0.73399 | 0.00081 | 14.2674 | 87.2726 | 6.927 | 0.82918 | -0.00062 | 0.73399 | 12.9826
30.575 | 1803.9805 | 91.3988 | 26.9855 | 40.6964 | 191.0093 | 40.0177 | 90.4813 | 95.2296 | 95.4149 | 98.764 | 130.2954 | 65.1009 | 120.0097 | 575.1009 | 379.0904 | 103.2401 | 5.3302 | 4.381 | 0.72869 | 89.0835 | 84.2089 | 1.5002 | 0.72812 | 0.00081 | 15.1896 | 87.4929 | 6.9262 | 0.82918 | -0.00062 | 0.72812 | 13.8944
30.5833 | 1803.947 | 91.5129 | 27.0938 | 40.7054 | 191.0127 | 39.972 | 90.3782 | 95.2164 | 95.3447 | 98.7721 | 112.7322 | 65.5611 | 122.3264 | 571.9008 | 379.129 | 103.2099 | 5.315 | 4.325 | 0.72746 | 89.1196 | 83.7818 | 1.5013 | 0.72691 | 0.00081 | 15.382 | 87.196 | 6.7534 | 0.82918 | -0.00062 | 0.72691 | 14.0846
30.5916 | 1803.9755 | 91.4499 | 27.0889 | 40.6957 | 191.0018 | 39.9783 | 90.5351 | 95.1992 | 95.2661 | 98.7663 | 104.3496 | 65.5253 | 128.0875 | 576.1579 | 375.8927 | 103.255 | 5.3419 | 4.0982 | 0.72764 | 89.1063 | 83.8545 | 1.5011 | 0.72708 | 0.00081 | 15.3543 | 87.3026 | 6.5292 | 0.82918 | -0.00062 | 0.72708 | 14.0573
30.6 | 1803.995 | 91.5444 | 27.1084 | 40.6841 | 190.923 | 40.0342 | 90.3863 | 95.2084 | 95.1692 | 98.7687 | 178.83 | 65.5243 | 123.8799 | 572.9439 | 374.4008 | 103.4325 | 5.3095 | 4.3944 | 0.72386 | 89.1131 | 84.0393 | 1.5013 | 0.7233 | 0.00081 | 15.9579 | 87.2984 | 6.5806 | 0.82918 | -0.00062 | 0.7233 | 14.6541
30.6083 | 1805.5825 | 91.1999 | 27.1671 | 40.6768 | 191.0335 | 39.9566 | 90.3955 | 95.2032 | 95.373 | 98.7636 | 115.1652 | 64.556 | 125.258 | 573.0871 | 378.9299 | 103.0923 | 5.2778 | 4.2202 | 0.72684 | 89.0665 | 84.0785 | 1.5014 | 0.72626 | 0.00081 | 15.485 | 87.223 | 6.402 | 0.82918 | -0.00062 | 0.72626 | 14.1865
30.6166 | 1804.1814 | 91.2642 | 27.0809 | 40.6549 | 190.949 | 39.9504 | 90.576 | 95.2022 | 95.4773 | 98.7755 | 95.2626 | 65.0547 | 127.9615 | 576.5458 | 379.1199 | 103.2312 | 5.3364 | 4.415 | 0.72787 | 89.1627 | 83.6836 | 1.5082 | 0.72735 | 0.0008 | 15.3129 | 87.1355 | 6.8982 | 0.82918 | -0.00062 | 0.72735 | 14.0164
30.625 | 1805.5814 | 91.1719 | 26.9721 | 40.6782 | 190.8643 | 39.9518 | 90.6652 | 95.2021 | 95.1095 | 98.7734 | 138.0996 | 64.5862 | 123.7913 | 570.4833 | 374.4884 | 103.074 | 5.2974 | 4.0819 | 0.72818 | 89.0867 | 83.8366 | 1.5031 | 0.72761 | 0.00081 | 15.2703 | 87.2314 | 6.4051 | 0.82918 | -0.00062 | 0.72761 | 13.9742
30.6333 | 1804.0061 | 91.2081 | 26.5078 | 40.6756 | 190.8664 | 39.9213 | 90.6903 | 95.1897 | 95.2834 | 98.773 | 114.7062 | 65.0619 | 124.7564 | 576.1585 | 377.6603 | 103.1244 | 5.2906 | 4.2665 | 0.72267 | 89.0999 | 83.7693 | 1.5011 | 0.72211 | 0.00081 | 16.1493 | 87.0914 | 6.6446 | 0.82918 | -0.00062 | 0.72211 | 14.8433
30.6416 | 1802.3359 | 91.3079 | 26.0087 | 40.6898 | 190.7612 | 39.9349 | 90.4282 | 95.1883 | 95.4039 | 98.7694 | 108.0396 | 64.5584 | 127.5795 | 573.2987 | 376.2194 | 103.0975 | 5.2288 | 4.3913 | 0.72699 | 89.0385 | 83.973 | 1.5011 | 0.72639 | 0.00081 | 15.4651 | 87.5674 | 6.6051 | 0.82918 | -0.00062 | 0.72639 | 14.1668
30.65 | 1803.9976 | 91.2325 | 25.8764 | 40.6664 | 190.7357 | 39.9628 | 90.7326 | 95.2008 | 95.3785 | 98.7587 | 175.9386 | 64.1067 | 122.9778 | 573.2864 | 377.1574 | 102.8602 | 5.2157 | 4.1281 | 0.72634 | 89.0721 | 83.9436 | 1.5011 | 0.72576 | 0.00081 | 15.5653 | 87.302 | 6.6185 | 0.82918 | -0.00062 | 0.72576 | 14.2659
30.6583 | 1803.9077 | 91.4577 | 25.7304 | 40.6328 | 190.6336 | 39.8778 | 90.3457 | 95.2281 | 95.2127 | 98.757 | 122.67 | 65.0158 | 122.8079 | 574.6752 | 378.0838 | 102.9846 | 5.2882 | 4.2998 | 0.72778 | 89.1145 | 84.0586 | 1.5003 | 0.72723 | 0.00081 | 15.331 | 87.3558 | 6.8721 | 0.82918 | -0.00062 | 0.72723 | 14.0342
30.6666 | 1802.3358 | 91.4216 | 25.7858 | 40.6183 | 190.6676 | 39.9034 | 90.3996 | 95.2356 | 95.3614 | 98.7725 | 81.3492 | 65.0576 | 123.2943 | 573.6447 | 376.1465 | 103.0495 | 5.2477 | 4.2576 | 0.7272 | 89.1834 | 84.2822 | 1.5003 | 0.7267 | 0.00081 | 15.4164 | 87.3935 | 6.6667 | 0.82918 | -0.00062 | 0.7267 | 14.1186
30.675 | 1802.5733 | 91.4384 | 25.7004 | 40.624 | 190.5396 | 39.907 | 89.7918 | 95.278 | 95.2129 | 98.7707 | 126.3138 | 64.5516 | 128.3063 | 573.2246 | 376.943 | 103.1082 | 5.265 | 3.9906 | 0.72733 | 89.1231 | 84.1133 | 1.4997 | 0.72678 | 0.00081 | 15.4025 | 87.432 | 6.6316 | 0.82918 | -0.00062 | 0.72678 | 14.105
30.6833 | 1804.0064 | 91.482 | 25.7531 | 40.6223 | 190.5579 | 39.8998 | 90.3736 | 95.2718 | 95.0995 | 98.7758 | 109.2408 | 64.5817 | 125.7922 | 576.5415 | 374.341 | 103.297 | 5.2998 | 4.338 | 0.72576 | 89.0882 | 84.2197 | 1.4793 | 0.72519 | 0.00081 | 15.6564 | 87.3712 | 6.2919 | 0.82918 | -0.00062 | 0.72519 | 14.356
30.6916 | 1803.989 | 91.2393 | 25.5335 | 40.6192 | 190.578 | 39.8976 | 90.5121 | 95.2487 | 95.2606 | 98.763 | 102.0096 | 64.5564 | 125.793 | 574.4998 | 376.932 | 103.1957 | 5.316 | 4.1464 | 0.72767 | 89.1022 | 83.932 | 1.5027 | 0.72711 | 0.00081 | 15.3505 | 87.1564 | 6.2975 | 0.82918 | -0.00062 | 0.72711 | 14.0535
30.7 | 1803.9643 | 91.4087 | 25.4159 | 40.6085 | 190.5578 | 39.9071 | 90.3974 | 95.2889 | 95.2946 | 98.7715 | 186.7056 | 65.0195 | 122.3629 | 575.9439 | 374.8485 | 103.2095 | 5.2884 | 4.202 | 0.72776 | 89.1729 | 83.7669 | 1.4954 | 0.72724 | 0.00081 | 15.3296 | 87.2505 | 6.5322 | 0.82918 | -0.00062 | 0.72724 | 14.0328
30.7083 | 1803.9905 | 91.4201 | 25.3144 | 40.5898 | 190.5123 | 39.8773 | 90.4216 | 95.3056 | 95.5366 | 98.7683 | 121.6206 | 64.0844 | 122.8755 | 575.1215 | 377.0448 | 103.3445 | 5.3279 | 4.3555 | 0.73399 | 89.2414 | 83.9601 | 1.5066 | 0.73352 | 0.00081 | 14.3419 | 87.0901 | 6.7827 | 0.82918 | -0.00062 | 0.73352 | 13.0562
30.7166 | 1802.3469 | 91.2739 | 25.3046 | 40.599 | 190.5208 | 39.8647 | 90.6382 | 95.2708 | 95.1706 | 98.7657 | 94.9596 | 64.5889 | 123.8449 | 572.0893 | 376.2723 | 103.3728 | 5.2843 | 4.0435 | 0.72774 | 89.1506 | 83.9637 | 1.501 | 0.72721 | 0.00081 | 15.3341 | 87.3081 | 7.0137 | 0.82918 | -0.00062 | 0.72721 | 14.0373
30.725 | 1805.6061 | 91.4578 | 25.263 | 40.5952 | 190.526 | 39.8614 | 90.7447 | 95.2959 | 95.3021 | 98.7686 | 136.746 | 65.0507 | 125.291 | 575.9751 | 373.7724 | 103.3951 | 5.3159 | 4.2936 | 0.72791 | 89.1459 | 84.1592 | 1.4983 | 0.72738 | 0.00081 | 15.3075 | 87.5521 | 6.7668 | 0.82918 | -0.00062 | 0.72738 | 14.011
30.7333 | 1803.9995 | 91.2575 | 25.403 | 40.5765 | 190.5651 | 39.8663 | 90.666 | 95.2955 | 95.4229 | 98.7712 | 113.274 | 64.0832 | 129.0136 | 572.9147 | 378.2217 | 103.2863 | 5.3275 | 4.2632 | 0.72814 | 89.1563 | 83.8444 | 1.5015 | 0.72761 | 0.00081 | 15.2706 | 87.4151 | 6.6132 | 0.82918 | -0.00062 | 0.72761 | 13.9745
30.7416 | 1802.5279 | 91.5595 | 25.3942 | 40.5757 | 190.5025 | 39.9351 | 90.5284 | 95.3274 | 95.3587 | 98.7701 | 106.7076 | 63.6312 | 122.9778 | 573.1319 | 376.8385 | 103.0591 | 5.3531 | 4.13 | 0.72253 | 89.2386 | 83.9027 | 1.5055 | 0.72206 | 0.00081 | 16.1587 | 87.3364 | 6.7437 | 0.82918 | -0.00062 | 0.72206 | 14.8526
30.75 | 1803.9541 | 91.3461 | 25.3967 | 40.5285 | 190.5575 | 39.9769 | 90.5405 | 95.2922 | 95.6466 | 98.772 | 199.3086 | 64.1319 | 123.8194 | 572.936 | 377.3838 | 103.144 | 5.3603 | 4.4314 | 0.727 | 89.173 | 84.0537 | 1.5024 | 0.72649 | 0.00081 | 15.4491 | 87.348 | 6.625 | 0.82918 | -0.00062 | 0.72649 | 14.151
30.7583 | 1803.977 | 91.385 | 25.3692 | 40.5306 | 190.4728 | 39.9607 | 90.6459 | 95.2646 | 95.1007 | 98.7708 | 127.143 | 64.1281 | 123.6544 | 575.6457 | 375.9799 | 102.9812 | 5.3275 | 4.052 | 0.72781 | 89.1955 | 84.169 | 1.4746 | 0.7273 | 0.00081 | 15.3195 | 87.2904 | 6.5284 | 0.82918 | -0.00062 | 0.7273 | 14.0229
30.7666 | 1804.0126 | 91.362 | 25.4345 | 40.5598 | 190.5456 | 39.936 | 90.7009 | 95.3022 | 95.6979 | 98.7695 | 81.2796 | 64.1182 | 125.7297 | 574.3774 | 377.7813 | 103.0785 | 5.3808 | 4.0871 | 0.7272 | 89.1532 | 84.3149 | 1.5021 | 0.72667 | 0.00081 | 15.4204 | 87.5236 | 6.8988 | 0.82918 | -0.00062 | 0.72667 | 14.1226
30.775 | 1802.3623 | 91.4428 | 25.4366 | 40.5407 | 190.4948 | 39.9901 | 90.6208 | 95.2979 | 95.2038 | 98.7682 | 126.3816 | 64.1345 | 124.9553 | 576.3292 | 376.7337 | 103.1813 | 5.3702 | 4.3216 | 0.72442 | 89.1637 | 84.2022 | 1.503 | 0.7239 | 0.00081 | 15.8624 | 87.2924 | 6.5998 | 0.82918 | -0.00062 | 0.7239 | 14.5597
30.7833 | 1805.6056 | 91.4427 | 25.4872 | 40.5501 | 190.5793 | 39.9884 | 90.5602 | 95.2852 | 95.3585 | 98.772 | 110.2608 | 64.5531 | 126.1548 | 575.2562 | 375.2679 | 102.9734 | 5.363 | 4.2606 | 0.72688 | 89.1933 | 84.0767 | 1.4987 | 0.72638 | 0.00081 | 15.4666 | 87.2327 | 6.2477 | 0.82918 | -0.00062 | 0.72638 | 14.1683
30.7916 | 1803.9455 | 91.3913 | 25.3664 | 40.5324 | 190.5085 | 40.018 | 90.4462 | 95.3259 | 95.2443 | 98.7761 | 103.1574 | 64.1086 | 124.3156 | 575.6274 | 376.4116 | 102.9694 | 5.3444 | 4.2579 | 0.72752 | 89.1534 | 83.763 | 1.5025 | 0.72699 | 0.00081 | 15.3686 | 87.145 | 6.5414 | 0.82918 | -0.00062 | 0.72699 | 14.0715
30.8 | 1803.9464 | 91.6405 | 25.3073 | 40.5453 | 190.4918 | 40.0272 | 90.6734 | 95.3467 | 95.2525 | 98.7721 | 173.439 | 64.0983 | 121.7525 | 574.4324 | 376.0433 | 103.0419 | 5.3864 | 4.1907 | 0.72642 | 89.1588 | 83.9144 | 1.4791 | 0.72589 | 0.00081 | 15.5438 | 87.4402 | 6.722 | 0.82918 | -0.00062 | 0.72589 | 14.2446
30.8083 | 1803.959 | 91.5384 | 25.4443 | 40.5294 | 190.4669 | 40.0072 | 90.6119 | 95.3279 | 95.4498 | 98.7833 | 116.0442 | 64.1283 | 124.2415 | 571.1978 | 376.7864 | 103.2457 | 5.3944 | 4.0267 | 0.72031 | 89.2716 | 83.8225 | 1.4271 | 0.71986 | 0.00081 | 16.5141 | 87.3059 | 6.8647 | 0.82918 | -0.00062 | 0.71986 | 15.2041
30.8166 | 1800.8113 | 91.614 | 25.4333 | 40.5368 | 190.4955 | 40.046 | 90.5533 | 95.364 | 95.2993 | 98.777 | 79.485 | 64.0972 | 125.1212 | 576.3175 | 376.4148 | 103.5844 | 5.3544 | 4.2575 | 0.7262 | 89.2014 | 83.884 | 1.5014 | 0.7257 | 0.00081 | 15.5745 | 87.14 | 6.833 | 0.82918 | -0.00062 | 0.7257 | 14.275
30.825 | 1803.9676 | 91.4326 | 25.5808 | 40.5272 | 190.4852 | 40.0694 | 90.662 | 95.3767 | 95.2086 | 98.7742 | 123.2898 | 64.0738 | 123.9472 | 572.0234 | 378.489 | 103.3384 | 5.4033 | 4.3412 | 0.72738 | 89.2106 | 83.9529 | 1.4992 | 0.72688 | 0.00081 | 15.3863 | 87.5481 | 6.5788 | 0.82918 | -0.00062 | 0.72688 | 14.0889
30.8333 | 1804.0398 | 91.6522 | 25.6272 | 40.5357 | 190.4063 | 40.0879 | 90.7575 | 95.4172 | 95.2859 | 98.7699 | 110.3478 | 64.0687 | 123.2373 | 573.0992 | 376.4555 | 103.2832 | 5.3871 | 4.1685 | 0.72708 | 89.1501 | 83.9618 | 1.4997 | 0.72655 | 0.00081 | 15.4397 | 87.4578 | 6.7112 | 0.82918 | -0.00062 | 0.72655 | 14.1417
30.8416 | 1802.3787 | 91.5361 | 25.532 | 40.5339 | 190.4209 | 40.0602 | 90.4156 | 95.3566 | 95.6528 | 98.7763 | 91.1952 | 65.022 | 121.9557 | 576.1097 | 377.5291 | 103.2519 | 5.3541 | 4.4122 | 0.7297 | 89.1211 | 83.9262 | 1.5023 | 0.72915 | 0.00081 | 15.0265 | 87.412 | 6.838 | 0.82918 | -0.00062 | 0.72915 | 13.7332
30.85 | 1803.9443 | 91.6822 | 25.5917 | 40.5304 | 190.3878 | 40.0761 | 90.8391 | 95.3424 | 95.1558 | 98.7899 | 171.7506 | 64.0802 | 123.2887 | 572.915 | 379.4932 | 103.2987 | 5.3768 | 4.2244 | 0.72777 | 89.104 | 84.1525 | 1.5 | 0.72722 | 0.00081 | 15.3336 | 87.4663 | 6.862 | 0.82918 | -0.00062 | 0.72722 | 14.0368
30.8583 | 1804.0028 | 91.5539 | 25.6296 | 40.5217 | 190.3928 | 40.0207 | 90.8006 | 95.3951 | 95.4794 | 98.7915 | 120.36 | 64.0828 | 128.4214 | 573.0256 | 376.4003 | 103.4522 | 5.3809 | 4.0487 | 0.7265 | 89.3292 | 84.0878 | 1.5058 | 0.72608 | 0.00081 | 15.5144 | 87.2575 | 6.7277 | 0.82918 | -0.00062 | 0.72608 | 14.2156
30.8666 | 1804.1514 | 91.5955 | 25.5433 | 40.5024 | 190.4148 | 40.0433 | 90.549 | 95.314 | 95.2461 | 98.7846 | 86.865 | 64.1196 | 123.6519 | 577.0343 | 378.4693 | 103.2496 | 5.3783 | 4.3706 | 0.72811 | 89.1975 | 84.1401 | 1.5045 | 0.72761 | 0.00081 | 15.2705 | 87.2934 | 6.8643 | 0.82918 | -0.00062 | 0.72761 | 13.9744
30.875 | 1805.5929 | 91.7109 | 25.5024 | 40.5076 | 190.5043 | 39.9932 | 90.6261 | 95.3453 | 95.3735 | 98.7925 | 129.831 | 64.1091 | 126.2492 | 575.1038 | 377.9287 | 103.1816 | 5.3988 | 4.2319 | 0.73211 | 89.2526 | 84.0529 | 1.4932 | 0.73164 | 0.00081 | 14.6354 | 87.437 | 6.4613 | 0.82918 | -0.00062 | 0.73164 | 13.3464
30.8833 | 1802.3684 | 91.6612 | 25.3423 | 40.4962 | 190.5121 | 40.0404 | 90.8762 | 95.3571 | 95.3216 | 98.7749 | 108.2898 | 64.5971 | 124.1425 | 574.9243 | 378.3951 | 102.98 | 5.4087 | 4.3544 | 0.72703 | 89.287 | 83.9802 | 1.4996 | 0.72658 | 0.00081 | 15.4341 | 87.2619 | 6.7249 | 0.82918 | -0.00062 | 0.72658 | 14.1362
30.8916 | 1800.8078 | 91.5095 | 25.3366 | 40.5085 | 190.3882 | 40.0451 | 90.4825 | 95.3796 | 95.5854 | 98.7916 | 95.8596 | 64.5908 | 122.3939 | 574.6512 | 375.6184 | 102.9545 | 5.4135 | 4.3237 | 0.72813 | 89.194 | 84.0714 | 1.4894 | 0.72763 | 0.00081 | 15.2683 | 87.3391 | 6.6275 | 0.82918 | -0.00062 | 0.72763 | 13.9722
30.9 | 1803.9381 | 91.6298 | 25.3241 | 40.4885 | 190.3905 | 40.0684 | 90.679 | 95.3573 | 95.5499 | 98.7913 | 164.8644 | 64.5762 | 125.6254 | 572.9687 | 376.635 | 102.9733 | 5.4161 | 4.1716 | 0.72763 | 89.1716 | 84.1877 | 1.5019 | 0.72712 | 0.00081 | 15.3492 | 87.4564 | 6.3911 | 0.82918 | -0.00062 | 0.72712 | 14.0522
30.9083 | 1802.5559 | 91.5042 | 25.09 | 40.5027 | 190.4326 | 40.0078 | 90.3949 | 95.3388 | 95.1198 | 98.7942 | 117.6096 | 64.5971 | 124.6695 | 575.6229 | 378.088 | 102.8662 | 5.3675 | 4.3879 | 0.72884 | 89.2089 | 83.8037 | 1.505 | 0.72834 | 0.00081 | 15.1546 | 87.092 | 6.7308 | 0.82918 | -0.00062 | 0.72834 | 13.8598
30.9166 | 1803.9206 | 91.606 | 25.0568 | 40.4982 | 190.3825 | 40.0156 | 90.7281 | 95.3164 | 95.496 | 98.7978 | 79.395 | 64.0668 | 122.4193 | 574.4941 | 375.6615 | 103.0395 | 5.3927 | 4.1495 | 0.72866 | 89.1857 | 83.9447 | 1.5032 | 0.72815 | 0.00081 | 15.1849 | 87.4217 | 6.8671 | 0.82918 | -0.00062 | 0.72815 | 13.8897
30.925 | 1803.9161 | 91.6913 | 25.1881 | 40.4887 | 190.4546 | 40.0632 | 90.6562 | 95.3358 | 95.4824 | 98.8064 | 127.791 | 64.5258 | 119.2171 | 574.0606 | 375.0678 | 103.1522 | 5.3837 | 4.4738 | 0.72839 | 89.1565 | 84.2146 | 1.5021 | 0.72787 | 0.00081 | 15.2304 | 87.5674 | 6.8471 | 0.82918 | -0.00062 | 0.72787 | 13.9348
30.9333 | 1805.5315 | 91.4847 | 25.0831 | 40.4922 | 190.3827 | 40.0335 | 90.6868 | 95.3593 | 95.265 | 98.7944 | 108.819 | 64.0935 | 123.4299 | 572.9666 | 378.6215 | 103.4304 | 5.4031 | 4.4087 | 0.72875 | 89.1568 | 84.0869 | 1.503 | 0.72822 | 0.00081 | 15.1739 | 87.5061 | 6.5842 | 0.82918 | -0.00062 | 0.72822 | 13.8789
30.9416 | 1807.1666 | 91.5787 | 25.1013 | 40.4773 | 190.3863 | 40.0827 | 90.6815 | 95.3375 | 95.4625 | 98.8003 | 105.1668 | 64.0717 | 129.0723 | 575.2442 | 378.8419 | 103.4546 | 5.3765 | 4.1372 | 0.72523 | 89.2655 | 83.7648 | 1.5033 | 0.72477 | 0.00081 | 15.7227 | 87.0966 | 6.7298 | 0.82918 | -0.00062 | 0.72477 | 14.4215
30.95 | 1802.4474 | 91.5456 | 25.0531 | 40.4716 | 190.2777 | 40.0691 | 90.8228 | 95.3409 | 95.2021 | 98.7973 | 182.547 | 64.1398 | 125.9928 | 575.0024 | 378.25 | 103.5459 | 5.4152 | 4.3857 | 0.72807 | 89.2283 | 83.6472 | 1.5053 | 0.72759 | 0.0008 | 15.2739 | 87.0724 | 6.4181 | 0.82918 | -0.00062 | 0.72759 | 13.9778
30.9583 | 1804.0048 | 91.5716 | 25.0591 | 40.4522 | 190.2664 | 40.0517 | 90.6612 | 95.3455 | 95.3177 | 98.8091 | 123.8058 | 64.518 | 124.5483 | 573.9417 | 376.449 | 103.398 | 5.4486 | 4.2142 | 0.72799 | 89.1583 | 84.0783 | 1.5104 | 0.72747 | 0.00081 | 15.2934 | 87.166 | 6.4617 | 0.82918 | -0.00062 | 0.72747 | 13.9971
30.9666 | 1802.3952 | 91.5428 | 25.1003 | 40.4513 | 190.3601 | 40.0315 | 90.9152 | 95.3374 | 95.2096 | 98.7907 | 101.8344 | 64.1043 | 122.7367 | 574.1533 | 376.6936 | 103.1286 | 5.4165 | 4.2382 | 0.72722 | 89.1167 | 84.0978 | 1.5029 | 0.72667 | 0.00081 | 15.4207 | 87.324 | 6.6876 | 0.82918 | -0.00062 | 0.72667 | 14.123
30.975 | 1803.9633 | 91.4679 | 25.1564 | 40.4751 | 190.4018 | 40.0438 | 90.396 | 95.3756 | 95.5535 | 98.7963 | 135.6744 | 65.9416 | 122.6802 | 575.7876 | 377.1385 | 103.1951 | 5.4032 | 4.4469 | 0.72696 | 89.1099 | 83.9633 | 1.5031 | 0.7264 | 0.00081 | 15.4626 | 87.2532 | 6.7737 | 0.82918 | -0.00062 | 0.7264 | 14.1644
30.9833 | 1802.3925 | 91.412 | 25.1527 | 40.4654 | 190.4619 | 40.0242 | 90.6018 | 95.3597 | 95.3774 | 98.8034 | 113.7516 | 66.5081 | 123.0222 | 574.6449 | 378.4505 | 103.0829 | 5.407 | 4.2963 | 0.72934 | 89.1724 | 84.286 | 1.5021 | 0.72882 | 0.00081 | 15.0795 | 87.7165 | 6.6665 | 0.82918 | -0.00062 | 0.72882 | 13.7855
30.9916 | 1802.4329 | 91.5607 | 25.1882 | 40.492 | 190.3589 | 40.0801 | 90.8911 | 95.3347 | 95.4221 | 98.8027 | 106.773 | 66.0396 | 125.3018 | 574.3026 | 378.1814 | 103.359 | 5.3831 | 4.6214 | 0.72596 | 89.2031 | 84.3171 | 1.4793 | 0.72547 | 0.00081 | 15.6119 | 87.5215 | 6.7974 | 0.82918 | -0.00062 | 0.72547 | 14.312
31 | 1803.9825 | 91.5736 | 25.2136 | 40.5066 | 190.4021 | 40.0677 | 90.6601 | 95.4112 | 95.5678 | 98.8101 | 96.3168 | 65.522 | 125.0391 | 573.8239 | 378.8689 | 103.3216 | 5.3813 | 4.3261 | 0.72854 | 89.1343 | 84.4967 | 1.502 | 0.728 | 0.00081 | 15.2095 | 87.5236 | 6.6945 | 0.82918 | -0.00062 | 0.728 | 13.9141
31.0083 | 1805.5557 | 91.3972 | 25.2023 | 40.4824 | 190.3481 | 40.0978 | 90.5494 | 95.3409 | 95.2507 | 98.8094 | 130.9068 | 64.1212 | 123.8073 | 574.5163 | 377.6596 | 103.1856 | 5.4025 | 4.3563 | 0.7261 | 89.1162 | 84.3376 | 1.4996 | 0.72555 | 0.00081 | 15.5981 | 87.5815 | 6.9435 | 0.82918 | -0.00062 | 0.72555 | 14.2983
31.0166 | 1802.3912 | 91.4449 | 25.2696 | 40.5047 | 190.3873 | 40.0719 | 90.9602 | 95.3529 | 95.2716 | 98.8194 | 102.924 | 64.6445 | 123.5234 | 574.2055 | 376.5044 | 103.0963 | 5.4112 | 4.3523 | 0.72805 | 89.2716 | 83.9702 | 1.5029 | 0.7276 | 0.00081 | 15.2723 | 87.4098 | 6.8386 | 0.82918 | -0.00062 | 0.7276 | 13.9762
31.025 | 1802.3703 | 91.4099 | 25.2179 | 40.5087 | 190.4898 | 40.1117 | 90.7778 | 95.3645 | 95.1116 | 98.8081 | 148.9158 | 65.9793 | 127.5408 | 575.0539 | 377.7748 | 103.1084 | 5.3838 | 4.2378 | 0.72859 | 89.2594 | 83.8388 | 1.5063 | 0.72813 | 0.00081 | 15.1882 | 87.4807 | 6.5292 | 0.82918 | -0.00062 | 0.72813 | 13.8931
31.0333 | 1802.3902 | 91.4251 | 25.2355 | 40.538 | 190.5028 | 40.12 | 90.9168 | 95.3786 | 95.0344 | 98.8159 | 118.3218 | 65.4945 | 124.6158 | 574.5121 | 375.6645 | 103.0793 | 5.3866 | 4.5331 | 0.72867 | 89.1468 | 84.0845 | 1.5043 | 0.72814 | 0.00081 | 15.1875 | 87.518 | 6.4167 | 0.82918 | -0.00062 | 0.72814 | 13.8924
31.0416 | 1802.3666 | 91.6908 | 25.1893 | 40.5273 | 190.4851 | 40.148 | 90.6274 | 95.3805 | 95.5649 | 98.8211 | 105.2646 | 65.0453 | 120.1635 | 574.7178 | 378.6306 | 102.9052 | 5.3816 | 4.3839 | 0.73095 | 89.1463 | 84.0963 | 1.4996 | 0.73042 | 0.00081 | 14.8271 | 87.5367 | 7.0004 | 0.82918 | -0.00062 | 0.73042 | 13.536
31.05 | 1802.3839 | 91.4712 | 25.2989 | 40.5261 | 190.4323 | 40.1454 | 90.8153 | 95.4109 | 95.1787 | 98.8187 | 92.9298 | 64.0678 | 123.0495 | 573.3058 | 376.1184 | 103.0976 | 5.394 | 4.2146 | 0.72646 | 89.1835 | 83.4573 | 1.4996 | 0.72596 | 0.0008 | 15.5337 | 86.7097 | 6.9999 | 0.82918 | -0.00062 | 0.72596 | 14.2347
31.0583 | 1805.5821 | 91.6437 | 25.4032 | 40.508 | 190.4192 | 40.133 | 90.4325 | 95.4102 | 95.1787 | 98.8107 | 126.0654 | 64.0898 | 124.1872 | 574.5024 | 378.7394 | 103.2362 | 5.3784 | 4.2959 | 0.7268 | 89.1519 | 83.3272 | 1.5011 | 0.72627 | 0.0008 | 15.4837 | 86.9454 | 6.6099 | 0.82918 | -0.00062 | 0.72627 | 14.1853
31.0666 | 1804.0212 | 91.4494 | 25.629 | 40.5174 | 190.3978 | 40.121 | 90.6948 | 95.3625 | 95.044 | 98.8118 | 108.684 | 64.5875 | 122.0046 | 575.797 | 376.5208 | 103.3067 | 5.4203 | 4.1334 | 0.72666 | 89.1821 | 83.3156 | 1.5029 | 0.72615 | 0.0008 | 15.5029 | 87.0385 | 6.5677 | 0.82918 | -0.00062 | 0.72615 | 14.2043
31.075 | 1804.0352 | 91.6844 | 25.7804 | 40.5213 | 190.4458 | 40.1477 | 90.5485 | 95.4044 | 95.4221 | 98.8269 | 90.327 | 64.0538 | 122.7935 | 574.5567 | 377.5463 | 103.3047 | 5.383 | 3.9897 | 0.72603 | 89.3059 | 83.9448 | 1.5058 | 0.7256 | 0.00081 | 15.591 | 87.3984 | 6.7409 | 0.82918 | -0.00062 | 0.7256 | 14.2913
31.0833 | 1802.4146 | 91.4755 | 26.0662 | 40.5058 | 190.5516 | 40.132 | 90.6665 | 95.401 | 95.2405 | 98.8252 | 120.0444 | 64.1001 | 124.0194 | 573.4783 | 377.3114 | 103.3208 | 5.4182 | 4.303 | 0.7292 | 89.2108 | 84.0095 | 1.5057 | 0.72871 | 0.00081 | 15.0967 | 87.5841 | 6.6262 | 0.82918 | -0.00062 | 0.72871 | 13.8025
31.0916 | 1804.0042 | 91.4853 | 26.246 | 40.4917 | 190.6038 | 40.1493 | 90.6571 | 95.4084 | 95.466 | 98.8232 | 108.381 | 63.5621 | 124.1656 | 573.6336 | 375.9829 | 103.3182 | 5.4482 | 4.1474 | 0.72886 | 89.1578 | 84.559 | 1.5049 | 0.72834 | 0.00081 | 15.1559 | 87.6932 | 6.7704 | 0.82918 | -0.00062 | 0.72834 | 13.8611
31.0999 | 1805.6128 | 91.5165 | 26.3651 | 40.4829 | 190.7389 | 40.1322 | 90.7229 | 95.3911 | 95.5026 | 98.8192 | 76.521 | 63.6079 | 118.992 | 574.3219 | 376.7225 | 103.3525 | 5.4075 | 4.387 | 0.72903 | 89.1459 | 84.243 | 1.5038 | 0.7285 | 0.00081 | 15.1304 | 87.5431 | 6.9258 | 0.82918 | -0.00062 | 0.7285 | 13.8359
31.1083 | 1802.5111 | 91.4078 | 26.5642 | 40.4964 | 190.6605 | 40.1637 | 90.8365 | 95.3416 | 95.1902 | 98.8236 | 146.6334 | 63.5962 | 123.3819 | 575.709 | 377.5615 | 103.1422 | 5.4456 | 4.0999 | 0.72899 | 89.1585 | 84.3757 | 1.5032 | 0.72847 | 0.00081 | 15.1355 | 87.5119 | 6.7047 | 0.82918 | -0.00062 | 0.72847 | 13.8409
31.1166 | 1804.0499 | 91.6244 | 26.6325 | 40.4961 | 190.6724 | 40.118 | 90.493 | 95.357 | 95.5388 | 98.8319 | 112.2204 | 63.608 | 124.3769 | 572.8044 | 376.61 | 103.1979 | 5.4134 | 4.1618 | 0.72789 | 89.1365 | 84.1782 | 1.5036 | 0.72735 | 0.00081 | 15.3126 | 87.3365 | 6.863 | 0.82918 | -0.00062 | 0.72735 | 14.0161
31.1249 | 1802.3957 | 91.6472 | 26.7589 | 40.5236 | 190.7177 | 40.1013 | 90.5483 | 95.3655 | 95.2002 | 98.8296 | 141.375 | 63.1785 | 123.5153 | 575.3071 | 373.7746 | 103.2709 | 5.4134 | 4.3221 | 0.72669 | 89.2309 | 83.8442 | 1.5085 | 0.72622 | 0.00081 | 15.4925 | 86.8599 | 6.6713 | 0.82918 | -0.00062 | 0.72622 | 14.1939
31.1333 | 1804.0097 | 91.6017 | 26.7359 | 40.5211 | 190.7635 | 40.1204 | 90.3801 | 95.3195 | 95.3465 | 98.8275 | 113.772 | 63.1274 | 123.8791 | 574.4039 | 377.4505 | 103.0789 | 5.4345 | 4.0748 | 0.72752 | 89.289 | 83.7948 | 1.5033 | 0.72707 | 0.00081 | 15.3562 | 87.1233 | 6.4607 | 0.82918 | -0.00062 | 0.72707 | 14.0591
31.1416 | 1803.99 | 91.4561 | 26.855 | 40.4802 | 190.8106 | 40.1175 | 90.6678 | 95.3362 | 95.3135 | 98.821 | 106.302 | 63.6424 | 123.9914 | 573.836 | 379.4425 | 103.0018 | 5.3676 | 4.2107 | 0.72757 | 89.1912 | 83.7113 | 1.5036 | 0.72707 | 0.0008 | 15.3569 | 87.075 | 6.5632 | 0.82918 | -0.00062 | 0.72707 | 14.0599
31.15 | 1803.9714 | 91.4386 | 26.862 | 40.473 | 190.7548 | 40.1231 | 90.8144 | 95.3452 | 95.5204 | 98.8206 | 187.7484 | 63.6549 | 121.1576 | 574.893 | 374.9298 | 102.8199 | 5.3652 | 4.1549 | 0.72206 | 89.159 | 83.7323 | 1.5034 | 0.72153 | 0.00081 | 16.2431 | 87.3064 | 6.6626 | 0.82918 | -0.00062 | 0.72153 | 14.9361
31.1583 | 1803.9758 | 91.4743 | 26.8952 | 40.4996 | 190.8475 | 40.0696 | 90.7702 | 95.3297 | 95.495 | 98.8294 | 124.659 | 63.6234 | 123.1204 | 572.4284 | 376.118 | 102.9832 | 5.3898 | 4.0518 | 0.72771 | 89.1606 | 83.9719 | 1.5008 | 0.72719 | 0.00081 | 15.3384 | 87.3323 | 6.8837 | 0.82918 | -0.00062 | 0.72719 | 14.0416
31.1666 | 1803.9404 | 91.6762 | 26.9821 | 40.4884 | 190.8132 | 40.0511 | 90.5338 | 95.3402 | 95.2234 | 98.8347 | 104.3388 | 63.5977 | 125.4825 | 575.1366 | 378.4327 | 102.9475 | 5.364 | 4.2856 | 0.72681 | 89.1181 | 84.3143 | 1.4996 | 0.72626 | 0.00081 | 15.4849 | 87.4454 | 6.6812 | 0.82918 | -0.00062 | 0.72626 | 14.1864
31.1749 | 1802.3751 | 91.4865 | 27.0182 | 40.4847 | 190.7818 | 40.059 | 90.5948 | 95.2886 | 95.4691 | 98.8313 | 146.8218 | 63.5934 | 124.5691 | 575.7785 | 377.381 | 103.038 | 5.4112 | 4.1277 | 0.72861 | 89.1496 | 84.2381 | 1.5021 | 0.72808 | 0.00081 | 15.1964 | 87.4573 | 6.7777 | 0.82918 | -0.00062 | 0.72808 | 13.9012
31.1833 | 1803.9609 | 91.4607 | 27.1888 | 40.4938 | 190.7931 | 40.0511 | 90.7361 | 95.3213 | 95.6567 | 98.8311 | 114.414 | 63.1567 | 119.6092 | 576.3129 | 377.2315 | 103.1403 | 5.3728 | 4.2838 | 0.72493 | 89.169 | 84.0886 | 1.4993 | 0.72441 | 0.00081 | 15.7803 | 87.4801 | 6.881 | 0.82918 | -0.00062 | 0.72441 | 14.4785
31.1916 | 1802.4064 | 91.45 | 27.1761 | 40.4754 | 190.8509 | 40.0645 | 90.7521 | 95.3678 | 95.2365 | 98.8234 | 104.6046 | 63.1211 | 123.2553 | 574.8467 | 379.0192 | 103.3544 | 5.3788 | 4.0745 | 0.72834 | 89.1636 | 84.0887 | 1.503 | 0.72782 | 0.00081 | 15.2385 | 87.1188 | 6.7274 | 0.82918 | -0.00062 | 0.72782 | 13.9428
31.2 | 1805.6142 | 91.4674 | 27.156 | 40.5028 | 190.7945 | 40.0765 | 90.6846 | 95.3472 | 95.4357 | 98.8293 | 77.3148 | 63.614 | 127.5974 | 574.1878 | 379.224 | 103.4957 | 5.335 | 4.0101 | 0.72698 | 89.1513 | 83.7886 | 1.4909 | 0.72646 | 0.00081 | 15.4544 | 87.2542 | 6.8833 | 0.82918 | -0.00062 | 0.72646 | 14.1562
31.2083 | 1803.8669 | 91.433 | 27.1012 | 40.4894 | 190.8383 | 39.9701 | 90.3474 | 95.3429 | 95.259 | 98.8364 | 139.3644 | 64.1116 | 123.0813 | 574.0129 | 376.0271 | 103.1965 | 5.3426 | 4.279 | 0.72741 | 89.1996 | 83.8592 | 1.5005 | 0.72691 | 0.00081 | 15.3821 | 87.3423 | 6.6175 | 0.82918 | -0.00062 | 0.72691 | 14.0847
31.2166 | 1804.002 | 91.449 | 27.1203 | 40.489 | 190.8741 | 39.9468 | 90.4875 | 95.3473 | 95.6007 | 98.8291 | 105.1104 | 63.6007 | 120.608 | 575.7916 | 377.6187 | 103.2733 | 5.3183 | 4.2687 | 0.72668 | 89.2652 | 84.2219 | 1.5089 | 0.72622 | 0.00081 | 15.4917 | 87.59 | 7.0008 | 0.82918 | -0.00062 | 0.72622 | 14.1931
31.2249 | 1804.0085 | 91.4847 | 27.0014 | 40.4863 | 190.8572 | 39.9273 | 90.5338 | 95.3298 | 95.3662 | 98.8312 | 133.686 | 63.6372 | 124.4712 | 573.1894 | 376.2385 | 103.3836 | 5.3247 | 4.0925 | 0.7283 | 89.1603 | 84.2492 | 1.5047 | 0.72778 | 0.00081 | 15.2447 | 87.5918 | 6.9236 | 0.82918 | -0.00062 | 0.72778 | 13.9489
31.2333 | 1803.8212 | 91.3868 | 26.9698 | 40.4601 | 190.8112 | 39.8467 | 90.6122 | 95.359 | 95.4686 | 98.8237 | 112.2948 | 63.6367 | 128.412 | 574.6652 | 377.4305 | 103.3094 | 5.321 | 4.3735 | 0.72918 | 89.1753 | 83.9353 | 1.5021 | 0.72867 | 0.00081 | 15.1033 | 87.7169 | 6.7587 | 0.82918 | -0.00062 | 0.72867 | 13.8091
31.2416 | 1805.5776 | 91.4165 | 26.8549 | 40.4711 | 190.7902 | 39.8679 | 90.464 | 95.3513 | 95.0505 | 98.8246 | 109.1148 | 63.6422 | 123.585 | 574.0265 | 377.7303 | 103.2604 | 5.3018 | 4.0072 | 0.7284 | 89.1673 | 83.7762 | 1.503 | 0.72788 | 0.00081 | 15.2286 | 87.263 | 6.5542 | 0.82918 | -0.00062 | 0.72788 | 13.933
31.2499 | 1802.3691 | 91.3496 | 26.8347 | 40.4663 | 190.7106 | 39.8468 | 90.6231 | 95.3222 | 95.463 | 98.8215 | 102.6402 | 63.6259 | 123.828 | 572.9413 | 374.8207 | 103.039 | 5.3389 | 4.0427 | 0.73021 | 89.1078 | 84.036 | 1.5065 | 0.72965 | 0.00081 | 14.9482 | 87.4522 | 6.5201 | 0.82918 | -0.00062 | 0.72965 | 13.6558
31.2583 | 1804.0132 | 91.5832 | 26.8777 | 40.4894 | 190.6816 | 39.8162 | 90.5093 | 95.3113 | 95.2555 | 98.8215 | 130.062 | 63.6497 | 125.3855 | 575.1894 | 378.1419 | 103.0523 | 5.341 | 4.2515 | 0.72849 | 89.1318 | 83.9336 | 1.5019 | 0.72795 | 0.00081 | 15.2166 | 87.102 | 6.4998 | 0.82918 | -0.00062 | 0.72795 | 13.9211
31.2666 | 1805.602 | 91.4531 | 26.8944 | 40.4589 | 190.7046 | 39.7592 | 90.6294 | 95.3269 | 95.5091 | 98.8341 | 88.0902 | 63.6033 | 124.1107 | 574.6714 | 377.4097 | 103.0308 | 5.33 | 4.1325 | 0.72698 | 89.1515 | 84.0912 | 1.5015 | 0.72645 | 0.00081 | 15.4548 | 87.2582 | 6.6912 | 0.82918 | -0.00062 | 0.72645 | 14.1567
31.275 | 1803.9464 | 91.5171 | 26.8773 | 40.4354 | 190.6293 | 39.8034 | 90.5177 | 95.2905 | 95.3725 | 98.8214 | 126.0846 | 64.1073 | 120.34 | 575.9744 | 379.1542 | 102.8957 | 5.3403 | 4.3296 | 0.72728 | 89.1385 | 84.0807 | 1.5022 | 0.72675 | 0.00081 | 15.4083 | 87.38 | 6.9312 | 0.82918 | -0.00062 | 0.72675 | 14.1107
31.2833 | 1804.1243 | 91.3081 | 26.8554 | 40.4461 | 190.5694 | 39.7471 | 90.4122 | 95.2934 | 95.3917 | 98.8329 | 110.2428 | 63.1467 | 122.214 | 574.1751 | 380.6912 | 103.0798 | 5.3418 | 4.1521 | 0.73243 | 89.1484 | 83.713 | 1.5005 | 0.7319 | 0.00081 | 14.5951 | 87.3411 | 6.9454 | 0.82918 | -0.00062 | 0.7319 | 13.3066
31.2916 | 1803.9594 | 91.3974 | 26.9459 | 40.4412 | 190.6175 | 39.7799 | 90.3975 | 95.303 | 95.0626 | 98.8292 | 105.2262 | 63.6407 | 124.363 | 575.4315 | 376.1384 | 102.9846 | 5.3363 | 3.9469 | 0.72614 | 89.1114 | 84.0203 | 1.4855 | 0.72559 | 0.00081 | 15.5929 | 87.4333 | 6.6159 | 0.82918 | -0.00062 | 0.72559 | 14.2932
31.2999 | 1804.0022 | 91.474 | 26.9851 | 40.4365 | 190.6004 | 39.7911 | 90.5932 | 95.2905 | 95.6215 | 98.8315 | 187.5798 | 63.6073 | 123.3184 | 572.8697 | 376.92 | 103.0353 | 5.3303 | 4.0973 | 0.72756 | 89.1333 | 84.2434 | 1.5014 | 0.72702 | 0.00081 | 15.3651 | 87.358 | 6.785 | 0.82918 | -0.00062 | 0.72702 | 14.0679
31.3083 | 1803.9752 | 91.2599 | 26.9326 | 40.4059 | 190.5967 | 39.7372 | 90.5473 | 95.3031 | 95.2835 | 98.8321 | 122.6196 | 63.6153 | 123.4078 | 574.3364 | 375.579 | 103.2245 | 5.3568 | 4.1956 | 0.72577 | 89.079 | 84.2803 | 1.4875 | 0.7252 | 0.00081 | 15.655 | 87.4498 | 6.6659 | 0.82918 | -0.00062 | 0.7252 | 14.3545
31.3166 | 1800.7553 | 91.2424 | 26.9279 | 40.417 | 190.6038 | 39.7144 | 90.276 | 95.2997 | 95.3478 | 98.8206 | 80.3244 | 63.6311 | 124.4043 | 574.3313 | 375.7033 | 103.4435 | 5.3499 | 4.0528 | 0.72849 | 89.0919 | 84.0421 | 1.4994 | 0.72792 | 0.00081 | 15.2213 | 87.31 | 6.7663 | 0.82918 | -0.00062 | 0.72792 | 13.9258
31.325 | 1803.9834 | 91.2551 | 27.0105 | 40.3958 | 190.5504 | 39.6752 | 90.4557 | 95.2688 | 95.2669 | 98.8181 | 124.8048 | 63.6149 | 125.4645 | 573.4715 | 378.6735 | 103.1628 | 5.3341 | 4.2265 | 0.72697 | 89.1561 | 83.7965 | 1.5046 | 0.72645 | 0.00081 | 15.4559 | 87.4247 | 6.8936 | 0.82918 | -0.00062 | 0.72645 | 14.1577
31.3333 | 1803.9636 | 91.2516 | 26.8444 | 40.4074 | 190.561 | 39.7269 | 90.5573 | 95.2258 | 95.3505 | 98.831 | 105.3996 | 63.6381 | 120.6389 | 574.3598 | 379.0913 | 103.1679 | 5.3252 | 4.1347 | 0.72693 | 89.0884 | 83.846 | 1.5005 | 0.72637 | 0.00081 | 15.4685 | 87.2597 | 6.5756 | 0.82918 | -0.00062 | 0.72637 | 14.1702
31.3416 | 1803.0365 | 91.3068 | 26.7523 | 40.4172 | 190.4876 | 39.6966 | 90.5091 | 95.2494 | 95.5326 | 98.8218 | 92.5362 | 64.0692 | 123.1728 | 572.9181 | 375.5007 | 103.2043 | 5.3401 | 4.0005 | 0.72698 | 89.1203 | 83.9924 | 1.4985 | 0.72643 | 0.00081 | 15.4581 | 87.4449 | 6.7088 | 0.82918 | -0.00062 | 0.72643 | 14.1599
31.3499 | 1802.3839 | 91.3705 | 26.668 | 40.3908 | 190.4051 | 39.7556 | 90.405 | 95.2078 | 95.3598 | 98.8313 | 164.4876 | 63.6074 | 124.7704 | 575.0849 | 375.7014 | 103.2347 | 5.3442 | 4.2784 | 0.72751 | 89.108 | 83.8905 | 1.5022 | 0.72696 | 0.00081 | 15.3747 | 87.103 | 6.7169 | 0.82918 | -0.00062 | 0.72696 | 14.0774
31.3583 | 1800.7607 | 91.4472 | 26.793 | 40.3719 | 190.539 | 39.6665 | 90.5837 | 95.2356 | 95.5405 | 98.8272 | 119.0106 | 63.5749 | 127.0689 | 574.2378 | 377.6724 | 103.3724 | 5.3017 | 4.2094 | 0.72704 | 89.0936 | 83.9177 | 1.5013 | 0.72647 | 0.00081 | 15.4518 | 87.2449 | 6.69 | 0.82918 | -0.00062 | 0.72647 | 14.1537
31.3666 | 1804.0065 | 91.4869 | 26.9652 | 40.3708 | 190.546 | 39.6547 | 90.5369 | 95.2489 | 95.2597 | 98.8217 | 85.1076 | 63.6265 | 122.2378 | 573.6639 | 377.26 | 103.1568 | 5.296 | 4.1391 | 0.72768 | 89.0716 | 83.9833 | 1.5013 | 0.7271 | 0.00081 | 15.3523 | 87.3487 | 6.9295 | 0.82918 | -0.00062 | 0.7271 | 14.0553
31.3749 | 1805.4465 | 91.2414 | 26.974 | 40.3655 | 190.56 | 39.6863 | 90.3709 | 95.2088 | 95.6761 | 98.8252 | 126.168 | 64.0727 | 122.9748 | 575.5696 | 376.8424 | 103.2968 | 5.3349 | 4.3388 | 0.72795 | 89.0674 | 83.9437 | 1.5031 | 0.72737 | 0.00081 | 15.309 | 87.3801 | 6.6526 | 0.82918 | -0.00062 | 0.72737 | 14.0125
31.3833 | 1805.3996 | 91.1441 | 27.0592 | 40.3681 | 190.5346 | 39.6566 | 90.3144 | 95.1869 | 95.0201 | 98.8278 | 108.489 | 63.5978 | 124.7751 | 574.857 | 375.2379 | 103.0876 | 5.3235 | 3.9972 | 0.72532 | 89.1937 | 83.9077 | 1.5005 | 0.72482 | 0.00081 | 15.7148 | 87.3599 | 6.4144 | 0.82918 | -0.00062 | 0.72482 | 14.4138
31.3916 | 1802.3907 | 91.1539 | 26.9951 | 40.3637 | 190.5833 | 39.6465 | 90.2809 | 95.207 | 95.1861 | 98.8273 | 103.8642 | 63.6531 | 123.4354 | 573.0001 | 377.4492 | 102.9945 | 5.2984 | 4.2399 | 0.7278 | 89.1047 | 83.8076 | 1.5043 | 0.72724 | 0.00081 | 15.3299 | 87.4327 | 6.4541 | 0.82918 | -0.00062 | 0.72724 | 14.0331
31.4 | 1803.924 | 91.3573 | 26.4589 | 40.3501 | 190.427 | 39.6716 | 90.6839 | 95.1972 | 95.631 | 98.824 | 178.9632 | 63.6194 | 120.3161 | 575.114 | 377.3038 | 102.9627 | 5.2717 | 4.2929 | 0.72844 | 89.0763 | 83.9266 | 1.5071 | 0.72787 | 0.00081 | 15.2302 | 87.49 | 6.866 | 0.82918 | -0.00062 | 0.72787 | 13.9346
31.4083 | 1805.6033 | 91.3791 | 26.1251 | 40.347 | 190.3844 | 39.6159 | 90.6547 | 95.2008 | 95.2592 | 98.825 | 123.2394 | 64.0868 | 122.0473 | 575.5858 | 374.5688 | 103.0233 | 5.2633 | 4.1438 | 0.72663 | 89.0961 | 84.3385 | 1.5008 | 0.72607 | 0.00081 | 15.5159 | 87.6659 | 6.7617 | 0.82918 | -0.00062 | 0.72607 | 14.217
31.4166 | 1802.3924 | 91.1864 | 25.9309 | 40.3505 | 190.3022 | 39.5866 | 90.2663 | 95.2297 | 95.5663 | 98.8303 | 81.9606 | 63.6324 | 128.2891 | 573.3811 | 376.4102 | 102.9737 | 5.2466 | 4.335 | 0.72631 | 89.119 | 84.5301 | 1.4994 | 0.72576 | 0.00081 | 15.5658 | 87.7622 | 6.9015 | 0.82918 | -0.00062 | 0.72576 | 14.2664
31.4249 | 1802.5207 | 91.3411 | 25.7504 | 40.3497 | 190.2833 | 39.6155 | 90.6729 | 95.2591 | 95.294 | 98.8299 | 124.6596 | 63.6429 | 121.3387 | 575.4136 | 377.796 | 102.981 | 5.2818 | 4.1613 | 0.72203 | 89.0792 | 84.0618 | 1.5047 | 0.72146 | 0.00081 | 16.2549 | 87.6298 | 6.5424 | 0.82918 | -0.00062 | 0.72146 | 14.9478
31.4333 | 1803.9725 | 91.1938 | 25.5887 | 40.3205 | 190.2687 | 39.6192 | 90.3774 | 95.2689 | 95.5357 | 98.8304 | 107.5236 | 65.0144 | 123.2443 | 574.3284 | 375.9653 | 103.0578 | 5.2614 | 4.0719 | 0.72689 | 89.0511 | 84.1384 | 1.5077 | 0.7263 | 0.00081 | 15.4788 | 87.4325 | 6.9181 | 0.82918 | -0.00062 | 0.7263 | 14.1804
31.4416 | 1802.3776 | 91.3211 | 25.472 | 40.2994 | 190.1893 | 39.5919 | 90.5988 | 95.2464 | 95.1876 | 98.8218 | 102.8358 | 64.1297 | 125.7982 | 574.4383 | 374.6703 | 103.1294 | 5.2974 | 4.3194 | 0.72654 | 89.0963 | 83.8136 | 1.4999 | 0.72598 | 0.00081 | 15.5306 | 87.1073 | 6.6072 | 0.82918 | -0.00062 | 0.72598 | 14.2316
31.45 | 1804.0584 | 91.2846 | 25.5328 | 40.3079 | 190.1845 | 39.626 | 90.6032 | 95.2798 | 95.607 | 98.811 | 184.665 | 64.083 | 124.3886 | 574.0443 | 376.08 | 103.3431 | 5.3099 | 4.1792 | 0.7278 | 89.0977 | 83.8702 | 1.5027 | 0.72724 | 0.00081 | 15.3292 | 86.8543 | 6.7612 | 0.82918 | -0.00062 | 0.72724 | 14.0325
31.4583 | 1804.0088 | 91.3842 | 25.2956 | 40.3079 | 190.0704 | 39.5643 | 90.5913 | 95.2743 | 95.2622 | 98.8194 | 121.7934 | 63.6558 | 122.2956 | 573.6707 | 376.753 | 103.4757 | 5.2996 | 4.2341 | 0.72475 | 89.0723 | 83.7693 | 1.486 | 0.72417 | 0.00081 | 15.8189 | 87.2039 | 6.7234 | 0.82918 | -0.00062 | 0.72417 | 14.5166
31.4666 | 1803.9801 | 91.3142 | 25.2334 | 40.2996 | 190.0479 | 39.5455 | 90.63 | 95.2624 | 95.6252 | 98.8217 | 106.9158 | 64.0701 | 124.2704 | 575.6054 | 377.9393 | 103.3168 | 5.3146 | 4.4401 | 0.7273 | 89.1389 | 83.5514 | 1.5022 | 0.72677 | 0.0008 | 15.4047 | 87.1626 | 6.5084 | 0.82918 | -0.00062 | 0.72677 | 14.1071
31.4749 | 1803.9315 | 91.4293 | 25.2139 | 40.2811 | 190.0896 | 39.6041 | 90.7102 | 95.2705 | 95.2181 | 98.8213 | 148.2774 | 63.6386 | 124.4289 | 574.5278 | 376.8691 | 103.1991 | 5.3121 | 4.0632 | 0.72627 | 89.1948 | 83.6647 | 1.5135 | 0.72577 | 0.0008 | 15.5637 | 86.82 | 6.6477 | 0.82918 | -0.00062 | 0.72577 | 14.2643
31.4833 | 1803.9715 | 91.4308 | 25.1676 | 40.2771 | 190.083 | 39.5764 | 90.6497 | 95.276 | 95.5853 | 98.8289 | 110.5224 | 64.1179 | 123.8747 | 575.154 | 375.2441 | 102.9788 | 5.3396 | 4.2403 | 0.72715 | 89.1274 | 84.2008 | 1.5039 | 0.7266 | 0.00081 | 15.4307 | 87.4009 | 6.8348 | 0.82918 | -0.00062 | 0.7266 | 14.1329
31.4916 | 1803.984 | 91.4135 | 25.1626 | 40.2864 | 190.024 | 39.5537 | 90.8059 | 95.2385 | 95.5032 | 98.8255 | 102.3426 | 64.0876 | 121.3158 | 575.0842 | 377.5276 | 103.2856 | 5.337 | 4.3213 | 0.72311 | 89.0845 | 84.571 | 1.4522 | 0.72254 | 0.00081 | 16.0802 | 87.9597 | 7.1014 | 0.82918 | -0.00062 | 0.72254 | 14.775
31.4999 | 1803.9833 | 91.4416 | 25.3054 | 40.2694 | 190.0528 | 39.62 | 90.2246 | 95.2801 | 95.3056 | 98.8309 | 91.1298 | 63.634 | 124.646 | 575.4557 | 374.5804 | 103.3164 | 5.3745 | 4.1854 | 0.72851 | 89.1223 | 84.3573 | 1.4998 | 0.72797 | 0.00081 | 15.2143 | 87.5423 | 6.4978 | 0.82918 | -0.00062 | 0.72797 | 13.9189
31.5083 | 1803.9073 | 91.2942 | 25.3511 | 40.2535 | 190.0229 | 39.6541 | 90.331 | 95.2705 | 95.3852 | 98.8226 | 129.2442 | 64.0874 | 125.9508 | 573.889 | 378.2656 | 103.137 | 5.3541 | 4.3557 | 0.72735 | 89.1127 | 84.0158 | 1.4996 | 0.7268 | 0.00081 | 15.3994 | 87.7004 | 6.7915 | 0.82918 | -0.00062 | 0.7268 | 14.1019
31.5166 | 1803.9216 | 91.421 | 25.4843 | 40.2469 | 190.1226 | 39.614 | 90.5315 | 95.2475 | 95.2004 | 98.8399 | 110.0658 | 63.6169 | 123.5965 | 576.2963 | 377.304 | 103.2324 | 5.3589 | 4.0411 | 0.7272 | 89.1101 | 84.3535 | 1.4849 | 0.72665 | 0.00081 | 15.4242 | 87.5982 | 6.4397 | 0.82918 | -0.00062 | 0.72665 | 14.1264
31.525 | 1805.586 | 91.4355 | 25.4358 | 40.2245 | 190.1123 | 39.6952 | 90.2546 | 95.2167 | 95.4321 | 98.8204 | 143.7918 | 63.617 | 125.4462 | 574.3346 | 377.4964 | 103.1433 | 5.3959 | 4.1286 | 0.7289 | 89.1607 | 83.9105 | 1.5014 | 0.72837 | 0.00081 | 15.1499 | 87.1809 | 6.4794 | 0.82918 | -0.00062 | 0.72837 | 13.8552
31.5333 | 1803.991 | 91.3781 | 25.3591 | 40.2248 | 190.1345 | 39.7155 | 90.6414 | 95.2826 | 95.2759 | 98.8325 | 117.1434 | 64.0763 | 124.6154 | 575.7427 | 375.3906 | 103.1141 | 5.3472 | 4.337 | 0.72726 | 89.1473 | 84.0623 | 1.5029 | 0.72673 | 0.00081 | 15.4112 | 87.453 | 6.5572 | 0.82918 | -0.00062 | 0.72673 | 14.1136
31.5416 | 1803.9759 | 91.3353 | 25.3374 | 40.2396 | 190.0865 | 39.736 | 90.5219 | 95.2972 | 95.5842 | 98.8223 | 102.9354 | 63.5986 | 122.9507 | 574.3561 | 377.1569 | 103.0788 | 5.3492 | 4.1749 | 0.72672 | 89.1984 | 83.8853 | 1.4947 | 0.72623 | 0.00081 | 15.491 | 87.3104 | 6.8171 | 0.82918 | -0.00062 | 0.72623 | 14.1924
31.5499 | 1803.973 | 91.3371 | 25.4059 | 40.2355 | 190.046 | 39.7524 | 90.5421 | 95.3366 | 95.2904 | 98.8282 | 92.5722 | 63.6604 | 122.7325 | 573.3073 | 377.5435 | 103.1186 | 5.3715 | 4.2472 | 0.72662 | 89.2133 | 83.8333 | 1.5019 | 0.72613 | 0.00081 | 15.5054 | 87.0483 | 6.7503 | 0.82918 | -0.00062 | 0.72613 | 14.2067
31.5583 | 1802.3648 | 91.5975 | 25.423 | 40.2392 | 190.0621 | 39.7263 | 90.6406 | 95.3222 | 95.3669 | 98.8326 | 130.2204 | 64.5461 | 122.7984 | 574.6727 | 376.0843 | 103.3646 | 5.3605 | 4.262 | 0.72322 | 89.2426 | 83.8804 | 1.5091 | 0.72275 | 0.00081 | 16.0473 | 87.1026 | 6.7674 | 0.82918 | -0.00062 | 0.72275 | 14.7424
31.5666 | 1803.9691 | 91.52 | 25.4163 | 40.2357 | 190.1578 | 39.7317 | 90.6516 | 95.31 | 95.1774 | 98.8324 | 97.3332 | 63.6375 | 127.638 | 576.2864 | 375.7919 | 103.2113 | 5.3649 | 4.0272 | 0.72746 | 89.1702 | 83.6701 | 1.5035 | 0.72694 | 0.0008 | 15.3765 | 87.3683 | 6.5291 | 0.82918 | -0.00062 | 0.72694 | 14.0792
31.575 | 1803.9618 | 91.3227 | 25.4959 | 40.2394 | 190.2201 | 39.7918 | 90.5374 | 95.3386 | 95.1137 | 98.836 | 133.7262 | 64.1166 | 124.5443 | 574.5927 | 377.4565 | 103.2687 | 5.3442 | 4.2902 | 0.72622 | 89.1239 | 84.0329 | 1.4989 | 0.72567 | 0.00081 | 15.5794 | 87.445 | 6.417 | 0.82918 | -0.00062 | 0.72567 | 14.2798
31.5833 | 1803.8274 | 91.5184 | 25.4008 | 40.2532 | 190.0886 | 39.7931 | 90.7585 | 95.3221 | 95.6637 | 98.8388 | 108.6312 | 64.032 | 119.8022 | 573.9847 | 377.5764 | 103.3894 | 5.3344 | 4.3027 | 0.72658 | 89.2457 | 83.7623 | 1.5019 | 0.72611 | 0.00081 | 15.5094 | 87.4134 | 6.6906 | 0.82918 | -0.00062 | 0.72611 | 14.2106
31.5916 | 1803.9761 | 91.6461 | 25.4372 | 40.2571 | 190.0576 | 39.8097 | 90.5223 | 95.3689 | 95.1591 | 98.8434 | 104.091 | 64.0762 | 121.49 | 575.409 | 377.3331 | 103.2879 | 5.349 | 4.1551 | 0.72534 | 89.2007 | 83.9208 | 1.5039 | 0.72484 | 0.00081 | 15.7121 | 87.249 | 6.8771 | 0.82918 | -0.00062 | 0.72484 | 14.4111
31.5999 | 1803.9867 | 91.3778 | 25.4038 | 40.2675 | 190.0294 | 39.8717 | 90.7271 | 95.3234 | 95.4943 | 98.8392 | 183.3486 | 64.0753 | 123.5576 | 574.4044 | 377.1903 | 103.5012 | 5.3796 | 4.3244 | 0.72737 | 89.1917 | 84.2282 | 1.5076 | 0.72687 | 0.00081 | 15.389 | 87.3356 | 6.7667 | 0.82918 | -0.00062 | 0.72687 | 14.0916
31.6083 | 1803.9553 | 91.537 | 25.3748 | 40.2599 | 190.0618 | 39.8318 | 90.6168 | 95.3642 | 95.5075 | 98.8376 | 124.0674 | 63.6427 | 124.1114 | 574.0526 | 376.4639 | 103.2393 | 5.3876 | 4.0171 | 0.72709 | 89.1658 | 84.0203 | 1.5027 | 0.72657 | 0.00081 | 15.4364 | 87.4129 | 6.9542 | 0.82918 | -0.00062 | 0.72657 | 14.1385
31.6166 | 1804.0014 | 91.4882 | 25.2368 | 40.263 | 190.0026 | 39.8428 | 90.8985 | 95.3228 | 95.3707 | 98.8481 | 103.0944 | 64.5298 | 125.5021 | 572.9491 | 377.1622 | 103.2169 | 5.3952 | 4.3671 | 0.72834 | 89.2803 | 84.0306 | 1.506 | 0.72789 | 0.00081 | 15.2261 | 87.2525 | 6.7633 | 0.82918 | -0.00062 | 0.72789 | 13.9306
31.6249 | 1805.5656 | 91.5626 | 25.321 | 40.2659 | 190.0345 | 39.8647 | 90.781 | 95.3731 | 95.6562 | 98.8487 | 137.3322 | 64.5549 | 125.5161 | 575.2661 | 376.9887 | 103.3411 | 5.3668 | 4.229 | 0.7278 | 89.2118 | 84.2839 | 1.4998 | 0.72731 | 0.00081 | 15.3192 | 87.376 | 6.8753 | 0.82918 | -0.00062 | 0.72731 | 14.0226
31.6333 | 1802.3486 | 91.6763 | 25.2968 | 40.2793 | 189.9989 | 39.8185 | 90.5748 | 95.3531 | 95.2286 | 98.8581 | 114.4614 | 64.0913 | 120.6798 | 575.6222 | 375.2403 | 103.2122 | 5.3859 | 4.1806 | 0.72787 | 89.1957 | 84.2865 | 1.5012 | 0.72737 | 0.00081 | 15.3085 | 87.5272 | 6.6171 | 0.82918 | -0.00062 | 0.72737 | 14.012
31.6416 | 1803.9378 | 91.5857 | 25.2666 | 40.2907 | 189.9457 | 39.8668 | 90.6423 | 95.3655 | 95.4508 | 98.8582 | 106.9002 | 64.1718 | 124.6969 | 575.9791 | 376.0017 | 103.0589 | 5.3637 | 4.4544 | 0.72762 | 89.173 | 83.9362 | 1.5017 | 0.72711 | 0.00081 | 15.3511 | 87.497 | 6.5261 | 0.82918 | -0.00062 | 0.72711 | 14.0541
31.65 | 1802.3989 | 91.6208 | 25.2838 | 40.2966 | 190.0086 | 39.8801 | 90.6263 | 95.3115 | 95.1364 | 98.8531 | 143.6304 | 64.0734 | 125.2018 | 574.8839 | 378.2383 | 103.0726 | 5.386 | 4.0328 | 0.72704 | 89.187 | 84.1797 | 1.4991 | 0.72654 | 0.00081 | 15.4412 | 87.3468 | 6.6295 | 0.82918 | -0.00062 | 0.72654 | 14.1432
31.6583 | 1803.9501 | 91.5612 | 25.14 | 40.3087 | 189.9516 | 39.8563 | 90.7061 | 95.3442 | 95.555 | 98.8643 | 124.44 | 64.609 | 124.6002 | 575.085 | 377.8791 | 102.9573 | 5.3879 | 4.2321 | 0.72941 | 89.1904 | 84.1327 | 1.5026 | 0.7289 | 0.00081 | 15.066 | 87.2562 | 6.8502 | 0.82918 | -0.00062 | 0.7289 | 13.7722
31.6666 | 1804.0182 | 91.5803 | 25.1685 | 40.2916 | 189.9061 | 39.8233 | 90.4202 | 95.3248 | 95.6036 | 98.8572 | 110.0238 | 64.1151 | 122.1102 | 573.1781 | 379.2737 | 102.983 | 5.3831 | 4.3256 | 0.72821 | 89.1605 | 83.8916 | 1.5045 | 0.72769 | 0.00081 | 15.2582 | 87.3776 | 7.1034 | 0.82918 | -0.00062 | 0.72769 | 13.9623
31.6749 | 1803.9742 | 91.6168 | 25.0747 | 40.3032 | 189.9138 | 39.869 | 90.6311 | 95.3724 | 95.3858 | 98.8569 | 151.437 | 64.1221 | 125.5109 | 576.135 | 378.4063 | 103.1622 | 5.3886 | 4.1644 | 0.72698 | 89.1425 | 84.0284 | 1.5018 | 0.72644 | 0.00081 | 15.4563 | 87.2317 | 6.7212 | 0.82918 | -0.00062 | 0.72644 | 14.1581
31.6833 | 1804.0014 | 91.3375 | 25.0547 | 40.3185 | 189.9407 | 39.8782 | 90.9096 | 95.3696 | 95.566 | 98.8611 | 116.541 | 64.0714 | 129.0576 | 572.9154 | 377.2476 | 103.2285 | 5.4065 | 4.4048 | 0.72766 | 89.1548 | 84.0657 | 1.5016 | 0.72713 | 0.00081 | 15.3473 | 87.4681 | 6.7951 | 0.82918 | -0.00062 | 0.72713 | 14.0503
31.6916 | 1805.5629 | 91.6226 | 25.1521 | 40.3061 | 190 | 39.911 | 90.6272 | 95.3681 | 95.4796 | 98.8648 | 104.9502 | 64.1223 | 121.2369 | 574.2814 | 378.665 | 103.1877 | 5.4109 | 4.2289 | 0.72705 | 89.1658 | 83.8897 | 1.5032 | 0.72654 | 0.00081 | 15.4416 | 87.5039 | 6.7755 | 0.82918 | -0.00062 | 0.72654 | 14.1436
31.7 | 1804.003 | 91.6874 | 25.0939 | 40.3181 | 189.9178 | 39.9157 | 90.6148 | 95.357 | 95.5426 | 98.8632 | 73.9758 | 64.558 | 123.6507 | 573.9696 | 377.8834 | 103.0779 | 5.3914 | 4.2317 | 0.7271 | 89.1629 | 83.8332 | 1.501 | 0.72658 | 0.00081 | 15.4352 | 87.1735 | 6.7778 | 0.82918 | -0.00062 | 0.72658 | 14.1373
31.7083 | 1805.5407 | 91.3733 | 25.1176 | 40.3269 | 189.9711 | 39.9614 | 90.8269 | 95.3396 | 95.29 | 98.8673 | 136.5606 | 64.1103 | 125.2329 | 572.9486 | 377.8901 | 103.5376 | 5.3954 | 4.2522 | 0.72606 | 89.1787 | 83.9235 | 1.4957 | 0.72555 | 0.00081 | 15.5992 | 87.1505 | 6.9085 | 0.82918 | -0.00062 | 0.72555 | 14.2994
31.7166 | 1802.3788 | 91.5341 | 25.1541 | 40.3492 | 189.9521 | 39.9164 | 90.7099 | 95.3795 | 95.2552 | 98.8719 | 111.4968 | 63.1505 | 124.0851 | 574.9561 | 377.5713 | 103.4099 | 5.4229 | 4.2648 | 0.72618 | 89.2664 | 83.6262 | 1.4993 | 0.72573 | 0.0008 | 15.5704 | 87.1354 | 6.7138 | 0.82918 | -0.00062 | 0.72573 | 14.271
31.7249 | 1802.337 | 91.4991 | 25.3049 | 40.3724 | 190.0488 | 39.9708 | 90.7678 | 95.3352 | 95.4121 | 98.8707 | 93.108 | 63.6242 | 123.2161 | 573.1645 | 378.1797 | 103.2146 | 5.3993 | 4.2623 | 0.72584 | 89.1457 | 83.5046 | 1.5025 | 0.72531 | 0.0008 | 15.6374 | 87.1488 | 6.9747 | 0.82918 | -0.00062 | 0.72531 | 14.3372
31.7333 | 1804.0454 | 91.5386 | 25.2863 | 40.3445 | 190.0947 | 39.9544 | 90.4501 | 95.3894 | 95.5612 | 98.8681 | 119.7498 | 64.0672 | 119.8795 | 572.9413 | 376.5095 | 103.3658 | 5.4266 | 4.2649 | 0.72782 | 89.1675 | 84.3913 | 1.505 | 0.7273 | 0.00081 | 15.3203 | 87.7174 | 6.8856 | 0.82918 | -0.00062 | 0.7273 | 14.0236
31.7416 | 1802.3897 | 91.5625 | 25.2735 | 40.3505 | 190.0568 | 40.0048 | 90.7545 | 95.3695 | 95.3771 | 98.8695 | 108.7716 | 63.6442 | 123.0109 | 574.3552 | 377.9573 | 103.357 | 5.3962 | 4.2012 | 0.72853 | 89.1444 | 84.5168 | 1.5032 | 0.728 | 0.00081 | 15.2093 | 87.6396 | 6.8637 | 0.82918 | -0.00062 | 0.728 | 13.9139
31.7499 | 1805.5632 | 91.6634 | 25.1892 | 40.3633 | 190.0483 | 39.9947 | 90.5941 | 95.4146 | 95.6136 | 98.8771 | 78.3468 | 63.6313 | 128.6053 | 574.7986 | 376.0791 | 103.394 | 5.4155 | 4.0703 | 0.7274 | 89.1923 | 84.2909 | 1.5016 | 0.72689 | 0.00081 | 15.3848 | 87.7097 | 6.9063 | 0.82918 | -0.00062 | 0.72689 | 14.0875
31.7583 | 1804.0009 | 91.3768 | 25.1693 | 40.3735 | 190.0336 | 40.0258 | 90.9863 | 95.4228 | 95.3335 | 98.8782 | 147.4476 | 63.6097 | 124.0108 | 574.4296 | 375.6246 | 103.2661 | 5.4138 | 4.3592 | 0.72506 | 89.1759 | 84.2241 | 1.5053 | 0.72454 | 0.00081 | 15.7594 | 87.3865 | 6.7381 | 0.82918 | -0.00062 | 0.72454 | 14.4578
31.7666 | 1803.9732 | 91.5888 | 25.3147 | 40.3855 | 190.0128 | 39.9672 | 90.5626 | 95.4479 | 95.3365 | 98.8736 | 110.8746 | 63.6314 | 125.0598 | 574.5113 | 376.2773 | 103.2286 | 5.4084 | 4.1634 | 0.72751 | 89.1489 | 84.1971 | 1.5065 | 0.72698 | 0.00081 | 15.3711 | 87.3483 | 6.4998 | 0.82918 | -0.00062 | 0.72698 | 14.0739
31.775 | 1803.9992 | 91.385 | 25.3602 | 40.3778 | 190.0853 | 40.021 | 90.9201 | 95.439 | 95.3246 | 98.8776 | 148.9218 | 64.0802 | 122.8141 | 576.4916 | 377.1617 | 103.1232 | 5.389 | 4.2478 | 0.72732 | 89.2469 | 84.0644 | 1.4948 | 0.72685 | 0.00081 | 15.391 | 87.1742 | 6.6326 | 0.82918 | -0.00062 | 0.72685 | 14.0936
31.7833 | 1802.4091 | 91.5019 | 25.3327 | 40.3407 | 190.0582 | 40.0025 | 90.664 | 95.4472 | 95.6471 | 98.8735 | 117.2922 | 63.6103 | 122.2886 | 573.6279 | 377.9605 | 102.9949 | 5.381 | 4.2515 | 0.72747 | 89.2221 | 83.6429 | 1.5104 | 0.72699 | 0.0008 | 15.3694 | 86.9883 | 6.8583 | 0.82918 | -0.00062 | 0.72699 | 14.0722
31.7916 | 1804.1146 | 91.6726 | 25.3519 | 40.3312 | 190.0448 | 40.0078 | 90.7911 | 95.4822 | 95.4538 | 98.8764 | 106.5624 | 63.6469 | 123.6115 | 573.7502 | 377.6723 | 103.0749 | 5.3826 | 3.9956 | 0.72937 | 89.2016 | 83.9267 | 1.5035 | 0.72888 | 0.00081 | 15.0705 | 87.3046 | 7.1601 | 0.82918 | -0.00062 | 0.72888 | 13.7767
31.8 | 1803.9297 | 91.6978 | 25.5008 | 40.3687 | 190.1179 | 40.0451 | 90.7466 | 95.4468 | 95.4182 | 98.8777 | 94.1982 | 63.5976 | 125.5936 | 574.1348 | 377.756 | 103.1621 | 5.4151 | 4.3103 | 0.72789 | 89.2081 | 83.8859 | 1.5022 | 0.7274 | 0.00081 | 15.3045 | 87.314 | 6.8433 | 0.82918 | -0.00062 | 0.7274 | 14.008
31.8083 | 1804.0223 | 91.6519 | 25.7072 | 40.3649 | 190.1639 | 40.0103 | 90.6154 | 95.4451 | 95.4667 | 98.8793 | 123.633 | 64.1084 | 128.4797 | 575.0242 | 377.7031 | 103.0445 | 5.419 | 4.3203 | 0.72777 | 89.1878 | 84.0378 | 1.5007 | 0.72726 | 0.00081 | 15.3259 | 87.5947 | 6.7282 | 0.82918 | -0.00062 | 0.72726 | 14.0292
31.8166 | 1804.0127 | 91.5444 | 25.8155 | 40.354 | 190.1686 | 40.0078 | 90.9019 | 95.3948 | 95.5337 | 98.889 | 92.9226 | 64.1321 | 122.4483 | 572.7952 | 378.4332 | 103.2011 | 5.4276 | 4.1545 | 0.72684 | 89.1756 | 83.8452 | 1.5004 | 0.72633 | 0.00081 | 15.4746 | 87.3488 | 6.8722 | 0.82918 | -0.00062 | 0.72633 | 14.1762
31.825 | 1803.9914 | 91.5273 | 26.0427 | 40.3377 | 190.2607 | 40.0614 | 90.4682 | 95.4457 | 95.2913 | 98.8825 | 132.7398 | 63.6196 | 123.3102 | 572.2161 | 376.1463 | 103.3358 | 5.393 | 4.2226 | 0.7243 | 89.2878 | 84.0679 | 1.4347 | 0.72385 | 0.00081 | 15.87 | 87.4996 | 6.8947 | 0.82918 | -0.00062 | 0.72385 | 14.5671
31.8333 | 1803.8274 | 91.406 | 26.255 | 40.3467 | 190.2443 | 40.0347 | 90.6148 | 95.4382 | 95.2406 | 98.8817 | 107.7888 | 63.6106 | 123.4523 | 575.7609 | 377.8348 | 103.5468 | 5.4318 | 4.0834 | 0.72856 | 89.1885 | 83.8825 | 1.5054 | 0.72805 | 0.00081 | 15.2005 | 87.0675 | 6.8038 | 0.82918 | -0.00062 | 0.72805 | 13.9052
31.8417 | 1803.9695 | 91.7347 | 26.3696 | 40.3523 | 190.2519 | 40.0173 | 90.5665 | 95.4311 | 95.6573 | 98.9008 | 105.2976 | 63.6249 | 127.6347 | 574.512 | 377.8934 | 103.4334 | 5.4272 | 4.0903 | 0.7277 | 89.1547 | 84.233 | 1.4997 | 0.72717 | 0.00081 | 15.3404 | 87.4629 | 6.9017 | 0.82918 | -0.00062 | 0.72717 | 14.0435
31.85 | 1804.0102 | 91.419 | 26.5022 | 40.3563 | 190.3124 | 40.067 | 90.858 | 95.3807 | 95.3036 | 98.8947 | 162.2178 | 63.636 | 121.7148 | 574.7325 | 377.9005 | 103.3668 | 5.4153 | 4.3039 | 0.72743 | 89.1999 | 83.9191 | 1.4993 | 0.72693 | 0.00081 | 15.3793 | 87.1623 | 6.907 | 0.82918 | -0.00062 | 0.72693 | 14.082
31.8583 | 1804.0102 | 91.5027 | 26.5598 | 40.3659 | 190.3956 | 40.001 | 90.534 | 95.4036 | 95.4316 | 98.8999 | 128.2392 | 63.6391 | 124.363 | 574.3258 | 376.1071 | 103.4706 | 5.4415 | 4.1212 | 0.72761 | 89.3228 | 83.9835 | 1.5117 | 0.72719 | 0.00081 | 15.3384 | 87.1389 | 6.6539 | 0.82918 | -0.00062 | 0.72719 | 14.0416
31.8667 | 1802.3717 | 91.5279 | 26.6356 | 40.3597 | 190.4103 | 40.0004 | 90.6018 | 95.4004 | 95.3464 | 98.8895 | 105.8664 | 63.6226 | 123.9385 | 575.5888 | 377.6494 | 103.1962 | 5.3969 | 4.2337 | 0.72632 | 89.1989 | 84.2158 | 1.4962 | 0.72582 | 0.00081 | 15.5561 | 87.6826 | 6.5457 | 0.82918 | -0.00062 | 0.72582 | 14.2569
31.875 | 1802.3717 | 91.6005 | 26.6415 | 40.3565 | 190.4675 | 40.0322 | 90.7285 | 95.3905 | 95.1953 | 98.8997 | 143.3952 | 63.6136 | 121.5289 | 573.9275 | 378.1165 | 103.1449 | 5.408 | 4.0826 | 0.72643 | 89.1375 | 84.3439 | 1.4984 | 0.7259 | 0.00081 | 15.5433 | 87.8106 | 6.4831 | 0.82918 | -0.00062 | 0.7259 | 14.2442
31.8833 | 1802.386 | 91.5275 | 26.7004 | 40.3634 | 190.446 | 40.0175 | 90.5987 | 95.3807 | 95.4322 | 98.9014 | 114.1662 | 63.6069 | 122.7358 | 573.1188 | 376.9256 | 103.1134 | 5.3644 | 4.0057 | 0.72838 | 89.1309 | 84.1948 | 1.503 | 0.72784 | 0.00081 | 15.2347 | 87.6036 | 6.6948 | 0.82918 | -0.00062 | 0.72784 | 13.939
31.8917 | 1805.5688 | 91.493 | 26.8071 | 40.3867 | 190.5062 | 40.0087 | 90.366 | 95.359 | 95.3246 | 98.9021 | 106.089 | 63.6478 | 124.8986 | 573.0932 | 377.3257 | 103.1994 | 5.3794 | 4.2612 | 0.72741 | 89.0994 | 84.4359 | 1.5017 | 0.72685 | 0.00081 | 15.3913 | 87.5688 | 6.7813 | 0.82918 | -0.00062 | 0.72685 | 14.0939
31.9 | 1803.9798 | 91.4839 | 26.7736 | 40.3987 | 190.5457 | 40.0089 | 90.6041 | 95.3764 | 95.5612 | 98.9076 | 88.8672 | 63.6444 | 124.5415 | 575.7976 | 376.3489 | 103.2273 | 5.3967 | 4.1379 | 0.7176 | 89.1149 | 84.2577 | 1.4552 | 0.71705 | 0.00081 | 16.9711 | 87.397 | 6.6467 | 0.82918 | -0.00062 | 0.71705 | 15.6559
31.9083 | 1804.0039 | 91.4608 | 26.7968 | 40.403 | 190.5241 | 40.0146 | 90.5942 | 95.3857 | 95.3367 | 98.9078 | 134.0058 | 63.6196 | 123.5528 | 574.8747 | 377.1171 | 103.0565 | 5.4007 | 4.2454 | 0.7258 | 89.1436 | 83.8111 | 1.5004 | 0.72527 | 0.00081 | 15.643 | 87.1819 | 6.8248 | 0.82918 | -0.00062 | 0.72527 | 14.3427
31.9167 | 1803.9635 | 91.6047 | 26.8945 | 40.3946 | 190.5539 | 39.9587 | 90.6073 | 95.3498 | 95.3792 | 98.9069 | 112.0638 | 63.6042 | 122.4883 | 575.5906 | 378.6882 | 103.032 | 5.4087 | 4.1792 | 0.72596 | 89.1715 | 83.543 | 1.5003 | 0.72545 | 0.0008 | 15.6147 | 86.8145 | 6.7748 | 0.82918 | -0.00062 | 0.72545 | 14.3148
31.925 | 1803.9634 | 91.7084 | 27.0683 | 40.3775 | 190.5777 | 39.9668 | 90.6557 | 95.3313 | 95.5383 | 98.9147 | 90.1518 | 63.6203 | 128.4289 | 574.673 | 380.3967 | 103.1537 | 5.3774 | 4.0067 | 0.72605 | 89.1426 | 83.6938 | 1.5014 | 0.72552 | 0.0008 | 15.6038 | 87.0937 | 6.8997 | 0.82918 | -0.00062 | 0.72552 | 14.304
31.9334 | 1800.7674 | 91.5302 | 27.1277 | 40.3997 | 190.6355 | 39.9484 | 90.6484 | 95.368 | 95.1691 | 98.9107 | 117.765 | 64.1073 | 125.0807 | 576.3928 | 375.899 | 103.0764 | 5.378 | 4.289 | 0.72835 | 89.1409 | 83.9017 | 1.5028 | 0.72781 | 0.00081 | 15.2391 | 87.1766 | 6.3557 | 0.82918 | -0.00062 | 0.72781 | 13.9434
31.9417 | 1805.5737 | 91.417 | 27.1426 | 40.403 | 190.5998 | 39.8828 | 90.4854 | 95.353 | 95.7085 | 98.9273 | 105.7302 | 63.6048 | 120.8773 | 572.9417 | 375.6432 | 103.1117 | 5.3492 | 4.2509 | 0.7263 | 89.143 | 84.0887 | 1.5001 | 0.72577 | 0.00081 | 15.5643 | 87.5266 | 6.9004 | 0.82918 | -0.00062 | 0.72577 | 14.2649
31.95 | 1803.9433 | 91.6132 | 27.1648 | 40.3964 | 190.6979 | 39.8692 | 90.6795 | 95.3639 | 95.4267 | 98.9085 | 75.5466 | 63.1335 | 123.4663 | 575.5815 | 379.254 | 103.0343 | 5.3408 | 4.1942 | 0.72665 | 89.1074 | 84.2307 | 1.5052 | 0.72609 | 0.00081 | 15.5123 | 87.3607 | 6.732 | 0.82918 | -0.00062 | 0.72609 | 14.2135
31.9584 | 1803.9357 | 91.5888 | 27.133 | 40.3828 | 190.6239 | 39.902 | 90.4559 | 95.3313 | 95.604 | 98.9172 | 155.7966 | 63.1502 | 122.3936 | 573.0234 | 377.44 | 103.1204 | 5.3008 | 4.1923 | 0.72772 | 89.1183 | 83.7865 | 1.5057 | 0.72717 | 0.00081 | 15.3411 | 87.1161 | 6.6559 | 0.82918 | -0.00062 | 0.72717 | 14.0442
31.9667 | 1804.0074 | 91.3158 | 27.1076 | 40.3841 | 190.6992 | 39.8082 | 90.3871 | 95.3451 | 95.1687 | 98.9182 | 115.0608 | 63.6172 | 122.3524 | 575.4226 | 377.1341 | 103.4084 | 5.3641 | 4.0464 | 0.73554 | 89.1465 | 83.9383 | 1.5035 | 0.73501 | 0.00081 | 14.1094 | 87.2324 | 6.8379 | 0.82918 | -0.00062 | 0.73501 | 12.8264
31.975 | 1802.3954 | 91.544 | 26.9681 | 40.3893 | 190.6297 | 39.7512 | 90.7723 | 95.3397 | 95.4008 | 98.9216 | 90.09 | 63.6031 | 126.1449 | 574.754 | 376.1977 | 103.2845 | 5.3039 | 4.2535 | 0.72662 | 89.2629 | 84.1086 | 1.4999 | 0.72616 | 0.00081 | 15.5015 | 87.4624 | 6.9373 | 0.82918 | -0.00062 | 0.72616 | 14.2029
31.9834 | 1805.59 | 91.4338 | 26.9892 | 40.3919 | 190.6334 | 39.7435 | 90.6502 | 95.3397 | 95.6474 | 98.9186 | 118.1076 | 64.0569 | 126.1728 | 575.7834 | 375.595 | 103.3085 | 5.3579 | 4.159 | 0.72722 | 89.2227 | 83.9224 | 1.5071 | 0.72673 | 0.00081 | 15.4103 | 87.0593 | 6.5898 | 0.82918 | -0.00062 | 0.72673 | 14.1127
31.9917 | 1803.9666 | 91.566 | 26.8773 | 40.396 | 190.5684 | 39.7387 | 90.5665 | 95.3156 | 95.2332 | 98.9117 | 104.3718 | 63.1696 | 121.1221 | 574.6209 | 374.5975 | 103.4284 | 5.2941 | 4.1246 | 0.72775 | 89.2442 | 83.9016 | 1.5023 | 0.72728 | 0.00081 | 15.3236 | 87.3087 | 6.634 | 0.82918 | -0.00062 | 0.72728 | 14.0269
32 | 1803.9847 | 91.4046 | 26.7423 | 40.3812 | 190.508 | 39.7086 | 90.5997 | 95.3199 | 95.3596 | 98.915 | 78.7704 | 63.6056 | 122.8264 | 575.403 | 376.5367 | 103.2504 | 5.3344 | 4.313 | 0.72282 | 89.1627 | 83.825 | 1.5019 | 0.72229 | 0.00081 | 16.1202 | 87.2631 | 6.589 | 0.82918 | -0.00062 | 0.72229 | 14.8146
32.0084 | 1803.9759 | 91.332 | 26.8035 | 40.3818 | 190.5378 | 39.7768 | 90.4401 | 95.3214 | 95.3061 | 98.9171 | 147.7788 | 63.1748 | 127.4823 | 576.4527 | 377.8284 | 103.0598 | 5.3237 | 3.992 | 0.72637 | 89.1736 | 83.9843 | 1.5015 | 0.72585 | 0.00081 | 15.5504 | 87.6679 | 6.5552 | 0.82918 | -0.00062 | 0.72585 | 14.2512
32.0167 | 1805.5713 | 91.3049 | 26.7349 | 40.361 | 190.5246 | 39.6954 | 90.3843 | 95.3228 | 95.2299 | 98.9212 | 113.0298 | 63.5934 | 123.3855 | 575.1998 | 375.4531 | 103.0143 | 5.3243 | 4.2474 | 0.72741 | 89.2986 | 84.1068 | 1.5022 | 0.72698 | 0.00081 | 15.3714 | 87.5439 | 6.4864 | 0.82918 | -0.00062 | 0.72698 | 14.0742
32.025 | 1803.9773 | 91.3868 | 26.8098 | 40.3607 | 190.505 | 39.7139 | 90.5745 | 95.2967 | 95.4461 | 98.9147 | 155.6496 | 63.6273 | 122.5156 | 574.6546 | 376.4676 | 103.2387 | 5.3794 | 4.286 | 0.72794 | 89.2493 | 84.0234 | 1.5053 | 0.72747 | 0.00081 | 15.2935 | 87.2102 | 6.9157 | 0.82918 | -0.00062 | 0.72747 | 13.9971
32.0334 | 1803.9824 | 91.4904 | 26.864 | 40.387 | 190.5505 | 39.7183 | 90.7673 | 95.3184 | 95.4189 | 98.9165 | 116.2884 | 63.5961 | 123.9635 | 574.4934 | 375.9813 | 103.0818 | 5.3658 | 4.1234 | 0.72624 | 89.18 | 84.0848 | 1.501 | 0.72573 | 0.00081 | 15.5702 | 87.3994 | 6.5646 | 0.82918 | -0.00062 | 0.72573 | 14.2707
32.0417 | 1802.387 | 91.3105 | 26.8394 | 40.3794 | 190.6163 | 39.7054 | 90.3578 | 95.2115 | 95.439 | 98.92 | 102.4266 | 64.0293 | 125.4294 | 574.6414 | 376.4504 | 102.8749 | 5.3798 | 4.2597 | 0.72698 | 89.1794 | 84.1558 | 1.5025 | 0.72647 | 0.00081 | 15.4525 | 87.6875 | 6.7809 | 0.82918 | -0.00062 | 0.72647 | 14.1543
32.05 | 1804.0001 | 91.3404 | 26.8849 | 40.3626 | 190.6614 | 39.7503 | 90.4418 | 95.2579 | 95.3838 | 98.9191 | 79.6398 | 64.0815 | 121.4359 | 573.4331 | 374.8282 | 102.7914 | 5.3387 | 4.1315 | 0.72859 | 89.3107 | 83.8648 | 1.5068 | 0.72816 | 0.00081 | 15.1843 | 87.2979 | 6.6972 | 0.82918 | -0.00062 | 0.72816 | 13.8892
32.0584 | 1804.0575 | 91.4785 | 27.0113 | 40.3579 | 190.7218 | 39.7267 | 90.7333 | 95.235 | 95.5561 | 98.9161 | 139.3782 | 64.1237 | 123.7516 | 575.6067 | 373.4023 | 102.7859 | 5.3472 | 4.0388 | 0.72814 | 89.181 | 83.9459 | 1.5054 | 0.72763 | 0.00081 | 15.2671 | 87.1573 | 6.415 | 0.82918 | -0.00062 | 0.72763 | 13.971
32.0667 | 1803.9962 | 91.4266 | 27.0081 | 40.3715 | 190.7836 | 39.6521 | 90.6507 | 95.2624 | 95.4337 | 98.9145 | 111.0498 | 63.643 | 124.9172 | 574.5316 | 374.8101 | 102.9299 | 5.3393 | 4.2987 | 0.72821 | 89.1696 | 84.1381 | 1.5061 | 0.7277 | 0.00081 | 15.2574 | 87.4421 | 6.6092 | 0.82918 | -0.00062 | 0.7277 | 13.9614
32.075 | 1803.9456 | 91.1907 | 26.5657 | 40.3879 | 190.6749 | 39.6869 | 90.3633 | 95.2599 | 95.7087 | 98.9208 | 157.7472 | 64.1059 | 126.4264 | 575.6236 | 374.9472 | 103.3467 | 5.2791 | 4.2072 | 0.72576 | 89.1339 | 84.1092 | 1.4994 | 0.72523 | 0.00081 | 15.6505 | 87.2078 | 6.7801 | 0.82918 | -0.00062 | 0.72523 | 14.3502
32.0834 | 1805.5557 | 91.1771 | 26.1564 | 40.3829 | 190.6179 | 39.6741 | 90.4133 | 95.2714 | 95.2579 | 98.9085 | 113.6508 | 63.6076 | 120.5672 | 574.5038 | 377.4311 | 103.182 | 5.2876 | 4.1311 | 0.72666 | 89.1016 | 84.0161 | 1.4998 | 0.7261 | 0.00081 | 15.511 | 87.3346 | 6.4764 | 0.82918 | -0.00062 | 0.7261 | 14.2122
32.0917 | 1802.3895 | 91.4288 | 25.8978 | 40.3638 | 190.5638 | 39.6723 | 90.7361 | 95.2509 | 95.3829 | 98.9194 | 103.068 | 64.5384 | 122.7644 | 575.9019 | 375.8908 | 103.4477 | 5.2682 | 4.3575 | 0.72694 | 89.1251 | 83.6577 | 1.5033 | 0.72639 | 0.0008 | 15.4643 | 87.2067 | 6.583 | 0.82918 | -0.00062 | 0.72639 | 14.166
32.1 | 1803.9257 | 91.5449 | 25.5578 | 40.3865 | 190.5167 | 39.6793 | 90.4694 | 95.2729 | 95.2275 | 98.9134 | 161.9538 | 64.5722 | 124.6106 | 575.5781 | 376.7723 | 103.2505 | 5.3285 | 4.0927 | 0.72137 | 89.1411 | 83.871 | 1.5017 | 0.72084 | 0.00081 | 16.3554 | 87.0082 | 6.7538 | 0.82918 | -0.00062 | 0.72084 | 15.0471
32.1084 | 1803.9903 | 91.3219 | 25.5137 | 40.4041 | 190.4159 | 39.6308 | 90.6232 | 95.2973 | 95.5674 | 98.9241 | 115.4454 | 64.5555 | 129.0106 | 574.5104 | 374.5338 | 103.4653 | 5.3153 | 4.0844 | 0.72601 | 89.1579 | 83.9214 | 1.5007 | 0.72549 | 0.00081 | 15.6085 | 87.0633 | 6.7805 | 0.82918 | -0.00062 | 0.72549 | 14.3086
32.1167 | 1802.3455 | 91.434 | 25.5071 | 40.3749 | 190.4419 | 39.6479 | 90.669 | 95.3289 | 95.2888 | 98.9134 | 91.8126 | 64.1223 | 125.0624 | 575.5843 | 374.5585 | 103.3082 | 5.3514 | 4.3306 | 0.72496 | 89.2756 | 83.8915 | 1.4518 | 0.72451 | 0.00081 | 15.7654 | 87.1735 | 6.6714 | 0.82918 | -0.00062 | 0.72451 | 14.4637
32.125 | 1803.9767 | 91.3747 | 25.3512 | 40.3609 | 190.4264 | 39.6706 | 90.5025 | 95.3274 | 95.692 | 98.9264 | 121.6818 | 64.1116 | 124.5125 | 573.4494 | 375.0451 | 103.0362 | 5.3242 | 4.2318 | 0.72505 | 89.1457 | 84.0134 | 1.4785 | 0.72451 | 0.00081 | 15.764 | 87.4745 | 6.3487 | 0.82918 | -0.00062 | 0.72451 | 14.4624
32.1334 | 1804.148 | 91.3031 | 25.3616 | 40.348 | 190.5166 | 39.6467 | 90.6048 | 95.3212 | 95.3615 | 98.9102 | 112.0296 | 64.5412 | 120.9748 | 575.0592 | 378.7631 | 103.0666 | 5.3663 | 4.2186 | 0.72419 | 89.1575 | 84.0754 | 1.4991 | 0.72367 | 0.00081 | 15.8995 | 87.3049 | 6.7741 | 0.82918 | -0.00062 | 0.72367 | 14.5964
32.1417 | 1803.9842 | 91.5317 | 25.3559 | 40.3593 | 190.482 | 39.6675 | 90.2325 | 95.342 | 95.5975 | 98.9203 | 81.834 | 64.0758 | 128.2192 | 575.9317 | 377.6792 | 103.1543 | 5.3152 | 4.432 | 0.72715 | 89.1819 | 84.5427 | 1.5008 | 0.72664 | 0.00081 | 15.4249 | 87.8451 | 6.6253 | 0.82918 | -0.00062 | 0.72664 | 14.1271
32.15 | 1805.5981 | 91.5808 | 25.3278 | 40.3586 | 190.4366 | 39.6762 | 90.5437 | 95.3067 | 95.205 | 98.9252 | 151.587 | 64.0959 | 122.4747 | 573.3322 | 376.9526 | 103.1773 | 5.3615 | 4.0612 | 0.72657 | 89.1772 | 84.4566 | 1.5039 | 0.72606 | 0.00081 | 15.5178 | 87.4411 | 6.8325 | 0.82918 | -0.00062 | 0.72606 | 14.2189
32.1584 | 1805.5877 | 91.5052 | 25.218 | 40.3399 | 190.5204 | 39.5965 | 90.6321 | 95.2988 | 95.4166 | 98.9243 | 113.3064 | 64.1241 | 124.8841 | 573.6073 | 375.9274 | 103.0725 | 5.3896 | 4.2307 | 0.72706 | 89.1584 | 84.0768 | 1.4999 | 0.72653 | 0.00081 | 15.442 | 87.37 | 6.5764 | 0.82918 | -0.00062 | 0.72653 | 14.144
32.1667 | 1805.5807 | 91.5514 | 25.2868 | 40.3191 | 190.5573 | 39.6373 | 90.3129 | 95.3082 | 95.5078 | 98.9292 | 93.636 | 64.5985 | 127.0486 | 573.4624 | 375.2111 | 102.9909 | 5.3459 | 4.3954 | 0.72823 | 89.1889 | 84.1911 | 1.5012 | 0.72773 | 0.00081 | 15.2523 | 87.7035 | 6.8417 | 0.82918 | -0.00062 | 0.72773 | 13.9564
32.175 | 1802.3755 | 91.4695 | 25.414 | 40.2851 | 190.4911 | 39.7044 | 90.8472 | 95.2999 | 95.5374 | 98.9241 | 125.7498 | 64.596 | 123.1179 | 575.0993 | 377.7329 | 102.9109 | 5.4005 | 4.1796 | 0.72756 | 89.2725 | 83.9857 | 1.5045 | 0.72711 | 0.00081 | 15.3504 | 87.4592 | 6.6562 | 0.82918 | -0.00062 | 0.72711 | 14.0534
32.1834 | 1803.8336 | 91.377 | 25.4137 | 40.3053 | 190.4382 | 39.7123 | 90.6026 | 95.2812 | 95.3968 | 98.9355 | 107.4612 | 64.5514 | 123.1698 | 573.6421 | 376.1605 | 103.0212 | 5.3601 | 4.4138 | 0.72753 | 89.2007 | 84.0341 | 1.5042 | 0.72703 | 0.00081 | 15.3626 | 87.3852 | 6.8538 | 0.82918 | -0.00062 | 0.72703 | 14.0655
32.1917 | 1805.5406 | 91.6261 | 25.4432 | 40.3169 | 190.4349 | 39.773 | 90.7334 | 95.3156 | 95.4065 | 98.9221 | 82.4634 | 64.1208 | 123.7388 | 573.3525 | 378.2557 | 103.0526 | 5.4144 | 4.1977 | 0.7282 | 89.1878 | 83.9192 | 1.5031 | 0.7277 | 0.00081 | 15.2568 | 87.2927 | 6.9692 | 0.82918 | -0.00062 | 0.7277 | 13.9609
32.2 | 1803.96 | 91.554 | 25.3507 | 40.3202 | 190.4669 | 39.8335 | 90.4143 | 95.2713 | 95.597 | 98.9343 | 155.8194 | 64.5631 | 129.0548 | 574.4876 | 379.295 | 103.1813 | 5.3939 | 4.0469 | 0.72968 | 89.1259 | 83.9667 | 1.4575 | 0.72913 | 0.00081 | 15.0301 | 87.5105 | 6.8415 | 0.82918 | -0.00062 | 0.72913 | 13.7367
32.2084 | 1804.0271 | 91.5653 | 25.523 | 40.3051 | 190.4845 | 39.8031 | 90.5728 | 95.3158 | 95.239 | 98.9313 | 114.4326 | 63.61 | 125.0165 | 575.2188 | 374.7477 | 103.4597 | 5.3921 | 4.3033 | 0.72678 | 89.1366 | 83.6475 | 1.5039 | 0.72624 | 0.0008 | 15.4887 | 87.1279 | 6.3806 | 0.82918 | -0.00062 | 0.72624 | 14.1901
32.2167 | 1804.0118 | 91.532 | 25.5398 | 40.2971 | 190.5157 | 39.7926 | 90.4962 | 95.3118 | 95.6119 | 98.9359 | 88.8336 | 64.1275 | 125.5062 | 574.2046 | 378.0804 | 103.4155 | 5.3686 | 4.2062 | 0.72763 | 89.16 | 83.7654 | 1.5026 | 0.7271 | 0.00081 | 15.3513 | 87.0948 | 6.4316 | 0.82918 | -0.00062 | 0.7271 | 14.0543
32.225 | 1804.0086 | 91.6643 | 25.5305 | 40.3095 | 190.4942 | 39.8605 | 90.3032 | 95.3234 | 95.3464 | 98.9507 | 134.6742 | 64.0714 | 121.6078 | 574.4723 | 377.8124 | 103.4261 | 5.3639 | 4.2035 | 0.72494 | 89.1353 | 83.8416 | 1.4994 | 0.7244 | 0.00081 | 15.7822 | 87.1705 | 6.7187 | 0.82918 | -0.00062 | 0.7244 | 14.4804
32.2334 | 1803.9973 | 91.3868 | 25.5589 | 40.3314 | 190.5682 | 39.8272 | 90.5436 | 95.3412 | 95.6483 | 98.9443 | 111.9474 | 64.0708 | 123.549 | 576.6432 | 376.4572 | 103.2361 | 5.3958 | 4.3449 | 0.72514 | 89.116 | 83.8647 | 1.4649 | 0.72459 | 0.00081 | 15.7526 | 87.0751 | 6.8123 | 0.82918 | -0.00062 | 0.72459 | 14.4511
32.2417 | 1807.1918 | 91.47 | 25.4341 | 40.357 | 190.52 | 39.8678 | 90.7571 | 95.3312 | 95.318 | 98.9449 | 105.6708 | 64.0771 | 123.6507 | 573.8298 | 376.6911 | 103.2212 | 5.4011 | 4.1059 | 0.72593 | 89.156 | 83.9141 | 1.5005 | 0.7254 | 0.00081 | 15.6226 | 87.1478 | 7.095 | 0.82918 | -0.00062 | 0.7254 | 14.3225
32.25 | 1803.9757 | 91.4896 | 25.4066 | 40.3308 | 190.4389 | 39.9155 | 90.7224 | 95.3181 | 95.3859 | 98.9559 | 199.0974 | 64.071 | 125.1585 | 573.1601 | 377.5722 | 103.3265 | 5.3929 | 4.2537 | 0.72709 | 89.1578 | 84.075 | 1.5066 | 0.72657 | 0.00081 | 15.4362 | 87.3146 | 6.727 | 0.82918 | -0.00062 | 0.72657 | 14.1382
32.2584 | 1803.956 | 91.7265 | 25.1608 | 40.3368 | 190.4156 | 39.8625 | 90.4905 | 95.3148 | 95.2135 | 98.9476 | 128.4132 | 63.6095 | 124.2157 | 573.2577 | 376.5461 | 103.0809 | 5.4148 | 4.387 | 0.72706 | 89.1636 | 83.9838 | 1.5021 | 0.72654 | 0.00081 | 15.4408 | 87.4436 | 6.7284 | 0.82918 | -0.00062 | 0.72654 | 14.1428
32.2667 | 1803.9868 | 91.6286 | 25.12 | 40.3472 | 190.4464 | 39.8507 | 90.5105 | 95.3226 | 95.6183 | 98.9493 | 90.8082 | 64.1155 | 124.1479 | 574.3677 | 378.0012 | 103.2361 | 5.4174 | 4.1871 | 0.72586 | 89.2939 | 84.2763 | 1.5014 | 0.72542 | 0.00081 | 15.62 | 87.5073 | 6.6986 | 0.82918 | -0.00062 | 0.72542 | 14.32
32.275 | 1802.335 | 91.4129 | 25.3006 | 40.3733 | 190.4412 | 39.8998 | 90.7842 | 95.2721 | 95.5301 | 98.9548 | 130.2714 | 64.1244 | 119.8866 | 574.4717 | 379.0338 | 103.1444 | 5.4253 | 4.3666 | 0.7269 | 89.1849 | 84.0176 | 1.5027 | 0.72639 | 0.00081 | 15.4649 | 87.4374 | 6.9998 | 0.82918 | -0.00062 | 0.72639 | 14.1666
32.2834 | 1803.9324 | 91.4501 | 25.3205 | 40.3793 | 190.4914 | 39.8783 | 90.6016 | 95.2807 | 95.3773 | 98.9559 | 114.9354 | 64.0715 | 124.5726 | 573.6783 | 376.4476 | 103.2168 | 5.4264 | 4.2023 | 0.72639 | 89.1679 | 84.3294 | 1.4842 | 0.72587 | 0.00081 | 15.5472 | 87.5269 | 6.9451 | 0.82918 | -0.00062 | 0.72587 | 14.248
32.2917 | 1803.9659 | 91.4088 | 25.2398 | 40.3885 | 190.4894 | 39.8977 | 90.7724 | 95.2518 | 95.699 | 98.9559 | 106.914 | 64.5935 | 127.9162 | 574.7082 | 375.0865 | 103.0891 | 5.3981 | 4.1287 | 0.72751 | 89.1501 | 84.2378 | 1.5025 | 0.72699 | 0.00081 | 15.3702 | 87.3674 | 6.91 | 0.82918 | -0.00062 | 0.72699 | 14.073
32.3 | 1805.5347 | 91.4157 | 25.0868 | 40.3991 | 190.4658 | 39.9829 | 90.8695 | 95.3216 | 95.3548 | 98.9499 | 206.5932 | 64.0745 | 123.6671 | 575.4305 | 375.31 | 103.0357 | 5.438 | 4.3429 | 0.72569 | 89.0493 | 84.3513 | 1.5028 | 0.7251 | 0.00081 | 15.6707 | 87.4351 | 6.7791 | 0.82918 | -0.00062 | 0.7251 | 14.3702
32.3084 | 1803.9841 | 91.5641 | 25.2497 | 40.3871 | 190.4187 | 39.9572 | 90.5009 | 95.3117 | 95.4132 | 98.9665 | 122.6676 | 64.0677 | 124.8159 | 572.8594 | 376.9366 | 103.1544 | 5.4636 | 4.1688 | 0.72721 | 89.1508 | 84.1082 | 1.4981 | 0.72668 | 0.00081 | 15.4187 | 87.4499 | 6.4578 | 0.82918 | -0.00062 | 0.72668 | 14.121
32.3167 | 1802.3836 | 91.6229 | 25.2991 | 40.4178 | 190.5437 | 39.9509 | 90.5164 | 95.319 | 95.3508 | 98.9574 | 103.4886 | 64.5921 | 124.7102 | 574.1705 | 377.8808 | 102.8222 | 5.4373 | 4.2617 | 0.72728 | 89.1667 | 84.1515 | 1.5001 | 0.72676 | 0.00081 | 15.4054 | 87.4194 | 6.548 | 0.82918 | -0.00062 | 0.72676 | 14.1077
32.325 | 1803.9841 | 91.591 | 25.3209 | 40.4355 | 190.4667 | 39.9679 | 90.6725 | 95.3454 | 95.3275 | 98.9656 | 148.1424 | 64.1152 | 121.9271 | 573.9841 | 377.5526 | 103.0318 | 5.4208 | 4.1716 | 0.72764 | 89.1728 | 83.5919 | 1.5024 | 0.72713 | 0.0008 | 15.3473 | 87.1953 | 6.512 | 0.82918 | -0.00062 | 0.72713 | 14.0504
32.3334 | 1803.9836 | 91.4893 | 25.3226 | 40.4207 | 190.5222 | 39.9859 | 90.8148 | 95.365 | 95.5741 | 98.9565 | 112.4796 | 64.0772 | 124.7404 | 574.5572 | 375.8568 | 103.2093 | 5.4472 | 4.1033 | 0.72784 | 89.1703 | 83.7869 | 1.5034 | 0.72733 | 0.00081 | 15.3161 | 86.9565 | 6.5202 | 0.82918 | -0.00062 | 0.72733 | 14.0195
32.3417 | 1803.9595 | 91.4226 | 25.2791 | 40.4429 | 190.5146 | 39.9911 | 90.7512 | 95.3188 | 95.4171 | 98.9575 | 104.985 | 64.074 | 125.8774 | 574.2197 | 377.1595 | 103.4835 | 5.4276 | 4.3548 | 0.73112 | 89.211 | 83.7788 | 1.5008 | 0.73063 | 0.00081 | 14.794 | 87.0763 | 6.7567 | 0.82918 | -0.00062 | 0.73063 | 13.5032
32.35 | 1803.957 | 91.6333 | 25.3732 | 40.4423 | 190.586 | 40.0054 | 90.6548 | 95.3105 | 95.5938 | 98.9636 | 79.9086 | 64.0782 | 124.8351 | 573.5925 | 375.901 | 103.2369 | 5.4358 | 4.1965 | 0.7269 | 89.154 | 83.851 | 1.5032 | 0.72637 | 0.00081 | 15.4674 | 87.0776 | 6.781 | 0.82918 | -0.00062 | 0.72637 | 14.1691
32.3584 | 1803.9519 | 91.4535 | 25.2364 | 40.4559 | 190.5086 | 40.0574 | 90.6827 | 95.3368 | 95.3658 | 98.9677 | 141.8922 | 63.6556 | 123.6701 | 574.5246 | 377.7333 | 103.4104 | 5.3952 | 4.3527 | 0.72673 | 89.141 | 83.9209 | 1.5008 | 0.7262 | 0.00081 | 15.4957 | 87.2304 | 6.8465 | 0.82918 | -0.00062 | 0.7262 | 14.1971
32.3667 | 1804.0069 | 91.6681 | 25.2879 | 40.4796 | 190.5168 | 39.9993 | 90.5794 | 95.3141 | 95.3376 | 98.9689 | 114.5676 | 64.0681 | 124.0944 | 575.5908 | 376.5102 | 103.4367 | 5.4367 | 4.1706 | 0.72653 | 89.1292 | 83.8082 | 1.5028 | 0.72599 | 0.00081 | 15.529 | 87.078 | 6.7619 | 0.82918 | -0.00062 | 0.72599 | 14.23
32.375 | 1803.9729 | 91.6346 | 25.357 | 40.4908 | 190.5143 | 40.0283 | 90.639 | 95.3774 | 95.6545 | 98.9648 | 93.4512 | 64.1042 | 128.7935 | 574.802 | 376.4745 | 103.3872 | 5.4146 | 4.0929 | 0.73459 | 89.1355 | 84.0746 | 1.5006 | 0.73405 | 0.00081 | 14.2589 | 87.706 | 6.7605 | 0.82918 | -0.00062 | 0.73405 | 12.9742
32.3834 | 1803.9681 | 91.6404 | 25.1379 | 40.5008 | 190.4138 | 40.0851 | 90.3993 | 95.3794 | 95.444 | 98.9692 | 118.284 | 63.6265 | 123.736 | 574.3262 | 376.1434 | 102.9791 | 5.3908 | 4.3495 | 0.73109 | 89.2452 | 83.9034 | 1.5163 | 0.73062 | 0.00081 | 14.7959 | 87.4262 | 6.4806 | 0.82918 | -0.00062 | 0.73062 | 13.5051
32.3917 | 1804.0941 | 91.7032 | 25.2829 | 40.4825 | 190.5103 | 40.0896 | 90.6088 | 95.405 | 95.7224 | 98.9712 | 106.0956 | 64.5789 | 120.6621 | 574.5906 | 378.3039 | 103.0627 | 5.4153 | 4.3251 | 0.72668 | 89.1959 | 84.0718 | 1.502 | 0.72618 | 0.00081 | 15.4988 | 87.7291 | 6.942 | 0.82918 | -0.00062 | 0.72618 | 14.2001
32.4 | 1802.4103 | 91.4639 | 25.287 | 40.5009 | 190.5326 | 40.115 | 90.9449 | 95.406 | 95.4099 | 98.9707 | 78.4332 | 64.1064 | 124.2277 | 573.7502 | 374.1662 | 102.9679 | 5.4276 | 4.3226 | 0.72781 | 89.1954 | 84.3529 | 1.507 | 0.72731 | 0.00081 | 15.319 | 87.3279 | 6.4005 | 0.82918 | -0.00062 | 0.72731 | 14.0224
32.4084 | 1803.9604 | 91.4578 | 25.31 | 40.5218 | 190.5689 | 40.1579 | 90.654 | 95.3862 | 95.5979 | 98.9707 | 155.3622 | 64.0777 | 126.3807 | 574.3285 | 378.4106 | 103.1696 | 5.4266 | 4.4029 | 0.73828 | 89.206 | 84.0675 | 1.5016 | 0.73778 | 0.00081 | 13.68 | 87.4896 | 6.6724 | 0.82918 | -0.00062 | 0.73778 | 12.4018
32.4167 | 1805.4313 | 91.5608 | 25.4172 | 40.5264 | 190.561 | 40.0818 | 90.5345 | 95.4101 | 95.4503 | 98.9726 | 115.1202 | 64.0916 | 124.4262 | 573.8039 | 375.6891 | 102.9238 | 5.4238 | 4.0466 | 0.72765 | 89.1782 | 84.2725 | 1.5063 | 0.72714 | 0.00081 | 15.3456 | 87.5988 | 7.1314 | 0.82918 | -0.00062 | 0.72714 | 14.0487
32.425 | 1804.0312 | 91.6454 | 25.442 | 40.5172 | 190.629 | 40.1221 | 90.4902 | 95.391 | 95.5521 | 98.9771 | 90.5778 | 65.0547 | 126.1986 | 575.3082 | 377.2937 | 103.001 | 5.4292 | 4.3765 | 0.72612 | 89.2008 | 84.3566 | 1.4644 | 0.72562 | 0.00081 | 15.5876 | 87.7917 | 6.863 | 0.82918 | -0.00062 | 0.72562 | 14.288
32.4334 | 1802.3791 | 91.4381 | 25.6722 | 40.5235 | 190.6088 | 40.1214 | 90.5271 | 95.4045 | 95.5227 | 98.975 | 118.1826 | 64.5908 | 129.2036 | 575.6791 | 375.7301 | 103.0259 | 5.462 | 4.3144 | 0.72714 | 89.1937 | 84.2538 | 1.5016 | 0.72664 | 0.00081 | 15.4246 | 87.7223 | 6.6008 | 0.82918 | -0.00062 | 0.72664 | 14.1268
32.4417 | 1803.9686 | 91.6517 | 26.0672 | 40.5029 | 190.718 | 40.1609 | 90.9213 | 95.421 | 95.2754 | 98.9754 | 102.6534 | 64.5483 | 121.2725 | 575.5809 | 377.839 | 103.15 | 5.4479 | 4.2085 | 0.72966 | 89.2012 | 83.919 | 1.5056 | 0.72916 | 0.00081 | 15.0252 | 87.3106 | 6.7446 | 0.82918 | -0.00062 | 0.72916 | 13.7319
32.45 | 1805.5706 | 91.7008 | 26.2822 | 40.5147 | 190.8052 | 40.1661 | 90.9163 | 95.4161 | 95.3181 | 98.978 | 75.63 | 65.5152 | 122.4935 | 574.6795 | 376.57 | 103.3018 | 5.4558 | 4.408 | 0.72743 | 89.1823 | 83.7498 | 1.502 | 0.72692 | 0.00081 | 15.3797 | 87.1107 | 6.5206 | 0.82918 | -0.00062 | 0.72692 | 14.0824
32.4584 | 1803.9673 | 91.5377 | 26.4158 | 40.5384 | 190.8648 | 40.2012 | 90.7258 | 95.4267 | 95.3421 | 98.9791 | 148.038 | 64.5553 | 128.1132 | 574.183 | 376.1439 | 103.1975 | 5.4104 | 4.0152 | 0.72706 | 89.3603 | 83.7983 | 1.5063 | 0.72667 | 0.00081 | 15.4208 | 87.3301 | 6.5187 | 0.82918 | -0.00062 | 0.72667 | 14.123
32.4667 | 1803.9307 | 91.7481 | 26.5034 | 40.5299 | 190.8971 | 40.0732 | 90.6633 | 95.385 | 95.6816 | 98.9891 | 111.8262 | 65.0158 | 124.2673 | 573.0137 | 376.5682 | 103.4308 | 5.4483 | 4.2058 | 0.72631 | 89.2157 | 83.9892 | 1.5022 | 0.72582 | 0.00081 | 15.5555 | 87.114 | 6.9025 | 0.82918 | -0.00062 | 0.72582 | 14.2562
32.475 | 1803.8167 | 91.5891 | 26.5189 | 40.5315 | 190.92 | 40.1654 | 90.464 | 95.3736 | 95.7517 | 98.9906 | 86.469 | 64.0747 | 120.2803 | 575.2166 | 374.4534 | 103.4336 | 5.3903 | 4.2728 | 0.72361 | 89.1857 | 83.9456 | 1.4988 | 0.72311 | 0.00081 | 15.9897 | 87.4177 | 6.9882 | 0.82918 | -0.00062 | 0.72311 | 14.6855
32.4834 | 1803.9736 | 91.512 | 26.6229 | 40.5214 | 190.9672 | 40.1726 | 90.4112 | 95.4216 | 95.3999 | 98.9935 | 124.2666 | 64.0724 | 123.9229 | 572.2869 | 376.0534 | 103.5417 | 5.4238 | 4.1637 | 0.72705 | 89.2041 | 84.0014 | 1.5019 | 0.72655 | 0.00081 | 15.4388 | 87.3125 | 6.9169 | 0.82918 | -0.00062 | 0.72655 | 14.1408
32.4917 | 1803.9651 | 91.5516 | 26.6588 | 40.5623 | 191.0068 | 40.1593 | 90.5883 | 95.3456 | 95.5365 | 98.9847 | 108.873 | 63.6119 | 127.8648 | 575.0161 | 377.9705 | 103.2127 | 5.4427 | 4.3186 | 0.72755 | 89.1746 | 84.1194 | 1.5065 | 0.72704 | 0.00081 | 15.3622 | 87.6085 | 6.8723 | 0.82918 | -0.00062 | 0.72704 | 14.0651
32.5 | 1805.578 | 91.6172 | 26.7915 | 40.564 | 191.0339 | 40.1769 | 90.4928 | 95.3205 | 95.3306 | 98.99 | 89.034 | 63.255 | 124.6319 | 571.5045 | 375.8911 | 103.3458 | 5.4034 | 4.0734 | 0.7267 | 89.1895 | 84.0554 | 1.503 | 0.7262 | 0.00081 | 15.4957 | 87.383 | 6.4375 | 0.82918 | -0.00062 | 0.7262 | 14.1971
32.5084 | 1802.5184 | 91.636 | 26.9503 | 40.5811 | 191.0396 | 40.2214 | 90.6897 | 95.3586 | 95.6367 | 98.9926 | 164.4828 | 63.6615 | 123.0449 | 575.1186 | 376.7982 | 103.0832 | 5.4091 | 4.0712 | 0.72304 | 89.2527 | 83.9443 | 1.492 | 0.72258 | 0.00081 | 16.0749 | 87.4226 | 6.5346 | 0.82918 | -0.00062 | 0.72258 | 14.7698
32.5167 | 1805.6045 | 91.6199 | 26.9578 | 40.5769 | 191.0528 | 40.1321 | 90.5384 | 95.3675 | 95.3798 | 98.9969 | 115.125 | 63.1666 | 124.2969 | 574.555 | 379.5549 | 103.0222 | 5.3909 | 4.3242 | 0.72721 | 89.3428 | 83.9294 | 1.5033 | 0.7268 | 0.00081 | 15.4002 | 87.36 | 6.8018 | 0.82918 | -0.00062 | 0.7268 | 14.1026
32.525 | 1802.3956 | 91.6196 | 27.0429 | 40.5773 | 191.1042 | 40.1325 | 90.5847 | 95.3863 | 95.5025 | 98.9958 | 87.8676 | 63.6886 | 122.4025 | 576.0618 | 377.1201 | 102.9363 | 5.4131 | 4.1212 | 0.72568 | 89.2368 | 83.864 | 1.5026 | 0.72521 | 0.00081 | 15.6529 | 87.541 | 6.7834 | 0.82918 | -0.00062 | 0.72521 | 14.3525
32.5334 | 1803.9945 | 91.6339 | 27.2474 | 40.5847 | 191.1663 | 40.1543 | 90.6877 | 95.3455 | 95.8248 | 98.9986 | 122.0952 | 64.5033 | 122.3073 | 576.805 | 376.5261 | 103.0582 | 5.4001 | 4.4291 | 0.72389 | 89.1779 | 84.0184 | 1.4939 | 0.72338 | 0.00081 | 15.9466 | 87.5203 | 6.8704 | 0.82918 | -0.00062 | 0.72338 | 14.6429
32.5417 | 1804.0047 | 91.6501 | 27.1013 | 40.6022 | 191.1132 | 40.1204 | 90.439 | 95.3522 | 95.2797 | 99.0013 | 106.4118 | 63.6395 | 124.2523 | 574.673 | 375.6236 | 103.0109 | 5.382 | 4.0084 | 0.72111 | 89.1581 | 83.9949 | 1.5046 | 0.72058 | 0.00081 | 16.3961 | 87.2279 | 6.6589 | 0.82918 | -0.00062 | 0.72058 | 15.0874
32.55 | 1805.5623 | 91.6035 | 27.127 | 40.6005 | 191.1613 | 40.1105 | 90.9218 | 95.258 | 95.7022 | 99.0012 | 82.2552 | 62.6957 | 124.7456 | 572.9155 | 378.2568 | 103.037 | 5.3779 | 4.0247 | 0.72741 | 89.1728 | 84.2303 | 1.5051 | 0.72689 | 0.00081 | 15.3847 | 87.4166 | 6.709 | 0.82918 | -0.00062 | 0.72689 | 14.0874
32.5584 | 1804.0412 | 91.6563 | 27.1297 | 40.5767 | 191.2002 | 40.1376 | 90.8132 | 95.3431 | 95.3701 | 98.9938 | 162.5364 | 62.6006 | 125.5137 | 575.6361 | 376.4139 | 103.076 | 5.3267 | 4.1966 | 0.72665 | 89.1768 | 84.1564 | 1.4996 | 0.72614 | 0.00081 | 15.5053 | 87.3446 | 6.4228 | 0.82918 | -0.00062 | 0.72614 | 14.2066
32.5667 | 1802.43 | 91.6799 | 27.0225 | 40.5831 | 191.163 | 40.0541 | 90.9418 | 95.3477 | 95.4677 | 99.0015 | 114.3336 | 63.6264 | 124.1971 | 571.8402 | 373.5639 | 102.9485 | 5.3637 | 4.097 | 0.72662 | 89.2077 | 83.9666 | 1.503 | 0.72613 | 0.00081 | 15.506 | 87.2787 | 6.6401 | 0.82918 | -0.00062 | 0.72613 | 14.2073
32.575 | 1803.9833 | 91.4144 | 27.0069 | 40.602 | 191.2488 | 40.0335 | 90.4312 | 95.3497 | 95.5621 | 99.001 | 89.2494 | 63.5999 | 123.8727 | 574.0216 | 376.8887 | 102.942 | 5.3617 | 4.167 | 0.71923 | 89.1696 | 83.9577 | 1.5022 | 0.71872 | 0.00081 | 16.699 | 87.3189 | 6.5154 | 0.82918 | -0.00062 | 0.71872 | 15.3869
32.5834 | 1803.9135 | 91.5863 | 27.1498 | 40.612 | 191.1425 | 40.0214 | 90.971 | 95.3493 | 95.4378 | 99.0009 | 117.0558 | 63.1354 | 121.4615 | 574.5501 | 375.3553 | 103.1461 | 5.3365 | 4.0274 | 0.7266 | 89.2224 | 83.988 | 1.4993 | 0.72611 | 0.00081 | 15.5091 | 87.3114 | 6.549 | 0.82918 | -0.00062 | 0.72611 | 14.2104
32.5917 | 1802.3957 | 91.5383 | 27.1859 | 40.6333 | 191.126 | 40.0023 | 90.9055 | 95.3529 | 95.5654 | 99.002 | 103.9656 | 63.6455 | 123.3405 | 569.2223 | 377.802 | 103.2417 | 5.3011 | 4.0601 | 0.72792 | 89.2174 | 83.7647 | 1.503 | 0.72744 | 0.00081 | 15.2983 | 87.2493 | 6.9975 | 0.82918 | -0.00062 | 0.72744 | 14.0019
32.6 | 1800.7524 | 91.3818 | 27.1661 | 40.6165 | 191.1175 | 39.9677 | 90.6479 | 95.338 | 95.5597 | 99.0044 | 84.8502 | 63.0732 | 125.6179 | 575.9542 | 377.1654 | 103.4561 | 5.3566 | 4.1175 | 0.72706 | 89.152 | 83.6655 | 1.5011 | 0.72653 | 0.0008 | 15.4427 | 87.2632 | 6.8834 | 0.82918 | -0.00062 | 0.72653 | 14.1447
32.6084 | 1802.3956 | 91.4241 | 27.0258 | 40.6175 | 191.1388 | 40.0046 | 90.6246 | 95.3127 | 95.6114 | 99.0054 | 163.5564 | 63.196 | 128.7913 | 574.4948 | 377.8276 | 103.4643 | 5.3386 | 4.1594 | 0.72475 | 89.2578 | 83.9206 | 1.4987 | 0.72429 | 0.00081 | 15.8005 | 87.332 | 6.6171 | 0.82918 | -0.00062 | 0.72429 | 14.4984
32.6167 | 1805.5808 | 91.3857 | 26.9666 | 40.6247 | 191.0314 | 39.9118 | 90.5793 | 95.3484 | 95.3557 | 98.9965 | 119.3862 | 63.604 | 120.499 | 574.7919 | 376.625 | 103.3443 | 5.3465 | 4.0811 | 0.7274 | 89.2132 | 83.7529 | 1.5072 | 0.72691 | 0.00081 | 15.3826 | 87.2042 | 6.54 | 0.82918 | -0.00062 | 0.72691 | 14.0853
32.625 | 1805.5761 | 91.3744 | 26.969 | 40.6172 | 191.0355 | 39.9299 | 90.7688 | 95.3025 | 95.6295 | 98.9968 | 87.6726 | 62.7089 | 124.496 | 577.0071 | 375.5727 | 103.3346 | 5.3268 | 4.2692 | 0.72657 | 89.1301 | 83.5892 | 1.5017 | 0.72603 | 0.0008 | 15.5225 | 87.147 | 6.5084 | 0.82918 | -0.00062 | 0.72603 | 14.2236
32.6334 | 1803.8355 | 91.5814 | 27.0879 | 40.6414 | 191.0209 | 39.9376 | 90.6906 | 95.2954 | 95.376 | 98.9971 | 129.5328 | 63.1713 | 124.2792 | 574.9017 | 377.313 | 103.3503 | 5.3563 | 3.9444 | 0.72668 | 89.136 | 83.9808 | 1.4998 | 0.72614 | 0.00081 | 15.5041 | 87.1448 | 6.7822 | 0.82918 | -0.00062 | 0.72614 | 14.2054
32.6417 | 1803.9608 | 91.4658 | 26.9413 | 40.6361 | 191.0205 | 39.8966 | 90.5165 | 95.3266 | 95.639 | 98.9941 | 111.9342 | 62.707 | 128.4649 | 573.7962 | 377.5909 | 103.2464 | 5.3429 | 3.9438 | 0.72902 | 89.1901 | 84.1564 | 1.5072 | 0.72852 | 0.00081 | 15.1271 | 87.3144 | 6.8195 | 0.82918 | -0.00062 | 0.72852 | 13.8326
32.65 | 1804.0104 | 91.469 | 26.8946 | 40.6414 | 191.0019 | 39.9301 | 90.8017 | 95.2961 | 95.342 | 98.9933 | 102.105 | 63.2205 | 123.2875 | 575.4772 | 374.9839 | 103.2774 | 5.3721 | 4.2224 | 0.72582 | 89.1566 | 84.0311 | 1.5059 | 0.72529 | 0.00081 | 15.6394 | 87.3502 | 6.8781 | 0.82918 | -0.00062 | 0.72529 | 14.3392
32.6584 | 1802.3795 | 91.2987 | 26.9112 | 40.611 | 191.0313 | 39.9615 | 90.5399 | 95.2685 | 95.648 | 99.0001 | 169.8276 | 63.6149 | 125.2311 | 573.9561 | 376.0131 | 103.0906 | 5.3786 | 4.0877 | 0.7265 | 89.1331 | 84.0722 | 1.5027 | 0.72596 | 0.00081 | 15.5326 | 87.356 | 6.3435 | 0.82918 | -0.00062 | 0.72596 | 14.2336
32.6667 | 1803.8909 | 91.2223 | 26.9178 | 40.6254 | 190.9818 | 39.8922 | 90.5234 | 95.2111 | 95.3583 | 98.9999 | 118.899 | 62.701 | 120.7531 | 573.2473 | 375.6788 | 103.0663 | 5.3587 | 4.0258 | 0.7255 | 89.0911 | 84.4337 | 1.5078 | 0.72493 | 0.00081 | 15.6974 | 87.5857 | 6.6765 | 0.82918 | -0.00062 | 0.72493 | 14.3965
32.675 | 1803.9673 | 91.2209 | 26.9257 | 40.646 | 190.9113 | 39.899 | 90.5413 | 95.2679 | 95.7163 | 98.9904 | 84.0918 | 62.691 | 122.9434 | 575.5813 | 377.0966 | 102.9746 | 5.3444 | 4.1964 | 0.73064 | 89.1052 | 84.1267 | 1.4991 | 0.73008 | 0.00081 | 14.8801 | 87.2018 | 6.7703 | 0.82918 | -0.00062 | 0.73008 | 13.5884
32.6834 | 1803.9732 | 91.2678 | 26.7631 | 40.6265 | 190.92 | 39.9374 | 90.5793 | 95.2615 | 95.3513 | 98.9989 | 126.8874 | 63.1139 | 123.991 | 572.3814 | 377.4215 | 102.9745 | 5.3352 | 3.9536 | 0.72692 | 89.1898 | 84.2321 | 1.5023 | 0.72641 | 0.00081 | 15.4614 | 87.4916 | 6.5755 | 0.82918 | -0.00062 | 0.72641 | 14.1631
32.6917 | 1803.9799 | 91.22 | 26.2269 | 40.6212 | 190.7845 | 39.8962 | 90.7299 | 95.2523 | 95.596 | 99.0156 | 110.2542 | 63.1709 | 124.8912 | 573.4804 | 377.4456 | 102.9617 | 5.2843 | 4.0324 | 0.72824 | 89.167 | 83.926 | 1.5046 | 0.72772 | 0.00081 | 15.2529 | 87.2702 | 6.4021 | 0.82918 | -0.00062 | 0.72772 | 13.957
32.7 | 1802.4608 | 91.2254 | 25.8119 | 40.6214 | 190.7214 | 39.914 | 90.4735 | 95.264 | 95.4333 | 98.9973 | 88.6098 | 63.1368 | 125.0108 | 575.489 | 377.1093 | 102.8533 | 5.3166 | 4.2655 | 0.7279 | 89.1144 | 84.3048 | 1.5007 | 0.72735 | 0.00081 | 15.3121 | 87.6489 | 6.6932 | 0.82918 | -0.00062 | 0.72735 | 14.0155
32.7084 | 1803.9459 | 91.3323 | 25.5985 | 40.6197 | 190.6599 | 39.9238 | 90.8148 | 95.2531 | 95.6919 | 98.9973 | 161.6082 | 63.1617 | 124.3276 | 574.757 | 376.5077 | 103.3144 | 5.3117 | 4.0775 | 0.72758 | 89.0825 | 83.981 | 1.5001 | 0.72701 | 0.00081 | 15.3666 | 87.2677 | 6.7637 | 0.82918 | -0.00062 | 0.72701 | 14.0695
32.7167 | 1804.0071 | 91.2087 | 25.3697 | 40.6128 | 190.5095 | 39.8689 | 90.742 | 95.2438 | 95.3581 | 98.9966 | 115.7868 | 63.1735 | 121.3089 | 574.3535 | 378.2081 | 103.3 | 5.2949 | 4.1615 | 0.72774 | 89.0603 | 83.9579 | 1.5017 | 0.72716 | 0.00081 | 15.3431 | 87.2495 | 6.6498 | 0.82918 | -0.00062 | 0.72716 | 14.0462
32.725 | 1805.6102 | 91.4389 | 25.3372 | 40.6127 | 190.447 | 39.8904 | 90.4983 | 95.3242 | 95.5115 | 98.9955 | 84.8898 | 63.6388 | 123.2517 | 574.6825 | 378.0115 | 103.4247 | 5.3071 | 4.3273 | 0.72601 | 89.124 | 83.7051 | 1.5018 | 0.72547 | 0.00081 | 15.6114 | 87.2634 | 6.6518 | 0.82918 | -0.00062 | 0.72547 | 14.3115
32.7334 | 1803.9227 | 91.2733 | 25.2883 | 40.6125 | 190.4678 | 39.898 | 90.6231 | 95.3267 | 95.405 | 99.0056 | 124.4088 | 63.5986 | 127.7294 | 575.7762 | 379.5369 | 103.2338 | 5.3504 | 3.9579 | 0.72571 | 89.1517 | 83.5723 | 1.4983 | 0.72518 | 0.0008 | 15.6575 | 87.2466 | 6.5838 | 0.82918 | -0.00062 | 0.72518 | 14.357
32.7417 | 1803.9874 | 91.2418 | 25.3343 | 40.6158 | 190.4825 | 39.9037 | 90.4354 | 95.302 | 95.4801 | 99.0084 | 110.9154 | 63.6395 | 124.7198 | 573.2428 | 376.4303 | 103.2176 | 5.3453 | 4.2274 | 0.7259 | 89.1205 | 83.685 | 1.5008 | 0.72535 | 0.0008 | 15.6298 | 87.2084 | 6.5422 | 0.82918 | -0.00062 | 0.72535 | 14.3297
32.75 | 1805.5694 | 91.4676 | 25.2993 | 40.6138 | 190.4749 | 39.9154 | 90.494 | 95.3344 | 95.71 | 99.0029 | 91.2216 | 63.1312 | 121.9739 | 575.589 | 376.1997 | 103.3174 | 5.3431 | 4.298 | 0.72787 | 89.2906 | 83.9389 | 1.4949 | 0.72743 | 0.00081 | 15.3003 | 87.3468 | 7.0583 | 0.82918 | -0.00062 | 0.72743 | 14.0039
32.7584 | 1803.9969 | 91.4156 | 25.2346 | 40.6094 | 190.3865 | 39.9449 | 90.6498 | 95.3292 | 95.5717 | 98.9958 | 164.1858 | 63.6113 | 125.1405 | 574.8584 | 376.9648 | 103.2888 | 5.406 | 4.1005 | 0.72549 | 89.2488 | 83.9397 | 1.5028 | 0.72502 | 0.00081 | 15.6834 | 87.2318 | 6.7702 | 0.82918 | -0.00062 | 0.72502 | 14.3827
32.7667 | 1805.6056 | 91.2323 | 25.1984 | 40.608 | 190.3436 | 39.8953 | 90.5542 | 95.3296 | 95.6474 | 99.0089 | 120.3378 | 63.617 | 129.6966 | 574.0257 | 377.3245 | 103.1746 | 5.4008 | 4.306 | 0.72662 | 89.1873 | 84.026 | 1.501 | 0.72612 | 0.00081 | 15.5082 | 87.3849 | 6.9111 | 0.82918 | -0.00062 | 0.72612 | 14.2094
32.775 | 1803.9773 | 91.5192 | 25.2451 | 40.5904 | 190.4397 | 39.9543 | 90.4471 | 95.3144 | 95.4839 | 98.9998 | 87.3444 | 63.6096 | 121.5939 | 575.0442 | 376.2775 | 103.0118 | 5.3918 | 4.1451 | 0.72702 | 89.1488 | 83.9513 | 1.5026 | 0.72649 | 0.00081 | 15.4488 | 87.52 | 6.7172 | 0.82918 | -0.00062 | 0.72649 | 14.1508
32.7834 | 1800.824 | 91.567 | 25.3837 | 40.5631 | 190.4777 | 40.0132 | 90.5521 | 95.3009 | 95.6551 | 99.0049 | 125.9496 | 63.1547 | 123.1658 | 572.5861 | 375.7256 | 103.031 | 5.4198 | 3.9782 | 0.73483 | 89.3017 | 83.9292 | 1.5027 | 0.7344 | 0.00081 | 14.2041 | 87.2992 | 6.5633 | 0.82918 | -0.00062 | 0.7344 | 12.92
32.7917 | 1802.4062 | 91.5271 | 25.4538 | 40.5731 | 190.4819 | 40.0053 | 90.8267 | 95.3459 | 95.4801 | 99.0083 | 111.537 | 63.1257 | 125.6262 | 575.7178 | 376.7126 | 103.0905 | 5.3646 | 4.2731 | 0.72624 | 89.1927 | 84.3334 | 1.4995 | 0.72574 | 0.00081 | 15.569 | 87.7534 | 6.8649 | 0.82918 | -0.00062 | 0.72574 | 14.2696
32.8 | 1803.958 | 91.3331 | 25.5199 | 40.5879 | 190.4292 | 40.0473 | 90.8049 | 95.3169 | 95.6625 | 99.009 | 103.4418 | 63.1402 | 129.0951 | 573.9312 | 376.1186 | 103.1224 | 5.3686 | 4.2301 | 0.7268 | 89.1621 | 84.4213 | 1.5015 | 0.72628 | 0.00081 | 15.4829 | 87.7749 | 6.5533 | 0.82918 | -0.00062 | 0.72628 | 14.1844
32.8083 | 1803.8369 | 91.3963 | 25.561 | 40.5784 | 190.4938 | 40.1077 | 90.6686 | 95.2913 | 95.3173 | 99.0062 | 187.4388 | 63.6076 | 121.7401 | 572.942 | 376.9094 | 102.9877 | 5.3906 | 4.0711 | 0.72671 | 89.2391 | 84.3057 | 1.4996 | 0.72623 | 0.00081 | 15.4899 | 87.7216 | 6.5737 | 0.82918 | -0.00062 | 0.72623 | 14.1914
32.8167 | 1804.1632 | 91.5703 | 25.6015 | 40.5855 | 190.5792 | 40.0684 | 90.5668 | 95.3512 | 95.7927 | 99.0088 | 126.381 | 63.6231 | 124.9832 | 574.3406 | 380.0903 | 102.9444 | 5.409 | 4.276 | 0.72419 | 89.1505 | 83.8796 | 1.5009 | 0.72366 | 0.00081 | 15.9007 | 87.4009 | 6.7342 | 0.82918 | -0.00062 | 0.72366 | 14.5975
32.825 | 1804.0159 | 91.3547 | 25.5059 | 40.5897 | 190.5448 | 40.0808 | 90.8698 | 95.325 | 95.2133 | 99.0109 | 107.8458 | 63.1396 | 124.719 | 574.1942 | 377.3122 | 102.8729 | 5.417 | 3.9382 | 0.72726 | 89.1742 | 84.23 | 1.4977 | 0.72674 | 0.00081 | 15.4088 | 87.5471 | 6.7183 | 0.82918 | -0.00062 | 0.72674 | 14.1111
32.8334 | 1803.9811 | 91.4395 | 25.5031 | 40.6297 | 190.5257 | 40.1594 | 90.9651 | 95.3445 | 95.7462 | 99.0188 | 142.5324 | 63.1479 | 128.3574 | 575.2651 | 374.1632 | 103.3648 | 5.4023 | 4.0061 | 0.72748 | 89.1153 | 83.8779 | 1.4993 | 0.72693 | 0.00081 | 15.3796 | 87.0084 | 6.8585 | 0.82918 | -0.00062 | 0.72693 | 14.0823
32.8417 | 1805.5454 | 91.6897 | 25.4901 | 40.6223 | 190.5114 | 40.1414 | 90.6667 | 95.34 | 95.4008 | 99.0158 | 108.6924 | 63.1204 | 126.2716 | 574.489 | 376.2278 | 103.1969 | 5.388 | 4.228 | 0.72683 | 89.1754 | 83.8708 | 1.502 | 0.72631 | 0.00081 | 15.4772 | 87.0426 | 6.4207 | 0.82918 | -0.00062 | 0.72631 | 14.1788
32.85 | 1802.3633 | 91.646 | 25.492 | 40.6263 | 190.4966 | 40.1601 | 90.5099 | 95.3511 | 95.5188 | 99.0179 | 102.5094 | 63.629 | 125.6967 | 576.1295 | 375.9648 | 103.3488 | 5.4266 | 4.1665 | 0.72542 | 89.1706 | 83.62 | 1.4983 | 0.72491 | 0.0008 | 15.7013 | 86.928 | 6.3664 | 0.82918 | -0.00062 | 0.72491 | 14.4004
32.8584 | 1803.8058 | 91.6687 | 25.5631 | 40.6104 | 190.5255 | 40.2 | 90.5678 | 95.2549 | 95.4493 | 99.0195 | 87.3588 | 62.6838 | 124.1988 | 573.3702 | 375.2818 | 103.2756 | 5.4168 | 4.2316 | 0.72591 | 89.1287 | 83.6353 | 1.4997 | 0.72537 | 0.0008 | 15.628 | 87.1736 | 6.5714 | 0.82918 | -0.00062 | 0.72537 | 14.3279
32.8667 | 1802.3978 | 91.6491 | 25.577 | 40.6253 | 190.5876 | 40.1899 | 90.5404 | 95.3409 | 95.5921 | 99.0249 | 129.8418 | 63.1615 | 121.587 | 575.2285 | 375.8082 | 103.314 | 5.4152 | 4.1785 | 0.72603 | 89.1465 | 83.7277 | 1.5015 | 0.7255 | 0.00081 | 15.6068 | 87.2453 | 6.8367 | 0.82918 | -0.00062 | 0.7255 | 14.307
32.875 | 1804.0087 | 91.5897 | 25.4437 | 40.6485 | 190.4681 | 40.1492 | 90.7808 | 95.3097 | 95.597 | 99.0166 | 110.5374 | 63.1216 | 123.8825 | 574.3015 | 375.6145 | 103.3693 | 5.397 | 3.8553 | 0.72546 | 89.2506 | 83.7334 | 1.5038 | 0.725 | 0.00081 | 15.6866 | 87.148 | 6.9491 | 0.82918 | -0.00062 | 0.725 | 14.3859
32.8834 | 1803.971 | 91.5822 | 25.2383 | 40.6407 | 190.387 | 40.2083 | 90.593 | 95.3325 | 95.4013 | 99.0253 | 102.7332 | 63.1408 | 123.3945 | 575.7495 | 377.8238 | 103.0711 | 5.4417 | 4.3314 | 0.72737 | 89.175 | 84.1354 | 1.5039 | 0.72686 | 0.00081 | 15.39 | 87.406 | 6.7859 | 0.82918 | -0.00062 | 0.72686 | 14.0926
32.8917 | 1804.0189 | 91.4843 | 25.3112 | 40.656 | 190.4186 | 40.1923 | 90.8632 | 95.3555 | 95.6939 | 99.0269 | 118.6386 | 63.1743 | 122.5628 | 574.5309 | 375.9848 | 103.167 | 5.4344 | 4.0732 | 0.72729 | 89.1301 | 84.1255 | 1.5083 | 0.72675 | 0.00081 | 15.4073 | 87.6804 | 6.901 | 0.82918 | -0.00062 | 0.72675 | 14.1097
32.9 | 1804.015 | 91.6815 | 25.2465 | 40.6675 | 190.4074 | 40.1904 | 90.4922 | 95.3572 | 95.8424 | 99.0337 | 110.1666 | 63.5947 | 124.6845 | 575.9404 | 377.8039 | 103.0949 | 5.396 | 4.3294 | 0.7267 | 89.1198 | 84.1876 | 1.501 | 0.72615 | 0.00081 | 15.5024 | 87.6421 | 6.6427 | 0.82918 | -0.00062 | 0.72615 | 14.2037
32.9083 | 1804.0303 | 91.535 | 25.1691 | 40.6596 | 190.3925 | 40.2212 | 90.9062 | 95.3381 | 95.3664 | 99.0374 | 75.138 | 63.1545 | 124.7839 | 574.713 | 378.0394 | 103.0625 | 5.4222 | 3.987 | 0.72796 | 89.2512 | 84.2439 | 1.5042 | 0.72749 | 0.00081 | 15.2894 | 87.4947 | 6.8111 | 0.82918 | -0.00062 | 0.72749 | 13.9931
32.9167 | 1803.9804 | 91.3759 | 25.0139 | 40.6764 | 190.316 | 40.2537 | 90.7808 | 95.3172 | 95.5375 | 99.0331 | 147.8376 | 63.6373 | 125.2228 | 574.4664 | 377.0482 | 103.1526 | 5.4188 | 4.181 | 0.7348 | 89.1632 | 84.2324 | 1.5043 | 0.73428 | 0.00081 | 14.2227 | 87.5414 | 6.8839 | 0.82918 | -0.00062 | 0.73428 | 12.9384
32.925 | 1803.9967 | 91.6513 | 25.0392 | 40.6969 | 190.3401 | 40.2085 | 90.6033 | 95.2997 | 95.5005 | 99.025 | 112.8126 | 63.1212 | 122.4326 | 574.842 | 376.0695 | 103.2035 | 5.4271 | 4.3104 | 0.72764 | 89.1052 | 84.3954 | 1.5007 | 0.72708 | 0.00081 | 15.3546 | 87.5775 | 6.8044 | 0.82918 | -0.00062 | 0.72708 | 14.0576
32.9333 | 1803.9677 | 91.6478 | 25.2163 | 40.7161 | 190.4024 | 40.2452 | 90.4671 | 95.3558 | 95.4503 | 99.0266 | 88.8498 | 63.1569 | 124.7757 | 573.9838 | 376.9402 | 103.1533 | 5.4212 | 4.1333 | 0.72655 | 89.1358 | 83.6989 | 1.5003 | 0.72601 | 0.0008 | 15.5252 | 87.0562 | 6.6434 | 0.82918 | -0.00062 | 0.72601 | 14.2263
32.9417 | 1802.3595 | 91.554 | 25.2092 | 40.7254 | 190.3894 | 40.2955 | 90.6064 | 95.3324 | 95.6969 | 99.033 | 123.3498 | 63.6062 | 126.7667 | 572.5513 | 377.6281 | 103.1606 | 5.4404 | 4.336 | 0.72624 | 89.1461 | 83.8228 | 1.5 | 0.72571 | 0.00081 | 15.5732 | 87.0527 | 6.8483 | 0.82918 | -0.00062 | 0.72571 | 14.2737
32.95 | 1803.9506 | 91.456 | 25.1165 | 40.7523 | 190.3971 | 40.2805 | 90.7978 | 95.3541 | 95.3029 | 99.0289 | 107.8212 | 63.6467 | 123.515 | 575.139 | 377.7891 | 103.3266 | 5.4201 | 3.9265 | 0.73065 | 89.1355 | 83.7954 | 1.5019 | 0.73011 | 0.00081 | 14.8751 | 86.9767 | 6.9178 | 0.82918 | -0.00062 | 0.73011 | 13.5834
32.9584 | 1803.9853 | 91.4193 | 25.0963 | 40.7556 | 190.4049 | 40.3261 | 90.7037 | 95.3357 | 95.5967 | 99.0237 | 85.1442 | 63.1796 | 125.5543 | 569.1237 | 377.3309 | 103.056 | 5.4315 | 4.102 | 0.72596 | 89.1411 | 83.699 | 1.5007 | 0.72543 | 0.0008 | 15.6177 | 87.0365 | 6.5324 | 0.82918 | -0.00062 | 0.72543 | 14.3177
32.9667 | 1803.9854 | 91.5126 | 25.3003 | 40.7766 | 190.4515 | 40.3447 | 90.6944 | 95.3604 | 95.665 | 99.0274 | 162.5808 | 63.1641 | 129.1098 | 576.1227 | 379.4841 | 103.2669 | 5.3954 | 4.1726 | 0.72684 | 89.1044 | 83.6501 | 1.5041 | 0.72628 | 0.0008 | 15.4818 | 87.181 | 6.8355 | 0.82918 | -0.00062 | 0.72628 | 14.1833
32.975 | 1805.5891 | 91.5548 | 25.3324 | 40.7762 | 190.4906 | 40.2976 | 90.5547 | 95.3298 | 95.3928 | 99.0331 | 113.6964 | 65.0216 | 121.5395 | 575.0793 | 379.365 | 103.141 | 5.4473 | 4.2698 | 0.72532 | 89.2035 | 83.9502 | 1.4614 | 0.72483 | 0.00081 | 15.7139 | 87.6277 | 6.6734 | 0.82918 | -0.00062 | 0.72483 | 14.4128
32.9834 | 1802.384 | 91.4486 | 25.1986 | 40.8148 | 190.468 | 40.3553 | 90.9612 | 95.3831 | 95.4467 | 99.0308 | 88.5612 | 65.4855 | 123.3077 | 573.0502 | 377.142 | 103.3734 | 5.4257 | 4.5542 | 0.72636 | 89.3107 | 83.9459 | 1.5049 | 0.72593 | 0.00081 | 15.5387 | 87.4494 | 6.5031 | 0.82918 | -0.00062 | 0.72593 | 14.2396
32.9917 | 1803.9419 | 91.4624 | 25.2087 | 40.8425 | 190.5455 | 40.3889 | 90.5927 | 95.3032 | 95.1678 | 99.026 | 117.4008 | 65.9731 | 124.1866 | 577.0112 | 376.5924 | 103.4651 | 5.4553 | 4.2904 | 0.72741 | 89.2146 | 84.0991 | 1.5041 | 0.72692 | 0.00081 | 15.381 | 87.4034 | 6.5205 | 0.82918 | -0.00062 | 0.72692 | 14.0837
33 | 1802.3711 | 91.4756 | 25.3085 | 40.8383 | 190.5986 | 40.4132 | 90.8861 | 95.2721 | 95.6088 | 99.031 | 104.4786 | 66.4917 | 125.7372 | 572.7382 | 376.8872 | 103.3993 | 5.4278 | 4.4545 | 0.7261 | 89.1805 | 84.2836 | 1.5051 | 0.72559 | 0.00081 | 15.5927 | 87.4438 | 6.7566 | 0.82918 | -0.00062 | 0.72559 | 14.293
33.0084 | 1803.9702 | 91.6532 | 25.2899 | 40.8598 | 190.53 | 40.4592 | 90.5131 | 95.4055 | 95.7818 | 99.036 | 88.509 | 66.024 | 122.1651 | 573.267 | 373.7701 | 103.2698 | 5.4294 | 4.5839 | 0.72763 | 89.1587 | 84.247 | 1.5019 | 0.72711 | 0.00081 | 15.351 | 87.6415 | 7.0728 | 0.82918 | -0.00062 | 0.72711 | 14.054
33.0167 | 1803.0994 | 91.4629 | 25.3215 | 40.8707 | 190.5356 | 40.5436 | 90.5838 | 95.4408 | 95.4258 | 99.0327 | 159.84 | 64.0825 | 124.5815 | 574.4659 | 375.8428 | 103.3763 | 5.4519 | 4.166 | 0.72582 | 89.1124 | 83.9605 | 1.5017 | 0.72527 | 0.00081 | 15.6438 | 87.3793 | 6.9705 | 0.82918 | -0.00062 | 0.72527 | 14.3435
33.025 | 1803.9853 | 91.713 | 25.4553 | 40.8953 | 190.5901 | 40.4591 | 90.738 | 95.3986 | 95.7408 | 99.0387 | 118.6896 | 64.1081 | 129.9873 | 569.1822 | 376.5073 | 103.3149 | 5.4005 | 4.3908 | 0.72519 | 89.1178 | 83.9247 | 1.4568 | 0.72464 | 0.00081 | 15.7433 | 87.5199 | 6.8091 | 0.82918 | -0.00062 | 0.72464 | 14.442
33.0333 | 1802.4014 | 91.56 | 25.4505 | 40.8913 | 190.6582 | 40.5139 | 90.7807 | 95.4535 | 95.3727 | 99.0355 | 87.9378 | 65.036 | 124.286 | 576.1352 | 378.0357 | 103.2782 | 5.4295 | 4.1838 | 0.72635 | 89.1334 | 83.9496 | 1.5016 | 0.72581 | 0.00081 | 15.5565 | 87.3015 | 6.4474 | 0.82918 | -0.00062 | 0.72581 | 14.2572
33.0417 | 1803.9855 | 91.5627 | 25.5264 | 40.9163 | 190.624 | 40.5583 | 90.8893 | 95.4742 | 95.6769 | 99.0408 | 124.2864 | 65.0726 | 125.5065 | 574.7586 | 378.5553 | 103.0235 | 5.4618 | 4.2082 | 0.72696 | 89.1351 | 83.9602 | 1.5011 | 0.72642 | 0.00081 | 15.4598 | 87.393 | 6.4118 | 0.82918 | -0.00062 | 0.72642 | 14.1616
33.05 | 1805.415 | 91.5457 | 25.4259 | 40.9147 | 190.6317 | 40.5428 | 90.5916 | 95.4713 | 95.4235 | 99.04 | 110.4318 | 63.6515 | 126.1892 | 572.3557 | 378.1777 | 103.0352 | 5.4219 | 4.3512 | 0.72722 | 89.1451 | 83.8762 | 1.5022 | 0.72669 | 0.00081 | 15.4167 | 87.315 | 6.6758 | 0.82918 | -0.00062 | 0.72669 | 14.1189
33.0584 | 1805.5695 | 91.6305 | 25.3736 | 40.9545 | 190.6234 | 40.5567 | 90.6376 | 95.4504 | 95.7841 | 99.0511 | 88.3098 | 63.6439 | 124.7463 | 576.1534 | 378.6905 | 103.1971 | 5.399 | 4.2218 | 0.72669 | 89.1744 | 83.9737 | 1.5002 | 0.72617 | 0.00081 | 15.4992 | 87.3724 | 6.8114 | 0.82918 | -0.00062 | 0.72617 | 14.2005
33.0667 | 1803.9675 | 91.613 | 25.3217 | 40.9713 | 190.6128 | 40.6329 | 90.5182 | 95.4313 | 95.9553 | 99.036 | 164.3238 | 63.6637 | 123.5051 | 574.0197 | 375.2074 | 102.9845 | 5.4456 | 4.3733 | 0.72665 | 89.1561 | 84.1131 | 1.5008 | 0.72613 | 0.00081 | 15.5063 | 87.5486 | 6.6823 | 0.82918 | -0.00062 | 0.72613 | 14.2076
33.075 | 1802.3895 | 91.5126 | 25.3841 | 40.9963 | 190.531 | 40.5689 | 90.6119 | 95.4418 | 95.5787 | 99.0401 | 118.8738 | 64.0809 | 123.9768 | 573.2251 | 377.6893 | 103.253 | 5.4614 | 4.1077 | 0.72591 | 89.2418 | 84.2472 | 1.4967 | 0.72544 | 0.00081 | 15.6168 | 87.3741 | 6.7125 | 0.82918 | -0.00062 | 0.72544 | 14.3169
33.0834 | 1803.9612 | 91.558 | 25.3306 | 40.9786 | 190.563 | 40.5831 | 90.7172 | 95.456 | 95.6094 | 99.0528 | 85.2324 | 64.0812 | 128.79 | 577.3298 | 378.8638 | 103.0113 | 5.4673 | 3.98 | 0.73323 | 89.2275 | 83.858 | 1.5053 | 0.73275 | 0.00081 | 14.4614 | 87.2498 | 6.7253 | 0.82918 | -0.00062 | 0.73275 | 13.1745
33.0917 | 1803.9955 | 91.6059 | 25.534 | 40.9834 | 190.6753 | 40.6627 | 90.4485 | 95.4758 | 95.3415 | 99.0524 | 126.5112 | 65.5229 | 125.2278 | 570.7885 | 378.6048 | 103.0699 | 5.3974 | 4.5024 | 0.72671 | 89.2152 | 84.0116 | 1.503 | 0.72622 | 0.00081 | 15.4916 | 87.5794 | 6.43 | 0.82918 | -0.00062 | 0.72622 | 14.193
33.1 | 1804.0063 | 91.6312 | 25.694 | 41.0084 | 190.7884 | 40.6266 | 90.7985 | 95.5089 | 95.7195 | 99.0476 | 105.7296 | 66.416 | 120.646 | 574.5967 | 379.8961 | 103.2058 | 5.4064 | 4.5227 | 0.72893 | 89.2086 | 83.9855 | 1.5054 | 0.72844 | 0.00081 | 15.1391 | 87.6172 | 6.9126 | 0.82918 | -0.00062 | 0.72844 | 13.8445
33.1084 | 1803.9511 | 91.6113 | 25.9029 | 41.0221 | 190.8275 | 40.6614 | 90.7491 | 95.4509 | 95.3984 | 99.0608 | 99.6534 | 65.5112 | 123.3229 | 574.3255 | 375.2949 | 103.2184 | 5.4172 | 4.3397 | 0.72591 | 89.3486 | 83.8707 | 1.5052 | 0.72551 | 0.00081 | 15.6055 | 87.3598 | 6.9209 | 0.82918 | -0.00062 | 0.72551 | 14.3056
33.1167 | 1803.7033 | 91.52 | 26.1933 | 41.0577 | 190.9164 | 40.6785 | 90.4625 | 95.4196 | 95.6877 | 99.0544 | 184.5078 | 66.4701 | 122.6886 | 570.5988 | 378.3191 | 103.3279 | 5.4717 | 4.5643 | 0.72288 | 89.2525 | 83.8461 | 1.5036 | 0.72241 | 0.00081 | 16.1009 | 86.8855 | 6.7505 | 0.82918 | -0.00062 | 0.72241 | 14.7955
33.125 | 1802.387 | 91.7741 | 26.3843 | 41.0497 | 191.0015 | 40.6379 | 90.7614 | 95.4056 | 95.3435 | 99.0582 | 119.6724 | 65.5177 | 123.3564 | 576.3062 | 378.6053 | 103.5301 | 5.4431 | 4.2462 | 0.72522 | 89.2285 | 83.7693 | 1.4889 | 0.72474 | 0.00081 | 15.7274 | 86.9777 | 6.8792 | 0.82918 | -0.00062 | 0.72474 | 14.4262
33.1334 | 1803.8455 | 91.7444 | 26.5082 | 41.0382 | 191.0917 | 40.6785 | 90.6673 | 95.442 | 95.7502 | 99.0599 | 84.5544 | 65.4939 | 125.1435 | 574.337 | 377.8621 | 103.2733 | 5.4693 | 4.2742 | 0.72612 | 89.1762 | 83.2705 | 1.5044 | 0.7256 | 0.0008 | 15.59 | 86.8221 | 6.4745 | 0.82918 | -0.00062 | 0.7256 | 14.2903
33.1417 | 1804.007 | 91.784 | 26.6492 | 41.064 | 191.1355 | 40.6976 | 90.9449 | 95.3391 | 95.4068 | 99.0611 | 133.2624 | 65.0689 | 125.3607 | 573.8183 | 376.067 | 103.2256 | 5.4354 | 4.5115 | 0.72643 | 89.1365 | 83.8887 | 1.5047 | 0.72589 | 0.00081 | 15.5441 | 87.0399 | 6.7414 | 0.82918 | -0.00062 | 0.72589 | 14.2449
33.15 | 1803.9273 | 91.7087 | 26.6533 | 41.0955 | 191.0734 | 40.6891 | 90.7346 | 95.3624 | 95.6899 | 99.0647 | 111.9354 | 64.0822 | 124.8031 | 576.6546 | 378.5832 | 103.4539 | 5.4531 | 4.1989 | 0.72527 | 89.1831 | 84.2888 | 1.5007 | 0.72476 | 0.00081 | 15.7253 | 87.5429 | 6.8971 | 0.82918 | -0.00062 | 0.72476 | 14.4241
33.1583 | 1804.0078 | 91.7477 | 26.7932 | 41.0895 | 191.1905 | 40.72 | 90.9008 | 95.394 | 95.4168 | 99.0573 | 105.366 | 64.1258 | 122.6984 | 575.193 | 378.0258 | 103.346 | 5.3968 | 4.2456 | 0.72569 | 89.1359 | 84.2749 | 1.5021 | 0.72515 | 0.00081 | 15.6622 | 87.4693 | 6.8109 | 0.82918 | -0.00062 | 0.72515 | 14.3617
33.1667 | 1803.9543 | 91.7944 | 26.8819 | 41.1189 | 191.2663 | 40.7632 | 90.8209 | 95.4354 | 95.474 | 99.0502 | 181.3464 | 64.0758 | 123.621 | 574.0266 | 377.2267 | 103.1203 | 5.4135 | 4.281 | 0.72522 | 89.14 | 84.1224 | 1.5009 | 0.72469 | 0.00081 | 15.7361 | 87.5632 | 6.6406 | 0.82918 | -0.00062 | 0.72469 | 14.4348
33.175 | 1803.9916 | 91.5704 | 26.9832 | 41.1396 | 191.3649 | 40.7164 | 90.597 | 95.4179 | 95.4538 | 99.0637 | 121.0734 | 63.6504 | 128.1375 | 577.0425 | 379.5969 | 103.177 | 5.4127 | 3.9841 | 0.72721 | 89.1863 | 84.0572 | 1.5002 | 0.7267 | 0.00081 | 15.4151 | 87.6222 | 6.5859 | 0.82918 | -0.00062 | 0.7267 | 14.1174
33.1833 | 1803.9615 | 91.7301 | 27.1585 | 41.1503 | 191.3524 | 40.7112 | 90.8511 | 95.3723 | 95.3681 | 99.059 | 83.3196 | 63.5832 | 123.629 | 573.4785 | 375.379 | 103.0514 | 5.3968 | 4.2139 | 0.72493 | 89.2381 | 84.3333 | 1.4673 | 0.72446 | 0.00081 | 15.7734 | 87.6199 | 6.4877 | 0.82918 | -0.00062 | 0.72446 | 14.4717
33.1917 | 1804.0047 | 91.7954 | 27.2285 | 41.1763 | 191.3892 | 40.7363 | 91.0268 | 95.4265 | 95.7917 | 99.0615 | 126.2628 | 63.6334 | 123.4098 | 573.8845 | 377.2687 | 103.0029 | 5.3993 | 4.1508 | 0.72837 | 89.2127 | 84.0983 | 1.5025 | 0.72788 | 0.00081 | 15.2278 | 87.5618 | 6.4609 | 0.82918 | -0.00062 | 0.72788 | 13.9322
33.2 | 1802.367 | 91.8646 | 27.2824 | 41.1868 | 191.4336 | 40.7322 | 90.6941 | 95.3835 | 95.3121 | 99.0559 | 109.818 | 64.0209 | 120.8662 | 574.4159 | 374.9638 | 102.9847 | 5.3834 | 4.1414 | 0.72684 | 89.2411 | 84.3111 | 1.4956 | 0.72637 | 0.00081 | 15.468 | 87.4275 | 6.7321 | 0.82918 | -0.00062 | 0.72637 | 14.1697
33.2084 | 1804.0014 | 91.8162 | 27.2808 | 41.1966 | 191.5494 | 40.7416 | 90.8678 | 95.3769 | 95.7629 | 99.069 | 78.0786 | 63.6032 | 129.2794 | 568.6317 | 377.8085 | 103.178 | 5.3963 | 4.2715 | 0.72682 | 89.2267 | 84.1595 | 1.5023 | 0.72634 | 0.00081 | 15.4736 | 87.4911 | 6.8874 | 0.82918 | -0.00062 | 0.72634 | 14.1752
33.2167 | 1805.5485 | 91.5689 | 27.4155 | 41.198 | 191.6238 | 40.7294 | 90.6451 | 95.3642 | 95.2685 | 99.0706 | 146.064 | 63.098 | 122.881 | 575.949 | 376.8144 | 103.0681 | 5.3955 | 3.9481 | 0.72567 | 89.2344 | 84.0148 | 1.5022 | 0.7252 | 0.00081 | 15.6551 | 87.1346 | 6.9147 | 0.82918 | -0.00062 | 0.7252 | 14.3547
33.225 | 1805.6057 | 91.6594 | 27.4031 | 41.2112 | 191.5583 | 40.6851 | 90.644 | 95.3849 | 95.6986 | 99.0661 | 110.9106 | 63.5699 | 125.8073 | 574.6448 | 377.566 | 103.0875 | 5.3726 | 4.0643 | 0.72993 | 89.1775 | 83.8499 | 1.5002 | 0.72942 | 0.00081 | 14.9853 | 87.1169 | 6.5177 | 0.82918 | -0.00062 | 0.72942 | 13.6925
33.2334 | 1804.011 | 91.5494 | 27.3396 | 41.2424 | 191.5332 | 40.6615 | 90.4067 | 95.4061 | 95.4831 | 99.0739 | 78.9066 | 63.1514 | 123.8508 | 574.6353 | 377.3382 | 103.3179 | 5.3504 | 4.3027 | 0.72581 | 89.1676 | 83.6167 | 1.4992 | 0.72529 | 0.0008 | 15.6401 | 87.2122 | 6.5823 | 0.82918 | -0.00062 | 0.72529 | 14.3399
33.2417 | 1803.9523 | 91.6018 | 27.2905 | 41.2597 | 191.5384 | 40.6852 | 90.3897 | 95.3954 | 95.785 | 99.0636 | 122.2344 | 63.628 | 123.8203 | 576.817 | 374.8204 | 103.2621 | 5.3597 | 4.0774 | 0.72447 | 89.2415 | 83.8039 | 1.4946 | 0.724 | 0.00081 | 15.8469 | 86.9568 | 6.8283 | 0.82918 | -0.00062 | 0.724 | 14.5443
33.25 | 1804.0206 | 91.6172 | 27.2856 | 41.264 | 191.6542 | 40.6424 | 90.935 | 95.3701 | 95.8931 | 99.0694 | 108.4704 | 63.1241 | 120.5596 | 574.8613 | 377.2049 | 103.3553 | 5.3727 | 4.3879 | 0.72572 | 89.1831 | 83.7563 | 1.501 | 0.72521 | 0.00081 | 15.6532 | 87.148 | 6.8337 | 0.82918 | -0.00062 | 0.72521 | 14.3528
33.2584 | 1803.9634 | 91.5934 | 27.2901 | 41.2789 | 191.6098 | 40.6037 | 90.4248 | 95.3903 | 95.6224 | 99.0659 | 104.901 | 63.632 | 122.7896 | 573.7128 | 375.6222 | 103.3988 | 5.3935 | 4.142 | 0.7212 | 89.1562 | 84.0209 | 1.4998 | 0.72068 | 0.00081 | 16.3813 | 87.084 | 6.8156 | 0.82918 | -0.00062 | 0.72068 | 15.0727
33.2667 | 1803.8295 | 91.5235 | 27.2306 | 41.2775 | 191.5419 | 40.6322 | 90.7058 | 95.3767 | 95.648 | 99.0571 | 184.5696 | 64.1042 | 128.8497 | 576.5217 | 378.1492 | 103.5121 | 5.3661 | 3.9647 | 0.72741 | 89.1462 | 83.8499 | 1.5029 | 0.72688 | 0.00081 | 15.3876 | 87.3128 | 6.8137 | 0.82918 | -0.00062 | 0.72688 | 14.0902
33.275 | 1802.4148 | 91.7143 | 27.1144 | 41.2882 | 191.5087 | 40.5654 | 90.6556 | 95.3817 | 95.4004 | 99.0641 | 123.0048 | 63.1285 | 124.472 | 573.2806 | 377.0125 | 103.2379 | 5.3298 | 4.2075 | 0.72587 | 89.3316 | 83.7459 | 1.5031 | 0.72545 | 0.0008 | 15.6146 | 87.3016 | 6.3839 | 0.82918 | -0.00062 | 0.72545 | 14.3146
33.2833 | 1802.3337 | 91.6841 | 27.1986 | 41.2863 | 191.5631 | 40.5676 | 90.894 | 95.3623 | 95.8859 | 99.0568 | 87.0132 | 63.6005 | 123.3873 | 573.3968 | 376.443 | 103.0377 | 5.3429 | 4.1656 | 0.72592 | 89.1741 | 83.8098 | 1.5036 | 0.72541 | 0.00081 | 15.6211 | 87.2272 | 6.4068 | 0.82918 | -0.00062 | 0.72541 | 14.3211
33.2917 | 1802.5223 | 91.7348 | 27.1306 | 41.2914 | 191.5041 | 40.593 | 90.5078 | 95.362 | 95.4832 | 99.0726 | 123.237 | 62.6809 | 122.4704 | 574.5699 | 375.6838 | 103.0637 | 5.3169 | 4.1503 | 0.72094 | 89.1799 | 84.03 | 1.5008 | 0.72043 | 0.00081 | 16.4206 | 87.4852 | 6.6171 | 0.82918 | -0.00062 | 0.72043 | 15.1115
33.3 | 1805.5571 | 91.4703 | 27.1413 | 41.26 | 191.5361 | 40.5549 | 90.7852 | 95.3234 | 95.7266 | 99.0549 | 111.1992 | 63.11 | 123.4206 | 570.7484 | 374.7474 | 102.9885 | 5.3333 | 4.2816 | 0.7273 | 89.1454 | 84.3492 | 1.5018 | 0.72677 | 0.00081 | 15.4041 | 87.407 | 6.6976 | 0.82918 | -0.00062 | 0.72677 | 14.1065
33.3083 | 1803.9852 | 91.5268 | 27.1465 | 41.2814 | 191.5166 | 40.5746 | 90.8145 | 95.3283 | 95.4285 | 99.07 | 92.388 | 63.1556 | 123.5521 | 575.611 | 377.0802 | 103.1776 | 5.3661 | 3.9348 | 0.72559 | 89.1188 | 84.4141 | 1.5003 | 0.72504 | 0.00081 | 15.6802 | 87.7381 | 6.6677 | 0.82918 | -0.00062 | 0.72504 | 14.3796
33.3167 | 1803.9834 | 91.6818 | 27.1717 | 41.2793 | 191.5441 | 40.6143 | 90.4144 | 95.3303 | 95.705 | 99.0684 | 161.091 | 62.6408 | 122.8303 | 574.5762 | 375.5824 | 103.006 | 5.3253 | 3.9322 | 0.72655 | 89.1357 | 84.1289 | 1.5008 | 0.72601 | 0.00081 | 15.5251 | 87.6212 | 6.7167 | 0.82918 | -0.00062 | 0.72601 | 14.2262
33.325 | 1802.4248 | 91.4497 | 27.2337 | 41.3073 | 191.5364 | 40.537 | 90.5041 | 95.272 | 95.5207 | 99.0609 | 115.9152 | 63.1696 | 126.0776 | 575.8889 | 375.0308 | 102.9105 | 5.3304 | 4.2322 | 0.72756 | 89.1077 | 84.4082 | 1.5018 | 0.727 | 0.00081 | 15.3675 | 87.4349 | 6.5421 | 0.82918 | -0.00062 | 0.727 | 14.0703
33.3334 | 1802.3491 | 91.5769 | 27.1293 | 41.3142 | 191.6139 | 40.5435 | 90.4482 | 95.298 | 95.8142 | 99.0686 | 85.1556 | 63.1272 | 125.2141 | 575.7737 | 374.6446 | 103.1514 | 5.3167 | 4.0846 | 0.72586 | 89.1207 | 83.9555 | 1.4996 | 0.72531 | 0.00081 | 15.6367 | 87.1858 | 6.7088 | 0.82918 | -0.00062 | 0.72531 | 14.3365
33.3417 | 1803.9735 | 91.4655 | 27.054 | 41.2901 | 191.5635 | 40.563 | 90.775 | 95.3153 | 95.3831 | 99.0613 | 123.6948 | 63.5951 | 121.1149 | 574.2914 | 377.4404 | 102.9899 | 5.3402 | 4.1048 | 0.72597 | 89.1261 | 83.8295 | 1.4985 | 0.72543 | 0.00081 | 15.618 | 87.1466 | 6.7176 | 0.82918 | -0.00062 | 0.72543 | 14.318
33.35 | 1800.7659 | 91.6535 | 26.604 | 41.3141 | 191.4954 | 40.5307 | 90.5596 | 95.3006 | 95.5437 | 99.065 | 109.0566 | 63.6069 | 123.5765 | 575.2946 | 376.8977 | 103.0056 | 5.3021 | 4.3371 | 0.72489 | 89.1788 | 83.8896 | 1.5015 | 0.72438 | 0.00081 | 15.7853 | 87.206 | 6.6425 | 0.82918 | -0.00062 | 0.72438 | 14.4834
33.3584 | 1804.0171 | 91.3763 | 26.0121 | 41.3336 | 191.3413 | 40.5579 | 90.733 | 95.3415 | 95.4045 | 99.0739 | 95.8824 | 63.1291 | 124.4884 | 575.9127 | 377.8077 | 103.0921 | 5.316 | 3.9581 | 0.72677 | 89.2255 | 83.9451 | 1.4787 | 0.72629 | 0.00081 | 15.4814 | 86.9959 | 6.8471 | 0.82918 | -0.00062 | 0.72629 | 14.1829
33.3667 | 1802.3744 | 91.6723 | 25.7277 | 41.3123 | 191.3092 | 40.6013 | 90.4232 | 95.3053 | 95.755 | 99.0606 | 166.5792 | 63.6047 | 128.6286 | 574.3191 | 372.912 | 103.3969 | 5.3058 | 3.9687 | 0.72616 | 89.2009 | 83.8621 | 1.502 | 0.72566 | 0.00081 | 15.5812 | 87.1602 | 6.7305 | 0.82918 | -0.00062 | 0.72566 | 14.2816
33.375 | 1803.9369 | 91.5067 | 25.5493 | 41.3159 | 191.1999 | 40.5327 | 90.8028 | 95.3498 | 95.3722 | 99.0619 | 115.9218 | 63.6144 | 126.3038 | 575.9871 | 377.1799 | 103.2332 | 5.3108 | 4.252 | 0.72546 | 89.1428 | 83.9587 | 1.5074 | 0.72493 | 0.00081 | 15.6981 | 87.2846 | 6.298 | 0.82918 | -0.00062 | 0.72493 | 14.3972
33.3834 | 1805.5359 | 91.4967 | 25.5264 | 41.2974 | 191.2578 | 40.5644 | 90.7702 | 95.3603 | 95.843 | 99.0691 | 79.7502 | 63.5971 | 120.7315 | 573.3732 | 377.8255 | 103.3936 | 5.3035 | 4.224 | 0.72697 | 89.2649 | 83.8661 | 1.5052 | 0.72652 | 0.00081 | 15.4447 | 87.3702 | 6.9346 | 0.82918 | -0.00062 | 0.72652 | 14.1467
33.3917 | 1803.9912 | 91.5339 | 25.3987 | 41.3089 | 191.1408 | 40.5906 | 90.8375 | 95.3337 | 95.4092 | 99.0616 | 127.1076 | 64.0799 | 120.8045 | 573.9607 | 377.0662 | 103.2672 | 5.3484 | 4.1477 | 0.73334 | 89.1808 | 83.8585 | 1.5027 | 0.73283 | 0.00081 | 14.4487 | 87.0654 | 6.6981 | 0.82918 | -0.00062 | 0.73283 | 13.1619
33.4 | 1805.6063 | 91.4269 | 25.4726 | 41.3298 | 191.209 | 40.5575 | 90.7261 | 95.3678 | 95.5686 | 99.0731 | 110.187 | 63.6457 | 127.4441 | 574.3333 | 376.9222 | 103.2954 | 5.3453 | 4.3722 | 0.727 | 89.1753 | 84.2763 | 1.5029 | 0.72648 | 0.00081 | 15.4501 | 87.7047 | 6.8153 | 0.82918 | -0.00062 | 0.72648 | 14.152
33.4083 | 1804.1728 | 91.6768 | 25.482 | 41.3434 | 191.1247 | 40.5991 | 90.6491 | 95.3163 | 95.6244 | 99.0661 | 100.836 | 63.6454 | 122.0982 | 573.9406 | 375.3269 | 103.2289 | 5.3916 | 4.211 | 0.72759 | 89.1503 | 84.1003 | 1.5123 | 0.72706 | 0.00081 | 15.3579 | 87.5899 | 6.6031 | 0.82918 | -0.00062 | 0.72706 | 14.0608
33.4167 | 1803.9504 | 91.7335 | 25.5007 | 41.3262 | 191.1611 | 40.6228 | 90.5045 | 95.349 | 95.7032 | 99.065 | 179.8206 | 63.6134 | 123.6429 | 573.1258 | 375.6645 | 103.1829 | 5.3548 | 4.0114 | 0.72531 | 89.1926 | 84.1118 | 1.5004 | 0.72481 | 0.00081 | 15.7172 | 87.4842 | 6.8034 | 0.82918 | -0.00062 | 0.72481 | 14.4161
33.425 | 1803.998 | 91.4887 | 25.3837 | 41.3329 | 191.1451 | 40.5863 | 90.7437 | 95.3244 | 95.4917 | 99.0614 | 123.2496 | 63.6557 | 125.9256 | 574.6834 | 375.8824 | 103.2445 | 5.3724 | 4.3302 | 0.72957 | 89.1926 | 84.3472 | 1.4604 | 0.72906 | 0.00081 | 15.0411 | 87.5298 | 6.7352 | 0.82918 | -0.00062 | 0.72906 | 13.7476
33.4333 | 1802.362 | 91.4668 | 25.3927 | 41.343 | 191.1442 | 40.5754 | 90.8261 | 95.284 | 95.7614 | 99.0715 | 84.4992 | 64.1057 | 127.5115 | 574.327 | 375.7626 | 103.2482 | 5.3757 | 4.2072 | 0.72627 | 89.1936 | 84.2655 | 1.5027 | 0.72577 | 0.00081 | 15.5633 | 87.4976 | 6.764 | 0.82918 | -0.00062 | 0.72577 | 14.264
33.4417 | 1804.0022 | 91.7736 | 25.2932 | 41.3623 | 191.0951 | 40.6364 | 90.2922 | 95.359 | 95.7618 | 99.0555 | 121.5138 | 64.5783 | 123.3121 | 573.131 | 375.8495 | 102.9997 | 5.3916 | 4.085 | 0.72689 | 89.2763 | 84.046 | 1.5023 | 0.72644 | 0.00081 | 15.4568 | 87.5839 | 6.7307 | 0.82918 | -0.00062 | 0.72644 | 14.1586
33.45 | 1803.9207 | 91.6405 | 25.4362 | 41.3492 | 191.1294 | 40.6492 | 90.5695 | 95.2982 | 95.8008 | 99.0591 | 109.074 | 64.5903 | 125.0349 | 573.1406 | 377.0336 | 103.1821 | 5.4162 | 4.4109 | 0.7262 | 89.214 | 84.0384 | 1.5021 | 0.72571 | 0.00081 | 15.5733 | 87.4704 | 6.6959 | 0.82918 | -0.00062 | 0.72571 | 14.2738
33.4584 | 1803.977 | 91.7899 | 25.4536 | 41.34 | 191.1475 | 40.7011 | 90.5629 | 95.2819 | 95.3098 | 99.0622 | 97.7478 | 65.0226 | 125.075 | 575.248 | 376.9828 | 103.0259 | 5.3928 | 4.0854 | 0.72668 | 89.1728 | 84.2192 | 1.5026 | 0.72616 | 0.00081 | 15.5013 | 87.3486 | 6.6535 | 0.82918 | -0.00062 | 0.72616 | 14.2026
33.4667 | 1804.0257 | 91.7448 | 25.5495 | 41.3189 | 191.1139 | 40.7794 | 90.4689 | 95.3619 | 95.6834 | 99.0665 | 169.9212 | 64.0748 | 129.1315 | 573.5716 | 377.1717 | 103.1557 | 5.4239 | 3.9696 | 0.72669 | 89.2882 | 84.0845 | 1.5035 | 0.72624 | 0.00081 | 15.4881 | 87.3407 | 6.713 | 0.82918 | -0.00062 | 0.72624 | 14.1896
33.475 | 1802.3821 | 91.5882 | 25.6515 | 41.3646 | 191.2468 | 40.7489 | 90.8347 | 95.2772 | 95.386 | 99.0572 | 119.79 | 65.0503 | 126.283 | 576.4163 | 376.2164 | 103.022 | 5.4297 | 4.3014 | 0.72676 | 89.1957 | 83.6982 | 1.5027 | 0.72626 | 0.0008 | 15.4852 | 87.1137 | 6.5169 | 0.82918 | -0.00062 | 0.72626 | 14.1867
33.4834 | 1805.5661 | 91.8542 | 25.6907 | 41.3596 | 191.2452 | 40.7683 | 90.4741 | 95.3604 | 95.6105 | 99.0659 | 83.9178 | 65.0478 | 126.0775 | 574.6665 | 375.4435 | 103.031 | 5.3995 | 4.1383 | 0.72733 | 89.1962 | 83.8195 | 1.5033 | 0.72683 | 0.00081 | 15.3955 | 87.0019 | 6.3714 | 0.82918 | -0.00062 | 0.72683 | 14.098
33.4917 | 1803.9885 | 91.5973 | 25.6331 | 41.3685 | 191.2129 | 40.8488 | 90.7509 | 95.3405 | 95.5735 | 99.0607 | 127.6452 | 64.5653 | 123.8224 | 575.4218 | 377.7267 | 103.1085 | 5.3838 | 4.2528 | 0.72634 | 89.1784 | 84.0102 | 1.5048 | 0.72583 | 0.00081 | 15.5539 | 87.1334 | 6.6233 | 0.82918 | -0.00062 | 0.72583 | 14.2546
33.5 | 1803.9768 | 91.6641 | 25.6612 | 41.3621 | 191.2235 | 40.8319 | 90.5215 | 95.3548 | 95.7224 | 99.067 | 106.1598 | 65.04 | 122.053 | 573.0942 | 376.6426 | 103.1451 | 5.4221 | 4.1707 | 0.72591 | 89.3052 | 83.4304 | 1.5021 | 0.72548 | 0.0008 | 15.61 | 87.0614 | 6.8183 | 0.82918 | -0.00062 | 0.72548 | 14.3101
33.5084 | 1802.3632 | 91.6123 | 25.6658 | 41.3812 | 191.2566 | 40.8353 | 90.7952 | 95.36 | 95.7762 | 99.0683 | 95.136 | 64.5958 | 123.5138 | 572.4389 | 376.8567 | 103.4138 | 5.4365 | 4.0331 | 0.72598 | 89.2008 | 83.5198 | 1.5046 | 0.72549 | 0.0008 | 15.6085 | 86.9874 | 6.7685 | 0.82918 | -0.00062 | 0.72549 | 14.3086
33.5167 | 1803.9587 | 91.7828 | 25.6432 | 41.4018 | 191.1669 | 40.941 | 90.6496 | 95.337 | 95.5707 | 99.0552 | 162.3438 | 64.0817 | 126.6444 | 577.1727 | 376.3059 | 103.6088 | 5.407 | 4.2942 | 0.72659 | 89.2004 | 83.7281 | 1.5032 | 0.72609 | 0.00081 | 15.5117 | 87.353 | 6.8757 | 0.82918 | -0.00062 | 0.72609 | 14.213
33.525 | 1803.9432 | 91.6638 | 25.5521 | 41.4202 | 191.1757 | 40.8716 | 90.8097 | 95.3637 | 95.7712 | 99.0665 | 118.029 | 64.5423 | 129.6335 | 572.9781 | 375.927 | 103.2687 | 5.3915 | 4.2724 | 0.72882 | 89.2007 | 83.6632 | 1.5087 | 0.72833 | 0.0008 | 15.1573 | 87.1849 | 6.6323 | 0.82918 | -0.00062 | 0.72833 | 13.8625
33.5333 | 1803.9435 | 91.8438 | 25.473 | 41.409 | 191.1425 | 40.9148 | 90.6625 | 95.4019 | 95.8349 | 99.0621 | 85.2546 | 64.0954 | 123.7895 | 572.8739 | 376.8716 | 103.1612 | 5.4004 | 4.1111 | 0.7248 | 89.3397 | 84.0571 | 1.493 | 0.72439 | 0.00081 | 15.7843 | 87.4632 | 6.9079 | 0.82918 | -0.00062 | 0.72439 | 14.4825
33.5417 | 1803.9951 | 91.5804 | 25.5393 | 41.3976 | 191.1574 | 40.9276 | 90.8325 | 95.3766 | 95.5152 | 99.0652 | 128.3982 | 64.578 | 123.0315 | 573.762 | 377.0668 | 103.2762 | 5.3766 | 4.3327 | 0.72595 | 89.2449 | 84.2376 | 1.5007 | 0.72548 | 0.00081 | 15.6092 | 87.5191 | 7.0013 | 0.82918 | -0.00062 | 0.72548 | 14.3094
33.55 | 1803.9825 | 91.8024 | 25.6386 | 41.4187 | 191.0828 | 40.9436 | 90.5329 | 95.3694 | 95.5738 | 99.0661 | 110.262 | 63.1211 | 123.6948 | 573.4203 | 374.5166 | 103.3833 | 5.3957 | 4.2926 | 0.72661 | 89.2078 | 84.507 | 1.5039 | 0.72611 | 0.00081 | 15.5089 | 87.867 | 6.5708 | 0.82918 | -0.00062 | 0.72611 | 14.2101
33.5583 | 1803.9818 | 91.7507 | 25.6644 | 41.4489 | 191.1203 | 40.9735 | 90.5798 | 95.4229 | 95.3248 | 99.0721 | 95.3976 | 62.7079 | 127.7893 | 573.1436 | 377.1899 | 103.0504 | 5.4267 | 4.0126 | 0.72648 | 89.1127 | 84.1443 | 1.5027 | 0.72592 | 0.00081 | 15.5391 | 87.7285 | 6.4517 | 0.82918 | -0.00062 | 0.72592 | 14.24
33.5667 | 1803.978 | 91.7375 | 25.5961 | 41.4525 | 191.1571 | 41.0071 | 90.5901 | 95.3853 | 95.4706 | 99.0696 | 168.3558 | 63.1762 | 125.168 | 577.25 | 376.364 | 102.9938 | 5.4031 | 4.2386 | 0.72575 | 89.1395 | 84.3201 | 1.4994 | 0.72521 | 0.00081 | 15.6528 | 87.7438 | 6.6684 | 0.82918 | -0.00062 | 0.72521 | 14.3524
33.575 | 1803.9771 | 91.624 | 25.6502 | 41.4601 | 191.1421 | 40.9423 | 90.7686 | 95.4089 | 95.7421 | 99.0697 | 116.5032 | 63.1381 | 122.2894 | 574.6731 | 374.8707 | 103.0018 | 5.4004 | 4.3326 | 0.72656 | 89.1288 | 84.0823 | 1.5009 | 0.72601 | 0.00081 | 15.5246 | 87.4409 | 7.1795 | 0.82918 | -0.00062 | 0.72601 | 14.2256
33.5833 | 1805.5612 | 91.8039 | 25.6436 | 41.439 | 191.1259 | 40.9955 | 90.5775 | 95.4164 | 95.4883 | 99.0588 | 88.3398 | 63.6147 | 124.2819 | 573.276 | 374.8169 | 103.0786 | 5.4127 | 4.0939 | 0.7267 | 89.1113 | 84.1192 | 1.503 | 0.72614 | 0.00081 | 15.5039 | 87.337 | 6.9818 | 0.82918 | -0.00062 | 0.72614 | 14.2052
33.5917 | 1803.9669 | 91.8328 | 25.6129 | 41.4395 | 191.1894 | 41.0062 | 90.8741 | 95.4044 | 95.4896 | 99.0752 | 131.7192 | 63.6283 | 126.6448 | 576.5004 | 378.4852 | 103.3351 | 5.4413 | 4.3781 | 0.7268 | 89.1164 | 83.7995 | 1.5039 | 0.72625 | 0.00081 | 15.4867 | 87.5499 | 6.8561 | 0.82918 | -0.00062 | 0.72625 | 14.1882
33.6 | 1803.9583 | 91.6629 | 25.5906 | 41.4579 | 191.1666 | 41.0071 | 90.5744 | 95.3548 | 95.4262 | 99.0686 | 113.0766 | 63.6028 | 124.3081 | 570.1375 | 376.5627 | 103.1482 | 5.4387 | 4.0143 | 0.72484 | 89.202 | 83.812 | 1.4915 | 0.72434 | 0.00081 | 15.7917 | 87.2722 | 6.5656 | 0.82918 | -0.00062 | 0.72434 | 14.4898
33.6084 | 1803.9636 | 91.781 | 25.4961 | 41.457 | 191.1612 | 41.0098 | 90.5596 | 95.4094 | 95.654 | 99.0748 | 106.446 | 63.561 | 125.2007 | 573.9783 | 376.7238 | 102.8588 | 5.4314 | 4.0601 | 0.72702 | 89.2016 | 83.6788 | 1.5064 | 0.72652 | 0.0008 | 15.4441 | 87.0148 | 6.523 | 0.82918 | -0.00062 | 0.72652 | 14.146
33.6167 | 1803.9501 | 91.6622 | 25.3899 | 41.4819 | 191.0913 | 41.0432 | 90.7668 | 95.4138 | 95.5234 | 99.0745 | 191.5962 | 63.1363 | 126.2077 | 574.8865 | 374.6791 | 103.1059 | 5.4034 | 4.3252 | 0.72675 | 89.1763 | 83.9666 | 1.5042 | 0.72624 | 0.00081 | 15.4892 | 87.1468 | 6.82 | 0.82918 | -0.00062 | 0.72624 | 14.1907
33.625 | 1802.3862 | 91.7365 | 25.2812 | 41.4813 | 191.0613 | 40.9921 | 90.5282 | 95.3525 | 95.8019 | 99.0738 | 125.6658 | 63.1727 | 124.7844 | 572.9538 | 379.5489 | 103.2796 | 5.4117 | 4.1549 | 0.72635 | 89.1203 | 83.9516 | 1.5032 | 0.7258 | 0.00081 | 15.5586 | 87.1681 | 6.8595 | 0.82918 | -0.00062 | 0.7258 | 14.2593
33.6333 | 1803.963 | 91.5067 | 25.1898 | 41.4879 | 191.0235 | 41.0025 | 90.8169 | 95.4055 | 95.4319 | 99.0753 | 104.7942 | 63.6382 | 122.6255 | 575.9636 | 376.1538 | 103.3195 | 5.4212 | 4.1686 | 0.7267 | 89.1296 | 83.8938 | 1.5036 | 0.72616 | 0.00081 | 15.5016 | 87.229 | 6.6212 | 0.82918 | -0.00062 | 0.72616 | 14.2029
33.6417 | 1805.603 | 91.5293 | 25.214 | 41.5189 | 191.0015 | 41.037 | 90.6142 | 95.4174 | 95.6655 | 99.0826 | 147.063 | 63.1507 | 124.2052 | 573.0994 | 377.577 | 103.5409 | 5.4265 | 4.2394 | 0.72464 | 89.0816 | 84.0503 | 1.4919 | 0.72407 | 0.00081 | 15.8351 | 87.3236 | 6.9017 | 0.82918 | -0.00062 | 0.72407 | 14.5327
33.65 | 1803.9285 | 91.7981 | 25.2459 | 41.5207 | 191.0347 | 41.0003 | 90.7894 | 95.3888 | 95.3292 | 99.0806 | 113.9982 | 63.138 | 127.2783 | 573.5635 | 375.6188 | 103.3034 | 5.424 | 3.9542 | 0.7263 | 89.0714 | 83.7206 | 1.5088 | 0.72572 | 0.00081 | 15.5711 | 87.1931 | 6.596 | 0.82918 | -0.00062 | 0.72572 | 14.2717
33.6583 | 1802.3568 | 91.5457 | 25.1803 | 41.5296 | 190.9995 | 41.0468 | 90.6703 | 95.414 | 95.4871 | 99.0833 | 102.8034 | 63.607 | 124.0769 | 576.1 | 375.3376 | 103.3197 | 5.4229 | 4.2457 | 0.72682 | 89.2582 | 83.7725 | 1.4837 | 0.72636 | 0.00081 | 15.4694 | 87.1918 | 6.4852 | 0.82918 | -0.00062 | 0.72636 | 14.1711
33.6667 | 1805.5 | 91.5456 | 25.248 | 41.5013 | 191.0634 | 41.0544 | 90.6004 | 95.4015 | 95.7617 | 99.0857 | 80.064 | 63.1222 | 121.9571 | 573.9956 | 378.2283 | 103.2973 | 5.4388 | 4.281 | 0.72758 | 89.1219 | 83.9408 | 1.5042 | 0.72703 | 0.00081 | 15.3626 | 87.5006 | 7.1339 | 0.82918 | -0.00062 | 0.72703 | 14.0655
33.675 | 1805.5111 | 91.7668 | 25.1711 | 41.5369 | 191.0822 | 41.093 | 90.8961 | 95.3309 | 95.4189 | 99.0871 | 137.9754 | 63.1251 | 122.9389 | 573.2582 | 376.8916 | 103.1483 | 5.4016 | 4.1049 | 0.72595 | 89.1013 | 84.3967 | 1.4997 | 0.72539 | 0.00081 | 15.6239 | 87.7446 | 6.9015 | 0.82918 | -0.00062 | 0.72539 | 14.3239
33.6833 | 1803.9574 | 91.7008 | 25.3069 | 41.5442 | 191.0283 | 41.0236 | 90.7895 | 95.3992 | 95.7119 | 99.0867 | 112.3458 | 63.2192 | 129.8726 | 576.6418 | 377.9803 | 103.2688 | 5.4231 | 4.4059 | 0.7266 | 89.1459 | 84.2299 | 1.5056 | 0.72607 | 0.00081 | 15.5155 | 88.0064 | 6.8342 | 0.82918 | -0.00062 | 0.72607 | 14.2167
33.6917 | 1803.9495 | 91.6557 | 25.2452 | 41.5713 | 191.0063 | 41.0803 | 90.4878 | 95.3802 | 95.3517 | 99.0791 | 141.651 | 63.5936 | 123.527 | 570.547 | 377.3837 | 103.3382 | 5.4008 | 4.0188 | 0.72542 | 89.218 | 84.4801 | 1.5113 | 0.72494 | 0.00081 | 15.6969 | 87.5111 | 6.7583 | 0.82918 | -0.00062 | 0.72494 | 14.396
33.7 | 1803.9464 | 91.7096 | 25.2458 | 41.5338 | 191.0372 | 41.0671 | 90.9385 | 95.377 | 95.6965 | 99.0811 | 118.2126 | 63.5935 | 125.0535 | 574.8667 | 377.3739 | 103.0394 | 5.4725 | 4.0998 | 0.71998 | 89.1748 | 84.2634 | 1.5041 | 0.71947 | 0.00081 | 16.5773 | 87.5367 | 6.5275 | 0.82918 | -0.00062 | 0.71947 | 15.2665
33.7084 | 1803.9641 | 91.7718 | 25.2431 | 41.5413 | 191.2705 | 41.1019 | 90.7754 | 95.3826 | 95.4863 | 99.0792 | 109.899 | 63.0893 | 124.5369 | 574.345 | 377.1362 | 103.1746 | 5.4506 | 4.294 | 0.72592 | 89.1226 | 83.7887 | 1.5039 | 0.72537 | 0.00081 | 15.627 | 87.1468 | 6.722 | 0.82918 | -0.00062 | 0.72537 | 14.3269
33.7167 | 1804.0577 | 91.7997 | 25.2452 | 41.5143 | 191.4959 | 41.1213 | 90.9141 | 95.4124 | 95.8745 | 99.0954 | 78.5466 | 63.1775 | 124.2736 | 572.5907 | 376.0819 | 103.0526 | 5.3822 | 4.1386 | 0.72527 | 89.1338 | 83.8907 | 1.5035 | 0.72473 | 0.00081 | 15.7293 | 87.1195 | 6.8157 | 0.82918 | -0.00062 | 0.72473 | 14.4281
33.725 | 1804.1352 | 91.6245 | 25.3545 | 41.5142 | 191.521 | 41.1382 | 90.6255 | 95.3768 | 95.5576 | 99.0881 | 137.0724 | 63.2152 | 123.7648 | 576.3265 | 378.8886 | 103.1994 | 5.3963 | 4.2434 | 0.72544 | 89.0884 | 84.0356 | 1.5055 | 0.72487 | 0.00081 | 15.7076 | 87.3095 | 6.9173 | 0.82918 | -0.00062 | 0.72487 | 14.4066
33.7334 | 1803.9642 | 91.8775 | 25.3727 | 41.4863 | 191.6536 | 41.0746 | 91.0835 | 95.3869 | 95.5346 | 99.0983 | 112.0878 | 62.7325 | 122.9659 | 573.4472 | 377.539 | 103.0601 | 5.3873 | 4.0927 | 0.7251 | 89.0703 | 83.9925 | 1.5021 | 0.72452 | 0.00081 | 15.7634 | 87.2559 | 6.846 | 0.82918 | -0.00062 | 0.72452 | 14.4618
33.7417 | 1803.8417 | 91.8143 | 25.3127 | 41.4917 | 191.7779 | 41.0863 | 90.6759 | 95.4205 | 95.7704 | 99.0857 | 92.0124 | 63.1192 | 128.2595 | 573.1023 | 375.387 | 103.1638 | 5.3985 | 3.9599 | 0.72798 | 89.1618 | 84.0098 | 1.508 | 0.72746 | 0.00081 | 15.2951 | 87.297 | 6.7745 | 0.82918 | -0.00062 | 0.72746 | 13.9987
33.75 | 1802.3755 | 91.7059 | 25.2315 | 41.5217 | 191.8464 | 41.1309 | 90.8217 | 95.4331 | 95.6008 | 99.0834 | 121.329 | 63.6256 | 123.1195 | 576.3422 | 378.0437 | 103.3993 | 5.4036 | 4.2731 | 0.72719 | 89.1346 | 83.9383 | 1.5013 | 0.72666 | 0.00081 | 15.4226 | 87.1688 | 6.9101 | 0.82918 | -0.00062 | 0.72666 | 14.1248
33.7583 | 1802.4254 | 91.632 | 25.2268 | 41.4802 | 191.8168 | 41.141 | 90.5264 | 95.406 | 95.6411 | 99.0933 | 105.303 | 63.1456 | 124.6087 | 574.3391 | 376.4956 | 103.2738 | 5.4063 | 4.0837 | 0.72691 | 89.1042 | 83.7389 | 1.5031 | 0.72635 | 0.00081 | 15.471 | 87.1827 | 6.5802 | 0.82918 | -0.00062 | 0.72635 | 14.1727
33.7667 | 1804.0189 | 91.6514 | 25.3657 | 41.4928 | 191.8227 | 41.1729 | 90.7605 | 95.4383 | 95.5973 | 99.0904 | 96.1188 | 63.17 | 124.2249 | 574.9333 | 378.338 | 103.2859 | 5.386 | 4.1373 | 0.72709 | 89.0956 | 83.6652 | 1.4989 | 0.72653 | 0.0008 | 15.4423 | 87.2629 | 6.562 | 0.82918 | -0.00062 | 0.72653 | 14.1443
33.775 | 1802.3658 | 91.6122 | 25.3912 | 41.4973 | 191.7701 | 41.2192 | 90.5026 | 95.4278 | 95.8375 | 99.0865 | 169.0704 | 63.1259 | 122.5037 | 574.5527 | 376.606 | 103.2324 | 5.3771 | 4.2201 | 0.72709 | 89.0825 | 83.785 | 1.5025 | 0.72652 | 0.00081 | 15.4444 | 87.1264 | 6.7263 | 0.82918 | -0.00062 | 0.72652 | 14.1463
33.7833 | 1803.9478 | 91.6626 | 25.4231 | 41.5217 | 191.8022 | 41.1652 | 90.9467 | 95.4246 | 95.7849 | 99.0998 | 113.9352 | 63.6459 | 122.3725 | 571.5727 | 377.655 | 103.2778 | 5.3654 | 3.9547 | 0.72534 | 89.1573 | 83.9043 | 1.4528 | 0.72482 | 0.00081 | 15.7153 | 87.3528 | 6.933 | 0.82918 | -0.00062 | 0.72482 | 14.4142
33.7917 | 1803.9637 | 91.6243 | 25.4845 | 41.4931 | 191.8083 | 41.1951 | 90.5237 | 95.4658 | 95.5294 | 99.1015 | 82.8174 | 63.121 | 125.5276 | 576.2853 | 375.2117 | 103.3397 | 5.3889 | 4.2599 | 0.72647 | 89.1513 | 83.8405 | 1.5061 | 0.72594 | 0.00081 | 15.5362 | 87.0466 | 6.6908 | 0.82918 | -0.00062 | 0.72594 | 14.2371
33.8 | 1805.5786 | 91.6295 | 25.4126 | 41.5154 | 191.9176 | 41.213 | 90.9143 | 95.4552 | 95.852 | 99.098 | 122.9724 | 63.6514 | 123.9136 | 572.7743 | 376.1549 | 103.2824 | 5.3877 | 4.0452 | 0.73225 | 89.2016 | 84.4396 | 1.4989 | 0.73176 | 0.00081 | 14.617 | 87.4985 | 6.7908 | 0.82918 | -0.00062 | 0.73176 | 13.3283
33.8083 | 1803.9593 | 91.589 | 26.4102 | 41.4556 | 192.0767 | 41.0993 | 90.4839 | 95.4142 | 95.4956 | 99.0973 | 108.4152 | 63.1367 | 122.7765 | 573.192 | 379.5555 | 103.2756 | 5.332 | 4.1143 | 0.7249 | 89.1556 | 84.3546 | 1.5094 | 0.72438 | 0.00081 | 15.7858 | 87.5992 | 7.0152 | 0.82918 | -0.00062 | 0.72438 | 14.4839
33.8167 | 1803.9754 | 91.6253 | 28.1338 | 41.4105 | 192.404 | 40.9424 | 90.8502 | 95.2933 | 95.5644 | 99.0961 | 100.4052 | 62.6385 | 122.9242 | 575.2034 | 379.0669 | 103.2951 | 5.3877 | 3.9339 | 0.72713 | 89.1267 | 84.2202 | 1.5023 | 0.72659 | 0.00081 | 15.4336 | 87.5201 | 6.8459 | 0.82918 | -0.00062 | 0.72659 | 14.1357
33.825 | 1803.9326 | 91.4858 | 29.03 | 41.3884 | 192.7494 | 40.8655 | 90.4479 | 95.2478 | 95.4001 | 99.0984 | 172.6866 | 62.1609 | 126.8425 | 575.2414 | 375.9096 | 103.2086 | 5.3738 | 3.8337 | 0.72715 | 89.125 | 84.5105 | 1.4984 | 0.72661 | 0.00081 | 15.4306 | 87.8831 | 6.6078 | 0.82918 | -0.00062 | 0.72661 | 14.1327
33.8333 | 1804.0254 | 91.4839 | 29.6072 | 41.3887 | 192.9457 | 40.7583 | 90.7755 | 95.2697 | 95.4245 | 99.0944 | 120.1434 | 62.6377 | 122.1502 | 574.7948 | 377.0619 | 103.1071 | 5.3547 | 4.0752 | 0.72671 | 89.1215 | 84.0552 | 1.5024 | 0.72616 | 0.00081 | 15.5007 | 87.5821 | 6.5232 | 0.82918 | -0.00062 | 0.72616 | 14.202
33.8417 | 1803.9808 | 91.5599 | 29.8848 | 41.3738 | 193.073 | 40.7534 | 90.7833 | 95.1902 | 95.8243 | 99.111 | 90.6066 | 62.6748 | 120.5875 | 575.3905 | 376.8378 | 103.065 | 5.3359 | 4.1179 | 0.72641 | 89.1691 | 84.044 | 1.498 | 0.72589 | 0.00081 | 15.5438 | 87.5315 | 7.0612 | 0.82918 | -0.00062 | 0.72589 | 14.2446
33.85 | 1805.576 | 91.7953 | 30.1117 | 41.3827 | 193.2284 | 40.7338 | 90.8667 | 95.2264 | 95.4018 | 99.0945 | 130.0242 | 62.6349 | 120.0724 | 573.9657 | 378.8557 | 102.9441 | 5.3326 | 3.9443 | 0.72709 | 89.1098 | 83.907 | 1.5003 | 0.72654 | 0.00081 | 15.4411 | 87.3461 | 6.8396 | 0.82918 | -0.00062 | 0.72654 | 14.1431
33.8583 | 1803.9892 | 91.8191 | 30.3564 | 41.4057 | 193.3323 | 40.6721 | 90.8921 | 95.1992 | 95.7165 | 99.1097 | 107.901 | 62.674 | 121.4759 | 575.9782 | 374.6232 | 102.9789 | 5.3677 | 4.1336 | 0.72618 | 89.0857 | 84.14 | 1.4994 | 0.72561 | 0.00081 | 15.5893 | 87.1346 | 6.8178 | 0.82918 | -0.00062 | 0.72561 | 14.2896
33.8667 | 1805.5661 | 91.6172 | 30.5128 | 41.4408 | 193.3744 | 40.6838 | 90.8361 | 95.2564 | 95.3215 | 99.0977 | 105.2934 | 62.1719 | 121.6773 | 573.3885 | 376.4617 | 103.0288 | 5.2855 | 3.732 | 0.73344 | 89.0897 | 83.941 | 1.4993 | 0.73288 | 0.00081 | 14.4417 | 87.2297 | 6.6543 | 0.82918 | -0.00062 | 0.73288 | 13.155
33.875 | 1802.4184 | 91.6964 | 30.5632 | 41.4682 | 193.4395 | 40.6989 | 90.8033 | 95.2062 | 95.5699 | 99.1076 | 147.4452 | 62.6518 | 123.8097 | 573.1025 | 375.6374 | 103.1993 | 5.3507 | 4.0168 | 0.72685 | 89.1391 | 83.8958 | 1.5011 | 0.72631 | 0.00081 | 15.4773 | 87.3064 | 6.668 | 0.82918 | -0.00062 | 0.72631 | 14.1789
33.8833 | 1803.9594 | 91.657 | 30.4463 | 41.4858 | 193.3987 | 40.6643 | 90.5584 | 95.2354 | 95.551 | 99.1021 | 127.8942 | 62.2144 | 122.8632 | 574.4787 | 375.4747 | 103.0662 | 5.3145 | 4.1029 | 0.7269 | 89.2789 | 83.8525 | 1.5053 | 0.72645 | 0.00081 | 15.455 | 87.3374 | 6.5502 | 0.82918 | -0.00062 | 0.72645 | 14.1568
33.8917 | 1804.0403 | 91.6798 | 30.4239 | 41.4961 | 193.4542 | 40.6571 | 91.1714 | 95.2435 | 95.6325 | 99.0982 | 105.6414 | 62.6793 | 121.5644 | 573.8316 | 377.7892 | 103.2483 | 5.2709 | 3.9401 | 0.7267 | 89.1477 | 83.7532 | 1.5029 | 0.72617 | 0.00081 | 15.4998 | 87.2288 | 6.6238 | 0.82918 | -0.00062 | 0.72617 | 14.2012
33.9 | 1802.4091 | 91.7661 | 30.3389 | 41.5076 | 193.3728 | 40.6825 | 90.4078 | 95.2149 | 95.9618 | 99.098 | 144.8232 | 62.214 | 120.6756 | 573.0965 | 376.362 | 103.379 | 5.2774 | 4.1979 | 0.72494 | 89.1063 | 83.8112 | 1.5041 | 0.72438 | 0.00081 | 15.7852 | 87.2235 | 6.7327 | 0.82918 | -0.00062 | 0.72438 | 14.4834
33.9083 | 1805.5465 | 91.669 | 30.2475 | 41.5313 | 193.3389 | 40.6758 | 90.799 | 95.2752 | 95.4887 | 99.101 | 110.808 | 62.1943 | 122.1914 | 577.0871 | 377.6694 | 103.5049 | 5.3144 | 3.9032 | 0.72668 | 89.1834 | 84.0653 | 1.5049 | 0.72617 | 0.00081 | 15.5 | 87.1552 | 6.844 | 0.82918 | -0.00062 | 0.72617 | 14.2013
33.9167 | 1803.971 | 91.8006 | 30.2274 | 41.538 | 193.3872 | 40.6547 | 90.6658 | 95.2546 | 95.7212 | 99.1084 | 102.5406 | 62.6414 | 127.3932 | 575.4095 | 377.34 | 103.4431 | 5.2846 | 3.8892 | 0.72667 | 89.2069 | 83.6615 | 1.5042 | 0.72618 | 0.0008 | 15.4984 | 87.0786 | 6.9129 | 0.82918 | -0.00062 | 0.72618 | 14.1997
33.925 | 1802.3728 | 91.9334 | 30.1641 | 41.5188 | 193.5649 | 40.6798 | 90.2193 | 95.3035 | 95.4482 | 99.0965 | 88.44 | 62.2449 | 124.4848 | 574.1129 | 376.8838 | 103.4605 | 5.2584 | 4.1471 | 0.72715 | 89.1431 | 83.9703 | 1.5007 | 0.72662 | 0.00081 | 15.429 | 87.2629 | 6.5937 | 0.82918 | -0.00062 | 0.72662 | 14.1311
33.9333 | 1803.9712 | 91.8964 | 29.9458 | 41.5202 | 193.6122 | 40.6828 | 90.7561 | 95.2867 | 95.8431 | 99.0977 | 129.252 | 62.2174 | 123.0039 | 575.5018 | 375.1436 | 103.1165 | 5.2648 | 3.9751 | 0.72892 | 89.0998 | 83.8958 | 1.5061 | 0.72836 | 0.00081 | 15.1521 | 87.255 | 6.3638 | 0.82918 | -0.00062 | 0.72836 | 13.8574
33.9417 | 1803.9764 | 92.0612 | 29.6679 | 41.5378 | 193.5002 | 40.6331 | 90.5281 | 95.3243 | 95.5851 | 99.1028 | 107.8794 | 61.7062 | 121.9955 | 573.9631 | 377.2591 | 103.029 | 5.2316 | 3.9979 | 0.72696 | 89.0776 | 83.9772 | 1.5024 | 0.72638 | 0.00081 | 15.466 | 87.3358 | 6.6254 | 0.82918 | -0.00062 | 0.72638 | 14.1678
33.95 | 1805.594 | 91.9211 | 29.6586 | 41.5391 | 193.4659 | 40.7085 | 90.1545 | 95.3485 | 95.8782 | 99.0972 | 145.896 | 62.1808 | 127.1398 | 576.1481 | 375.5903 | 103.412 | 5.2541 | 4.1971 | 0.72694 | 89.0386 | 84.5198 | 1.5034 | 0.72635 | 0.00081 | 15.4718 | 87.8084 | 6.8301 | 0.82918 | -0.00062 | 0.72635 | 14.1735
33.9583 | 1803.9363 | 91.9097 | 29.646 | 41.5511 | 193.458 | 40.6583 | 90.6725 | 95.3076 | 95.5347 | 99.0984 | 114.474 | 62.2261 | 122.4329 | 573.1586 | 377.8526 | 103.1409 | 5.246 | 3.8462 | 0.72685 | 89.052 | 84.149 | 1.4989 | 0.72626 | 0.00081 | 15.4859 | 87.3661 | 7.0614 | 0.82918 | -0.00062 | 0.72626 | 14.1874
33.9667 | 1803.841 | 91.7089 | 29.4244 | 41.521 | 193.428 | 40.6315 | 90.1279 | 95.3266 | 95.6666 | 99.0989 | 108.2262 | 61.7488 | 123.4538 | 572.9133 | 374.475 | 102.9397 | 5.2131 | 4.0654 | 0.72544 | 89.0501 | 84.0557 | 1.5012 | 0.72485 | 0.00081 | 15.7099 | 87.62 | 6.8115 | 0.82918 | -0.00062 | 0.72485 | 14.4089
33.975 | 1805.5423 | 91.9031 | 29.3458 | 41.5182 | 193.4016 | 40.6526 | 89.9077 | 95.3146 | 95.6793 | 99.0929 | 90.4044 | 62.1718 | 122.7292 | 574.8761 | 376.5788 | 102.9375 | 5.2243 | 4.1345 | 0.72577 | 89.0384 | 84.1862 | 1.5052 | 0.72517 | 0.00081 | 15.6589 | 87.4132 | 6.6651 | 0.82918 | -0.00062 | 0.72517 | 14.3584
33.9834 | 1803.9732 | 91.7413 | 29.3646 | 41.5103 | 193.4247 | 40.6253 | 90.6842 | 95.2989 | 95.738 | 99.0943 | 129.0966 | 61.7114 | 121.4118 | 572.7388 | 372.7504 | 103.0824 | 5.2355 | 3.9335 | 0.72607 | 89.0112 | 84.026 | 1.5015 | 0.72545 | 0.00081 | 15.6144 | 87.4424 | 6.7078 | 0.82918 | -0.00062 | 0.72545 | 14.3145
33.9917 | 1802.329 | 91.77 | 29.1181 | 41.5014 | 193.4104 | 40.5934 | 90.6805 | 95.2829 | 96.0516 | 99.0979 | 106.7568 | 62.1942 | 120.9777 | 573.4328 | 374.6266 | 102.9441 | 5.2414 | 4.2279 | 0.72776 | 88.9947 | 84.1455 | 1.5024 | 0.72714 | 0.00081 | 15.3461 | 87.4421 | 6.7816 | 0.82918 | -0.00062 | 0.72714 | 14.0492
34 | 1803.9902 | 91.8041 | 29.0436 | 41.482 | 193.3773 | 40.6505 | 90.7337 | 95.2626 | 95.6918 | 99.0884 | 147.2094 | 61.7523 | 121.3107 | 575.8071 | 377.5121 | 103.0507 | 5.2421 | 3.9814 | 0.72648 | 89.1462 | 84.2652 | 1.4605 | 0.72595 | 0.00081 | 15.5352 | 87.4411 | 6.7741 | 0.82918 | -0.00062 | 0.72595 | 14.2361
34.0083 | 1805.58 | 91.679 | 28.8342 | 41.489 | 193.316 | 40.6029 | 90.9439 | 95.281 | 95.8483 | 99.0814 | 114.6882 | 62.1651 | 127.0912 | 574.498 | 378.0767 | 103.1505 | 5.2149 | 3.8642 | 0.72649 | 89.0467 | 83.8969 | 1.5047 | 0.7259 | 0.00081 | 15.5429 | 87.3596 | 6.7457 | 0.82918 | -0.00062 | 0.7259 | 14.2437
34.0167 | 1803.9923 | 91.9135 | 28.7075 | 41.4862 | 193.237 | 40.6217 | 90.0971 | 95.2735 | 95.4591 | 99.0837 | 104.928 | 62.1668 | 124.3782 | 573.2993 | 376.5679 | 103.2881 | 5.2133 | 4.137 | 0.72641 | 89.0451 | 83.9086 | 1.4939 | 0.72581 | 0.00081 | 15.5569 | 87.2529 | 6.3857 | 0.82918 | -0.00062 | 0.72581 | 14.2576
34.025 | 1803.9629 | 91.803 | 28.5533 | 41.4765 | 193.172 | 40.6339 | 90.0633 | 95.2558 | 95.7955 | 99.0784 | 140.4276 | 62.175 | 124.6479 | 576.4307 | 376.5809 | 103.3908 | 5.21 | 3.9948 | 0.72705 | 88.974 | 83.9447 | 1.5022 | 0.72641 | 0.00081 | 15.4621 | 87.1932 | 6.3585 | 0.82918 | -0.00062 | 0.72641 | 14.1638
34.0333 | 1803.9612 | 91.6076 | 28.0828 | 41.468 | 193.1279 | 40.5878 | 90.7048 | 95.2742 | 95.5834 | 99.0736 | 124.9344 | 62.233 | 123.1683 | 574.4805 | 378.7032 | 103.2271 | 5.2024 | 4.1768 | 0.72836 | 89.0408 | 83.6837 | 1.5145 | 0.72777 | 0.00081 | 15.2461 | 87.0164 | 6.7007 | 0.82918 | -0.00062 | 0.72777 | 13.9503
34.0417 | 1803.9708 | 91.7831 | 27.5014 | 41.4612 | 192.9955 | 40.5262 | 90.0307 | 95.287 | 95.7687 | 99.0842 | 104.7366 | 62.1899 | 120.5261 | 575.9586 | 375.7628 | 103.2515 | 5.1612 | 4.0643 | 0.72699 | 88.9625 | 83.6891 | 1.5032 | 0.72634 | 0.00081 | 15.4726 | 87.1169 | 6.7806 | 0.82918 | -0.00062 | 0.72634 | 14.1743
34.05 | 1807.1978 | 91.6271 | 26.7367 | 41.4044 | 192.7742 | 40.5571 | 90.8345 | 95.2267 | 95.7046 | 99.0847 | 158.79 | 62.2187 | 122.9109 | 574.2052 | 376.3996 | 103.2515 | 5.1684 | 3.868 | 0.72462 | 88.9243 | 83.8814 | 1.4725 | 0.72395 | 0.00081 | 15.855 | 87.2384 | 6.9246 | 0.82918 | -0.00062 | 0.72395 | 14.5524
34.0583 | 1802.5144 | 91.6434 | 26.2469 | 41.3766 | 192.6781 | 40.5059 | 90.5955 | 95.2548 | 95.5889 | 99.0911 | 113.3622 | 62.6401 | 124.0972 | 572.461 | 375.803 | 103.3394 | 5.21 | 4.1015 | 0.7257 | 88.8895 | 83.9001 | 1.5029 | 0.725 | 0.00081 | 15.6857 | 87.3658 | 6.9133 | 0.82918 | -0.00062 | 0.725 | 14.3849
34.0667 | 1803.9291 | 91.5858 | 26.4032 | 41.346 | 192.6805 | 40.5073 | 90.5165 | 95.2663 | 95.5297 | 99.0773 | 107.2458 | 62.6459 | 123.7188 | 576.1399 | 376.6447 | 103.0301 | 5.2516 | 4.209 | 0.72671 | 88.9324 | 83.9829 | 1.4971 | 0.72604 | 0.00081 | 15.5204 | 87.4616 | 6.5154 | 0.82918 | -0.00062 | 0.72604 | 14.2216
34.075 | 1803.9693 | 91.5475 | 26.227 | 41.34 | 192.6114 | 40.5038 | 90.6378 | 95.2909 | 95.5694 | 99.0802 | 75.9582 | 62.6461 | 121.4283 | 573.2849 | 370.2898 | 103.2701 | 5.1977 | 4.0038 | 0.72681 | 88.9505 | 84.0746 | 1.4603 | 0.72616 | 0.00081 | 15.5012 | 87.4485 | 6.5201 | 0.82918 | -0.00062 | 0.72616 | 14.2025
34.0833 | 1803.9485 | 91.5288 | 26.2666 | 41.3171 | 192.4725 | 40.5157 | 90.4872 | 95.2476 | 96.0849 | 99.0881 | 141.843 | 62.6533 | 122.9839 | 572.6651 | 377.0284 | 103.1137 | 5.2767 | 4.3232 | 0.72606 | 88.9164 | 83.9156 | 1.5029 | 0.72539 | 0.00081 | 15.6241 | 87.413 | 6.8153 | 0.82918 | -0.00062 | 0.72539 | 14.3241
34.0917 | 1802.3959 | 91.7726 | 26.4724 | 41.2998 | 192.47 | 40.4527 | 90.4781 | 95.2486 | 95.4454 | 99.0896 | 112.62 | 62.6838 | 124.8136 | 577.2266 | 375.337 | 103.1963 | 5.2375 | 3.9199 | 0.72811 | 88.9838 | 83.905 | 1.5135 | 0.72747 | 0.00081 | 15.2927 | 87.0104 | 6.74 | 0.82918 | -0.00062 | 0.72747 | 13.9963
34.1 | 1803.98 | 91.6242 | 26.613 | 41.2925 | 192.4404 | 40.4862 | 90.622 | 95.2517 | 95.9302 | 99.0905 | 97.302 | 62.6452 | 126.5305 | 574.5048 | 379.1994 | 103.3367 | 5.3102 | 3.9945 | 0.72687 | 88.963 | 84.2572 | 1.505 | 0.72622 | 0.00081 | 15.4915 | 87.5232 | 6.9573 | 0.82918 | -0.00062 | 0.72622 | 14.1929
34.1083 | 1803.9728 | 91.7855 | 26.7511 | 41.2809 | 192.5684 | 40.4975 | 90.602 | 95.2498 | 95.5346 | 99.0903 | 123.5904 | 62.6879 | 122.5105 | 574.8692 | 376.0958 | 103.1128 | 5.298 | 4.2208 | 0.7218 | 88.8868 | 84.4274 | 1.5038 | 0.7211 | 0.00081 | 16.3125 | 87.618 | 6.8624 | 0.82918 | -0.00062 | 0.7211 | 15.0047
34.1167 | 1804.0017 | 91.5292 | 26.7942 | 41.2896 | 192.5411 | 40.4579 | 90.4827 | 95.2465 | 95.7228 | 99.0866 | 105.435 | 62.2201 | 125.2878 | 576.5436 | 376.4018 | 103.1354 | 5.3194 | 4.0331 | 0.72693 | 88.8407 | 84.4701 | 1.5013 | 0.72621 | 0.00081 | 15.4944 | 87.7044 | 6.3097 | 0.82918 | -0.00062 | 0.72621 | 14.1958
34.125 | 1805.5918 | 91.8034 | 26.7014 | 41.2837 | 192.5392 | 40.4381 | 90.5311 | 95.2379 | 95.6048 | 99.086 | 79.4214 | 62.1773 | 123.4623 | 575.297 | 375.9904 | 103.1534 | 5.2818 | 3.9825 | 0.72692 | 88.8752 | 84.186 | 1.5023 | 0.72622 | 0.00081 | 15.4919 | 87.6609 | 6.9611 | 0.82918 | -0.00062 | 0.72622 | 14.1934
34.1333 | 1803.9539 | 91.6482 | 26.747 | 41.2846 | 192.6479 | 40.5389 | 90.9911 | 95.2535 | 95.7883 | 99.0897 | 154.6926 | 62.1855 | 124.7125 | 573.7856 | 379.3198 | 103.2463 | 5.2939 | 4.2242 | 0.72619 | 89.0312 | 83.4724 | 1.5052 | 0.72559 | 0.0008 | 15.5923 | 86.9302 | 6.9098 | 0.82918 | -0.00062 | 0.72559 | 14.2927
34.1417 | 1806.6281 | 91.6279 | 26.8124 | 41.278 | 192.4873 | 40.4397 | 90.8685 | 95.2721 | 95.4499 | 99.0848 | 115.2114 | 62.6801 | 123.5083 | 577.0353 | 374.6066 | 103.0816 | 5.3192 | 3.9253 | 0.72101 | 88.8983 | 83.4788 | 1.5006 | 0.72032 | 0.0008 | 16.4387 | 87.0956 | 6.7737 | 0.82918 | -0.00062 | 0.72032 | 15.1295
34.15 | 1803.987 | 91.6824 | 26.7266 | 41.2604 | 192.5513 | 40.4289 | 90.6999 | 95.2756 | 95.819 | 99.0903 | 94.0662 | 62.6684 | 122.4923 | 570.7538 | 375.372 | 103.3848 | 5.3213 | 3.9039 | 0.72719 | 88.8436 | 83.7689 | 1.5016 | 0.72647 | 0.00081 | 15.452 | 87.28 | 6.6928 | 0.82918 | -0.00062 | 0.72647 | 14.1539
34.1583 | 1804.0062 | 91.7107 | 26.9167 | 41.2607 | 192.5502 | 40.4604 | 90.5042 | 95.2586 | 95.5895 | 99.1026 | 120.6336 | 62.1743 | 124.8958 | 574.8702 | 374.5055 | 103.41 | 5.2942 | 4.2027 | 0.727 | 88.8848 | 83.5658 | 1.5032 | 0.7263 | 0.0008 | 15.4788 | 86.8197 | 6.6949 | 0.82918 | -0.00062 | 0.7263 | 14.1804
34.1667 | 1803.9526 | 91.7796 | 26.8459 | 41.254 | 192.6361 | 40.4244 | 90.6396 | 95.3151 | 95.8795 | 99.0869 | 103.9086 | 62.2072 | 123.741 | 574.3532 | 376.1204 | 103.6238 | 5.3122 | 3.9929 | 0.72647 | 88.8252 | 84.0288 | 1.5054 | 0.72573 | 0.00081 | 15.5693 | 87.1861 | 6.8907 | 0.82918 | -0.00062 | 0.72573 | 14.2698
34.175 | 1803.9756 | 91.561 | 26.7714 | 41.2502 | 192.5847 | 40.4577 | 90.8791 | 95.2561 | 95.4469 | 99.092 | 86.6598 | 62.637 | 120.7623 | 572.5836 | 377.669 | 103.5077 | 5.3517 | 4.0728 | 0.72551 | 88.8288 | 84.2527 | 1.5027 | 0.72478 | 0.00081 | 15.7219 | 87.5902 | 6.7333 | 0.82918 | -0.00062 | 0.72478 | 14.4207
34.1833 | 1803.9663 | 91.5369 | 27.0342 | 41.2422 | 192.6789 | 40.491 | 90.9541 | 95.2634 | 95.65 | 99.1008 | 158.235 | 62.6409 | 122.3287 | 576.5494 | 376.5539 | 103.6025 | 5.3508 | 4.1375 | 0.72694 | 88.8285 | 84.3305 | 1.5023 | 0.72621 | 0.00081 | 15.4928 | 87.6726 | 6.8187 | 0.82918 | -0.00062 | 0.72621 | 14.1942
34.1917 | 1805.5381 | 91.6952 | 27.3483 | 41.2561 | 192.844 | 40.399 | 90.761 | 95.2754 | 95.5012 | 99.1064 | 117.0822 | 62.1752 | 127.2184 | 573.265 | 378.8506 | 103.3032 | 5.3396 | 3.8418 | 0.72675 | 88.7875 | 84.0504 | 1.5021 | 0.72599 | 0.00081 | 15.5282 | 87.7838 | 6.6906 | 0.82918 | -0.00062 | 0.72599 | 14.2292
34.2 | 1803.9917 | 91.7264 | 27.6843 | 41.2764 | 192.8272 | 40.4472 | 90.7525 | 95.188 | 95.5222 | 99.0993 | 85.7322 | 62.2444 | 122.2586 | 572.7457 | 376.927 | 103.3414 | 5.3238 | 4.1239 | 0.72661 | 88.85 | 84.0339 | 1.5018 | 0.7259 | 0.00081 | 15.5434 | 87.6788 | 6.5686 | 0.82918 | -0.00062 | 0.7259 | 14.2443
34.2083 | 1803.9256 | 91.4876 | 27.8657 | 41.2771 | 192.8717 | 40.4526 | 90.6908 | 95.1772 | 96.0141 | 99.0981 | 130.7166 | 63.0813 | 119.1553 | 576.6998 | 376.1559 | 103.0442 | 5.3672 | 4.1296 | 0.72234 | 88.9649 | 84.2486 | 1.5001 | 0.7217 | 0.00081 | 16.2161 | 87.7886 | 6.9218 | 0.82918 | -0.00062 | 0.7217 | 14.9094
34.2167 | 1803.9585 | 91.4664 | 27.8705 | 41.2801 | 193.0284 | 40.4546 | 90.3827 | 95.2139 | 95.7076 | 99.1021 | 111.471 | 62.686 | 123.7792 | 573.2737 | 377.0811 | 103.265 | 5.3927 | 4.0532 | 0.7262 | 88.8717 | 83.9495 | 1.5 | 0.7255 | 0.00081 | 15.6064 | 87.2505 | 6.5623 | 0.82918 | -0.00062 | 0.7255 | 14.3066
34.225 | 1802.4068 | 91.5788 | 28.0514 | 41.3014 | 193.1136 | 40.4427 | 90.7204 | 95.2141 | 95.5277 | 99.1049 | 106.7136 | 62.1509 | 123.9821 | 573.6169 | 378.6077 | 103.2622 | 5.3759 | 4.2062 | 0.72776 | 88.8746 | 83.9273 | 1.5024 | 0.72706 | 0.00081 | 15.3585 | 87.4704 | 6.6945 | 0.82918 | -0.00062 | 0.72706 | 14.0614
34.2333 | 1802.3477 | 91.7366 | 28.252 | 41.3085 | 193.1612 | 40.4989 | 90.4769 | 95.2025 | 95.7586 | 99.1018 | 169.2228 | 62.6041 | 120.2875 | 576.8682 | 378.5077 | 103.1745 | 5.3519 | 4.0808 | 0.72738 | 88.8903 | 83.7865 | 1.5012 | 0.72669 | 0.00081 | 15.4176 | 87.2736 | 6.7858 | 0.82918 | -0.00062 | 0.72669 | 14.1199
34.2417 | 1803.9276 | 91.5574 | 28.3768 | 41.3204 | 193.2773 | 40.4326 | 90.8155 | 95.183 | 95.672 | 99.103 | 121.851 | 62.6679 | 122.433 | 571.178 | 376.4067 | 103.227 | 5.3316 | 3.9076 | 0.72314 | 89.0253 | 83.9821 | 1.5025 | 0.72254 | 0.00081 | 16.0814 | 87.4955 | 7.0958 | 0.82918 | -0.00062 | 0.72254 | 14.7762
34.25 | 1802.4422 | 91.7002 | 28.5065 | 41.328 | 193.2981 | 40.4507 | 90.6087 | 95.2305 | 95.7184 | 99.1155 | 101.6628 | 62.6442 | 124.7021 | 574.3243 | 373.5328 | 103.136 | 5.292 | 4.1948 | 0.72634 | 89.0067 | 84.1354 | 1.5034 | 0.72573 | 0.00081 | 15.5706 | 87.406 | 6.9179 | 0.82918 | -0.00062 | 0.72573 | 14.2711
34.2583 | 1802.3947 | 91.9322 | 28.5338 | 41.3306 | 193.3987 | 40.5044 | 90.9647 | 95.2241 | 95.8063 | 99.1077 | 137.8734 | 62.6232 | 128.3314 | 576.6332 | 374.6987 | 102.9815 | 5.2867 | 4.1512 | 0.72528 | 88.9563 | 84.1275 | 1.4528 | 0.72463 | 0.00081 | 15.7458 | 87.5994 | 6.6091 | 0.82918 | -0.00062 | 0.72463 | 14.4444
34.2667 | 1803.9317 | 91.6032 | 28.5184 | 41.3404 | 193.5278 | 40.4542 | 90.7608 | 95.241 | 95.673 | 99.1042 | 111.9786 | 62.2034 | 122.1434 | 570.142 | 377.7086 | 103.211 | 5.3615 | 4.0061 | 0.72678 | 89.0989 | 83.8477 | 1.5019 | 0.72622 | 0.00081 | 15.4917 | 87.4343 | 6.6215 | 0.82918 | -0.00062 | 0.72622 | 14.1931
34.275 | 1804.0082 | 91.8763 | 28.5737 | 41.3349 | 193.5647 | 40.471 | 91.0546 | 95.2324 | 95.8487 | 99.1091 | 102.069 | 62.1953 | 118.4711 | 574.9643 | 375.8937 | 103.2946 | 5.3335 | 4.2242 | 0.73405 | 88.9829 | 83.5355 | 1.501 | 0.73342 | 0.0008 | 14.3573 | 86.9572 | 6.8409 | 0.82918 | -0.00062 | 0.73342 | 13.0714
34.2833 | 1803.969 | 91.5691 | 28.6149 | 41.36 | 193.5026 | 40.5229 | 90.6827 | 95.2302 | 95.6759 | 99.1153 | 90.7566 | 62.6529 | 121.7112 | 576.1331 | 376.8448 | 103.4691 | 5.3378 | 4.0666 | 0.72682 | 88.9972 | 83.6672 | 1.4958 | 0.7262 | 0.0008 | 15.4951 | 87.1658 | 6.8672 | 0.82918 | -0.00062 | 0.7262 | 14.1965
34.2917 | 1805.5255 | 91.6039 | 28.743 | 41.3593 | 193.5145 | 40.4975 | 90.525 | 95.2172 | 95.4461 | 99.1073 | 127.6734 | 62.6443 | 123.0006 | 569.1659 | 376.9879 | 103.3406 | 5.3233 | 3.8717 | 0.72629 | 88.957 | 83.7431 | 1.5009 | 0.72564 | 0.00081 | 15.584 | 87.004 | 6.8562 | 0.82918 | -0.00062 | 0.72564 | 14.2844
34.3 | 1804.0777 | 91.6499 | 28.7728 | 41.3468 | 193.5599 | 40.4542 | 90.3065 | 95.1408 | 95.8276 | 99.1067 | 103.653 | 62.6405 | 127.3714 | 574.6829 | 377.5357 | 103.4729 | 5.341 | 3.9855 | 0.72639 | 88.9615 | 84.0382 | 1.5016 | 0.72575 | 0.00081 | 15.567 | 87.2568 | 6.9342 | 0.82918 | -0.00062 | 0.72575 | 14.2676
34.3083 | 1803.9472 | 91.6798 | 28.8191 | 41.3537 | 193.6527 | 40.5071 | 90.9143 | 95.1813 | 95.7731 | 99.1088 | 139.5012 | 62.6497 | 120.6333 | 576.9603 | 377.4793 | 103.405 | 5.3338 | 4.1926 | 0.72816 | 89.0487 | 84.0459 | 1.5038 | 0.72757 | 0.00081 | 15.2778 | 87.2159 | 6.904 | 0.82918 | -0.00062 | 0.72757 | 13.9816
34.3167 | 1803.9631 | 91.6059 | 28.9882 | 41.3631 | 193.6517 | 40.4958 | 90.6179 | 95.2334 | 95.6973 | 99.1123 | 113.982 | 62.2044 | 123.5027 | 570.0846 | 375.2771 | 103.3384 | 5.3741 | 4.0004 | 0.72724 | 88.9821 | 83.9978 | 1.5044 | 0.72661 | 0.00081 | 15.4306 | 87.3233 | 6.6345 | 0.82918 | -0.00062 | 0.72661 | 14.1327
34.325 | 1803.9125 | 91.8832 | 28.9564 | 41.3633 | 193.6383 | 40.4919 | 91.1136 | 95.1766 | 95.6116 | 99.1186 | 108.1824 | 62.1759 | 121.7051 | 576.5984 | 377.8971 | 102.997 | 5.3299 | 4.0745 | 0.72676 | 88.9782 | 84.4315 | 1.503 | 0.72613 | 0.00081 | 15.5066 | 87.5967 | 6.6877 | 0.82918 | -0.00062 | 0.72613 | 14.2079
34.3333 | 1800.7804 | 91.7962 | 29.0413 | 41.3829 | 193.7095 | 40.5097 | 90.8721 | 95.2158 | 95.844 | 99.1126 | 96.4146 | 62.6523 | 122.266 | 573.7482 | 376.1108 | 103.315 | 5.3272 | 4.0451 | 0.72751 | 89.0356 | 84.3442 | 1.5012 | 0.72691 | 0.00081 | 15.3826 | 87.3731 | 6.8532 | 0.82918 | -0.00062 | 0.72691 | 14.0853
34.3417 | 1802.3127 | 91.937 | 29.0268 | 41.4007 | 193.7156 | 40.4948 | 90.6819 | 95.1572 | 95.4381 | 99.1081 | 130.881 | 62.1937 | 121.651 | 570.2287 | 378.8179 | 103.2947 | 5.3326 | 3.9558 | 0.72171 | 89.0158 | 84.5619 | 1.4593 | 0.7211 | 0.00081 | 16.3127 | 87.8912 | 6.9463 | 0.82918 | -0.00062 | 0.7211 | 15.0049
34.35 | 1803.9512 | 91.9268 | 29.0918 | 41.3922 | 193.7791 | 40.4521 | 90.656 | 95.2362 | 95.796 | 99.122 | 109.1148 | 62.2063 | 124.0443 | 577.0366 | 373.4807 | 102.9856 | 5.3316 | 4.0627 | 0.72737 | 89.018 | 84.1287 | 1.5022 | 0.72676 | 0.00081 | 15.4062 | 87.3905 | 6.4697 | 0.82918 | -0.00062 | 0.72676 | 14.1086
34.3583 | 1803.9659 | 91.7939 | 29.1829 | 41.4226 | 193.7913 | 40.5062 | 90.1375 | 95.2034 | 95.8018 | 99.1225 | 146.418 | 62.1642 | 125.0089 | 574.0636 | 373.6402 | 103.2455 | 5.3505 | 4.0916 | 0.72782 | 88.9761 | 83.966 | 1.5005 | 0.72718 | 0.00081 | 15.3385 | 87.4328 | 6.8823 | 0.82918 | -0.00062 | 0.72718 | 14.0416
34.3667 | 1800.7242 | 91.6519 | 29.1819 | 41.4159 | 193.8633 | 40.5023 | 90.4984 | 95.2053 | 95.8434 | 99.1124 | 112.6026 | 62.6692 | 128.1601 | 574.9801 | 377.9008 | 103.0721 | 5.3005 | 4.0778 | 0.72641 | 89.0957 | 83.8549 | 1.5046 | 0.72585 | 0.00081 | 15.5509 | 87.1504 | 6.7002 | 0.82918 | -0.00062 | 0.72585 | 14.2516
34.375 | 1804.0036 | 91.7353 | 29.1324 | 41.403 | 193.8801 | 40.5094 | 90.5601 | 95.2548 | 95.4276 | 99.1204 | 106.2798 | 62.6809 | 120.2817 | 575.9676 | 373.4481 | 103.0523 | 5.3327 | 4.1037 | 0.71931 | 89.0582 | 83.8685 | 1.5009 | 0.71873 | 0.00081 | 16.697 | 87.3363 | 6.572 | 0.82918 | -0.00062 | 0.71873 | 15.3848
34.3833 | 1803.9162 | 91.9471 | 29.1468 | 41.398 | 193.8387 | 40.5157 | 90.8935 | 95.2301 | 95.6295 | 99.1138 | 89.1036 | 62.1668 | 121.9843 | 574.3855 | 376.5932 | 102.9938 | 5.3281 | 4.0681 | 0.7268 | 89.0359 | 83.6738 | 1.5019 | 0.7262 | 0.0008 | 15.495 | 87.0942 | 7.0154 | 0.82918 | -0.00062 | 0.7262 | 14.1964
34.3917 | 1803.9462 | 91.8388 | 29.1513 | 41.4299 | 193.8007 | 40.4758 | 91.0701 | 95.2598 | 95.6401 | 99.1072 | 134.6076 | 61.7368 | 122.4074 | 575.1245 | 378.1944 | 103.0968 | 5.3207 | 3.9287 | 0.72574 | 89.0466 | 83.9713 | 1.4991 | 0.72514 | 0.00081 | 15.6633 | 87.3126 | 6.7752 | 0.82918 | -0.00062 | 0.72514 | 14.3628
34.4 | 1805.5415 | 91.8858 | 29.1787 | 41.4136 | 193.9718 | 40.4474 | 90.8873 | 95.2379 | 95.7179 | 99.1263 | 106.6134 | 62.1793 | 128.0221 | 576.3325 | 375.8874 | 103.1978 | 5.3398 | 3.9669 | 0.72651 | 89.0754 | 83.6544 | 1.4993 | 0.72593 | 0.0008 | 15.5376 | 87.2836 | 6.7849 | 0.82918 | -0.00062 | 0.72593 | 14.2385
34.4083 | 1803.9941 | 91.9436 | 29.1636 | 41.3978 | 193.9314 | 40.5326 | 90.7454 | 95.2427 | 95.6108 | 99.1289 | 148.6326 | 63.141 | 123.9947 | 574.69 | 375.086 | 103.1673 | 5.3267 | 4.1056 | 0.72036 | 89.1349 | 83.7191 | 1.4307 | 0.71983 | 0.00081 | 16.5189 | 87.2135 | 6.6492 | 0.82918 | -0.00062 | 0.71983 | 15.2088
34.4167 | 1803.9402 | 91.7485 | 29.1163 | 41.4164 | 193.9356 | 40.4027 | 91.0182 | 95.2298 | 95.614 | 99.1362 | 116.3652 | 61.7045 | 121.3352 | 575.0018 | 376.8456 | 103.4984 | 5.3515 | 4.1452 | 0.72607 | 89.0958 | 83.8958 | 1.504 | 0.72551 | 0.00081 | 15.6047 | 87.1814 | 6.8668 | 0.82918 | -0.00062 | 0.72551 | 14.3048
34.425 | 1803.981 | 91.9281 | 29.1363 | 41.4224 | 194.0165 | 40.491 | 90.513 | 95.2686 | 95.6727 | 99.1202 | 105.2472 | 62.6743 | 123.8737 | 573.6452 | 376.0669 | 103.5408 | 5.3168 | 4.086 | 0.72762 | 89.0537 | 84.0601 | 1.5047 | 0.72703 | 0.00081 | 15.363 | 87.3979 | 6.7747 | 0.82918 | -0.00062 | 0.72703 | 14.0658
34.4333 | 1805.5286 | 91.8437 | 29.1648 | 41.4176 | 193.8944 | 40.4873 | 90.2967 | 95.2461 | 95.6865 | 99.1283 | 82.3242 | 62.187 | 123.5346 | 574.646 | 374.7568 | 103.2756 | 5.306 | 4.0864 | 0.72746 | 89.0257 | 84.2275 | 1.5004 | 0.72685 | 0.00081 | 15.3915 | 87.6306 | 6.7785 | 0.82918 | -0.00062 | 0.72685 | 14.094
34.4417 | 1803.9223 | 91.7113 | 29.1 | 41.4126 | 193.8732 | 40.4587 | 90.7446 | 95.2374 | 95.9353 | 99.131 | 132.1806 | 62.2052 | 121.2223 | 575.8016 | 375.8879 | 103.2556 | 5.3438 | 4.0474 | 0.7182 | 89.0555 | 84.0382 | 1.5022 | 0.71761 | 0.00081 | 16.8786 | 87.3358 | 6.7398 | 0.82918 | -0.00062 | 0.71761 | 15.5644
34.45 | 1805.5928 | 91.9566 | 29.1249 | 41.4165 | 193.9075 | 40.464 | 90.4222 | 95.189 | 95.6907 | 99.1371 | 108.8496 | 62.6696 | 122.559 | 572.8809 | 378.1634 | 103.1535 | 5.2997 | 3.9445 | 0.72709 | 89.0475 | 84.3127 | 1.5028 | 0.7265 | 0.00081 | 15.448 | 87.6984 | 7.0799 | 0.82918 | -0.00062 | 0.7265 | 14.1499
34.4583 | 1803.8996 | 91.905 | 29.2225 | 41.4244 | 193.8963 | 40.4587 | 90.5972 | 95.236 | 95.7044 | 99.1416 | 92.3076 | 63.1508 | 123.9174 | 572.6659 | 377.533 | 103.3238 | 5.3218 | 4.1416 | 0.72489 | 89.0758 | 84.193 | 1.4963 | 0.72431 | 0.00081 | 15.7963 | 87.59 | 6.8408 | 0.82918 | -0.00062 | 0.72431 | 14.4943
34.4667 | 1803.9365 | 91.8927 | 29.1704 | 41.4188 | 193.976 | 40.4517 | 90.9793 | 95.252 | 95.5776 | 99.1363 | 120.5076 | 62.6583 | 123.5319 | 574.6838 | 374.3367 | 103.0173 | 5.3262 | 4.2743 | 0.72713 | 89.0455 | 83.9933 | 1.5038 | 0.72654 | 0.00081 | 15.4408 | 87.3939 | 6.7645 | 0.82918 | -0.00062 | 0.72654 | 14.1428
34.475 | 1802.3465 | 91.9114 | 29.3485 | 41.4273 | 193.9169 | 40.4929 | 90.9332 | 95.21 | 95.893 | 99.1382 | 108.474 | 62.6857 | 123.0282 | 573.9685 | 376.5469 | 103.0606 | 5.3738 | 3.9846 | 0.71915 | 89.0707 | 84.1084 | 1.4973 | 0.71858 | 0.00081 | 16.722 | 87.4143 | 6.9239 | 0.82918 | -0.00062 | 0.71858 | 15.4096
34.4833 | 1802.3676 | 91.842 | 29.557 | 41.4265 | 194.0135 | 40.4977 | 90.5254 | 95.2426 | 95.9424 | 99.1308 | 79.143 | 62.1962 | 117.8105 | 573.2652 | 375.1264 | 102.9493 | 5.3692 | 4.1989 | 0.72654 | 89.0342 | 83.7986 | 1.5027 | 0.72594 | 0.00081 | 15.5366 | 87.2552 | 6.8336 | 0.82918 | -0.00062 | 0.72594 | 14.2375
34.4917 | 1804.0009 | 91.7319 | 29.7766 | 41.4159 | 194.1 | 40.5262 | 90.8324 | 95.2568 | 95.5631 | 99.1321 | 140.6244 | 62.1696 | 121.2314 | 573.9745 | 377.237 | 102.8467 | 5.3813 | 4.0347 | 0.72593 | 89.13 | 83.3483 | 1.5021 | 0.72539 | 0.0008 | 15.6246 | 86.8194 | 6.7597 | 0.82918 | -0.00062 | 0.72539 | 14.3245
34.5 | 1803.9536 | 91.7678 | 29.9167 | 41.4139 | 194.1404 | 40.4623 | 90.8298 | 95.249 | 95.778 | 99.1265 | 110.1996 | 61.7493 | 127.0382 | 575.1049 | 378.5721 | 103.229 | 5.3899 | 3.8269 | 0.7261 | 89.0866 | 83.5131 | 1.5091 | 0.72553 | 0.0008 | 15.6016 | 87.1822 | 6.7944 | 0.82918 | -0.00062 | 0.72553 | 14.3018
34.5083 | 1805.589 | 91.9011 | 30.1297 | 41.4262 | 194.1916 | 40.4909 | 90.7129 | 95.206 | 95.4747 | 99.138 | 91.7652 | 61.229 | 122.1841 | 574.0344 | 375.6075 | 102.8287 | 5.3641 | 4.1213 | 0.72647 | 89.0298 | 83.7712 | 1.5013 | 0.72586 | 0.00081 | 15.5485 | 87.4194 | 6.5222 | 0.82918 | -0.00062 | 0.72586 | 14.2493
34.5167 | 1802.3416 | 91.8067 | 30.2808 | 41.4364 | 194.1597 | 40.5151 | 90.7643 | 95.2519 | 95.7719 | 99.1342 | 124.575 | 62.1598 | 121.2051 | 576.2916 | 376.844 | 103.069 | 5.3252 | 4.1341 | 0.72644 | 89.0177 | 84.1153 | 1.4903 | 0.72583 | 0.00081 | 15.5545 | 87.4136 | 6.9146 | 0.82918 | -0.00062 | 0.72583 | 14.2552
34.525 | 1802.4617 | 91.687 | 30.3179 | 41.4305 | 194.1986 | 40.49 | 90.9933 | 95.2308 | 95.7661 | 99.132 | 109.7232 | 62.1567 | 123.2524 | 575.0426 | 376.8757 | 103.2047 | 5.3785 | 3.9875 | 0.72739 | 89.0389 | 84.0878 | 1.5033 | 0.72679 | 0.00081 | 15.4004 | 87.4299 | 6.7039 | 0.82918 | -0.00062 | 0.72679 | 14.1029
34.5333 | 1804.0236 | 91.755 | 30.3092 | 41.4489 | 194.2442 | 40.5186 | 90.7254 | 95.1628 | 95.6802 | 99.1299 | 92.7978 | 61.7234 | 122.7174 | 575.1002 | 376.1245 | 103.1541 | 5.3106 | 4.103 | 0.72629 | 89.1777 | 83.862 | 1.5042 | 0.72578 | 0.00081 | 15.5623 | 87.3855 | 6.6781 | 0.82918 | -0.00062 | 0.72578 | 14.263
34.5417 | 1802.3685 | 91.7445 | 30.3953 | 41.4569 | 194.2005 | 40.5607 | 90.7297 | 95.2287 | 95.6877 | 99.1351 | 168.0738 | 62.1661 | 120.2698 | 575.9525 | 374.0556 | 103.2911 | 5.3122 | 3.9978 | 0.72779 | 89.0591 | 83.9802 | 1.5035 | 0.7272 | 0.00081 | 15.3361 | 87.4947 | 6.7062 | 0.82918 | -0.00062 | 0.7272 | 14.0393
34.55 | 1805.5065 | 91.8366 | 30.5246 | 41.4751 | 194.2 | 40.4951 | 90.5159 | 95.2125 | 95.3369 | 99.1278 | 116.0478 | 61.7492 | 121.3319 | 570.2604 | 376.4668 | 103.4689 | 5.2876 | 3.8168 | 0.72059 | 89.0496 | 84.0941 | 1.5011 | 0.72 | 0.00081 | 16.4902 | 87.4155 | 6.79 | 0.82918 | -0.00062 | 0.72 | 15.1804
34.5583 | 1803.9705 | 91.9696 | 30.4618 | 41.4737 | 194.2005 | 40.5121 | 90.3158 | 95.1806 | 95.7432 | 99.1317 | 90.7836 | 61.7181 | 123.2268 | 574.5092 | 376.8523 | 103.4993 | 5.3095 | 3.9964 | 0.72749 | 89.0177 | 84.0539 | 1.5012 | 0.72688 | 0.00081 | 15.3872 | 87.3034 | 6.478 | 0.82918 | -0.00062 | 0.72688 | 14.0898
34.5667 | 1805.4438 | 91.8667 | 30.4552 | 41.4648 | 194.288 | 40.5891 | 90.4151 | 95.2294 | 95.5874 | 99.1223 | 133.6872 | 61.7432 | 124.1341 | 575.9764 | 375.4467 | 103.0933 | 5.3191 | 4.1402 | 0.72727 | 88.9833 | 83.8794 | 1.5018 | 0.72664 | 0.00081 | 15.4249 | 87.2487 | 6.6769 | 0.82918 | -0.00062 | 0.72664 | 14.1271
34.575 | 1805.5507 | 91.7206 | 30.3761 | 41.4545 | 194.2691 | 40.5445 | 90.6342 | 95.2392 | 95.8614 | 99.1335 | 106.5042 | 62.2105 | 120.9627 | 570.7107 | 374.9323 | 103.1236 | 5.2541 | 3.9378 | 0.72765 | 88.9726 | 84.2253 | 1.5014 | 0.72702 | 0.00081 | 15.3655 | 87.5408 | 6.9007 | 0.82918 | -0.00062 | 0.72702 | 14.0683
34.5833 | 1803.991 | 91.8738 | 30.4885 | 41.4619 | 194.2021 | 40.5221 | 90.546 | 95.2456 | 95.8101 | 99.1314 | 80.7402 | 61.7368 | 118.1981 | 575.9733 | 376.1308 | 103.1024 | 5.2943 | 4.1437 | 0.72595 | 88.9858 | 84.1661 | 1.499 | 0.72532 | 0.00081 | 15.6354 | 87.5966 | 6.9576 | 0.82918 | -0.00062 | 0.72532 | 14.3352
34.5917 | 1803.9314 | 91.7399 | 30.2885 | 41.4817 | 194.1442 | 40.597 | 90.7751 | 95.2682 | 95.6538 | 99.1328 | 147.6762 | 61.7336 | 121.8963 | 573.6536 | 377.0665 | 103.0545 | 5.2814 | 4.088 | 0.72651 | 89.0859 | 83.92 | 1.509 | 0.72594 | 0.00081 | 15.5367 | 87.1715 | 6.6893 | 0.82918 | -0.00062 | 0.72594 | 14.2376
34.6 | 1803.9417 | 91.6888 | 30.1722 | 41.4648 | 193.9705 | 40.5125 | 90.7384 | 95.2067 | 95.5076 | 99.1305 | 113.1492 | 62.1735 | 126.1919 | 572.345 | 375.6264 | 102.9581 | 5.221 | 3.8299 | 0.72598 | 89.036 | 83.6501 | 1.5017 | 0.72538 | 0.0008 | 15.6256 | 87.2301 | 6.6653 | 0.82918 | -0.00062 | 0.72538 | 14.3255
34.6083 | 1803.9465 | 91.7614 | 30.0268 | 41.4672 | 194.0329 | 40.5284 | 90.6856 | 95.2374 | 95.5006 | 99.1307 | 85.8612 | 62.1619 | 122.2352 | 575.6298 | 373.5812 | 102.9401 | 5.2726 | 4.1017 | 0.72513 | 89.1266 | 84.0648 | 1.4694 | 0.72458 | 0.00081 | 15.7531 | 87.4059 | 6.4822 | 0.82918 | -0.00062 | 0.72458 | 14.4516
34.6167 | 1804.08 | 91.7807 | 29.7925 | 41.4702 | 194.0113 | 40.5635 | 90.3647 | 95.2524 | 95.6449 | 99.134 | 128.1798 | 61.6938 | 122.1608 | 573.2528 | 376.2934 | 103.0723 | 5.25 | 4.1385 | 0.72816 | 89.0418 | 84.2496 | 1.5025 | 0.72756 | 0.00081 | 15.279 | 87.3747 | 6.8309 | 0.82918 | -0.00062 | 0.72756 | 13.9828
34.625 | 1803.9433 | 91.854 | 29.6914 | 41.4623 | 194.1305 | 40.523 | 90.6891 | 95.2763 | 95.6392 | 99.1346 | 108.4596 | 62.2084 | 124.6249 | 571.6455 | 376.0297 | 102.9514 | 5.2603 | 3.983 | 0.72726 | 88.9873 | 83.9706 | 1.5029 | 0.72663 | 0.00081 | 15.4264 | 87.2986 | 6.461 | 0.82918 | -0.00062 | 0.72663 | 14.1286
34.6333 | 1804.1204 | 91.9514 | 29.7041 | 41.4537 | 194.0607 | 40.5428 | 90.5216 | 95.2773 | 95.6597 | 99.1323 | 99.969 | 62.2069 | 121.9248 | 576.602 | 377.3569 | 102.8263 | 5.2328 | 4.055 | 0.72766 | 89.1482 | 83.9425 | 1.4938 | 0.72713 | 0.00081 | 15.3467 | 87.4258 | 6.5041 | 0.82918 | -0.00062 | 0.72713 | 14.0497
34.6417 | 1802.3816 | 91.9391 | 29.6047 | 41.4299 | 194.0135 | 40.5497 | 90.6021 | 95.1962 | 95.9297 | 99.1306 | 168.7878 | 62.6367 | 121.9418 | 574.1428 | 375.2381 | 102.9391 | 5.2386 | 4.0982 | 0.7264 | 89.0278 | 83.6983 | 1.5032 | 0.7258 | 0.00081 | 15.5593 | 87.1873 | 6.7346 | 0.82918 | -0.00062 | 0.7258 | 14.26
34.65 | 1803.9823 | 91.9417 | 29.337 | 41.4225 | 193.9726 | 40.5104 | 90.6987 | 95.1977 | 95.5129 | 99.1365 | 117.8478 | 62.1691 | 122.1365 | 573.0864 | 376.2344 | 103.1549 | 5.2088 | 3.9204 | 0.72472 | 88.9705 | 84.0496 | 1.4958 | 0.72408 | 0.00081 | 15.8333 | 87.4313 | 7.0968 | 0.82918 | -0.00062 | 0.72408 | 14.5309
34.6583 | 1803.9575 | 91.7337 | 29.2619 | 41.4109 | 193.9698 | 40.5182 | 90.742 | 95.275 | 95.7132 | 99.1258 | 82.4118 | 61.7899 | 123.4814 | 576.3336 | 377.188 | 103.3007 | 5.2268 | 3.9978 | 0.72531 | 88.9637 | 84.2014 | 1.5008 | 0.72467 | 0.00081 | 15.7397 | 87.6466 | 6.9175 | 0.82918 | -0.00062 | 0.72467 | 14.4383
34.6667 | 1802.5233 | 91.6418 | 29.2465 | 41.3847 | 193.9308 | 40.5272 | 90.4586 | 95.2673 | 95.8063 | 99.1333 | 132.6996 | 62.1648 | 127.1668 | 571.3066 | 375.254 | 103.3539 | 5.1953 | 4.0874 | 0.7261 | 88.8974 | 83.7426 | 1.5049 | 0.72541 | 0.00081 | 15.6206 | 87.193 | 6.6758 | 0.82918 | -0.00062 | 0.72541 | 14.3206
34.675 | 1803.971 | 91.9325 | 28.9875 | 41.3718 | 193.798 | 40.4581 | 90.3554 | 95.2646 | 95.8075 | 99.127 | 110.4888 | 62.2178 | 121.2726 | 573.6014 | 372.9662 | 103.2138 | 5.24 | 3.9749 | 0.72471 | 88.9441 | 83.641 | 1.4964 | 0.72405 | 0.0008 | 15.8387 | 87.2305 | 6.7078 | 0.82918 | -0.00062 | 0.72405 | 14.5362
34.6833 | 1804.1284 | 91.7658 | 28.7327 | 41.363 | 193.7576 | 40.4645 | 89.99 | 95.2074 | 95.6533 | 99.1367 | 104.8602 | 62.2162 | 122.4523 | 577.5363 | 376.7416 | 103.2749 | 5.2314 | 4.0756 | 0.72988 | 88.9333 | 83.5696 | 1.5008 | 0.72922 | 0.0008 | 15.0168 | 86.9107 | 6.9783 | 0.82918 | -0.00062 | 0.72922 | 13.7235
34.6917 | 1802.346 | 91.6332 | 28.6539 | 41.3564 | 193.6474 | 40.5091 | 90.0493 | 95.1867 | 95.6735 | 99.1367 | 197.2392 | 61.7849 | 122.5257 | 570.5484 | 376.8643 | 103.4356 | 5.2463 | 3.9415 | 0.72466 | 88.9722 | 83.7605 | 1.5034 | 0.72402 | 0.00081 | 15.8426 | 87.1351 | 6.8105 | 0.82918 | -0.00062 | 0.72402 | 14.5401
34.7 | 1804.0048 | 91.8159 | 28.599 | 41.3569 | 193.585 | 40.4594 | 90.6983 | 95.2281 | 95.7241 | 99.1268 | 121.2282 | 62.2193 | 127.3034 | 574.9878 | 376.3725 | 103.2446 | 5.218 | 3.8298 | 0.72577 | 88.936 | 84.2522 | 1.5014 | 0.72511 | 0.00081 | 15.6691 | 87.876 | 6.8308 | 0.82918 | -0.00062 | 0.72511 | 14.3685
34.7083 | 1803.9656 | 91.6239 | 28.4672 | 41.3405 | 193.5833 | 40.4493 | 90.5203 | 95.1581 | 95.8286 | 99.1269 | 106.6752 | 62.6747 | 123.4984 | 577.5532 | 374.7913 | 103.0355 | 5.2269 | 4.0475 | 0.72675 | 88.8806 | 84.172 | 1.5002 | 0.72605 | 0.00081 | 15.5188 | 87.6499 | 6.8829 | 0.82918 | -0.00062 | 0.72605 | 14.2199
34.7167 | 1803.9273 | 91.8003 | 28.2365 | 41.3427 | 193.4772 | 40.4549 | 90.6634 | 95.172 | 95.9934 | 99.1336 | 149.7138 | 62.6779 | 120.639 | 569.4037 | 375.3132 | 103.1627 | 5.2736 | 4.1038 | 0.72522 | 88.8328 | 84.394 | 1.5017 | 0.7245 | 0.00081 | 15.7668 | 87.9221 | 6.9842 | 0.82918 | -0.00062 | 0.7245 | 14.4651
34.725 | 1804.0915 | 91.6124 | 28.0631 | 41.3138 | 193.4949 | 40.4126 | 90.3567 | 95.1444 | 95.7347 | 99.1261 | 115.5648 | 62.587 | 123.6625 | 576.1319 | 374.935 | 103.2364 | 5.2225 | 3.9481 | 0.72648 | 88.8725 | 84.3592 | 1.4884 | 0.72578 | 0.00081 | 15.5619 | 87.8027 | 6.7753 | 0.82918 | -0.00062 | 0.72578 | 14.2625
34.7333 | 1803.9369 | 91.7164 | 28.0179 | 41.3044 | 193.4936 | 40.4425 | 90.6319 | 95.122 | 95.7438 | 99.135 | 108.0498 | 62.6814 | 127.3464 | 574.6352 | 375.9947 | 103.1603 | 5.2277 | 4.2059 | 0.72688 | 88.8118 | 83.5638 | 1.5027 | 0.72614 | 0.0008 | 15.5047 | 87.4 | 7.0633 | 0.82918 | -0.00062 | 0.72614 | 14.206
34.7417 | 1802.4013 | 91.615 | 27.8668 | 41.2976 | 193.4683 | 40.4407 | 89.9017 | 95.0906 | 95.9377 | 99.1231 | 93.6888 | 62.2088 | 119.9686 | 570.2176 | 374.8121 | 102.84 | 5.2181 | 4.0693 | 0.72588 | 88.7775 | 83.8533 | 1.5006 | 0.72512 | 0.00081 | 15.6674 | 87.2061 | 6.8337 | 0.82918 | -0.00062 | 0.72512 | 14.3668
34.75 | 1802.3418 | 91.6333 | 27.6838 | 41.2957 | 193.3447 | 40.4086 | 90.4171 | 95.0415 | 95.9197 | 99.1231 | 132.3918 | 62.2614 | 123.1942 | 576.8377 | 375.7063 | 102.8504 | 5.2282 | 3.8639 | 0.7238 | 88.7855 | 83.8473 | 1.4949 | 0.72305 | 0.00081 | 15.9994 | 87.3601 | 6.9897 | 0.82918 | -0.00062 | 0.72305 | 14.6952
34.7583 | 1802.3896 | 91.5889 | 27.6298 | 41.2587 | 193.2301 | 40.3707 | 90.1404 | 95.0831 | 95.7781 | 99.1274 | 103.4394 | 62.737 | 124.7232 | 574.2282 | 375.6135 | 103.1481 | 5.2116 | 4.2153 | 0.72536 | 88.7696 | 83.7125 | 1.5008 | 0.72459 | 0.00081 | 15.752 | 87.1631 | 6.9383 | 0.82918 | -0.00062 | 0.72459 | 14.4505
34.7667 | 1802.5638 | 91.467 | 27.4562 | 41.2387 | 193.2489 | 40.4136 | 90.1298 | 95.1242 | 95.9171 | 99.1262 | 135.8586 | 62.6582 | 128.4989 | 574.9003 | 377.4748 | 103.0037 | 5.2254 | 4.1698 | 0.72496 | 88.8518 | 83.7309 | 1.504 | 0.72424 | 0.00081 | 15.8077 | 87.092 | 6.881 | 0.82918 | -0.00062 | 0.72424 | 14.5055
34.775 | 1805.4811 | 91.7831 | 26.9665 | 41.2163 | 193.0317 | 40.3696 | 90.5072 | 95.105 | 95.8733 | 99.1118 | 112.788 | 62.6928 | 123.4071 | 577.0505 | 376.2716 | 103.1059 | 5.2178 | 4.0477 | 0.72553 | 88.8686 | 83.7339 | 1.5029 | 0.72483 | 0.00081 | 15.7141 | 87.1532 | 6.8589 | 0.82918 | -0.00062 | 0.72483 | 14.413
34.7833 | 1803.9564 | 91.4348 | 26.5493 | 41.2065 | 192.8462 | 40.353 | 90.273 | 95.0697 | 96.0568 | 99.1239 | 105.6042 | 63.1148 | 121.9316 | 575.3405 | 376.3594 | 103.159 | 5.1994 | 4.346 | 0.72407 | 88.8624 | 84.0595 | 1.5005 | 0.72337 | 0.00081 | 15.948 | 87.4149 | 6.6966 | 0.82918 | -0.00062 | 0.72337 | 14.6443
34.7917 | 1804.1289 | 91.5631 | 26.3025 | 41.201 | 192.8133 | 40.3672 | 90.3972 | 95.0436 | 95.665 | 99.1226 | 91.257 | 62.6549 | 123.2581 | 573.6633 | 376.153 | 103.4641 | 5.238 | 3.9979 | 0.72653 | 88.9617 | 84.0827 | 1.5066 | 0.72588 | 0.00081 | 15.5459 | 87.236 | 6.9139 | 0.82918 | -0.00062 | 0.72588 | 14.2467
34.8 | 1802.4966 | 91.6696 | 26.2254 | 41.1638 | 192.8108 | 40.3253 | 90.5813 | 95.0992 | 95.8147 | 99.1126 | 134.811 | 65.018 | 127.9594 | 577.3209 | 375.3963 | 103.3803 | 5.2568 | 4.1198 | 0.72731 | 88.8556 | 84.1026 | 1.5043 | 0.72659 | 0.00081 | 15.4325 | 87.7602 | 6.7911 | 0.82918 | -0.00062 | 0.72659 | 14.1346
34.8083 | 1805.4124 | 91.6265 | 26.1815 | 41.154 | 192.8091 | 40.3165 | 90.55 | 95.1375 | 95.6433 | 99.1267 | 108.0174 | 64.6017 | 124.0637 | 574.1315 | 378.2592 | 103.3661 | 5.2392 | 4.4828 | 0.72688 | 88.8262 | 84.4399 | 1.4999 | 0.72615 | 0.00081 | 15.5029 | 87.8216 | 6.367 | 0.82918 | -0.00062 | 0.72615 | 14.2042
34.8167 | 1802.3537 | 91.689 | 26.281 | 41.1214 | 192.8088 | 40.3049 | 90.5634 | 95.1242 | 95.9595 | 99.122 | 139.7232 | 65.5364 | 121.4269 | 574.0642 | 376.3576 | 103.3835 | 5.2168 | 4.4829 | 0.72975 | 88.7825 | 84.284 | 1.5022 | 0.729 | 0.00081 | 15.0516 | 87.673 | 6.6391 | 0.82918 | -0.00062 | 0.729 | 13.758
34.825 | 1803.9257 | 91.6652 | 26.2711 | 41.1153 | 192.8533 | 40.2876 | 90.4357 | 95.1352 | 95.6069 | 99.1196 | 111.7572 | 65.536 | 120.3733 | 575.1076 | 376.3233 | 103.2752 | 5.251 | 4.4557 | 0.727 | 88.7712 | 84.3094 | 1.502 | 0.72624 | 0.00081 | 15.4891 | 87.7701 | 6.7042 | 0.82918 | -0.00062 | 0.72624 | 14.1906
34.8333 | 1803.957 | 91.6367 | 26.3925 | 41.1235 | 192.854 | 40.301 | 90.6619 | 95.1478 | 95.903 | 99.1282 | 102.4716 | 65.494 | 127.513 | 571.284 | 377.127 | 103.5063 | 5.2737 | 4.6873 | 0.72666 | 88.8018 | 84.2378 | 1.5011 | 0.72591 | 0.00081 | 15.5408 | 87.587 | 6.8908 | 0.82918 | -0.00062 | 0.72591 | 14.2417
34.8417 | 1805.4043 | 91.6438 | 26.6076 | 41.1039 | 192.8554 | 40.3467 | 90.6116 | 95.1513 | 95.4764 | 99.1186 | 92.6346 | 66.0015 | 121.7543 | 574.4984 | 375.7507 | 103.5628 | 5.2777 | 4.2761 | 0.72659 | 88.802 | 83.5402 | 1.5042 | 0.72584 | 0.0008 | 15.5522 | 86.7089 | 6.9783 | 0.82918 | -0.00062 | 0.72584 | 14.2529
34.85 | 1804.0081 | 91.5636 | 26.2633 | 41.0865 | 192.7089 | 40.3045 | 90.6009 | 95.182 | 95.8637 | 99.1262 | 131.373 | 65.9959 | 122.1342 | 575.5814 | 377.2186 | 103.19 | 5.3193 | 4.3658 | 0.72599 | 88.7661 | 83.5963 | 1.4999 | 0.72522 | 0.0008 | 15.6509 | 87.0511 | 6.7184 | 0.82918 | -0.00062 | 0.72522 | 14.3505
34.8583 | 1803.9723 | 91.5469 | 26.1866 | 41.0923 | 192.7429 | 40.3099 | 90.6444 | 95.106 | 95.6006 | 99.1173 | 111.6996 | 65.4904 | 125.2445 | 575.395 | 374.6611 | 103.2308 | 5.3172 | 4.5673 | 0.72459 | 88.7916 | 83.6903 | 1.497 | 0.72384 | 0.00081 | 15.8727 | 86.9092 | 6.8342 | 0.82918 | -0.00062 | 0.72384 | 14.5699
34.8667 | 1803.9623 | 91.747 | 26.3537 | 41.1115 | 192.6845 | 40.2879 | 90.7421 | 95.1856 | 95.9327 | 99.1266 | 155.8854 | 65.0629 | 123.7878 | 575.9612 | 377.2948 | 103.2488 | 5.333 | 4.3876 | 0.72508 | 88.7711 | 84.1379 | 1.5017 | 0.72431 | 0.00081 | 15.7962 | 87.4224 | 6.8376 | 0.82918 | -0.00062 | 0.72431 | 14.4942
34.875 | 1803.9737 | 91.613 | 26.4051 | 41.0961 | 192.7677 | 40.2866 | 90.617 | 95.1798 | 95.6953 | 99.1348 | 118.578 | 66.0166 | 123.2871 | 574.3405 | 378.4748 | 103.2093 | 5.3027 | 4.5641 | 0.72612 | 88.7756 | 84.3371 | 1.4996 | 0.72535 | 0.00081 | 15.63 | 87.6577 | 6.9145 | 0.82918 | -0.00062 | 0.72535 | 14.3298
34.8833 | 1804.009 | 91.6032 | 26.2382 | 41.0905 | 192.6946 | 40.2792 | 90.3615 | 95.1994 | 95.7411 | 99.129 | 109.548 | 65.9836 | 122.2537 | 575.6251 | 379.2126 | 103.2555 | 5.3216 | 4.6083 | 0.72489 | 88.7957 | 83.9999 | 1.5023 | 0.72414 | 0.00081 | 15.8238 | 87.4889 | 6.686 | 0.82918 | -0.00062 | 0.72414 | 14.5215
34.8917 | 1803.935 | 91.4319 | 26.2499 | 41.0982 | 192.6699 | 40.2991 | 90.4213 | 95.2028 | 95.4766 | 99.1287 | 79.5738 | 66.4899 | 123.0202 | 576.6529 | 378.748 | 103.0724 | 5.3053 | 4.3047 | 0.72646 | 88.9089 | 84.3577 | 1.499 | 0.72578 | 0.00081 | 15.5614 | 87.7302 | 6.6531 | 0.82918 | -0.00062 | 0.72578 | 14.2621
34.9 | 1802.3541 | 91.4174 | 26.3994 | 41.1025 | 192.6846 | 40.3355 | 90.5364 | 95.2329 | 96.0192 | 99.1301 | 135.7038 | 65.044 | 125.947 | 574.7235 | 377.9566 | 103.29 | 5.365 | 4.3889 | 0.72648 | 88.8216 | 84.351 | 1.5023 | 0.72574 | 0.00081 | 15.5678 | 87.5751 | 7.037 | 0.82918 | -0.00062 | 0.72574 | 14.2683
34.9083 | 1802.3045 | 91.4198 | 26.5684 | 41.1189 | 192.662 | 40.2846 | 90.3919 | 95.2172 | 95.6208 | 99.1276 | 107.5212 | 65.4877 | 123.3037 | 575.2467 | 377.65 | 103.1462 | 5.3196 | 4.524 | 0.72651 | 88.8552 | 84.034 | 1.5021 | 0.7258 | 0.00081 | 15.5595 | 87.5038 | 6.4261 | 0.82918 | -0.00062 | 0.7258 | 14.2602
34.9167 | 1803.9851 | 91.5244 | 26.602 | 41.1291 | 192.6105 | 40.2948 | 90.3632 | 95.2688 | 95.8833 | 99.1339 | 143.0502 | 65.4872 | 125.3629 | 573.762 | 377.421 | 103.4943 | 5.3315 | 4.4098 | 0.72351 | 88.8244 | 83.7767 | 1.5005 | 0.72278 | 0.00081 | 16.0418 | 87.1043 | 6.5998 | 0.82918 | -0.00062 | 0.72278 | 14.7371
34.925 | 1803.9438 | 91.647 | 26.6611 | 41.1208 | 192.8012 | 40.3208 | 90.4304 | 95.2941 | 95.7478 | 99.1255 | 118.9188 | 65.5399 | 122.8642 | 575.0886 | 376.495 | 103.3329 | 5.2881 | 4.5184 | 0.72428 | 88.8863 | 83.787 | 1.4932 | 0.72359 | 0.00081 | 15.9125 | 87.1354 | 6.7066 | 0.82918 | -0.00062 | 0.72359 | 14.6092
34.9333 | 1803.9006 | 91.4558 | 26.7799 | 41.1151 | 192.7615 | 40.2942 | 90.4429 | 95.2973 | 96.0207 | 99.1319 | 103.8282 | 65.9716 | 122.3546 | 574.8572 | 377.8083 | 103.6349 | 5.3525 | 4.5702 | 0.72475 | 88.9383 | 83.8743 | 1.5073 | 0.72409 | 0.00081 | 15.8318 | 86.8664 | 6.8939 | 0.82918 | -0.00062 | 0.72409 | 14.5294
34.9417 | 1803.9721 | 91.5169 | 26.8938 | 41.1084 | 192.7807 | 40.3407 | 90.3668 | 95.2919 | 95.4375 | 99.128 | 78.3468 | 65.5345 | 122.031 | 573.8645 | 376.8424 | 103.5745 | 5.3231 | 4.302 | 0.72418 | 88.8798 | 83.8747 | 1.5005 | 0.72349 | 0.00081 | 15.9289 | 87.0311 | 6.8919 | 0.82918 | -0.00062 | 0.72349 | 14.6254
34.95 | 1803.9231 | 91.4822 | 27.0105 | 41.1305 | 192.7493 | 40.3628 | 90.5896 | 95.3289 | 95.8482 | 99.1346 | 147.6672 | 65.5348 | 124.9843 | 573.544 | 376.6449 | 103.382 | 5.3617 | 4.4253 | 0.7254 | 88.9279 | 84.1356 | 1.5013 | 0.72473 | 0.00081 | 15.7293 | 87.3546 | 6.5501 | 0.82918 | -0.00062 | 0.72473 | 14.4281
34.9583 | 1803.9662 | 91.7909 | 26.9432 | 41.1313 | 192.8131 | 40.2975 | 90.4369 | 95.2582 | 95.5793 | 99.1413 | 114.2646 | 65.973 | 124.5937 | 574.1179 | 378.4383 | 103.6094 | 5.3548 | 4.6091 | 0.72639 | 88.9095 | 83.7428 | 1.5047 | 0.72572 | 0.00081 | 15.5722 | 87.2187 | 6.7331 | 0.82918 | -0.00062 | 0.72572 | 14.2728
34.9667 | 1805.5494 | 91.678 | 27.2019 | 41.1112 | 192.9675 | 40.3265 | 90.862 | 95.3235 | 95.9524 | 99.1354 | 88.9566 | 66.5002 | 123.4774 | 574.6651 | 375.2208 | 103.4359 | 5.3707 | 4.441 | 0.72675 | 88.9137 | 84.4004 | 1.5054 | 0.72607 | 0.00081 | 15.5158 | 87.6169 | 6.8846 | 0.82918 | -0.00062 | 0.72607 | 14.217
34.975 | 1803.9176 | 91.5224 | 27.372 | 41.1407 | 193.0567 | 40.3574 | 90.54 | 95.3304 | 95.4573 | 99.1334 | 120.9834 | 66.0126 | 120.8085 | 572.7868 | 376.7915 | 103.4186 | 5.3434 | 4.4169 | 0.72595 | 89.1118 | 84.3311 | 1.4973 | 0.72539 | 0.00081 | 15.6238 | 87.7175 | 6.6246 | 0.82918 | -0.00062 | 0.72539 | 14.3237
34.9833 | 1803.9594 | 91.8725 | 27.5284 | 41.165 | 193.0608 | 40.3371 | 90.6221 | 95.3351 | 95.6943 | 99.1474 | 109.554 | 65.5369 | 122.1572 | 572.6653 | 378.2556 | 103.2545 | 5.3135 | 4.6028 | 0.72622 | 89.0084 | 83.721 | 1.503 | 0.7256 | 0.00081 | 15.5901 | 87.3354 | 6.5293 | 0.82918 | -0.00062 | 0.7256 | 14.2904
34.9917 | 1804.1155 | 91.8178 | 27.7016 | 41.1769 | 193.1674 | 40.385 | 90.7005 | 95.3036 | 95.4967 | 99.1471 | 90.8052 | 63.1166 | 126.795 | 575.4105 | 378.0861 | 103.2393 | 5.3287 | 3.9545 | 0.72737 | 89.025 | 84.0746 | 1.5031 | 0.72676 | 0.00081 | 15.4055 | 87.6139 | 6.6097 | 0.82918 | -0.00062 | 0.72676 | 14.1079
35 | 1802.3958 | 91.682 | 27.8144 | 41.2011 | 193.2021 | 40.4326 | 90.7395 | 95.3417 | 96.0327 | 99.1362 | 160.8084 | 62.6786 | 123.4394 | 574.2266 | 375.4798 | 103.0437 | 5.3605 | 4.1151 | 0.72561 | 88.9772 | 83.794 | 1.5031 | 0.72498 | 0.00081 | 15.6904 | 87.1604 | 6.9382 | 0.82918 | -0.00062 | 0.72498 | 14.3896
35.0083 | 1802.3497 | 91.8302 | 28.0779 | 41.2076 | 193.2571 | 40.3749 | 90.3099 | 95.3186 | 95.7774 | 99.1484 | 117.6168 | 62.8241 | 122.0056 | 575.948 | 376.6554 | 103.2593 | 5.3729 | 4.2495 | 0.72638 | 88.964 | 84.0948 | 1.5011 | 0.72573 | 0.00081 | 15.5699 | 87.3152 | 7.0155 | 0.82918 | -0.00062 | 0.72573 | 14.2705
35.0167 | 1802.3697 | 91.8041 | 28.1956 | 41.2244 | 193.2436 | 40.3927 | 90.4364 | 95.2878 | 95.8026 | 99.1491 | 86.0322 | 63.6276 | 124.5819 | 574.7091 | 378.1923 | 103.1133 | 5.3383 | 4.0864 | 0.72724 | 89.0153 | 83.8931 | 1.5035 | 0.72663 | 0.00081 | 15.4272 | 87.3394 | 6.4018 | 0.82918 | -0.00062 | 0.72663 | 14.1294
35.025 | 1803.9713 | 91.7431 | 28.2511 | 41.2481 | 193.387 | 40.4225 | 90.8031 | 95.342 | 95.6634 | 99.1479 | 131.5602 | 63.1649 | 121.606 | 575.0876 | 378.8614 | 102.9592 | 5.3474 | 4.1645 | 0.73074 | 89.136 | 84.2307 | 1.503 | 0.7302 | 0.00081 | 14.8621 | 87.3563 | 6.764 | 0.82918 | -0.00062 | 0.7302 | 13.5706
35.0333 | 1803.935 | 91.6279 | 28.3786 | 41.25 | 193.3405 | 40.3949 | 91.068 | 95.2849 | 95.9041 | 99.1457 | 111.3108 | 63.1735 | 122.153 | 574.4575 | 375.735 | 103.2605 | 5.3418 | 4.2701 | 0.72593 | 89.0409 | 83.7286 | 1.5025 | 0.72534 | 0.00081 | 15.6328 | 87.1281 | 6.8082 | 0.82918 | -0.00062 | 0.72534 | 14.3326
35.0417 | 1803.9562 | 91.6745 | 28.4698 | 41.2672 | 193.3374 | 40.4087 | 90.9286 | 95.3304 | 95.8932 | 99.156 | 102.1512 | 62.189 | 122.9576 | 572.251 | 373.4948 | 103.258 | 5.3339 | 3.884 | 0.72416 | 89.162 | 84.1546 | 1.4506 | 0.72364 | 0.00081 | 15.9043 | 87.6831 | 6.9551 | 0.82918 | -0.00062 | 0.72364 | 14.6011
35.05 | 1803.9967 | 91.6549 | 28.45 | 41.2658 | 193.3247 | 40.4648 | 90.8879 | 95.2555 | 95.7456 | 99.1455 | 195.8856 | 62.6387 | 124.0036 | 575.9165 | 376.7654 | 103.4445 | 5.3547 | 4.029 | 0.72496 | 89.1112 | 83.6266 | 1.4987 | 0.7244 | 0.0008 | 15.7819 | 86.9318 | 6.5228 | 0.82918 | -0.00062 | 0.7244 | 14.4801
35.0583 | 1802.3657 | 91.9043 | 28.538 | 41.2915 | 193.4161 | 40.403 | 90.7468 | 95.2849 | 95.6862 | 99.1532 | 124.0734 | 62.187 | 122.931 | 573.9643 | 375.6913 | 103.251 | 5.3267 | 4.2432 | 0.72121 | 89.11 | 83.7515 | 1.5028 | 0.72065 | 0.00081 | 16.3853 | 86.9299 | 6.7712 | 0.82918 | -0.00062 | 0.72065 | 15.0767
35.0667 | 1803.9193 | 91.6858 | 28.6007 | 41.3018 | 193.4538 | 40.435 | 91.1145 | 95.2829 | 95.8502 | 99.1672 | 88.0206 | 62.6577 | 121.8822 | 572.2935 | 375.6591 | 103.516 | 5.3575 | 4.0227 | 0.72642 | 89.0743 | 83.9793 | 1.5021 | 0.72584 | 0.00081 | 15.5519 | 87.3241 | 6.7308 | 0.82918 | -0.00062 | 0.72584 | 14.2526
35.075 | 1805.5794 | 91.9056 | 28.5753 | 41.3135 | 193.4738 | 40.4809 | 90.4811 | 95.3168 | 95.7315 | 99.1623 | 129.5046 | 62.2164 | 120.0315 | 575.4512 | 376.7812 | 103.439 | 5.3107 | 4.2485 | 0.72561 | 89.0606 | 84.0993 | 1.4996 | 0.72502 | 0.00081 | 15.6829 | 87.2937 | 6.9166 | 0.82918 | -0.00062 | 0.72502 | 14.3821
35.0833 | 1802.3917 | 91.6478 | 28.5452 | 41.3276 | 193.4079 | 40.4328 | 90.927 | 95.3407 | 95.7368 | 99.1607 | 110.9286 | 62.2027 | 122.1011 | 572.03 | 375.8499 | 103.5127 | 5.3329 | 4.1456 | 0.72664 | 89.0735 | 84.0391 | 1.5007 | 0.72606 | 0.00081 | 15.5166 | 87.4827 | 6.8141 | 0.82918 | -0.00062 | 0.72606 | 14.2178
35.0917 | 1803.9674 | 91.8478 | 28.5951 | 41.3447 | 193.4732 | 40.4547 | 90.7913 | 95.3241 | 95.3666 | 99.159 | 106.065 | 62.1989 | 122.2524 | 572.9541 | 375.66 | 103.2073 | 5.3145 | 4.0152 | 0.72833 | 89.0555 | 83.8168 | 1.5058 | 0.72774 | 0.00081 | 15.2507 | 87.2151 | 6.5842 | 0.82918 | -0.00062 | 0.72774 | 13.9548
35.1 | 1803.9579 | 91.7173 | 28.5971 | 41.3394 | 193.4503 | 40.4752 | 90.9987 | 95.3366 | 95.9192 | 99.155 | 186.6942 | 62.689 | 123.1304 | 576.1667 | 373.2142 | 103.1923 | 5.3548 | 4.1098 | 0.72545 | 89.0737 | 84.1551 | 1.5005 | 0.72487 | 0.00081 | 15.7065 | 87.2798 | 6.9543 | 0.82918 | -0.00062 | 0.72487 | 14.4055
35.1083 | 1802.3819 | 91.7136 | 28.6172 | 41.3372 | 193.5356 | 40.4549 | 91.0255 | 95.3127 | 95.5687 | 99.1616 | 123.7926 | 62.6421 | 124.4017 | 572.7351 | 372.5868 | 103.2918 | 5.325 | 4.2125 | 0.726 | 89.1759 | 84.1016 | 1.5149 | 0.72549 | 0.00081 | 15.6086 | 87.2255 | 6.3475 | 0.82918 | -0.00062 | 0.72549 | 14.3087
35.1167 | 1803.9697 | 91.8805 | 28.5755 | 41.3612 | 193.4859 | 40.4202 | 90.6933 | 95.3139 | 95.9148 | 99.1654 | 109.8828 | 62.6807 | 119.2882 | 572.5838 | 375.2188 | 103.044 | 5.311 | 4.1566 | 0.72665 | 89.1044 | 84.1349 | 1.5039 | 0.7261 | 0.00081 | 15.5117 | 87.6801 | 7.0901 | 0.82918 | -0.00062 | 0.7261 | 14.2129
35.125 | 1803.9863 | 91.6564 | 28.5611 | 41.3381 | 193.6 | 40.4722 | 90.9416 | 95.3572 | 95.6003 | 99.1646 | 140.9358 | 64.0753 | 123.5174 | 576.2023 | 377.0731 | 103.135 | 5.3699 | 4.1956 | 0.72888 | 89.1421 | 84.3701 | 1.4453 | 0.72834 | 0.00081 | 15.1551 | 87.7474 | 6.9212 | 0.82918 | -0.00062 | 0.72834 | 13.8603
35.1333 | 1803.9513 | 91.7407 | 28.596 | 41.3158 | 193.667 | 40.4471 | 90.7705 | 95.324 | 95.7261 | 99.1632 | 108.8556 | 64.545 | 123.7401 | 574.9941 | 377.7237 | 103.0215 | 5.3416 | 4.4473 | 0.72698 | 89.1207 | 84.0618 | 1.5024 | 0.72643 | 0.00081 | 15.4584 | 87.7396 | 6.7986 | 0.82918 | -0.00062 | 0.72643 | 14.1602
35.1417 | 1803.9178 | 91.6712 | 28.4908 | 41.3371 | 193.6299 | 40.4536 | 90.84 | 95.3307 | 95.4195 | 99.1548 | 103.8996 | 64.1161 | 120.8116 | 572.0191 | 378.444 | 102.8553 | 5.3211 | 4.1817 | 0.72662 | 89.0905 | 84.0383 | 1.5049 | 0.72605 | 0.00081 | 15.5188 | 87.6208 | 6.6834 | 0.82918 | -0.00062 | 0.72605 | 14.2199
35.15 | 1803.9468 | 91.9399 | 28.5826 | 41.3537 | 193.4926 | 40.5116 | 90.8788 | 95.3449 | 95.9316 | 99.1616 | 94.713 | 64.5517 | 122.0623 | 576.4818 | 377.3799 | 103.0108 | 5.3243 | 4.0726 | 0.7272 | 89.1388 | 84.2224 | 1.5 | 0.72667 | 0.00081 | 15.421 | 87.77 | 6.8654 | 0.82918 | -0.00062 | 0.72667 | 14.1232
35.1583 | 1802.3553 | 91.7582 | 28.7919 | 41.3417 | 193.6183 | 40.4701 | 90.8097 | 95.2746 | 95.8762 | 99.1536 | 128.913 | 63.1213 | 125.103 | 574.8514 | 375.4951 | 103.0562 | 5.3263 | 4.1992 | 0.72737 | 89.0716 | 83.8265 | 1.4979 | 0.72679 | 0.00081 | 15.4013 | 87.1427 | 7.0088 | 0.82918 | -0.00062 | 0.72679 | 14.1037
35.1667 | 1803.9524 | 91.8448 | 28.8557 | 41.3539 | 193.697 | 40.4618 | 90.9969 | 95.2889 | 95.5604 | 99.1482 | 107.2224 | 64.1111 | 123.1455 | 573.4736 | 377.7211 | 103.1402 | 5.3308 | 4.3552 | 0.72555 | 89.082 | 83.736 | 1.5017 | 0.72498 | 0.00081 | 15.6901 | 87.2586 | 6.666 | 0.82918 | -0.00062 | 0.72498 | 14.3893
35.175 | 1803.9802 | 91.8483 | 29.0526 | 41.3734 | 193.7575 | 40.4811 | 90.7175 | 95.3525 | 95.9149 | 99.1555 | 140.3532 | 65.0115 | 121.8834 | 575.9247 | 377.0655 | 103.2503 | 5.3309 | 4.2786 | 0.72499 | 89.0883 | 84.0604 | 1.4981 | 0.72443 | 0.00081 | 15.7783 | 87.28 | 6.8212 | 0.82918 | -0.00062 | 0.72443 | 14.4765
35.1833 | 1803.9276 | 92.0087 | 29.0231 | 41.3552 | 193.822 | 40.4644 | 90.8707 | 95.2428 | 95.8177 | 99.1556 | 113.5782 | 63.6496 | 118.2239 | 574.0498 | 375.4402 | 103.2865 | 5.3067 | 4.322 | 0.72508 | 89.2254 | 83.878 | 1.4995 | 0.7246 | 0.00081 | 15.751 | 87.1249 | 6.9616 | 0.82918 | -0.00062 | 0.7246 | 14.4495
35.1917 | 1803.8964 | 91.7438 | 28.8943 | 41.3655 | 193.7683 | 40.4778 | 90.9247 | 95.2809 | 95.7253 | 99.1568 | 103.8378 | 63.1255 | 121.924 | 573.6108 | 376.5553 | 103.5674 | 5.3258 | 4.0275 | 0.72263 | 89.2143 | 83.3539 | 1.5038 | 0.72214 | 0.0008 | 16.1443 | 86.8556 | 6.9512 | 0.82918 | -0.00062 | 0.72214 | 14.8384
35.2 | 1803.0962 | 91.9719 | 28.77 | 41.3533 | 193.8296 | 40.4996 | 90.9934 | 95.296 | 95.4306 | 99.1619 | 84.5814 | 62.6353 | 122.2307 | 577.1704 | 377.128 | 103.3329 | 5.3339 | 3.9062 | 0.72708 | 89.1431 | 84.0525 | 1.5103 | 0.72655 | 0.00081 | 15.4393 | 87.5189 | 6.5675 | 0.82918 | -0.00062 | 0.72655 | 14.1413
35.2083 | 1803.9516 | 91.9124 | 28.7397 | 41.3683 | 193.8744 | 40.4739 | 90.5108 | 95.3117 | 95.4851 | 99.1624 | 133.3638 | 62.6521 | 122.4767 | 573.2572 | 376.282 | 103.1886 | 5.3544 | 4.0943 | 0.72669 | 89.1194 | 84.1041 | 1.5038 | 0.72615 | 0.00081 | 15.5037 | 87.654 | 6.5393 | 0.82918 | -0.00062 | 0.72615 | 14.205
35.2167 | 1804.0996 | 91.893 | 28.815 | 41.3832 | 193.8819 | 40.4582 | 90.3368 | 95.2642 | 96.0143 | 99.166 | 109.7022 | 62.6815 | 120.1713 | 573.1337 | 374.4902 | 103.2051 | 5.3376 | 4.1618 | 0.72529 | 89.2348 | 84.4177 | 1.5066 | 0.72482 | 0.00081 | 15.7155 | 87.6646 | 7.1142 | 0.82918 | -0.00062 | 0.72482 | 14.4144
35.225 | 1803.8876 | 91.9444 | 28.9877 | 41.3875 | 193.8803 | 40.4909 | 90.9926 | 95.3114 | 95.8156 | 99.1606 | 141.876 | 62.628 | 124.1655 | 574.7521 | 376.9776 | 103.322 | 5.3185 | 3.9923 | 0.72609 | 89.1467 | 84.1353 | 1.5006 | 0.72556 | 0.00081 | 15.5971 | 87.6169 | 6.9881 | 0.82918 | -0.00062 | 0.72556 | 14.2974
35.2333 | 1802.3511 | 91.9168 | 28.9763 | 41.3719 | 193.8412 | 40.4334 | 91.038 | 95.206 | 95.6544 | 99.1614 | 112.083 | 62.1787 | 122.2981 | 571.1236 | 377.2036 | 103.0921 | 5.3263 | 4.0517 | 0.72609 | 89.129 | 84.1235 | 1.4998 | 0.72555 | 0.00081 | 15.5984 | 87.4497 | 6.5707 | 0.82918 | -0.00062 | 0.72555 | 14.2986
35.2417 | 1805.4013 | 91.7837 | 28.9848 | 41.3507 | 193.9043 | 40.4843 | 90.7514 | 95.2878 | 95.8674 | 99.1616 | 107.436 | 62.6698 | 125.7304 | 573.442 | 374.7244 | 103.3173 | 5.3236 | 4.227 | 0.72653 | 89.0929 | 84.305 | 1.5055 | 0.72596 | 0.00081 | 15.5327 | 87.6094 | 6.8536 | 0.82918 | -0.00062 | 0.72596 | 14.2336
35.25 | 1805.5404 | 91.8651 | 29.1786 | 41.3774 | 193.9247 | 40.4847 | 90.9669 | 95.2708 | 95.4982 | 99.1624 | 117.3852 | 62.1775 | 121.1922 | 575.3493 | 376.0827 | 103.3314 | 5.3249 | 3.8756 | 0.726 | 89.086 | 83.8991 | 1.4996 | 0.72543 | 0.00081 | 15.6173 | 87.1159 | 6.9967 | 0.82918 | -0.00062 | 0.72543 | 14.3173
35.2583 | 1805.5611 | 91.963 | 29.1699 | 41.3941 | 194.0412 | 40.5067 | 91.1032 | 95.2945 | 95.7802 | 99.1614 | 125.721 | 62.1795 | 121.8738 | 572.6358 | 375.1757 | 102.949 | 5.3259 | 3.9657 | 0.74119 | 89.1368 | 83.9795 | 1.4989 | 0.74065 | 0.00081 | 13.2394 | 87.48 | 6.6398 | 0.82918 | -0.00062 | 0.74065 | 11.9661
35.2666 | 1803.9552 | 91.9794 | 29.2115 | 41.3959 | 194.0664 | 40.4824 | 91.0285 | 95.2898 | 95.694 | 99.1625 | 107.8746 | 62.2142 | 125.2646 | 573.6299 | 375.7622 | 102.949 | 5.3582 | 4.1727 | 0.72613 | 89.1865 | 83.6882 | 1.506 | 0.72562 | 0.0008 | 15.5875 | 87.0582 | 6.808 | 0.82918 | -0.00062 | 0.72562 | 14.2878
35.275 | 1803.8621 | 91.8368 | 29.3695 | 41.3913 | 194.0978 | 40.4826 | 90.3293 | 95.2486 | 95.8951 | 99.1574 | 149.9574 | 62.1877 | 125.7794 | 574.8887 | 376.8312 | 103.0189 | 5.3472 | 4.1247 | 0.7264 | 89.1909 | 83.9107 | 1.496 | 0.7259 | 0.00081 | 15.5432 | 87.1563 | 6.7296 | 0.82918 | -0.00062 | 0.7259 | 14.244
35.2833 | 1803.9142 | 91.8617 | 29.3677 | 41.3858 | 194.1863 | 40.4487 | 90.5435 | 95.2519 | 95.5378 | 99.1623 | 114.747 | 62.6873 | 119.5834 | 574.2178 | 375.1586 | 103.13 | 5.3067 | 4.0771 | 0.72492 | 89.0979 | 83.7772 | 1.5017 | 0.72436 | 0.00081 | 15.7894 | 87.2272 | 6.7128 | 0.82918 | -0.00062 | 0.72436 | 14.4875
35.2917 | 1804.1264 | 91.8981 | 29.3229 | 41.437 | 194.1309 | 40.4629 | 90.792 | 95.2716 | 96.018 | 99.1601 | 107.4468 | 62.6648 | 120.5996 | 573.6556 | 377.2018 | 103.0167 | 5.3378 | 4.3105 | 0.71994 | 89.0871 | 83.8406 | 1.5023 | 0.71937 | 0.00081 | 16.593 | 87.4248 | 6.9334 | 0.82918 | -0.00062 | 0.71937 | 15.2821
35.3 | 1803.9712 | 91.8876 | 29.3501 | 41.4164 | 194.1382 | 40.5018 | 90.8802 | 95.275 | 95.3623 | 99.1698 | 84.549 | 62.6053 | 122.637 | 573.7806 | 375.2858 | 103.0562 | 5.327 | 3.9028 | 0.72623 | 89.0595 | 84.0237 | 1.5002 | 0.72564 | 0.00081 | 15.5835 | 87.3428 | 6.7045 | 0.82918 | -0.00062 | 0.72564 | 14.2839
35.3083 | 1805.5584 | 91.7945 | 29.6053 | 41.4155 | 194.0425 | 40.4996 | 90.5444 | 95.266 | 95.9747 | 99.1619 | 134.6988 | 62.2133 | 124.9899 | 575.6378 | 375.242 | 103.4078 | 5.3702 | 3.9618 | 0.72741 | 89.2015 | 84.0306 | 1.5026 | 0.72692 | 0.00081 | 15.3813 | 87.2434 | 6.9698 | 0.82918 | -0.00062 | 0.72692 | 14.084
35.3167 | 1805.5371 | 91.868 | 29.8054 | 41.4226 | 194.1582 | 40.4967 | 90.6423 | 95.3059 | 95.4577 | 99.1589 | 105.306 | 62.1657 | 124.3798 | 574.6867 | 373.8667 | 103.4235 | 5.394 | 4.1446 | 0.72476 | 89.1281 | 83.6395 | 1.5016 | 0.72422 | 0.0008 | 15.811 | 86.8854 | 6.3877 | 0.82918 | -0.00062 | 0.72422 | 14.5088
35.325 | 1803.98 | 91.7927 | 29.8599 | 41.4395 | 194.1813 | 40.4925 | 90.4653 | 95.2352 | 95.9494 | 99.1671 | 152.5896 | 62.1561 | 119.6252 | 573.9667 | 374.8433 | 103.1226 | 5.3119 | 4.1205 | 0.71818 | 89.1097 | 83.8989 | 1.504 | 0.71763 | 0.00081 | 16.8763 | 87.6597 | 6.9524 | 0.82918 | -0.00062 | 0.71763 | 15.5621
35.3333 | 1803.9761 | 91.7109 | 30.0534 | 41.4587 | 194.1814 | 40.5017 | 90.0119 | 95.2782 | 95.5546 | 99.1608 | 117.5622 | 62.1762 | 119.8784 | 576.1049 | 377.0499 | 103.1993 | 5.3284 | 4.007 | 0.72756 | 89.1635 | 84.2069 | 1.5018 | 0.72704 | 0.00081 | 15.3622 | 87.4426 | 6.7564 | 0.82918 | -0.00062 | 0.72704 | 14.0651
35.3417 | 1802.3201 | 91.7962 | 30.2776 | 41.4571 | 194.1989 | 40.5222 | 90.5189 | 95.2176 | 95.7122 | 99.1687 | 105.6474 | 62.1611 | 122.6506 | 575.1017 | 375.0467 | 103.1708 | 5.3504 | 4.1336 | 0.72697 | 89.1294 | 83.7663 | 1.5086 | 0.72642 | 0.00081 | 15.4593 | 87.279 | 6.8049 | 0.82918 | -0.00062 | 0.72642 | 14.1611
35.35 | 1803.9574 | 91.7756 | 30.2713 | 41.4695 | 194.1855 | 40.5436 | 90.4313 | 95.2163 | 95.4392 | 99.1687 | 78.4836 | 62.2056 | 120.9976 | 571.1363 | 374.4353 | 103.103 | 5.3348 | 3.8914 | 0.72613 | 89.0908 | 84.1188 | 1.5014 | 0.72557 | 0.00081 | 15.596 | 87.7568 | 6.57 | 0.82918 | -0.00062 | 0.72557 | 14.2963
35.3583 | 1805.5809 | 91.6878 | 30.3346 | 41.4695 | 194.3106 | 40.5502 | 90.7453 | 95.2352 | 95.6676 | 99.1536 | 145.2018 | 62.7072 | 122.1161 | 575.9649 | 376.7557 | 103.2729 | 5.3273 | 3.8426 | 0.73146 | 89.0464 | 84.326 | 1.5055 | 0.73086 | 0.00081 | 14.7577 | 87.7216 | 6.9994 | 0.82918 | -0.00062 | 0.73086 | 13.4673
35.3667 | 1802.3172 | 91.957 | 30.5242 | 41.4893 | 194.3656 | 40.5232 | 90.6565 | 95.2431 | 95.6852 | 99.1628 | 113.0784 | 62.2208 | 124.6047 | 574.5626 | 375.7013 | 103.2857 | 5.3032 | 4.1123 | 0.72618 | 89.2046 | 84.2226 | 1.5022 | 0.72569 | 0.00081 | 15.5764 | 87.676 | 6.9322 | 0.82918 | -0.00062 | 0.72569 | 14.2769
35.375 | 1805.5585 | 91.7642 | 30.6106 | 41.5137 | 194.1078 | 40.5333 | 90.7443 | 95.1483 | 95.7313 | 99.1634 | 92.7132 | 62.1674 | 126.6377 | 571.8973 | 377.2492 | 103.0177 | 5.3236 | 4.1431 | 0.72645 | 89.0981 | 83.8868 | 1.5037 | 0.72589 | 0.00081 | 15.5444 | 87.6699 | 6.742 | 0.82918 | -0.00062 | 0.72589 | 14.2452
35.3833 | 1803.9361 | 91.7372 | 30.5521 | 41.4976 | 194.1999 | 40.559 | 90.5214 | 95.2271 | 95.6942 | 99.167 | 118.164 | 61.6953 | 121.4504 | 575.6114 | 375.6324 | 102.9984 | 5.2978 | 3.9425 | 0.72674 | 89.0397 | 84.2091 | 1.5011 | 0.72615 | 0.00081 | 15.5035 | 87.724 | 6.7324 | 0.82918 | -0.00062 | 0.72615 | 14.2048
35.3916 | 1804.0242 | 91.8821 | 30.5082 | 41.4857 | 194.2862 | 40.5462 | 90.8502 | 95.1867 | 96.0159 | 99.1657 | 107.1492 | 62.2058 | 120.5604 | 572.5879 | 375.5384 | 103.1825 | 5.2973 | 4.17 | 0.72633 | 89.0442 | 84.0118 | 1.5004 | 0.72573 | 0.00081 | 15.5695 | 87.2675 | 6.7247 | 0.82918 | -0.00062 | 0.72573 | 14.2701
35.4 | 1802.3807 | 91.752 | 30.3783 | 41.4843 | 194.3188 | 40.5807 | 90.2305 | 95.1669 | 95.5843 | 99.1642 | 77.1768 | 62.2096 | 122.8639 | 572.8127 | 377.3618 | 102.9174 | 5.3039 | 3.8943 | 0.72648 | 89.0138 | 83.9872 | 1.5016 | 0.72587 | 0.00081 | 15.5475 | 87.1958 | 6.9112 | 0.82918 | -0.00062 | 0.72587 | 14.2484
35.4083 | 1803.947 | 91.6944 | 30.4428 | 41.5039 | 194.234 | 40.5765 | 90.3759 | 95.2227 | 95.9202 | 99.171 | 155.2842 | 61.7008 | 125.4312 | 576.2472 | 375.6387 | 102.8284 | 5.3005 | 3.8871 | 0.72603 | 88.9956 | 83.9551 | 1.5014 | 0.72541 | 0.00081 | 15.6215 | 87.1245 | 6.8694 | 0.82918 | -0.00062 | 0.72541 | 14.3215
35.4167 | 1803.9362 | 91.7335 | 30.4708 | 41.5173 | 194.2254 | 40.55 | 90.5639 | 95.2472 | 95.5437 | 99.1756 | 118.3038 | 61.7445 | 123.3381 | 574.5033 | 374.8741 | 103.1049 | 5.2887 | 4.1014 | 0.72617 | 88.9921 | 83.9197 | 1.5019 | 0.72554 | 0.00081 | 15.6003 | 87.2688 | 6.7754 | 0.82918 | -0.00062 | 0.72554 | 14.3005
35.425 | 1803.9724 | 91.826 | 30.3809 | 41.4858 | 194.1514 | 40.5502 | 90.8689 | 95.2682 | 95.9619 | 99.1732 | 78.57 | 61.7099 | 120.6088 | 573.7934 | 375.2047 | 102.9247 | 5.2563 | 4.0027 | 0.72431 | 89.0117 | 83.8171 | 1.5025 | 0.72369 | 0.00081 | 15.8954 | 87.166 | 6.5703 | 0.82918 | -0.00062 | 0.72369 | 14.5923
35.4333 | 1805.4189 | 91.9262 | 30.3012 | 41.4998 | 194.2398 | 40.5798 | 90.6061 | 95.224 | 95.7092 | 99.1618 | 125.9094 | 61.7255 | 121.3607 | 576.2484 | 376.0455 | 102.9145 | 5.266 | 4.0245 | 0.72088 | 89.0526 | 83.8234 | 1.499 | 0.72029 | 0.00081 | 16.4439 | 86.9987 | 6.7308 | 0.82918 | -0.00062 | 0.72029 | 15.1347
35.4417 | 1803.9212 | 92.0271 | 30.2265 | 41.513 | 194.311 | 40.5795 | 90.4043 | 95.2061 | 95.7809 | 99.1658 | 109.179 | 61.7368 | 128.5173 | 571.0493 | 376.0943 | 103.4101 | 5.2915 | 4.1355 | 0.72639 | 89.1044 | 83.7168 | 1.5072 | 0.72583 | 0.00081 | 15.5534 | 87.1421 | 6.9366 | 0.82918 | -0.00062 | 0.72583 | 14.2542
35.45 | 1803.9236 | 91.9396 | 29.9354 | 41.5017 | 194.2621 | 40.585 | 90.2661 | 95.2327 | 95.4695 | 99.1633 | 103.521 | 62.2101 | 120.3772 | 573.6423 | 374.8687 | 103.2833 | 5.2508 | 3.8653 | 0.72758 | 89.0048 | 83.9639 | 1.5034 | 0.72696 | 0.00081 | 15.3745 | 87.4607 | 6.5202 | 0.82918 | -0.00062 | 0.72696 | 14.0773
35.4583 | 1803.9378 | 91.8528 | 29.7249 | 41.4949 | 194.2041 | 40.6213 | 90.3367 | 95.2567 | 95.8584 | 99.1699 | 183.0228 | 62.6517 | 123.0576 | 576.9416 | 376.7193 | 103.175 | 5.2534 | 3.8942 | 0.72742 | 89.0219 | 84.4845 | 1.5028 | 0.72681 | 0.00081 | 15.3977 | 87.9282 | 6.9034 | 0.82918 | -0.00062 | 0.72681 | 14.1001
35.4667 | 1805.5457 | 91.7129 | 29.6554 | 41.488 | 194.1106 | 40.5765 | 90.605 | 95.2721 | 95.8382 | 99.1597 | 122.3478 | 62.1656 | 124.3303 | 571.2508 | 375.6066 | 103.4035 | 5.2401 | 4.105 | 0.72898 | 89.0036 | 84.2017 | 1.5024 | 0.72836 | 0.00081 | 15.1527 | 87.767 | 6.8666 | 0.82918 | -0.00062 | 0.72836 | 13.858
35.475 | 1802.3424 | 91.7176 | 29.4598 | 41.488 | 194.1131 | 40.5628 | 90.544 | 95.2742 | 95.8368 | 99.1591 | 85.0818 | 62.6442 | 127.0648 | 573.2681 | 374.9797 | 103.252 | 5.2477 | 4.1421 | 0.72663 | 88.9744 | 84.3199 | 1.5045 | 0.72599 | 0.00081 | 15.5289 | 87.7571 | 6.6803 | 0.82918 | -0.00062 | 0.72599 | 14.23
35.4833 | 1803.9351 | 92.0165 | 29.391 | 41.4814 | 193.9691 | 40.6119 | 90.5341 | 95.2368 | 95.5482 | 99.1515 | 128.4366 | 62.6683 | 121.4253 | 576.4563 | 375.1933 | 103.0511 | 5.2303 | 4.0118 | 0.72545 | 88.9886 | 84.2355 | 1.5028 | 0.72482 | 0.00081 | 15.7156 | 87.729 | 6.7034 | 0.82918 | -0.00062 | 0.72482 | 14.4145
35.4916 | 1802.6286 | 91.6995 | 29.3857 | 41.4809 | 194.0739 | 40.5516 | 90.7039 | 95.2712 | 96.101 | 99.1613 | 105.7488 | 62.6657 | 120.4076 | 570.1785 | 376.5104 | 103.1046 | 5.2683 | 4.2485 | 0.72622 | 88.9248 | 84.0606 | 1.4882 | 0.72555 | 0.00081 | 15.5983 | 87.4773 | 6.8205 | 0.82918 | -0.00062 | 0.72555 | 14.2985
35.5 | 1802.3315 | 91.8821 | 29.2379 | 41.4728 | 193.8888 | 40.5797 | 90.537 | 95.2322 | 95.716 | 99.1426 | 106.0782 | 63.1658 | 121.6009 | 575.0489 | 376.7756 | 103.0475 | 5.2129 | 4.0497 | 0.72989 | 88.9378 | 83.9686 | 1.5022 | 0.72923 | 0.00081 | 15.0142 | 87.2056 | 6.8303 | 0.82918 | -0.00062 | 0.72923 | 13.721
35.5083 | 1803.9621 | 91.7412 | 29.1867 | 41.454 | 193.9037 | 40.6097 | 90.599 | 95.2549 | 95.8078 | 99.1584 | 174.9792 | 63.1631 | 127.3646 | 577.022 | 376.4968 | 103.1103 | 5.247 | 3.7942 | 0.72513 | 88.9989 | 83.686 | 1.4867 | 0.72451 | 0.00081 | 15.7649 | 87.3772 | 6.7212 | 0.82918 | -0.00062 | 0.72451 | 14.4632
35.5166 | 1803.9417 | 91.9053 | 28.9179 | 41.4479 | 193.8345 | 40.5286 | 90.0946 | 95.2448 | 95.6475 | 99.1419 | 121.416 | 63.1176 | 122.7325 | 569.1536 | 375.2438 | 103.083 | 5.2252 | 4.083 | 0.725 | 88.9751 | 83.6965 | 1.5017 | 0.72436 | 0.00081 | 15.7889 | 87.1322 | 6.6808 | 0.82918 | -0.00062 | 0.72436 | 14.487
35.525 | 1803.9778 | 91.7105 | 28.5517 | 41.4368 | 193.7987 | 40.5204 | 90.6145 | 95.17 | 95.699 | 99.1518 | 94.5732 | 63.1229 | 122.0614 | 574.4916 | 374.0074 | 103.0578 | 5.2003 | 4.1396 | 0.72546 | 88.9243 | 83.6262 | 1.5045 | 0.72479 | 0.0008 | 15.7197 | 86.9235 | 6.8452 | 0.82918 | -0.00062 | 0.72479 | 14.4185
35.5333 | 1802.3053 | 91.6078 | 27.9286 | 41.4275 | 193.5416 | 40.5371 | 90.5543 | 95.2009 | 95.8348 | 99.1459 | 132.4644 | 62.6439 | 124.6009 | 574.3923 | 372.7361 | 103.0157 | 5.2439 | 4.029 | 0.73282 | 88.9104 | 83.9651 | 1.5019 | 0.73215 | 0.00081 | 14.5561 | 87.1988 | 6.4322 | 0.82918 | -0.00062 | 0.73215 | 13.2681
35.5416 | 1803.9368 | 91.8532 | 27.2928 | 41.3783 | 193.4176 | 40.4906 | 90.0853 | 95.243 | 95.605 | 99.1444 | 108.588 | 62.6392 | 121.1976 | 570.2339 | 371.6302 | 102.8101 | 5.1583 | 4.1098 | 0.72597 | 88.8685 | 84.2049 | 1.5032 | 0.72526 | 0.00081 | 15.6447 | 87.3652 | 6.7576 | 0.82918 | -0.00062 | 0.72526 | 14.3444
35.55 | 1802.3547 | 91.8135 | 26.7771 | 41.3727 | 193.2937 | 40.4972 | 90.4369 | 95.2024 | 95.9058 | 99.1439 | 99.939 | 63.5992 | 124.4347 | 574.8465 | 374.1422 | 103.2475 | 5.2167 | 4.3248 | 0.72576 | 88.9749 | 83.8645 | 1.508 | 0.72512 | 0.00081 | 15.6666 | 87.1346 | 6.7926 | 0.82918 | -0.00062 | 0.72512 | 14.3661
35.5583 | 1802.3649 | 91.621 | 26.3721 | 41.3576 | 193.1076 | 40.4869 | 90.6294 | 95.2555 | 95.5049 | 99.1418 | 130.8408 | 63.6443 | 122.1276 | 575.124 | 376.8276 | 103.2584 | 5.1873 | 4.006 | 0.72601 | 88.9404 | 83.9935 | 1.5006 | 0.72535 | 0.00081 | 15.6299 | 87.5407 | 6.5725 | 0.82918 | -0.00062 | 0.72535 | 14.3298
35.5667 | 1802.3363 | 91.8211 | 26.2358 | 41.3065 | 192.9178 | 40.4396 | 90.4888 | 95.2398 | 95.9445 | 99.1549 | 128.328 | 62.6672 | 122.8017 | 570.0174 | 377.1272 | 103.3254 | 5.2359 | 3.9475 | 0.72654 | 88.9085 | 83.9898 | 1.5028 | 0.72586 | 0.00081 | 15.5494 | 87.5475 | 6.9529 | 0.82918 | -0.00062 | 0.72586 | 14.2502
35.575 | 1803.9626 | 91.7638 | 26.2982 | 41.2801 | 192.8853 | 40.4457 | 90.3122 | 95.1526 | 95.7682 | 99.147 | 106.2738 | 63.1656 | 125.3007 | 575.4201 | 374.4254 | 103.553 | 5.2543 | 4.1825 | 0.72597 | 88.8649 | 83.9155 | 1.5012 | 0.72527 | 0.00081 | 15.6439 | 87.4004 | 6.8799 | 0.82918 | -0.00062 | 0.72527 | 14.3436
35.5833 | 1805.5358 | 91.6019 | 26.745 | 41.2454 | 192.9772 | 40.4445 | 90.5237 | 95.1517 | 95.8852 | 99.1478 | 143.697 | 62.6553 | 127.2118 | 574.1468 | 378.4514 | 103.42 | 5.25 | 4.1866 | 0.72567 | 88.8426 | 83.8479 | 1.499 | 0.72495 | 0.00081 | 15.6945 | 87.2801 | 6.8738 | 0.82918 | -0.00062 | 0.72495 | 14.3937
35.5917 | 1803.9783 | 91.7591 | 26.7411 | 41.2533 | 192.8069 | 40.3955 | 90.2319 | 95.2221 | 95.9212 | 99.1502 | 109.5354 | 63.1608 | 122.5622 | 574.0419 | 375.1107 | 103.3001 | 5.2638 | 4.0254 | 0.72593 | 88.8705 | 83.9246 | 1.5022 | 0.72523 | 0.00081 | 15.6503 | 87.3794 | 6.8901 | 0.82918 | -0.00062 | 0.72523 | 14.35
35.6 | 1805.5178 | 91.74 | 26.6909 | 41.2483 | 192.7907 | 40.3998 | 90.0201 | 95.2215 | 95.6447 | 99.147 | 102.9852 | 63.161 | 120.4585 | 574.4972 | 377.3784 | 103.333 | 5.2627 | 4.0965 | 0.72385 | 88.8954 | 83.8888 | 1.5039 | 0.72316 | 0.00081 | 15.9804 | 87.251 | 6.9045 | 0.82918 | -0.00062 | 0.72316 | 14.6763
35.6083 | 1803.9848 | 91.7185 | 26.8022 | 41.2064 | 192.7382 | 40.4353 | 90.1555 | 95.2266 | 95.7792 | 99.1474 | 93.1014 | 62.6428 | 122.711 | 574.6726 | 377.2704 | 103.2504 | 5.2965 | 4.2773 | 0.72438 | 88.8187 | 83.9532 | 1.5016 | 0.72365 | 0.00081 | 15.9025 | 87.4389 | 6.6096 | 0.82918 | -0.00062 | 0.72365 | 14.5993
35.6166 | 1802.3601 | 91.7292 | 26.9412 | 41.1978 | 192.7758 | 40.4002 | 90.3014 | 95.2083 | 95.4266 | 99.1443 | 129.8616 | 62.2062 | 122.8494 | 574.5142 | 375.2968 | 103.2085 | 5.2929 | 3.881 | 0.72638 | 88.8379 | 83.9303 | 1.504 | 0.72566 | 0.00081 | 15.5811 | 87.4223 | 6.6277 | 0.82918 | -0.00062 | 0.72566 | 14.2815
35.625 | 1803.9099 | 91.6797 | 26.956 | 41.179 | 192.7556 | 40.3589 | 90.1673 | 95.252 | 95.9737 | 99.1447 | 109.6884 | 62.6532 | 126.996 | 574.8508 | 376.9738 | 103.2797 | 5.324 | 3.957 | 0.72577 | 88.8445 | 84.2005 | 1.4999 | 0.72505 | 0.00081 | 15.679 | 87.2951 | 7.0531 | 0.82918 | -0.00062 | 0.72505 | 14.3783
35.6333 | 1805.564 | 91.5279 | 27.079 | 41.194 | 192.78 | 40.3952 | 90.4306 | 95.2408 | 95.6403 | 99.1523 | 144.9456 | 63.1645 | 123.1644 | 574.6833 | 376.3025 | 103.4761 | 5.2974 | 4.1834 | 0.72886 | 88.9892 | 83.9492 | 1.504 | 0.72823 | 0.00081 | 15.1729 | 87.3003 | 6.826 | 0.82918 | -0.00062 | 0.72823 | 13.8779
35.6416 | 1803.8996 | 91.7802 | 27.1254 | 41.1889 | 192.9143 | 40.3601 | 90.1961 | 95.25 | 95.963 | 99.1484 | 110.298 | 62.1699 | 124.1497 | 575.7444 | 376.7806 | 103.0205 | 5.3343 | 4.0447 | 0.72664 | 88.9437 | 84.013 | 1.5028 | 0.72599 | 0.00081 | 15.5293 | 87.4355 | 6.41 | 0.82918 | -0.00062 | 0.72599 | 14.2303
35.65 | 1803.9294 | 91.4556 | 27.054 | 41.1692 | 192.8163 | 40.3752 | 90.5172 | 95.2339 | 95.5434 | 99.1496 | 104.8368 | 62.6928 | 120.8688 | 574.9231 | 375.2816 | 103.0794 | 5.3503 | 3.9991 | 0.72732 | 88.9078 | 84.3612 | 1.5059 | 0.72664 | 0.00081 | 15.4253 | 87.4772 | 6.7771 | 0.82918 | -0.00062 | 0.72664 | 14.1275
35.6583 | 1805.5407 | 91.51 | 27.33 | 41.1759 | 192.9599 | 40.3912 | 90.3966 | 95.2437 | 95.879 | 99.1557 | 92.2746 | 61.7318 | 127.6133 | 574.0943 | 375.7824 | 103.1747 | 5.3389 | 4.215 | 0.72685 | 88.8781 | 84.1461 | 1.5029 | 0.72616 | 0.00081 | 15.5022 | 87.7258 | 6.9342 | 0.82918 | -0.00062 | 0.72616 | 14.2035
35.6666 | 1803.9759 | 91.5153 | 27.4706 | 41.1831 | 192.9678 | 40.3723 | 90.7697 | 95.2492 | 95.587 | 99.1521 | 130.1514 | 63.1587 | 123.6689 | 576.2881 | 376.8484 | 103.2344 | 5.3298 | 4.0208 | 0.7245 | 88.8776 | 84.1636 | 1.5014 | 0.7238 | 0.00081 | 15.8783 | 87.6686 | 6.5515 | 0.82918 | -0.00062 | 0.7238 | 14.5754
35.675 | 1805.5154 | 91.5194 | 27.5608 | 41.1895 | 192.9322 | 40.3434 | 90.1482 | 95.1571 | 95.8272 | 99.1486 | 106.7694 | 63.6934 | 122.3667 | 574.7326 | 375.8594 | 103.0642 | 5.3277 | 4.0873 | 0.72608 | 88.9521 | 84.0454 | 1.5073 | 0.72543 | 0.00081 | 15.6181 | 87.3223 | 6.6269 | 0.82918 | -0.00062 | 0.72543 | 14.3181
35.6833 | 1803.9311 | 91.5361 | 27.8255 | 41.1867 | 193.0514 | 40.4095 | 90.5814 | 95.1611 | 95.79 | 99.1539 | 146.4366 | 64.0983 | 124.3302 | 570.8561 | 375.2913 | 103.3215 | 5.3468 | 4.3666 | 0.72694 | 88.9657 | 84.2583 | 1.5101 | 0.72629 | 0.00081 | 15.4804 | 87.4267 | 7 | 0.82918 | -0.00062 | 0.72629 | 14.182
35.6917 | 1805.5541 | 91.5783 | 28.1061 | 41.1991 | 193.1156 | 40.4192 | 90.7388 | 95.1594 | 95.7448 | 99.154 | 115.2726 | 64.6282 | 128.1306 | 575.9605 | 376.0843 | 103.5014 | 5.3229 | 4.4309 | 0.72634 | 88.9255 | 84.0497 | 1.4992 | 0.72567 | 0.00081 | 15.58 | 87.5877 | 6.6282 | 0.82918 | -0.00062 | 0.72567 | 14.2805
35.7 | 1803.9859 | 91.5148 | 28.2956 | 41.2178 | 193.1353 | 40.4231 | 90.7519 | 95.1653 | 95.7277 | 99.1457 | 101.9562 | 64.6139 | 121.8602 | 574.6994 | 374.7984 | 103.3854 | 5.2989 | 4.2409 | 0.72841 | 88.9205 | 83.5249 | 1.4984 | 0.72774 | 0.0008 | 15.2501 | 87.0932 | 6.6898 | 0.82918 | -0.00062 | 0.72774 | 13.9542
35.7083 | 1805.3335 | 91.7485 | 28.5189 | 41.2458 | 193.2364 | 40.4191 | 90.4979 | 95.1213 | 95.668 | 99.1563 | 76.1298 | 64.5676 | 122.6063 | 572.2616 | 375.4277 | 103.523 | 5.3125 | 4.4135 | 0.72544 | 88.8969 | 83.8234 | 1.5005 | 0.72475 | 0.00081 | 15.7264 | 87.1644 | 7.0405 | 0.82918 | -0.00062 | 0.72475 | 14.4252
35.7167 | 1802.3778 | 91.7169 | 28.6328 | 41.2604 | 193.3833 | 40.4428 | 90.6571 | 95.1209 | 95.7437 | 99.1568 | 137.1714 | 65.0108 | 122.7561 | 575.9573 | 377.32 | 103.5091 | 5.3637 | 4.2995 | 0.72556 | 88.9161 | 84.1239 | 1.4977 | 0.72489 | 0.00081 | 15.7041 | 87.3618 | 6.7549 | 0.82918 | -0.00062 | 0.72489 | 14.4031
35.725 | 1803.9268 | 91.728 | 28.6887 | 41.2602 | 193.3947 | 40.3769 | 90.7724 | 95.0771 | 95.6455 | 99.1639 | 109.3584 | 63.1671 | 127.0927 | 572.7272 | 373.4791 | 103.2251 | 5.314 | 3.9038 | 0.72576 | 88.9619 | 83.6466 | 1.5008 | 0.72511 | 0.0008 | 15.6687 | 87.1279 | 6.668 | 0.82918 | -0.00062 | 0.72511 | 14.3682
35.7333 | 1802.3685 | 91.5395 | 28.7709 | 41.2762 | 193.4111 | 40.443 | 90.296 | 95.1222 | 95.719 | 99.1467 | 155.922 | 63.1667 | 124.3068 | 572.4304 | 376.949 | 103.1785 | 5.3293 | 4.1444 | 0.72554 | 88.9398 | 83.7106 | 1.5009 | 0.72488 | 0.00081 | 15.7061 | 87.2075 | 6.8673 | 0.82918 | -0.00062 | 0.72488 | 14.4052
35.7416 | 1803.9245 | 91.825 | 28.837 | 41.2823 | 193.3631 | 40.4227 | 90.3817 | 95.1835 | 95.9681 | 99.1498 | 118.2138 | 64.5641 | 119.1924 | 576.1341 | 376.3558 | 103.203 | 5.3007 | 4.3218 | 0.72605 | 88.9337 | 84.3592 | 1.503 | 0.72539 | 0.00081 | 15.6243 | 87.8188 | 6.9 | 0.82918 | -0.00062 | 0.72539 | 14.3242
35.75 | 1803.9326 | 91.6639 | 28.8392 | 41.3026 | 193.4864 | 40.4355 | 90.8772 | 95.1128 | 95.5267 | 99.1454 | 107.6484 | 64.5611 | 121.7623 | 572.2825 | 378.21 | 103.2221 | 5.3249 | 4.1764 | 0.72734 | 88.9293 | 84.4302 | 1.5019 | 0.72667 | 0.00081 | 15.4201 | 87.8462 | 6.8889 | 0.82918 | -0.00062 | 0.72667 | 14.1223
35.7583 | 1803.9654 | 91.8632 | 28.8504 | 41.3058 | 193.4128 | 40.4618 | 90.7088 | 95.2044 | 95.6181 | 99.1465 | 79.8576 | 63.1684 | 121.9381 | 573.0783 | 376.1059 | 103.224 | 5.2998 | 3.9873 | 0.72158 | 88.938 | 84.1254 | 1.482 | 0.72092 | 0.00081 | 16.3422 | 88.0138 | 6.6502 | 0.82918 | -0.00062 | 0.72092 | 15.0341
35.7666 | 1803.9307 | 91.8388 | 28.8208 | 41.3097 | 193.4408 | 40.418 | 90.7374 | 95.1591 | 95.527 | 99.1496 | 135.8892 | 62.2612 | 123.0884 | 576.6732 | 374.7473 | 103.1555 | 5.3056 | 3.8723 | 0.71898 | 88.9393 | 83.9303 | 1.5009 | 0.71832 | 0.00081 | 16.7637 | 87.4213 | 6.5829 | 0.82918 | -0.00062 | 0.71832 | 15.4508
35.775 | 1803.9272 | 91.7646 | 28.8078 | 41.303 | 193.415 | 40.3991 | 90.7496 | 95.1675 | 95.8933 | 99.1459 | 109.8858 | 62.6644 | 123.4236 | 571.7891 | 375.7528 | 102.8856 | 5.3258 | 3.9393 | 0.72624 | 88.9442 | 83.8812 | 1.5025 | 0.72558 | 0.00081 | 15.5938 | 87.2475 | 6.5712 | 0.82918 | -0.00062 | 0.72558 | 14.294
35.7833 | 1803.9827 | 91.8067 | 28.7843 | 41.2988 | 193.3759 | 40.4876 | 90.8739 | 95.121 | 95.8555 | 99.1482 | 150.2244 | 62.1947 | 125.2639 | 573.6173 | 374.4822 | 103.1115 | 5.3231 | 4.1467 | 0.72463 | 88.959 | 84.2426 | 1.5 | 0.72398 | 0.00081 | 15.8493 | 87.538 | 6.8189 | 0.82918 | -0.00062 | 0.72398 | 14.5467
35.7916 | 1805.5525 | 91.7519 | 28.9403 | 41.3199 | 193.3502 | 40.4571 | 90.6486 | 95.1864 | 95.7558 | 99.1529 | 116.6532 | 62.6428 | 123.3516 | 576.9841 | 375.3389 | 102.9043 | 5.3132 | 4.1951 | 0.72668 | 89.019 | 83.6811 | 1.5048 | 0.72607 | 0.00081 | 15.5153 | 87.0892 | 6.7856 | 0.82918 | -0.00062 | 0.72607 | 14.2165
35.8 | 1802.3011 | 91.8544 | 28.9921 | 41.3119 | 193.4663 | 40.452 | 90.7941 | 95.2006 | 95.6732 | 99.15 | 105.9612 | 62.1835 | 121.961 | 571.6039 | 375.9337 | 103.0505 | 5.3219 | 3.9372 | 0.72735 | 89.014 | 84.0298 | 1.5029 | 0.72673 | 0.00081 | 15.4101 | 87.6016 | 6.8426 | 0.82918 | -0.00062 | 0.72673 | 14.1125
35.8083 | 1803.9895 | 91.8953 | 29.0246 | 41.3226 | 193.4105 | 40.5019 | 90.7169 | 95.1681 | 96.1073 | 99.1487 | 74.1042 | 62.172 | 119.2833 | 573.5595 | 377.019 | 103.2642 | 5.3334 | 4.2077 | 0.72683 | 89.0477 | 83.6956 | 1.5047 | 0.72623 | 0.00081 | 15.4895 | 87.058 | 6.8453 | 0.82918 | -0.00062 | 0.72623 | 14.1909
35.8167 | 1802.361 | 91.6658 | 28.9043 | 41.345 | 193.4285 | 40.5115 | 90.8393 | 95.061 | 95.6813 | 99.1484 | 144.5088 | 62.6737 | 121.3187 | 577.1572 | 377.2244 | 103.3507 | 5.3254 | 4.2051 | 0.72576 | 89.0033 | 83.7207 | 1.502 | 0.72514 | 0.00081 | 15.6639 | 87.2883 | 6.4783 | 0.82918 | -0.00062 | 0.72514 | 14.3634
35.825 | 1803.9534 | 91.7636 | 28.9546 | 41.3674 | 193.4925 | 40.4162 | 90.7762 | 95.1623 | 95.5373 | 99.152 | 113.568 | 62.2036 | 123.5496 | 572.4067 | 376.0113 | 103.3743 | 5.3204 | 3.871 | 0.72576 | 89.04 | 83.844 | 1.5014 | 0.72516 | 0.00081 | 15.6601 | 87.2661 | 6.6831 | 0.82918 | -0.00062 | 0.72516 | 14.3597
35.8333 | 1805.5485 | 91.6595 | 28.9902 | 41.374 | 193.4287 | 40.4369 | 90.3145 | 95.1836 | 95.8348 | 99.1509 | 87.7878 | 62.1469 | 127.6408 | 573.4452 | 376.0264 | 103.6592 | 5.3097 | 3.8855 | 0.72517 | 89.0333 | 83.9623 | 1.4994 | 0.72457 | 0.00081 | 15.755 | 87.1804 | 6.8874 | 0.82918 | -0.00062 | 0.72457 | 14.4535
35.8417 | 1805.5354 | 91.7717 | 28.9875 | 41.3561 | 193.4702 | 40.4865 | 90.7197 | 95.1747 | 95.5947 | 99.1466 | 129.2646 | 62.2034 | 123.8507 | 576.7348 | 374.1643 | 103.3656 | 5.3304 | 4.0758 | 0.727 | 89.0189 | 84.2357 | 1.4997 | 0.72639 | 0.00081 | 15.4645 | 87.3873 | 6.6641 | 0.82918 | -0.00062 | 0.72639 | 14.1662
35.85 | 1803.9716 | 91.6459 | 28.9637 | 41.3625 | 193.3426 | 40.4439 | 90.1269 | 95.2143 | 95.8529 | 99.1517 | 110.121 | 62.1575 | 124.1346 | 571.6436 | 376.9958 | 103.1312 | 5.3215 | 4.0087 | 0.7266 | 89.0543 | 84.1278 | 1.4934 | 0.72601 | 0.00081 | 15.5249 | 87.4552 | 6.4373 | 0.82918 | -0.00062 | 0.72601 | 14.2259
35.8583 | 1805.573 | 91.6411 | 28.936 | 41.3745 | 193.4112 | 40.4785 | 90.1575 | 95.2349 | 95.3515 | 99.1526 | 91.4538 | 62.2161 | 119.9541 | 573.9188 | 374.9193 | 103.214 | 5.328 | 3.9648 | 0.72539 | 89.1584 | 83.8236 | 1.5046 | 0.72487 | 0.00081 | 15.7079 | 87.2194 | 6.6679 | 0.82918 | -0.00062 | 0.72487 | 14.4069
35.8666 | 1805.577 | 91.6874 | 29.0584 | 41.3798 | 193.3426 | 40.5168 | 90.5311 | 95.186 | 95.8559 | 99.1483 | 166.6902 | 62.1523 | 127.3672 | 574.7726 | 376.4095 | 103.333 | 5.3271 | 4.1558 | 0.72601 | 89.0638 | 84.104 | 1.5023 | 0.72543 | 0.00081 | 15.6175 | 87.5537 | 6.8641 | 0.82918 | -0.00062 | 0.72543 | 14.3175
35.875 | 1805.5365 | 91.6691 | 29.1954 | 41.3785 | 193.4406 | 40.4451 | 90.6766 | 95.2234 | 95.4357 | 99.1554 | 116.07 | 61.6955 | 123.5378 | 571.2752 | 377.0134 | 103.3944 | 5.3276 | 3.8264 | 0.72443 | 89.0439 | 84.166 | 1.5003 | 0.72383 | 0.00081 | 15.8733 | 87.3922 | 6.5664 | 0.82918 | -0.00062 | 0.72383 | 14.5704
35.8833 | 1802.3904 | 91.7939 | 29.0309 | 41.3602 | 193.3188 | 40.4763 | 90.9055 | 95.2311 | 95.8278 | 99.1558 | 86.9796 | 61.7391 | 121.8005 | 574.8998 | 374.969 | 103.1403 | 5.3283 | 3.8547 | 0.72638 | 89.0221 | 84.0079 | 1.4996 | 0.72578 | 0.00081 | 15.5628 | 87.4724 | 6.6363 | 0.82918 | -0.00062 | 0.72578 | 14.2634
35.8916 | 1802.388 | 91.7423 | 29.0789 | 41.3674 | 193.4092 | 40.5031 | 90.7237 | 95.1684 | 95.7565 | 99.1654 | 132.747 | 62.1759 | 125.3209 | 575.2941 | 375.6774 | 103.3424 | 5.314 | 4.0605 | 0.72741 | 89.0211 | 84.3533 | 1.5021 | 0.7268 | 0.00081 | 15.4003 | 87.6362 | 6.872 | 0.82918 | -0.00062 | 0.7268 | 14.1027
35.9 | 1802.3265 | 91.8331 | 29.0049 | 41.3933 | 193.4494 | 40.4819 | 90.9848 | 95.2672 | 95.986 | 99.1678 | 111.7152 | 62.1792 | 125.7805 | 575.0552 | 372.1488 | 103.1937 | 5.3188 | 4.0366 | 0.72563 | 89.1178 | 84.358 | 1.49 | 0.72508 | 0.00081 | 15.6732 | 87.6262 | 6.7109 | 0.82918 | -0.00062 | 0.72508 | 14.3726
35.9083 | 1803.9521 | 91.7139 | 29.2043 | 41.3885 | 193.6057 | 40.4814 | 90.2886 | 95.1856 | 95.6794 | 99.1603 | 106.6752 | 62.2112 | 121.7336 | 575.2722 | 377.3874 | 102.8496 | 5.2997 | 3.9128 | 0.72474 | 89.1422 | 83.439 | 1.5061 | 0.72421 | 0.0008 | 15.8125 | 87.1158 | 6.7042 | 0.82918 | -0.00062 | 0.72421 | 14.5103
35.9166 | 1803.9684 | 91.6918 | 29.2 | 41.3777 | 193.6118 | 40.5056 | 90.2753 | 95.2158 | 95.9935 | 99.1616 | 190.5564 | 62.2144 | 118.1842 | 575.1025 | 377.427 | 103.0769 | 5.3174 | 4.1642 | 0.72683 | 89.087 | 84.1052 | 1.5072 | 0.72626 | 0.00081 | 15.4849 | 87.5399 | 6.8851 | 0.82918 | -0.00062 | 0.72626 | 14.1864
35.925 | 1803.9999 | 91.7037 | 29.2055 | 41.3967 | 193.6521 | 40.4649 | 90.1783 | 95.1679 | 95.6924 | 99.1663 | 121.0686 | 62.1634 | 122.6891 | 575.1737 | 376.9414 | 103.0845 | 5.3416 | 4.0441 | 0.72737 | 89.0543 | 84.116 | 1.5034 | 0.72678 | 0.00081 | 15.4023 | 87.449 | 6.7807 | 0.82918 | -0.00062 | 0.72678 | 14.1047
35.9333 | 1803.9101 | 91.7331 | 29.3408 | 41.3924 | 193.5494 | 40.4955 | 90.3062 | 95.1553 | 95.7955 | 99.1604 | 83.256 | 61.7315 | 127.414 | 574.4607 | 376.8514 | 103.3506 | 5.3443 | 3.8367 | 0.72544 | 89.0425 | 83.9662 | 1.5041 | 0.72485 | 0.00081 | 15.7108 | 87.5691 | 6.9068 | 0.82918 | -0.00062 | 0.72485 | 14.4098
35.9417 | 1805.521 | 91.8374 | 29.5002 | 41.4085 | 193.6385 | 40.5223 | 90.8053 | 95.1148 | 95.7308 | 99.1565 | 130.3392 | 62.2108 | 124.2575 | 573.6342 | 374.8766 | 103.1287 | 5.3172 | 4.04 | 0.72398 | 89.2113 | 84.0047 | 1.5073 | 0.72349 | 0.00081 | 15.9282 | 87.2796 | 6.769 | 0.82918 | -0.00062 | 0.72349 | 14.6247
35.95 | 1807.1355 | 91.7127 | 29.5733 | 41.4052 | 193.6967 | 40.4842 | 90.418 | 95.1329 | 95.7926 | 99.1548 | 110.1408 | 62.2091 | 120.9261 | 575.4995 | 377.5193 | 103.3373 | 5.3431 | 4.1572 | 0.727 | 89.1 | 84.0547 | 1.5051 | 0.72644 | 0.00081 | 15.4576 | 87.3131 | 6.93 | 0.82918 | -0.00062 | 0.72644 | 14.1595
35.9583 | 1803.9472 | 91.726 | 29.777 | 41.4052 | 193.8188 | 40.5093 | 90.6069 | 95.1994 | 95.7214 | 99.156 | 103.9794 | 62.1597 | 123.5027 | 574.4368 | 369.9561 | 103.5328 | 5.3575 | 3.955 | 0.72654 | 89.0516 | 84.1308 | 1.5036 | 0.72595 | 0.00081 | 15.5355 | 87.4758 | 6.7846 | 0.82918 | -0.00062 | 0.72595 | 14.2364
35.9667 | 1805.5655 | 91.6486 | 29.8026 | 41.3876 | 193.7592 | 40.5321 | 90.6669 | 95.1917 | 95.6304 | 99.1623 | 183.3252 | 61.2517 | 121.8043 | 574.1709 | 375.1613 | 103.0542 | 5.316 | 3.9704 | 0.72707 | 89.0381 | 83.8064 | 1.5011 | 0.72647 | 0.00081 | 15.4514 | 87.3402 | 6.6124 | 0.82918 | -0.00062 | 0.72647 | 14.1533
35.975 | 1802.3163 | 91.6421 | 29.9236 | 41.4032 | 193.7806 | 40.5128 | 90.3391 | 95.2281 | 95.81 | 99.1542 | 128.655 | 62.1644 | 119.6359 | 576.6406 | 376.8463 | 103.2499 | 5.3165 | 3.9525 | 0.73137 | 89.0009 | 83.8665 | 1.5022 | 0.73075 | 0.00081 | 14.775 | 86.9678 | 6.8135 | 0.82918 | -0.00062 | 0.73075 | 13.4845
35.9833 | 1805.5403 | 91.9521 | 30.1209 | 41.4167 | 193.78 | 40.4933 | 90.5723 | 95.1558 | 95.7275 | 99.1596 | 97.1406 | 61.2485 | 122.0883 | 573.5737 | 378.275 | 103.3015 | 5.2811 | 3.7816 | 0.72528 | 89.0054 | 83.9043 | 1.4983 | 0.72466 | 0.00081 | 15.7412 | 87.3108 | 7.0542 | 0.82918 | -0.00062 | 0.72466 | 14.4398
35.9916 | 1803.977 | 91.8481 | 30.3082 | 41.427 | 193.8234 | 40.5213 | 90.6282 | 95.1657 | 95.605 | 99.1588 | 134.811 | 61.7051 | 123.4868 | 573.0213 | 377.1715 | 103.1862 | 5.3247 | 3.9913 | 0.72668 | 89.1952 | 83.8027 | 1.5059 | 0.72618 | 0.00081 | 15.4985 | 87.2432 | 6.5967 | 0.82918 | -0.00062 | 0.72618 | 14.1999
36 | 1800.7429 | 91.7854 | 30.3151 | 41.4154 | 193.9266 | 40.5154 | 90.6006 | 95.1252 | 95.6487 | 99.1553 | 110.4924 | 61.7444 | 122.5665 | 576.1405 | 375.5405 | 103.1991 | 5.3314 | 4.053 | 0.72606 | 89.0578 | 83.8304 | 1.4997 | 0.72547 | 0.00081 | 15.6112 | 87.4111 | 6.5331 | 0.82918 | -0.00062 | 0.72547 | 14.3113
36.0083 | 1803.944 | 91.7104 | 30.4541 | 41.4326 | 193.982 | 40.5172 | 90.6145 | 95.198 | 95.8497 | 99.1485 | 107.4336 | 62.6678 | 122.1472 | 572.7464 | 377.5701 | 103.002 | 5.3075 | 4.1677 | 0.73344 | 89.035 | 84.0981 | 1.5018 | 0.73284 | 0.00081 | 14.4477 | 87.5466 | 6.8603 | 0.82918 | -0.00062 | 0.73284 | 13.1609
36.0166 | 1805.558 | 91.6689 | 30.478 | 41.4433 | 194.1195 | 40.5415 | 90.5133 | 95.1587 | 95.6785 | 99.1597 | 164.4774 | 63.6089 | 122.0504 | 573.0241 | 375.6645 | 103.2054 | 5.281 | 4.2543 | 0.7271 | 89.0326 | 84.2249 | 1.5044 | 0.7265 | 0.00081 | 15.4479 | 87.6218 | 6.8509 | 0.82918 | -0.00062 | 0.7265 | 14.1499
36.025 | 1803.8954 | 91.8106 | 30.4781 | 41.4484 | 194.0606 | 40.5122 | 90.8802 | 95.1457 | 95.7531 | 99.1609 | 125.802 | 62.6552 | 121.3923 | 576.5571 | 376.8945 | 103.0383 | 5.2501 | 4.2723 | 0.72523 | 89.0012 | 84.2269 | 1.5004 | 0.7246 | 0.00081 | 15.7496 | 87.7111 | 6.6478 | 0.82918 | -0.00062 | 0.7246 | 14.4482
36.0333 | 1803.9265 | 91.7106 | 30.3457 | 41.4521 | 194.0295 | 40.5269 | 90.6569 | 95.157 | 95.439 | 99.1537 | 103.7982 | 62.645 | 121.8243 | 572.7445 | 376.2737 | 102.8566 | 5.2592 | 3.9308 | 0.72458 | 89.0143 | 84.3643 | 1.4715 | 0.72397 | 0.00081 | 15.8516 | 87.6425 | 6.7211 | 0.82918 | -0.00062 | 0.72397 | 14.5489
36.0416 | 1805.5472 | 91.6598 | 30.3957 | 41.4583 | 193.9005 | 40.5527 | 90.5225 | 95.2077 | 95.914 | 99.1526 | 135.2406 | 62.687 | 124.8812 | 573.2218 | 376.9712 | 103.1079 | 5.2735 | 3.9933 | 0.72498 | 89.04 | 84.2419 | 1.5069 | 0.72438 | 0.00081 | 15.7857 | 87.2249 | 6.9444 | 0.82918 | -0.00062 | 0.72438 | 14.4838
36.05 | 1802.3601 | 91.7352 | 30.3353 | 41.4561 | 194.0112 | 40.51 | 90.3453 | 95.159 | 95.6261 | 99.1572 | 113.553 | 62.6473 | 122.3194 | 576.6603 | 375.636 | 103.004 | 5.2913 | 4.2811 | 0.72645 | 89.0132 | 84.2322 | 1.5023 | 0.72583 | 0.00081 | 15.5538 | 87.3869 | 6.6962 | 0.82918 | -0.00062 | 0.72583 | 14.2545
36.0583 | 1802.369 | 91.6391 | 30.2797 | 41.4733 | 194.14 | 40.535 | 90.4996 | 95.2228 | 95.7411 | 99.1487 | 104.4894 | 64.099 | 122.8237 | 573.4758 | 374.3864 | 103.0924 | 5.2313 | 4.1974 | 0.72568 | 89.0053 | 83.9342 | 1.5021 | 0.72506 | 0.00081 | 15.6771 | 87.1276 | 6.5992 | 0.82918 | -0.00062 | 0.72506 | 14.3765
36.0667 | 1803.8965 | 91.8821 | 30.2627 | 41.4446 | 193.9885 | 40.5817 | 90.0123 | 95.2047 | 95.6801 | 99.1551 | 195.1812 | 62.2001 | 122.7075 | 573.2681 | 375.8653 | 103.0574 | 5.2349 | 4.0972 | 0.72471 | 88.9879 | 83.8795 | 1.4985 | 0.72408 | 0.00081 | 15.8343 | 86.9963 | 6.6174 | 0.82918 | -0.00062 | 0.72408 | 14.5319
36.075 | 1803.9715 | 91.6993 | 30.1579 | 41.4261 | 193.8843 | 40.5427 | 90.8762 | 95.2494 | 95.7757 | 99.1555 | 121.1598 | 61.705 | 126.9284 | 575.712 | 376.3309 | 103.32 | 5.2555 | 4.1531 | 0.71857 | 88.9745 | 83.6127 | 1.501 | 0.71793 | 0.0008 | 16.8261 | 86.9682 | 6.8511 | 0.82918 | -0.00062 | 0.71793 | 15.5126
36.0833 | 1803.9385 | 91.8918 | 29.9558 | 41.4167 | 193.8383 | 40.5156 | 90.4139 | 95.1799 | 95.4532 | 99.1439 | 83.3262 | 62.1996 | 122.2833 | 574.1552 | 372.8354 | 103.3105 | 5.249 | 3.8853 | 0.72492 | 88.9707 | 83.4742 | 1.5002 | 0.72428 | 0.0008 | 15.8014 | 87.0836 | 6.4986 | 0.82918 | -0.00062 | 0.72428 | 14.4994
36.0916 | 1802.3395 | 91.8114 | 29.7576 | 41.4401 | 193.8303 | 40.5249 | 90.5166 | 95.2281 | 95.7892 | 99.1488 | 127.4202 | 62.6887 | 121.3123 | 572.9365 | 376.2879 | 103.0511 | 5.2056 | 3.9286 | 0.72602 | 88.9897 | 83.7826 | 1.5042 | 0.72539 | 0.00081 | 15.6236 | 87.3866 | 6.7372 | 0.82918 | -0.00062 | 0.72539 | 14.3236
36.1 | 1805.5658 | 91.8386 | 29.6753 | 41.4279 | 193.8069 | 40.5174 | 90.0301 | 95.1779 | 95.7194 | 99.1474 | 109.3374 | 62.1858 | 123.5178 | 576.6276 | 374.997 | 103.3605 | 5.2213 | 4.0342 | 0.72461 | 89.0237 | 84.1907 | 1.4933 | 0.724 | 0.00081 | 15.8465 | 87.3827 | 6.8193 | 0.82918 | -0.00062 | 0.724 | 14.544
36.1083 | 1802.3673 | 91.8095 | 29.5279 | 41.4247 | 193.8108 | 40.5293 | 89.8475 | 95.1925 | 95.6036 | 99.15 | 104.2554 | 61.6941 | 122.716 | 573.5179 | 376.6806 | 103.3643 | 5.23 | 4.1284 | 0.72751 | 89.0565 | 83.767 | 1.511 | 0.72692 | 0.00081 | 15.3806 | 87.4566 | 6.699 | 0.82918 | -0.00062 | 0.72692 | 14.0833
36.1166 | 1803.9555 | 91.871 | 29.3409 | 41.4152 | 193.7531 | 40.5573 | 89.933 | 95.219 | 95.9808 | 99.1293 | 188.577 | 62.1771 | 120.7175 | 573.9314 | 375.3682 | 103.2306 | 5.2368 | 3.9881 | 0.72566 | 88.9968 | 84.391 | 1.501 | 0.72504 | 0.00081 | 15.6807 | 87.8084 | 6.7805 | 0.82918 | -0.00062 | 0.72504 | 14.38
36.125 | 1803.9738 | 91.8521 | 29.1601 | 41.4254 | 193.7286 | 40.5265 | 89.9328 | 95.1889 | 95.7595 | 99.1355 | 123.6648 | 62.1572 | 119.1121 | 576.9768 | 377.1766 | 103.2073 | 5.2426 | 4.1635 | 0.72721 | 88.9779 | 84.3811 | 1.5066 | 0.72657 | 0.00081 | 15.436 | 87.8658 | 6.8989 | 0.82918 | -0.00062 | 0.72657 | 14.138
36.1333 | 1802.4862 | 91.9144 | 29.171 | 41.4153 | 193.6602 | 40.5096 | 90.0222 | 95.2227 | 95.6513 | 99.1429 | 93.5922 | 62.1813 | 121.8485 | 572.0238 | 376.2488 | 103.2726 | 5.2314 | 4.0079 | 0.72624 | 89.0274 | 84.4944 | 1.5011 | 0.72564 | 0.00081 | 15.5852 | 87.7305 | 6.7087 | 0.82918 | -0.00062 | 0.72564 | 14.2856
36.1416 | 1803.9301 | 91.7425 | 28.975 | 41.3862 | 193.5596 | 40.5278 | 90.3602 | 95.1674 | 95.7179 | 99.1325 | 134.7156 | 62.2164 | 127.2664 | 572.9837 | 375.2154 | 103.0603 | 5.1981 | 3.8312 | 0.73231 | 88.9757 | 83.7749 | 1.5042 | 0.73168 | 0.00081 | 14.6295 | 87.4805 | 6.7766 | 0.82918 | -0.00062 | 0.73168 | 13.3407
36.15 | 1803.9395 | 91.8017 | 28.7479 | 41.3601 | 193.6322 | 40.4948 | 90.451 | 95.1755 | 95.893 | 99.1427 | 105.6924 | 62.2051 | 122.3646 | 577.9276 | 374.4229 | 103.0485 | 5.2308 | 3.9838 | 0.72687 | 88.94 | 83.9058 | 1.4994 | 0.72622 | 0.00081 | 15.4926 | 87.3411 | 6.8882 | 0.82918 | -0.00062 | 0.72622 | 14.1941
36.1583 | 1800.8889 | 91.7733 | 28.5098 | 41.364 | 193.4506 | 40.4667 | 90.4346 | 95.1922 | 96.049 | 99.1367 | 102.4266 | 62.1647 | 119.9021 | 570.9336 | 372.7323 | 103.0666 | 5.2435 | 4.105 | 0.7261 | 88.9624 | 83.8076 | 1.5024 | 0.72546 | 0.00081 | 15.6135 | 87.1704 | 6.9677 | 0.82918 | -0.00062 | 0.72546 | 14.3135
36.1666 | 1803.8817 | 91.8538 | 28.2778 | 41.3495 | 193.4338 | 40.4815 | 89.9531 | 95.1908 | 95.7888 | 99.1305 | 189.8832 | 62.1967 | 123.5919 | 574.8997 | 375.9045 | 103.0666 | 5.2027 | 3.9688 | 0.72574 | 88.9507 | 83.6987 | 1.5027 | 0.72509 | 0.00081 | 15.6724 | 87.1385 | 6.9795 | 0.82918 | -0.00062 | 0.72509 | 14.3718
36.175 | 1803.9415 | 91.7379 | 28.1186 | 41.336 | 193.4477 | 40.4195 | 90.2628 | 95.1631 | 95.6792 | 99.1302 | 127.0386 | 62.6786 | 122.1573 | 575.1361 | 376.0782 | 102.8545 | 5.2623 | 4.1163 | 0.73075 | 88.8968 | 83.3806 | 1.5016 | 0.73006 | 0.0008 | 14.8832 | 86.9063 | 6.5664 | 0.82918 | -0.00062 | 0.73006 | 13.5914
36.1833 | 1805.5915 | 91.7299 | 27.9061 | 41.2869 | 193.4736 | 40.4321 | 90.0318 | 95.1261 | 95.9205 | 99.1173 | 106.716 | 62.2715 | 120.8591 | 571.4846 | 376.4669 | 102.8294 | 5.2198 | 4.1057 | 0.72496 | 88.8662 | 83.8946 | 1.5016 | 0.72426 | 0.00081 | 15.805 | 87.2968 | 6.8474 | 0.82918 | -0.00062 | 0.72426 | 14.5029
36.1917 | 1802.5609 | 91.5166 | 27.4712 | 41.2605 | 193.2744 | 40.4241 | 90.0733 | 95.0431 | 95.6351 | 99.1248 | 137.2302 | 62.1966 | 122.3488 | 575.2749 | 377.3329 | 102.9915 | 5.2426 | 3.8463 | 0.7266 | 88.8288 | 84.0492 | 1.4975 | 0.72587 | 0.00081 | 15.547 | 87.434 | 7.0629 | 0.82918 | -0.00062 | 0.72587 | 14.2478
36.2 | 1802.3917 | 91.4697 | 26.9125 | 41.2575 | 193.2559 | 40.4224 | 90.5075 | 95.1336 | 95.8483 | 99.1233 | 110.0688 | 62.6343 | 124.7409 | 574.7087 | 376.214 | 103.2722 | 5.2117 | 3.979 | 0.72559 | 88.809 | 83.8847 | 1.4988 | 0.72484 | 0.00081 | 15.7113 | 87.1709 | 6.4102 | 0.82918 | -0.00062 | 0.72484 | 14.4103
36.2083 | 1803.9838 | 91.4915 | 26.4768 | 41.2458 | 193.105 | 40.3818 | 90.7909 | 95.1411 | 95.7126 | 99.1266 | 102.0894 | 62.2232 | 124.5153 | 574.8137 | 376.1656 | 103.2964 | 5.1859 | 4.189 | 0.73414 | 88.8396 | 83.9987 | 1.4986 | 0.73341 | 0.00081 | 14.3577 | 87.3685 | 6.7144 | 0.82918 | -0.00062 | 0.73341 | 13.0719
36.2166 | 1805.5676 | 91.648 | 26.2051 | 41.2117 | 193.1316 | 40.3864 | 90.456 | 95.1405 | 95.9626 | 99.116 | 88.404 | 62.6987 | 126.793 | 575.248 | 375.5452 | 103.672 | 5.2115 | 4.1037 | 0.7252 | 88.9074 | 84.0492 | 1.5048 | 0.72452 | 0.00081 | 15.7634 | 87.291 | 6.7369 | 0.82918 | -0.00062 | 0.72452 | 14.4617
36.225 | 1803.9534 | 91.528 | 26.3823 | 41.1793 | 193.0473 | 40.366 | 90.5297 | 95.1554 | 95.4828 | 99.1241 | 134.6358 | 62.6903 | 120.0281 | 574.1481 | 375.8151 | 103.5707 | 5.2368 | 4.0895 | 0.72509 | 88.8427 | 83.994 | 1.5009 | 0.72437 | 0.00081 | 15.7865 | 87.2885 | 6.797 | 0.82918 | -0.00062 | 0.72437 | 14.4846
36.2333 | 1802.3906 | 91.7042 | 26.4607 | 41.163 | 192.9907 | 40.3128 | 90.4018 | 95.1304 | 95.7015 | 99.1152 | 109.3806 | 62.6459 | 123.0768 | 575.7826 | 376.5369 | 103.3158 | 5.2514 | 4.199 | 0.72652 | 88.8582 | 83.7935 | 1.4911 | 0.72581 | 0.00081 | 15.5576 | 87.3196 | 6.6452 | 0.82918 | -0.00062 | 0.72581 | 14.2583
36.2416 | 1803.9331 | 91.5237 | 26.4643 | 41.1454 | 192.9434 | 40.3212 | 90.2602 | 95.1338 | 95.4438 | 99.1197 | 164.4114 | 62.6616 | 124.6065 | 575.243 | 377.3747 | 103.2362 | 5.2548 | 3.9021 | 0.72459 | 88.8413 | 83.8431 | 1.4997 | 0.72387 | 0.00081 | 15.8673 | 87.094 | 6.7093 | 0.82918 | -0.00062 | 0.72387 | 14.5645
36.25 | 1803.9375 | 91.5847 | 26.5997 | 41.1368 | 193.0403 | 40.3109 | 90.555 | 95.185 | 95.9613 | 99.1111 | 117.7458 | 63.1318 | 124.6334 | 574.1283 | 376.4084 | 103.5477 | 5.2789 | 4.0485 | 0.7261 | 88.8267 | 84.2409 | 1.4998 | 0.72537 | 0.00081 | 15.6281 | 87.4408 | 6.9161 | 0.82918 | -0.00062 | 0.72537 | 14.328
36.2583 | 1803.9618 | 91.4417 | 26.5906 | 41.1042 | 193.0775 | 40.2849 | 90.401 | 95.0948 | 95.546 | 99.1172 | 108.0432 | 62.6902 | 124.6218 | 575.7312 | 373.9374 | 103.2337 | 5.2551 | 4.1988 | 0.72533 | 88.8155 | 84.3165 | 1.5008 | 0.72459 | 0.00081 | 15.7522 | 87.5137 | 6.4297 | 0.82918 | -0.00062 | 0.72459 | 14.4507
36.2666 | 1803.9331 | 91.4857 | 26.5216 | 41.0858 | 193.0484 | 40.3033 | 90.1578 | 95.202 | 95.8114 | 99.1251 | 93.8154 | 62.7293 | 124.5849 | 572.743 | 373.9461 | 103.4013 | 5.2646 | 4.0671 | 0.72612 | 88.8019 | 84.0674 | 1.501 | 0.72537 | 0.00081 | 15.6271 | 87.4632 | 6.412 | 0.82918 | -0.00062 | 0.72537 | 14.327
36.275 | 1802.3526 | 91.4797 | 26.6301 | 41.0793 | 192.9662 | 40.275 | 90.2593 | 95.1742 | 95.6433 | 99.1233 | 126.54 | 63.1124 | 122.1006 | 574.6834 | 376.6126 | 103.2202 | 5.2522 | 4.1248 | 0.72631 | 88.7885 | 84.3208 | 1.5013 | 0.72556 | 0.00081 | 15.5975 | 87.602 | 6.6727 | 0.82918 | -0.00062 | 0.72556 | 14.2977
36.2833 | 1802.321 | 91.533 | 26.7793 | 41.0744 | 193.0724 | 40.2526 | 90.48 | 95.2116 | 95.8547 | 99.1287 | 105.1422 | 65.0703 | 122.1571 | 575.6189 | 377.1421 | 103.2093 | 5.2819 | 4.4422 | 0.72657 | 88.8098 | 84.3804 | 1.5002 | 0.72583 | 0.00081 | 15.5542 | 87.4839 | 6.763 | 0.82918 | -0.00062 | 0.72583 | 14.2549
36.2916 | 1803.9335 | 91.455 | 26.9384 | 41.0751 | 193.094 | 40.2822 | 90.2575 | 95.1814 | 95.4398 | 99.129 | 141.963 | 65.4953 | 121.7143 | 572.8026 | 376.9963 | 103.3872 | 5.2912 | 4.2039 | 0.72667 | 88.846 | 84.2815 | 1.5045 | 0.72595 | 0.00081 | 15.5352 | 87.617 | 6.9042 | 0.82918 | -0.00062 | 0.72595 | 14.2361
36.3 | 1803.9652 | 91.5083 | 26.7833 | 41.0607 | 193.0702 | 40.2601 | 90.519 | 95.1774 | 95.7867 | 99.1204 | 113.9418 | 65.0156 | 124.0729 | 572.6596 | 377.3947 | 103.1754 | 5.3038 | 4.3357 | 0.7263 | 88.8599 | 84.1369 | 1.5005 | 0.72559 | 0.00081 | 15.5915 | 87.3585 | 6.69 | 0.82918 | -0.00062 | 0.72559 | 14.2918
36.3083 | 1804.0132 | 91.7017 | 26.8011 | 41.068 | 193.0534 | 40.2441 | 90.4505 | 95.2131 | 95.6652 | 99.1215 | 108.8766 | 65.0489 | 123.9372 | 574.5116 | 376.9975 | 103.2169 | 5.3283 | 4.4292 | 0.72467 | 88.836 | 83.9436 | 1.5015 | 0.72394 | 0.00081 | 15.8554 | 87.3937 | 6.7265 | 0.82918 | -0.00062 | 0.72394 | 14.5527
36.3166 | 1803.9161 | 91.4466 | 26.8232 | 41.0624 | 193.087 | 40.2685 | 90.5212 | 95.2619 | 95.8805 | 99.1197 | 117.1098 | 63.1437 | 124.0105 | 574.3288 | 378.2098 | 103.0103 | 5.3112 | 4.1083 | 0.72909 | 88.8505 | 83.6027 | 1.5039 | 0.72838 | 0.0008 | 15.1494 | 86.9767 | 6.9227 | 0.82918 | -0.00062 | 0.72838 | 13.8546
36.325 | 1805.5942 | 91.508 | 26.878 | 41.0816 | 193.094 | 40.2621 | 90.6363 | 95.2122 | 95.5369 | 99.1278 | 123.1956 | 62.6904 | 120.6556 | 573.8028 | 377.5572 | 103.4335 | 5.3325 | 4.0842 | 0.72613 | 88.8823 | 83.2985 | 1.5011 | 0.72543 | 0.0008 | 15.6175 | 86.7254 | 6.8124 | 0.82918 | -0.00062 | 0.72543 | 14.3175
36.3333 | 1804.0099 | 91.718 | 26.9147 | 41.0699 | 193.1414 | 40.2465 | 90.8883 | 95.2065 | 95.9169 | 99.119 | 103.4346 | 63.1477 | 123.9361 | 572.4606 | 376.3456 | 103.1241 | 5.3846 | 4.328 | 0.72435 | 88.8737 | 83.5562 | 1.5035 | 0.72365 | 0.0008 | 15.9025 | 87.0107 | 6.7681 | 0.82918 | -0.00062 | 0.72365 | 14.5993
36.3416 | 1802.3232 | 91.4904 | 27.0518 | 41.0489 | 193.1697 | 40.2833 | 90.2666 | 95.1981 | 95.4874 | 99.1325 | 116.391 | 64.1045 | 125.6225 | 574.8694 | 376.5356 | 103.3013 | 5.3193 | 4.1406 | 0.7252 | 88.8679 | 83.8875 | 1.5041 | 0.72449 | 0.00081 | 15.7677 | 87.4596 | 6.685 | 0.82918 | -0.00062 | 0.72449 | 14.4661
36.35 | 1803.9263 | 91.6539 | 27.1766 | 41.0673 | 193.2352 | 40.2949 | 90.6964 | 95.2723 | 95.8554 | 99.1219 | 117.732 | 64.5883 | 123.3922 | 573.9314 | 376.3433 | 103.474 | 5.3694 | 4.3232 | 0.72693 | 88.9149 | 84.2588 | 1.5021 | 0.72625 | 0.00081 | 15.4865 | 87.6416 | 6.9151 | 0.82918 | -0.00062 | 0.72625 | 14.188
36.3583 | 1803.9594 | 91.4304 | 27.3533 | 41.0893 | 193.148 | 40.2773 | 90.3433 | 95.2228 | 95.6447 | 99.1282 | 108.645 | 63.1363 | 121.3584 | 577.3208 | 377.2124 | 103.5465 | 5.3614 | 4.2804 | 0.72658 | 88.8538 | 84.4235 | 1.5017 | 0.72587 | 0.00081 | 15.5485 | 87.6302 | 6.968 | 0.82918 | -0.00062 | 0.72587 | 14.2493
36.3666 | 1803.9235 | 91.4566 | 27.5694 | 41.1082 | 193.2022 | 40.3177 | 90.0094 | 95.2016 | 95.7663 | 99.1295 | 78.1158 | 62.6375 | 124.4865 | 574.4566 | 377.6439 | 103.5284 | 5.3537 | 4.0761 | 0.72605 | 88.8769 | 84.1499 | 1.5029 | 0.72535 | 0.00081 | 15.6302 | 87.5592 | 6.5006 | 0.82918 | -0.00062 | 0.72535 | 14.3301
36.375 | 1803.9271 | 91.6596 | 27.981 | 41.1219 | 193.3587 | 40.3194 | 90.6749 | 95.2107 | 95.7786 | 99.1294 | 145.6398 | 62.6497 | 125.232 | 574.3326 | 377.9754 | 103.5083 | 5.338 | 4.1874 | 0.72463 | 88.9962 | 84.0748 | 1.4942 | 0.72401 | 0.00081 | 15.8456 | 87.8464 | 6.9723 | 0.82918 | -0.00062 | 0.72401 | 14.543
36.3833 | 1803.9451 | 91.4808 | 28.2992 | 41.1284 | 193.4767 | 40.2648 | 90.0819 | 95.1223 | 95.5549 | 99.1245 | 109.3698 | 62.647 | 120.5583 | 574.4332 | 375.0018 | 103.335 | 5.3186 | 3.9948 | 0.73418 | 88.9383 | 83.9797 | 1.5025 | 0.73352 | 0.00081 | 14.3413 | 87.5665 | 6.5856 | 0.82918 | -0.00062 | 0.73352 | 13.0556
36.3916 | 1803.9425 | 91.5428 | 28.4427 | 41.1395 | 193.5981 | 40.3107 | 90.1698 | 95.1621 | 95.8113 | 99.1239 | 90.2382 | 62.6338 | 123.1263 | 570.8159 | 374.566 | 103.385 | 5.3697 | 3.9068 | 0.72574 | 88.9827 | 83.9056 | 1.501 | 0.7251 | 0.00081 | 15.6698 | 87.4872 | 7.0702 | 0.82918 | -0.00062 | 0.7251 | 14.3692
36.4 | 1804.1319 | 91.6749 | 28.5739 | 41.1585 | 193.5857 | 40.3113 | 90.7564 | 95.1939 | 95.6735 | 99.1345 | 118.6524 | 63.6165 | 123.8508 | 576.3237 | 377.6596 | 103.3744 | 5.3521 | 4.2363 | 0.72517 | 88.9517 | 83.7327 | 1.5029 | 0.72451 | 0.00081 | 15.764 | 87.2512 | 6.6255 | 0.82918 | -0.00062 | 0.72451 | 14.4624
36.4083 | 1805.5396 | 91.5105 | 28.56 | 41.1644 | 193.6722 | 40.3074 | 90.4577 | 95.2012 | 95.8444 | 99.1297 | 107.382 | 64.5733 | 127.4377 | 573.8048 | 375.2581 | 103.0973 | 5.3427 | 4.3905 | 0.72605 | 88.9532 | 84.0633 | 1.5016 | 0.7254 | 0.00081 | 15.6229 | 87.6002 | 6.6808 | 0.82918 | -0.00062 | 0.7254 | 14.3228
36.4166 | 1803.9395 | 91.5739 | 28.5355 | 41.1688 | 193.7089 | 40.3281 | 90.6581 | 95.1822 | 95.8744 | 99.1297 | 79.7664 | 64.5531 | 123.3324 | 572.6032 | 376.4985 | 103.1647 | 5.3419 | 4.2604 | 0.72592 | 88.9985 | 84.0407 | 1.4973 | 0.7253 | 0.00081 | 15.639 | 87.4012 | 6.7666 | 0.82918 | -0.00062 | 0.7253 | 14.3388
36.425 | 1803.9404 | 91.7392 | 28.5894 | 41.1786 | 193.7132 | 40.376 | 90.5308 | 95.2187 | 96.075 | 99.1282 | 145.2048 | 63.1639 | 120.3759 | 576.1269 | 376.2184 | 103.0223 | 5.3471 | 4.3552 | 0.7267 | 89.1301 | 83.5755 | 1.5115 | 0.72616 | 0.0008 | 15.5014 | 86.9034 | 6.9111 | 0.82918 | -0.00062 | 0.72616 | 14.2027
36.4333 | 1803.9778 | 91.6064 | 28.6314 | 41.1781 | 193.727 | 40.3045 | 90.2888 | 95.2292 | 95.7537 | 99.1292 | 109.3764 | 63.1381 | 122.5534 | 572.5673 | 379.3419 | 103.2456 | 5.3025 | 4.2477 | 0.72529 | 89.0456 | 83.7384 | 1.5002 | 0.7247 | 0.00081 | 15.7343 | 87.2041 | 6.8057 | 0.82918 | -0.00062 | 0.7247 | 14.433
36.4416 | 1803.9462 | 91.6292 | 28.6639 | 41.2091 | 193.6629 | 40.3219 | 90.271 | 95.1237 | 95.4447 | 99.1247 | 146.691 | 63.5948 | 126.2433 | 572.2646 | 378.3876 | 103.0227 | 5.3171 | 4.0403 | 0.72565 | 89.0198 | 83.7809 | 1.5057 | 0.72504 | 0.00081 | 15.6801 | 87.2856 | 6.6997 | 0.82918 | -0.00062 | 0.72504 | 14.3794
36.45 | 1803.9286 | 91.6243 | 28.7839 | 41.2098 | 193.8347 | 40.3424 | 89.9999 | 95.2168 | 95.8787 | 99.1306 | 115.026 | 64.5799 | 123 | 576.4137 | 376.8269 | 103.0952 | 5.3388 | 4.3466 | 0.71299 | 89.0042 | 84.0989 | 1.4998 | 0.71237 | 0.00081 | 17.7404 | 87.506 | 6.9702 | 0.82918 | -0.00062 | 0.71237 | 16.4166
36.4583 | 1803.9573 | 91.6292 | 28.6884 | 41.2209 | 193.729 | 40.3448 | 90.4166 | 95.2297 | 95.7126 | 99.1385 | 107.145 | 63.5932 | 121.4171 | 572.7259 | 375.4486 | 103.1908 | 5.346 | 4.317 | 0.72653 | 89.007 | 84.2886 | 1.5023 | 0.72592 | 0.00081 | 15.5403 | 87.4276 | 6.881 | 0.82918 | -0.00062 | 0.72592 | 14.2411
36.4666 | 1802.3533 | 91.7879 | 28.8501 | 41.2166 | 193.7878 | 40.3451 | 90.9345 | 95.239 | 95.762 | 99.1241 | 73.9026 | 62.2201 | 125.2115 | 572.0196 | 376.5901 | 103.198 | 5.3351 | 4.069 | 0.72647 | 89.04 | 83.946 | 1.501 | 0.72587 | 0.00081 | 15.5476 | 87.3251 | 6.4713 | 0.82918 | -0.00062 | 0.72587 | 14.2484
36.475 | 1803.9005 | 91.5835 | 28.9427 | 41.2205 | 193.7662 | 40.367 | 90.6913 | 95.2577 | 95.5152 | 99.1304 | 146.7726 | 62.6825 | 120.6794 | 576.0102 | 376.971 | 103.3296 | 5.3157 | 4.0202 | 0.72469 | 89.1201 | 83.6806 | 1.5005 | 0.72415 | 0.0008 | 15.823 | 87.134 | 6.8189 | 0.82918 | -0.00062 | 0.72415 | 14.5207
36.4833 | 1803.917 | 91.8737 | 29.0018 | 41.2314 | 193.6976 | 40.3402 | 90.6715 | 95.2248 | 95.8931 | 99.1291 | 112.7262 | 62.2114 | 127.5536 | 574.6921 | 375.9566 | 103.5966 | 5.3682 | 4.2635 | 0.71775 | 89.06 | 84.2323 | 1.5024 | 0.71717 | 0.00081 | 16.9514 | 87.5679 | 6.9249 | 0.82918 | -0.00062 | 0.71717 | 15.6364
36.4916 | 1805.5432 | 91.8408 | 28.923 | 41.2324 | 193.7012 | 40.3279 | 90.8574 | 95.1869 | 95.3739 | 99.1355 | 80.9958 | 62.63 | 120.9527 | 572.8792 | 375.2005 | 103.3086 | 5.3418 | 3.9905 | 0.72628 | 89.0598 | 83.8897 | 1.501 | 0.72569 | 0.00081 | 15.5757 | 87.5775 | 6.5534 | 0.82918 | -0.00062 | 0.72569 | 14.2762
36.5 | 1805.5444 | 91.8691 | 28.8889 | 41.2225 | 193.664 | 40.3302 | 90.6993 | 95.2594 | 95.7844 | 99.1235 | 127.0044 | 62.6446 | 123.9172 | 575.9514 | 375.5583 | 103.465 | 5.3257 | 3.9696 | 0.72634 | 89.2118 | 83.8472 | 1.498 | 0.72585 | 0.00081 | 15.5514 | 87.0809 | 6.5143 | 0.82918 | -0.00062 | 0.72585 | 14.2522
36.5083 | 1803.9261 | 91.8653 | 28.9376 | 41.2368 | 193.6575 | 40.325 | 90.4085 | 95.2461 | 95.7559 | 99.1355 | 105.8448 | 62.2171 | 124.7639 | 574.5781 | 375.8145 | 103.4349 | 5.2799 | 4.1829 | 0.72624 | 89.0838 | 84.1389 | 1.5022 | 0.72567 | 0.00081 | 15.5798 | 87.5011 | 6.9031 | 0.82918 | -0.00062 | 0.72567 | 14.2803
36.5166 | 1802.0508 | 91.6657 | 29.0295 | 41.2404 | 193.6791 | 40.3291 | 90.6126 | 95.2634 | 95.8686 | 99.127 | 96.8262 | 63.1502 | 127.1168 | 572.7846 | 375.0568 | 103.2652 | 5.3308 | 4.1593 | 0.73371 | 89.0556 | 84.1531 | 1.4983 | 0.73312 | 0.00081 | 14.404 | 87.4442 | 6.7189 | 0.82918 | -0.00062 | 0.73312 | 13.1177
36.525 | 1803.9505 | 91.8984 | 29 | 41.2338 | 193.7343 | 40.3634 | 90.0448 | 95.2047 | 95.5702 | 99.1205 | 168.3192 | 62.6402 | 122.0143 | 576.4613 | 374.2779 | 103.1996 | 5.34 | 4.02 | 0.72581 | 89.0427 | 84.1404 | 1.5091 | 0.72522 | 0.00081 | 15.6519 | 87.4625 | 6.7053 | 0.82918 | -0.00062 | 0.72522 | 14.3515
36.5333 | 1803.9803 | 91.8935 | 28.9926 | 41.2348 | 193.7708 | 40.3147 | 91.0822 | 95.2231 | 95.7341 | 99.1263 | 120.9498 | 62.65 | 120.8361 | 574.4851 | 376.3275 | 103.2774 | 5.2951 | 4.3192 | 0.72556 | 89.057 | 84.0571 | 1.499 | 0.72498 | 0.00081 | 15.6903 | 87.5112 | 7.037 | 0.82918 | -0.00062 | 0.72498 | 14.3895
36.5416 | 1803.9543 | 91.9085 | 29.0393 | 41.2401 | 193.6636 | 40.3233 | 90.7088 | 95.1732 | 95.7053 | 99.1286 | 84.5994 | 62.6447 | 122.5002 | 572.7733 | 377.2483 | 103.1716 | 5.3405 | 4.0945 | 0.72413 | 89.094 | 84.2717 | 1.4609 | 0.72356 | 0.00081 | 15.9165 | 87.4111 | 6.797 | 0.82918 | -0.00062 | 0.72356 | 14.6132
36.55 | 1803.9107 | 91.6875 | 29.0518 | 41.2622 | 193.6922 | 40.363 | 90.0716 | 95.2371 | 95.7717 | 99.125 | 124.6368 | 62.6715 | 127.9043 | 577.0086 | 374.845 | 103.2772 | 5.2936 | 3.9252 | 0.72631 | 89.0612 | 83.6379 | 1.501 | 0.72573 | 0.0008 | 15.5702 | 87.3654 | 6.7925 | 0.82918 | -0.00062 | 0.72573 | 14.2707
36.5583 | 1803.9416 | 91.8445 | 28.9457 | 41.2448 | 193.7349 | 40.3265 | 90.8234 | 95.2734 | 95.9141 | 99.1253 | 107.9814 | 62.6846 | 123.0198 | 574.0131 | 376.62 | 103.0132 | 5.3194 | 4.0795 | 0.72652 | 89.0977 | 83.8815 | 1.5024 | 0.72596 | 0.00081 | 15.5337 | 87.2739 | 6.9665 | 0.82918 | -0.00062 | 0.72596 | 14.2346
36.5666 | 1803.9355 | 91.8567 | 28.9483 | 41.2258 | 193.773 | 40.3525 | 90.1128 | 95.2245 | 95.9442 | 99.1259 | 98.4468 | 62.6377 | 120.6402 | 573.4374 | 377.0651 | 103.0837 | 5.3237 | 4.1683 | 0.72693 | 89.0875 | 84.4535 | 1.5128 | 0.72636 | 0.00081 | 15.4697 | 87.7761 | 6.927 | 0.82918 | -0.00062 | 0.72636 | 14.1713
36.575 | 1803.9411 | 91.8967 | 28.9221 | 41.2156 | 193.7315 | 40.3707 | 90.4217 | 95.216 | 95.674 | 99.1251 | 173.181 | 62.6581 | 123.5995 | 574.5565 | 374.8216 | 103.0549 | 5.3341 | 4.0087 | 0.72692 | 89.1043 | 84.2105 | 1.503 | 0.72636 | 0.00081 | 15.469 | 87.547 | 6.8549 | 0.82918 | -0.00062 | 0.72636 | 14.1707
36.5833 | 1802.3624 | 91.9128 | 29.091 | 41.2162 | 193.8035 | 40.322 | 90.4827 | 95.2447 | 95.5911 | 99.1303 | 120.8208 | 62.6678 | 121.1036 | 573.9701 | 376.8107 | 102.9614 | 5.2964 | 4.0741 | 0.72888 | 89.0724 | 84.23 | 1.481 | 0.72831 | 0.00081 | 15.1609 | 87.5451 | 6.7772 | 0.82918 | -0.00062 | 0.72831 | 13.8661
36.5916 | 1805.5748 | 91.7451 | 29.2194 | 41.2194 | 193.8943 | 40.3081 | 90.4411 | 95.2456 | 95.8373 | 99.1183 | 95.2644 | 62.1933 | 127.6343 | 572.5894 | 376.4789 | 103.1854 | 5.34 | 4.2916 | 0.72711 | 89.102 | 84.1483 | 1.5032 | 0.72655 | 0.00081 | 15.4398 | 87.5389 | 6.9154 | 0.82918 | -0.00062 | 0.72655 | 14.1418
36.6 | 1803.9469 | 91.838 | 29.2876 | 41.2132 | 193.8901 | 40.351 | 90.4734 | 95.2349 | 95.495 | 99.1222 | 133.6224 | 62.6892 | 121.0283 | 575.2951 | 375.0046 | 103.4353 | 5.3024 | 3.9023 | 0.72498 | 89.1564 | 83.9022 | 1.4726 | 0.72445 | 0.00081 | 15.7743 | 87.4142 | 6.9054 | 0.82918 | -0.00062 | 0.72445 | 14.4726
36.6083 | 1805.5533 | 91.8658 | 29.3723 | 41.2175 | 193.9131 | 40.326 | 90.6708 | 95.2556 | 95.8015 | 99.1254 | 109.5258 | 64.0684 | 123.8149 | 573.3276 | 376.9988 | 103.4755 | 5.3035 | 4.1162 | 0.72399 | 89.1532 | 83.926 | 1.5058 | 0.72346 | 0.00081 | 15.933 | 87.0125 | 6.5013 | 0.82918 | -0.00062 | 0.72346 | 14.6295
36.6166 | 1805.3593 | 91.8474 | 29.4068 | 41.24 | 193.9068 | 40.3415 | 90.7227 | 95.239 | 95.7968 | 99.1306 | 102.9978 | 64.0579 | 127.4186 | 573.0403 | 374.5443 | 103.4299 | 5.3045 | 4.2168 | 0.72636 | 89.1379 | 83.9741 | 1.5042 | 0.72583 | 0.00081 | 15.5543 | 87.1844 | 6.7553 | 0.82918 | -0.00062 | 0.72583 | 14.2551
36.625 | 1803.9536 | 91.7964 | 29.6422 | 41.2355 | 193.8819 | 40.356 | 90.4335 | 95.268 | 95.8317 | 99.1325 | 92.4528 | 64.0888 | 123.4415 | 575.2222 | 378.2664 | 103.5149 | 5.3309 | 4.2574 | 0.72692 | 89.0974 | 83.927 | 1.5026 | 0.72636 | 0.00081 | 15.4692 | 87.2364 | 6.9058 | 0.82918 | -0.00062 | 0.72636 | 14.1708
36.6333 | 1804.0185 | 91.6677 | 29.9488 | 41.2567 | 193.9227 | 40.3449 | 90.8937 | 95.2546 | 95.5308 | 99.1263 | 130.383 | 63.1272 | 119.9985 | 574.1894 | 374.3823 | 103.3742 | 5.3174 | 4.0695 | 0.72521 | 89.0616 | 84.1568 | 1.5022 | 0.72463 | 0.00081 | 15.7457 | 87.6688 | 6.6359 | 0.82918 | -0.00062 | 0.72463 | 14.4443
36.6416 | 1803.9832 | 91.9041 | 30.0176 | 41.2547 | 193.9634 | 40.3068 | 90.2988 | 95.2234 | 95.6401 | 99.1233 | 107.3514 | 62.6568 | 121.5497 | 574.6851 | 375.3287 | 103.3915 | 5.3159 | 4.2072 | 0.72632 | 89.0486 | 83.6444 | 1.5011 | 0.72573 | 0.0008 | 15.5696 | 87.2727 | 6.7195 | 0.82918 | -0.00062 | 0.72573 | 14.2701
36.65 | 1803.9213 | 91.6803 | 30.1355 | 41.2474 | 194.1518 | 40.3414 | 90.7937 | 95.1886 | 95.453 | 99.1209 | 139.8186 | 63.1652 | 125.4365 | 574.331 | 377.1167 | 103.2814 | 5.3248 | 3.9462 | 0.72758 | 89.131 | 83.7695 | 1.4941 | 0.72704 | 0.00081 | 15.3616 | 87.3611 | 6.712 | 0.82918 | -0.00062 | 0.72704 | 14.0645
36.6583 | 1807.0639 | 91.7166 | 30.3269 | 41.2521 | 194.2361 | 40.3174 | 90.8639 | 95.195 | 95.8337 | 99.1216 | 112.3272 | 63.6512 | 122.9119 | 575.3188 | 377.6214 | 103.2254 | 5.3451 | 4.2004 | 0.72661 | 89.1664 | 83.7759 | 1.5056 | 0.72609 | 0.00081 | 15.5123 | 87.2806 | 7.086 | 0.82918 | -0.00062 | 0.72609 | 14.2135
36.6666 | 1805.523 | 91.7896 | 30.4843 | 41.2715 | 194.2175 | 40.3438 | 90.8148 | 95.2007 | 95.8764 | 99.1296 | 103.8162 | 62.685 | 119.3592 | 574.618 | 378.1807 | 103.1298 | 5.3231 | 4.2835 | 0.72631 | 89.088 | 84.6359 | 1.5018 | 0.72574 | 0.00081 | 15.568 | 87.8596 | 7.1933 | 0.82918 | -0.00062 | 0.72574 | 14.2686
36.675 | 1803.9829 | 91.9726 | 30.5411 | 41.2977 | 194.1488 | 40.3521 | 90.4556 | 95.187 | 95.5632 | 99.1281 | 104.118 | 62.1885 | 123.098 | 573.6173 | 376.1512 | 103.2132 | 5.3259 | 4.0156 | 0.72629 | 89.0578 | 83.9979 | 1.5001 | 0.72571 | 0.00081 | 15.5738 | 87.3215 | 6.5402 | 0.82918 | -0.00062 | 0.72571 | 14.2743
36.6833 | 1803.9434 | 91.9114 | 30.521 | 41.2957 | 194.2603 | 40.339 | 89.9786 | 95.2098 | 95.6029 | 99.1211 | 125.088 | 62.165 | 122.5816 | 575.9381 | 375.9723 | 103.2549 | 5.2983 | 4.158 | 0.73028 | 89.0295 | 84.1562 | 1.5025 | 0.72968 | 0.00081 | 14.9444 | 87.7204 | 6.6509 | 0.82918 | -0.00062 | 0.72968 | 13.652
36.6916 | 1805.598 | 91.9325 | 30.5464 | 41.3039 | 194.2372 | 40.3372 | 90.1694 | 95.1525 | 95.776 | 99.1212 | 106.6608 | 61.7216 | 121.2168 | 572.3418 | 376.3507 | 102.882 | 5.2966 | 4.129 | 0.72377 | 89.0181 | 84.4214 | 1.4992 | 0.72316 | 0.00081 | 15.9815 | 87.5137 | 6.8059 | 0.82918 | -0.00062 | 0.72316 | 14.6774
36.7 | 1802.3598 | 91.7001 | 30.5014 | 41.3149 | 194.1852 | 40.386 | 90.6533 | 95.1639 | 95.7052 | 99.1168 | 149.0874 | 61.7525 | 121.703 | 572.2989 | 374.0434 | 102.8959 | 5.2591 | 3.7879 | 0.7264 | 89.0202 | 83.9572 | 1.5018 | 0.72579 | 0.00081 | 15.5604 | 87.3881 | 7.0291 | 0.82918 | -0.00062 | 0.72579 | 14.2611
36.7083 | 1803.9755 | 92.0624 | 30.5732 | 41.3081 | 194.1992 | 40.3478 | 90.018 | 95.2288 | 95.6394 | 99.1154 | 114.5952 | 62.1815 | 122.9221 | 575.9584 | 375.2547 | 103.0007 | 5.2488 | 4.1008 | 0.72488 | 88.9985 | 83.9092 | 1.4897 | 0.72425 | 0.00081 | 15.8057 | 87.4816 | 6.7759 | 0.82918 | -0.00062 | 0.72425 | 14.5036
36.7166 | 1803.9604 | 91.8737 | 30.4563 | 41.3134 | 194.2575 | 40.3888 | 90.2819 | 95.137 | 95.6599 | 99.1227 | 103.7352 | 62.6875 | 122.8743 | 573.4643 | 374.9343 | 103.0203 | 5.249 | 4.1404 | 0.72632 | 89.038 | 83.7799 | 1.5013 | 0.72572 | 0.00081 | 15.571 | 87.3327 | 6.6658 | 0.82918 | -0.00062 | 0.72572 | 14.2716
36.725 | 1803.9435 | 91.6888 | 30.4157 | 41.296 | 194.1217 | 40.3968 | 90.9044 | 95.1631 | 95.8751 | 99.1152 | 81.3414 | 62.6972 | 120.116 | 573.1766 | 375.7831 | 102.9979 | 5.3101 | 3.9956 | 0.7259 | 89.0394 | 83.6484 | 1.5034 | 0.7253 | 0.0008 | 15.6387 | 87.239 | 6.8613 | 0.82918 | -0.00062 | 0.7253 | 14.3384
36.7333 | 1803.9404 | 91.8295 | 30.429 | 41.2844 | 194.2438 | 40.377 | 90.6058 | 95.1716 | 95.5845 | 99.112 | 130.7718 | 62.1717 | 121.4429 | 574.6702 | 375.2095 | 103.2571 | 5.2579 | 4.0693 | 0.72615 | 89.0315 | 83.8966 | 1.5015 | 0.72555 | 0.00081 | 15.5988 | 87.2333 | 6.8211 | 0.82918 | -0.00062 | 0.72555 | 14.2991
36.7416 | 1802.3176 | 91.6996 | 30.432 | 41.294 | 194.1535 | 40.3623 | 90.442 | 95.1813 | 95.6006 | 99.1123 | 106.8186 | 62.6628 | 121.5147 | 573.2646 | 376.0428 | 103.4117 | 5.2812 | 4.09 | 0.72515 | 89.2008 | 83.6486 | 1.5081 | 0.72465 | 0.0008 | 15.7425 | 87.1914 | 6.8117 | 0.82918 | -0.00062 | 0.72465 | 14.4411
36.75 | 1803.9568 | 91.819 | 30.2273 | 41.2903 | 194.2899 | 40.3841 | 90.4149 | 95.217 | 95.439 | 99.1087 | 151.9536 | 62.2169 | 125.5352 | 573.0237 | 378.651 | 103.1502 | 5.221 | 3.8297 | 0.72624 | 89.0675 | 83.9269 | 1.5037 | 0.72566 | 0.00081 | 15.5813 | 87.5275 | 6.7599 | 0.82918 | -0.00062 | 0.72566 | 14.2817
36.7583 | 1802.3591 | 91.6409 | 30.0036 | 41.2963 | 194.1729 | 40.3531 | 90.7087 | 95.2361 | 95.8458 | 99.1181 | 119.1534 | 62.2072 | 124.8952 | 576.1504 | 375.279 | 103.3416 | 5.2392 | 3.8751 | 0.72045 | 89.0401 | 84.197 | 1.4991 | 0.71985 | 0.00081 | 16.515 | 87.3892 | 7.078 | 0.82918 | -0.00062 | 0.71985 | 15.2049
36.7666 | 1803.9325 | 91.6424 | 29.8807 | 41.287 | 194.0934 | 40.4055 | 90.6091 | 95.2371 | 95.4664 | 99.1049 | 107.0514 | 62.1698 | 123.987 | 573.0684 | 372.1931 | 103.3708 | 5.2185 | 4.1177 | 0.72508 | 89.0103 | 84.0558 | 1.5 | 0.72447 | 0.00081 | 15.7718 | 87.2743 | 6.6808 | 0.82918 | -0.00062 | 0.72447 | 14.4701
36.775 | 1802.3658 | 91.9198 | 29.6786 | 41.2669 | 194.0563 | 40.4077 | 90.1814 | 95.2382 | 95.8729 | 99.1125 | 81.0726 | 64.0708 | 122.2738 | 572.8911 | 375.7718 | 103.1568 | 5.23 | 4.2255 | 0.72569 | 88.9828 | 83.8806 | 1.5001 | 0.72506 | 0.00081 | 15.6775 | 87.2278 | 6.4047 | 0.82918 | -0.00062 | 0.72506 | 14.3768
36.7833 | 1805.5476 | 91.9243 | 29.7445 | 41.2781 | 194.0204 | 40.3925 | 90.5213 | 95.2402 | 95.5338 | 99.1151 | 140.277 | 64.5266 | 121.4925 | 575.9686 | 377.8592 | 103.119 | 5.1945 | 4.1863 | 0.72671 | 88.9751 | 84.0082 | 1.5033 | 0.72607 | 0.00081 | 15.5154 | 87.5919 | 6.7962 | 0.82918 | -0.00062 | 0.72607 | 14.2165
36.7916 | 1804.1135 | 91.8047 | 29.5407 | 41.2618 | 194.0237 | 40.3448 | 90.5784 | 95.2565 | 95.7791 | 99.1106 | 110.607 | 64.5725 | 124.3581 | 571.9429 | 377.2067 | 103.2001 | 5.2153 | 4.4945 | 0.72361 | 88.9964 | 84.3094 | 1.4742 | 0.72298 | 0.00081 | 16.0094 | 87.6843 | 6.7462 | 0.82918 | -0.00062 | 0.72298 | 14.705
36.8 | 1802.2994 | 91.8827 | 29.5125 | 41.2339 | 194.0446 | 40.3818 | 90.7182 | 95.2519 | 95.4423 | 99.1034 | 90.4296 | 63.1513 | 122.319 | 573.1094 | 375.0648 | 103.2284 | 5.1952 | 3.9954 | 0.72671 | 88.9957 | 84.1852 | 1.5025 | 0.72609 | 0.00081 | 15.513 | 87.5218 | 6.5118 | 0.82918 | -0.00062 | 0.72609 | 14.2142
36.8083 | 1803.8741 | 91.7664 | 29.3854 | 41.2377 | 193.9814 | 40.3515 | 89.8594 | 95.2039 | 95.8754 | 99.1031 | 119.3418 | 62.6315 | 122.517 | 576.6242 | 373.7858 | 103.0657 | 5.206 | 4.0204 | 0.72505 | 88.9975 | 84.2604 | 1.498 | 0.72443 | 0.00081 | 15.7776 | 87.6526 | 6.9471 | 0.82918 | -0.00062 | 0.72443 | 14.4758
36.8166 | 1805.5703 | 91.6676 | 29.1508 | 41.247 | 193.8728 | 40.3467 | 90.2181 | 95.1239 | 95.6058 | 99.1018 | 107.472 | 63.5911 | 124.2848 | 572.2109 | 376.2604 | 103.0504 | 5.2365 | 4.2821 | 0.72585 | 88.9153 | 84.1058 | 1.504 | 0.72517 | 0.00081 | 15.6589 | 87.3606 | 6.8295 | 0.82918 | -0.00062 | 0.72517 | 14.3585
36.825 | 1802.3638 | 91.6289 | 29.0526 | 41.2371 | 193.7636 | 40.3393 | 90.1289 | 95.1892 | 95.8523 | 99.103 | 77.0418 | 65.0606 | 127.5928 | 572.7757 | 376.8659 | 102.928 | 5.1767 | 4.403 | 0.73072 | 88.9087 | 84.0206 | 1.5019 | 0.73004 | 0.00081 | 14.8868 | 87.5684 | 6.6718 | 0.82918 | -0.00062 | 0.73004 | 13.595
36.8333 | 1803.9747 | 91.6054 | 28.9895 | 41.2002 | 193.8045 | 40.3648 | 89.8526 | 95.2021 | 95.9227 | 99.1014 | 153.579 | 64.0459 | 122.6811 | 576.9857 | 376.618 | 102.9585 | 5.2443 | 4.14 | 0.72568 | 88.924 | 84.0962 | 1.4996 | 0.72502 | 0.00081 | 15.684 | 87.4721 | 6.9291 | 0.82918 | -0.00062 | 0.72502 | 14.3833
36.8416 | 1802.3577 | 91.8457 | 28.6764 | 41.1826 | 193.6022 | 40.3109 | 90.2707 | 95.2025 | 95.7893 | 99.0905 | 114.3846 | 62.6552 | 118.7489 | 571.8884 | 378.503 | 102.9907 | 5.2074 | 4.228 | 0.72611 | 89.1015 | 83.6031 | 1.5011 | 0.72555 | 0.0008 | 15.5992 | 87.1169 | 7.0184 | 0.82918 | -0.00062 | 0.72555 | 14.2994
36.85 | 1803.8893 | 91.5691 | 28.3913 | 41.1666 | 193.4987 | 40.3183 | 89.9355 | 95.2107 | 95.6418 | 99.0972 | 78.7356 | 63.1211 | 122.5283 | 574.4976 | 374.1775 | 103.0376 | 5.2205 | 3.988 | 0.72498 | 88.9798 | 83.4098 | 1.5018 | 0.72435 | 0.0008 | 15.7909 | 86.6379 | 6.8406 | 0.82918 | -0.00062 | 0.72435 | 14.4889
36.8583 | 1803.9612 | 91.8679 | 27.768 | 41.1587 | 193.3822 | 40.3297 | 90.5253 | 95.1352 | 95.8178 | 99.1079 | 126.6408 | 62.6536 | 127.0596 | 576.099 | 374.6384 | 103.3898 | 5.1787 | 3.9019 | 0.72777 | 88.9597 | 83.6444 | 1.5033 | 0.72713 | 0.0008 | 15.3478 | 86.8795 | 6.9583 | 0.82918 | -0.00062 | 0.72713 | 14.0509
36.8666 | 1803.9436 | 91.716 | 27.13 | 41.1436 | 193.1297 | 40.264 | 90.4778 | 95.1271 | 95.8209 | 99.0969 | 109.8012 | 62.6802 | 123.2842 | 570.2848 | 376.2305 | 103.3183 | 5.1534 | 3.944 | 0.72489 | 88.9086 | 83.7728 | 1.5004 | 0.72421 | 0.00081 | 15.8125 | 87.4544 | 6.9945 | 0.82918 | -0.00062 | 0.72421 | 14.5103
36.875 | 1806.0067 | 91.6994 | 26.5293 | 41.0936 | 193.0294 | 40.2516 | 89.9926 | 95.0827 | 95.9501 | 99.0836 | 103.4544 | 63.6474 | 121.1291 | 575.8538 | 373.4222 | 103.5131 | 5.192 | 4.2536 | 0.72595 | 89.0023 | 84.1041 | 1.5057 | 0.72533 | 0.00081 | 15.6336 | 87.6846 | 6.9443 | 0.82918 | -0.00062 | 0.72533 | 14.3335
36.8833 | 1803.9392 | 91.5869 | 26.3154 | 41.0826 | 192.9177 | 40.2881 | 90.2882 | 95.1874 | 95.7026 | 99.0908 | 193.0746 | 62.6939 | 124.419 | 574.2042 | 376.2811 | 103.6388 | 5.204 | 4.0138 | 0.72538 | 88.9565 | 84.1243 | 1.5025 | 0.72473 | 0.00081 | 15.7297 | 87.4282 | 6.8303 | 0.82918 | -0.00062 | 0.72473 | 14.4284
36.8916 | 1803.951 | 91.712 | 26.1957 | 41.0605 | 192.8293 | 40.2093 | 90.5775 | 95.1745 | 95.7398 | 99.0848 | 126.2976 | 63.1611 | 127.8247 | 569.9027 | 376.4472 | 103.2175 | 5.246 | 4.2484 | 0.73073 | 88.9118 | 83.8936 | 1.5035 | 0.73005 | 0.00081 | 14.8856 | 87.6948 | 6.9045 | 0.82918 | -0.00062 | 0.73005 | 13.5939
36.9 | 1803.9042 | 91.5799 | 26.448 | 41.0516 | 192.8589 | 40.1773 | 90.007 | 95.192 | 95.4534 | 99.0847 | 106.5744 | 62.6737 | 122.8817 | 576.6471 | 375.7462 | 103.2681 | 5.2208 | 3.9699 | 0.72602 | 88.919 | 84.0191 | 1.4928 | 0.72535 | 0.00081 | 15.6312 | 87.6323 | 6.5268 | 0.82918 | -0.00062 | 0.72535 | 14.3311
36.9083 | 1803.8101 | 91.6292 | 26.6099 | 41.0272 | 192.7828 | 40.2309 | 90.5245 | 95.1847 | 95.7868 | 99.0807 | 139.428 | 63.6056 | 123.8853 | 574.0832 | 375.2616 | 103.1647 | 5.2633 | 4.1361 | 0.72678 | 88.9075 | 84.2333 | 1.5019 | 0.7261 | 0.00081 | 15.511 | 87.4631 | 6.6199 | 0.82918 | -0.00062 | 0.7261 | 14.2122
36.9166 | 1802.4091 | 91.6137 | 26.7496 | 41.0122 | 192.7663 | 40.2033 | 90.2474 | 95.1964 | 95.7651 | 99.0848 | 110.0568 | 63.125 | 125.1181 | 570.4623 | 376.2385 | 103.3633 | 5.2885 | 4.1468 | 0.72522 | 88.8503 | 84.4295 | 1.4708 | 0.72451 | 0.00081 | 15.7652 | 87.7438 | 6.9027 | 0.82918 | -0.00062 | 0.72451 | 14.4635
36.925 | 1805.5502 | 91.4795 | 26.7955 | 41.0025 | 192.8246 | 40.1857 | 90.4978 | 95.2057 | 95.7795 | 99.0918 | 106.2312 | 64.5445 | 128.1164 | 575.9409 | 378.1041 | 103.2842 | 5.2806 | 4.3496 | 0.72728 | 88.9325 | 84.1058 | 1.5006 | 0.72662 | 0.00081 | 15.4284 | 87.6136 | 6.8128 | 0.82918 | -0.00062 | 0.72662 | 14.1305
36.9333 | 1803.9429 | 91.7578 | 27.0267 | 40.9719 | 192.785 | 40.202 | 90.8093 | 95.1724 | 95.899 | 99.0832 | 95.7036 | 65.0011 | 121.7988 | 575.3389 | 377.1171 | 103.1397 | 5.2919 | 4.3843 | 0.72485 | 88.9802 | 83.8939 | 1.5005 | 0.72421 | 0.00081 | 15.8126 | 87.3385 | 6.9873 | 0.82918 | -0.00062 | 0.72421 | 14.5104
36.9416 | 1803.998 | 91.5134 | 26.9516 | 40.9779 | 192.7658 | 40.1574 | 89.8679 | 95.2144 | 95.997 | 99.0813 | 127.647 | 65.0039 | 120.9935 | 574.5405 | 374.0002 | 103.0988 | 5.3072 | 4.4291 | 0.7246 | 88.9554 | 84.0871 | 1.5049 | 0.72395 | 0.00081 | 15.8548 | 87.4854 | 6.8358 | 0.82918 | -0.00062 | 0.72395 | 14.5522
36.95 | 1803.9269 | 91.709 | 26.8587 | 40.9849 | 192.732 | 40.1482 | 90.5962 | 95.1919 | 95.6791 | 99.0795 | 106.368 | 64.5415 | 121.5363 | 576.6246 | 375.478 | 103.0714 | 5.2704 | 4.2951 | 0.72596 | 88.9119 | 83.8765 | 1.503 | 0.72528 | 0.00081 | 15.6418 | 87.3604 | 6.8471 | 0.82918 | -0.00062 | 0.72528 | 14.3415
36.9583 | 1802.3033 | 91.6439 | 26.7696 | 40.9644 | 192.704 | 40.2124 | 90.5015 | 95.2164 | 95.8606 | 99.0785 | 141.4026 | 65.0554 | 127.9345 | 574.3228 | 375.2021 | 103.2339 | 5.3066 | 4.217 | 0.72235 | 88.9749 | 84.1566 | 1.4988 | 0.72171 | 0.00081 | 16.2148 | 87.718 | 6.9232 | 0.82918 | -0.00062 | 0.72171 | 14.9081
36.9666 | 1805.5535 | 91.7597 | 26.9131 | 40.964 | 192.5992 | 40.1526 | 90.6043 | 95.2009 | 95.6462 | 99.0762 | 112.7868 | 65.0276 | 124.6533 | 573.6064 | 374.1782 | 102.9985 | 5.3284 | 4.4161 | 0.72584 | 89.0151 | 83.5861 | 1.5029 | 0.72523 | 0.0008 | 15.65 | 87.0205 | 6.6259 | 0.82918 | -0.00062 | 0.72523 | 14.3497
36.975 | 1803.9318 | 91.6499 | 27.044 | 40.9676 | 192.547 | 40.1839 | 90.6152 | 95.1757 | 95.9929 | 99.0722 | 101.8554 | 65.0388 | 121.182 | 573.3766 | 375.8752 | 103.0326 | 5.3253 | 4.4354 | 0.72497 | 88.959 | 83.7316 | 1.5027 | 0.72432 | 0.00081 | 15.7949 | 87.1401 | 7.1882 | 0.82918 | -0.00062 | 0.72432 | 14.4929
36.9833 | 1803.9042 | 91.4815 | 27.1634 | 40.9822 | 192.6603 | 40.1979 | 89.771 | 95.1553 | 95.7686 | 99.0832 | 104.9538 | 65.0562 | 124.0644 | 575.6027 | 377.3942 | 103.3397 | 5.3436 | 4.4147 | 0.72567 | 88.926 | 83.6505 | 1.5032 | 0.72501 | 0.0008 | 15.6856 | 87.2078 | 6.8507 | 0.82918 | -0.00062 | 0.72501 | 14.3848
36.9916 | 1803.9329 | 91.5842 | 27.451 | 40.9758 | 192.8725 | 40.1908 | 90.6555 | 95.0269 | 95.6123 | 99.0811 | 126.765 | 63.647 | 123.1279 | 574.5443 | 374.0931 | 103.2371 | 5.3267 | 4.2196 | 0.72502 | 88.9077 | 83.6056 | 1.5095 | 0.72434 | 0.0008 | 15.7922 | 87.0227 | 6.546 | 0.82918 | -0.00062 | 0.72434 | 14.4902
37 | 1803.9213 | 91.6346 | 27.8172 | 40.9636 | 192.9855 | 40.1717 | 90.6212 | 95.1104 | 95.8983 | 99.0778 | 106.248 | 63.1216 | 121.9965 | 574.5244 | 374.1135 | 103.5229 | 5.3341 | 4.2493 | 0.72556 | 88.8975 | 83.5175 | 1.5055 | 0.72487 | 0.0008 | 15.7064 | 86.9235 | 6.9236 | 0.82918 | -0.00062 | 0.72487 | 14.4054
37.0083 | 1803.9324 | 91.4639 | 27.9422 | 41.0047 | 193.0344 | 40.212 | 90.002 | 95.093 | 95.7675 | 99.0928 | 135.8268 | 62.6488 | 122.9647 | 574.4171 | 374.8466 | 103.6572 | 5.3317 | 3.9285 | 0.72646 | 88.9251 | 84.0892 | 1.5022 | 0.72579 | 0.00081 | 15.56 | 87.6658 | 7.0885 | 0.82918 | -0.00062 | 0.72579 | 14.2607
37.0166 | 1802.4672 | 91.6259 | 27.8971 | 41.0153 | 193.0066 | 40.2335 | 90.5908 | 95.1415 | 95.7275 | 99.0821 | 120.2682 | 62.6812 | 124.2728 | 573.0911 | 376.2267 | 103.4599 | 5.3063 | 4.1825 | 0.72644 | 88.9243 | 84.0338 | 1.5024 | 0.72577 | 0.00081 | 15.564 | 87.7007 | 6.8444 | 0.82918 | -0.00062 | 0.72577 | 14.2646
37.025 | 1803.9259 | 91.651 | 28.0863 | 41.0132 | 193.0233 | 40.2184 | 90.6506 | 95.1187 | 95.7287 | 99.0932 | 106.2384 | 62.6381 | 125.225 | 575.3683 | 376.6132 | 103.4223 | 5.3023 | 4.2301 | 0.7277 | 88.9985 | 84.0058 | 1.5001 | 0.72708 | 0.00081 | 15.3558 | 87.5567 | 6.8583 | 0.82918 | -0.00062 | 0.72708 | 14.0588
37.0333 | 1803.9933 | 91.7632 | 28.1602 | 41.0148 | 193.1143 | 40.2264 | 90.1966 | 95.1693 | 95.8012 | 99.0874 | 80.4858 | 63.1626 | 123.2107 | 574.6036 | 375.728 | 103.4903 | 5.3285 | 4.068 | 0.72532 | 88.9895 | 84.3845 | 1.4501 | 0.7247 | 0.00081 | 15.7352 | 87.6712 | 6.8754 | 0.82918 | -0.00062 | 0.7247 | 14.4339
37.0416 | 1803.9298 | 91.5678 | 28.1834 | 41.0305 | 193.2005 | 40.2583 | 90.6947 | 95.137 | 95.6377 | 99.0832 | 143.2998 | 62.6906 | 121.3171 | 573.2921 | 374.5984 | 103.2769 | 5.3339 | 4.238 | 0.72636 | 88.9598 | 84.1753 | 1.5032 | 0.72571 | 0.00081 | 15.5735 | 87.6241 | 6.767 | 0.82918 | -0.00062 | 0.72571 | 14.274
37.05 | 1805.5327 | 91.5602 | 28.3659 | 41.0243 | 193.2653 | 40.2004 | 90.509 | 95.1371 | 95.5954 | 99.078 | 111.5772 | 62.6409 | 122.6001 | 574.8642 | 377.1725 | 103.3633 | 5.3464 | 3.9874 | 0.72545 | 88.9834 | 84.197 | 1.5017 | 0.72482 | 0.00081 | 15.7158 | 87.477 | 6.8902 | 0.82918 | -0.00062 | 0.72482 | 14.4147
37.0583 | 1802.4973 | 91.7556 | 28.2717 | 41.0473 | 193.2132 | 40.2127 | 90.6791 | 95.1673 | 95.85 | 99.077 | 161.205 | 62.6343 | 127.2919 | 575.5056 | 374.8282 | 103.4989 | 5.3578 | 3.9293 | 0.72742 | 89.1217 | 83.8518 | 1.501 | 0.72687 | 0.00081 | 15.3883 | 87.0545 | 6.9673 | 0.82918 | -0.00062 | 0.72687 | 14.0909
37.0666 | 1805.5633 | 91.5077 | 28.4574 | 41.0697 | 193.335 | 40.2379 | 90.0825 | 95.1672 | 95.541 | 99.0948 | 115.5132 | 62.6549 | 122.5762 | 574.7773 | 378.6236 | 103.1482 | 5.3119 | 4.1619 | 0.72477 | 89.0695 | 83.7161 | 1.5017 | 0.72419 | 0.00081 | 15.8163 | 87.2087 | 6.6694 | 0.82918 | -0.00062 | 0.72419 | 14.5141
37.075 | 1803.9274 | 91.6589 | 28.484 | 41.0812 | 193.2918 | 40.2365 | 90.7018 | 95.1588 | 95.9313 | 99.0849 | 105.2754 | 62.6399 | 122.0369 | 574.6684 | 373.7016 | 103.2158 | 5.2952 | 4.0543 | 0.7266 | 89.0275 | 83.8456 | 1.5027 | 0.726 | 0.00081 | 15.5272 | 87.3468 | 6.6124 | 0.82918 | -0.00062 | 0.726 | 14.2282
37.0833 | 1803.9804 | 91.6139 | 28.6604 | 41.0834 | 193.3774 | 40.2306 | 90.8386 | 95.1229 | 95.61 | 99.0851 | 80.4348 | 62.1686 | 120.0517 | 575.5924 | 373.9307 | 102.9311 | 5.3135 | 3.9838 | 0.72584 | 88.9905 | 84.2513 | 1.504 | 0.72521 | 0.00081 | 15.653 | 87.4592 | 6.7785 | 0.82918 | -0.00062 | 0.72521 | 14.3527
37.0916 | 1803.8937 | 91.7855 | 28.5895 | 41.0967 | 193.2725 | 40.2717 | 90.6411 | 95.1705 | 95.7637 | 99.0819 | 141.9024 | 62.6388 | 126.6198 | 573.5866 | 376.0193 | 103.0806 | 5.3356 | 4.2124 | 0.73228 | 89.0141 | 84.2368 | 1.4628 | 0.73167 | 0.00081 | 14.6309 | 87.6875 | 6.9597 | 0.82918 | -0.00062 | 0.73167 | 13.342
37.1 | 1803.9304 | 91.7062 | 28.6926 | 41.1057 | 193.278 | 40.1997 | 90.4909 | 95.132 | 95.3524 | 99.0885 | 114.3894 | 62.6839 | 120.706 | 572.4812 | 375.7424 | 103.044 | 5.3728 | 3.8992 | 0.72558 | 89.0399 | 83.945 | 1.5018 | 0.72498 | 0.00081 | 15.6889 | 87.4257 | 6.4946 | 0.82918 | -0.00062 | 0.72498 | 14.3881
37.1083 | 1803.0446 | 91.8133 | 28.7263 | 41.1187 | 193.4454 | 40.2308 | 90.1372 | 95.124 | 95.8172 | 99.082 | 91.8552 | 62.6912 | 122.2926 | 576.3383 | 374.1595 | 102.98 | 5.3236 | 3.8893 | 0.72604 | 88.9903 | 83.782 | 1.5016 | 0.72541 | 0.00081 | 15.6209 | 87.2883 | 6.8258 | 0.82918 | -0.00062 | 0.72541 | 14.3209
37.1166 | 1802.3497 | 91.7395 | 28.8628 | 41.1144 | 193.3317 | 40.2633 | 90.7551 | 95.0988 | 95.6735 | 99.09 | 115.5258 | 62.1742 | 125.1458 | 573.2096 | 376.5367 | 103.1738 | 5.3136 | 4.1603 | 0.72683 | 89.0452 | 84.1007 | 1.5033 | 0.72624 | 0.00081 | 15.4894 | 87.4989 | 6.9008 | 0.82918 | -0.00062 | 0.72624 | 14.1908
37.125 | 1802.3222 | 91.5856 | 28.9632 | 41.121 | 193.4624 | 40.2397 | 90.8632 | 95.0939 | 95.7754 | 99.0851 | 105.474 | 62.2173 | 127.829 | 572.9334 | 375.0733 | 103.4252 | 5.3127 | 4.1029 | 0.72608 | 89.1441 | 83.4567 | 1.5048 | 0.72554 | 0.0008 | 15.5994 | 87.1162 | 6.7946 | 0.82918 | -0.00062 | 0.72554 | 14.2996
37.1333 | 1803.9469 | 91.5428 | 29.0042 | 41.1498 | 193.5438 | 40.273 | 90.6813 | 95.1219 | 95.8549 | 99.0843 | 81.252 | 62.6579 | 122.4415 | 576.647 | 377.4526 | 103.3537 | 5.3406 | 3.9699 | 0.72641 | 89.0639 | 83.8297 | 1.5017 | 0.72583 | 0.00081 | 15.5537 | 87.2992 | 6.8363 | 0.82918 | -0.00062 | 0.72583 | 14.2545
37.1416 | 1803.9025 | 91.6352 | 28.924 | 41.1589 | 193.5564 | 40.2971 | 90.7967 | 95.1722 | 96.0158 | 99.0938 | 153.963 | 62.6548 | 118.2046 | 573.6418 | 376.799 | 103.4515 | 5.3465 | 4.2072 | 0.72695 | 89.0426 | 83.8945 | 1.5051 | 0.72635 | 0.00081 | 15.4704 | 87.2318 | 6.9079 | 0.82918 | -0.00062 | 0.72635 | 14.1721
37.15 | 1803.9422 | 91.8023 | 28.9365 | 41.1437 | 193.5171 | 40.2328 | 90.1676 | 95.1844 | 95.5991 | 99.0914 | 113.8578 | 62.6395 | 121.8712 | 573.2325 | 377.108 | 103.335 | 5.3131 | 4.0495 | 0.72635 | 89.1108 | 84.1571 | 1.5021 | 0.72579 | 0.00081 | 15.5597 | 87.4141 | 6.8836 | 0.82918 | -0.00062 | 0.72579 | 14.2603
37.1583 | 1805.5541 | 91.8504 | 28.9196 | 41.1356 | 193.6595 | 40.2397 | 90.2581 | 95.1824 | 95.638 | 99.096 | 84.4752 | 62.6787 | 127.6615 | 577.0423 | 375.637 | 103.3794 | 5.3464 | 3.8036 | 0.72697 | 89.2179 | 83.6398 | 1.5049 | 0.72648 | 0.0008 | 15.4497 | 87.4322 | 6.7638 | 0.82918 | -0.00062 | 0.72648 | 14.1516
37.1666 | 1807.1455 | 91.7156 | 28.9907 | 41.1572 | 193.7255 | 40.2661 | 90.5864 | 95.1144 | 95.9088 | 99.1012 | 130.3836 | 62.6851 | 123.7938 | 573.4943 | 377.2736 | 103.2959 | 5.3561 | 3.9362 | 0.72559 | 89.0994 | 83.8359 | 1.5015 | 0.72503 | 0.00081 | 15.6818 | 87.3684 | 7.038 | 0.82918 | -0.00062 | 0.72503 | 14.3811
37.175 | 1805.5165 | 91.8683 | 29.0569 | 41.1605 | 193.703 | 40.2321 | 90.1293 | 95.1521 | 95.8185 | 99.0785 | 107.268 | 62.6818 | 119.9617 | 573.1462 | 377.0193 | 103.4737 | 5.3124 | 4.1516 | 0.72596 | 89.0836 | 84.2871 | 1.5025 | 0.72539 | 0.00081 | 15.6244 | 87.5317 | 7.0505 | 0.82918 | -0.00062 | 0.72539 | 14.3244
37.1833 | 1803.9588 | 91.7527 | 28.9859 | 41.1501 | 193.6737 | 40.2544 | 90.5168 | 95.1512 | 95.635 | 99.0814 | 105.7722 | 63.1663 | 123.0809 | 576.5562 | 374.9921 | 103.3496 | 5.3568 | 4.0139 | 0.72688 | 89.0794 | 84.2382 | 1.5032 | 0.72631 | 0.00081 | 15.4778 | 87.6334 | 6.6748 | 0.82918 | -0.00062 | 0.72631 | 14.1794
37.1916 | 1802.3342 | 91.9183 | 28.9376 | 41.1382 | 193.8501 | 40.277 | 90.6355 | 95.1786 | 95.5761 | 99.09 | 183.1434 | 63.1683 | 122.7146 | 573.6402 | 377.1714 | 103.0437 | 5.3501 | 4.0673 | 0.72525 | 89.0547 | 84.0803 | 1.5003 | 0.72466 | 0.00081 | 15.7407 | 87.4799 | 6.7717 | 0.82918 | -0.00062 | 0.72466 | 14.4394
37.2 | 1805.7365 | 91.9136 | 29.3404 | 41.1114 | 193.9867 | 40.2664 | 90.1093 | 95.1767 | 95.6693 | 99.0819 | 122.379 | 63.1256 | 124.1606 | 572.7364 | 375.8148 | 103.0655 | 5.4148 | 4.1559 | 0.72587 | 89.1329 | 84.4322 | 1.5071 | 0.72533 | 0.00081 | 15.6338 | 87.5995 | 6.9019 | 0.82918 | -0.00062 | 0.72533 | 14.3336
37.2083 | 1803.9197 | 91.797 | 29.9092 | 41.1229 | 194.0882 | 40.2725 | 90.695 | 95.1708 | 95.3817 | 99.0914 | 86.187 | 62.6801 | 121.1585 | 576.8434 | 376.3608 | 103.0975 | 5.434 | 3.812 | 0.72603 | 89.0998 | 84.2616 | 1.5092 | 0.72547 | 0.00081 | 15.6121 | 87.3471 | 6.8089 | 0.82918 | -0.00062 | 0.72547 | 14.3122
37.2166 | 1805.5602 | 91.9583 | 30.4688 | 41.1127 | 194.1614 | 40.3185 | 90.1735 | 95.1608 | 95.7548 | 99.0968 | 130.5114 | 62.2004 | 121.5538 | 574.0592 | 375.9071 | 102.8569 | 5.4206 | 3.9375 | 0.72545 | 89.0617 | 83.978 | 1.4996 | 0.72487 | 0.00081 | 15.7079 | 87.3727 | 6.6093 | 0.82918 | -0.00062 | 0.72487 | 14.4069
37.225 | 1803.9285 | 91.835 | 30.88 | 41.1328 | 194.26 | 40.3381 | 90.5807 | 95.1017 | 95.4745 | 99.0847 | 110.7102 | 63.1236 | 122.7321 | 573.0866 | 376.3851 | 102.8031 | 5.3786 | 4.1398 | 0.72601 | 89.1052 | 83.8188 | 1.5045 | 0.72545 | 0.00081 | 15.6145 | 87.3577 | 6.6229 | 0.82918 | -0.00062 | 0.72545 | 14.3145
37.2333 | 1802.3429 | 91.7259 | 31.317 | 41.1382 | 194.3743 | 40.3744 | 90.8238 | 95.2012 | 95.7491 | 99.0906 | 105.0696 | 62.2099 | 123.1728 | 577.5439 | 376.344 | 103.1192 | 5.3682 | 3.9731 | 0.72298 | 89.074 | 84.0011 | 1.502 | 0.7224 | 0.00081 | 16.1034 | 87.1942 | 6.8724 | 0.82918 | -0.00062 | 0.7224 | 14.7979
37.2416 | 1803.9324 | 92.1028 | 31.4881 | 41.1529 | 194.4238 | 40.3985 | 90.2576 | 95.2079 | 95.5201 | 99.0842 | 183.0528 | 62.6213 | 122.4394 | 571.0193 | 375.5091 | 103.1912 | 5.3296 | 4.0612 | 0.72511 | 89.1637 | 84.0422 | 1.4958 | 0.72459 | 0.00081 | 15.7513 | 87.3309 | 6.8102 | 0.82918 | -0.00062 | 0.72459 | 14.4498
37.25 | 1805.53 | 91.7244 | 31.7416 | 41.1972 | 194.6101 | 40.3607 | 90.763 | 95.1556 | 95.3752 | 99.0912 | 122.6562 | 62.6887 | 118.0961 | 574.0064 | 375.4726 | 102.908 | 5.343 | 3.966 | 0.72651 | 89.1959 | 83.4478 | 1.5097 | 0.72601 | 0.0008 | 15.5249 | 87.0093 | 6.7615 | 0.82918 | -0.00062 | 0.72601 | 14.226
37.2583 | 1803.9508 | 91.8839 | 31.931 | 41.2253 | 194.8359 | 40.3578 | 90.4676 | 95.1277 | 95.5371 | 99.0962 | 104.1 | 62.6966 | 126.2126 | 576.3406 | 375.3149 | 103.2376 | 5.2798 | 3.8561 | 0.72626 | 89.1505 | 83.5909 | 1.5038 | 0.72573 | 0.0008 | 15.5698 | 87.2648 | 6.707 | 0.82918 | -0.00062 | 0.72573 | 14.2703
37.2666 | 1803.9602 | 91.8362 | 31.8967 | 41.2505 | 194.8842 | 40.4348 | 90.4055 | 95.1844 | 95.8373 | 99.0883 | 142.2732 | 62.2194 | 123.4436 | 569.9314 | 373.7028 | 103.4481 | 5.3344 | 3.9423 | 0.72164 | 89.1631 | 84.287 | 1.4553 | 0.72112 | 0.00081 | 16.3092 | 87.4423 | 6.8162 | 0.82918 | -0.00062 | 0.72112 | 15.0015
37.275 | 1803.9899 | 91.9772 | 32.0779 | 41.258 | 194.9873 | 40.4172 | 90.746 | 95.1905 | 95.6078 | 99.089 | 112.7214 | 62.2039 | 120.0713 | 575.5476 | 376.0054 | 103.3111 | 5.2853 | 4.1133 | 0.72516 | 89.1292 | 84.137 | 1.479 | 0.72462 | 0.00081 | 15.7469 | 87.3678 | 6.9646 | 0.82918 | -0.00062 | 0.72462 | 14.4454
37.2833 | 1803.9134 | 91.9781 | 32.1858 | 41.2464 | 195.0057 | 40.4286 | 89.9268 | 95.2273 | 95.8449 | 99.0892 | 103.173 | 62.1135 | 121.8128 | 574.2798 | 376.5892 | 103.1892 | 5.2669 | 3.9642 | 0.72539 | 89.2842 | 83.82 | 1.5045 | 0.72494 | 0.00081 | 15.6952 | 87.1352 | 6.3859 | 0.82918 | -0.00062 | 0.72494 | 14.3943
37.2916 | 1803.9569 | 92.0458 | 32.1431 | 41.2743 | 195.0769 | 40.439 | 90.6152 | 95.2515 | 95.3864 | 99.0837 | 81.2664 | 62.1798 | 119.231 | 569.5478 | 375.549 | 103.0725 | 5.2212 | 3.9342 | 0.72724 | 89.1825 | 83.955 | 1.5042 | 0.72673 | 0.00081 | 15.41 | 87.344 | 6.8379 | 0.82918 | -0.00062 | 0.72673 | 14.1123
37.3 | 1805.5657 | 92.0003 | 32.2476 | 41.2986 | 195.1837 | 40.4583 | 90.0777 | 95.2446 | 95.7586 | 99.0813 | 133.0236 | 62.1917 | 121.1264 | 576.7793 | 376.345 | 103.1075 | 5.2043 | 4.1131 | 0.72603 | 89.1329 | 84.2251 | 1.5009 | 0.72549 | 0.00081 | 15.6085 | 87.3237 | 6.7219 | 0.82918 | -0.00062 | 0.72549 | 14.3087
37.3083 | 1803.965 | 91.8295 | 31.4 | 41.3092 | 195.0149 | 40.4209 | 90.3681 | 95.2469 | 96.0177 | 99.0915 | 112.3722 | 62.6389 | 122.6407 | 575.9319 | 372.1899 | 103.0361 | 5.2184 | 4.2114 | 0.72597 | 89.1337 | 84.0921 | 1.5017 | 0.72543 | 0.00081 | 15.6181 | 87.6416 | 6.5686 | 0.82918 | -0.00062 | 0.72543 | 14.3181
37.3166 | 1803.9148 | 91.7701 | 31.0077 | 41.3179 | 194.9824 | 40.4044 | 90.7009 | 95.2664 | 95.759 | 99.0757 | 91.5618 | 62.2064 | 123.7769 | 570.2149 | 376.6287 | 103.2436 | 5.197 | 3.9468 | 0.7259 | 89.2599 | 84.1269 | 1.5011 | 0.72544 | 0.00081 | 15.6159 | 87.4157 | 6.3717 | 0.82918 | -0.00062 | 0.72544 | 14.3159
37.325 | 1802.3297 | 91.7867 | 30.7253 | 41.3286 | 194.8878 | 40.3839 | 90.5548 | 95.2895 | 95.525 | 99.0769 | 119.9778 | 62.1763 | 123.2357 | 576.1422 | 374.8154 | 103.0349 | 5.1863 | 4.1347 | 0.72492 | 89.1797 | 83.9734 | 1.5007 | 0.72441 | 0.00081 | 15.7801 | 87.2721 | 6.7572 | 0.82918 | -0.00062 | 0.72441 | 14.4783
37.3333 | 1803.913 | 91.9977 | 30.6062 | 41.3415 | 194.9278 | 40.3625 | 90.0229 | 95.2881 | 95.7379 | 99.0772 | 107.7804 | 62.649 | 122.7549 | 574.6407 | 376.9554 | 103.0622 | 5.2235 | 3.9131 | 0.72699 | 89.1481 | 84.203 | 1.5 | 0.72646 | 0.00081 | 15.453 | 87.4568 | 6.6939 | 0.82918 | -0.00062 | 0.72646 | 14.1548
37.3416 | 1803.9913 | 91.7234 | 30.4894 | 41.3365 | 194.874 | 40.3827 | 90.2474 | 95.278 | 95.6475 | 99.0807 | 77.067 | 62.2151 | 121.8302 | 573.851 | 374.5709 | 103.0399 | 5.2236 | 4.1112 | 0.72583 | 89.102 | 84.1947 | 1.5024 | 0.72527 | 0.00081 | 15.6426 | 87.6334 | 6.7796 | 0.82918 | -0.00062 | 0.72527 | 14.3424
37.35 | 1803.9998 | 91.8527 | 30.1909 | 41.329 | 194.7717 | 40.4121 | 90.6532 | 95.2333 | 95.62 | 99.0668 | 147.027 | 62.5891 | 121.0337 | 576.8258 | 377.9971 | 103.0833 | 5.2421 | 4.0356 | 0.72506 | 89.1064 | 84.3328 | 1.4986 | 0.72451 | 0.00081 | 15.7653 | 87.5759 | 6.8017 | 0.82918 | -0.00062 | 0.72451 | 14.4636
37.3583 | 1804.0876 | 91.7602 | 30.3194 | 41.329 | 194.8675 | 40.3541 | 90.2398 | 95.2191 | 95.739 | 99.073 | 113.8902 | 62.2604 | 127.1979 | 574.1823 | 375.8538 | 103.0522 | 5.2246 | 3.8945 | 0.72554 | 89.0948 | 84.0126 | 1.5017 | 0.72498 | 0.00081 | 15.69 | 87.5773 | 6.7227 | 0.82918 | -0.00062 | 0.72498 | 14.3892
37.3666 | 1805.5515 | 92.0182 | 30.6052 | 41.2991 | 194.8781 | 40.4034 | 90.6143 | 95.1905 | 95.3867 | 99.0671 | 89.5272 | 62.2043 | 122.2916 | 573.9209 | 375.5785 | 102.9675 | 5.2414 | 4.0688 | 0.72459 | 89.0887 | 83.9005 | 1.4996 | 0.72403 | 0.00081 | 15.8423 | 87.2521 | 6.5694 | 0.82918 | -0.00062 | 0.72403 | 14.5398
37.375 | 1803.9973 | 91.8812 | 31.2671 | 41.289 | 194.9947 | 40.4148 | 90.6364 | 95.1978 | 95.7957 | 99.0578 | 114.576 | 62.1697 | 119.6083 | 575.4145 | 374.5021 | 103.0609 | 5.2415 | 4.1362 | 0.72428 | 89.1405 | 83.7658 | 1.4531 | 0.72375 | 0.00081 | 15.8869 | 87.3013 | 7.0726 | 0.82918 | -0.00062 | 0.72375 | 14.5839
37.3833 | 1803.9622 | 91.8509 | 31.6552 | 41.2988 | 195.1361 | 40.4398 | 90.5211 | 95.1668 | 95.5401 | 99.0589 | 100.038 | 62.1998 | 122.0503 | 571.1317 | 374.4534 | 103.088 | 5.2268 | 3.9508 | 0.72575 | 89.1327 | 83.344 | 1.5035 | 0.72521 | 0.0008 | 15.6522 | 86.888 | 6.8819 | 0.82918 | -0.00062 | 0.72521 | 14.3519
37.3916 | 1804.0677 | 91.8989 | 31.9082 | 41.2806 | 195.2024 | 40.4717 | 89.8703 | 95.1135 | 95.6517 | 99.0615 | 72.7488 | 62.1908 | 127.4311 | 573.6332 | 375.583 | 103.2629 | 5.2435 | 4.1809 | 0.72433 | 89.1809 | 83.5777 | 1.5025 | 0.72382 | 0.0008 | 15.8748 | 87.3034 | 6.8877 | 0.82918 | -0.00062 | 0.72382 | 14.5719
37.4 | 1803.9524 | 91.9266 | 32.1615 | 41.297 | 195.2356 | 40.4856 | 90.0129 | 95.1214 | 95.5362 | 99.0628 | 147.2802 | 62.1936 | 119.7084 | 575.2207 | 373.3866 | 103.149 | 5.2253 | 3.9733 | 0.73143 | 89.1879 | 83.695 | 1.5061 | 0.73092 | 0.0008 | 14.7481 | 87.3748 | 6.6402 | 0.82918 | -0.00062 | 0.73092 | 13.4579
37.4083 | 1802.3571 | 91.8735 | 32.3416 | 41.2955 | 195.2941 | 40.4513 | 90.0048 | 95.1431 | 95.802 | 99.0554 | 111.1668 | 62.2078 | 121.9934 | 569.6353 | 374.3429 | 102.9726 | 5.2247 | 3.8103 | 0.72685 | 89.1479 | 84.1149 | 1.5046 | 0.72632 | 0.00081 | 15.4757 | 87.655 | 7.0106 | 0.82918 | -0.00062 | 0.72632 | 14.1773
37.4166 | 1804.1049 | 91.969 | 32.5975 | 41.3199 | 195.3802 | 40.4908 | 90.2914 | 95.1263 | 95.45 | 99.0443 | 89.1228 | 62.651 | 122.4924 | 575.0847 | 372.5772 | 103.1737 | 5.1768 | 4.1182 | 0.72571 | 89.149 | 84.5073 | 1.4993 | 0.72518 | 0.00081 | 15.6576 | 87.5502 | 6.7863 | 0.82918 | -0.00062 | 0.72518 | 14.3571
37.425 | 1803.9635 | 91.8847 | 32.7636 | 41.3243 | 195.5622 | 40.5068 | 89.9947 | 95.1347 | 95.4303 | 99.0534 | 117.6912 | 61.7302 | 121.6611 | 574.4074 | 373.7449 | 103.0999 | 5.174 | 4.1088 | 0.72684 | 89.1635 | 84.2329 | 1.5013 | 0.72632 | 0.00081 | 15.4759 | 87.7639 | 6.5981 | 0.82918 | -0.00062 | 0.72632 | 14.1776
37.4333 | 1802.5362 | 91.8166 | 32.878 | 41.3447 | 195.666 | 40.5117 | 90.288 | 95.1304 | 95.4238 | 99.0427 | 105.348 | 62.1716 | 118.7984 | 574.9057 | 376.2826 | 103.0956 | 5.187 | 3.9479 | 0.73102 | 89.162 | 84.3211 | 1.5019 | 0.73049 | 0.00081 | 14.8153 | 87.7307 | 6.6302 | 0.82918 | -0.00062 | 0.73049 | 13.5244
37.4416 | 1805.5933 | 92.0843 | 33.0009 | 41.361 | 195.5926 | 40.5378 | 90.5772 | 95.1672 | 95.941 | 99.0492 | 80.3832 | 62.6357 | 117.8761 | 576.6262 | 372.5998 | 103.1856 | 5.1908 | 4.1605 | 0.72491 | 89.1804 | 84.1635 | 1.4991 | 0.7244 | 0.00081 | 15.782 | 87.5801 | 6.9042 | 0.82918 | -0.00062 | 0.7244 | 14.4802
37.45 | 1803.954 | 91.9857 | 33.0771 | 41.378 | 195.7403 | 40.5688 | 90.561 | 95.1561 | 95.3312 | 99.0438 | 156.249 | 61.7421 | 122.1733 | 574.3158 | 375.8332 | 103.0139 | 5.1837 | 3.7839 | 0.72571 | 89.1986 | 83.8781 | 1.4997 | 0.72521 | 0.00081 | 15.6532 | 87.1803 | 6.6205 | 0.82918 | -0.00062 | 0.72521 | 14.3528
37.4583 | 1803.9779 | 92.0447 | 33.1084 | 41.3918 | 195.7743 | 40.5149 | 90.4604 | 95.0834 | 95.7059 | 99.0401 | 116.0298 | 61.7433 | 125.9608 | 574.0398 | 373.1484 | 103.0543 | 5.1606 | 3.8164 | 0.72545 | 89.1921 | 83.8815 | 1.5004 | 0.72495 | 0.00081 | 15.6951 | 87.0939 | 6.9053 | 0.82918 | -0.00062 | 0.72495 | 14.3942
37.4666 | 1805.5651 | 91.9804 | 33.1614 | 41.4015 | 195.7063 | 40.5301 | 90.3044 | 95.1353 | 95.5255 | 99.0478 | 83.9616 | 62.2172 | 122.3761 | 573.8178 | 375.662 | 103.0012 | 5.1346 | 4.0589 | 0.72826 | 89.3231 | 83.6181 | 1.5068 | 0.72784 | 0.0008 | 15.2349 | 87.0816 | 6.7092 | 0.82918 | -0.00062 | 0.72784 | 13.9393
37.475 | 1803.9816 | 92.1419 | 33.2679 | 41.4065 | 195.6262 | 40.5558 | 90.5974 | 95.167 | 95.6424 | 99.0381 | 129.7848 | 62.2201 | 122.1945 | 574.1655 | 370.773 | 103.2209 | 5.1579 | 3.9331 | 0.72483 | 89.2514 | 83.7658 | 1.5022 | 0.72437 | 0.00081 | 15.7879 | 86.9992 | 6.6159 | 0.82918 | -0.00062 | 0.72437 | 14.486
37.4833 | 1803.9747 | 91.9417 | 33.306 | 41.4287 | 195.8122 | 40.5553 | 90.1119 | 95.1611 | 95.5447 | 99.0378 | 111.6726 | 62.2094 | 122.3549 | 573.3546 | 373.7337 | 102.8733 | 5.1356 | 4.1012 | 0.72489 | 89.1788 | 84.058 | 1.5024 | 0.72438 | 0.00081 | 15.7851 | 87.3965 | 6.6585 | 0.82918 | -0.00062 | 0.72438 | 14.4832
37.4916 | 1803.9718 | 92.1724 | 33.3949 | 41.4588 | 195.8379 | 40.5797 | 90.5662 | 95.0783 | 95.4428 | 99.0408 | 104.4138 | 61.7303 | 119.709 | 574.5502 | 374.8877 | 102.7928 | 5.1511 | 3.8963 | 0.72612 | 89.1656 | 84.1124 | 1.5015 | 0.7256 | 0.00081 | 15.591 | 87.5388 | 6.4952 | 0.82918 | -0.00062 | 0.7256 | 14.2913
37.5 | 1804.021 | 92.0318 | 33.455 | 41.4694 | 195.8808 | 40.6151 | 90.413 | 95.1353 | 95.6944 | 99.0302 | 181.1766 | 62.1874 | 120.2156 | 571.4297 | 374.3092 | 102.8117 | 5.1369 | 3.8382 | 0.72144 | 89.2016 | 84.0991 | 1.5017 | 0.72095 | 0.00081 | 16.3375 | 87.3932 | 6.5498 | 0.82918 | -0.00062 | 0.72095 | 15.0294
37.5083 | 1802.3681 | 92.0473 | 33.361 | 41.4648 | 196.0554 | 40.6126 | 90.555 | 95.1645 | 95.5925 | 99.0259 | 120.0858 | 61.703 | 123.2271 | 574.6792 | 375.3779 | 102.9241 | 5.0981 | 4.1141 | 0.72297 | 89.1885 | 84.2579 | 1.4904 | 0.72247 | 0.00081 | 16.0928 | 87.3664 | 6.8574 | 0.82918 | -0.00062 | 0.72247 | 14.7875
37.5166 | 1803.9306 | 92.1192 | 33.3892 | 41.4501 | 196.0729 | 40.5906 | 90.2795 | 95.1513 | 95.5849 | 99.0285 | 89.2122 | 61.7366 | 121.9389 | 574.7502 | 372.986 | 103.0166 | 5.086 | 4.1069 | 0.72518 | 89.2791 | 83.9317 | 1.5006 | 0.72473 | 0.00081 | 15.7292 | 87.4163 | 6.6875 | 0.82918 | -0.00062 | 0.72473 | 14.428
37.525 | 1805.521 | 92.0206 | 33.599 | 41.4547 | 196.1522 | 40.6288 | 90.3071 | 95.1767 | 95.2656 | 99.0367 | 133.6038 | 62.1579 | 119.0209 | 575.2392 | 376.5982 | 103.1825 | 5.0893 | 3.9295 | 0.72669 | 89.3836 | 83.6362 | 1.5049 | 0.72631 | 0.0008 | 15.4779 | 87.0508 | 6.5413 | 0.82918 | -0.00062 | 0.72631 | 14.1795
37.5333 | 1803.9548 | 92.0895 | 33.7022 | 41.476 | 196.0788 | 40.6258 | 90.3762 | 95.1209 | 95.9164 | 99.0203 | 107.4804 | 62.1757 | 119.6078 | 576.6158 | 374.6857 | 103.2608 | 5.101 | 4.1821 | 0.72572 | 89.2859 | 83.718 | 1.5053 | 0.72528 | 0.0008 | 15.642 | 87.0754 | 6.9088 | 0.82918 | -0.00062 | 0.72528 | 14.3418
37.5416 | 1805.5506 | 92.1763 | 33.6607 | 41.4805 | 196.0913 | 40.6155 | 90.6902 | 95.146 | 95.1784 | 99.0279 | 100.6296 | 61.7218 | 121.8739 | 574.1427 | 373.5049 | 102.9841 | 5.1228 | 3.7799 | 0.72581 | 89.2322 | 84.1851 | 1.5043 | 0.72534 | 0.00081 | 15.6328 | 87.5612 | 6.6277 | 0.82918 | -0.00062 | 0.72534 | 14.3326
37.55 | 1805.6429 | 91.9709 | 33.6725 | 41.4995 | 196.1872 | 40.6487 | 90.0636 | 95.1451 | 95.7224 | 99.0219 | 179.9502 | 61.7206 | 122.6426 | 574.0689 | 371.2614 | 103.0414 | 5.0928 | 3.9217 | 0.72646 | 89.2387 | 84.449 | 1.5022 | 0.72599 | 0.00081 | 15.5287 | 87.5704 | 6.8562 | 0.82918 | -0.00062 | 0.72599 | 14.2297
37.5583 | 1804.0269 | 92.03 | 33.7231 | 41.485 | 196.1141 | 40.6367 | 89.7539 | 95.1386 | 95.5015 | 99.0071 | 122.5344 | 62.1712 | 120.476 | 574.0518 | 370.8852 | 103.1382 | 5.1204 | 4.1292 | 0.7264 | 89.2335 | 84.328 | 1.503 | 0.72592 | 0.00081 | 15.5392 | 87.4947 | 6.8389 | 0.82918 | -0.00062 | 0.72592 | 14.2401
37.5666 | 1802.6939 | 92.1959 | 33.7982 | 41.518 | 196.2618 | 40.6276 | 90.3909 | 95.1063 | 95.6553 | 99.013 | 106.3794 | 62.2264 | 122.8339 | 575.1227 | 372.5242 | 102.9189 | 5.108 | 3.9335 | 0.71754 | 89.2364 | 84.2742 | 1.5012 | 0.71707 | 0.00081 | 16.9678 | 87.5528 | 6.2997 | 0.82918 | -0.00062 | 0.71707 | 15.6526
37.575 | 1804.0017 | 92.1575 | 33.903 | 41.5221 | 196.2816 | 40.6495 | 90.4058 | 95.0888 | 95.3891 | 99.0113 | 148.0914 | 61.6923 | 118.3496 | 573.2624 | 371.8327 | 102.8662 | 5.0689 | 3.9531 | 0.72616 | 89.2185 | 84.5121 | 1.5017 | 0.72568 | 0.00081 | 15.5787 | 87.6713 | 6.5056 | 0.82918 | -0.00062 | 0.72568 | 14.2791
37.5833 | 1803.9858 | 92.0891 | 33.9202 | 41.5324 | 196.0564 | 40.6429 | 89.806 | 95.1515 | 95.5905 | 99.013 | 112.7202 | 62.1515 | 121.7706 | 574.4578 | 372.7427 | 102.9877 | 5.0625 | 4.1184 | 0.72488 | 89.4319 | 84.1344 | 1.506 | 0.72453 | 0.00081 | 15.7614 | 87.4274 | 6.6433 | 0.82918 | -0.00062 | 0.72453 | 14.4597
37.5916 | 1804.0141 | 92.0836 | 33.8969 | 41.5388 | 196.1357 | 40.6587 | 90.331 | 95.1316 | 95.6797 | 99.0016 | 106.7538 | 61.7425 | 121.8114 | 571.683 | 373.3251 | 102.7916 | 5.0731 | 3.7994 | 0.72664 | 89.3448 | 84.1517 | 1.5021 | 0.72623 | 0.00081 | 15.4905 | 87.5707 | 6.9996 | 0.82918 | -0.00062 | 0.72623 | 14.1919
37.6 | 1805.6105 | 92.1106 | 33.9504 | 41.5558 | 196.2127 | 40.6975 | 90.4408 | 95.1762 | 95.5928 | 98.9997 | 80.622 | 61.7428 | 122.809 | 575.2754 | 373.4471 | 102.8388 | 5.0967 | 4.0258 | 0.72663 | 89.3307 | 83.9697 | 1.5022 | 0.72621 | 0.00081 | 15.4935 | 87.3862 | 6.6963 | 0.82918 | -0.00062 | 0.72621 | 14.195
37.6083 | 1805.5961 | 92.049 | 34.0207 | 41.5443 | 196.2091 | 40.7056 | 89.9398 | 95.2207 | 95.5049 | 99.0011 | 137.2836 | 61.727 | 121.3012 | 575.1304 | 372.4977 | 102.7593 | 5.0691 | 4.0358 | 0.72555 | 89.3354 | 83.8441 | 1.5032 | 0.72514 | 0.00081 | 15.6644 | 87.3264 | 6.575 | 0.82918 | -0.00062 | 0.72514 | 14.3638
37.6166 | 1805.6155 | 92.3099 | 34.0439 | 41.5643 | 196.0431 | 40.676 | 90.3158 | 95.1996 | 95.6375 | 99.0087 | 111.222 | 61.7268 | 121.9483 | 574.1196 | 372.2075 | 102.7281 | 5.104 | 3.8575 | 0.72558 | 89.3238 | 83.9733 | 1.5037 | 0.72516 | 0.00081 | 15.6612 | 87.3404 | 6.8765 | 0.82918 | -0.00062 | 0.72516 | 14.3607
37.625 | 1804.0079 | 92.2401 | 34.0272 | 41.5807 | 196.1726 | 40.7174 | 90.5599 | 95.1187 | 95.8031 | 99.0069 | 93.3138 | 61.7239 | 117.8819 | 574.8829 | 374.364 | 102.7443 | 5.0679 | 4.2031 | 0.7251 | 89.3156 | 84.0495 | 1.5011 | 0.72467 | 0.00081 | 15.7385 | 87.393 | 6.7362 | 0.82918 | -0.00062 | 0.72467 | 14.4372
37.6333 | 1804.0138 | 92.0292 | 33.8715 | 41.569 | 196.0963 | 40.7282 | 89.7134 | 95.1581 | 95.4128 | 99.0025 | 121.7964 | 62.2002 | 121.4707 | 574.173 | 373.3268 | 103.0565 | 5.0815 | 3.917 | 0.72585 | 89.3184 | 84.0305 | 1.5052 | 0.72542 | 0.00081 | 15.6191 | 87.2131 | 6.6518 | 0.82918 | -0.00062 | 0.72542 | 14.3192
37.6416 | 1802.4476 | 92.3044 | 34.0197 | 41.5749 | 196.1203 | 40.7255 | 89.9637 | 95.2093 | 95.6234 | 98.9927 | 106.2594 | 62.212 | 125.674 | 574.62 | 370.0661 | 102.8987 | 5.0578 | 3.7588 | 0.72467 | 89.418 | 83.9281 | 1.5099 | 0.72431 | 0.00081 | 15.7963 | 87.1493 | 6.7168 | 0.82918 | -0.00062 | 0.72431 | 14.4943
37.65 | 1802.4587 | 92.2867 | 34.0925 | 41.5845 | 196.1438 | 40.7464 | 89.9097 | 95.2165 | 95.4256 | 99.0009 | 83.7648 | 62.2202 | 123.191 | 573.0351 | 371.6152 | 103.14 | 5.0761 | 4.0551 | 0.72622 | 89.4174 | 84.0215 | 1.5062 | 0.72586 | 0.00081 | 15.5497 | 87.2288 | 6.4451 | 0.82918 | -0.00062 | 0.72586 | 14.2505
37.6583 | 1803.9861 | 92.3362 | 34.1271 | 41.612 | 196.1476 | 40.7706 | 90.3223 | 95.1869 | 95.7838 | 98.9966 | 161.6568 | 61.7128 | 119.5898 | 574.3098 | 372.73 | 102.8324 | 5.0592 | 3.9401 | 0.72498 | 89.3854 | 83.9355 | 1.5083 | 0.72459 | 0.00081 | 15.7513 | 87.3194 | 6.5439 | 0.82918 | -0.00062 | 0.72459 | 14.4498
37.6666 | 1805.5559 | 92.2993 | 34.1257 | 41.6179 | 196.1697 | 40.7283 | 90.6016 | 95.148 | 95.2682 | 98.9898 | 118.0116 | 62.1876 | 119.0651 | 575.1002 | 370.2829 | 102.889 | 5.045 | 3.8865 | 0.72561 | 89.4497 | 84.2421 | 1.4982 | 0.72527 | 0.00081 | 15.6438 | 87.3855 | 6.6415 | 0.82918 | -0.00062 | 0.72527 | 14.3435
37.675 | 1804.0565 | 92.1243 | 34.2007 | 41.6154 | 196.1369 | 40.7476 | 90.2626 | 95.2285 | 95.5948 | 98.9942 | 88.6584 | 62.1746 | 125.2724 | 573.2387 | 371.3755 | 103.0802 | 5.0947 | 4.1334 | 0.71894 | 89.4292 | 83.8893 | 1.5107 | 0.71859 | 0.00081 | 16.72 | 87.346 | 6.9024 | 0.82918 | -0.00062 | 0.71859 | 15.4076
37.6833 | 1803.9874 | 92.3696 | 34.2464 | 41.5809 | 196.2224 | 40.746 | 89.82 | 95.2155 | 95.3812 | 98.9933 | 127.1334 | 62.2104 | 121.2895 | 575.4557 | 370.4978 | 103.1617 | 5.073 | 3.8187 | 0.72494 | 89.4127 | 84.088 | 1.5015 | 0.72457 | 0.00081 | 15.7552 | 87.3041 | 6.401 | 0.82918 | -0.00062 | 0.72457 | 14.4537
37.6916 | 1804.0137 | 92.3266 | 34.2863 | 41.6103 | 196.0005 | 40.7422 | 89.6734 | 95.2229 | 95.519 | 98.9893 | 109.4118 | 62.1759 | 122.1997 | 572.9146 | 370.0908 | 102.9681 | 5.0929 | 3.9156 | 0.72362 | 89.5739 | 84.0658 | 1.4975 | 0.72335 | 0.00081 | 15.9499 | 87.2384 | 6.4749 | 0.82918 | -0.00062 | 0.72335 | 14.6462
37.7 | 1803.9929 | 92.2662 | 34.341 | 41.6062 | 196.0283 | 40.768 | 90.6098 | 95.2196 | 95.5003 | 98.9862 | 89.1156 | 61.7009 | 123.1979 | 575.2469 | 368.9223 | 102.8869 | 5.0277 | 4.0055 | 0.72583 | 89.5028 | 83.9141 | 1.503 | 0.72553 | 0.00081 | 15.6026 | 87.4452 | 6.6494 | 0.82918 | -0.00062 | 0.72553 | 14.3028
37.7083 | 1805.612 | 92.364 | 34.3357 | 41.6361 | 196.1032 | 40.7955 | 90.0575 | 95.2677 | 95.5945 | 98.9866 | 154.9566 | 61.6951 | 122.0452 | 573.7833 | 370.1157 | 103.0473 | 5.0672 | 3.8742 | 0.71956 | 89.4922 | 84.145 | 1.4977 | 0.71925 | 0.00081 | 16.6126 | 87.3794 | 6.7768 | 0.82918 | -0.00062 | 0.71925 | 15.3014
37.7166 | 1805.6159 | 92.2082 | 34.3115 | 41.6283 | 196.094 | 40.7469 | 90.5553 | 95.2907 | 95.6124 | 98.9891 | 114.0186 | 61.7484 | 121.3346 | 575.4429 | 374.2768 | 102.8125 | 5.0594 | 3.9716 | 0.724 | 89.4665 | 83.7476 | 1.503 | 0.72367 | 0.0008 | 15.8993 | 87.3223 | 6.8251 | 0.82918 | -0.00062 | 0.72367 | 14.5961
37.725 | 1803.9585 | 92.2761 | 34.3554 | 41.6525 | 196.1135 | 40.7659 | 90.4933 | 95.2745 | 95.414 | 98.9855 | 86.1402 | 61.277 | 122.255 | 574.1798 | 371.7927 | 102.7498 | 5.0562 | 3.7157 | 0.72634 | 89.4717 | 84.0691 | 1.5038 | 0.72602 | 0.00081 | 15.5244 | 87.3398 | 6.6072 | 0.82918 | -0.00062 | 0.72602 | 14.2254
37.7333 | 1805.6142 | 92.2473 | 34.3638 | 41.6345 | 195.9527 | 40.7781 | 90.6508 | 95.2405 | 95.6267 | 98.9789 | 123.582 | 61.2477 | 126.186 | 575.6702 | 372.6748 | 103.0034 | 5.0607 | 3.774 | 0.72502 | 89.4619 | 84.1839 | 1.5009 | 0.72468 | 0.00081 | 15.7375 | 87.3837 | 6.649 | 0.82918 | -0.00062 | 0.72468 | 14.4361
37.7416 | 1804.0405 | 92.2627 | 34.4195 | 41.6433 | 195.9999 | 40.783 | 90.0178 | 95.311 | 95.535 | 98.9783 | 109.641 | 61.2601 | 120.5571 | 572.8515 | 368.1882 | 102.8543 | 5.0826 | 4.0047 | 0.7246 | 89.4876 | 84.2271 | 1.4991 | 0.72429 | 0.00081 | 15.8007 | 87.2985 | 6.6629 | 0.82918 | -0.00062 | 0.72429 | 14.4987
37.75 | 1804.0183 | 92.2187 | 34.4999 | 41.6408 | 196.0535 | 40.8065 | 90.6588 | 95.3026 | 95.5956 | 98.984 | 85.008 | 61.242 | 121.9036 | 575.0774 | 372.5713 | 102.5548 | 5.0452 | 3.8105 | 0.72511 | 89.5705 | 83.9607 | 1.4993 | 0.72484 | 0.00081 | 15.7114 | 87.3558 | 6.6117 | 0.82918 | -0.00062 | 0.72484 | 14.4104
37.7583 | 1803.4922 | 92.4771 | 34.5612 | 41.6586 | 196.109 | 40.8178 | 89.6985 | 95.2051 | 95.6018 | 98.9714 | 157.6662 | 61.7218 | 124.0535 | 573.633 | 372.7144 | 102.7292 | 5.0612 | 3.9813 | 0.72592 | 89.5812 | 84.0479 | 1.5051 | 0.72566 | 0.00081 | 15.5809 | 87.6646 | 6.9162 | 0.82918 | -0.00062 | 0.72566 | 14.2813
37.7666 | 1805.6156 | 92.3492 | 34.4733 | 41.6695 | 196.065 | 40.7915 | 90.2956 | 95.3157 | 95.2834 | 98.9823 | 112.6944 | 61.2577 | 119.0579 | 574.3296 | 370.1153 | 102.6934 | 5.0713 | 3.757 | 0.72581 | 89.4979 | 84.2106 | 1.5018 | 0.7255 | 0.00081 | 15.6074 | 87.498 | 6.53 | 0.82918 | -0.00062 | 0.7255 | 14.3076
37.775 | 1805.5938 | 92.3304 | 34.4984 | 41.6614 | 196.0457 | 40.8022 | 90.4785 | 95.3322 | 95.5665 | 98.9753 | 82.9086 | 61.2623 | 120.3856 | 571.2124 | 373.0263 | 102.8277 | 5.0638 | 3.7529 | 0.71611 | 89.5642 | 84.0662 | 1.5014 | 0.71583 | 0.00081 | 17.1694 | 87.4654 | 6.4228 | 0.82918 | -0.00062 | 0.71583 | 15.852
37.7833 | 1804.0265 | 92.1972 | 34.494 | 41.6956 | 196.1548 | 40.8387 | 90.6897 | 95.3503 | 95.4903 | 98.9821 | 132.222 | 61.6945 | 121.8135 | 574.8741 | 371.1769 | 103.054 | 5.0511 | 4.0195 | 0.72452 | 89.5702 | 83.7162 | 1.4936 | 0.72425 | 0.0008 | 15.8058 | 87.106 | 6.4856 | 0.82918 | -0.00062 | 0.72425 | 14.5037
37.7916 | 1803.999 | 92.3949 | 34.5438 | 41.6826 | 196.1061 | 40.8237 | 90.3368 | 95.2867 | 95.6967 | 98.9757 | 105.996 | 61.7152 | 121.4774 | 574.1044 | 370.8872 | 102.9464 | 5.0577 | 3.8138 | 0.72475 | 89.6567 | 83.3881 | 1.5089 | 0.72453 | 0.0008 | 15.7608 | 86.7225 | 6.8469 | 0.82918 | -0.00062 | 0.72453 | 14.4592
37.8 | 1802.4187 | 92.2584 | 34.5417 | 41.6821 | 196.195 | 40.8559 | 90.796 | 95.361 | 95.8348 | 98.9738 | 102.9432 | 61.2525 | 118.4427 | 575.3848 | 372.2558 | 102.9476 | 5.0341 | 3.9988 | 0.72449 | 89.5688 | 83.6333 | 1.5023 | 0.72422 | 0.0008 | 15.8112 | 86.9702 | 6.7533 | 0.82918 | -0.00062 | 0.72422 | 14.5091
37.8083 | 1804.0684 | 92.3322 | 34.6107 | 41.6807 | 196.2809 | 40.8686 | 90.4698 | 95.3284 | 95.6247 | 98.9713 | 199.4712 | 61.7517 | 121.1331 | 577.0273 | 369.4108 | 103.0401 | 5.03 | 3.9445 | 0.72731 | 89.5983 | 83.6335 | 1.5059 | 0.72706 | 0.0008 | 15.3584 | 87.1565 | 6.7955 | 0.82918 | -0.00062 | 0.72706 | 14.0614
37.8166 | 1803.9979 | 92.3057 | 34.5659 | 41.6839 | 196.277 | 40.8373 | 90.6587 | 95.3826 | 95.6331 | 98.976 | 122.1804 | 61.2016 | 126.1508 | 575.2849 | 370.3463 | 103.0037 | 5.0458 | 3.7012 | 0.72508 | 89.65 | 84.3705 | 1.5079 | 0.72486 | 0.00081 | 15.7091 | 87.6793 | 6.7395 | 0.82918 | -0.00062 | 0.72486 | 14.4081
37.825 | 1803.9711 | 92.4736 | 34.5999 | 41.6791 | 196.2788 | 40.8461 | 90.2589 | 95.3614 | 95.3851 | 98.9725 | 89.934 | 60.7626 | 123.3909 | 572.5727 | 372.5817 | 103.0224 | 5.0106 | 3.9921 | 0.72669 | 89.5908 | 84.2194 | 1.5055 | 0.72644 | 0.00081 | 15.4573 | 87.4787 | 6.3198 | 0.82918 | -0.00062 | 0.72644 | 14.1591
37.8333 | 1804.0048 | 92.4554 | 34.5791 | 41.7022 | 196.3284 | 40.8568 | 90.0117 | 95.3976 | 95.3959 | 98.9579 | 128.3736 | 60.7774 | 123.0265 | 575.5498 | 371.9958 | 102.6415 | 5.0379 | 3.8523 | 0.72526 | 89.6087 | 84.2616 | 1.4981 | 0.72502 | 0.00081 | 15.6834 | 87.5513 | 6.251 | 0.82918 | -0.00062 | 0.72502 | 14.3827
37.8416 | 1802.4201 | 92.4029 | 34.6329 | 41.6936 | 196.2702 | 40.852 | 90.3464 | 95.287 | 95.5264 | 98.9673 | 109.632 | 61.2247 | 121.1902 | 571.3148 | 371.289 | 102.7393 | 4.999 | 3.8927 | 0.72563 | 89.6188 | 84.4601 | 1.5021 | 0.72539 | 0.00081 | 15.6235 | 87.5748 | 6.5884 | 0.82918 | -0.00062 | 0.72539 | 14.3234
37.85 | 1804.0153 | 92.4168 | 34.5937 | 41.7174 | 196.238 | 40.8593 | 90.2153 | 95.3085 | 95.669 | 98.9609 | 104.3466 | 60.7489 | 120.3286 | 573.6244 | 371.2141 | 102.7327 | 5.0548 | 3.9958 | 0.72345 | 89.714 | 84.2201 | 1.5119 | 0.72327 | 0.00081 | 15.9636 | 87.1665 | 6.6748 | 0.82918 | -0.00062 | 0.72327 | 14.6597
37.8583 | 1803.9773 | 92.4635 | 34.5908 | 41.7034 | 196.338 | 40.8943 | 90.4973 | 95.3571 | 95.6129 | 98.9685 | 183.3402 | 61.2193 | 120.7457 | 574.2324 | 366.9193 | 102.6121 | 5.0551 | 3.6851 | 0.72663 | 89.6401 | 84.1745 | 1.5035 | 0.72641 | 0.00081 | 15.462 | 87.5482 | 6.6434 | 0.82918 | -0.00062 | 0.72641 | 14.1638
37.8666 | 1804.0371 | 92.3549 | 34.6727 | 41.7105 | 196.3504 | 40.8528 | 90.3704 | 95.4141 | 95.6107 | 98.9559 | 125.9658 | 61.2699 | 123.33 | 568.9103 | 371.2502 | 102.7345 | 5.0536 | 3.9544 | 0.7256 | 89.7282 | 84.3375 | 1.5026 | 0.72543 | 0.00081 | 15.6183 | 87.7177 | 6.6973 | 0.82918 | -0.00062 | 0.72543 | 14.3183
37.875 | 1803.9924 | 92.5162 | 34.7463 | 41.7124 | 196.4106 | 40.8542 | 89.8878 | 95.3316 | 95.5657 | 98.9595 | 107.8074 | 60.7763 | 125.6852 | 576.5141 | 370.7154 | 102.6303 | 5.0172 | 3.9664 | 0.72963 | 89.8063 | 83.7407 | 1.5027 | 0.72951 | 0.0008 | 14.9698 | 87.317 | 6.5335 | 0.82918 | -0.00062 | 0.72951 | 13.6771
37.8833 | 1804.0785 | 92.5339 | 34.8172 | 41.7376 | 196.4504 | 40.8958 | 90.3622 | 95.444 | 95.3795 | 98.9618 | 144.2916 | 60.7807 | 120.2303 | 574.7168 | 371.3147 | 102.5975 | 5.0302 | 3.7674 | 0.7254 | 89.6901 | 83.8564 | 1.5042 | 0.72521 | 0.00081 | 15.6533 | 87.3197 | 6.548 | 0.82918 | -0.00062 | 0.72521 | 14.353
37.8916 | 1804.013 | 92.5036 | 34.7646 | 41.7215 | 196.4206 | 40.8828 | 89.9524 | 95.3802 | 95.8019 | 98.9555 | 115.4112 | 61.1627 | 116.4725 | 573.7154 | 370.7226 | 102.7006 | 5.0381 | 4.0333 | 0.7257 | 89.6895 | 84.0041 | 1.5035 | 0.7255 | 0.00081 | 15.6063 | 87.4591 | 6.7337 | 0.82918 | -0.00062 | 0.7255 | 14.3064
37.9 | 1804.0002 | 92.3796 | 34.7816 | 41.7418 | 196.5457 | 40.8984 | 89.9096 | 95.3893 | 95.2789 | 98.9557 | 103.1142 | 61.2274 | 122.532 | 575.9147 | 369.1541 | 102.8506 | 5.024 | 3.7039 | 0.72539 | 89.6663 | 84.0218 | 1.5022 | 0.72519 | 0.00081 | 15.6565 | 87.05 | 6.5204 | 0.82918 | -0.00062 | 0.72519 | 14.3561
37.9083 | 1804.0263 | 92.4478 | 34.6936 | 41.7381 | 196.4293 | 40.9113 | 90.6746 | 95.4432 | 95.5272 | 98.9591 | 85.7304 | 61.2287 | 125.2943 | 574.3296 | 371.1445 | 103.0573 | 5.0763 | 3.6763 | 0.72554 | 89.6037 | 84.0388 | 1.5039 | 0.72529 | 0.00081 | 15.6402 | 87.2684 | 6.7176 | 0.82918 | -0.00062 | 0.72529 | 14.34
37.9166 | 1802.5016 | 92.5311 | 34.7752 | 41.7309 | 196.3983 | 40.9134 | 90.8052 | 95.4677 | 95.5354 | 98.9525 | 129.5964 | 61.2675 | 119.3675 | 573.6852 | 371.4302 | 103.1341 | 5.0338 | 3.9866 | 0.7248 | 89.653 | 83.9789 | 1.5004 | 0.72458 | 0.00081 | 15.753 | 87.1426 | 6.8465 | 0.82918 | -0.00062 | 0.72458 | 14.4515
37.925 | 1805.6333 | 92.4252 | 34.8094 | 41.7294 | 196.4839 | 40.8764 | 90.6388 | 95.4238 | 95.4555 | 98.9601 | 106.1244 | 60.7544 | 121.6015 | 575.0545 | 369.2232 | 103.0279 | 5.0462 | 3.8098 | 0.72425 | 89.7721 | 83.8498 | 1.5069 | 0.72411 | 0.00081 | 15.8295 | 86.9503 | 6.4834 | 0.82918 | -0.00062 | 0.72411 | 14.5272
37.9333 | 1803.9875 | 92.4382 | 34.8196 | 41.7506 | 196.4642 | 40.9079 | 90.8361 | 95.383 | 95.554 | 98.9572 | 156.6918 | 61.2387 | 121.7989 | 569.3989 | 368.1472 | 102.9424 | 5.0296 | 4.003 | 0.72479 | 89.7307 | 83.5431 | 1.5049 | 0.72463 | 0.0008 | 15.7461 | 87.064 | 6.7139 | 0.82918 | -0.00062 | 0.72463 | 14.4446
37.9416 | 1804.0811 | 92.4368 | 34.8303 | 41.7574 | 196.4796 | 40.919 | 90.8677 | 95.3924 | 95.3006 | 98.9528 | 113.6454 | 61.2697 | 118.8952 | 576.1544 | 372.8489 | 102.8327 | 5.0579 | 3.7796 | 0.72442 | 89.8107 | 83.8863 | 1.4991 | 0.72431 | 0.00081 | 15.7975 | 87.4556 | 6.497 | 0.82918 | -0.00062 | 0.72431 | 14.4955
37.95 | 1804.0782 | 92.5162 | 34.7777 | 41.7335 | 196.4618 | 40.9258 | 90.2743 | 95.4717 | 95.6616 | 98.9558 | 104.0346 | 60.8435 | 121.2582 | 574.0332 | 369.3595 | 102.8299 | 5.0424 | 3.7071 | 0.74085 | 89.7622 | 83.5795 | 1.5027 | 0.74071 | 0.0008 | 13.2307 | 86.8836 | 6.4024 | 0.82918 | -0.00062 | 0.74071 | 11.9576
37.9583 | 1803.9935 | 92.374 | 34.8288 | 41.7628 | 196.1646 | 40.9326 | 90.7364 | 95.4755 | 95.6595 | 98.958 | 77.2416 | 61.7595 | 124.378 | 573.0693 | 371.083 | 102.8008 | 5.0202 | 3.9825 | 0.72449 | 89.7492 | 84.1168 | 1.5051 | 0.72434 | 0.00081 | 15.7925 | 87.7277 | 6.5965 | 0.82918 | -0.00062 | 0.72434 | 14.4905
37.9666 | 1804.0209 | 92.3687 | 34.8947 | 41.766 | 196.3417 | 40.9345 | 90.7173 | 95.4436 | 95.4524 | 98.9558 | 136.9872 | 61.7002 | 119.2515 | 577.5179 | 371.0178 | 102.7867 | 5.0239 | 3.9036 | 0.72561 | 89.7197 | 84.3356 | 1.5016 | 0.72544 | 0.00081 | 15.6168 | 87.663 | 6.5377 | 0.82918 | -0.00062 | 0.72544 | 14.3168
37.975 | 1802.5801 | 92.4402 | 34.7858 | 41.7541 | 196.3983 | 40.9041 | 90.4319 | 95.4125 | 95.5453 | 98.9471 | 112.6878 | 61.2422 | 119.7266 | 570.0201 | 369.5763 | 102.6571 | 4.9976 | 4.0799 | 0.72519 | 89.6716 | 84.2597 | 1.5074 | 0.72499 | 0.00081 | 15.6883 | 87.6239 | 6.4597 | 0.82918 | -0.00062 | 0.72499 | 14.3875
37.9833 | 1802.4506 | 92.6199 | 34.7957 | 41.7762 | 196.3582 | 40.9456 | 90.7598 | 95.4342 | 95.6463 | 98.9539 | 106.6614 | 61.2602 | 127.0345 | 576.2689 | 370.9209 | 102.7781 | 5.0514 | 3.6637 | 0.72501 | 89.7241 | 84.2699 | 1.4997 | 0.72484 | 0.00081 | 15.7117 | 87.9639 | 6.5866 | 0.82918 | -0.00062 | 0.72484 | 14.4107
37.9916 | 1804.0512 | 92.5342 | 34.7338 | 41.7872 | 196.5245 | 40.9254 | 90.1772 | 95.467 | 95.5248 | 98.9534 | 120.102 | 61.2753 | 121.9137 | 575.4469 | 368.6879 | 102.4754 | 5.017 | 3.9863 | 0.72549 | 89.7721 | 84.1726 | 1.5024 | 0.72535 | 0.00081 | 15.6311 | 87.6537 | 6.5122 | 0.82918 | -0.00062 | 0.72535 | 14.3309
37.9999 | 1802.368 | 92.4795 | 34.7753 | 41.7693 | 196.6038 | 40.9323 | 90.2556 | 95.5008 | 95.8468 | 98.9488 | 109.2744 | 61.2635 | 119.2121 | 570.6238 | 371.3593 | 102.4259 | 4.9993 | 4.0319 | 0.72543 | 89.8542 | 83.7103 | 1.5084 | 0.72534 | 0.0008 | 15.6315 | 87.205 | 7.0332 | 0.82918 | -0.00062 | 0.72534 | 14.3314
38.0083 | 1805.6558 | 92.4431 | 34.8975 | 41.7756 | 196.5844 | 40.9395 | 90.7139 | 95.4947 | 95.3932 | 98.9525 | 77.784 | 60.7221 | 117.878 | 576.2226 | 369.8997 | 102.4237 | 5.0324 | 3.8441 | 0.72414 | 89.8157 | 84.1624 | 1.5004 | 0.72402 | 0.00081 | 15.8428 | 87.1745 | 6.6471 | 0.82918 | -0.00062 | 0.72402 | 14.5402
38.0166 | 1804.0038 | 92.5859 | 34.9805 | 41.7718 | 196.5407 | 40.9566 | 90.2322 | 95.5017 | 95.7388 | 98.9523 | 147.9618 | 61.2382 | 120.0523 | 573.902 | 370.3354 | 102.5362 | 5.0312 | 3.9788 | 0.72327 | 89.7632 | 83.9729 | 1.5019 | 0.72312 | 0.00081 | 15.9874 | 87.079 | 6.6643 | 0.82918 | -0.00062 | 0.72312 | 14.6833
38.025 | 1803.4878 | 92.4831 | 34.972 | 41.7917 | 196.5651 | 40.9248 | 90.7347 | 95.5023 | 95.5092 | 98.9505 | 109.8408 | 61.2329 | 120.6302 | 573.2585 | 370.0975 | 102.632 | 5.0022 | 3.6204 | 0.72535 | 89.783 | 83.8415 | 1.504 | 0.72522 | 0.0008 | 15.652 | 87.3586 | 6.9297 | 0.82918 | -0.00062 | 0.72522 | 14.3516
38.0333 | 1804.0309 | 92.522 | 34.947 | 41.79 | 196.6677 | 40.9382 | 91.0514 | 95.4842 | 95.4854 | 98.9594 | 79.8726 | 61.2311 | 122.0538 | 577.0032 | 369.9451 | 102.8393 | 5.0138 | 3.9245 | 0.72528 | 89.7911 | 83.9714 | 1.5038 | 0.72515 | 0.00081 | 15.663 | 87.3516 | 6.7059 | 0.82918 | -0.00062 | 0.72515 | 14.3625
38.0416 | 1804.048 | 92.5436 | 34.9541 | 41.7982 | 196.6288 | 40.9522 | 90.4351 | 95.5182 | 95.461 | 98.9449 | 126.8994 | 61.2748 | 122.3813 | 571.1438 | 368.612 | 102.8087 | 5.0373 | 4.0201 | 0.72476 | 89.8076 | 83.9088 | 1.5021 | 0.72464 | 0.00081 | 15.7432 | 87.2307 | 6.705 | 0.82918 | -0.00062 | 0.72464 | 14.4418
38.05 | 1803.7978 | 92.6077 | 34.9527 | 41.7712 | 196.6672 | 40.9712 | 90.7433 | 95.5465 | 95.5167 | 98.9607 | 105.4008 | 61.2576 | 120.304 | 574.5851 | 370.1623 | 102.9425 | 5.0452 | 3.8148 | 0.72626 | 89.7883 | 83.7782 | 1.5018 | 0.72613 | 0.0008 | 15.5058 | 87.2054 | 6.6158 | 0.82918 | -0.00062 | 0.72613 | 14.2071
38.0583 | 1804.0902 | 92.6191 | 35.0259 | 41.7749 | 196.6074 | 40.9713 | 90.3778 | 95.4526 | 95.5081 | 98.953 | 100.989 | 61.2717 | 121.0802 | 576.3191 | 369.9386 | 103.0909 | 5.0165 | 4.0034 | 0.72247 | 89.7584 | 83.9223 | 1.4525 | 0.72232 | 0.00081 | 16.1162 | 87.2827 | 6.562 | 0.82918 | -0.00062 | 0.72232 | 14.8106
38.0666 | 1804.0274 | 92.4595 | 35.0189 | 41.7968 | 196.6639 | 41.0068 | 90.2414 | 95.5226 | 95.4987 | 98.9578 | 178.7412 | 60.7689 | 123.7251 | 571.7719 | 369.5844 | 102.8794 | 4.9827 | 3.6609 | 0.72551 | 89.8447 | 83.7376 | 1.4971 | 0.72541 | 0.0008 | 15.6206 | 87.2771 | 6.5327 | 0.82918 | -0.00062 | 0.72541 | 14.3206
38.075 | 1802.4264 | 92.58 | 34.9235 | 41.8233 | 196.5937 | 40.9638 | 90.3699 | 95.531 | 95.583 | 98.9474 | 121.0908 | 61.2163 | 121.6949 | 575.6243 | 369.9183 | 102.809 | 5.0223 | 3.8041 | 0.72464 | 89.8853 | 83.5307 | 1.5071 | 0.72457 | 0.0008 | 15.7549 | 86.9199 | 6.807 | 0.82918 | -0.00062 | 0.72457 | 14.4534
38.0833 | 1802.5873 | 92.5587 | 35.0125 | 41.8283 | 196.5858 | 40.9611 | 90.1961 | 95.5462 | 95.7147 | 98.9525 | 98.3976 | 62.1711 | 118.1164 | 572.7629 | 368.3735 | 103.0502 | 5.0351 | 3.9698 | 0.7169 | 89.818 | 84.0413 | 1.5027 | 0.71679 | 0.00081 | 17.0128 | 87.3338 | 6.6989 | 0.82918 | -0.00062 | 0.71679 | 15.6971
38.0916 | 1803.9967 | 92.5578 | 35.0789 | 41.8112 | 196.6167 | 41.0072 | 89.9872 | 95.5785 | 95.433 | 98.9503 | 139.7334 | 61.7387 | 122.352 | 572.4004 | 369.1476 | 102.7441 | 5.0234 | 3.7799 | 0.72461 | 89.8252 | 84.1129 | 1.4986 | 0.7245 | 0.00081 | 15.7656 | 87.4965 | 6.7106 | 0.82918 | -0.00062 | 0.7245 | 14.464
38.0999 | 1803.9662 | 92.6192 | 35.1117 | 41.806 | 196.6796 | 40.9872 | 90.4416 | 95.5888 | 95.5974 | 98.9632 | 113.2158 | 61.2798 | 125.7495 | 576.5502 | 369.919 | 102.9138 | 5.0546 | 4.0316 | 0.72529 | 89.7872 | 83.8089 | 1.5053 | 0.72515 | 0.0008 | 15.6619 | 87.3051 | 6.7836 | 0.82918 | -0.00062 | 0.72515 | 14.3614
38.1083 | 1802.4242 | 92.6835 | 35.191 | 41.8121 | 196.7998 | 40.9831 | 90.878 | 95.5877 | 95.4388 | 98.9471 | 107.2302 | 61.2445 | 120.5305 | 570.8429 | 370.4426 | 102.6236 | 4.9906 | 3.6593 | 0.72426 | 89.8146 | 83.9146 | 1.5075 | 0.72414 | 0.00081 | 15.824 | 87.0554 | 6.5934 | 0.82918 | -0.00062 | 0.72414 | 14.5216
38.1166 | 1804.0431 | 92.577 | 35.2419 | 41.833 | 196.8426 | 40.9949 | 90.0064 | 95.5256 | 95.5883 | 98.9461 | 102.501 | 61.2007 | 121.8784 | 574.6675 | 371.4485 | 102.6828 | 5.0651 | 3.7559 | 0.7256 | 89.8033 | 83.8278 | 1.5022 | 0.72547 | 0.0008 | 15.6106 | 87.2018 | 6.3943 | 0.82918 | -0.00062 | 0.72547 | 14.3107
38.1249 | 1802.4902 | 92.5023 | 35.2054 | 41.8237 | 196.937 | 40.9783 | 90.6341 | 95.5425 | 95.8211 | 98.9604 | 130.1142 | 60.7525 | 126.3634 | 574.3282 | 371.152 | 102.8518 | 5.0299 | 3.8477 | 0.72365 | 89.8112 | 84.3162 | 1.4724 | 0.72353 | 0.00081 | 15.9213 | 87.6766 | 6.5119 | 0.82918 | -0.00062 | 0.72353 | 14.6178
38.1333 | 1804.092 | 92.6412 | 35.1747 | 41.85 | 196.8323 | 40.9732 | 90.8912 | 95.54 | 95.3081 | 98.9511 | 107.2686 | 61.2111 | 118.3667 | 572.3649 | 369.7138 | 102.6143 | 5.0072 | 3.798 | 0.72591 | 89.8135 | 84.0942 | 1.5011 | 0.72579 | 0.00081 | 15.5596 | 87.481 | 6.582 | 0.82918 | -0.00062 | 0.72579 | 14.2603
38.1416 | 1803.9739 | 92.6134 | 35.181 | 41.8364 | 196.7406 | 40.9849 | 90.8295 | 95.5602 | 95.5748 | 98.9513 | 150.8112 | 61.7452 | 120.1724 | 574.4207 | 369.2274 | 102.475 | 5.0349 | 3.9924 | 0.72493 | 89.8371 | 84.1944 | 1.5035 | 0.72483 | 0.00081 | 15.7143 | 87.5109 | 6.4677 | 0.82918 | -0.00062 | 0.72483 | 14.4132
38.15 | 1802.3262 | 92.6993 | 35.1487 | 41.8402 | 196.8802 | 40.9807 | 90.8606 | 95.6121 | 95.4757 | 98.9458 | 113.481 | 61.2676 | 123.9197 | 574.5216 | 371.1816 | 102.5454 | 5.0031 | 3.6123 | 0.72476 | 89.8516 | 84.1474 | 1.499 | 0.72467 | 0.00081 | 15.7396 | 87.6223 | 6.567 | 0.82918 | -0.00062 | 0.72467 | 14.4383
38.1583 | 1804.0003 | 92.6057 | 35.1178 | 41.8508 | 196.8613 | 41.0029 | 90.6999 | 95.6144 | 95.3982 | 98.9563 | 101.6718 | 61.216 | 120.3075 | 574.2221 | 365.8582 | 102.6165 | 5.0217 | 3.9482 | 0.72387 | 90.0303 | 84.0556 | 1.4911 | 0.72389 | 0.00081 | 15.8637 | 87.401 | 6.4038 | 0.82918 | -0.00062 | 0.72389 | 14.561
38.1666 | 1803.9847 | 92.709 | 35.1058 | 41.8607 | 196.9276 | 41.0167 | 90.8887 | 95.6112 | 95.551 | 98.9474 | 75.0672 | 61.748 | 123.0894 | 575.4772 | 368.463 | 102.7662 | 4.9981 | 3.7607 | 0.72438 | 89.9416 | 84.1364 | 1.5026 | 0.72434 | 0.00081 | 15.7913 | 87.2379 | 6.3374 | 0.82918 | -0.00062 | 0.72434 | 14.4894
38.175 | 1804.093 | 92.6978 | 35.1241 | 41.863 | 196.915 | 41.0194 | 90.8751 | 95.5562 | 95.5346 | 98.9546 | 140.5164 | 61.2337 | 119.0228 | 573.9736 | 369.5223 | 102.8046 | 5.0057 | 3.8314 | 0.72486 | 89.8943 | 83.6897 | 1.5033 | 0.72479 | 0.0008 | 15.7193 | 87.0161 | 6.5621 | 0.82918 | -0.00062 | 0.72479 | 14.4181
38.1833 | 1802.4005 | 92.6359 | 35.2685 | 41.8639 | 196.8343 | 40.989 | 90.5581 | 95.5891 | 95.2675 | 98.9491 | 111.5148 | 61.2804 | 119.2628 | 577.0212 | 371.2762 | 102.8386 | 4.9967 | 3.7435 | 0.72418 | 89.8334 | 83.7262 | 1.5043 | 0.72408 | 0.0008 | 15.8342 | 87.2934 | 6.4839 | 0.82918 | -0.00062 | 0.72408 | 14.5318
38.1916 | 1804.0081 | 92.5676 | 35.0706 | 41.8963 | 196.8938 | 41.0001 | 90.6218 | 95.6151 | 95.665 | 98.9601 | 87.6258 | 61.7226 | 119.7365 | 573.658 | 368.7717 | 102.8561 | 5.0301 | 3.7455 | 0.72502 | 89.8318 | 84.0174 | 1.5014 | 0.72492 | 0.00081 | 15.6998 | 87.3199 | 6.4234 | 0.82918 | -0.00062 | 0.72492 | 14.3988
38.2 | 1804.0107 | 92.554 | 34.2003 | 41.8619 | 196.7057 | 40.9786 | 90.3937 | 95.583 | 95.603 | 98.9411 | 121.0602 | 60.7792 | 123.3566 | 573.6146 | 370.0416 | 103.1203 | 4.9665 | 3.9592 | 0.72444 | 89.8721 | 84.2414 | 1.5007 | 0.72436 | 0.00081 | 15.789 | 87.4076 | 6.8477 | 0.82918 | -0.00062 | 0.72436 | 14.4871
38.2083 | 1804.023 | 92.6682 | 33.1641 | 41.8577 | 196.4935 | 40.9233 | 90.8338 | 95.5751 | 95.8272 | 98.9554 | 109.7682 | 61.7507 | 126.9341 | 572.7707 | 369.4133 | 102.9779 | 4.9173 | 3.9335 | 0.72471 | 89.9268 | 83.8268 | 1.506 | 0.72466 | 0.0008 | 15.74 | 87.1904 | 6.5424 | 0.82918 | -0.00062 | 0.72466 | 14.4386
38.2166 | 1803.7882 | 92.4576 | 32.3258 | 41.8412 | 196.2545 | 40.9108 | 90.2729 | 95.5387 | 95.3044 | 98.9546 | 91.4514 | 61.7186 | 118.7144 | 575.0933 | 368.142 | 102.8668 | 4.9192 | 3.839 | 0.72409 | 89.833 | 84.2488 | 1.5102 | 0.72398 | 0.00081 | 15.8494 | 87.3659 | 6.5402 | 0.82918 | -0.00062 | 0.72398 | 14.5468
38.2249 | 1803.987 | 92.5674 | 31.5379 | 41.8328 | 196.0263 | 40.8794 | 90.7603 | 95.6369 | 95.5063 | 98.9515 | 164.1264 | 61.7034 | 122.148 | 574.1809 | 370.5976 | 102.9352 | 4.975 | 4.002 | 0.72501 | 89.8065 | 84.0548 | 1.5032 | 0.72489 | 0.00081 | 15.7048 | 87.4303 | 6.6147 | 0.82918 | -0.00062 | 0.72489 | 14.4038
38.2333 | 1805.5513 | 92.6444 | 31.0812 | 41.7973 | 195.8404 | 40.8287 | 90.6085 | 95.6447 | 95.3982 | 98.9559 | 119.961 | 61.7047 | 124.933 | 574.6736 | 370.0216 | 102.6212 | 5.0055 | 3.7093 | 0.72308 | 89.7364 | 84.1379 | 1.4985 | 0.72291 | 0.00081 | 16.0207 | 87.4197 | 6.5274 | 0.82918 | -0.00062 | 0.72291 | 14.7162
38.2416 | 1803.9606 | 92.4494 | 30.8658 | 41.7423 | 195.6961 | 40.8287 | 90.4839 | 95.6267 | 95.4369 | 98.9486 | 86.385 | 62.1961 | 121.5328 | 574.1486 | 368.0564 | 102.7052 | 5.0014 | 3.9785 | 0.72417 | 89.7227 | 84.0189 | 1.4999 | 0.724 | 0.00081 | 15.8465 | 87.3827 | 6.4059 | 0.82918 | -0.00062 | 0.724 | 14.5439
38.2499 | 1805.6387 | 92.3713 | 30.7602 | 41.7246 | 195.6849 | 40.8191 | 89.9426 | 95.5656 | 95.5371 | 98.9496 | 134.2836 | 62.2128 | 123.9716 | 575.5187 | 371.0106 | 102.846 | 5.0356 | 3.9069 | 0.72251 | 89.704 | 83.8996 | 1.4995 | 0.72232 | 0.00081 | 16.1156 | 87.0501 | 6.3603 | 0.82918 | -0.00062 | 0.72232 | 14.8101
38.2583 | 1803.9759 | 92.5054 | 30.5126 | 41.694 | 195.4544 | 40.7799 | 90.7638 | 95.5605 | 95.5691 | 98.9531 | 107.4558 | 62.1674 | 124.0957 | 573.9373 | 370.3454 | 102.7311 | 5.0734 | 4.0587 | 0.72202 | 89.6983 | 84.0816 | 1.4575 | 0.72183 | 0.00081 | 16.1943 | 87.5635 | 6.7854 | 0.82918 | -0.00062 | 0.72183 | 14.8878
38.2666 | 1804.0396 | 92.3519 | 30.4371 | 41.6779 | 195.3282 | 40.789 | 90.3041 | 95.4859 | 95.1952 | 98.9548 | 103.3326 | 61.7279 | 122.2315 | 574.1538 | 370.9758 | 102.6216 | 5.1076 | 3.786 | 0.72457 | 89.653 | 83.7039 | 1.5002 | 0.72435 | 0.0008 | 15.7898 | 86.947 | 6.3886 | 0.82918 | -0.00062 | 0.72435 | 14.4879
38.2749 | 1800.8182 | 92.465 | 30.4205 | 41.6642 | 195.2215 | 40.7951 | 90.3723 | 95.5535 | 95.7304 | 98.9527 | 186.699 | 61.2166 | 123.7235 | 574.6925 | 370.0378 | 102.6239 | 5.0932 | 3.786 | 0.72346 | 89.605 | 83.7202 | 1.5025 | 0.72321 | 0.0008 | 15.9725 | 86.8964 | 6.3936 | 0.82918 | -0.00062 | 0.72321 | 14.6685
38.2833 | 1802.3321 | 92.2675 | 30.3925 | 41.605 | 195.2362 | 40.7531 | 90.6178 | 95.5317 | 95.4354 | 98.9441 | 123.0492 | 61.7476 | 123.6854 | 573.9471 | 366.81 | 102.8493 | 5.1233 | 4.0056 | 0.71974 | 89.5793 | 83.647 | 1.5011 | 0.71948 | 0.0008 | 16.5744 | 86.9762 | 6.5854 | 0.82918 | -0.00062 | 0.71948 | 15.2637
38.2916 | 1805.6579 | 92.3698 | 30.3826 | 41.5858 | 195.1825 | 40.7171 | 90.6291 | 95.5301 | 95.6839 | 98.9384 | 106.2444 | 62.2299 | 120.4617 | 575.4536 | 370.4088 | 102.7197 | 5.1154 | 3.8461 | 0.72528 | 89.5835 | 83.9476 | 1.5014 | 0.72502 | 0.00081 | 15.6825 | 87.3563 | 6.8043 | 0.82918 | -0.00062 | 0.72502 | 14.3818
38.3 | 1804.0767 | 92.3789 | 30.246 | 41.5769 | 195.1987 | 40.7459 | 90.0529 | 95.4972 | 95.6604 | 98.9437 | 149.5644 | 62.2194 | 119.2069 | 576.1328 | 369.8382 | 103.1889 | 5.1229 | 4.0343 | 0.72481 | 89.5921 | 83.8234 | 1.5013 | 0.72456 | 0.00081 | 15.7567 | 87.2079 | 6.8021 | 0.82918 | -0.00062 | 0.72456 | 14.4551
38.3083 | 1805.4798 | 92.4273 | 30.3067 | 41.5595 | 195.1824 | 40.7096 | 90.4825 | 95.4915 | 95.4871 | 98.9431 | 113.7504 | 62.2173 | 122.1613 | 574.9099 | 372.4636 | 103.401 | 5.0901 | 3.8398 | 0.72442 | 89.646 | 83.6688 | 1.5093 | 0.7242 | 0.0008 | 15.8139 | 86.98 | 6.6358 | 0.82918 | -0.00062 | 0.7242 | 14.5117
38.3166 | 1803.9497 | 92.2998 | 30.2285 | 41.5439 | 195.0547 | 40.7019 | 90.0253 | 95.4331 | 95.7411 | 98.9477 | 107.1126 | 62.2259 | 122.6792 | 573.4232 | 371.7145 | 103.117 | 5.0868 | 4.0395 | 0.72434 | 89.5333 | 84.0198 | 1.5033 | 0.72405 | 0.00081 | 15.8385 | 87.5281 | 6.81 | 0.82918 | -0.00062 | 0.72405 | 14.5361
38.325 | 1805.5909 | 92.2633 | 30.1632 | 41.5222 | 194.9158 | 40.6868 | 90.5649 | 95.3758 | 95.8747 | 98.9593 | 80.4198 | 62.2107 | 119.609 | 575.0567 | 370.8321 | 103.13 | 5.1279 | 4.0816 | 0.72474 | 89.4694 | 84.374 | 1.5021 | 0.72441 | 0.00081 | 15.7811 | 87.9712 | 6.7626 | 0.82918 | -0.00062 | 0.72441 | 14.4793
38.3333 | 1803.8005 | 92.2064 | 30.2103 | 41.5072 | 194.9906 | 40.6976 | 90.6588 | 95.3602 | 95.494 | 98.9423 | 138.687 | 62.2077 | 122.5287 | 569.3753 | 370.5162 | 103.1631 | 5.1026 | 3.8692 | 0.72577 | 89.5672 | 84.3572 | 1.5089 | 0.7255 | 0.00081 | 15.6063 | 87.5412 | 6.8136 | 0.82918 | -0.00062 | 0.7255 | 14.3064
38.3416 | 1803.9977 | 92.203 | 30.1026 | 41.5104 | 194.762 | 40.6437 | 90.4638 | 95.3849 | 95.7919 | 98.9505 | 109.7244 | 62.1689 | 121.2334 | 576.1166 | 373.0537 | 103.0871 | 5.1193 | 4.1063 | 0.72504 | 89.4904 | 84.4463 | 1.5022 | 0.72472 | 0.00081 | 15.7311 | 87.5056 | 6.8158 | 0.82918 | -0.00062 | 0.72472 | 14.4298
38.3499 | 1804.0089 | 92.1154 | 30.0721 | 41.4943 | 194.8436 | 40.6816 | 90.0447 | 95.3637 | 95.3874 | 98.9503 | 93.2826 | 62.1869 | 121.5447 | 574.3475 | 372.359 | 103.1508 | 5.153 | 3.79 | 0.73158 | 89.4017 | 84.0989 | 1.5028 | 0.73121 | 0.00081 | 14.7036 | 87.409 | 6.8584 | 0.82918 | -0.00062 | 0.73121 | 13.4139
38.3583 | 1802.3922 | 92.2114 | 29.9489 | 41.5046 | 194.9057 | 40.6536 | 90.4473 | 95.2356 | 95.6533 | 98.9464 | 118.446 | 62.215 | 124.7038 | 571.454 | 372.7725 | 103.1069 | 5.1317 | 4.0907 | 0.72608 | 89.3054 | 84.1215 | 1.5026 | 0.72565 | 0.00081 | 15.583 | 87.4526 | 6.7809 | 0.82918 | -0.00062 | 0.72565 | 14.2834
38.3666 | 1802.4079 | 92.0239 | 29.6965 | 41.4775 | 194.8578 | 40.6419 | 90.3153 | 95.3175 | 95.8141 | 98.9442 | 107.6736 | 62.2244 | 127.5274 | 576.3247 | 372.4237 | 103.1569 | 5.1023 | 4.0203 | 0.72336 | 89.3072 | 84.0559 | 1.4995 | 0.72293 | 0.00081 | 16.0182 | 87.3089 | 6.7726 | 0.82918 | -0.00062 | 0.72293 | 14.7138
38.3749 | 1803.955 | 92.0625 | 29.2342 | 41.4696 | 194.8017 | 40.6287 | 90.4953 | 95.3182 | 95.3651 | 98.9518 | 79.0776 | 62.2229 | 119.6362 | 573.8721 | 374.0578 | 103.1221 | 5.064 | 3.9491 | 0.72424 | 89.2668 | 83.8391 | 1.5011 | 0.72378 | 0.00081 | 15.8817 | 87.233 | 6.7557 | 0.82918 | -0.00062 | 0.72378 | 14.5788
38.3833 | 1802.3785 | 91.9603 | 28.8609 | 41.4388 | 194.5535 | 40.6454 | 90.2387 | 95.2785 | 95.5349 | 98.9379 | 154.4922 | 62.6379 | 121.9931 | 572.8364 | 373.2729 | 103.1065 | 5.0954 | 4.1526 | 0.72245 | 89.344 | 83.8002 | 1.5028 | 0.72204 | 0.00081 | 16.1613 | 87.1824 | 6.7099 | 0.82918 | -0.00062 | 0.72204 | 14.8552
38.3916 | 1802.3817 | 91.9266 | 28.5926 | 41.4058 | 194.4806 | 40.5529 | 89.8177 | 95.2771 | 95.3507 | 98.9564 | 116.112 | 62.1713 | 123.2203 | 576.6144 | 372.5699 | 102.7476 | 5.1195 | 3.803 | 0.72363 | 89.3139 | 83.571 | 1.5045 | 0.7232 | 0.0008 | 15.9744 | 86.6818 | 6.7142 | 0.82918 | -0.00062 | 0.7232 | 14.6704
38.3999 | 1804.0316 | 91.9121 | 28.7047 | 41.3801 | 194.429 | 40.5653 | 90.2916 | 95.2229 | 95.7375 | 98.9489 | 90.3192 | 62.6007 | 128.0364 | 570.9587 | 369.7833 | 102.9845 | 5.1274 | 3.8653 | 0.72258 | 89.284 | 83.8375 | 1.4993 | 0.72214 | 0.00081 | 16.1456 | 86.9078 | 6.7745 | 0.82918 | -0.00062 | 0.72214 | 14.8397
38.4083 | 1803.9553 | 92.0947 | 28.5956 | 41.3865 | 194.3017 | 40.5636 | 89.9664 | 95.2352 | 95.8551 | 98.9527 | 124.8144 | 62.696 | 119.9006 | 575.8315 | 374.5783 | 103.0804 | 5.1637 | 4.1344 | 0.72346 | 89.2645 | 83.9078 | 1.5018 | 0.723 | 0.00081 | 16.0067 | 87.3358 | 7.141 | 0.82918 | -0.00062 | 0.723 | 14.7023
38.4166 | 1802.4229 | 91.914 | 28.4038 | 41.3504 | 194.1922 | 40.53 | 90.3384 | 95.2145 | 95.6712 | 98.9432 | 106.317 | 62.2514 | 124.2133 | 574.6363 | 372.857 | 103.2438 | 5.1666 | 3.9487 | 0.72518 | 89.1997 | 84.0825 | 1.5007 | 0.72469 | 0.00081 | 15.7366 | 87.526 | 6.7758 | 0.82918 | -0.00062 | 0.72469 | 14.4353
38.425 | 1804.0548 | 91.7979 | 28.252 | 41.3449 | 194.1513 | 40.5337 | 90.3398 | 95.242 | 95.6612 | 98.9522 | 94.323 | 62.6835 | 126.6929 | 570.6256 | 374.6786 | 103.2236 | 5.208 | 4.1542 | 0.73197 | 89.1972 | 84.002 | 1.4954 | 0.73147 | 0.00081 | 14.6616 | 87.8476 | 7.0293 | 0.82918 | -0.00062 | 0.73147 | 13.3724
38.4333 | 1805.5503 | 91.8707 | 28.1286 | 41.3006 | 194.195 | 40.557 | 90.3213 | 95.2073 | 95.7088 | 98.9562 | 161.3148 | 62.6624 | 120.0202 | 577.7779 | 374.858 | 103.2385 | 5.2009 | 4.0231 | 0.72573 | 89.2965 | 83.8268 | 1.5037 | 0.72529 | 0.00081 | 15.6393 | 87.4399 | 6.6418 | 0.82918 | -0.00062 | 0.72529 | 14.3391
38.4416 | 1802.3229 | 91.9393 | 28.023 | 41.3115 | 194.0698 | 40.4507 | 90.5464 | 95.2254 | 95.7961 | 98.9451 | 117.5166 | 62.6744 | 121.6776 | 574.3547 | 372.3446 | 103.2826 | 5.2094 | 3.8114 | 0.72501 | 89.1677 | 83.9819 | 1.5004 | 0.72449 | 0.00081 | 15.7677 | 87.2566 | 6.7974 | 0.82918 | -0.00062 | 0.72449 | 14.466
38.45 | 1804.0173 | 91.8101 | 27.9455 | 41.2974 | 194.0568 | 40.441 | 90.4146 | 95.1621 | 95.5038 | 98.9432 | 97.2654 | 62.2205 | 123.404 | 572.7898 | 371.5611 | 103.3203 | 5.2157 | 4.14 | 0.72462 | 89.13 | 84.1061 | 1.4987 | 0.72408 | 0.00081 | 15.8331 | 87.3021 | 6.8391 | 0.82918 | -0.00062 | 0.72408 | 14.5307
38.4583 | 1804.0171 | 91.8285 | 27.8678 | 41.2811 | 194.0705 | 40.4701 | 90.5364 | 95.1656 | 95.7854 | 98.954 | 137.2326 | 62.6474 | 123.3385 | 577.0049 | 374.8487 | 103.3576 | 5.1956 | 3.9621 | 0.72921 | 89.0926 | 83.8992 | 1.5016 | 0.72864 | 0.00081 | 15.1076 | 87.2405 | 6.8762 | 0.82918 | -0.00062 | 0.72864 | 13.8133
38.4666 | 1802.6015 | 91.7815 | 27.8734 | 41.2631 | 194.0013 | 40.4339 | 90.4742 | 95.1798 | 95.8871 | 98.949 | 112.4226 | 62.6321 | 122.9209 | 569.6468 | 374.6083 | 103.1788 | 5.2289 | 4.218 | 0.72394 | 89.071 | 83.7748 | 1.5017 | 0.72336 | 0.00081 | 15.9492 | 87.2876 | 6.6848 | 0.82918 | -0.00062 | 0.72336 | 14.6455
38.4749 | 1804.0662 | 91.7077 | 27.7488 | 41.2567 | 193.8925 | 40.4348 | 89.9921 | 95.115 | 95.3645 | 98.9421 | 104.3298 | 62.2576 | 123.9149 | 576.6193 | 375.1402 | 103.2519 | 5.2486 | 3.8278 | 0.72429 | 89.071 | 83.7978 | 1.5019 | 0.72371 | 0.00081 | 15.8922 | 87.2337 | 6.7129 | 0.82918 | -0.00062 | 0.72371 | 14.5892
38.4833 | 1803.9829 | 91.7188 | 27.5784 | 41.2086 | 193.8535 | 40.4299 | 90.4355 | 95.1477 | 95.7746 | 98.9416 | 110.3184 | 62.1841 | 127.2789 | 574.3635 | 373.4271 | 103.3104 | 5.2741 | 3.9143 | 0.7248 | 89.0425 | 84.0682 | 1.5028 | 0.7242 | 0.00081 | 15.8142 | 87.3779 | 7.0955 | 0.82918 | -0.00062 | 0.7242 | 14.512
38.4916 | 1802.4469 | 91.6551 | 27.5778 | 41.2271 | 193.8678 | 40.3863 | 90.5244 | 95.0941 | 95.6637 | 98.9507 | 130.596 | 62.2283 | 120.9592 | 571.8757 | 373.4526 | 103.2058 | 5.2281 | 4.0949 | 0.71809 | 89.0221 | 84.0909 | 1.503 | 0.71748 | 0.00081 | 16.9007 | 87.3279 | 6.9632 | 0.82918 | -0.00062 | 0.71748 | 15.5863
38.4999 | 1805.574 | 91.8094 | 27.4773 | 41.2181 | 193.7281 | 40.3748 | 90.1086 | 95.0868 | 95.6273 | 98.951 | 109.5924 | 62.5986 | 123.7447 | 576.6259 | 374.2559 | 103.3297 | 5.2716 | 3.9822 | 0.72535 | 89.0234 | 84.2151 | 1.5012 | 0.72475 | 0.00081 | 15.727 | 87.6006 | 6.9177 | 0.82918 | -0.00062 | 0.72475 | 14.4258
38.5083 | 1804.0526 | 91.839 | 27.4333 | 41.2092 | 193.7772 | 40.3941 | 89.9174 | 95.1092 | 95.6645 | 98.9531 | 145.1046 | 62.2064 | 127.4812 | 574.3949 | 371.8505 | 103.2016 | 5.2556 | 4.1914 | 0.72492 | 88.9973 | 83.9955 | 1.5014 | 0.7243 | 0.00081 | 15.7985 | 87.7302 | 6.9306 | 0.82918 | -0.00062 | 0.7243 | 14.4965
38.5166 | 1802.3187 | 91.6513 | 27.2927 | 41.187 | 193.7387 | 40.3693 | 90.2631 | 95.0903 | 95.4244 | 98.952 | 113.5968 | 62.2113 | 120.6803 | 573.3011 | 374.1109 | 103.2158 | 5.297 | 3.8942 | 0.72472 | 88.9568 | 84.3007 | 1.4611 | 0.72408 | 0.00081 | 15.8345 | 87.8431 | 6.5191 | 0.82918 | -0.00062 | 0.72408 | 14.532
38.5249 | 1805.6128 | 91.6905 | 27.0962 | 41.1934 | 193.5433 | 40.3719 | 90.3026 | 95.0304 | 95.8081 | 98.9555 | 103.5582 | 62.6992 | 122.7102 | 577.1528 | 373.0207 | 103.2048 | 5.2824 | 3.9198 | 0.7255 | 88.953 | 84.1123 | 1.5005 | 0.72485 | 0.00081 | 15.7111 | 87.4556 | 6.5778 | 0.82918 | -0.00062 | 0.72485 | 14.4101
38.5333 | 1802.4079 | 91.5487 | 27.1053 | 41.1719 | 193.6194 | 40.3731 | 90.3779 | 95.0892 | 95.5206 | 98.949 | 93.6144 | 62.654 | 124.8919 | 570.455 | 374.8144 | 103.0613 | 5.2935 | 4.1231 | 0.72478 | 89.0727 | 84.2001 | 1.5112 | 0.72421 | 0.00081 | 15.8132 | 87.3457 | 6.7402 | 0.82918 | -0.00062 | 0.72421 | 14.511
38.5416 | 1804.0189 | 91.5877 | 27.2053 | 41.1382 | 193.5793 | 40.3642 | 90.0618 | 95.0855 | 95.795 | 98.9499 | 129.4728 | 62.1849 | 123.3753 | 574.8913 | 374.7074 | 103.0942 | 5.2771 | 3.9768 | 0.72525 | 88.9674 | 84.0089 | 1.5041 | 0.72461 | 0.00081 | 15.7485 | 87.3398 | 6.9173 | 0.82918 | -0.00062 | 0.72461 | 14.447
38.55 | 1805.4261 | 91.5922 | 27.1011 | 41.1405 | 193.5227 | 40.3165 | 89.9557 | 95.0601 | 95.4314 | 98.953 | 106.2432 | 62.2029 | 120.0112 | 576.1433 | 376.5614 | 103.3487 | 5.2651 | 4.006 | 0.72523 | 88.968 | 84.0836 | 1.499 | 0.72458 | 0.00081 | 15.7529 | 87.4542 | 6.7878 | 0.82918 | -0.00062 | 0.72458 | 14.4514
38.5583 | 1803.9724 | 91.6808 | 27.042 | 41.1215 | 193.4371 | 40.3291 | 89.7645 | 95.0133 | 95.6535 | 98.9597 | 145.152 | 62.1727 | 122.9768 | 570.4986 | 375.6321 | 103.4356 | 5.3037 | 4.0867 | 0.72695 | 88.8897 | 83.4734 | 1.5002 | 0.72626 | 0.0008 | 15.4862 | 87.1046 | 6.953 | 0.82918 | -0.00062 | 0.72626 | 14.1877
38.5666 | 1802.5815 | 91.6019 | 26.905 | 41.1324 | 193.341 | 40.3085 | 89.8631 | 94.9289 | 95.4662 | 98.9614 | 112.7784 | 62.1691 | 126.8242 | 576.5044 | 375.9985 | 103.4216 | 5.2971 | 3.8595 | 0.72431 | 88.8961 | 83.731 | 1.4981 | 0.72363 | 0.00081 | 15.9064 | 87.2325 | 6.7814 | 0.82918 | -0.00062 | 0.72363 | 14.6031
38.575 | 1804.0302 | 91.7383 | 26.7679 | 41.1162 | 193.4158 | 40.3147 | 89.8433 | 95.0646 | 95.5031 | 98.9567 | 108.657 | 62.1773 | 124.1265 | 573.0819 | 374.8424 | 103.4413 | 5.2996 | 4.0796 | 0.72308 | 88.8688 | 83.6079 | 1.4987 | 0.72237 | 0.0008 | 16.1077 | 87.1353 | 6.7268 | 0.82918 | -0.00062 | 0.72237 | 14.8022
38.5833 | 1800.752 | 91.5968 | 26.6485 | 41.1027 | 193.3406 | 40.2982 | 90.2032 | 94.9886 | 95.8782 | 98.9714 | 91.2024 | 62.1715 | 120.4906 | 572.2496 | 373.6918 | 103.5677 | 5.3111 | 4.1727 | 0.72504 | 88.8638 | 83.7455 | 1.5001 | 0.72433 | 0.00081 | 15.7928 | 87.3024 | 7.0661 | 0.82918 | -0.00062 | 0.72433 | 14.4908
38.5916 | 1804.0375 | 91.7136 | 26.4263 | 41.0982 | 193.2885 | 40.283 | 90.0788 | 95.0531 | 95.3877 | 98.9745 | 137.0298 | 61.7075 | 120.2665 | 576.5583 | 376.4813 | 103.3385 | 5.3168 | 4.0138 | 0.7255 | 88.984 | 83.9032 | 1.5039 | 0.72487 | 0.00081 | 15.7072 | 87.3555 | 6.8147 | 0.82918 | -0.00062 | 0.72487 | 14.4062
38.5999 | 1805.4343 | 91.531 | 26.5218 | 41.0722 | 193.2024 | 40.2306 | 90.5825 | 95.035 | 95.7851 | 98.9778 | 113.8728 | 62.1961 | 122.8216 | 571.8494 | 374.7784 | 103.5869 | 5.3132 | 4.1778 | 0.72442 | 88.9229 | 83.8667 | 1.5028 | 0.72375 | 0.00081 | 15.8869 | 87.2316 | 6.9049 | 0.82918 | -0.00062 | 0.72375 | 14.5838
38.6083 | 1804.0085 | 91.449 | 26.4146 | 41.0446 | 193.2025 | 40.2411 | 90.5185 | 95.0028 | 95.4407 | 98.9768 | 91.326 | 62.1646 | 123.0445 | 573.7654 | 372.5774 | 103.4389 | 5.3347 | 3.9033 | 0.72561 | 88.8503 | 84.4499 | 1.5019 | 0.7249 | 0.00081 | 15.7029 | 87.6993 | 6.4828 | 0.82918 | -0.00062 | 0.7249 | 14.4019
38.6166 | 1802.437 | 91.6383 | 26.2345 | 41.0226 | 193.153 | 40.2351 | 90.2397 | 95.0586 | 95.7969 | 98.982 | 119.2254 | 61.7247 | 124.6878 | 577.1883 | 372.7136 | 103.4034 | 5.3347 | 4.0048 | 0.72493 | 88.8836 | 84.4544 | 1.5066 | 0.72424 | 0.00081 | 15.8089 | 87.5566 | 6.4605 | 0.82918 | -0.00062 | 0.72424 | 14.5067
38.6249 | 1803.9882 | 91.6954 | 26.1545 | 41.0273 | 193.144 | 40.2448 | 89.6402 | 95.0875 | 95.4845 | 98.9764 | 104.4132 | 62.2176 | 124.8041 | 570.6463 | 374.6943 | 103.4026 | 5.3448 | 4.1869 | 0.7268 | 88.8434 | 84.4003 | 1.5017 | 0.72608 | 0.00081 | 15.5148 | 87.7257 | 6.8082 | 0.82918 | -0.00062 | 0.72608 | 14.216
38.6333 | 1802.3382 | 91.5037 | 26.2846 | 41.02 | 192.9721 | 40.2236 | 90.275 | 95.0625 | 95.8659 | 98.9801 | 78.3618 | 62.1902 | 123.7242 | 574.6998 | 375.6256 | 103.4063 | 5.3687 | 3.96 | 0.72544 | 88.8673 | 83.9622 | 1.5003 | 0.72474 | 0.00081 | 15.7286 | 87.3984 | 6.8129 | 0.82918 | -0.00062 | 0.72474 | 14.4273
38.6416 | 1803.7699 | 91.5499 | 26.2731 | 41.0029 | 192.908 | 40.2463 | 90.2898 | 94.9609 | 95.4402 | 98.9843 | 148.0464 | 62.2057 | 121.0006 | 576.8449 | 377.2207 | 103.3515 | 5.3418 | 4.0086 | 0.72513 | 88.8421 | 83.984 | 1.5037 | 0.72441 | 0.00081 | 15.781 | 87.2899 | 6.7695 | 0.82918 | -0.00062 | 0.72441 | 14.4792
38.6499 | 1802.5248 | 91.6525 | 26.0438 | 40.9824 | 192.872 | 40.1712 | 90.0944 | 95.1261 | 95.6059 | 98.9883 | 114.546 | 62.6341 | 122.7535 | 570.7551 | 377.0759 | 103.5918 | 5.3605 | 4.1934 | 0.72407 | 88.8323 | 83.9937 | 1.5009 | 0.72334 | 0.00081 | 15.9522 | 87.4038 | 6.8045 | 0.82918 | -0.00062 | 0.72334 | 14.6485
38.6583 | 1803.9703 | 91.6711 | 25.7562 | 40.9729 | 192.7821 | 40.1899 | 90.0143 | 95.0389 | 95.3663 | 98.9744 | 92.802 | 62.1908 | 125.7284 | 576.4698 | 373.9937 | 103.2007 | 5.3624 | 3.8231 | 0.72764 | 88.8721 | 83.8028 | 1.5019 | 0.72694 | 0.00081 | 15.3778 | 87.4574 | 6.692 | 0.82918 | -0.00062 | 0.72694 | 14.0805
38.6666 | 1803.9969 | 91.5447 | 25.5164 | 40.9626 | 192.7273 | 40.2003 | 90.3994 | 95.0593 | 95.8379 | 98.9863 | 121.3746 | 62.1718 | 123.3399 | 575.0973 | 376.819 | 103.2203 | 5.4197 | 4.0151 | 0.72509 | 88.8778 | 83.4956 | 1.5007 | 0.72439 | 0.0008 | 15.7832 | 86.9784 | 6.8895 | 0.82918 | -0.00062 | 0.72439 | 14.4813
38.675 | 1805.543 | 91.6379 | 25.4344 | 40.9732 | 192.598 | 40.1867 | 90.2068 | 95.1192 | 95.6104 | 98.9919 | 106.4202 | 62.2161 | 121.6245 | 570.6173 | 374.4816 | 103.4502 | 5.3902 | 4.1751 | 0.72421 | 88.889 | 84.0739 | 1.5023 | 0.72352 | 0.00081 | 15.9242 | 87.2772 | 7.1174 | 0.82918 | -0.00062 | 0.72352 | 14.6207
38.6833 | 1803.9847 | 91.6943 | 25.5585 | 40.9554 | 192.6228 | 40.192 | 89.8374 | 95.1144 | 95.8912 | 98.99 | 92.3562 | 61.715 | 121.2745 | 575.897 | 375.8145 | 103.2252 | 5.383 | 4.0944 | 0.72504 | 88.8853 | 83.5199 | 1.5024 | 0.72435 | 0.0008 | 15.7903 | 87.0995 | 6.6959 | 0.82918 | -0.00062 | 0.72435 | 14.4884
38.6916 | 1803.9685 | 91.5908 | 25.5495 | 40.935 | 192.5914 | 40.2418 | 90.2134 | 95.1041 | 95.5909 | 98.9941 | 158.6982 | 62.227 | 123.4894 | 575.1835 | 376.9075 | 103.3115 | 5.4112 | 4.101 | 0.72474 | 88.9033 | 83.5056 | 1.4997 | 0.72405 | 0.0008 | 15.8379 | 87.0941 | 6.7303 | 0.82918 | -0.00062 | 0.72405 | 14.5354
38.7 | 1803.9665 | 91.7681 | 25.6518 | 40.9355 | 192.7419 | 40.1641 | 90.2284 | 95.0904 | 95.803 | 98.9999 | 120.369 | 62.2088 | 122.2214 | 572.7636 | 374.4461 | 103.6505 | 5.3575 | 4.1724 | 0.72594 | 88.8792 | 83.9026 | 1.5022 | 0.72524 | 0.00081 | 15.6484 | 87.2995 | 6.9403 | 0.82918 | -0.00062 | 0.72524 | 14.3481
38.7083 | 1803.9316 | 91.6528 | 25.6737 | 40.9432 | 192.6837 | 40.1675 | 90.5407 | 95.2059 | 95.4716 | 98.9929 | 82.7484 | 62.2121 | 123.101 | 576.5294 | 376.9035 | 103.7842 | 5.3914 | 3.845 | 0.72476 | 88.8898 | 84.0186 | 1.5003 | 0.72407 | 0.00081 | 15.8355 | 87.359 | 7.0007 | 0.82918 | -0.00062 | 0.72407 | 14.5331
38.7166 | 1804.086 | 91.7896 | 25.684 | 40.9562 | 192.6562 | 40.2012 | 90.194 | 95.2011 | 95.5937 | 98.9965 | 128.7798 | 61.703 | 123.6501 | 575.3482 | 374.2802 | 103.6352 | 5.4079 | 3.968 | 0.72513 | 88.9047 | 84.0332 | 1.5036 | 0.72445 | 0.00081 | 15.7746 | 87.2552 | 6.663 | 0.82918 | -0.00062 | 0.72445 | 14.4728
38.7249 | 1803.9965 | 91.8675 | 25.8919 | 40.9308 | 192.7509 | 40.1765 | 90.3492 | 95.2274 | 95.4531 | 99.0002 | 110.6664 | 61.7247 | 124.427 | 572.3727 | 377.9581 | 103.6165 | 5.397 | 4.1939 | 0.7297 | 88.9031 | 84.1109 | 1.5044 | 0.72902 | 0.00081 | 15.0483 | 87.2599 | 6.8546 | 0.82918 | -0.00062 | 0.72902 | 13.7547
38.7333 | 1805.5479 | 91.5282 | 25.6984 | 40.8932 | 192.7302 | 40.1709 | 90.4231 | 95.2533 | 95.9022 | 99.0041 | 102.9126 | 61.7365 | 123.9295 | 576.1549 | 376.6723 | 103.5965 | 5.3764 | 3.9782 | 0.72476 | 89.0781 | 84.242 | 1.497 | 0.72419 | 0.00081 | 15.8166 | 87.4894 | 6.7719 | 0.82918 | -0.00062 | 0.72419 | 14.5144
38.7416 | 1805.5434 | 91.7608 | 25.7992 | 40.9133 | 192.7206 | 40.206 | 89.8902 | 95.2732 | 95.6758 | 99.0036 | 171.2226 | 62.1979 | 122.3722 | 574.7174 | 378.4999 | 103.55 | 5.3968 | 3.9487 | 0.72554 | 89.0169 | 83.837 | 1.5017 | 0.72493 | 0.00081 | 15.6974 | 87.43 | 6.8685 | 0.82918 | -0.00062 | 0.72493 | 14.3965
38.7499 | 1805.5729 | 91.8526 | 25.8425 | 40.9233 | 192.6739 | 40.1334 | 90.6498 | 95.2887 | 95.9742 | 99.0117 | 120.7212 | 62.1927 | 122.5417 | 572.965 | 376.5368 | 103.67 | 5.4008 | 4.2365 | 0.72609 | 89.0209 | 84.1398 | 1.5025 | 0.72548 | 0.00081 | 15.61 | 87.813 | 6.7087 | 0.82918 | -0.00062 | 0.72548 | 14.3101
38.7583 | 1803.9517 | 91.8657 | 25.843 | 40.9176 | 192.5495 | 40.1353 | 90.384 | 95.2559 | 95.4264 | 99.0037 | 83.826 | 62.2311 | 123.8243 | 576.6892 | 379.0217 | 103.4491 | 5.3784 | 3.8402 | 0.71943 | 88.9731 | 84.1454 | 1.498 | 0.71879 | 0.00081 | 16.6873 | 87.3784 | 6.735 | 0.82918 | -0.00062 | 0.71879 | 15.3753
38.7666 | 1802.5717 | 91.6631 | 25.5659 | 40.9044 | 192.5327 | 40.1595 | 90.7693 | 95.292 | 95.9694 | 99.0149 | 128.8272 | 61.7267 | 123.9523 | 574.6828 | 377.9574 | 103.5648 | 5.4174 | 4.0161 | 0.72643 | 88.9346 | 84.4185 | 1.5013 | 0.72577 | 0.00081 | 15.5643 | 87.7079 | 6.8803 | 0.82918 | -0.00062 | 0.72577 | 14.2649
38.7749 | 1803.9921 | 91.8823 | 25.5976 | 40.9013 | 192.4946 | 40.1614 | 90.727 | 95.3366 | 95.6275 | 99.0125 | 107.2146 | 62.2025 | 120.5617 | 573.1603 | 376.6293 | 103.3822 | 5.4183 | 4.1926 | 0.72631 | 88.9326 | 84.3769 | 1.5021 | 0.72564 | 0.00081 | 15.5841 | 87.6554 | 6.9902 | 0.82918 | -0.00062 | 0.72564 | 14.2845
38.7833 | 1805.5213 | 91.6529 | 26.0071 | 40.9013 | 192.5286 | 40.1655 | 90.6171 | 95.2935 | 95.8583 | 99.0173 | 105.2286 | 61.7459 | 124.9039 | 574.8872 | 375.7608 | 103.3569 | 5.4462 | 4.0039 | 0.72522 | 89.0161 | 83.7567 | 1.503 | 0.72461 | 0.00081 | 15.7484 | 87.1761 | 6.5692 | 0.82918 | -0.00062 | 0.72461 | 14.447
38.7916 | 1805.3748 | 91.8702 | 26.15 | 40.9193 | 192.588 | 40.1992 | 90.5242 | 95.3322 | 95.4737 | 99.0161 | 176.6478 | 62.2159 | 119.7722 | 571.3414 | 375.8237 | 103.2262 | 5.4342 | 3.9868 | 0.72508 | 89.0065 | 83.9208 | 1.4763 | 0.72446 | 0.00081 | 15.7732 | 87.3165 | 6.725 | 0.82918 | -0.00062 | 0.72446 | 14.4715
38.8 | 1803.9135 | 91.759 | 26.2165 | 40.9039 | 192.6637 | 40.1432 | 90.2451 | 95.2575 | 95.817 | 99.021 | 120.594 | 61.7479 | 120.8807 | 575.4858 | 378.658 | 103.3811 | 5.3714 | 4.0654 | 0.72483 | 89.0199 | 84.0214 | 1.4994 | 0.72422 | 0.00081 | 15.8108 | 87.2757 | 6.8394 | 0.82918 | -0.00062 | 0.72422 | 14.5086
38.8083 | 1803.9142 | 91.9489 | 26.4876 | 40.9141 | 192.7708 | 40.142 | 90.9062 | 95.4186 | 95.6506 | 99.0164 | 83.9112 | 61.709 | 122.6661 | 574.6575 | 377.2337 | 103.348 | 5.3651 | 3.8247 | 0.72511 | 89.0379 | 83.7156 | 1.5008 | 0.72451 | 0.00081 | 15.7646 | 87.2722 | 7.1307 | 0.82918 | -0.00062 | 0.72451 | 14.463
38.8166 | 1803.9732 | 91.7412 | 26.4093 | 40.9095 | 192.7477 | 40.1602 | 90.4985 | 95.3909 | 95.6072 | 99.0152 | 127.2006 | 62.1587 | 124.8706 | 571.2602 | 375.1634 | 103.5628 | 5.3893 | 4.0727 | 0.725 | 89.0428 | 84.0052 | 1.4975 | 0.72441 | 0.00081 | 15.7812 | 87.5591 | 7.0633 | 0.82918 | -0.00062 | 0.72441 | 14.4794
38.8249 | 1803.9225 | 92.0681 | 26.5091 | 40.916 | 192.7268 | 40.1261 | 90.781 | 95.4478 | 95.5207 | 99.0285 | 108.1782 | 62.1878 | 123.2182 | 576.499 | 374.8064 | 103.6386 | 5.4056 | 4.1623 | 0.72172 | 89.1438 | 83.8213 | 1.5043 | 0.72119 | 0.00081 | 16.2985 | 87.3197 | 6.6561 | 0.82918 | -0.00062 | 0.72119 | 14.9909
38.8333 | 1804.0148 | 91.6503 | 26.6592 | 40.9293 | 192.8398 | 40.1636 | 90.6049 | 95.4125 | 95.6958 | 99.0215 | 99.5928 | 61.7023 | 121.9146 | 575.0462 | 378.0781 | 103.7701 | 5.4173 | 3.9251 | 0.72615 | 89.0751 | 83.7892 | 1.5043 | 0.72557 | 0.00081 | 15.5949 | 87.3636 | 6.8279 | 0.82918 | -0.00062 | 0.72557 | 14.2951
38.8416 | 1805.543 | 91.7416 | 26.818 | 40.9431 | 192.8676 | 40.1937 | 90.7672 | 95.4151 | 95.7496 | 99.0353 | 184.6254 | 61.7157 | 118.2788 | 575.952 | 374.9388 | 103.7508 | 5.3966 | 4.1742 | 0.72601 | 89.1324 | 84.0839 | 1.5005 | 0.72547 | 0.00081 | 15.6114 | 87.5046 | 6.9588 | 0.82918 | -0.00062 | 0.72547 | 14.3115
38.8499 | 1805.4998 | 91.7428 | 26.7955 | 40.9328 | 192.8517 | 40.1459 | 90.3393 | 95.4626 | 95.6762 | 99.0342 | 124.1004 | 61.7771 | 122.7011 | 576.8546 | 377.5094 | 103.7271 | 5.4224 | 3.9504 | 0.72526 | 89.1525 | 84.4415 | 1.5032 | 0.72473 | 0.00081 | 15.7295 | 87.5766 | 6.8167 | 0.82918 | -0.00062 | 0.72473 | 14.4282
38.8583 | 1805.5935 | 91.9895 | 26.9049 | 40.9271 | 192.8559 | 40.1238 | 90.9221 | 95.4327 | 95.7239 | 99.0349 | 93.4296 | 62.177 | 128.1645 | 575.0938 | 376.9397 | 103.6343 | 5.4212 | 3.8528 | 0.72403 | 89.1463 | 84.2025 | 1.4779 | 0.7235 | 0.00081 | 15.9263 | 87.6073 | 6.862 | 0.82918 | -0.00062 | 0.7235 | 14.6228
38.8666 | 1805.5954 | 91.8401 | 27.0744 | 40.9379 | 192.8709 | 40.1853 | 90.6424 | 95.5144 | 95.5229 | 99.0247 | 137.9538 | 62.1965 | 122.3093 | 573.6757 | 375.7022 | 103.5268 | 5.4136 | 4.1155 | 0.72206 | 89.1351 | 83.9905 | 1.5012 | 0.72152 | 0.00081 | 16.2453 | 87.6106 | 6.4528 | 0.82918 | -0.00062 | 0.72152 | 14.9382
38.8749 | 1803.9413 | 91.9673 | 27.0665 | 40.935 | 192.9593 | 40.1545 | 90.3222 | 95.5854 | 95.827 | 99.0389 | 114.8472 | 62.1708 | 120.452 | 574.7367 | 376.8953 | 103.4631 | 5.4123 | 4.1537 | 0.72655 | 89.1628 | 84.1717 | 1.5013 | 0.72603 | 0.00081 | 15.5218 | 87.7945 | 6.9921 | 0.82918 | -0.00062 | 0.72603 | 14.2229
38.8833 | 1803.9729 | 92.0252 | 27.0245 | 40.9467 | 192.9726 | 40.1682 | 90.7326 | 95.5659 | 95.5444 | 99.0296 | 105.7386 | 62.1764 | 121.8562 | 574.1508 | 375.5311 | 103.423 | 5.4056 | 4.0241 | 0.72721 | 89.1866 | 84.4384 | 1.5016 | 0.7267 | 0.00081 | 15.4157 | 87.6473 | 6.7369 | 0.82918 | -0.00062 | 0.7267 | 14.118
38.8916 | 1803.9234 | 91.8851 | 27.1851 | 40.9505 | 193.0565 | 40.2003 | 90.3155 | 95.48 | 95.7168 | 99.0374 | 177.4038 | 61.2546 | 128.3985 | 573.3006 | 377.105 | 103.5462 | 5.4118 | 4.21 | 0.72416 | 89.1125 | 84.0908 | 1.4874 | 0.72361 | 0.00081 | 15.9095 | 87.8846 | 7.0068 | 0.82918 | -0.00062 | 0.72361 | 14.6062
38.8999 | 1803.9663 | 92.0557 | 27.6166 | 40.9353 | 193.1222 | 40.1673 | 91.0597 | 95.51 | 95.3785 | 99.0253 | 126.9366 | 62.1619 | 121.373 | 574.6647 | 376.3409 | 103.5045 | 5.4259 | 3.7989 | 0.73305 | 89.2491 | 83.8667 | 1.5118 | 0.73258 | 0.00081 | 14.4873 | 87.034 | 6.9254 | 0.82918 | -0.00062 | 0.73258 | 13.2
38.9083 | 1803.9619 | 92.1147 | 27.9499 | 40.9659 | 193.1393 | 40.1713 | 91.1022 | 95.5228 | 95.6703 | 99.0353 | 108.1206 | 62.215 | 124.0326 | 570.8848 | 373.8925 | 103.3867 | 5.4374 | 3.9504 | 0.72503 | 89.2796 | 83.9445 | 1.4997 | 0.72458 | 0.00081 | 15.7534 | 87.1058 | 6.4761 | 0.82918 | -0.00062 | 0.72458 | 14.4519
38.9166 | 1802.3662 | 91.8438 | 28.2471 | 40.9793 | 193.2421 | 40.1927 | 90.3588 | 95.4644 | 95.7238 | 99.0408 | 148.326 | 61.2137 | 124.5159 | 573.4407 | 377.5385 | 103.3569 | 5.3847 | 4.0885 | 0.72573 | 89.1989 | 83.959 | 1.5029 | 0.72523 | 0.00081 | 15.6496 | 87.1485 | 6.9581 | 0.82918 | -0.00062 | 0.72523 | 14.3492
38.925 | 1803.9576 | 91.828 | 28.3406 | 41.0007 | 193.3418 | 40.1961 | 90.3661 | 95.4154 | 95.727 | 99.033 | 114.0246 | 61.2932 | 127.7948 | 574.6104 | 374.9053 | 103.3688 | 5.4084 | 4.0522 | 0.72532 | 89.2283 | 84.0943 | 1.5011 | 0.72484 | 0.00081 | 15.7123 | 87.4053 | 6.6953 | 0.82918 | -0.00062 | 0.72484 | 14.4113
38.9333 | 1803.9004 | 91.9776 | 28.4579 | 41.0128 | 193.3932 | 40.1875 | 91.0102 | 95.3939 | 95.4118 | 99.0315 | 105.4818 | 61.6946 | 119.8198 | 574.6908 | 373.7653 | 103.3967 | 5.3608 | 4.0274 | 0.73114 | 89.3328 | 83.8502 | 1.5023 | 0.73072 | 0.00081 | 14.7796 | 87.3046 | 6.6724 | 0.82918 | -0.00062 | 0.73072 | 13.4891
38.9416 | 1803.976 | 92.0568 | 28.4114 | 41.0314 | 193.2838 | 40.2357 | 90.6156 | 95.454 | 95.9214 | 99.0414 | 78.4746 | 61.7116 | 118.4564 | 574.3253 | 377.6192 | 103.4216 | 5.397 | 4.0636 | 0.72507 | 89.3298 | 83.7009 | 1.5061 | 0.72465 | 0.0008 | 15.7423 | 87.1771 | 6.8947 | 0.82918 | -0.00062 | 0.72465 | 14.4409
38.9499 | 1803.9546 | 92.0397 | 28.4882 | 41.0454 | 193.3052 | 40.2322 | 91.3051 | 95.4711 | 95.5098 | 99.0378 | 138.5004 | 61.2018 | 122.0859 | 574.151 | 378.5272 | 103.5402 | 5.3978 | 3.902 | 0.72629 | 89.2874 | 84.0334 | 1.5034 | 0.72585 | 0.00081 | 15.5506 | 87.1564 | 6.8883 | 0.82918 | -0.00062 | 0.72585 | 14.2514
38.9583 | 1803.942 | 92.0646 | 28.4054 | 41.0618 | 193.4522 | 40.1904 | 90.8491 | 95.4711 | 95.9285 | 99.0399 | 110.8638 | 61.7394 | 126.2462 | 574.9946 | 377.719 | 103.5564 | 5.3781 | 3.8987 | 0.72477 | 89.2821 | 84.0304 | 1.506 | 0.72433 | 0.00081 | 15.7941 | 87.3302 | 6.9915 | 0.82918 | -0.00062 | 0.72433 | 14.4921
38.9666 | 1803.9397 | 92 | 28.4206 | 41.0377 | 193.3705 | 40.2148 | 90.9192 | 95.4779 | 95.5663 | 99.0366 | 91.0686 | 61.2103 | 124.0379 | 573.9506 | 375.1519 | 103.8309 | 5.3675 | 4.0836 | 0.72923 | 89.3134 | 84.0885 | 1.5005 | 0.72881 | 0.00081 | 15.0814 | 87.2845 | 6.5875 | 0.82918 | -0.00062 | 0.72881 | 13.7875
38.9749 | 1802.3393 | 92.0751 | 28.3681 | 41.0605 | 193.3279 | 40.2435 | 90.8513 | 95.3566 | 95.8476 | 99.0336 | 125.0184 | 61.7794 | 119.6248 | 574.3406 | 375.2511 | 103.5622 | 5.3722 | 4.082 | 0.72405 | 89.2738 | 84.0275 | 1.4715 | 0.7236 | 0.00081 | 15.9105 | 87.6918 | 6.9077 | 0.82918 | -0.00062 | 0.7236 | 14.6072
38.9833 | 1803.8855 | 92.0116 | 28.3911 | 41.0519 | 193.3459 | 40.2119 | 90.6815 | 95.4344 | 95.6513 | 99.0406 | 108.5958 | 61.707 | 123.8659 | 576.3165 | 376.6451 | 103.6741 | 5.3966 | 3.9371 | 0.72611 | 89.2971 | 84.0733 | 1.4915 | 0.72567 | 0.00081 | 15.5792 | 87.527 | 6.7529 | 0.82918 | -0.00062 | 0.72567 | 14.2797
38.9916 | 1803.8749 | 91.8008 | 28.5353 | 41.0627 | 193.4054 | 40.207 | 90.6443 | 95.4708 | 95.721 | 99.0426 | 87.417 | 61.7525 | 127.0976 | 573.6465 | 374.3128 | 103.5317 | 5.3917 | 4.2186 | 0.72626 | 89.3093 | 83.6381 | 1.5034 | 0.72583 | 0.0008 | 15.5544 | 87.5919 | 6.8296 | 0.82918 | -0.00062 | 0.72583 | 14.2551
38.9999 | 1803.9696 | 91.8638 | 28.5979 | 41.0678 | 193.3486 | 40.2455 | 90.9641 | 95.4244 | 95.8492 | 99.0485 | 158.2134 | 61.6513 | 121.8584 | 574.225 | 376.8454 | 103.3237 | 5.3522 | 4.1019 | 0.72273 | 89.4047 | 83.6584 | 1.515 | 0.72236 | 0.0008 | 16.1095 | 87.0405 | 6.7323 | 0.82918 | -0.00062 | 0.72236 | 14.804
39.0083 | 1803.9519 | 91.9402 | 28.673 | 41.0347 | 193.4419 | 40.1856 | 91.1098 | 95.4043 | 95.7239 | 99.0435 | 111.9576 | 61.7045 | 121.9246 | 576.1524 | 374.8141 | 103.3418 | 5.3563 | 3.8661 | 0.7247 | 89.3414 | 84.153 | 1.5015 | 0.72429 | 0.00081 | 15.7999 | 87.5272 | 6.8214 | 0.82918 | -0.00062 | 0.72429 | 14.4978
39.0166 | 1802.3341 | 91.8082 | 28.7599 | 41.0404 | 193.3799 | 40.2001 | 90.5325 | 95.48 | 95.7055 | 99.051 | 82.6998 | 61.7083 | 124.9904 | 573.4506 | 374.3733 | 103.5033 | 5.3692 | 4.0868 | 0.72443 | 89.275 | 84.1832 | 1.5092 | 0.72398 | 0.00081 | 15.8501 | 87.3706 | 6.891 | 0.82918 | -0.00062 | 0.72398 | 14.5475
39.0249 | 1805.6053 | 91.8972 | 28.7899 | 41.066 | 193.4346 | 40.2121 | 90.5517 | 95.4053 | 95.6512 | 99.0482 | 128.2434 | 61.6686 | 124.7475 | 572.807 | 377.2598 | 103.1788 | 5.3528 | 4.0992 | 0.72396 | 89.4654 | 83.9787 | 1.5026 | 0.72362 | 0.00081 | 15.9066 | 87.6224 | 6.8394 | 0.82918 | -0.00062 | 0.72362 | 14.6034
39.0333 | 1803.9068 | 91.8174 | 28.8019 | 41.0536 | 193.52 | 40.1967 | 90.6718 | 95.3901 | 95.6886 | 99.0445 | 108.1548 | 62.1602 | 120.7897 | 576.6713 | 376.3192 | 103.0872 | 5.3675 | 3.8888 | 0.7326 | 89.3228 | 83.6703 | 1.5041 | 0.73218 | 0.0008 | 14.5507 | 87.2433 | 6.9399 | 0.82918 | -0.00062 | 0.73218 | 13.2627
39.0416 | 1803.9402 | 91.926 | 28.8044 | 41.0472 | 193.5234 | 40.1901 | 90.6685 | 95.3906 | 95.5344 | 99.0453 | 106.7118 | 62.186 | 122.6557 | 572.9478 | 376.8692 | 103.2481 | 5.3377 | 4.0698 | 0.72531 | 89.3252 | 84.3349 | 1.5034 | 0.72489 | 0.00081 | 15.7044 | 87.6471 | 6.9391 | 0.82918 | -0.00062 | 0.72489 | 14.4034
39.0499 | 1803.99 | 91.8317 | 28.7729 | 41.0782 | 193.412 | 40.2109 | 91.0467 | 95.4039 | 95.6079 | 99.0463 | 179.4498 | 62.2008 | 121.0725 | 573.7523 | 377.6593 | 103.3757 | 5.3811 | 3.9988 | 0.72628 | 89.3007 | 84.1306 | 1.5028 | 0.72585 | 0.00081 | 15.5514 | 87.6447 | 6.8238 | 0.82918 | -0.00062 | 0.72585 | 14.2521
39.0583 | 1805.5541 | 92.0969 | 28.6992 | 41.0566 | 193.4084 | 40.1984 | 90.6463 | 95.3864 | 95.4713 | 99.0502 | 122.8086 | 61.7248 | 126.8003 | 576.9522 | 377.7543 | 103.1443 | 5.3472 | 3.7649 | 0.72551 | 89.2711 | 83.8968 | 1.5071 | 0.72505 | 0.00081 | 15.6778 | 87.4327 | 6.6235 | 0.82918 | -0.00062 | 0.72505 | 14.3771
39.0666 | 1803.9584 | 92.0831 | 28.7522 | 41.0716 | 193.5161 | 40.18 | 90.578 | 95.4228 | 95.8832 | 99.0554 | 88.2624 | 62.1579 | 123.3499 | 573.4702 | 375.3184 | 103.0976 | 5.3749 | 3.9565 | 0.72448 | 89.2445 | 84.2922 | 1.503 | 0.72401 | 0.00081 | 15.8441 | 87.5678 | 6.9901 | 0.82918 | -0.00062 | 0.72401 | 14.5416
39.0749 | 1805.5093 | 92.0338 | 28.853 | 41.0649 | 193.5752 | 40.2167 | 90.5556 | 95.3993 | 95.5018 | 99.0581 | 127.9608 | 62.1882 | 124.4644 | 571.8625 | 375.4125 | 103.344 | 5.3709 | 4.107 | 0.72511 | 89.2395 | 83.9826 | 1.5006 | 0.72464 | 0.00081 | 15.7441 | 87.3551 | 6.5626 | 0.82918 | -0.00062 | 0.72464 | 14.4427
39.0833 | 1805.5372 | 91.8953 | 28.9792 | 41.064 | 193.6698 | 40.1776 | 90.3385 | 95.4032 | 95.8409 | 99.0515 | 108.594 | 62.1696 | 122.2968 | 576.3482 | 376.4748 | 103.3093 | 5.3812 | 3.9679 | 0.72422 | 89.2382 | 83.798 | 1.4975 | 0.72375 | 0.00081 | 15.8868 | 87.207 | 6.6452 | 0.82918 | -0.00062 | 0.72375 | 14.5838
39.0916 | 1803.9424 | 91.8115 | 29.1642 | 41.0678 | 193.7328 | 40.2071 | 91.0478 | 95.4442 | 95.5528 | 99.0614 | 102.006 | 61.7066 | 123.4862 | 574.9194 | 376.3343 | 103.6466 | 5.3812 | 3.9209 | 0.72558 | 89.4173 | 83.7853 | 1.5065 | 0.72522 | 0.00081 | 15.6513 | 87.2896 | 6.8526 | 0.82918 | -0.00062 | 0.72522 | 14.3509
39.0999 | 1803.9311 | 92.0801 | 29.4674 | 41.0721 | 193.7635 | 40.227 | 90.4792 | 95.4051 | 95.6056 | 99.0569 | 91.3794 | 62.194 | 124.9729 | 572.278 | 374.7727 | 103.6488 | 5.3624 | 4.132 | 0.72764 | 89.3168 | 83.6118 | 1.5018 | 0.72721 | 0.0008 | 15.3337 | 87.3774 | 6.8993 | 0.82918 | -0.00062 | 0.72721 | 14.0369
39.1083 | 1803.9281 | 91.8455 | 29.7679 | 41.0908 | 193.8457 | 40.2265 | 91.0719 | 95.3674 | 95.8024 | 99.0517 | 130.1352 | 61.7004 | 120.3459 | 577.0273 | 374.4383 | 103.4566 | 5.361 | 4.0312 | 0.73064 | 89.2408 | 83.8069 | 1.5105 | 0.73016 | 0.00081 | 14.8675 | 87.2044 | 6.7894 | 0.82918 | -0.00062 | 0.73016 | 13.5759
39.1166 | 1803.9743 | 91.9737 | 29.9998 | 41.0829 | 193.8899 | 40.1694 | 90.2068 | 95.3634 | 95.6625 | 99.0521 | 107.6238 | 61.6898 | 122.1419 | 574.9728 | 376.7542 | 103.46 | 5.3483 | 3.7983 | 0.72513 | 89.2315 | 84.1282 | 1.503 | 0.72466 | 0.00081 | 15.7415 | 87.3709 | 7.1723 | 0.82918 | -0.00062 | 0.72466 | 14.4401
39.1249 | 1802.3253 | 91.921 | 30.0479 | 41.0801 | 193.9009 | 40.2114 | 90.7115 | 95.3143 | 95.5547 | 99.0484 | 143.7816 | 61.7369 | 123.6821 | 572.5995 | 374.2827 | 103.6037 | 5.3695 | 4.05 | 0.72502 | 89.1956 | 83.8487 | 1.4986 | 0.72452 | 0.00081 | 15.7625 | 87.3898 | 6.7904 | 0.82918 | -0.00062 | 0.72452 | 14.4609
39.1333 | 1803.7744 | 91.7774 | 30.03 | 41.1007 | 193.9336 | 40.1948 | 90.6136 | 95.2669 | 95.5876 | 99.0482 | 117.939 | 62.1926 | 122.1677 | 576.8401 | 373.8879 | 103.2152 | 5.4101 | 4.1237 | 0.72822 | 89.2258 | 83.8931 | 1.5003 | 0.72773 | 0.00081 | 15.2512 | 87.329 | 6.6213 | 0.82918 | -0.00062 | 0.72773 | 13.9553
39.1416 | 1803.9248 | 91.8807 | 30.144 | 41.1117 | 193.9775 | 40.213 | 90.5466 | 95.3445 | 95.7662 | 99.0541 | 105.9528 | 61.6947 | 122.6422 | 574.9785 | 377.8358 | 103.4256 | 5.3845 | 3.9104 | 0.72434 | 89.2944 | 84.3158 | 1.4989 | 0.7239 | 0.00081 | 15.862 | 87.5703 | 6.8986 | 0.82918 | -0.00062 | 0.7239 | 14.5593
39.1499 | 1805.5566 | 91.9177 | 30.0962 | 41.1238 | 194.0693 | 40.2567 | 90.5877 | 95.3751 | 95.4636 | 99.0511 | 92.1816 | 61.7171 | 119.8334 | 574.4661 | 377.9869 | 103.248 | 5.316 | 3.9874 | 0.72477 | 89.2379 | 83.7457 | 1.5013 | 0.7243 | 0.00081 | 15.7983 | 87.1574 | 6.8202 | 0.82918 | -0.00062 | 0.7243 | 14.4963
39.1583 | 1803.8663 | 91.9064 | 30.1126 | 41.1129 | 194.0433 | 40.2386 | 90.5281 | 95.2807 | 95.5373 | 99.045 | 129.279 | 61.2623 | 121.4136 | 576.1742 | 376.8923 | 103.3348 | 5.3295 | 4.0604 | 0.72571 | 89.2228 | 84.0962 | 1.4999 | 0.72523 | 0.00081 | 15.6496 | 87.5581 | 6.597 | 0.82918 | -0.00062 | 0.72523 | 14.3493
39.1666 | 1802.3558 | 91.9238 | 30.1185 | 41.1308 | 194.129 | 40.2247 | 90.5108 | 95.3773 | 95.4459 | 99.0453 | 103.7478 | 62.2049 | 125.2849 | 574.0134 | 376.76 | 103.1882 | 5.3398 | 3.7486 | 0.71311 | 89.2316 | 83.9402 | 1.5034 | 0.71264 | 0.00081 | 17.6957 | 87.6031 | 6.579 | 0.82918 | -0.00062 | 0.71264 | 16.3724
39.1749 | 1803.9398 | 91.9403 | 30.1889 | 41.1389 | 194.0825 | 40.2405 | 90.3882 | 95.3541 | 95.52 | 99.0473 | 142.9668 | 61.7417 | 123.2194 | 573.5898 | 375.43 | 103.0615 | 5.3258 | 3.9949 | 0.72548 | 89.2248 | 84.0987 | 1.5088 | 0.725 | 0.00081 | 15.6865 | 87.3934 | 6.8152 | 0.82918 | -0.00062 | 0.725 | 14.3857
39.1833 | 1803.9608 | 91.9158 | 30.0819 | 41.1327 | 194.0149 | 40.2184 | 90.2919 | 95.2945 | 95.5052 | 99.0449 | 112.5828 | 62.2163 | 122.1255 | 575.0046 | 375.7493 | 103.3765 | 5.3346 | 4.1164 | 0.72552 | 89.1788 | 84.2923 | 1.5017 | 0.725 | 0.00081 | 15.6858 | 87.4992 | 6.8189 | 0.82918 | -0.00062 | 0.725 | 14.3851
39.1916 | 1803.9479 | 91.904 | 29.9366 | 41.1328 | 194.0427 | 40.2558 | 90.5284 | 95.3491 | 95.5755 | 99.0533 | 107.1546 | 61.7105 | 122.7421 | 572.7545 | 376.4471 | 103.1776 | 5.3212 | 3.9036 | 0.72521 | 89.1991 | 84.2316 | 1.4683 | 0.72471 | 0.00081 | 15.7322 | 87.723 | 6.6287 | 0.82918 | -0.00062 | 0.72471 | 14.4309
39.1999 | 1802.3441 | 91.9751 | 29.7726 | 41.1186 | 194.0005 | 40.2571 | 90.068 | 95.3367 | 95.5604 | 99.0418 | 91.326 | 62.2109 | 123.204 | 572.8126 | 376.5973 | 103.0283 | 5.3092 | 4.0301 | 0.72699 | 89.1488 | 84.1942 | 1.5024 | 0.72646 | 0.00081 | 15.4543 | 87.3591 | 6.5891 | 0.82918 | -0.00062 | 0.72646 | 14.1561
39.2083 | 1802.3532 | 91.9288 | 29.6676 | 41.114 | 193.9769 | 40.2445 | 90.1014 | 95.276 | 95.746 | 99.0453 | 135.459 | 61.7007 | 121.8044 | 575.1942 | 375.0132 | 103.2552 | 5.2647 | 4.078 | 0.72462 | 89.1415 | 83.9916 | 1.497 | 0.72409 | 0.00081 | 15.8321 | 87.0012 | 6.663 | 0.82918 | -0.00062 | 0.72409 | 14.5297
39.2166 | 1803.9113 | 91.6666 | 29.5259 | 41.1278 | 193.8447 | 40.1999 | 90.6653 | 95.367 | 95.4059 | 99.0519 | 109.9608 | 61.7128 | 121.0074 | 572.7313 | 373.2018 | 103.4085 | 5.3173 | 3.7476 | 0.72484 | 89.1175 | 83.6274 | 1.5012 | 0.72429 | 0.0008 | 15.8004 | 86.9196 | 6.9345 | 0.82918 | -0.00062 | 0.72429 | 14.4984
39.2249 | 1802.3205 | 91.7408 | 29.5465 | 41.1017 | 193.9062 | 40.226 | 90.755 | 95.355 | 95.8015 | 99.0446 | 90.1368 | 61.7228 | 121.8473 | 573.816 | 374.0722 | 103.46 | 5.2777 | 3.7763 | 0.7235 | 89.0801 | 83.8735 | 1.4991 | 0.72293 | 0.00081 | 16.0177 | 87.2284 | 6.8653 | 0.82918 | -0.00062 | 0.72293 | 14.7133
39.2333 | 1802.386 | 91.7796 | 29.4112 | 41.0984 | 193.7838 | 40.2403 | 90.4 | 95.3167 | 95.7068 | 99.0458 | 114.4086 | 62.2101 | 124.8838 | 574.5779 | 373.8815 | 103.6179 | 5.2859 | 4.067 | 0.72685 | 89.1849 | 83.771 | 1.5025 | 0.72634 | 0.00081 | 15.4722 | 87.1407 | 6.8421 | 0.82918 | -0.00062 | 0.72634 | 14.1738
39.2416 | 1803.9334 | 91.9809 | 29.491 | 41.0915 | 193.8292 | 40.217 | 90.1341 | 95.2744 | 95.642 | 99.0432 | 103.6818 | 62.1555 | 123.6237 | 573.4968 | 374.7104 | 103.487 | 5.2581 | 4.1071 | 0.72563 | 89.2003 | 83.8191 | 1.5044 | 0.72513 | 0.00081 | 15.6659 | 87.426 | 6.7694 | 0.82918 | -0.00062 | 0.72513 | 14.3653
39.2499 | 1805.5456 | 91.6675 | 29.4184 | 41.0977 | 193.7462 | 40.204 | 90.8011 | 95.3052 | 95.8375 | 99.0402 | 82.038 | 62.182 | 122.0529 | 572.7474 | 375.9632 | 103.3922 | 5.245 | 3.8994 | 0.72641 | 89.0988 | 84.3345 | 1.5052 | 0.72585 | 0.00081 | 15.5509 | 87.8961 | 6.7738 | 0.82918 | -0.00062 | 0.72585 | 14.2516
39.2583 | 1803.9463 | 91.811 | 29.2745 | 41.0689 | 193.7975 | 40.2477 | 90.8745 | 95.2776 | 95.5107 | 99.0419 | 149.5764 | 61.2139 | 121.6515 | 575.0749 | 376.6277 | 103.3619 | 5.2607 | 4.0474 | 0.72692 | 89.064 | 84.547 | 1.5024 | 0.72634 | 0.00081 | 15.4732 | 87.9492 | 6.872 | 0.82918 | -0.00062 | 0.72634 | 14.1748
39.2666 | 1803.9397 | 91.7103 | 29.0707 | 41.0558 | 193.8945 | 40.17 | 90.5533 | 95.3035 | 95.5863 | 99.0508 | 114.6852 | 62.184 | 122.4498 | 573.6255 | 377.3893 | 103.4156 | 5.2874 | 4.071 | 0.72656 | 89.0523 | 84.568 | 1.502 | 0.72597 | 0.00081 | 15.532 | 88.009 | 6.8275 | 0.82918 | -0.00062 | 0.72597 | 14.2329
39.2749 | 1805.5411 | 91.7753 | 28.9714 | 41.0505 | 193.6643 | 40.1656 | 90.2179 | 95.3073 | 95.3055 | 99.0441 | 94.5132 | 61.7413 | 122.2123 | 576.7028 | 376.0364 | 103.1662 | 5.2522 | 3.8289 | 0.72319 | 89.0155 | 83.9417 | 1.499 | 0.72257 | 0.00081 | 16.0755 | 87.2072 | 6.7727 | 0.82918 | -0.00062 | 0.72257 | 14.7704
39.2833 | 1803.9708 | 91.8063 | 28.703 | 41.0398 | 193.7288 | 40.1648 | 90.7366 | 95.3233 | 95.8399 | 99.0493 | 119.316 | 62.2115 | 124.9122 | 575.4488 | 374.8984 | 103.3269 | 5.2523 | 3.865 | 0.72486 | 88.99 | 83.7963 | 1.4993 | 0.72423 | 0.00081 | 15.8096 | 86.9604 | 6.8905 | 0.82918 | -0.00062 | 0.72423 | 14.5074
39.2916 | 1802.3916 | 91.6937 | 28.3087 | 41.0571 | 193.5439 | 40.1566 | 90.0209 | 95.2687 | 95.524 | 99.0483 | 106.8894 | 62.1903 | 123.728 | 574.3212 | 375.6129 | 103.4066 | 5.2944 | 4.1204 | 0.72591 | 89.0136 | 83.9756 | 1.5006 | 0.7253 | 0.00081 | 15.639 | 87.1717 | 6.7736 | 0.82918 | -0.00062 | 0.7253 | 14.3388
39.2999 | 1803.9524 | 91.7479 | 28.0219 | 41.0254 | 193.2447 | 40.1506 | 89.9708 | 95.1632 | 95.7682 | 99.0403 | 80.1564 | 62.1532 | 123.1987 | 575.2261 | 376.1779 | 103.3963 | 5.3066 | 4.009 | 0.72454 | 88.987 | 83.5081 | 1.4958 | 0.72391 | 0.0008 | 15.8611 | 86.8721 | 6.6015 | 0.82918 | -0.00062 | 0.72391 | 14.5584
39.3083 | 1800.9325 | 91.5946 | 27.767 | 40.9873 | 193.2086 | 40.1559 | 90.0927 | 95.1873 | 95.649 | 99.0367 | 147.1614 | 61.7045 | 122.3803 | 574.5385 | 375.8998 | 103.0678 | 5.2635 | 4.0548 | 0.72574 | 88.953 | 83.7352 | 1.5015 | 0.72508 | 0.00081 | 15.6728 | 87.1433 | 6.6021 | 0.82918 | -0.00062 | 0.72508 | 14.3722
39.3166 | 1802.3633 | 91.5975 | 27.7019 | 40.974 | 193.2143 | 40.0914 | 90.1864 | 95.1975 | 95.819 | 99.0378 | 114.5298 | 61.7488 | 122.1278 | 575.6294 | 376.5537 | 103.1952 | 5.2709 | 4.1506 | 0.72562 | 88.9737 | 83.991 | 1.4999 | 0.72498 | 0.00081 | 15.69 | 87.3828 | 6.8271 | 0.82918 | -0.00062 | 0.72498 | 14.3892
39.3249 | 1802.3494 | 91.5351 | 27.6023 | 40.9854 | 193.2195 | 40.0799 | 90.2398 | 95.1645 | 95.439 | 99.0346 | 92.2452 | 61.7416 | 122.7966 | 575.7146 | 375.6141 | 103.1224 | 5.2919 | 3.7927 | 0.72554 | 88.9065 | 84.2489 | 1.4985 | 0.72486 | 0.00081 | 15.7084 | 87.5759 | 6.5641 | 0.82918 | -0.00062 | 0.72486 | 14.4074
39.3333 | 1805.413 | 91.5664 | 27.2311 | 40.9525 | 193.2182 | 40.1052 | 89.7868 | 95.1702 | 95.7317 | 99.0253 | 120.5082 | 62.201 | 123.5689 | 570.5071 | 374.9136 | 103.2452 | 5.2723 | 3.8697 | 0.72722 | 88.993 | 83.8514 | 1.512 | 0.7266 | 0.00081 | 15.4319 | 87.1625 | 6.4697 | 0.82918 | -0.00062 | 0.7266 | 14.134
39.3416 | 1802.3689 | 91.4984 | 26.7806 | 40.9223 | 193.0208 | 40.0533 | 90.2082 | 95.2048 | 95.3922 | 99.0362 | 109.6656 | 62.2096 | 123.6512 | 575.9799 | 374.9618 | 103.3487 | 5.234 | 4.1962 | 0.7293 | 88.9612 | 84.0132 | 1.5013 | 0.72865 | 0.00081 | 15.1056 | 87.3466 | 6.7381 | 0.82918 | -0.00062 | 0.72865 | 13.8113
39.3499 | 1802.355 | 91.7177 | 26.2004 | 40.8755 | 192.9668 | 40.057 | 90.5663 | 95.1421 | 95.9059 | 99.0412 | 81.8622 | 62.1879 | 125.0346 | 573.9866 | 376.8024 | 103.5585 | 5.2596 | 4.0433 | 0.72406 | 88.8832 | 83.7838 | 1.498 | 0.72337 | 0.00081 | 15.9476 | 87.1094 | 6.7444 | 0.82918 | -0.00062 | 0.72337 | 14.6439
39.3583 | 1803.9844 | 91.6707 | 25.8998 | 40.8684 | 192.822 | 40.0781 | 90.0312 | 95.1866 | 95.3801 | 99.0225 | 160.074 | 62.1835 | 120.324 | 571.3061 | 375.8649 | 103.601 | 5.2538 | 3.9851 | 0.72573 | 88.8847 | 84.0109 | 1.5025 | 0.72504 | 0.00081 | 15.6808 | 87.4013 | 6.5875 | 0.82918 | -0.00062 | 0.72504 | 14.3801
39.3666 | 1805.526 | 91.4865 | 26.0111 | 40.8641 | 192.7526 | 39.9853 | 90.5584 | 95.1852 | 95.8434 | 99.0244 | 118.1076 | 62.1769 | 123.6584 | 576.8159 | 376.1737 | 103.5973 | 5.3234 | 4.268 | 0.72287 | 89.0359 | 83.6816 | 1.4994 | 0.72227 | 0.00081 | 16.1242 | 87.0126 | 6.6484 | 0.82918 | -0.00062 | 0.72227 | 14.8185
39.3749 | 1803.9532 | 91.6898 | 25.9865 | 40.8325 | 192.7544 | 40.0018 | 90.4253 | 95.1587 | 95.2809 | 99.0254 | 84.5736 | 62.203 | 123.7009 | 573.2947 | 374.723 | 103.4514 | 5.2591 | 3.8476 | 0.72437 | 88.9579 | 83.6958 | 1.5042 | 0.72372 | 0.00081 | 15.8915 | 87.0508 | 6.6767 | 0.82918 | -0.00062 | 0.72372 | 14.5885
39.3833 | 1803.9366 | 91.4503 | 25.9587 | 40.7931 | 192.7619 | 39.9954 | 90.0237 | 95.2117 | 95.7637 | 99.0269 | 124.7712 | 62.208 | 123.649 | 572.1344 | 374.3699 | 103.3723 | 5.3201 | 4.055 | 0.72484 | 88.9176 | 84.1747 | 1.5033 | 0.72417 | 0.00081 | 15.8195 | 87.386 | 6.8834 | 0.82918 | -0.00062 | 0.72417 | 14.5173
39.3916 | 1803.9371 | 91.7628 | 26.1974 | 40.7683 | 192.7415 | 39.9801 | 90.6004 | 95.2024 | 95.6364 | 99.0144 | 107.883 | 61.7289 | 120.4344 | 576.6075 | 378.1059 | 103.4555 | 5.3376 | 4.1816 | 0.72509 | 88.9136 | 84.2998 | 1.5009 | 0.72441 | 0.00081 | 15.7801 | 87.5734 | 7.0578 | 0.82918 | -0.00062 | 0.72441 | 14.4782
39.3999 | 1803.968 | 91.4982 | 26.2449 | 40.7676 | 192.6935 | 39.9926 | 90.0687 | 95.2028 | 95.672 | 99.0182 | 94.203 | 62.1264 | 123.5332 | 573.4988 | 376.2248 | 103.4759 | 5.3567 | 4.0176 | 0.72539 | 88.8383 | 84.0252 | 1.5057 | 0.72466 | 0.00081 | 15.7403 | 87.4227 | 6.7315 | 0.82918 | -0.00062 | 0.72466 | 14.4389
39.4083 | 1803.9431 | 91.6316 | 26.0913 | 40.757 | 192.6596 | 40.0141 | 90.555 | 95.2466 | 95.5253 | 99.0246 | 166.0434 | 61.7426 | 123.8514 | 573.1076 | 376.8651 | 103.3475 | 5.346 | 4.1487 | 0.71567 | 88.8429 | 84.2919 | 1.4986 | 0.71495 | 0.00081 | 17.3139 | 87.6912 | 6.7139 | 0.82918 | -0.00062 | 0.71495 | 15.9948
39.4166 | 1803.9326 | 91.4301 | 26.3517 | 40.7522 | 192.6396 | 39.9198 | 90.2261 | 95.2273 | 95.8415 | 99.0297 | 117.8946 | 61.7467 | 121.9963 | 576.1776 | 378.7574 | 103.2745 | 5.327 | 4.1742 | 0.72441 | 88.8529 | 84.0906 | 1.4997 | 0.7237 | 0.00081 | 15.8944 | 87.1971 | 6.9785 | 0.82918 | -0.00062 | 0.7237 | 14.5913
39.4249 | 1805.0537 | 91.4832 | 26.5522 | 40.7553 | 192.6786 | 39.9355 | 90.1035 | 95.2264 | 95.5213 | 99.0204 | 85.8618 | 61.7988 | 122.8483 | 573.1498 | 377.7282 | 103.3754 | 5.3427 | 3.8614 | 0.72242 | 88.8783 | 84.1022 | 1.4937 | 0.72173 | 0.00081 | 16.2118 | 87.5812 | 7.0074 | 0.82918 | -0.00062 | 0.72173 | 14.9051
39.4333 | 1802.3732 | 91.3544 | 26.5092 | 40.762 | 192.5585 | 39.9848 | 90.3205 | 95.1526 | 95.8375 | 99.0321 | 127.8306 | 62.1155 | 124.9473 | 572.6004 | 376.5185 | 103.3306 | 5.3858 | 3.9178 | 0.72515 | 88.9124 | 83.814 | 1.5008 | 0.72447 | 0.00081 | 15.7709 | 87.1659 | 6.7902 | 0.82918 | -0.00062 | 0.72447 | 14.4692
39.4416 | 1802.339 | 91.6749 | 26.6649 | 40.7488 | 192.4587 | 39.9486 | 90.6095 | 95.2306 | 95.4517 | 99.026 | 109.9572 | 61.7106 | 123.7899 | 576.6605 | 375.3737 | 103.2491 | 5.3668 | 4.1662 | 0.72305 | 88.9724 | 84.0081 | 1.5008 | 0.72241 | 0.00081 | 16.1016 | 87.2944 | 6.868 | 0.82918 | -0.00062 | 0.72241 | 14.7962
39.4499 | 1804.1163 | 91.6523 | 26.8353 | 40.7493 | 192.5762 | 39.9664 | 90.5741 | 95.2032 | 95.7226 | 99.0164 | 101.5914 | 61.7441 | 128.527 | 573.9828 | 376.238 | 103.3242 | 5.3308 | 4.0782 | 0.72608 | 88.9207 | 83.7177 | 1.5052 | 0.72541 | 0.00081 | 15.6207 | 87.2214 | 6.6316 | 0.82918 | -0.00062 | 0.72541 | 14.3207
39.4583 | 1803.949 | 91.4695 | 26.7556 | 40.7515 | 192.6789 | 40.0391 | 90.0888 | 95.2672 | 95.7603 | 99.0219 | 166.2714 | 61.678 | 121.6577 | 573.5461 | 374.346 | 103.1203 | 5.3671 | 3.9553 | 0.72465 | 88.9089 | 83.9412 | 1.5026 | 0.72397 | 0.00081 | 15.8506 | 87.6113 | 6.8012 | 0.82918 | -0.00062 | 0.72397 | 14.548
39.4666 | 1803.9093 | 91.5008 | 26.7451 | 40.7411 | 192.7507 | 39.9436 | 90.2564 | 95.2466 | 95.7892 | 99.024 | 118.4814 | 61.2092 | 118.4094 | 577.3452 | 378.1843 | 103.3639 | 5.3986 | 4.1865 | 0.72296 | 88.8932 | 84.1623 | 1.5067 | 0.72227 | 0.00081 | 16.1244 | 87.5177 | 7.0372 | 0.82918 | -0.00062 | 0.72227 | 14.8187
39.4749 | 1803.9414 | 91.5736 | 26.762 | 40.7667 | 192.66 | 39.9735 | 90.3819 | 95.1898 | 95.3806 | 99.0283 | 85.1844 | 62.1768 | 124.0734 | 572.2341 | 376.032 | 103.345 | 5.3905 | 3.8607 | 0.72688 | 89.0346 | 83.9238 | 1.5111 | 0.72628 | 0.00081 | 15.4818 | 87.1457 | 6.7515 | 0.82918 | -0.00062 | 0.72628 | 14.1834
39.4833 | 1802.3286 | 91.4839 | 26.7387 | 40.7739 | 192.5847 | 39.9926 | 90.2381 | 95.1411 | 95.7268 | 99.0228 | 132.1434 | 61.7247 | 127.8191 | 573.4735 | 376.7541 | 103.7606 | 5.373 | 3.8984 | 0.72568 | 88.9841 | 84.0666 | 1.5027 | 0.72505 | 0.00081 | 15.6783 | 87.3677 | 6.872 | 0.82918 | -0.00062 | 0.72505 | 14.3776
39.4916 | 1803.9818 | 91.6137 | 27.141 | 40.7847 | 192.7775 | 39.985 | 90.6028 | 95.1504 | 95.4998 | 99.0237 | 112.5636 | 61.691 | 122.0433 | 577.4097 | 375.3506 | 103.5692 | 5.3654 | 4.1109 | 0.72555 | 88.9747 | 84.0053 | 1.5025 | 0.72491 | 0.00081 | 15.7011 | 87.5656 | 6.6653 | 0.82918 | -0.00062 | 0.72491 | 14.4001
39.4999 | 1803.9696 | 91.5195 | 27.5696 | 40.8034 | 192.7987 | 40.0051 | 90.455 | 95.2106 | 95.8438 | 99.0312 | 103.6614 | 61.7026 | 119.099 | 571.3235 | 377.1908 | 103.5503 | 5.4027 | 4.069 | 0.7253 | 89.0401 | 84.1342 | 1.5021 | 0.7247 | 0.00081 | 15.7346 | 87.6598 | 6.7293 | 0.82918 | -0.00062 | 0.7247 | 14.4333
39.5083 | 1805.5611 | 91.4848 | 27.89 | 40.8062 | 192.9172 | 40.032 | 89.9954 | 95.1921 | 95.7299 | 99.0324 | 195.06 | 61.7089 | 124.2341 | 574.3657 | 378.6817 | 103.6372 | 5.3836 | 3.9403 | 0.72232 | 89.0297 | 83.9884 | 1.5037 | 0.72172 | 0.00081 | 16.2126 | 87.5445 | 6.8528 | 0.82918 | -0.00062 | 0.72172 | 14.906
39.5166 | 1805.5421 | 91.7419 | 28.145 | 40.8402 | 192.9374 | 40.011 | 90.4835 | 95.2037 | 95.5858 | 99.0372 | 123.588 | 61.2967 | 124.7988 | 575.2932 | 378.7396 | 103.4516 | 5.3763 | 4.1677 | 0.72616 | 88.9657 | 84.0255 | 1.5026 | 0.72551 | 0.00081 | 15.6046 | 87.7408 | 6.9199 | 0.82918 | -0.00062 | 0.72551 | 14.3048
39.5249 | 1802.3045 | 91.8244 | 28.2647 | 40.8531 | 192.9704 | 39.9964 | 90.5557 | 95.1868 | 95.5763 | 99.0409 | 92.8218 | 61.6884 | 120.0973 | 570.9457 | 376.2803 | 103.3586 | 5.3979 | 3.945 | 0.72573 | 88.9506 | 84.1157 | 1.5001 | 0.72507 | 0.00081 | 15.6748 | 87.6297 | 6.6996 | 0.82918 | -0.00062 | 0.72507 | 14.3742
39.5333 | 1803.9297 | 91.5584 | 28.4136 | 40.8665 | 193.1483 | 40.0425 | 90.4811 | 95.231 | 95.6389 | 99.0375 | 131.7222 | 61.7345 | 122.1951 | 572.9685 | 377.0852 | 103.5322 | 5.3538 | 3.8026 | 0.7268 | 88.9886 | 83.9974 | 1.5004 | 0.72617 | 0.00081 | 15.4998 | 87.4796 | 7.1443 | 0.82918 | -0.00062 | 0.72617 | 14.2011
39.5416 | 1803.9658 | 91.6481 | 28.4885 | 40.8718 | 193.2575 | 40.0296 | 90.2105 | 95.123 | 95.5941 | 99.0477 | 109.2108 | 61.2336 | 123.7866 | 575.3485 | 375.2567 | 103.4125 | 5.3638 | 3.9553 | 0.72682 | 89.0088 | 83.9714 | 1.5012 | 0.7262 | 0.00081 | 15.4943 | 87.4559 | 6.734 | 0.82918 | -0.00062 | 0.7262 | 14.1957
39.5499 | 1803.905 | 91.5365 | 28.5413 | 40.8747 | 193.14 | 40.0614 | 90.3082 | 95.2124 | 95.5741 | 99.0487 | 105.552 | 61.6849 | 122.9755 | 576.3911 | 377.9603 | 103.3451 | 5.3663 | 4.1589 | 0.72479 | 89.0357 | 83.8126 | 1.5003 | 0.72419 | 0.00081 | 15.8158 | 87.3798 | 6.673 | 0.82918 | -0.00062 | 0.72419 | 14.5136
39.5583 | 1803.9229 | 91.637 | 28.4953 | 40.9166 | 193.0878 | 40.0735 | 90.3057 | 95.1697 | 95.7952 | 99.0401 | 193.9338 | 61.6875 | 122.5045 | 575.9272 | 375.2897 | 103.3294 | 5.3606 | 3.9375 | 0.72451 | 89.1539 | 83.6826 | 1.4853 | 0.72399 | 0.0008 | 15.8486 | 87.0656 | 6.8882 | 0.82918 | -0.00062 | 0.72399 | 14.546
39.5666 | 1805.3775 | 91.6665 | 28.406 | 40.9064 | 192.9991 | 40.0401 | 90.9591 | 95.2091 | 95.7801 | 99.0498 | 124.4112 | 61.2024 | 118.5184 | 574.3276 | 373.7765 | 103.2651 | 5.3497 | 4.1625 | 0.72603 | 89.0934 | 83.944 | 1.5024 | 0.72547 | 0.00081 | 15.612 | 87.3756 | 6.8921 | 0.82918 | -0.00062 | 0.72547 | 14.3121
39.5749 | 1802.257 | 91.6563 | 28.4888 | 40.9136 | 193.0559 | 40.0289 | 90.9092 | 95.209 | 95.5842 | 99.0492 | 108.4254 | 62.1803 | 122.7445 | 575.9759 | 376.7722 | 103.3628 | 5.3624 | 4.042 | 0.72313 | 89.0413 | 83.6811 | 1.5022 | 0.72254 | 0.00081 | 16.0812 | 87.2875 | 6.8055 | 0.82918 | -0.00062 | 0.72254 | 14.776
39.5833 | 1802.467 | 91.6038 | 28.6122 | 40.9462 | 193.1415 | 40.066 | 90.7884 | 95.2614 | 95.6606 | 99.0426 | 142.959 | 62.1895 | 127.3052 | 575.7774 | 372.9062 | 103.0469 | 5.3768 | 3.8629 | 0.72421 | 89.0886 | 83.9858 | 1.5005 | 0.72365 | 0.00081 | 15.9029 | 87.4756 | 6.8619 | 0.82918 | -0.00062 | 0.72365 | 14.5997
39.5916 | 1802.366 | 91.5413 | 28.801 | 40.9519 | 193.3382 | 40.0395 | 90.5289 | 95.269 | 95.6634 | 99.0499 | 113.6952 | 62.1612 | 123.3739 | 574.3151 | 374.4432 | 103.0974 | 5.3739 | 3.9983 | 0.72417 | 89.2163 | 83.7224 | 1.499 | 0.72368 | 0.00081 | 15.898 | 87.1057 | 6.937 | 0.82918 | -0.00062 | 0.72368 | 14.5949
39.5999 | 1803.9665 | 91.8075 | 28.8593 | 40.9569 | 193.3615 | 40.0566 | 90.4217 | 95.2701 | 95.747 | 99.0579 | 103.1088 | 61.7216 | 119.8168 | 575.2619 | 373.8398 | 103.2834 | 5.3538 | 4.1426 | 0.72558 | 89.1577 | 83.8972 | 1.5054 | 0.72505 | 0.00081 | 15.6782 | 87.2083 | 6.9434 | 0.82918 | -0.00062 | 0.72505 | 14.3775
39.6083 | 1803.9598 | 91.6383 | 28.7511 | 40.9518 | 193.4117 | 40.0459 | 90.894 | 95.1656 | 95.6147 | 99.0534 | 79.5702 | 62.1699 | 123.1823 | 573.1497 | 375.1703 | 103.6634 | 5.4194 | 3.9609 | 0.72251 | 89.1347 | 84.0358 | 1.5003 | 0.72198 | 0.00081 | 16.1717 | 87.4258 | 6.52 | 0.82918 | -0.00062 | 0.72198 | 14.8655
39.6166 | 1803.9199 | 91.604 | 28.8394 | 40.9454 | 193.4646 | 40.0707 | 90.7722 | 95.2207 | 95.5546 | 99.0567 | 138.2646 | 61.7439 | 123.8396 | 574.3468 | 375.8297 | 103.5292 | 5.3925 | 4.0442 | 0.72466 | 89.1041 | 84.3396 | 1.4746 | 0.7241 | 0.00081 | 15.8307 | 87.3813 | 6.4974 | 0.82918 | -0.00062 | 0.7241 | 14.5283
39.6249 | 1803.9414 | 91.6914 | 28.9177 | 40.9498 | 193.4628 | 40.0429 | 90.926 | 95.1918 | 95.8147 | 99.0553 | 110.0508 | 61.7334 | 122.1988 | 575.6257 | 374.3664 | 103.6537 | 5.3416 | 4.1161 | 0.72562 | 89.0944 | 84.0921 | 1.5027 | 0.72505 | 0.00081 | 15.6782 | 87.2499 | 6.7312 | 0.82918 | -0.00062 | 0.72505 | 14.3775
39.6333 | 1802.3273 | 91.939 | 28.9561 | 40.9608 | 193.3973 | 40.0829 | 90.2053 | 95.2125 | 95.4722 | 99.0582 | 90.0846 | 61.7342 | 120.511 | 573.8889 | 374.6187 | 103.6097 | 5.3636 | 3.929 | 0.72672 | 89.1437 | 84.0112 | 1.499 | 0.72618 | 0.00081 | 15.4976 | 87.4383 | 6.679 | 0.82918 | -0.00062 | 0.72618 | 14.199
39.6416 | 1805.4865 | 91.8073 | 28.9371 | 40.9812 | 193.296 | 40.0613 | 90.4948 | 95.2607 | 95.7927 | 99.0605 | 120.7464 | 62.1574 | 121.6937 | 571.9143 | 375.1947 | 103.2914 | 5.3387 | 3.8764 | 0.72959 | 89.1724 | 83.852 | 1.508 | 0.72907 | 0.00081 | 15.0393 | 87.21 | 6.851 | 0.82918 | -0.00062 | 0.72907 | 13.7459
39.6499 | 1803.9726 | 91.8726 | 28.9122 | 40.9612 | 193.3431 | 40.067 | 90.3337 | 95.2518 | 95.5639 | 99.0579 | 108.273 | 62.1558 | 123.7028 | 576.1348 | 376.8743 | 103.5115 | 5.3237 | 4.0321 | 0.72561 | 89.1616 | 83.8207 | 1.5026 | 0.72509 | 0.00081 | 15.6718 | 87.4403 | 6.8931 | 0.82918 | -0.00062 | 0.72509 | 14.3712
39.6583 | 1803.9267 | 91.8866 | 29.0509 | 40.9663 | 193.4294 | 40.0751 | 90.642 | 95.2614 | 95.7986 | 99.0629 | 77.7336 | 62.1683 | 127.8394 | 573.4466 | 377.8172 | 103.7037 | 5.3155 | 4.072 | 0.72499 | 89.1287 | 84.2165 | 1.4805 | 0.72445 | 0.00081 | 15.7741 | 87.7438 | 6.6577 | 0.82918 | -0.00062 | 0.72445 | 14.4723
39.6666 | 1805.4864 | 91.7106 | 29.0495 | 40.9736 | 193.3343 | 40.0878 | 90.8938 | 95.2203 | 95.852 | 99.0493 | 142.023 | 62.1812 | 120.7589 | 572.2435 | 373.1594 | 103.5786 | 5.3797 | 3.9351 | 0.7249 | 89.146 | 84.1075 | 1.5009 | 0.72437 | 0.00081 | 15.7876 | 87.6054 | 6.8125 | 0.82918 | -0.00062 | 0.72437 | 14.4857
39.6749 | 1803.9248 | 91.7544 | 28.8711 | 40.9556 | 193.3173 | 40.0361 | 90.5489 | 95.3027 | 95.9731 | 99.067 | 111.9948 | 62.1604 | 119.8273 | 576.1098 | 375.255 | 103.3639 | 5.3759 | 4.0225 | 0.7216 | 89.1112 | 84.2629 | 1.4967 | 0.72104 | 0.00081 | 16.3219 | 87.6136 | 6.8845 | 0.82918 | -0.00062 | 0.72104 | 15.014
39.6833 | 1803.5526 | 91.7155 | 28.8816 | 40.9703 | 193.3701 | 40.0715 | 90.8629 | 95.2311 | 95.5712 | 99.0633 | 90.342 | 61.7096 | 121.6722 | 572.0485 | 375.6853 | 103.3838 | 5.3672 | 3.9157 | 0.72686 | 89.1423 | 84.085 | 1.5012 | 0.72633 | 0.00081 | 15.4743 | 87.5921 | 6.7882 | 0.82918 | -0.00062 | 0.72633 | 14.1759
39.6916 | 1803.9349 | 91.7669 | 29.012 | 40.9727 | 193.2851 | 40.0819 | 90.6918 | 95.1804 | 95.8169 | 99.0716 | 123.6468 | 62.1763 | 127.8457 | 572.9312 | 376.608 | 103.3544 | 5.3612 | 3.9058 | 0.72473 | 89.0911 | 84.0218 | 1.5051 | 0.72417 | 0.00081 | 15.8194 | 87.6288 | 6.7494 | 0.82918 | -0.00062 | 0.72417 | 14.5172
39.6999 | 1803.9087 | 91.917 | 29.3157 | 40.9642 | 193.4162 | 40.0602 | 90.1681 | 95.2918 | 95.413 | 99.0605 | 111.4086 | 62.2169 | 123.873 | 576.2977 | 377.1222 | 102.9353 | 5.3442 | 4.0086 | 0.72522 | 89.1309 | 84.0662 | 1.4991 | 0.72468 | 0.00081 | 15.7381 | 87.4591 | 6.5946 | 0.82918 | -0.00062 | 0.72468 | 14.4368
39.7083 | 1803.9534 | 91.8218 | 29.6393 | 40.9869 | 193.2834 | 40.0847 | 90.5881 | 95.255 | 95.5031 | 99.0628 | 85.8024 | 62.1531 | 123.518 | 573.2861 | 376.7627 | 103.3332 | 5.3775 | 4.1356 | 0.72382 | 89.1779 | 84.0071 | 1.4978 | 0.72331 | 0.00081 | 15.9572 | 87.1667 | 6.8557 | 0.82918 | -0.00062 | 0.72331 | 14.6533
39.7166 | 1803.9253 | 91.6987 | 29.7091 | 40.9844 | 193.3643 | 40.1198 | 90.9839 | 95.2141 | 95.6072 | 99.0647 | 158.043 | 61.6926 | 124.2998 | 572.9202 | 376.9363 | 103.0871 | 5.4052 | 3.9619 | 0.72488 | 89.3319 | 83.734 | 1.5089 | 0.72446 | 0.0008 | 15.7721 | 87.0515 | 6.3777 | 0.82918 | -0.00062 | 0.72446 | 14.4704
39.7249 | 1805.5388 | 91.7271 | 29.7635 | 40.9855 | 193.5213 | 40.0647 | 90.7251 | 95.1916 | 95.4902 | 99.0703 | 114.0564 | 61.7445 | 119.6697 | 576.4168 | 377.1575 | 103.0518 | 5.397 | 3.9305 | 0.7267 | 89.1934 | 83.9678 | 1.5042 | 0.7262 | 0.00081 | 15.495 | 87.3749 | 6.7759 | 0.82918 | -0.00062 | 0.7262 | 14.1964
39.7333 | 1803.9511 | 91.847 | 29.8781 | 41.0031 | 193.6329 | 40.0891 | 90.1673 | 95.2523 | 95.9127 | 99.0637 | 81.7272 | 61.2086 | 121.1235 | 573.9029 | 375.7321 | 103.179 | 5.3863 | 3.987 | 0.72625 | 89.1654 | 83.923 | 1.4998 | 0.72573 | 0.00081 | 15.5699 | 87.0874 | 6.8099 | 0.82918 | -0.00062 | 0.72573 | 14.2705
39.7416 | 1803.9396 | 91.6759 | 30.0405 | 41.0134 | 193.5301 | 40.1447 | 90.8238 | 95.2136 | 95.5004 | 99.0639 | 132.0888 | 61.693 | 122.4715 | 573.4667 | 376.4712 | 103.436 | 5.3703 | 3.7415 | 0.72515 | 89.1178 | 83.6847 | 1.5009 | 0.7246 | 0.0008 | 15.7509 | 87.0657 | 6.9877 | 0.82918 | -0.00062 | 0.7246 | 14.4494
39.7499 | 1805.562 | 91.7607 | 30.12 | 41.0093 | 193.5266 | 40.0803 | 90.3343 | 95.2165 | 95.7605 | 99.0675 | 109.5024 | 61.6851 | 123.4995 | 576.3056 | 374.0223 | 103.5063 | 5.3572 | 3.9126 | 0.72738 | 89.092 | 84.0651 | 1.4989 | 0.72681 | 0.00081 | 15.3976 | 87.1692 | 6.5362 | 0.82918 | -0.00062 | 0.72681 | 14.1001
39.7583 | 1803.925 | 91.7096 | 30.0774 | 41.013 | 193.5756 | 40.1054 | 90.7918 | 95.2258 | 95.6708 | 99.061 | 103.5288 | 61.6936 | 124.5917 | 574.341 | 377.6364 | 103.5564 | 5.3266 | 4.0485 | 0.7256 | 89.0729 | 83.9761 | 1.4992 | 0.72502 | 0.00081 | 15.6825 | 87.3551 | 6.9501 | 0.82918 | -0.00062 | 0.72502 | 14.3818
39.7666 | 1803.9036 | 91.6757 | 30.1623 | 41.0164 | 193.7154 | 40.1591 | 90.8109 | 95.1853 | 95.7836 | 99.0678 | 151.935 | 62.1565 | 126.321 | 574.2731 | 374.7391 | 103.6647 | 5.3343 | 4.0062 | 0.72669 | 89.0963 | 84.0354 | 1.5013 | 0.72613 | 0.00081 | 15.506 | 87.2803 | 6.6406 | 0.82918 | -0.00062 | 0.72613 | 14.2073
39.7749 | 1803.9662 | 91.8729 | 30.1592 | 41.0273 | 193.5801 | 40.1206 | 90.1216 | 95.2005 | 95.5287 | 99.0609 | 128.1774 | 61.713 | 120.8819 | 576.325 | 373.972 | 103.335 | 5.3325 | 3.9197 | 0.72524 | 89.1633 | 83.8987 | 1.5052 | 0.72472 | 0.00081 | 15.7315 | 87.5598 | 6.6601 | 0.82918 | -0.00062 | 0.72472 | 14.4302
39.7833 | 1805.5617 | 91.9218 | 30.0919 | 41.0283 | 193.4598 | 40.087 | 90.4472 | 95.2085 | 95.8223 | 99.0609 | 107.9928 | 62.1697 | 117.4147 | 575.1547 | 375.7172 | 103.474 | 5.3029 | 4.1685 | 0.72857 | 89.1217 | 84.1141 | 1.5044 | 0.72802 | 0.00081 | 15.2057 | 87.4413 | 6.831 | 0.82918 | -0.00062 | 0.72802 | 13.9103
39.7916 | 1803.9022 | 91.6876 | 29.7833 | 41.0258 | 193.4808 | 40.128 | 90.2399 | 95.231 | 95.5802 | 99.0598 | 149.7054 | 61.7062 | 122.5931 | 573.0387 | 375.3057 | 103.4826 | 5.317 | 4.0589 | 0.7241 | 89.0221 | 84.2994 | 1.4883 | 0.72349 | 0.00081 | 15.9284 | 87.4861 | 6.8719 | 0.82918 | -0.00062 | 0.72349 | 14.6249
39.7999 | 1803.9045 | 91.7084 | 29.7611 | 41.0086 | 193.6104 | 40.1254 | 90.3304 | 95.1983 | 95.4607 | 99.0578 | 111.0378 | 61.7449 | 125.1813 | 576.6793 | 377.8347 | 103.2644 | 5.2888 | 3.7721 | 0.72508 | 89.0091 | 83.9228 | 1.503 | 0.72446 | 0.00081 | 15.7724 | 87.4993 | 6.6486 | 0.82918 | -0.00062 | 0.72446 | 14.4707
39.8083 | 1802.3592 | 91.6356 | 29.677 | 41.0152 | 193.5575 | 40.1194 | 90.7376 | 95.1957 | 95.5073 | 99.0511 | 104.331 | 61.2308 | 123.055 | 573.987 | 375.6064 | 103.109 | 5.2757 | 4.0074 | 0.72377 | 89.2033 | 84.1321 | 1.4609 | 0.72328 | 0.00081 | 15.9621 | 87.6489 | 6.5836 | 0.82918 | -0.00062 | 0.72328 | 14.6583
39.8166 | 1803.9432 | 91.6941 | 29.6473 | 41.0253 | 193.5588 | 40.1334 | 89.9956 | 95.2442 | 95.3667 | 99.0643 | 85.1076 | 61.2084 | 124.4636 | 573.9704 | 375.1283 | 103.1825 | 5.29 | 4.0927 | 0.72605 | 89.111 | 84.2647 | 1.501 | 0.72549 | 0.00081 | 15.6075 | 87.6209 | 6.3219 | 0.82918 | -0.00062 | 0.72549 | 14.3077
39.8249 | 1803.9728 | 91.7594 | 29.5648 | 41.0339 | 193.5059 | 40.1272 | 90.3899 | 95.2165 | 95.8133 | 99.0757 | 136.5822 | 61.6933 | 123.7087 | 573.7334 | 375.4839 | 103.1652 | 5.276 | 3.971 | 0.72669 | 89.0773 | 84.1886 | 1.5014 | 0.72612 | 0.00081 | 15.508 | 87.5308 | 6.4591 | 0.82918 | -0.00062 | 0.72612 | 14.2092
39.8333 | 1803.931 | 91.7982 | 29.2964 | 41.031 | 193.4955 | 40.0825 | 90.5036 | 95.2522 | 95.6174 | 99.0575 | 114.0624 | 61.2012 | 123.5797 | 574.4847 | 377.5886 | 103.2994 | 5.2767 | 3.8984 | 0.72537 | 89.1166 | 84.2499 | 1.4991 | 0.72482 | 0.00081 | 15.7155 | 87.5325 | 6.7988 | 0.82918 | -0.00062 | 0.72482 | 14.4144
39.8416 | 1803.9112 | 91.68 | 29.2079 | 41.0178 | 193.4709 | 40.1429 | 90.6139 | 95.2689 | 95.5958 | 99.0636 | 92.6214 | 61.2271 | 122.2919 | 576.3082 | 373.1259 | 102.9689 | 5.2761 | 4.0447 | 0.72444 | 89.2447 | 83.8667 | 1.5007 | 0.72397 | 0.00081 | 15.8508 | 87.3993 | 6.5201 | 0.82918 | -0.00062 | 0.72397 | 14.5482
39.8499 | 1803.9595 | 91.7349 | 29.0863 | 41.0337 | 193.4982 | 40.119 | 90.4319 | 95.1969 | 95.772 | 99.0597 | 116.5578 | 61.2312 | 119.8093 | 573.5554 | 375.7687 | 103.0033 | 5.2615 | 3.9373 | 0.72565 | 89.1066 | 84.0115 | 1.4994 | 0.7251 | 0.00081 | 15.6709 | 87.3754 | 6.8545 | 0.82918 | -0.00062 | 0.7251 | 14.3703
39.8583 | 1803.8882 | 91.7797 | 29.0626 | 41.0209 | 193.4589 | 40.1303 | 90.2207 | 95.24 | 95.3189 | 99.0534 | 100.1082 | 61.7171 | 120.9912 | 572.5889 | 374.4102 | 103.1875 | 5.2428 | 3.7818 | 0.72599 | 89.0889 | 84.1919 | 1.5023 | 0.72542 | 0.00081 | 15.619 | 87.496 | 6.8985 | 0.82918 | -0.00062 | 0.72542 | 14.319
39.8666 | 1805.6067 | 91.7578 | 28.9661 | 41.0048 | 193.2617 | 40.1156 | 90.671 | 95.2109 | 95.6813 | 99.0476 | 77.34 | 61.672 | 124.0804 | 576.1056 | 374.2959 | 103.2804 | 5.2914 | 3.939 | 0.72425 | 89.0348 | 83.7229 | 1.5017 | 0.72365 | 0.00081 | 15.9018 | 86.9942 | 6.6153 | 0.82918 | -0.00062 | 0.72365 | 14.5987
39.8749 | 1803.7821 | 91.809 | 28.8806 | 41.0003 | 193.2542 | 40.1663 | 90.3383 | 95.2142 | 95.466 | 99.0509 | 153.8406 | 61.2045 | 123.5355 | 573.2198 | 375.0744 | 103.3359 | 5.2838 | 4.0811 | 0.72542 | 88.9907 | 83.9933 | 1.5041 | 0.72479 | 0.00081 | 15.7195 | 87.1767 | 6.8812 | 0.82918 | -0.00062 | 0.72479 | 14.4184
39.8833 | 1805.5505 | 91.8479 | 28.6796 | 40.9919 | 193.3097 | 40.0704 | 90.3855 | 95.2249 | 95.9084 | 99.0554 | 114.3822 | 61.6913 | 124.1928 | 573.0665 | 375.5767 | 103.64 | 5.2436 | 3.9622 | 0.71924 | 88.974 | 83.7756 | 1.5011 | 0.7186 | 0.00081 | 16.7174 | 87.0158 | 6.6731 | 0.82918 | -0.00062 | 0.7186 | 15.4051
39.8916 | 1803.9367 | 91.7437 | 28.6297 | 40.9641 | 193.2205 | 40.0692 | 90.2381 | 95.248 | 95.5008 | 99.0487 | 84.7782 | 62.1973 | 121.0299 | 576.3104 | 376.1441 | 103.3693 | 5.2452 | 3.9508 | 0.72398 | 88.9521 | 83.825 | 1.496 | 0.72333 | 0.00081 | 15.9545 | 87.3446 | 6.6482 | 0.82918 | -0.00062 | 0.72333 | 14.6508
39.8999 | 1802.4694 | 91.6993 | 28.4651 | 40.9357 | 193.312 | 40.0524 | 89.8636 | 95.1899 | 95.7397 | 99.0533 | 129.4248 | 62.2023 | 123.1833 | 573.2795 | 375.2832 | 103.506 | 5.2723 | 4.1534 | 0.72465 | 88.9491 | 83.915 | 1.502 | 0.724 | 0.00081 | 15.8465 | 87.276 | 6.6833 | 0.82918 | -0.00062 | 0.724 | 14.5439
39.9083 | 1805.5374 | 91.8497 | 28.1681 | 40.9051 | 193.18 | 40.0216 | 90.3178 | 95.1065 | 95.5743 | 99.0447 | 111.8676 | 62.1495 | 121.9173 | 573.2249 | 375.0319 | 103.5448 | 5.2787 | 3.8649 | 0.7253 | 88.9382 | 83.8246 | 1.5022 | 0.72464 | 0.00081 | 15.7436 | 86.9774 | 6.7116 | 0.82918 | -0.00062 | 0.72464 | 14.4422
39.9166 | 1805.5258 | 91.7168 | 27.8235 | 40.9031 | 193.0293 | 40.0365 | 90.0271 | 95.1674 | 95.5399 | 99.0357 | 98.1066 | 62.1171 | 127.5706 | 576.8714 | 376.0003 | 103.3818 | 5.2887 | 3.8096 | 0.72673 | 88.9746 | 84.2842 | 1.4977 | 0.72609 | 0.00081 | 15.5119 | 87.8125 | 6.7072 | 0.82918 | -0.00062 | 0.72609 | 14.2131
39.9249 | 1805.5126 | 91.5315 | 27.7815 | 40.8779 | 192.9937 | 40.0321 | 90.0949 | 95.1502 | 95.9324 | 99.0575 | 169.2 | 62.1893 | 123.7323 | 573.0992 | 377.7533 | 103.2794 | 5.3055 | 4.0255 | 0.72584 | 89.0171 | 84.2995 | 1.5042 | 0.72523 | 0.00081 | 15.6504 | 87.7059 | 6.9117 | 0.82918 | -0.00062 | 0.72523 | 14.3501
39.9333 | 1802.3448 | 91.5666 | 27.6111 | 40.8637 | 193.0283 | 39.9462 | 90.3837 | 95.1233 | 95.8535 | 99.0477 | 115.6968 | 62.1692 | 120.6398 | 572.2212 | 372.6562 | 103.3528 | 5.2633 | 4.1381 | 0.72477 | 88.981 | 84.3696 | 1.4965 | 0.72413 | 0.00081 | 15.8251 | 87.6935 | 7.1275 | 0.82918 | -0.00062 | 0.72413 | 14.5228
39.9416 | 1803.9807 | 91.4716 | 27.4182 | 40.8152 | 192.9648 | 39.9695 | 89.81 | 95.1048 | 95.7085 | 99.048 | 86.4966 | 62.1599 | 123.1507 | 576.3176 | 376.6667 | 103.3536 | 5.2959 | 3.9752 | 0.72493 | 88.8976 | 84.1866 | 1.4998 | 0.72425 | 0.00081 | 15.8071 | 87.5923 | 6.8018 | 0.82918 | -0.00062 | 0.72425 | 14.505
39.9499 | 1803.7729 | 91.616 | 27.3559 | 40.7837 | 192.8461 | 39.9751 | 90.5275 | 95.0797 | 95.5595 | 99.0474 | 127.1598 | 62.1923 | 122.2387 | 574.5979 | 373.1556 | 103.2264 | 5.2614 | 4.0535 | 0.72582 | 88.8465 | 83.8617 | 1.5008 | 0.7251 | 0.00081 | 15.6701 | 87.2839 | 6.8044 | 0.82918 | -0.00062 | 0.7251 | 14.3695
39.9583 | 1803.9525 | 91.5836 | 27.4292 | 40.7877 | 192.6745 | 39.9218 | 90.0659 | 95.0883 | 95.7994 | 99.0504 | 113.8506 | 62.1223 | 128.5711 | 572.5778 | 373.3653 | 103.2584 | 5.2997 | 4.1759 | 0.72511 | 88.8043 | 83.8333 | 1.5002 | 0.72437 | 0.00081 | 15.7873 | 87.3386 | 6.9304 | 0.82918 | -0.00062 | 0.72437 | 14.4854
39.9666 | 1803.9093 | 91.6071 | 27.3842 | 40.7758 | 192.7178 | 39.9196 | 90.3514 | 95.0759 | 95.4382 | 99.0561 | 99.3678 | 61.7186 | 122.3367 | 576.782 | 376.6084 | 103.3277 | 5.2832 | 3.8157 | 0.72365 | 88.9424 | 83.8658 | 1.499 | 0.72299 | 0.00081 | 16.0084 | 87.0911 | 6.9359 | 0.82918 | -0.00062 | 0.72299 | 14.704
39.9749 | 1803.9481 | 91.3776 | 27.4195 | 40.759 | 192.8436 | 39.9741 | 89.8257 | 95.0643 | 95.7187 | 99.0482 | 166.2456 | 62.2079 | 124.1458 | 574.3348 | 375.6217 | 103.2221 | 5.258 | 3.9655 | 0.72429 | 88.8829 | 83.6583 | 1.5032 | 0.72359 | 0.00081 | 15.9117 | 86.8269 | 6.6496 | 0.82918 | -0.00062 | 0.72359 | 14.6084
39.9833 | 1803.8697 | 91.6332 | 27.4996 | 40.7477 | 192.8791 | 39.8977 | 90.4529 | 95.0639 | 95.6273 | 99.0631 | 118.7154 | 62.1673 | 124.464 | 572.9208 | 373.874 | 103.4603 | 5.2477 | 4.1015 | 0.72549 | 88.9036 | 83.6521 | 1.5062 | 0.7248 | 0.00081 | 15.7177 | 87.114 | 6.8754 | 0.82918 | -0.00062 | 0.7248 | 14.4166
39.9916 | 1803.8946 | 91.4862 | 27.5556 | 40.7641 | 192.8337 | 39.9029 | 89.9917 | 95.0392 | 95.9362 | 99.0465 | 90.468 | 62.1325 | 125.5501 | 576.6602 | 378.1494 | 103.5502 | 5.2641 | 3.9972 | 0.7243 | 89.0026 | 83.9115 | 1.4951 | 0.72368 | 0.00081 | 15.8975 | 87.1184 | 6.8267 | 0.82918 | -0.00062 | 0.72368 | 14.5943
39.9999 | 1805.5874 | 91.3002 | 27.3406 | 40.7632 | 192.7689 | 39.96 | 89.9426 | 95.0506 | 95.5588 | 99.049 | 134.127 | 61.736 | 119.8217 | 574.3611 | 377.8715 | 103.2996 | 5.3216 | 3.9927 | 0.72536 | 88.8242 | 83.853 | 1.5041 | 0.72463 | 0.00081 | 15.7459 | 87.3369 | 6.7713 | 0.82918 | -0.00062 | 0.72463 | 14.4445
40.0083 | 1803.7732 | 91.5737 | 27.3557 | 40.7604 | 192.8261 | 39.9497 | 90.5444 | 95.0483 | 95.8111 | 99.0522 | 111.42 | 62.1688 | 123.76 | 572.8763 | 376.6646 | 103.5866 | 5.2903 | 4.22 | 0.72583 | 88.8185 | 84.2782 | 1.501 | 0.72509 | 0.00081 | 15.6717 | 87.6565 | 6.6354 | 0.82918 | -0.00062 | 0.72509 | 14.3712
40.0166 | 1802.3336 | 91.3261 | 27.4372 | 40.7715 | 192.844 | 39.9831 | 89.9815 | 95.0552 | 95.6247 | 99.0544 | 104.1798 | 61.7326 | 121.762 | 577.7563 | 374.9668 | 103.825 | 5.2875 | 3.852 | 0.72923 | 88.7709 | 84.0447 | 1.503 | 0.72847 | 0.00081 | 15.135 | 87.2621 | 6.7381 | 0.82918 | -0.00062 | 0.72847 | 13.8404
40.0249 | 1802.5379 | 91.3183 | 27.2581 | 40.7792 | 192.8776 | 40.0095 | 89.6493 | 95.0136 | 95.7752 | 99.0579 | 173.6844 | 61.7275 | 127.3619 | 573.6395 | 373.9662 | 103.8202 | 5.2668 | 3.8451 | 0.72467 | 88.7506 | 84.2687 | 1.5039 | 0.72389 | 0.00081 | 15.8634 | 87.6063 | 6.906 | 0.82918 | -0.00062 | 0.72389 | 14.5607
40.0333 | 1803.9588 | 91.4717 | 26.6338 | 40.7825 | 192.6566 | 39.9682 | 90.3123 | 95.0536 | 95.5043 | 99.0514 | 126.06 | 62.1746 | 124.0907 | 573.2693 | 375.7609 | 103.4816 | 5.2261 | 4.1335 | 0.72543 | 88.7878 | 84.2208 | 1.5034 | 0.72467 | 0.00081 | 15.7387 | 87.6522 | 6.4814 | 0.82918 | -0.00062 | 0.72467 | 14.4374
40.0416 | 1803.9479 | 91.5523 | 26.1766 | 40.7991 | 192.5767 | 39.9535 | 90.525 | 95.0961 | 95.9051 | 99.0488 | 103.773 | 62.2117 | 119.5783 | 575.5595 | 376.8 | 103.4295 | 5.2147 | 4.0731 | 0.72439 | 88.7938 | 84.377 | 1.4987 | 0.72364 | 0.00081 | 15.9042 | 87.7443 | 6.8058 | 0.82918 | -0.00062 | 0.72364 | 14.601
40.0499 | 1805.576 | 91.5362 | 25.8336 | 40.7985 | 192.5218 | 39.9909 | 90.5401 | 95.0809 | 95.7317 | 99.0452 | 135.2604 | 62.6776 | 124.7347 | 574.3628 | 377.0019 | 103.6057 | 5.272 | 3.9899 | 0.727 | 88.9366 | 84.3475 | 1.4805 | 0.72634 | 0.00081 | 15.4731 | 87.6554 | 7.0435 | 0.82918 | -0.00062 | 0.72634 | 14.1748
40.0583 | 1802.3386 | 91.5463 | 25.598 | 40.7765 | 192.5053 | 39.9315 | 90.5152 | 95.0678 | 95.5841 | 99.0521 | 110.385 | 61.6971 | 123.2677 | 572.7647 | 378.5855 | 103.3728 | 5.2937 | 4.1319 | 0.72603 | 88.8694 | 84.1867 | 1.5023 | 0.72533 | 0.00081 | 15.6342 | 87.4944 | 6.6783 | 0.82918 | -0.00062 | 0.72533 | 14.334
40.0666 | 1803.9097 | 91.3375 | 25.4553 | 40.7808 | 192.5626 | 39.971 | 89.7743 | 95.0588 | 95.8719 | 99.0506 | 104.1732 | 62.2123 | 122.5333 | 574.8603 | 376.8774 | 103.3927 | 5.262 | 4.2238 | 0.72448 | 88.831 | 83.8631 | 1.4976 | 0.72375 | 0.00081 | 15.8861 | 86.9948 | 6.8175 | 0.82918 | -0.00062 | 0.72375 | 14.5831
40.0749 | 1802.3323 | 91.4083 | 25.7048 | 40.7963 | 192.4972 | 39.9889 | 90.4902 | 95.1355 | 95.502 | 99.0551 | 121.1496 | 61.7026 | 121.634 | 574.6937 | 374.3894 | 103.4013 | 5.2992 | 3.9853 | 0.72475 | 88.8217 | 83.6192 | 1.5026 | 0.72402 | 0.0008 | 15.8435 | 87.1623 | 6.5272 | 0.82918 | -0.00062 | 0.72402 | 14.541
40.0833 | 1802.3403 | 91.6051 | 25.7695 | 40.7937 | 192.5258 | 39.9353 | 90.4194 | 95.0851 | 95.9 | 99.0453 | 127.2594 | 61.7463 | 125.0264 | 572.0358 | 376.3572 | 103.4066 | 5.3757 | 4.0003 | 0.72272 | 88.793 | 83.8219 | 1.4659 | 0.72197 | 0.00081 | 16.173 | 87.0768 | 6.5961 | 0.82918 | -0.00062 | 0.72197 | 14.8668
40.0916 | 1803.9378 | 91.4528 | 25.7761 | 40.7639 | 192.5539 | 39.9693 | 90.5651 | 95.1197 | 95.4123 | 99.058 | 109.2528 | 62.1799 | 124.037 | 575.3631 | 372.5211 | 103.3609 | 5.3265 | 4.1666 | 0.72479 | 88.8691 | 83.5592 | 1.504 | 0.72408 | 0.0008 | 15.8332 | 86.9272 | 6.7583 | 0.82918 | -0.00062 | 0.72408 | 14.5308
40.0999 | 1803.9637 | 91.5006 | 25.6958 | 40.7568 | 192.4881 | 39.9862 | 90.5752 | 95.1005 | 95.9064 | 99.0509 | 150.6648 | 62.1782 | 124.1508 | 574.7608 | 376.7508 | 103.4113 | 5.3533 | 4.0211 | 0.72521 | 88.8999 | 83.9726 | 1.5006 | 0.72453 | 0.00081 | 15.7618 | 87.2958 | 6.8161 | 0.82918 | -0.00062 | 0.72453 | 14.4602
40.1083 | 1803.947 | 91.6223 | 25.5911 | 40.7701 | 192.467 | 39.9917 | 90.2998 | 95.11 | 95.4805 | 99.0544 | 119.6958 | 62.1947 | 121.1866 | 573.9704 | 377.1563 | 103.3691 | 5.3394 | 4.035 | 0.72516 | 88.9548 | 83.9646 | 1.507 | 0.72451 | 0.00081 | 15.7644 | 87.2267 | 6.7768 | 0.82918 | -0.00062 | 0.72451 | 14.4627
40.1166 | 1803.9184 | 91.4343 | 25.7326 | 40.7792 | 192.5309 | 39.996 | 90.4458 | 95.1792 | 95.7644 | 99.0565 | 103.0176 | 63.1457 | 123.0418 | 575.2505 | 380.155 | 103.3835 | 5.3642 | 4.3055 | 0.72076 | 88.902 | 84.0653 | 1.501 | 0.72008 | 0.00081 | 16.4785 | 87.7334 | 6.9019 | 0.82918 | -0.00062 | 0.72008 | 15.1688
40.1249 | 1806.5287 | 91.6957 | 25.9176 | 40.7784 | 192.4898 | 40.044 | 90.6107 | 95.2069 | 95.5025 | 99.0515 | 75.9624 | 63.1369 | 124.1648 | 574.8828 | 378.1589 | 103.5281 | 5.3635 | 4.0964 | 0.72467 | 88.8649 | 84.3616 | 1.5003 | 0.72396 | 0.00081 | 15.8524 | 87.8019 | 6.7665 | 0.82918 | -0.00062 | 0.72396 | 14.5498
40.1333 | 1803.9942 | 91.5562 | 25.9574 | 40.7813 | 192.5368 | 40.0516 | 90.5852 | 95.1642 | 95.8903 | 99.0486 | 137.844 | 64.5852 | 127.6325 | 575.2598 | 377.2842 | 103.7769 | 5.3704 | 4.1717 | 0.72657 | 88.9017 | 84.0307 | 1.5039 | 0.72589 | 0.00081 | 15.5451 | 87.3191 | 6.9634 | 0.82918 | -0.00062 | 0.72589 | 14.246
40.1416 | 1803.9322 | 91.4433 | 25.9046 | 40.7892 | 192.4545 | 39.9947 | 90.2794 | 95.1908 | 95.6089 | 99.054 | 112.4034 | 63.6237 | 122.9752 | 574.1527 | 377.8313 | 103.9337 | 5.3971 | 4.4657 | 0.72519 | 88.8964 | 83.7642 | 1.5012 | 0.72451 | 0.00081 | 15.7651 | 87.108 | 6.972 | 0.82918 | -0.00062 | 0.72451 | 14.4635
40.1499 | 1807.1307 | 91.68 | 25.8932 | 40.8112 | 192.594 | 40.0331 | 90.018 | 95.2226 | 95.7044 | 99.0484 | 95.0016 | 66.0214 | 125.0257 | 575.2796 | 373.8131 | 103.6006 | 5.3799 | 4.4889 | 0.72348 | 88.8606 | 84.005 | 1.501 | 0.72277 | 0.00081 | 16.0439 | 87.2227 | 6.4505 | 0.82918 | -0.00062 | 0.72277 | 14.7391
40.1583 | 1802.5248 | 91.4513 | 25.94 | 40.823 | 192.5898 | 40.0195 | 89.9624 | 95.179 | 95.5513 | 99.0587 | 120.6084 | 66.4613 | 120.7088 | 574.8948 | 375.2344 | 103.6712 | 5.3679 | 4.5588 | 0.72335 | 89.0001 | 84.1478 | 1.5047 | 0.72273 | 0.00081 | 16.051 | 87.3752 | 6.8492 | 0.82918 | -0.00062 | 0.72273 | 14.7462
40.1666 | 1805.5443 | 91.583 | 25.9414 | 40.8219 | 192.5381 | 40.0197 | 90.6004 | 95.2675 | 95.8663 | 99.0571 | 108.3084 | 66.9703 | 129.4824 | 574.7753 | 376.5453 | 103.8161 | 5.3551 | 4.8259 | 0.72385 | 89.0121 | 84.0936 | 1.4996 | 0.72323 | 0.00081 | 15.9698 | 87.5038 | 6.8733 | 0.82918 | -0.00062 | 0.72323 | 14.6658
40.1749 | 1803.9412 | 91.4801 | 25.9133 | 40.8201 | 192.6064 | 40.0302 | 90.4481 | 95.2462 | 95.38 | 99.0538 | 78.4776 | 66.4925 | 123.1912 | 576.5096 | 378.2192 | 103.6245 | 5.3749 | 4.4625 | 0.72484 | 88.9691 | 83.8171 | 1.5021 | 0.7242 | 0.00081 | 15.8138 | 87.4082 | 6.6366 | 0.82918 | -0.00062 | 0.7242 | 14.5116
40.1833 | 1802.3462 | 91.5305 | 26.1425 | 40.8341 | 192.4523 | 40.0551 | 90.8828 | 95.2967 | 95.8406 | 99.0546 | 145.1418 | 64.5499 | 122.777 | 574.5724 | 377.474 | 103.5708 | 5.4123 | 4.2617 | 0.72435 | 88.9241 | 83.961 | 1.5005 | 0.72368 | 0.00081 | 15.897 | 87.4461 | 6.7232 | 0.82918 | -0.00062 | 0.72368 | 14.5938
40.1916 | 1802.353 | 91.781 | 26.3154 | 40.836 | 192.427 | 40.0147 | 90.0299 | 95.3177 | 95.6316 | 99.0594 | 110.6304 | 63.6234 | 124.5366 | 570.8383 | 378.1723 | 103.5857 | 5.39 | 4.3574 | 0.72243 | 88.99 | 83.7053 | 1.5008 | 0.7218 | 0.00081 | 16.2003 | 87.3066 | 6.7823 | 0.82918 | -0.00062 | 0.7218 | 14.8937
40.1999 | 1803.8943 | 91.5915 | 26.495 | 40.8275 | 192.3901 | 40.038 | 90.6522 | 95.3603 | 95.6762 | 99.074 | 91.875 | 63.1242 | 125.583 | 575.2689 | 376.093 | 103.6477 | 5.4105 | 4.2574 | 0.72531 | 88.995 | 83.368 | 1.5029 | 0.72468 | 0.0008 | 15.7369 | 86.9813 | 6.9267 | 0.82918 | -0.00062 | 0.72468 | 14.4356
40.2083 | 1803.9559 | 91.457 | 26.6934 | 40.8515 | 192.3888 | 40.0655 | 90.565 | 95.3499 | 95.8934 | 99.0699 | 118.9608 | 63.6031 | 121.7294 | 574.8979 | 375.5928 | 103.4104 | 5.4293 | 4.0439 | 0.72329 | 88.9547 | 83.8272 | 1.5012 | 0.72264 | 0.00081 | 16.0654 | 87.3136 | 6.9545 | 0.82918 | -0.00062 | 0.72264 | 14.7604
40.2166 | 1802.3993 | 91.4645 | 26.9625 | 40.8526 | 192.5544 | 40.0474 | 90.7653 | 95.3568 | 95.8118 | 99.0632 | 108.6288 | 62.6793 | 119.1281 | 570.8459 | 377.3639 | 103.4009 | 5.4201 | 4.2695 | 0.72483 | 88.993 | 84.1616 | 1.5012 | 0.7242 | 0.00081 | 15.8145 | 87.5799 | 6.8339 | 0.82918 | -0.00062 | 0.7242 | 14.5122
40.2249 | 1802.2975 | 91.6021 | 26.9167 | 40.8623 | 192.5439 | 40.0624 | 90.423 | 95.373 | 95.7527 | 99.0658 | 79.0626 | 63.1383 | 122.8776 | 576.6061 | 377.1242 | 103.406 | 5.4277 | 4.1597 | 0.72572 | 88.9647 | 83.9779 | 1.5027 | 0.72508 | 0.00081 | 15.6743 | 87.5897 | 6.8201 | 0.82918 | -0.00062 | 0.72508 | 14.3737
40.2333 | 1802.3305 | 91.712 | 27.1896 | 40.9052 | 192.6982 | 40.1005 | 90.1987 | 95.3202 | 95.3552 | 99.0759 | 154.884 | 62.6334 | 122.3347 | 573.974 | 376.9339 | 103.3006 | 5.4247 | 3.9239 | 0.72442 | 88.9812 | 84.1344 | 1.4983 | 0.72378 | 0.00081 | 15.8812 | 87.5691 | 6.7883 | 0.82918 | -0.00062 | 0.72378 | 14.5783
40.2416 | 1803.9738 | 91.5824 | 27.6036 | 40.9101 | 192.9256 | 40.0111 | 90.861 | 95.3517 | 95.818 | 99.0659 | 111.0882 | 62.6319 | 128.0676 | 570.9493 | 376.5483 | 103.3975 | 5.4228 | 3.9134 | 0.72234 | 89.0076 | 84.3442 | 1.4988 | 0.72172 | 0.00081 | 16.2126 | 87.5772 | 6.8701 | 0.82918 | -0.00062 | 0.72172 | 14.9059
40.2499 | 1803.9876 | 91.6303 | 27.8139 | 40.902 | 192.9814 | 40.0508 | 90.4626 | 95.2612 | 95.4609 | 99.0646 | 79.5252 | 62.1828 | 124.153 | 576.4256 | 376.5611 | 103.4851 | 5.3848 | 4.1622 | 0.72464 | 89.0746 | 84.1185 | 1.4979 | 0.72406 | 0.00081 | 15.8367 | 87.3344 | 6.6578 | 0.82918 | -0.00062 | 0.72406 | 14.5343
40.2583 | 1805.5186 | 91.6008 | 28.0526 | 40.934 | 192.9454 | 40.1148 | 90.8937 | 95.3301 | 95.8551 | 99.0789 | 127.23 | 62.6558 | 119.7981 | 575.0908 | 377.5372 | 103.464 | 5.3665 | 4.2267 | 0.72858 | 89.1074 | 83.6157 | 1.5056 | 0.72802 | 0.0008 | 15.2053 | 87.2539 | 7.05 | 0.82918 | -0.00062 | 0.72802 | 13.9099
40.2666 | 1805.528 | 91.7179 | 28.2121 | 40.9644 | 193.0481 | 40.0854 | 90.5954 | 95.283 | 95.7355 | 99.0684 | 108.1206 | 63.6242 | 123.6654 | 570.9763 | 374.2787 | 103.725 | 5.3993 | 4.1595 | 0.72444 | 89.0991 | 83.7028 | 1.5024 | 0.72387 | 0.00081 | 15.8665 | 87.1863 | 6.9645 | 0.82918 | -0.00062 | 0.72387 | 14.5637
40.2749 | 1802.2959 | 91.6253 | 28.3877 | 40.9627 | 193.1859 | 40.1274 | 91.0558 | 95.3187 | 95.7691 | 99.0723 | 104.283 | 64.108 | 128.3749 | 576.1748 | 377.8881 | 103.7237 | 5.4206 | 4.4758 | 0.72408 | 89.1381 | 83.9606 | 1.5015 | 0.72354 | 0.00081 | 15.9198 | 87.6906 | 6.8764 | 0.82918 | -0.00062 | 0.72354 | 14.6164
40.2833 | 1803.9124 | 91.823 | 28.5546 | 40.9842 | 193.2515 | 40.1515 | 90.7451 | 95.3658 | 95.6947 | 99.0691 | 182.0238 | 64.0798 | 120.3566 | 574.5325 | 376.6995 | 103.6833 | 5.3667 | 4.2598 | 0.72805 | 89.2222 | 83.7279 | 1.5115 | 0.72757 | 0.00081 | 15.2776 | 87.3653 | 6.7577 | 0.82918 | -0.00062 | 0.72757 | 13.9815
40.2916 | 1803.9074 | 91.6986 | 28.5883 | 40.9926 | 193.2576 | 40.095 | 90.5986 | 95.3154 | 95.4749 | 99.0775 | 121.065 | 65.5002 | 122.5927 | 570.2267 | 378.0056 | 103.5623 | 5.3455 | 4.1418 | 0.72547 | 89.1973 | 83.9185 | 1.5042 | 0.72497 | 0.00081 | 15.6914 | 87.3444 | 7.0285 | 0.82918 | -0.00062 | 0.72497 | 14.3906
40.2999 | 1803.8975 | 91.8745 | 28.5202 | 41.0125 | 193.2876 | 40.1441 | 90.448 | 95.3662 | 95.7998 | 99.0854 | 86.0598 | 65.0121 | 121.5237 | 575.5654 | 375.35 | 103.4293 | 5.3566 | 4.1649 | 0.72533 | 89.165 | 84.2362 | 1.5051 | 0.72481 | 0.00081 | 15.7176 | 87.6449 | 7.001 | 0.82918 | -0.00062 | 0.72481 | 14.4164
40.3083 | 1803.9328 | 91.8114 | 28.6801 | 41.0188 | 193.3886 | 40.1631 | 90.6409 | 95.3328 | 95.5438 | 99.0677 | 131.8452 | 65.0456 | 124.4872 | 574.9883 | 374.7925 | 103.5881 | 5.3367 | 4.3773 | 0.72415 | 89.1662 | 84.378 | 1.4991 | 0.72364 | 0.00081 | 15.9049 | 87.491 | 6.7615 | 0.82918 | -0.00062 | 0.72364 | 14.6017
40.3166 | 1803.8972 | 91.6325 | 28.7172 | 41.0254 | 193.4008 | 40.1242 | 91.0242 | 95.3106 | 95.7943 | 99.0753 | 107.6556 | 64.5881 | 127.2694 | 574.3824 | 377.2364 | 103.6034 | 5.331 | 4.2945 | 0.72555 | 89.1295 | 83.9414 | 1.5026 | 0.725 | 0.00081 | 15.6858 | 87.4547 | 6.6696 | 0.82918 | -0.00062 | 0.725 | 14.385
40.3249 | 1806.9482 | 91.7385 | 28.813 | 41.04 | 193.3416 | 40.1381 | 90.8263 | 95.2796 | 95.5755 | 99.0787 | 101.8608 | 64.0806 | 120.6251 | 575.959 | 377.6979 | 103.4269 | 5.3604 | 4.2055 | 0.72088 | 89.1504 | 84.1252 | 1.4998 | 0.72035 | 0.00081 | 16.4335 | 87.7497 | 6.7209 | 0.82918 | -0.00062 | 0.72035 | 15.1243
40.3333 | 1805.4994 | 91.8183 | 28.8573 | 41.0529 | 193.4259 | 40.2165 | 90.9324 | 95.3061 | 95.8661 | 99.0808 | 176.9964 | 63.6083 | 118.091 | 574.3193 | 377.6036 | 103.383 | 5.3591 | 4.3708 | 0.72596 | 89.1616 | 84.1297 | 1.5043 | 0.72543 | 0.00081 | 15.6172 | 87.5821 | 7.0136 | 0.82918 | -0.00062 | 0.72543 | 14.3172
40.3416 | 1802.3195 | 91.8304 | 28.8711 | 41.0608 | 193.4983 | 40.1726 | 90.359 | 95.3793 | 95.5868 | 99.0802 | 122.8788 | 64.1119 | 122.3516 | 575.0344 | 378.3399 | 103.3853 | 5.344 | 4.1487 | 0.72397 | 89.164 | 84.4124 | 1.4977 | 0.72345 | 0.00081 | 15.9341 | 87.454 | 6.8318 | 0.82918 | -0.00062 | 0.72345 | 14.6305
40.3499 | 1803.9355 | 91.9447 | 28.961 | 41.058 | 193.4676 | 40.1513 | 90.793 | 95.3799 | 95.7679 | 99.0784 | 85.8666 | 64.0749 | 127.1532 | 574.1044 | 378.4188 | 103.2666 | 5.3641 | 4.0851 | 0.72543 | 89.359 | 83.5692 | 1.5023 | 0.72503 | 0.0008 | 15.6819 | 87.2171 | 6.9107 | 0.82918 | -0.00062 | 0.72503 | 14.3812
40.3583 | 1803.8796 | 91.6996 | 29.0596 | 41.0536 | 193.4955 | 40.1567 | 91.0084 | 95.3122 | 95.467 | 99.077 | 132.603 | 62.6802 | 121.6689 | 574.516 | 374.3773 | 103.256 | 5.3224 | 4.107 | 0.72217 | 89.263 | 83.3333 | 1.5001 | 0.72171 | 0.0008 | 16.2143 | 86.8046 | 6.6121 | 0.82918 | -0.00062 | 0.72171 | 14.9076
40.3666 | 1803.9759 | 91.8734 | 28.9955 | 41.0625 | 193.4212 | 40.1774 | 90.3706 | 95.2396 | 95.5465 | 99.075 | 111.7452 | 62.6793 | 123.759 | 576.2399 | 375.51 | 103.4124 | 5.394 | 4.2323 | 0.72442 | 89.2324 | 83.6856 | 1.4954 | 0.72394 | 0.0008 | 15.8553 | 87.0296 | 6.5681 | 0.82918 | -0.00062 | 0.72394 | 14.5527
40.3749 | 1805.5253 | 91.7202 | 29.0545 | 41.0895 | 193.4673 | 40.184 | 90.7461 | 95.3479 | 95.6395 | 99.0816 | 103.3812 | 62.6891 | 123.1836 | 573.9953 | 376.837 | 103.4163 | 5.3853 | 4.0533 | 0.72501 | 89.3217 | 83.8081 | 1.5034 | 0.72458 | 0.00081 | 15.7528 | 87.1641 | 6.5982 | 0.82918 | -0.00062 | 0.72458 | 14.4513
40.3833 | 1805.5649 | 91.7613 | 28.9814 | 41.0938 | 193.3553 | 40.2113 | 90.3169 | 95.3625 | 95.6709 | 99.0728 | 184.5018 | 62.6841 | 125.3036 | 573.6504 | 376.1961 | 103.5736 | 5.3509 | 4.2031 | 0.7264 | 89.1914 | 83.6306 | 1.506 | 0.7259 | 0.0008 | 15.543 | 87.4751 | 6.9595 | 0.82918 | -0.00062 | 0.7259 | 14.2439
40.3916 | 1802.32 | 91.978 | 29.1313 | 41.1011 | 193.4154 | 40.1626 | 90.503 | 95.2994 | 95.4024 | 99.0799 | 119.76 | 62.2093 | 120.7042 | 575.6011 | 375.9944 | 103.6889 | 5.389 | 4.0179 | 0.72266 | 89.2273 | 83.9903 | 1.5042 | 0.72218 | 0.00081 | 16.1381 | 87.6516 | 6.6399 | 0.82918 | -0.00062 | 0.72218 | 14.8323
40.3999 | 1802.5016 | 91.9787 | 29.1629 | 41.1069 | 193.5327 | 40.1525 | 90.7831 | 95.3303 | 95.7188 | 99.074 | 103.626 | 62.2209 | 122.0911 | 573.2044 | 374.3669 | 103.511 | 5.3482 | 3.916 | 0.72607 | 89.1743 | 84.257 | 1.5021 | 0.72556 | 0.00081 | 15.5971 | 87.7627 | 6.8747 | 0.82918 | -0.00062 | 0.72556 | 14.2973
40.4083 | 1802.3322 | 91.8783 | 29.0508 | 41.1131 | 193.4638 | 40.1895 | 90.163 | 95.3863 | 95.7021 | 99.0805 | 149.6502 | 63.153 | 124.0793 | 573.2317 | 377.8022 | 103.643 | 5.3458 | 4.1461 | 0.72499 | 89.2576 | 84.4505 | 1.5008 | 0.72453 | 0.00081 | 15.7619 | 87.8366 | 6.9165 | 0.82918 | -0.00062 | 0.72453 | 14.4603
40.4166 | 1803.8884 | 91.7541 | 29.2265 | 41.0992 | 193.5828 | 40.1862 | 90.3756 | 95.3604 | 95.7467 | 99.0772 | 114.8418 | 62.2033 | 127.9377 | 572.8867 | 375.8117 | 103.4838 | 5.3736 | 4.0799 | 0.72523 | 89.2078 | 84.1159 | 1.5051 | 0.72474 | 0.00081 | 15.7278 | 87.5862 | 6.6594 | 0.82918 | -0.00062 | 0.72474 | 14.4265
40.4249 | 1802.3005 | 91.9769 | 29.3136 | 41.0987 | 193.6359 | 40.1889 | 90.7577 | 95.2426 | 95.4587 | 99.0683 | 109.7352 | 62.2051 | 120.3899 | 574.8889 | 376.2897 | 103.568 | 5.3346 | 4.0683 | 0.72514 | 89.1678 | 84.0248 | 1.5013 | 0.72462 | 0.00081 | 15.7472 | 87.4469 | 6.7534 | 0.82918 | -0.00062 | 0.72462 | 14.4457
40.4333 | 1803.9757 | 91.7221 | 29.5028 | 41.0918 | 193.7339 | 40.2143 | 90.3836 | 95.3307 | 95.8079 | 99.0696 | 87.1566 | 62.2826 | 122.6658 | 574.4594 | 376.7942 | 103.5473 | 5.343 | 4.1891 | 0.72724 | 89.1842 | 84.1538 | 1.497 | 0.72674 | 0.00081 | 15.4099 | 87.6119 | 6.6646 | 0.82918 | -0.00062 | 0.72674 | 14.1122
40.4416 | 1803.9603 | 91.9575 | 29.7498 | 41.1072 | 193.6541 | 40.209 | 90.9319 | 95.2968 | 95.4402 | 99.0824 | 136.6158 | 62.1689 | 122.179 | 573.6625 | 378.2781 | 103.5768 | 5.3813 | 3.9255 | 0.72465 | 89.3015 | 84.0135 | 1.5029 | 0.72421 | 0.00081 | 15.8123 | 87.2116 | 6.8342 | 0.82918 | -0.00062 | 0.72421 | 14.5101
40.4499 | 1803.9749 | 91.9988 | 29.8857 | 41.1001 | 193.7208 | 40.1826 | 90.8544 | 95.2957 | 95.7723 | 99.0861 | 113.7684 | 63.1561 | 127.5858 | 574.9076 | 376.9854 | 103.5252 | 5.3655 | 4.0222 | 0.72492 | 89.2555 | 83.9128 | 1.5027 | 0.72446 | 0.00081 | 15.7731 | 87.2991 | 6.8627 | 0.82918 | -0.00062 | 0.72446 | 14.4714
40.4583 | 1802.3384 | 91.7251 | 30.0097 | 41.1292 | 193.9244 | 40.198 | 90.4371 | 95.2236 | 95.4956 | 99.0846 | 92.6508 | 64.1369 | 123.386 | 574.2046 | 375.8493 | 103.5517 | 5.3746 | 4.3273 | 0.72289 | 89.232 | 84.2569 | 1.4997 | 0.72241 | 0.00081 | 16.102 | 87.5813 | 6.6009 | 0.82918 | -0.00062 | 0.72241 | 14.7966
40.4666 | 1803.9185 | 91.8005 | 30.1948 | 41.1368 | 193.9751 | 40.1993 | 90.3576 | 95.3251 | 95.9251 | 99.0805 | 118.7412 | 63.5825 | 119.8981 | 576.8011 | 376.5933 | 103.2322 | 5.3737 | 4.2239 | 0.72562 | 89.1968 | 83.9778 | 1.5047 | 0.72512 | 0.00081 | 15.6673 | 87.4064 | 6.7698 | 0.82918 | -0.00062 | 0.72512 | 14.3668
40.4749 | 1803.9369 | 92.0504 | 30.2932 | 41.1311 | 193.93 | 40.1953 | 90.7692 | 95.2294 | 95.5803 | 99.0826 | 106.7184 | 64.1045 | 122.6848 | 574.8712 | 377.3626 | 103.3239 | 5.365 | 4.1068 | 0.72449 | 89.1664 | 84.1206 | 1.4993 | 0.72397 | 0.00081 | 15.8514 | 87.457 | 6.9283 | 0.82918 | -0.00062 | 0.72397 | 14.5488
40.4833 | 1802.3386 | 91.8643 | 30.3347 | 41.1479 | 194.0525 | 40.2292 | 90.4648 | 95.1984 | 95.778 | 99.0803 | 78.3702 | 64.1097 | 121.1706 | 576.3172 | 377.2604 | 103.2422 | 5.3137 | 4.3143 | 0.72504 | 89.1029 | 84.152 | 1.5066 | 0.72449 | 0.00081 | 15.7686 | 87.2258 | 6.8153 | 0.82918 | -0.00062 | 0.72449 | 14.4669
40.4916 | 1805.5046 | 91.9292 | 30.4428 | 41.1547 | 194.0759 | 40.2499 | 90.743 | 95.2512 | 95.3807 | 99.0881 | 152.4984 | 65.054 | 120.9825 | 574.7851 | 376.6722 | 103.1313 | 5.3285 | 4.1128 | 0.72907 | 89.2311 | 84.1829 | 1.4917 | 0.7286 | 0.00081 | 15.1149 | 87.5859 | 6.5262 | 0.82918 | -0.00062 | 0.7286 | 13.8205
40.4999 | 1802.3045 | 91.8231 | 30.4723 | 41.1489 | 194.0832 | 40.1834 | 90.3538 | 95.2513 | 95.7471 | 99.0874 | 114.3804 | 64.1123 | 122.5975 | 569.9071 | 376.1195 | 102.9794 | 5.3124 | 4.1237 | 0.72505 | 89.266 | 83.7324 | 1.5048 | 0.72459 | 0.00081 | 15.7516 | 87.0138 | 6.5528 | 0.82918 | -0.00062 | 0.72459 | 14.4502
40.5083 | 1803.9103 | 91.892 | 30.4083 | 41.1627 | 194.0354 | 40.2114 | 90.9147 | 95.1581 | 95.6428 | 99.0779 | 89.1036 | 64.5823 | 123.4525 | 576.8526 | 377.082 | 103.3666 | 5.3121 | 4.3895 | 0.72567 | 89.1123 | 84.3064 | 1.5018 | 0.72511 | 0.00081 | 15.6683 | 87.5004 | 6.8838 | 0.82918 | -0.00062 | 0.72511 | 14.3677
40.5166 | 1802.3008 | 91.9129 | 30.3352 | 41.1584 | 194.0896 | 40.242 | 90.8375 | 95.305 | 95.6727 | 99.0827 | 121.7028 | 65.0209 | 127.2775 | 574.5195 | 377.3584 | 103.4434 | 5.2849 | 4.26 | 0.72559 | 89.1333 | 84.0131 | 1.5011 | 0.72505 | 0.00081 | 15.6788 | 87.6082 | 6.7187 | 0.82918 | -0.00062 | 0.72505 | 14.3781
40.5249 | 1805.3513 | 91.7989 | 30.339 | 41.1546 | 194.0871 | 40.2175 | 90.2764 | 95.1848 | 95.4604 | 99.0885 | 104.0886 | 63.6842 | 119.9357 | 572.0311 | 377.1114 | 103.3064 | 5.2958 | 4.1498 | 0.71395 | 89.1599 | 83.5336 | 1.4996 | 0.71342 | 0.0008 | 17.5658 | 86.9568 | 6.8154 | 0.82918 | -0.00062 | 0.71342 | 16.2439
40.5333 | 1803.9742 | 91.8544 | 30.2628 | 41.1564 | 194.1564 | 40.2394 | 90.6839 | 95.1711 | 95.7026 | 99.0855 | 99.669 | 63.1126 | 122.7668 | 576.2629 | 375.5849 | 103.4913 | 5.2802 | 4.258 | 0.72278 | 89.1342 | 83.3325 | 1.5008 | 0.72225 | 0.0008 | 16.128 | 86.813 | 6.6585 | 0.82918 | -0.00062 | 0.72225 | 14.8223
40.5416 | 1805.5084 | 91.9384 | 30.1878 | 41.1596 | 194.1329 | 40.2747 | 90.6393 | 95.1901 | 95.4913 | 99.0886 | 171.873 | 63.1127 | 122.4622 | 572.2514 | 378.0705 | 103.4264 | 5.2803 | 3.8907 | 0.72356 | 89.0956 | 83.8915 | 1.5022 | 0.723 | 0.00081 | 16.0068 | 87.0376 | 6.806 | 0.82918 | -0.00062 | 0.723 | 14.7024
40.5499 | 1803.9426 | 91.8705 | 30.0396 | 41.1336 | 194.1663 | 40.2025 | 90.383 | 95.2264 | 95.8237 | 99.0898 | 119.7606 | 62.6729 | 125.7181 | 572.8726 | 374.7497 | 103.445 | 5.2921 | 3.8862 | 0.72552 | 89.0977 | 84.1982 | 1.5081 | 0.72496 | 0.00081 | 15.6927 | 87.4826 | 6.9101 | 0.82918 | -0.00062 | 0.72496 | 14.3918
40.5583 | 1803.9747 | 91.943 | 29.9634 | 41.1268 | 194.0624 | 40.218 | 90.6167 | 95.3147 | 95.3852 | 99.0794 | 98.4342 | 62.1635 | 123.0857 | 576.8718 | 377.225 | 103.3382 | 5.2602 | 4.0107 | 0.7285 | 89.0821 | 84.4871 | 1.5026 | 0.72793 | 0.00081 | 15.2205 | 87.825 | 6.5604 | 0.82918 | -0.00062 | 0.72793 | 13.925
40.5666 | 1805.539 | 91.7168 | 29.8772 | 41.131 | 193.9663 | 40.2515 | 90.2152 | 95.2233 | 95.8411 | 99.0897 | 138.7344 | 61.683 | 119.326 | 572.9079 | 376.0861 | 103.2648 | 5.2643 | 4.0161 | 0.72637 | 89.0907 | 84.3113 | 1.499 | 0.72581 | 0.00081 | 15.5579 | 87.8501 | 7.0262 | 0.82918 | -0.00062 | 0.72581 | 14.2586
40.5749 | 1803.9365 | 91.8198 | 29.8152 | 41.1362 | 194.0168 | 40.2248 | 90.0555 | 95.2653 | 95.6164 | 99.0791 | 112.356 | 61.7337 | 123.2627 | 572.7686 | 373.7115 | 103.4924 | 5.2628 | 3.7864 | 0.72649 | 89.0599 | 84.3272 | 1.5012 | 0.7259 | 0.00081 | 15.5428 | 87.6767 | 6.9318 | 0.82918 | -0.00062 | 0.7259 | 14.2437
40.5833 | 1803.9347 | 91.9036 | 29.5677 | 41.107 | 193.8918 | 40.2184 | 90.7993 | 95.2679 | 95.6502 | 99.0836 | 103.5642 | 62.1117 | 124.6778 | 576.2268 | 375.0888 | 103.444 | 5.2553 | 3.9453 | 0.72497 | 89.0397 | 83.7759 | 1.5006 | 0.72437 | 0.00081 | 15.7869 | 87.3767 | 6.8076 | 0.82918 | -0.00062 | 0.72437 | 14.485
40.5916 | 1803.9268 | 91.7348 | 29.4519 | 41.0935 | 193.8265 | 40.2467 | 90.7075 | 95.2658 | 95.7989 | 99.087 | 117.645 | 62.1752 | 120.4472 | 574.8336 | 375.3494 | 103.1398 | 5.2518 | 3.911 | 0.72456 | 89.0817 | 83.8031 | 1.4571 | 0.72399 | 0.00081 | 15.848 | 87.3121 | 6.7974 | 0.82918 | -0.00062 | 0.72399 | 14.5455
40.5999 | 1803.9224 | 91.8784 | 29.4059 | 41.116 | 193.875 | 40.2321 | 90.6042 | 95.1968 | 95.4567 | 99.0862 | 124.6854 | 61.3078 | 122.2851 | 572.7624 | 377.3466 | 103.2309 | 5.2402 | 3.6982 | 0.72424 | 89.066 | 83.8732 | 1.5011 | 0.72365 | 0.00081 | 15.9017 | 87.2157 | 7.0013 | 0.82918 | -0.00062 | 0.72365 | 14.5985
40.6083 | 1803.9912 | 91.7583 | 29.5368 | 41.1079 | 193.795 | 40.1966 | 90.6263 | 95.2923 | 95.6087 | 99.08 | 104.8626 | 62.1967 | 123.3453 | 576.113 | 378.0926 | 103.2816 | 5.2089 | 3.8815 | 0.72449 | 89.0413 | 83.8267 | 1.5024 | 0.72389 | 0.00081 | 15.8633 | 87.175 | 6.7161 | 0.82918 | -0.00062 | 0.72389 | 14.5605
40.6166 | 1803.9162 | 91.8332 | 29.4472 | 41.1168 | 193.6661 | 40.2229 | 90.0604 | 95.2499 | 95.4953 | 99.0785 | 138.8916 | 62.208 | 124.1715 | 575.1533 | 375.2741 | 103.052 | 5.2554 | 3.9976 | 0.72481 | 89.0576 | 83.7703 | 1.5058 | 0.72423 | 0.00081 | 15.81 | 86.8734 | 6.6782 | 0.82918 | -0.00062 | 0.72423 | 14.5079
40.6249 | 1803.775 | 91.8949 | 29.3437 | 41.0972 | 193.7581 | 40.1904 | 90.4933 | 95.2081 | 95.8609 | 99.0812 | 112.296 | 62.2022 | 123.5712 | 572.4456 | 372.3851 | 103.1469 | 5.2319 | 3.8793 | 0.72381 | 89.039 | 83.9526 | 1.4994 | 0.72322 | 0.00081 | 15.9722 | 87.2475 | 6.8414 | 0.82918 | -0.00062 | 0.72322 | 14.6683
40.6333 | 1804.1199 | 91.8038 | 28.9796 | 41.0804 | 193.4725 | 40.2127 | 90.3935 | 95.211 | 95.5362 | 99.0818 | 104.502 | 62.6296 | 121.7409 | 576.8053 | 376.3693 | 103.1594 | 5.2449 | 3.9783 | 0.73391 | 88.9976 | 84.2262 | 1.4841 | 0.73328 | 0.00081 | 14.3783 | 87.6045 | 6.8257 | 0.82918 | -0.00062 | 0.73328 | 13.0922
40.6416 | 1803.9205 | 91.6681 | 28.6194 | 41.0744 | 193.3701 | 40.2115 | 90.4883 | 95.1672 | 95.6107 | 99.0777 | 93.8022 | 61.711 | 121.9342 | 573.6065 | 376.1452 | 103.2986 | 5.2406 | 4.049 | 0.72487 | 88.9854 | 83.849 | 1.5013 | 0.72424 | 0.00081 | 15.8085 | 87.4797 | 6.6407 | 0.82918 | -0.00062 | 0.72424 | 14.5063
40.6499 | 1803.9685 | 91.8413 | 28.5172 | 41.0721 | 193.3782 | 40.1729 | 89.968 | 95.161 | 95.436 | 99.0749 | 126.6162 | 62.1729 | 123.4226 | 573.0646 | 376.7827 | 103.0928 | 5.2216 | 3.7633 | 0.72423 | 88.9656 | 84.0523 | 1.471 | 0.72359 | 0.00081 | 15.9123 | 87.4743 | 6.8082 | 0.82918 | -0.00062 | 0.72359 | 14.609
40.6583 | 1805.5103 | 91.8527 | 28.2042 | 41.034 | 193.2195 | 40.1301 | 90.2416 | 95.1769 | 95.8499 | 99.0793 | 106.5162 | 62.6403 | 127.6893 | 576.6161 | 376.7431 | 103.5235 | 5.2362 | 3.7204 | 0.72429 | 88.9611 | 84.1502 | 1.5003 | 0.72364 | 0.00081 | 15.9037 | 87.292 | 6.9502 | 0.82918 | -0.00062 | 0.72364 | 14.6005
40.6666 | 1803.9537 | 91.8379 | 28.1642 | 41.0147 | 193.3169 | 40.1838 | 90.2154 | 95.1463 | 95.4731 | 99.0814 | 138.1074 | 61.6919 | 124.5992 | 574.4656 | 374.3735 | 103.733 | 5.272 | 3.928 | 0.72502 | 89.0477 | 83.6228 | 1.5042 | 0.72443 | 0.0008 | 15.7771 | 86.8625 | 6.4941 | 0.82918 | -0.00062 | 0.72443 | 14.4754
40.6749 | 1803.9615 | 91.8355 | 27.9645 | 41.003 | 193.1767 | 40.1382 | 90.2271 | 95.1862 | 95.7701 | 99.0844 | 108.885 | 61.6931 | 123.4661 | 573.4107 | 374.386 | 103.332 | 5.2439 | 3.8531 | 0.72475 | 89.0109 | 83.519 | 1.5048 | 0.72413 | 0.0008 | 15.8253 | 86.8792 | 6.4033 | 0.82918 | -0.00062 | 0.72413 | 14.523
40.6833 | 1805.6996 | 91.6244 | 27.7963 | 40.9962 | 193.2049 | 40.1352 | 90.4788 | 95.1629 | 95.5888 | 99.0809 | 93.1698 | 62.1743 | 120.3105 | 575.481 | 373.6528 | 103.3143 | 5.2588 | 3.837 | 0.72557 | 88.9216 | 84.2797 | 1.5036 | 0.72489 | 0.00081 | 15.7034 | 87.4225 | 6.6709 | 0.82918 | -0.00062 | 0.72489 | 14.4024
40.6916 | 1803.8034 | 91.6117 | 27.5965 | 40.9609 | 193.0713 | 40.1445 | 90.3917 | 95.1277 | 95.8636 | 99.0783 | 152.6868 | 62.1917 | 125.9654 | 573.2485 | 373.6098 | 103.637 | 5.256 | 4.0153 | 0.72447 | 88.9794 | 84.6064 | 1.4957 | 0.72383 | 0.00081 | 15.8732 | 87.7254 | 6.8984 | 0.82918 | -0.00062 | 0.72383 | 14.5703
40.6999 | 1803.9125 | 91.6858 | 27.4689 | 40.9308 | 193.0793 | 40.0849 | 90.0871 | 95.1415 | 95.8556 | 99.077 | 117.27 | 62.1548 | 120.3632 | 573.9535 | 373.2398 | 103.3362 | 5.2627 | 3.9019 | 0.72383 | 88.9088 | 84.0566 | 1.4994 | 0.72315 | 0.00081 | 15.9821 | 87.4734 | 6.7664 | 0.82918 | -0.00062 | 0.72315 | 14.678
40.7082 | 1803.9843 | 91.6548 | 27.3902 | 40.9253 | 193.0493 | 40.0761 | 90.1953 | 95.0995 | 95.8719 | 99.0673 | 85.9554 | 62.6791 | 122.1019 | 575.8524 | 374.6506 | 103.3318 | 5.2978 | 3.6988 | 0.72564 | 88.883 | 84.371 | 1.501 | 0.72494 | 0.00081 | 15.6956 | 87.7388 | 6.8351 | 0.82918 | -0.00062 | 0.72494 | 14.3947
40.7166 | 1803.9411 | 91.5231 | 27.3803 | 40.8942 | 193.0672 | 40.0952 | 90.0881 | 95.0896 | 95.5515 | 99.0723 | 127.629 | 62.1635 | 123.97 | 574.527 | 372.558 | 103.4336 | 5.2784 | 3.9861 | 0.7239 | 88.843 | 84.4266 | 1.5066 | 0.72318 | 0.00081 | 15.9784 | 87.4023 | 6.7522 | 0.82918 | -0.00062 | 0.72318 | 14.6744
40.7249 | 1803.9184 | 91.4262 | 27.3898 | 40.9019 | 192.9473 | 40.0598 | 90.4042 | 95.1038 | 95.7551 | 99.061 | 111.9654 | 62.6521 | 127.4576 | 573.4571 | 374.3716 | 103.3733 | 5.2551 | 4.0155 | 0.7243 | 88.861 | 84.2055 | 1.4994 | 0.72359 | 0.00081 | 15.9124 | 87.7088 | 6.8017 | 0.82918 | -0.00062 | 0.72359 | 14.6091
40.7333 | 1805.5308 | 91.4221 | 27.4664 | 40.8685 | 193.0553 | 40.0545 | 89.9864 | 95.0968 | 95.8381 | 99.0677 | 100.1844 | 62.2033 | 120.8932 | 575.2732 | 375.7964 | 103.2397 | 5.3021 | 3.869 | 0.71985 | 88.8142 | 83.6328 | 1.5022 | 0.71911 | 0.00081 | 16.6352 | 87.1294 | 6.8388 | 0.82918 | -0.00062 | 0.71911 | 15.3238
40.7416 | 1802.2987 | 91.4101 | 27.4123 | 40.8567 | 192.9766 | 40.057 | 90.0078 | 95.0465 | 95.7524 | 99.0662 | 165.2724 | 62.2109 | 118.7316 | 574.7849 | 377.5483 | 103.3246 | 5.2725 | 4.0759 | 0.72391 | 88.9351 | 83.8151 | 1.497 | 0.72324 | 0.00081 | 15.9677 | 87.2626 | 6.9914 | 0.82918 | -0.00062 | 0.72324 | 14.6638
40.7499 | 1803.9558 | 91.3929 | 27.2575 | 40.8452 | 192.8868 | 40.0367 | 90.5499 | 95.0012 | 95.6141 | 99.0696 | 114.036 | 62.185 | 122.2972 | 573.5143 | 375.269 | 103.2756 | 5.2686 | 3.9941 | 0.72406 | 88.8845 | 83.6337 | 1.5041 | 0.72336 | 0.0008 | 15.9483 | 87.2118 | 6.8055 | 0.82918 | -0.00062 | 0.72336 | 14.6446
40.7582 | 1805.5067 | 91.5151 | 26.8328 | 40.8556 | 192.908 | 40.0036 | 89.9782 | 95.0463 | 95.4779 | 99.0649 | 82.665 | 62.628 | 123.5234 | 575.2137 | 377.7758 | 103.164 | 5.2427 | 3.7603 | 0.72531 | 88.8145 | 83.6853 | 1.5004 | 0.72458 | 0.00081 | 15.7541 | 87.1914 | 6.8183 | 0.82918 | -0.00062 | 0.72458 | 14.4525
40.7666 | 1805.5287 | 91.5731 | 26.3328 | 40.8539 | 192.813 | 40.0162 | 89.9985 | 94.983 | 95.7541 | 99.0634 | 129.072 | 62.6434 | 127.2053 | 573.1334 | 377.3145 | 103.3901 | 5.2327 | 3.8136 | 0.73086 | 88.8239 | 84.3288 | 1.4998 | 0.73013 | 0.00081 | 14.8731 | 87.7172 | 6.8902 | 0.82918 | -0.00062 | 0.73013 | 13.5815
40.7749 | 1803.9042 | 91.5355 | 25.9884 | 40.808 | 192.8228 | 39.9897 | 89.7016 | 95.0211 | 95.4511 | 99.0553 | 108.7758 | 62.6584 | 124.2399 | 576.7509 | 375.4541 | 103.414 | 5.2438 | 4.0652 | 0.72478 | 88.8088 | 84.0538 | 1.4992 | 0.72404 | 0.00081 | 15.8399 | 87.2479 | 6.7476 | 0.82918 | -0.00062 | 0.72404 | 14.5374
40.7833 | 1803.9525 | 91.4463 | 25.7784 | 40.7991 | 192.6639 | 40.0044 | 90.2812 | 95.0215 | 95.9289 | 99.0719 | 101.7096 | 63.1185 | 119.1617 | 575.421 | 374.6268 | 103.3611 | 5.2295 | 4.0379 | 0.72406 | 88.9673 | 83.8896 | 1.5021 | 0.72342 | 0.00081 | 15.9391 | 87.3795 | 6.9309 | 0.82918 | -0.00062 | 0.72342 | 14.6356
40.7916 | 1803.9597 | 91.6208 | 25.746 | 40.7824 | 192.4967 | 39.9961 | 89.7987 | 95.1422 | 95.7992 | 99.0574 | 183.2766 | 62.2073 | 124.8692 | 573.6368 | 373.3775 | 103.8226 | 5.2659 | 3.8741 | 0.72371 | 88.9272 | 83.8312 | 1.5015 | 0.72304 | 0.00081 | 16.0004 | 87.146 | 6.8454 | 0.82918 | -0.00062 | 0.72304 | 14.6961
40.7999 | 1805.5734 | 91.5188 | 25.8686 | 40.7495 | 192.5465 | 39.9776 | 89.9927 | 95.0687 | 95.7383 | 99.0614 | 120.8088 | 62.6637 | 126.7671 | 576.6081 | 377.7323 | 103.5672 | 5.2833 | 4.1697 | 0.72304 | 88.8671 | 83.8676 | 1.4713 | 0.72234 | 0.00081 | 16.1132 | 87.6618 | 7.0978 | 0.82918 | -0.00062 | 0.72234 | 14.8077
40.8083 | 1803.9334 | 91.5908 | 25.8641 | 40.7454 | 192.418 | 39.9513 | 89.9536 | 95.0791 | 95.7893 | 99.0736 | 90.2082 | 62.6523 | 120.3963 | 571.0946 | 377.4171 | 103.5087 | 5.2939 | 3.9871 | 0.72381 | 88.8337 | 83.9705 | 1.5006 | 0.72309 | 0.00081 | 15.9925 | 87.4444 | 6.8728 | 0.82918 | -0.00062 | 0.72309 | 14.6883
40.8166 | 1802.3559 | 91.3578 | 26.047 | 40.7296 | 192.3697 | 39.9667 | 90.5282 | 95.1181 | 95.8844 | 99.0695 | 135.0576 | 62.6849 | 122.4162 | 575.0774 | 374.9145 | 103.4364 | 5.3102 | 3.8538 | 0.72516 | 88.8101 | 84.2738 | 1.506 | 0.72442 | 0.00081 | 15.7791 | 87.8007 | 6.8116 | 0.82918 | -0.00062 | 0.72442 | 14.4773
40.8249 | 1805.5734 | 91.5215 | 25.8609 | 40.7282 | 192.3794 | 39.9309 | 90.1753 | 95.0491 | 95.607 | 99.0614 | 107.1966 | 62.1884 | 125.0212 | 577.9408 | 375.7602 | 103.7053 | 5.3032 | 4.0005 | 0.72505 | 88.8091 | 83.8888 | 1.4997 | 0.72431 | 0.00081 | 15.7969 | 87.4896 | 6.7488 | 0.82918 | -0.00062 | 0.72431 | 14.4949
40.8333 | 1805.5485 | 91.3708 | 25.7723 | 40.7338 | 192.3278 | 39.9445 | 90.5377 | 95.1124 | 95.7039 | 99.0643 | 103.7142 | 63.1274 | 126.8503 | 570.2582 | 377.0143 | 103.422 | 5.2804 | 4.067 | 0.72731 | 88.8212 | 84.1845 | 1.5018 | 0.72657 | 0.00081 | 15.4359 | 87.7385 | 6.8544 | 0.82918 | -0.00062 | 0.72657 | 14.138
40.8416 | 1803.8304 | 91.4548 | 25.8556 | 40.7058 | 192.3013 | 39.9541 | 90.2616 | 95.0895 | 95.9147 | 99.0699 | 186.6978 | 62.1717 | 123.8224 | 573.7756 | 377.2407 | 103.4287 | 5.3635 | 3.9349 | 0.72314 | 88.8368 | 84.2639 | 1.5052 | 0.72242 | 0.00081 | 16.1007 | 87.3643 | 6.8745 | 0.82918 | -0.00062 | 0.72242 | 14.7952
40.8499 | 1803.8922 | 91.4879 | 25.9921 | 40.6989 | 192.2583 | 39.8907 | 90.0607 | 95.0853 | 95.5476 | 99.0656 | 122.5392 | 61.7228 | 122.7598 | 576.6679 | 374.9214 | 103.5085 | 5.3328 | 4.012 | 0.72478 | 88.8248 | 83.9429 | 1.5032 | 0.72405 | 0.00081 | 15.8382 | 87.4135 | 6.913 | 0.82918 | -0.00062 | 0.72405 | 14.5357
40.8583 | 1803.8966 | 91.5908 | 26.2961 | 40.7054 | 192.3798 | 39.9126 | 89.9396 | 95.1443 | 95.6319 | 99.0678 | 94.7226 | 62.2131 | 121.9985 | 571.3763 | 376.4952 | 103.4478 | 5.3228 | 4.067 | 0.72317 | 88.968 | 83.8918 | 1.4944 | 0.72253 | 0.00081 | 16.082 | 87.3001 | 6.7821 | 0.82918 | -0.00062 | 0.72253 | 14.7768
40.8666 | 1803.8969 | 91.5659 | 26.4143 | 40.7079 | 192.4003 | 39.9248 | 90.3905 | 95.1316 | 95.837 | 99.0761 | 133.569 | 62.1867 | 128.0383 | 576.3223 | 378.3792 | 103.5402 | 5.3369 | 3.7821 | 0.72353 | 88.9443 | 83.4899 | 1.5048 | 0.72288 | 0.0008 | 16.0263 | 87.2784 | 6.9164 | 0.82918 | -0.00062 | 0.72288 | 14.7218
40.8749 | 1803.9755 | 91.4308 | 26.4848 | 40.7063 | 192.3278 | 39.9063 | 90.5301 | 95.2201 | 95.7867 | 99.0714 | 113.9334 | 62.2198 | 123.6159 | 574.514 | 375.9926 | 103.1667 | 5.3556 | 3.9308 | 0.72553 | 88.9224 | 84.3246 | 1.5016 | 0.72486 | 0.00081 | 15.7091 | 87.5623 | 7.0807 | 0.82918 | -0.00062 | 0.72486 | 14.4081
40.8832 | 1805.5499 | 91.4399 | 26.6157 | 40.7053 | 192.4391 | 39.9144 | 90.1482 | 95.1968 | 95.9278 | 99.076 | 107.5776 | 62.1974 | 121.0377 | 571.1346 | 378.6258 | 103.3548 | 5.3446 | 4.0696 | 0.72437 | 88.8589 | 84.0432 | 1.4996 | 0.72366 | 0.00081 | 15.9004 | 87.6271 | 7.2916 | 0.82918 | -0.00062 | 0.72366 | 14.5973
40.8916 | 1803.9782 | 91.4419 | 26.66 | 40.7265 | 192.4012 | 39.9604 | 90.5222 | 95.2132 | 95.8061 | 99.0798 | 192.636 | 62.1916 | 124.0357 | 576.7325 | 377.1682 | 103.4706 | 5.4038 | 3.9346 | 0.72444 | 88.8788 | 84.1364 | 1.5006 | 0.72374 | 0.00081 | 15.8877 | 87.7615 | 6.9155 | 0.82918 | -0.00062 | 0.72374 | 14.5847
40.8999 | 1802.3638 | 91.4455 | 26.6737 | 40.7344 | 192.6492 | 39.9369 | 90.79 | 95.2287 | 95.6462 | 99.0873 | 122.0496 | 62.6764 | 125.1916 | 575.0515 | 376.4421 | 103.4599 | 5.3836 | 4.1519 | 0.72376 | 88.872 | 83.9964 | 1.4999 | 0.72305 | 0.00081 | 15.9982 | 87.7236 | 7.026 | 0.82918 | -0.00062 | 0.72305 | 14.6939
40.9083 | 1803.9557 | 91.4835 | 26.7869 | 40.7383 | 192.5356 | 39.9117 | 90.3191 | 95.3099 | 95.5924 | 99.0859 | 100.593 | 62.6537 | 120.71 | 572.3982 | 374.4289 | 103.4149 | 5.3615 | 3.9999 | 0.72554 | 88.8923 | 83.8674 | 1.5032 | 0.72485 | 0.00081 | 15.7106 | 87.1497 | 6.6709 | 0.82918 | -0.00062 | 0.72485 | 14.4096
40.9166 | 1805.5174 | 91.662 | 26.8201 | 40.717 | 192.5009 | 39.9623 | 90.5079 | 95.2585 | 95.4789 | 99.0829 | 142.7286 | 62.1752 | 122.1882 | 576.8243 | 375.9391 | 103.5907 | 5.3998 | 3.8141 | 0.72455 | 89.0386 | 83.5477 | 1.5019 | 0.72395 | 0.0008 | 15.8539 | 86.9027 | 7.016 | 0.82918 | -0.00062 | 0.72395 | 14.5512
40.9249 | 1803.9252 | 91.6862 | 26.9613 | 40.7093 | 192.5748 | 39.9382 | 90.7857 | 95.2801 | 95.8109 | 99.0719 | 115.1898 | 61.722 | 124.7413 | 575.5361 | 377.5328 | 103.6322 | 5.3717 | 3.8379 | 0.72499 | 89.1187 | 83.432 | 1.5061 | 0.72444 | 0.0008 | 15.7752 | 86.7166 | 6.5716 | 0.82918 | -0.00062 | 0.72444 | 14.4734
40.9333 | 1803.9628 | 91.5647 | 27.1705 | 40.7317 | 192.6433 | 39.9454 | 90.2164 | 95.2679 | 95.5403 | 99.0854 | 106.5294 | 62.1912 | 123.6152 | 572.3967 | 377.1414 | 103.5784 | 5.4097 | 4.0768 | 0.7259 | 88.9629 | 83.6629 | 1.5051 | 0.72525 | 0.00081 | 15.6459 | 87.16 | 6.8136 | 0.82918 | -0.00062 | 0.72525 | 14.3456
40.9416 | 1802.1048 | 91.6294 | 27.5374 | 40.7718 | 192.8218 | 40.0042 | 90.2791 | 95.2922 | 95.9694 | 99.0807 | 89.8776 | 61.7028 | 125.1653 | 577.3623 | 377.5079 | 103.8212 | 5.3933 | 3.9593 | 0.72586 | 88.9891 | 84.5265 | 1.5061 | 0.72523 | 0.00081 | 15.6503 | 87.7946 | 6.7595 | 0.82918 | -0.00062 | 0.72523 | 14.3499
40.9499 | 1805.5208 | 91.4889 | 27.8059 | 40.7668 | 192.8884 | 39.9646 | 90.538 | 95.2428 | 95.5322 | 99.0861 | 135.7194 | 61.7707 | 120.4255 | 574.8571 | 376.2543 | 103.7777 | 5.3803 | 3.94 | 0.72445 | 89.1498 | 84.4118 | 1.5019 | 0.72393 | 0.00081 | 15.8585 | 87.7182 | 6.8577 | 0.82918 | -0.00062 | 0.72393 | 14.5558
40.9582 | 1802.3625 | 91.6398 | 28.1606 | 40.7818 | 193.06 | 39.9414 | 89.9808 | 95.1907 | 95.6392 | 99.0876 | 110.7246 | 62.1582 | 121.9662 | 574.0262 | 377.2086 | 103.6034 | 5.3684 | 4.0929 | 0.72466 | 89.0542 | 84.0939 | 1.5004 | 0.72407 | 0.00081 | 15.8354 | 87.5877 | 6.5972 | 0.82918 | -0.00062 | 0.72407 | 14.533
40.9666 | 1802.3564 | 91.5637 | 28.2604 | 40.8087 | 192.9397 | 39.9814 | 90.5894 | 95.2673 | 95.5287 | 99.0901 | 152.3784 | 62.2108 | 122.9335 | 576.3441 | 374.7598 | 103.4244 | 5.3967 | 3.8198 | 0.72535 | 89.0173 | 84.3995 | 1.4975 | 0.72474 | 0.00081 | 15.7287 | 87.5038 | 6.828 | 0.82918 | -0.00062 | 0.72474 | 14.4275
40.9749 | 1803.9098 | 91.6918 | 28.4721 | 40.8354 | 192.9981 | 39.9934 | 90.7668 | 95.1962 | 95.806 | 99.0948 | 118.2498 | 61.736 | 127.942 | 575.2724 | 376.1379 | 103.5957 | 5.3656 | 3.8306 | 0.72432 | 89.1056 | 83.7982 | 1.4984 | 0.72377 | 0.00081 | 15.884 | 87.2905 | 6.92 | 0.82918 | -0.00062 | 0.72377 | 14.581
40.9832 | 1803.9594 | 91.7076 | 28.4575 | 40.8441 | 193.029 | 39.9885 | 90.8501 | 95.2262 | 95.6404 | 99.0869 | 108.1974 | 62.6779 | 124.0926 | 574.0563 | 374.9706 | 103.1129 | 5.344 | 3.9926 | 0.72379 | 89.0726 | 83.592 | 1.5022 | 0.72321 | 0.0008 | 15.9732 | 87.1453 | 6.7109 | 0.82918 | -0.00062 | 0.72321 | 14.6692
40.9916 | 1803.8872 | 91.5651 | 28.3423 | 40.8608 | 193.1949 | 40.0102 | 90.1345 | 95.1901 | 95.8419 | 99.0982 | 76.8822 | 61.701 | 120.3458 | 573.2675 | 375.9165 | 103.4066 | 5.3555 | 4.0662 | 0.72515 | 89.093 | 84.1892 | 1.5004 | 0.72458 | 0.00081 | 15.753 | 87.5245 | 7.0724 | 0.82918 | -0.00062 | 0.72458 | 14.4514
40.9999 | 1803.8854 | 91.6559 | 28.3797 | 40.8655 | 193.2214 | 40.0203 | 90.3946 | 95.245 | 95.781 | 99.0996 | 137.0322 | 62.1551 | 124.1755 | 575.1241 | 375.8515 | 103.4704 | 5.34 | 3.8913 | 0.72909 | 89.1272 | 84.0001 | 1.4775 | 0.72854 | 0.00081 | 15.123 | 87.4745 | 6.918 | 0.82918 | -0.00062 | 0.72854 | 13.8286
41.0083 | 1802.3288 | 91.5995 | 28.53 | 40.8753 | 193.3035 | 39.9881 | 90.3012 | 95.2878 | 95.6659 | 99.0906 | 114.0936 | 61.7568 | 125.9986 | 573.2684 | 375.6943 | 103.2764 | 5.3698 | 4.0946 | 0.72549 | 89.2193 | 83.7885 | 1.5012 | 0.72501 | 0.00081 | 15.6853 | 87.5394 | 7.0082 | 0.82918 | -0.00062 | 0.72501 | 14.3845
41.0166 | 1805.5015 | 91.778 | 28.6027 | 40.8859 | 193.366 | 40.0032 | 90.7293 | 95.2875 | 95.7922 | 99.091 | 90.777 | 62.1581 | 121.8807 | 574.3075 | 376.3109 | 103.1611 | 5.3249 | 4.045 | 0.72569 | 89.1885 | 83.628 | 1.5049 | 0.72518 | 0.0008 | 15.6575 | 86.9477 | 6.9655 | 0.82918 | -0.00062 | 0.72518 | 14.357
41.0249 | 1803.9368 | 91.7034 | 28.7483 | 40.8837 | 193.3738 | 39.9992 | 90.5392 | 95.2395 | 95.4083 | 99.1003 | 123.5574 | 61.7475 | 121.224 | 575.2104 | 375.9067 | 103.3508 | 5.378 | 3.6939 | 0.7242 | 89.1606 | 84.082 | 1.4999 | 0.72367 | 0.00081 | 15.8986 | 87.4955 | 6.8817 | 0.82918 | -0.00062 | 0.72367 | 14.5954
41.0333 | 1805.5271 | 91.8554 | 28.833 | 40.882 | 193.2516 | 40.0116 | 90.9088 | 95.2577 | 95.5636 | 99.0998 | 107.3802 | 61.6977 | 123.5945 | 574.3215 | 377.1751 | 103.3852 | 5.3762 | 3.9081 | 0.7262 | 89.1369 | 83.7378 | 1.5009 | 0.72566 | 0.00081 | 15.581 | 87.1891 | 6.6802 | 0.82918 | -0.00062 | 0.72566 | 14.2814
41.0416 | 1803.9117 | 91.6419 | 28.7901 | 40.9051 | 193.4631 | 40.0127 | 90.6309 | 95.2662 | 95.5305 | 99.1123 | 90.543 | 61.2112 | 124.1642 | 573.7203 | 377.2557 | 103.2074 | 5.3445 | 4.0378 | 0.72507 | 89.1245 | 84.3164 | 1.502 | 0.72452 | 0.00081 | 15.7627 | 87.5158 | 6.7017 | 0.82918 | -0.00062 | 0.72452 | 14.4611
41.0499 | 1802.4722 | 91.8201 | 28.9628 | 40.8972 | 193.4084 | 40.0561 | 90.815 | 95.2676 | 95.9424 | 99.1044 | 172.0098 | 61.2499 | 123.6491 | 573.134 | 376.9613 | 103.6261 | 5.342 | 3.9171 | 0.7243 | 89.1422 | 84.0417 | 1.4976 | 0.72377 | 0.00081 | 15.8836 | 87.2924 | 6.8721 | 0.82918 | -0.00062 | 0.72377 | 14.5806
41.0583 | 1802.3626 | 91.6757 | 28.8868 | 40.9202 | 193.4596 | 39.9988 | 90.4307 | 95.2806 | 95.5983 | 99.0955 | 117.0498 | 62.1832 | 122.1024 | 575.5941 | 373.9079 | 103.5428 | 5.3472 | 3.901 | 0.72459 | 89.1473 | 83.9959 | 1.5009 | 0.72406 | 0.00081 | 15.8368 | 87.5688 | 6.6946 | 0.82918 | -0.00062 | 0.72406 | 14.5343
41.0666 | 1805.5614 | 91.5622 | 28.8869 | 40.9133 | 193.4088 | 40.0238 | 90.1459 | 95.3184 | 95.8278 | 99.1076 | 93.8496 | 62.1769 | 118.275 | 573.6224 | 378.7468 | 103.597 | 5.332 | 4.1316 | 0.72498 | 89.1308 | 84.1875 | 1.4998 | 0.72444 | 0.00081 | 15.7767 | 87.6634 | 6.8872 | 0.82918 | -0.00062 | 0.72444 | 14.4749
41.0749 | 1803.9157 | 91.7222 | 28.8697 | 40.906 | 193.5966 | 40.024 | 90.6803 | 95.2952 | 95.6526 | 99.1031 | 135.9522 | 61.7474 | 121.6819 | 572.9914 | 376.1296 | 103.5915 | 5.3619 | 4.0219 | 0.72951 | 89.2048 | 83.69 | 1.5001 | 0.72901 | 0.0008 | 15.0493 | 87.3277 | 6.811 | 0.82918 | -0.00062 | 0.72901 | 13.7557
41.0832 | 1803.9299 | 91.7964 | 29.0281 | 40.9454 | 193.4466 | 40.0016 | 90.8004 | 95.2881 | 95.5053 | 99.1074 | 112.2306 | 61.7067 | 125.3246 | 576.3129 | 375.1965 | 103.3875 | 5.33 | 3.7854 | 0.72493 | 89.1827 | 83.8334 | 1.4739 | 0.72442 | 0.00081 | 15.7794 | 87.549 | 6.6129 | 0.82918 | -0.00062 | 0.72442 | 14.4776
41.0916 | 1802.4631 | 91.8799 | 29.149 | 40.9075 | 193.4947 | 40.0155 | 90.8981 | 95.2736 | 95.8993 | 99.1117 | 104.7684 | 61.732 | 123.0977 | 573.0908 | 374.7672 | 103.4329 | 5.3387 | 3.9131 | 0.72561 | 89.168 | 84.185 | 1.4982 | 0.72509 | 0.00081 | 15.6715 | 87.3073 | 6.9337 | 0.82918 | -0.00062 | 0.72509 | 14.3709
41.0999 | 1803.9823 | 91.8434 | 29.2616 | 40.918 | 193.7447 | 40.0488 | 90.7505 | 95.2768 | 95.5107 | 99.1126 | 178.2426 | 61.733 | 124.7194 | 572.9512 | 373.3896 | 103.5949 | 5.3412 | 4.0421 | 0.72438 | 89.178 | 84.1126 | 1.4994 | 0.72387 | 0.00081 | 15.868 | 87.3144 | 6.553 | 0.82918 | -0.00062 | 0.72387 | 14.5651
41.1082 | 1803.9719 | 91.9205 | 29.1561 | 40.9134 | 193.595 | 39.9882 | 90.3782 | 95.2313 | 95.8257 | 99.1106 | 126.7734 | 62.1998 | 124.7256 | 576.2902 | 376.7051 | 103.2363 | 5.3472 | 3.9828 | 0.7278 | 89.155 | 83.8885 | 1.5066 | 0.72727 | 0.00081 | 15.3244 | 87.2078 | 6.3312 | 0.82918 | -0.00062 | 0.72727 | 14.0277
41.1166 | 1805.5102 | 91.7769 | 29.0975 | 40.9343 | 193.5513 | 40.0198 | 90.2156 | 95.2421 | 95.4688 | 99.1024 | 92.7522 | 62.1603 | 120.6456 | 573.7495 | 376.6413 | 103.4684 | 5.3609 | 3.8734 | 0.72539 | 89.1711 | 83.8901 | 1.504 | 0.72488 | 0.00081 | 15.7059 | 87.2234 | 6.7519 | 0.82918 | -0.00062 | 0.72488 | 14.4049
41.1249 | 1803.9748 | 91.8741 | 29.0762 | 40.9517 | 193.5609 | 40.0317 | 90.2841 | 95.2662 | 95.7618 | 99.1114 | 137.5524 | 62.1803 | 126.096 | 572.5865 | 375.1076 | 103.4342 | 5.3736 | 4.1883 | 0.72453 | 89.1689 | 84.0841 | 1.5022 | 0.72401 | 0.00081 | 15.8451 | 87.4402 | 6.78 | 0.82918 | -0.00062 | 0.72401 | 14.5426
41.1332 | 1803.8767 | 91.7776 | 29.1734 | 40.9503 | 193.7051 | 40.0192 | 90.6855 | 95.2532 | 95.3872 | 99.1107 | 108.3294 | 62.2132 | 121.7631 | 576.6322 | 375.904 | 103.404 | 5.3834 | 3.8088 | 0.72514 | 89.1541 | 83.9968 | 1.4996 | 0.72461 | 0.00081 | 15.7486 | 87.4618 | 6.6529 | 0.82918 | -0.00062 | 0.72461 | 14.4472
41.1416 | 1803.92 | 91.9364 | 29.349 | 40.9481 | 193.804 | 40.0284 | 90.8567 | 95.209 | 95.5413 | 99.1077 | 100.5594 | 62.1821 | 122.1957 | 574.942 | 372.6609 | 103.1213 | 5.3464 | 3.7494 | 0.72618 | 89.1427 | 83.8325 | 1.5026 | 0.72564 | 0.00081 | 15.5839 | 87.2083 | 7.1359 | 0.82918 | -0.00062 | 0.72564 | 14.2843
41.1499 | 1805.4727 | 91.957 | 29.8017 | 40.9483 | 193.7325 | 40.0459 | 90.332 | 95.2391 | 95.6858 | 99.1141 | 193.791 | 61.6956 | 123.9764 | 572.0146 | 376.4556 | 103.4088 | 5.3607 | 3.9527 | 0.72478 | 89.3375 | 84.0006 | 1.5051 | 0.72437 | 0.00081 | 15.7879 | 87.5884 | 6.8445 | 0.82918 | -0.00062 | 0.72437 | 14.486
41.1583 | 1802.4848 | 91.9494 | 30.0131 | 40.9572 | 193.8892 | 40.0316 | 90.7093 | 95.2289 | 95.6086 | 99.1148 | 123.195 | 62.2147 | 124.8925 | 575.9747 | 376.6383 | 103.2167 | 5.3556 | 4.001 | 0.72475 | 89.2289 | 84.1001 | 1.5024 | 0.72427 | 0.00081 | 15.8033 | 87.7078 | 6.8052 | 0.82918 | -0.00062 | 0.72427 | 14.5012
41.1666 | 1803.9749 | 91.8846 | 30.1097 | 40.9882 | 193.8381 | 40.0144 | 90.6452 | 95.2246 | 95.8277 | 99.1021 | 104.9244 | 62.1607 | 122.4774 | 574.624 | 371.805 | 103.5528 | 5.4111 | 3.9011 | 0.72591 | 89.1733 | 84.1946 | 1.504 | 0.72539 | 0.00081 | 15.624 | 87.2389 | 6.7816 | 0.82918 | -0.00062 | 0.72539 | 14.3239
41.1749 | 1803.9373 | 91.8634 | 30.2649 | 40.9688 | 193.9752 | 40.0661 | 90.8435 | 95.2483 | 95.5273 | 99.1158 | 142.7538 | 62.162 | 120.8293 | 573.8491 | 376.7159 | 103.4202 | 5.3422 | 3.9753 | 0.72181 | 89.1209 | 83.9803 | 1.498 | 0.72127 | 0.00081 | 16.2861 | 87.4759 | 6.6696 | 0.82918 | -0.00062 | 0.72127 | 14.9786
41.1833 | 1803.9553 | 91.9737 | 30.2102 | 40.9841 | 193.9725 | 40.0403 | 90.4096 | 95.2147 | 95.5933 | 99.1155 | 112.1202 | 61.7233 | 121.2812 | 576.1383 | 374.9181 | 103.5909 | 5.3118 | 4.0073 | 0.72514 | 89.1553 | 83.9944 | 1.5006 | 0.72462 | 0.00081 | 15.7478 | 87.3234 | 6.5227 | 0.82918 | -0.00062 | 0.72462 | 14.4463
41.1916 | 1803.7763 | 91.9569 | 30.2666 | 40.9966 | 194.0417 | 40.0592 | 90.352 | 95.2506 | 95.6597 | 99.1234 | 102.3762 | 62.216 | 122.4687 | 575.0976 | 378.3521 | 103.6123 | 5.3437 | 3.8969 | 0.72419 | 89.1224 | 84.0906 | 1.4985 | 0.72364 | 0.00081 | 15.9037 | 87.3494 | 6.9279 | 0.82918 | -0.00062 | 0.72364 | 14.6005
41.1999 | 1802.3513 | 91.7417 | 30.2841 | 41.0205 | 193.9713 | 40.0735 | 90.7354 | 95.2405 | 95.8064 | 99.1127 | 81.84 | 61.6989 | 127.5663 | 574.4727 | 374.3939 | 103.6435 | 5.3263 | 3.7911 | 0.72228 | 89.1496 | 84.2801 | 1.4959 | 0.72175 | 0.00081 | 16.2083 | 87.3594 | 6.884 | 0.82918 | -0.00062 | 0.72175 | 14.9017
41.2082 | 1803.8941 | 91.8358 | 30.2663 | 41.0011 | 193.978 | 40.0587 | 90.6442 | 95.1755 | 95.3812 | 99.1157 | 134.217 | 61.2202 | 122.1468 | 573.3592 | 375.9943 | 103.3415 | 5.288 | 3.9457 | 0.71659 | 89.1454 | 83.7956 | 1.5003 | 0.71606 | 0.00081 | 17.1328 | 87.3016 | 6.5762 | 0.82918 | -0.00062 | 0.71606 | 15.8158
41.2166 | 1803.9078 | 91.8574 | 30.3868 | 40.9922 | 193.9119 | 40.0587 | 89.9583 | 95.102 | 95.6742 | 99.1194 | 110.8176 | 62.1883 | 119.8222 | 574.913 | 379.1353 | 103.3124 | 5.3472 | 4.0548 | 0.72441 | 89.1504 | 84.1446 | 1.4903 | 0.72388 | 0.00081 | 15.8649 | 87.5392 | 7.1373 | 0.82918 | -0.00062 | 0.72388 | 14.5621
41.2249 | 1803.7444 | 91.6856 | 30.2972 | 41.0051 | 193.9544 | 40.0966 | 90.6121 | 95.2575 | 95.5193 | 99.123 | 132.285 | 62.204 | 123.5468 | 573.2106 | 375.5863 | 103.5489 | 5.3045 | 3.8429 | 0.72491 | 89.2603 | 83.9438 | 1.5021 | 0.72445 | 0.00081 | 15.7745 | 87.3107 | 7.009 | 0.82918 | -0.00062 | 0.72445 | 14.4728
41.2332 | 1803.8991 | 91.8098 | 30.2811 | 41.0156 | 193.9433 | 40.0723 | 90.2299 | 95.2605 | 95.7133 | 99.1155 | 120.1152 | 62.2215 | 127.2588 | 575.3348 | 379.2443 | 103.3514 | 5.3018 | 4.1102 | 0.72445 | 89.1582 | 83.9445 | 1.5038 | 0.72392 | 0.00081 | 15.8587 | 87.4828 | 6.9343 | 0.82918 | -0.00062 | 0.72392 | 14.556
41.2416 | 1803.9345 | 91.8394 | 30.2996 | 41.0213 | 194.0325 | 40.0835 | 90.7194 | 95.0863 | 95.547 | 99.1195 | 106.8066 | 62.2028 | 120.1608 | 574.1697 | 377.817 | 103.054 | 5.3204 | 3.8184 | 0.72451 | 89.1389 | 84.1527 | 1.5025 | 0.72397 | 0.00081 | 15.8506 | 87.648 | 6.6554 | 0.82918 | -0.00062 | 0.72397 | 14.548
41.2499 | 1804.0892 | 91.9674 | 30.2421 | 41.0141 | 194.0081 | 40.0994 | 90.3082 | 95.243 | 95.7603 | 99.1155 | 78.8676 | 62.1555 | 121.8502 | 572.5667 | 376.0224 | 103.1539 | 5.279 | 3.7499 | 0.72644 | 89.0884 | 84.1743 | 1.5059 | 0.72587 | 0.00081 | 15.5471 | 87.7038 | 7.0458 | 0.82918 | -0.00062 | 0.72587 | 14.2479
41.2582 | 1801.6505 | 91.937 | 30.0974 | 41.0144 | 194.0427 | 40.1155 | 90.301 | 95.2456 | 95.7601 | 99.1125 | 143.6784 | 62.6731 | 123.1466 | 574.5514 | 375.7707 | 103.3443 | 5.2724 | 4.0053 | 0.72528 | 89.0916 | 84.5668 | 1.5019 | 0.72471 | 0.00081 | 15.7321 | 87.7957 | 6.7902 | 0.82918 | -0.00062 | 0.72471 | 14.4309
41.2666 | 1805.4329 | 91.8629 | 29.9265 | 41.0067 | 193.988 | 40.0413 | 90.132 | 95.1651 | 95.5905 | 99.1142 | 108.6504 | 61.7204 | 122.2713 | 573.6565 | 375.4309 | 102.9714 | 5.2891 | 4.0494 | 0.72562 | 89.1155 | 84.3703 | 1.4966 | 0.72507 | 0.00081 | 15.6753 | 87.7935 | 6.6401 | 0.82918 | -0.00062 | 0.72507 | 14.3747
41.2749 | 1803.9588 | 91.8523 | 29.8066 | 40.9982 | 193.9562 | 40.1072 | 90.0494 | 95.1387 | 95.9114 | 99.1153 | 90.2568 | 62.2162 | 125.8652 | 574.6912 | 377.7923 | 103.241 | 5.2672 | 3.919 | 0.72533 | 89.1453 | 84.3283 | 1.5022 | 0.72479 | 0.00081 | 15.7193 | 87.6374 | 6.7165 | 0.82918 | -0.00062 | 0.72479 | 14.4182
41.2833 | 1803.8984 | 91.9162 | 29.7523 | 41.014 | 193.8589 | 40.1014 | 89.91 | 95.264 | 95.5748 | 99.104 | 121.5576 | 61.7859 | 121.9939 | 574.898 | 377.5421 | 103.1553 | 5.2992 | 3.922 | 0.72525 | 89.1835 | 84.039 | 1.5009 | 0.72474 | 0.00081 | 15.7276 | 87.3748 | 6.7758 | 0.82918 | -0.00062 | 0.72474 | 14.4263
41.2916 | 1803.9341 | 91.7552 | 29.6763 | 40.9929 | 193.8545 | 40.0978 | 90.6983 | 95.2804 | 95.5142 | 99.1169 | 105.8742 | 62.1718 | 121.2483 | 573.5069 | 375.0808 | 103.0902 | 5.2584 | 4.0195 | 0.72389 | 89.1726 | 83.6666 | 1.5057 | 0.72338 | 0.0008 | 15.9465 | 87.0914 | 6.667 | 0.82918 | -0.00062 | 0.72338 | 14.6428
41.2999 | 1803.9364 | 91.6934 | 29.4488 | 40.9961 | 193.733 | 40.1033 | 90.6472 | 95.287 | 95.5372 | 99.1118 | 80.2338 | 62.1686 | 122.4527 | 575.9354 | 374.8411 | 103.3055 | 5.2492 | 3.8018 | 0.72471 | 89.1408 | 84.0629 | 1.499 | 0.72418 | 0.00081 | 15.8178 | 87.2491 | 6.6732 | 0.82918 | -0.00062 | 0.72418 | 14.5156
41.3083 | 1803.956 | 91.8757 | 29.3301 | 41.008 | 193.7759 | 40.1377 | 90.1284 | 95.2181 | 95.8539 | 99.1051 | 159.1464 | 61.6999 | 127.876 | 574.6654 | 373.3723 | 103.4539 | 5.2508 | 3.7997 | 0.72434 | 89.1224 | 83.9421 | 1.5054 | 0.7238 | 0.00081 | 15.8788 | 87.1528 | 6.8155 | 0.82918 | -0.00062 | 0.7238 | 14.5758
41.3166 | 1802.3357 | 91.7701 | 29.3841 | 40.9838 | 193.8045 | 40.0508 | 90.2343 | 95.23 | 95.4099 | 99.1099 | 115.6524 | 62.18 | 123.7078 | 573.3939 | 373.7185 | 103.532 | 5.2259 | 3.9723 | 0.72492 | 89.0963 | 83.5853 | 1.504 | 0.72436 | 0.0008 | 15.789 | 87.0235 | 6.4324 | 0.82918 | -0.00062 | 0.72436 | 14.4871
41.3249 | 1805.4551 | 91.8615 | 29.1911 | 40.9532 | 193.7134 | 40.0701 | 90.1981 | 95.1819 | 95.8695 | 99.1098 | 87.3114 | 61.7423 | 120.0308 | 576.6694 | 378.1301 | 103.4677 | 5.2519 | 4.0413 | 0.72482 | 89.0363 | 83.9011 | 1.5029 | 0.72422 | 0.00081 | 15.811 | 87.419 | 7.2399 | 0.82918 | -0.00062 | 0.72422 | 14.5088
41.3332 | 1802.3082 | 91.5464 | 29.059 | 40.9346 | 193.7007 | 40.104 | 90.5046 | 95.2626 | 95.7695 | 99.1079 | 131.2008 | 62.6347 | 123.5896 | 574.0955 | 375.2136 | 103.4525 | 5.2777 | 3.8378 | 0.72433 | 89.102 | 83.7885 | 1.5054 | 0.72377 | 0.00081 | 15.8836 | 87.2339 | 6.986 | 0.82918 | -0.00062 | 0.72377 | 14.5806
41.3416 | 1803.9793 | 91.8073 | 29.0483 | 40.9551 | 193.6418 | 40.0607 | 90.2806 | 95.2101 | 95.5914 | 99.1043 | 109.5354 | 62.1836 | 124.1377 | 573.2906 | 377.9466 | 103.4177 | 5.2322 | 3.9947 | 0.72387 | 89.0546 | 83.5495 | 1.5102 | 0.72328 | 0.0008 | 15.9613 | 87.2027 | 6.9693 | 0.82918 | -0.00062 | 0.72328 | 14.6575
41.3499 | 1805.5285 | 91.7807 | 28.9796 | 40.9338 | 193.6403 | 40.0624 | 89.832 | 95.2187 | 95.4344 | 99.1048 | 103.1286 | 61.6921 | 120.1889 | 576.7582 | 376.8667 | 103.3098 | 5.2383 | 3.8251 | 0.72493 | 89.0308 | 84.0395 | 1.5045 | 0.72433 | 0.00081 | 15.7934 | 87.5743 | 6.6304 | 0.82918 | -0.00062 | 0.72433 | 14.4914
41.3582 | 1803.8582 | 91.8028 | 28.7704 | 40.9342 | 193.4617 | 40.095 | 90.3927 | 95.2096 | 95.5782 | 99.1045 | 185.8992 | 62.2111 | 122.8026 | 572.2803 | 375.1228 | 103.44 | 5.2575 | 3.7511 | 0.7255 | 89.0215 | 84.3974 | 1.5025 | 0.72489 | 0.00081 | 15.7043 | 87.7612 | 7.074 | 0.82918 | -0.00062 | 0.72489 | 14.4034
41.3666 | 1804.863 | 91.7855 | 28.5973 | 40.8783 | 193.3857 | 40.0154 | 90.3406 | 95.142 | 95.8432 | 99.0976 | 125.1708 | 62.1734 | 124.1592 | 573.0842 | 374.2454 | 103.3975 | 5.2553 | 3.8717 | 0.72499 | 89.0188 | 84.3019 | 1.5017 | 0.72438 | 0.00081 | 15.7858 | 87.5756 | 6.4322 | 0.82918 | -0.00062 | 0.72438 | 14.4839
41.3749 | 1803.9632 | 91.6473 | 28.4805 | 40.9172 | 193.2725 | 39.9974 | 90.3705 | 95.155 | 95.6941 | 99.1066 | 108.0636 | 62.1955 | 123.5986 | 576.4988 | 375.1865 | 103.281 | 5.2549 | 4.0456 | 0.72749 | 88.9514 | 84.4128 | 1.5033 | 0.72684 | 0.00081 | 15.393 | 87.6931 | 6.7087 | 0.82918 | -0.00062 | 0.72684 | 14.0955
41.3832 | 1803.9225 | 91.7501 | 28.2608 | 40.8766 | 193.1764 | 40.0262 | 89.8354 | 95.1488 | 95.9273 | 99.1151 | 146.793 | 62.1995 | 123.4784 | 571.9693 | 374.5727 | 103.2703 | 5.2573 | 3.8774 | 0.72626 | 89.0036 | 84.2337 | 1.5005 | 0.72564 | 0.00081 | 15.5849 | 87.4333 | 6.7375 | 0.82918 | -0.00062 | 0.72564 | 14.2853
41.3916 | 1805.5941 | 91.6348 | 28.0629 | 40.8598 | 193.2112 | 40.006 | 90.5557 | 95.0987 | 95.4009 | 99.1021 | 113.9742 | 62.224 | 120.2251 | 573.5262 | 378.5541 | 103.3399 | 5.2696 | 3.8838 | 0.72472 | 88.9666 | 83.6992 | 1.5011 | 0.72408 | 0.00081 | 15.8334 | 87.2022 | 6.8116 | 0.82918 | -0.00062 | 0.72408 | 14.531
41.3999 | 1803.9322 | 91.7794 | 27.7542 | 40.8537 | 193.149 | 39.9958 | 90.1791 | 95.15 | 96.0104 | 99.1047 | 101.0178 | 62.6735 | 123.4453 | 576.1203 | 374.9186 | 103.0141 | 5.2618 | 4.1803 | 0.7243 | 89.1278 | 83.704 | 1.5012 | 0.72376 | 0.00081 | 15.8848 | 87.147 | 6.5819 | 0.82918 | -0.00062 | 0.72376 | 14.5818
41.4083 | 1803.9046 | 91.6408 | 27.7844 | 40.8335 | 193.1905 | 40.0004 | 90.4169 | 95.133 | 95.6082 | 99.1004 | 89.7012 | 62.1856 | 122.3986 | 573.9838 | 377.7124 | 103.3691 | 5.2804 | 3.8827 | 0.7266 | 88.9765 | 83.6324 | 1.5034 | 0.72596 | 0.0008 | 15.5326 | 86.9143 | 6.8721 | 0.82918 | -0.00062 | 0.72596 | 14.2336
41.4166 | 1803.9313 | 91.694 | 27.6282 | 40.8406 | 193.2087 | 39.9859 | 90.4912 | 95.0633 | 95.3618 | 99.1027 | 132.939 | 62.2095 | 123.4992 | 573.2823 | 378.7305 | 103.0192 | 5.2321 | 3.7649 | 0.72294 | 88.9317 | 83.7261 | 1.4945 | 0.72227 | 0.00081 | 16.1238 | 87.1924 | 6.7455 | 0.82918 | -0.00062 | 0.72227 | 14.8181
41.4249 | 1803.955 | 91.5247 | 27.4012 | 40.8123 | 193.0942 | 39.9298 | 90.4005 | 95.0246 | 95.8898 | 99.1017 | 109.5534 | 62.2003 | 123.5312 | 577.3558 | 374.6772 | 103.1872 | 5.273 | 4.0093 | 0.72492 | 88.9004 | 83.9651 | 1.5043 | 0.72424 | 0.00081 | 15.8086 | 87.3896 | 6.8924 | 0.82918 | -0.00062 | 0.72424 | 14.5064
41.4332 | 1802.3193 | 91.563 | 27.3895 | 40.7757 | 193.0241 | 39.9682 | 90.0066 | 95.0747 | 95.522 | 99.0914 | 93.3198 | 62.6616 | 124.6853 | 573.7795 | 373.8059 | 103.4736 | 5.256 | 4.1009 | 0.72261 | 88.8238 | 84.1309 | 1.4846 | 0.72188 | 0.00081 | 16.1876 | 87.4386 | 6.638 | 0.82918 | -0.00062 | 0.72188 | 14.8812
41.4416 | 1805.5666 | 91.5602 | 27.465 | 40.7667 | 192.9333 | 39.9672 | 89.9149 | 95.0267 | 95.9484 | 99.1003 | 120.4968 | 62.2072 | 122.1174 | 573.0687 | 374.5792 | 103.4256 | 5.2568 | 3.9653 | 0.72029 | 88.874 | 84.0488 | 1.4997 | 0.71959 | 0.00081 | 16.5572 | 87.3868 | 6.5368 | 0.82918 | -0.00062 | 0.71959 | 15.2467
41.4499 | 1806.9802 | 91.482 | 27.2746 | 40.7632 | 192.7974 | 39.9284 | 89.5755 | 95.0628 | 95.552 | 99.0962 | 107.2152 | 62.2031 | 121.5042 | 574.6398 | 375.8642 | 103.4831 | 5.2344 | 4.018 | 0.72592 | 88.8195 | 84.0291 | 1.503 | 0.72518 | 0.00081 | 15.6575 | 87.3456 | 6.7141 | 0.82918 | -0.00062 | 0.72518 | 14.3571
41.4582 | 1803.9159 | 91.3799 | 26.7709 | 40.7701 | 192.8184 | 39.9351 | 89.8139 | 95.0066 | 95.8355 | 99.092 | 82.0326 | 62.2041 | 124.391 | 573.7818 | 377.8518 | 103.7476 | 5.2365 | 4.1237 | 0.72514 | 88.8182 | 84.0939 | 1.5005 | 0.7244 | 0.00081 | 15.782 | 87.4529 | 6.8512 | 0.82918 | -0.00062 | 0.7244 | 14.4802
41.4666 | 1802.3195 | 91.5107 | 26.3042 | 40.7243 | 192.6901 | 39.912 | 90.3504 | 95.0284 | 95.454 | 99.0994 | 149.5512 | 62.1702 | 121.2356 | 573.2488 | 373.3567 | 103.6585 | 5.2297 | 3.937 | 0.72555 | 88.8407 | 84.0939 | 1.5037 | 0.72483 | 0.00081 | 15.7133 | 87.5327 | 6.5015 | 0.82918 | -0.00062 | 0.72483 | 14.4122
41.4749 | 1803.942 | 91.495 | 25.9519 | 40.6889 | 192.644 | 39.832 | 89.8258 | 95.0693 | 95.8247 | 99.1021 | 115.7472 | 62.6594 | 122.6586 | 575.426 | 375.7371 | 103.3744 | 5.2797 | 3.8898 | 0.72479 | 89.0132 | 83.8649 | 1.505 | 0.72418 | 0.00081 | 15.818 | 87.2977 | 6.7012 | 0.82918 | -0.00062 | 0.72418 | 14.5158
41.4832 | 1802.3252 | 91.3224 | 25.9392 | 40.6891 | 192.5093 | 39.8585 | 90.1999 | 95.0486 | 95.7541 | 99.1035 | 91.1064 | 62.6453 | 125.0407 | 573.3305 | 376.3746 | 103.6006 | 5.2528 | 4.1329 | 0.72517 | 88.8848 | 83.8387 | 1.5021 | 0.72448 | 0.00081 | 15.77 | 87.4418 | 6.8385 | 0.82918 | -0.00062 | 0.72448 | 14.4683
41.4916 | 1803.9437 | 91.6066 | 25.9017 | 40.6827 | 192.5015 | 39.8488 | 90.3438 | 95.0406 | 95.6597 | 99.1014 | 123.0078 | 62.7072 | 124.4575 | 574.1415 | 374.706 | 103.4956 | 5.2866 | 4.124 | 0.72395 | 88.8508 | 84.2727 | 1.4987 | 0.72324 | 0.00081 | 15.9689 | 87.7021 | 6.8144 | 0.82918 | -0.00062 | 0.72324 | 14.6649
41.4999 | 1803.9194 | 91.639 | 26.1108 | 40.6439 | 192.5102 | 39.8405 | 90.4095 | 94.9775 | 95.9744 | 99.1054 | 105.486 | 62.6423 | 124.0546 | 574.6617 | 376.6554 | 103.6775 | 5.31 | 3.9703 | 0.72492 | 88.8203 | 84.2524 | 1.4569 | 0.72419 | 0.00081 | 15.8162 | 87.7398 | 6.836 | 0.82918 | -0.00062 | 0.72419 | 14.514
41.5082 | 1802.3412 | 91.5324 | 26.0167 | 40.6397 | 192.4217 | 39.8249 | 90.2918 | 95.1071 | 95.5417 | 99.0969 | 80.1198 | 62.1678 | 122.2382 | 573.6074 | 376.4397 | 103.3982 | 5.3054 | 4.0332 | 0.72506 | 88.8447 | 84.2309 | 1.4997 | 0.72434 | 0.00081 | 15.7915 | 87.6152 | 6.9547 | 0.82918 | -0.00062 | 0.72434 | 14.4895
41.5166 | 1802.3538 | 91.4107 | 25.8769 | 40.6358 | 192.451 | 39.8612 | 89.9647 | 95.1577 | 95.7483 | 99.0978 | 159.3078 | 62.578 | 122.8156 | 573.1737 | 377.3516 | 103.4621 | 5.3236 | 4.132 | 0.72535 | 88.8155 | 84.072 | 1.4993 | 0.72461 | 0.00081 | 15.7481 | 87.6274 | 6.7548 | 0.82918 | -0.00062 | 0.72461 | 14.4467
41.5249 | 1803.9618 | 91.4542 | 26.0485 | 40.617 | 192.2734 | 39.7922 | 89.9254 | 95.0819 | 95.3803 | 99.1083 | 116.2356 | 62.5857 | 122.9183 | 574.1401 | 376.6286 | 103.2584 | 5.3056 | 3.8463 | 0.7247 | 88.8851 | 84.1379 | 1.4969 | 0.724 | 0.00081 | 15.846 | 87.2477 | 6.7655 | 0.82918 | -0.00062 | 0.724 | 14.5434
41.5332 | 1803.9622 | 91.4501 | 25.9418 | 40.6295 | 192.2109 | 39.8124 | 90.2154 | 95.1165 | 95.9608 | 99.0968 | 82.596 | 63.1102 | 125.5978 | 573.5612 | 376.3207 | 103.4553 | 5.3305 | 3.977 | 0.72517 | 88.9073 | 84.0533 | 1.5014 | 0.72449 | 0.00081 | 15.7675 | 87.3438 | 6.9904 | 0.82918 | -0.00062 | 0.72449 | 14.4658
41.5416 | 1803.9694 | 91.5845 | 25.7041 | 40.6111 | 192.195 | 39.8167 | 90.4025 | 95.152 | 95.7397 | 99.1042 | 122.661 | 62.2197 | 121.8257 | 576.6349 | 377.4451 | 103.3991 | 5.3773 | 4.1427 | 0.72406 | 89.0046 | 83.8958 | 1.5002 | 0.72344 | 0.00081 | 15.9358 | 87.1562 | 7.0061 | 0.82918 | -0.00062 | 0.72344 | 14.6322
41.5499 | 1803.9805 | 91.3874 | 25.9631 | 40.5871 | 192.3154 | 39.7906 | 89.9324 | 95.1865 | 95.7957 | 99.0964 | 109.62 | 62.1503 | 123.0605 | 575.0842 | 375.0315 | 103.2659 | 5.3464 | 4.0385 | 0.72248 | 88.9152 | 84.2251 | 1.5008 | 0.72181 | 0.00081 | 16.199 | 87.6292 | 6.613 | 0.82918 | -0.00062 | 0.72181 | 14.8925
41.5582 | 1804.0711 | 91.5946 | 26.2508 | 40.5836 | 192.2241 | 39.8349 | 90.4067 | 95.0991 | 95.6319 | 99.1092 | 100.7628 | 62.1701 | 124.0037 | 574.6548 | 376.9074 | 103.4162 | 5.3177 | 4.0928 | 0.72422 | 88.8653 | 84.006 | 1.4991 | 0.72351 | 0.00081 | 15.9251 | 87.1314 | 6.7097 | 0.82918 | -0.00062 | 0.72351 | 14.6217
41.5666 | 1803.9725 | 91.473 | 26.4928 | 40.6133 | 192.2763 | 39.8471 | 90.2158 | 95.2086 | 95.8795 | 99.1026 | 173.6934 | 62.1828 | 122.0841 | 577.1602 | 377.7014 | 103.5009 | 5.3459 | 4.1446 | 0.72347 | 88.8474 | 83.743 | 1.5016 | 0.72275 | 0.00081 | 16.0465 | 86.8618 | 6.9327 | 0.82918 | -0.00062 | 0.72275 | 14.7417
41.5749 | 1802.3592 | 91.4745 | 26.4306 | 40.6134 | 192.2238 | 39.7987 | 90.3755 | 95.1535 | 95.5285 | 99.0949 | 122.028 | 61.748 | 123.2083 | 569.6203 | 372.9781 | 103.5533 | 5.3285 | 3.7764 | 0.72342 | 88.8639 | 83.7228 | 1.5016 | 0.72271 | 0.00081 | 16.0528 | 86.8857 | 6.5737 | 0.82918 | -0.00062 | 0.72271 | 14.748
41.5832 | 1803.9289 | 91.4981 | 26.6076 | 40.6029 | 192.3159 | 39.7853 | 90.5559 | 95.1747 | 95.918 | 99.1138 | 88.0836 | 61.752 | 122.2467 | 575.261 | 377.6094 | 103.6267 | 5.3752 | 3.8259 | 0.71727 | 88.9121 | 83.8433 | 1.5043 | 0.7166 | 0.00081 | 17.0449 | 87.3121 | 6.718 | 0.82918 | -0.00062 | 0.7166 | 15.7288
41.5916 | 1802.3446 | 91.4879 | 26.6208 | 40.5934 | 192.2452 | 39.8234 | 90.1587 | 95.1898 | 95.5707 | 99.1089 | 135.5298 | 62.166 | 124.6651 | 576.8251 | 372.9698 | 103.7306 | 5.3757 | 4.0903 | 0.72392 | 88.9248 | 84.0163 | 1.5005 | 0.72325 | 0.00081 | 15.9663 | 87.2652 | 6.707 | 0.82918 | -0.00062 | 0.72325 | 14.6624
41.5999 | 1803.9283 | 91.6221 | 26.6401 | 40.6275 | 192.2974 | 39.8086 | 90.7566 | 95.2332 | 95.9619 | 99.1085 | 110.6106 | 62.1793 | 123.6877 | 571.0667 | 377.359 | 103.6315 | 5.3788 | 3.9806 | 0.72536 | 88.9015 | 84.3166 | 1.5021 | 0.72467 | 0.00081 | 15.7385 | 87.5814 | 6.835 | 0.82918 | -0.00062 | 0.72467 | 14.4372
41.6082 | 1807.1643 | 91.4538 | 26.7242 | 40.6282 | 192.4421 | 39.8398 | 90.1246 | 95.2312 | 95.4717 | 99.1186 | 102.1992 | 62.2176 | 121.0644 | 575.4359 | 374.7255 | 103.4931 | 5.3618 | 3.8791 | 0.72366 | 88.9079 | 84.4047 | 1.4775 | 0.72298 | 0.00081 | 16.0103 | 87.947 | 6.702 | 0.82918 | -0.00062 | 0.72298 | 14.7059
41.6166 | 1803.8929 | 91.6718 | 26.8358 | 40.6199 | 192.4301 | 39.8549 | 90.6791 | 95.1978 | 96.0635 | 99.1184 | 179.2434 | 62.1635 | 119.5437 | 576.4393 | 375.5826 | 103.4715 | 5.4097 | 4.2043 | 0.72239 | 88.9344 | 84.2941 | 1.4774 | 0.72172 | 0.00081 | 16.2122 | 87.9742 | 7.0548 | 0.82918 | -0.00062 | 0.72172 | 14.9055
41.6249 | 1803.9645 | 91.6448 | 26.9379 | 40.6089 | 192.3426 | 39.8243 | 90.829 | 95.2228 | 95.5944 | 99.1217 | 122.7348 | 61.7012 | 122.5956 | 570.9896 | 378.9362 | 103.621 | 5.3494 | 3.808 | 0.72506 | 88.9191 | 84.4284 | 1.4988 | 0.72438 | 0.00081 | 15.7852 | 87.591 | 6.8555 | 0.82918 | -0.00062 | 0.72438 | 14.4833
41.6332 | 1803.9163 | 91.389 | 27.185 | 40.6147 | 192.4636 | 39.8235 | 90.0821 | 95.245 | 95.9332 | 99.1187 | 106.2054 | 61.6909 | 127.6412 | 575.8873 | 377.6988 | 103.5746 | 5.3954 | 3.7935 | 0.72403 | 88.9285 | 84.0837 | 1.499 | 0.72336 | 0.00081 | 15.9487 | 87.2536 | 7.0574 | 0.82918 | -0.00062 | 0.72336 | 14.645
41.6416 | 1802.3582 | 91.5286 | 27.4227 | 40.6572 | 192.6008 | 39.8689 | 90.2658 | 95.1941 | 95.5447 | 99.1202 | 146.151 | 61.7276 | 125.115 | 574.6901 | 376.976 | 103.6141 | 5.4099 | 4.0999 | 0.72324 | 88.9806 | 83.898 | 1.4402 | 0.7226 | 0.00081 | 16.0704 | 87.3652 | 6.633 | 0.82918 | -0.00062 | 0.7226 | 14.7653
41.6499 | 1805.6662 | 91.6106 | 27.4802 | 40.6502 | 192.6436 | 39.8536 | 90.3032 | 95.1983 | 95.8929 | 99.1305 | 115.9416 | 62.2174 | 123.9201 | 572.584 | 374.2907 | 103.2305 | 5.3878 | 3.9664 | 0.72705 | 88.9993 | 83.7929 | 1.5022 | 0.72643 | 0.00081 | 15.4589 | 87.1832 | 6.5888 | 0.82918 | -0.00062 | 0.72643 | 14.1607
41.6582 | 1803.941 | 91.505 | 27.6353 | 40.6778 | 192.6875 | 39.8555 | 90.6714 | 95.2 | 95.701 | 99.1342 | 105.2784 | 62.6557 | 123.2711 | 576.0196 | 376.8471 | 103.1477 | 5.397 | 4.1022 | 0.72438 | 88.9977 | 83.9399 | 1.5023 | 0.72375 | 0.00081 | 15.8857 | 87.2048 | 6.6608 | 0.82918 | -0.00062 | 0.72375 | 14.5827
41.6666 | 1803.8911 | 91.7411 | 27.8334 | 40.6931 | 192.7971 | 39.8833 | 90.6405 | 95.1751 | 95.8852 | 99.1371 | 97.851 | 62.1876 | 126.9533 | 575.1948 | 374.574 | 103.4325 | 5.3356 | 4.2401 | 0.72437 | 89.034 | 84.1011 | 1.5021 | 0.72377 | 0.00081 | 15.883 | 87.5126 | 6.7648 | 0.82918 | -0.00062 | 0.72377 | 14.58
41.6749 | 1804.5006 | 91.5044 | 28.0353 | 40.6866 | 192.8029 | 39.885 | 90.4698 | 95.2151 | 95.491 | 99.136 | 125.2458 | 62.201 | 123.2177 | 572.2354 | 374.4928 | 103.4506 | 5.3863 | 3.8248 | 0.72386 | 89.0361 | 84.1141 | 1.4994 | 0.72326 | 0.00081 | 15.9644 | 87.2658 | 6.5773 | 0.82918 | -0.00062 | 0.72326 | 14.6605
41.6832 | 1805.5425 | 91.5685 | 28.2072 | 40.7231 | 192.7604 | 39.8739 | 90.7479 | 95.1341 | 95.873 | 99.138 | 106.3116 | 62.1702 | 121.8006 | 576.6346 | 375.4719 | 103.3199 | 5.3617 | 3.8971 | 0.72692 | 89.0326 | 83.8688 | 1.5018 | 0.72632 | 0.00081 | 15.4767 | 87.2796 | 6.8573 | 0.82918 | -0.00062 | 0.72632 | 14.1783
41.6916 | 1805.5514 | 91.571 | 28.3413 | 40.7284 | 192.9886 | 39.907 | 90.3966 | 95.1533 | 95.7486 | 99.1409 | 143.9058 | 62.1708 | 124.4628 | 575.0231 | 378.0736 | 103.4189 | 5.3322 | 4.0168 | 0.72367 | 89.1 | 84.2245 | 1.495 | 0.72311 | 0.00081 | 15.9886 | 87.6744 | 6.8489 | 0.82918 | -0.00062 | 0.72311 | 14.6845
41.6999 | 1803.9386 | 91.7851 | 28.4332 | 40.7683 | 193.0142 | 39.8985 | 90.7737 | 95.1957 | 95.6884 | 99.1442 | 114.4818 | 61.7175 | 122.7948 | 573.1748 | 376.0424 | 103.6968 | 5.3662 | 4.0889 | 0.72433 | 89.1842 | 83.8791 | 1.5014 | 0.72382 | 0.00081 | 15.8749 | 87.3827 | 6.78 | 0.82918 | -0.00062 | 0.72382 | 14.572
41.7082 | 1805.5654 | 91.737 | 28.3952 | 40.755 | 193.1639 | 39.8982 | 90.2208 | 95.2655 | 95.8708 | 99.1534 | 105.2418 | 61.7061 | 123.7028 | 576.9811 | 375.2561 | 103.5279 | 5.3784 | 3.9292 | 0.7249 | 89.1819 | 84.1195 | 1.5033 | 0.72439 | 0.00081 | 15.7833 | 87.3733 | 6.8228 | 0.82918 | -0.00062 | 0.72439 | 14.4814
41.7166 | 1803.9003 | 91.4743 | 28.4457 | 40.7945 | 193.1784 | 39.9449 | 90.6683 | 95.2387 | 95.5244 | 99.1553 | 79.0254 | 62.1889 | 122.403 | 574.6106 | 377.0761 | 103.7615 | 5.3738 | 4.0619 | 0.72204 | 89.1364 | 84.0893 | 1.5013 | 0.7215 | 0.00081 | 16.248 | 87.4099 | 6.9474 | 0.82918 | -0.00062 | 0.7215 | 14.941
41.7249 | 1802.4318 | 91.6325 | 28.5521 | 40.8052 | 193.192 | 39.9479 | 90.597 | 95.2495 | 95.7363 | 99.1433 | 143.0472 | 62.1862 | 122.6396 | 574.1386 | 378.0459 | 103.6709 | 5.3841 | 4.0041 | 0.72532 | 89.1335 | 83.9443 | 1.501 | 0.72478 | 0.00081 | 15.7213 | 87.5717 | 6.8018 | 0.82918 | -0.00062 | 0.72478 | 14.4201
41.7332 | 1803.9301 | 91.814 | 28.6999 | 40.7901 | 193.2718 | 39.8983 | 90.4834 | 95.2155 | 95.6077 | 99.1449 | 114.7278 | 61.7027 | 123.4463 | 576.6052 | 375.2547 | 103.5098 | 5.3777 | 3.8306 | 0.72428 | 89.1064 | 84.111 | 1.481 | 0.72372 | 0.00081 | 15.8905 | 87.4324 | 6.8457 | 0.82918 | -0.00062 | 0.72372 | 14.5875
41.7416 | 1803.7532 | 91.7892 | 28.7718 | 40.7786 | 193.2094 | 39.9138 | 90.0989 | 95.1667 | 95.8945 | 99.1469 | 125.2668 | 62.2188 | 122.8339 | 574.5123 | 374.9204 | 103.334 | 5.3689 | 3.933 | 0.72483 | 89.3105 | 84.2458 | 1.5045 | 0.7244 | 0.00081 | 15.783 | 87.5216 | 6.9739 | 0.82918 | -0.00062 | 0.7244 | 14.4811
41.7499 | 1805.407 | 91.8303 | 28.8131 | 40.8073 | 193.3337 | 39.9546 | 90.7032 | 95.1442 | 95.6141 | 99.1443 | 116.9682 | 62.2096 | 124.1167 | 573.1925 | 375.3859 | 103.6734 | 5.3707 | 4.0785 | 0.72273 | 89.2043 | 84.0199 | 1.5031 | 0.72224 | 0.00081 | 16.1298 | 87.3029 | 6.6132 | 0.82918 | -0.00062 | 0.72224 | 14.824
41.7582 | 1802.3441 | 91.6778 | 28.8364 | 40.8242 | 193.3058 | 39.9283 | 90.8224 | 95.2508 | 95.7189 | 99.1579 | 103.5366 | 61.7018 | 124.381 | 575.2368 | 372.3823 | 103.6012 | 5.3633 | 3.9082 | 0.7242 | 89.1727 | 84.1845 | 1.4995 | 0.72368 | 0.00081 | 15.8977 | 87.4267 | 6.4231 | 0.82918 | -0.00062 | 0.72368 | 14.5945
41.7666 | 1802.33 | 91.6059 | 28.8871 | 40.8182 | 193.3732 | 39.918 | 90.4118 | 95.2478 | 95.6812 | 99.1497 | 77.3472 | 61.7402 | 122.9636 | 575.4735 | 374.8855 | 103.1905 | 5.317 | 3.954 | 0.7238 | 89.3188 | 84.3216 | 1.4508 | 0.72338 | 0.00081 | 15.9459 | 87.5746 | 6.6528 | 0.82918 | -0.00062 | 0.72338 | 14.6422
41.7749 | 1803.9219 | 91.5941 | 28.9111 | 40.8247 | 193.3899 | 39.9701 | 90.9242 | 95.2038 | 95.8692 | 99.1553 | 148.8876 | 62.1615 | 126.5492 | 572.7425 | 374.9622 | 103.4277 | 5.3509 | 4.0941 | 0.72551 | 89.2295 | 83.9556 | 1.5022 | 0.72503 | 0.00081 | 15.6817 | 87.4905 | 6.8078 | 0.82918 | -0.00062 | 0.72503 | 14.381
41.7832 | 1804.0965 | 91.8269 | 28.9877 | 40.8323 | 193.4143 | 39.9229 | 90.5716 | 95.2533 | 95.4749 | 99.1532 | 114.7854 | 62.21 | 121.8707 | 574.6445 | 377.9184 | 103.3888 | 5.3302 | 3.7546 | 0.72504 | 89.1718 | 84.017 | 1.5089 | 0.72452 | 0.00081 | 15.7631 | 87.2514 | 6.8049 | 0.82918 | -0.00062 | 0.72452 | 14.4614
41.7916 | 1802.3314 | 91.6614 | 28.9547 | 40.8463 | 193.4587 | 39.9251 | 90.7806 | 95.2067 | 95.8751 | 99.1521 | 93.105 | 62.2128 | 123.9399 | 573.1657 | 376.6553 | 103.2747 | 5.3619 | 3.8179 | 0.72393 | 89.155 | 83.8339 | 1.5016 | 0.7234 | 0.00081 | 15.9425 | 87.1635 | 6.6086 | 0.82918 | -0.00062 | 0.7234 | 14.6389
41.7999 | 1803.9336 | 91.7455 | 28.9565 | 40.8696 | 193.5677 | 39.9335 | 90.849 | 95.2725 | 95.5057 | 99.1497 | 124.854 | 62.2001 | 124.2799 | 573.8009 | 373.95 | 103.2999 | 5.3848 | 4.0096 | 0.724 | 89.157 | 84.2927 | 1.4989 | 0.72347 | 0.00081 | 15.9313 | 87.3391 | 6.817 | 0.82918 | -0.00062 | 0.72347 | 14.6278
41.8082 | 1803.9315 | 91.8276 | 29.1483 | 40.8706 | 193.5361 | 39.9472 | 90.3645 | 95.2276 | 95.8986 | 99.16 | 107.505 | 62.2143 | 125.0316 | 575.2872 | 375.9775 | 103.4639 | 5.3232 | 3.9259 | 0.72498 | 89.1469 | 83.9716 | 1.5024 | 0.72445 | 0.00081 | 15.7743 | 87.2542 | 6.6238 | 0.82918 | -0.00062 | 0.72445 | 14.4726
41.8166 | 1803.9417 | 91.8438 | 29.1709 | 40.8789 | 193.5942 | 39.9587 | 90.1195 | 95.2195 | 95.6179 | 99.1515 | 89.745 | 62.2094 | 121.1086 | 574.6667 | 374.3013 | 103.4879 | 5.3671 | 3.9546 | 0.72351 | 89.1467 | 84.0153 | 1.5033 | 0.72298 | 0.00081 | 16.01 | 87.3949 | 6.8453 | 0.82918 | -0.00062 | 0.72298 | 14.7056
41.8249 | 1803.9903 | 91.8535 | 29.3558 | 40.8566 | 193.6289 | 39.9933 | 90.3314 | 95.2558 | 95.6655 | 99.1594 | 157.821 | 62.2024 | 122.4466 | 575.783 | 376.9695 | 103.5421 | 5.3863 | 3.9704 | 0.7241 | 89.2309 | 83.9749 | 1.4867 | 0.72362 | 0.00081 | 15.907 | 87.5329 | 6.696 | 0.82918 | -0.00062 | 0.72362 | 14.6037
41.8332 | 1803.9206 | 91.8955 | 29.6278 | 40.893 | 193.8107 | 39.9455 | 90.4367 | 95.266 | 95.7854 | 99.1583 | 117.7548 | 62.1711 | 127.5238 | 574.665 | 376.8852 | 103.4162 | 5.4076 | 3.7773 | 0.72325 | 89.2708 | 83.8158 | 1.5035 | 0.72279 | 0.00081 | 16.0398 | 87.3189 | 6.7719 | 0.82918 | -0.00062 | 0.72279 | 14.7351
41.8416 | 1803.8658 | 91.6969 | 29.7289 | 40.9106 | 193.7977 | 39.9454 | 90.7389 | 95.2757 | 95.8055 | 99.1599 | 90.2688 | 62.6605 | 123.759 | 574.8991 | 378.4284 | 103.6426 | 5.3777 | 4.001 | 0.72492 | 89.1851 | 84.1181 | 1.5011 | 0.72441 | 0.00081 | 15.7806 | 87.4953 | 6.9846 | 0.82918 | -0.00062 | 0.72441 | 14.4788
41.8499 | 1805.487 | 91.858 | 29.9043 | 40.9046 | 193.8785 | 39.9758 | 90.5302 | 95.1898 | 95.831 | 99.1641 | 136.575 | 62.1626 | 120.7211 | 572.8467 | 375.3888 | 103.4799 | 5.3707 | 4.0469 | 0.73455 | 89.2014 | 84.182 | 1.4964 | 0.73406 | 0.00081 | 14.2576 | 87.5622 | 7.1514 | 0.82918 | -0.00062 | 0.73406 | 12.9729
41.8582 | 1803.8894 | 91.6794 | 29.9498 | 40.9129 | 193.8758 | 39.9798 | 90.9795 | 95.1704 | 95.7135 | 99.1649 | 115.68 | 62.1689 | 123.5841 | 574.5132 | 376.7331 | 103.5392 | 5.4053 | 3.8826 | 0.72446 | 89.2805 | 83.6287 | 1.5025 | 0.72402 | 0.0008 | 15.8437 | 87.0867 | 7.0334 | 0.82918 | -0.00062 | 0.72402 | 14.5412
41.8666 | 1803.9169 | 91.6704 | 30.0577 | 40.919 | 193.886 | 39.9829 | 90.8547 | 95.1905 | 95.6665 | 99.1519 | 105.6828 | 64.057 | 122.8965 | 575.7667 | 379.1452 | 103.3537 | 5.3505 | 4.2382 | 0.72523 | 89.1806 | 83.8475 | 1.5039 | 0.72472 | 0.00081 | 15.7317 | 87.4378 | 6.8036 | 0.82918 | -0.00062 | 0.72472 | 14.4304
41.8749 | 1803.8901 | 91.669 | 30.2495 | 40.9376 | 194.0934 | 40.0022 | 91.0233 | 95.255 | 95.7905 | 99.1566 | 183.7056 | 63.5919 | 121.4341 | 573.5515 | 375.257 | 103.2676 | 5.3488 | 4.3442 | 0.72541 | 89.1664 | 84.4636 | 1.503 | 0.72489 | 0.00081 | 15.7039 | 87.5505 | 6.7229 | 0.82918 | -0.00062 | 0.72489 | 14.403
41.8832 | 1805.5484 | 91.8345 | 30.2585 | 40.9438 | 194.1173 | 39.9761 | 90.2635 | 95.211 | 95.5238 | 99.1721 | 122.4954 | 64.5899 | 122.3386 | 571.2854 | 376.6322 | 103.4991 | 5.37 | 4.021 | 0.72428 | 89.079 | 84.3766 | 1.5096 | 0.7237 | 0.00081 | 15.894 | 87.7099 | 6.6683 | 0.82918 | -0.00062 | 0.7237 | 14.5909
41.8916 | 1803.8977 | 91.9304 | 30.4186 | 40.9419 | 194.2684 | 39.9844 | 90.3325 | 95.1904 | 95.875 | 99.1738 | 103.9434 | 64.5326 | 121.6423 | 575.9547 | 377.3149 | 103.3862 | 5.3167 | 4.1081 | 0.72497 | 89.112 | 84.3284 | 1.5016 | 0.72442 | 0.00081 | 15.7791 | 87.7435 | 6.9104 | 0.82918 | -0.00062 | 0.72442 | 14.4773
41.8999 | 1805.5912 | 91.6415 | 30.4784 | 40.9639 | 194.2136 | 40.0223 | 90.8936 | 95.1643 | 95.7361 | 99.1714 | 147.7344 | 62.6701 | 124.2208 | 574.737 | 372.6795 | 103.3372 | 5.304 | 4.1148 | 0.72362 | 89.069 | 84.1379 | 1.4943 | 0.72304 | 0.00081 | 16.0003 | 87.5469 | 6.8741 | 0.82918 | -0.00062 | 0.72304 | 14.696
41.9082 | 1805.5408 | 91.6527 | 30.4518 | 40.9836 | 194.1231 | 39.9918 | 90.2855 | 95.2191 | 95.6439 | 99.1586 | 116.4858 | 62.1757 | 122.3457 | 570.657 | 375.7407 | 103.053 | 5.3246 | 4.1325 | 0.72464 | 89.1339 | 83.9489 | 1.5006 | 0.7241 | 0.00081 | 15.8301 | 87.3989 | 6.6387 | 0.82918 | -0.00062 | 0.7241 | 14.5277
41.9166 | 1803.901 | 91.6985 | 30.3742 | 40.9681 | 194.2678 | 40.0175 | 90.4645 | 95.1714 | 95.879 | 99.1746 | 105.7068 | 62.6534 | 122.7986 | 577.0129 | 375.9566 | 103.1397 | 5.3389 | 3.9775 | 0.72553 | 89.296 | 83.6375 | 1.5073 | 0.72509 | 0.0008 | 15.6717 | 87.0112 | 6.8162 | 0.82918 | -0.00062 | 0.72509 | 14.3711
41.9249 | 1803.9104 | 91.9112 | 30.1756 | 40.9581 | 194.2463 | 40.0352 | 90.5069 | 95.2395 | 95.8853 | 99.1589 | 85.2786 | 63.612 | 117.6592 | 574.3182 | 370.4591 | 103.1787 | 5.3004 | 4.3202 | 0.72449 | 89.1842 | 84.0971 | 1.5029 | 0.72398 | 0.00081 | 15.8493 | 87.5089 | 6.9528 | 0.82918 | -0.00062 | 0.72398 | 14.5467
41.9332 | 1805.5357 | 91.5732 | 30.0956 | 40.9654 | 194.2212 | 40.0291 | 90.7017 | 95.2672 | 95.7087 | 99.1655 | 137.2632 | 63.1672 | 122.1566 | 570.4294 | 375.2595 | 103.2832 | 5.3302 | 4.1204 | 0.72484 | 89.1399 | 84.0341 | 1.502 | 0.7243 | 0.00081 | 15.798 | 87.5267 | 6.6893 | 0.82918 | -0.00062 | 0.7243 | 14.496
41.9416 | 1802.2692 | 91.7833 | 30.1412 | 40.979 | 194.1373 | 39.9931 | 90.3043 | 95.2391 | 95.5528 | 99.1625 | 109.7352 | 62.2088 | 126.1261 | 576.3424 | 374.3726 | 103.0415 | 5.2965 | 3.7193 | 0.72456 | 89.1018 | 83.8493 | 1.4994 | 0.724 | 0.00081 | 15.8467 | 87.3493 | 6.842 | 0.82918 | -0.00062 | 0.724 | 14.5442
41.9499 | 1802.4884 | 91.6427 | 30.191 | 40.9901 | 194.1659 | 40.0517 | 90.7061 | 95.1855 | 95.8366 | 99.1645 | 156.1314 | 62.2152 | 122.2988 | 574.3206 | 376.1889 | 103.2034 | 5.3015 | 3.8955 | 0.72399 | 89.0719 | 83.8859 | 1.4999 | 0.72341 | 0.00081 | 15.9406 | 87.2409 | 6.9587 | 0.82918 | -0.00062 | 0.72341 | 14.637
41.9582 | 1803.8941 | 91.7103 | 30.0271 | 40.9985 | 194.1147 | 40.0582 | 90.7945 | 95.2478 | 95.5886 | 99.1642 | 113.5356 | 62.1718 | 122.3781 | 571.4447 | 368.4357 | 103.6394 | 5.329 | 4.0744 | 0.71849 | 89.2918 | 83.6436 | 1.5053 | 0.71805 | 0.0008 | 16.8077 | 86.8491 | 6.759 | 0.82918 | -0.00062 | 0.71805 | 15.4943
41.9666 | 1800.8734 | 91.6659 | 29.903 | 40.9836 | 194.1134 | 40.0691 | 90.5182 | 95.3108 | 95.8643 | 99.1589 | 104.9352 | 62.6398 | 122.0008 | 576.8772 | 374.8323 | 103.2628 | 5.2756 | 3.938 | 0.72479 | 89.1837 | 83.6115 | 1.5029 | 0.72428 | 0.0008 | 15.8016 | 86.972 | 6.5881 | 0.82918 | -0.00062 | 0.72428 | 14.4996
41.9749 | 1805.5382 | 91.5966 | 29.6885 | 40.9829 | 194.0763 | 40.0871 | 90.5922 | 95.2176 | 95.6452 | 99.1626 | 73.626 | 62.6784 | 122.3707 | 574.706 | 370.9742 | 103.6017 | 5.2798 | 3.8893 | 0.72312 | 89.146 | 84.2192 | 1.4558 | 0.72259 | 0.00081 | 16.0725 | 87.6863 | 6.7641 | 0.82918 | -0.00062 | 0.72259 | 14.7674
41.9832 | 1803.9566 | 91.7518 | 29.6314 | 40.9794 | 194.0117 | 40.1002 | 90.3736 | 95.2008 | 95.7543 | 99.1487 | 151.9728 | 62.1837 | 126.5504 | 570.2367 | 376.4433 | 103.5196 | 5.2745 | 4.0705 | 0.72533 | 89.0918 | 84.1658 | 1.503 | 0.72476 | 0.00081 | 15.7244 | 87.9523 | 6.9331 | 0.82918 | -0.00062 | 0.72476 | 14.4232
41.9916 | 1803.9025 | 91.9588 | 29.5569 | 40.9769 | 193.9721 | 40.0497 | 90.714 | 95.2925 | 95.4279 | 99.1567 | 113.5932 | 62.629 | 120.7611 | 576.6379 | 372.0915 | 103.3027 | 5.2614 | 3.8276 | 0.73003 | 89.052 | 84.2839 | 1.5013 | 0.72944 | 0.00081 | 14.9809 | 87.9474 | 6.4735 | 0.82918 | -0.00062 | 0.72944 | 13.6881
41.9999 | 1805.5637 | 91.7322 | 29.5454 | 40.9649 | 194.0123 | 40.0584 | 90.73 | 95.2528 | 95.7985 | 99.1528 | 94.656 | 62.2043 | 121.5165 | 574.8075 | 375.0568 | 103.2788 | 5.253 | 3.7736 | 0.7255 | 89.0614 | 84.0866 | 1.5005 | 0.72492 | 0.00081 | 15.6998 | 87.465 | 6.6712 | 0.82918 | -0.00062 | 0.72492 | 14.3989
42.0082 | 1802.3233 | 91.7196 | 29.3948 | 40.9616 | 193.9873 | 40.0682 | 90.6658 | 95.2151 | 95.7306 | 99.1629 | 126.6786 | 62.209 | 124.9293 | 571.0426 | 375.2994 | 103.4342 | 5.2582 | 4.0284 | 0.72483 | 89.171 | 84.323 | 1.5023 | 0.72431 | 0.00081 | 15.7967 | 87.6856 | 6.9154 | 0.82918 | -0.00062 | 0.72431 | 14.4947
42.0166 | 1805.4893 | 91.5703 | 29.2656 | 40.9706 | 193.9929 | 40.0195 | 90.4262 | 95.2434 | 95.7822 | 99.1619 | 107.6268 | 62.1847 | 125.1043 | 576.2875 | 375.0415 | 103.4114 | 5.2439 | 4.0229 | 0.72431 | 89.0766 | 83.7332 | 1.5012 | 0.72374 | 0.00081 | 15.8885 | 87.4021 | 6.7391 | 0.82918 | -0.00062 | 0.72374 | 14.5855
42.0249 | 1805.5078 | 91.767 | 29.183 | 40.9577 | 193.9256 | 40.0375 | 90.2627 | 95.2527 | 95.7903 | 99.1591 | 83.6052 | 62.2186 | 124.0078 | 575.4007 | 376.0767 | 103.4057 | 5.2611 | 3.8769 | 0.72572 | 89.0249 | 83.9778 | 1.5079 | 0.72512 | 0.00081 | 15.6679 | 87.097 | 6.8134 | 0.82918 | -0.00062 | 0.72512 | 14.3673
42.0332 | 1805.5356 | 91.6746 | 28.9444 | 40.9465 | 193.8878 | 40.0734 | 89.785 | 95.2514 | 95.5131 | 99.1578 | 151.7166 | 62.1671 | 120.3002 | 575.7467 | 375.2942 | 103.1348 | 5.2514 | 3.8674 | 0.72447 | 89.0059 | 84.0368 | 1.5025 | 0.72385 | 0.00081 | 15.8706 | 87.41 | 6.811 | 0.82918 | -0.00062 | 0.72385 | 14.5678
42.0416 | 1803.9442 | 91.6135 | 28.9427 | 40.9404 | 193.8742 | 40.0189 | 89.9081 | 95.2187 | 95.7114 | 99.1456 | 117.3132 | 62.2198 | 122.5909 | 576.6122 | 376.1503 | 103.1849 | 5.2529 | 4.1231 | 0.72379 | 89.0851 | 83.8012 | 1.4982 | 0.72322 | 0.00081 | 15.9714 | 87.2518 | 6.6928 | 0.82918 | -0.00062 | 0.72322 | 14.6674
42.0499 | 1803.9434 | 91.6298 | 28.6236 | 40.9297 | 193.7413 | 40.0327 | 90.0688 | 95.2245 | 95.453 | 99.1525 | 85.3116 | 62.6395 | 122.3632 | 574.8605 | 375.8524 | 103.0477 | 5.2436 | 3.7666 | 0.72523 | 89.125 | 83.8235 | 1.5059 | 0.72469 | 0.00081 | 15.7364 | 87.2722 | 6.88 | 0.82918 | -0.00062 | 0.72469 | 14.4351
42.0582 | 1805.475 | 91.6819 | 28.4698 | 40.9086 | 193.8005 | 40.0399 | 90.2777 | 95.1958 | 95.8538 | 99.1578 | 132.627 | 62.2195 | 127.6231 | 575.8591 | 375.0544 | 103.0851 | 5.2707 | 3.7736 | 0.73351 | 89.0244 | 84.1511 | 1.506 | 0.7329 | 0.00081 | 14.4376 | 87.4899 | 6.8211 | 0.82918 | -0.00062 | 0.7329 | 13.1509
42.0666 | 1803.9649 | 91.7778 | 28.2634 | 40.8918 | 193.6918 | 39.9919 | 90.4061 | 95.1832 | 95.5958 | 99.1599 | 113.2134 | 62.1974 | 122.2639 | 572.9713 | 377.2232 | 103.1195 | 5.2259 | 3.9833 | 0.72449 | 88.9883 | 83.8944 | 1.5005 | 0.72386 | 0.00081 | 15.8688 | 87.3985 | 6.6422 | 0.82918 | -0.00062 | 0.72386 | 14.566
42.0749 | 1803.912 | 91.7682 | 28.1655 | 40.901 | 193.6457 | 40.0044 | 90.1692 | 95.1799 | 95.9525 | 99.1556 | 99.4848 | 62.2319 | 119.3214 | 574.478 | 375.2777 | 103.1792 | 5.2781 | 3.9909 | 0.72514 | 88.9538 | 83.9642 | 1.5011 | 0.72449 | 0.00081 | 15.768 | 87.5632 | 6.8034 | 0.82918 | -0.00062 | 0.72449 | 14.4663
42.0832 | 1805.5342 | 91.4852 | 28.0774 | 40.8769 | 193.5772 | 40.0288 | 90.0663 | 95.1419 | 95.8183 | 99.1645 | 185.3304 | 62.6444 | 124.0409 | 575.9297 | 376.735 | 103.3371 | 5.2766 | 3.9203 | 0.72327 | 88.8916 | 84.062 | 1.4997 | 0.72258 | 0.00081 | 16.0741 | 87.5744 | 6.9934 | 0.82918 | -0.00062 | 0.72258 | 14.769
42.0916 | 1803.9462 | 91.6513 | 27.9433 | 40.8726 | 193.6317 | 39.9688 | 90.4066 | 95.1532 | 95.7139 | 99.1527 | 121.1436 | 62.2111 | 122.6812 | 573.2752 | 375.1062 | 103.3936 | 5.2704 | 4.0501 | 0.71898 | 88.8767 | 83.7065 | 1.5017 | 0.71828 | 0.00081 | 16.7694 | 87.3501 | 6.8828 | 0.82918 | -0.00062 | 0.71828 | 15.4565
42.0999 | 1804.0709 | 91.7122 | 27.7159 | 40.8631 | 193.6211 | 39.9465 | 90.4951 | 95.0577 | 95.9654 | 99.1616 | 83.9718 | 62.6723 | 122.1738 | 575.1305 | 373.9811 | 103.4236 | 5.3071 | 4.0858 | 0.72374 | 88.9223 | 83.9884 | 1.502 | 0.72307 | 0.00081 | 15.9951 | 87.1172 | 6.7968 | 0.82918 | -0.00062 | 0.72307 | 14.6909
42.1082 | 1802.4822 | 91.5587 | 27.6324 | 40.8431 | 193.5866 | 39.9902 | 90.3524 | 95.1209 | 95.7522 | 99.1564 | 133.602 | 62.1701 | 122.6865 | 576.1042 | 375.8832 | 103.5397 | 5.2354 | 3.7759 | 0.7238 | 88.8985 | 83.8028 | 1.5048 | 0.72311 | 0.00081 | 15.9888 | 87.1353 | 7.109 | 0.82918 | -0.00062 | 0.72311 | 14.6846
42.1166 | 1802.3088 | 91.6731 | 27.5353 | 40.8224 | 193.4473 | 39.9456 | 90.4843 | 95.0414 | 95.6813 | 99.1412 | 112.4082 | 62.6461 | 124.0419 | 572.5211 | 374.2764 | 103.417 | 5.2987 | 3.9621 | 0.72285 | 88.8707 | 83.7053 | 1.5008 | 0.72214 | 0.00081 | 16.1444 | 87.0576 | 6.7743 | 0.82918 | -0.00062 | 0.72214 | 14.8384
42.1249 | 1803.9257 | 91.4238 | 27.477 | 40.8195 | 193.3604 | 39.9502 | 90.1563 | 95.0919 | 95.6001 | 99.1439 | 103.4448 | 63.084 | 125.0689 | 572.9772 | 373.5509 | 103.4684 | 5.2899 | 4.1043 | 0.73042 | 88.7888 | 84.0767 | 1.4858 | 0.72967 | 0.00081 | 14.9455 | 87.1433 | 6.7318 | 0.82918 | -0.00062 | 0.72967 | 13.6531
42.1332 | 1805.0041 | 91.3996 | 27 | 40.7961 | 193.2791 | 39.9639 | 89.978 | 95.0953 | 96.0973 | 99.1449 | 180.9654 | 62.2172 | 125.134 | 575.3964 | 373.9067 | 103.6585 | 5.2398 | 3.9291 | 0.72373 | 88.7957 | 83.9729 | 1.5019 | 0.72298 | 0.00081 | 16.0105 | 87.3463 | 6.7924 | 0.82918 | -0.00062 | 0.72298 | 14.7061
42.1416 | 1802.4574 | 91.4566 | 26.4374 | 40.7807 | 193.2367 | 39.9329 | 89.9184 | 94.9888 | 95.5047 | 99.1418 | 119.7474 | 62.6515 | 120.0668 | 573.2778 | 376.6755 | 103.5324 | 5.2462 | 3.9475 | 0.72347 | 88.8371 | 84.1691 | 1.4996 | 0.72275 | 0.00081 | 16.0475 | 87.4941 | 6.8364 | 0.82918 | -0.00062 | 0.72275 | 14.7426
42.1499 | 1803.9683 | 91.5654 | 26.0309 | 40.7433 | 193.0997 | 39.8714 | 90.4268 | 95.026 | 96.0256 | 99.1447 | 94.0218 | 62.6432 | 119.4661 | 572.8568 | 376.6844 | 103.4136 | 5.2266 | 4.1549 | 0.72192 | 88.9663 | 84.3154 | 1.438 | 0.72128 | 0.00081 | 16.2836 | 87.7436 | 6.9958 | 0.82918 | -0.00062 | 0.72128 | 14.9761
42.1582 | 1803.961 | 91.5982 | 25.8994 | 40.7313 | 192.8001 | 39.9184 | 90.5261 | 95.1016 | 95.6231 | 99.1426 | 136.1514 | 62.6331 | 123.3161 | 576.8388 | 375.8183 | 103.6214 | 5.2897 | 3.9745 | 0.71848 | 88.9092 | 84.253 | 1.4994 | 0.7178 | 0.00081 | 16.8475 | 87.5128 | 6.7195 | 0.82918 | -0.00062 | 0.7178 | 15.5337
42.1666 | 1802.3704 | 91.5088 | 25.6904 | 40.7207 | 192.7121 | 39.8529 | 90.2036 | 94.9867 | 95.9111 | 99.1318 | 109.9176 | 62.2572 | 127.9221 | 572.4135 | 378.2225 | 103.5891 | 5.3049 | 3.8381 | 0.72347 | 88.8489 | 84.3978 | 1.4974 | 0.72276 | 0.00081 | 16.0458 | 87.8159 | 7.0452 | 0.82918 | -0.00062 | 0.72276 | 14.741
42.1749 | 1803.9028 | 91.456 | 25.8232 | 40.7083 | 192.8221 | 39.8653 | 90.4257 | 95.0431 | 95.5732 | 99.1369 | 105.4692 | 62.6864 | 123.2021 | 572.5866 | 375.7442 | 103.2048 | 5.2562 | 4.1059 | 0.72345 | 88.8563 | 84.3141 | 1.5054 | 0.72273 | 0.00081 | 16.0495 | 87.5936 | 6.5463 | 0.82918 | -0.00062 | 0.72273 | 14.7447
42.1832 | 1803.9613 | 91.4327 | 25.7103 | 40.6835 | 192.6703 | 39.8767 | 90.0114 | 95.0968 | 95.8533 | 99.1303 | 192.6642 | 64.0365 | 121.1307 | 576.4169 | 373.6742 | 103.2178 | 5.3044 | 4.1712 | 0.72335 | 88.8587 | 84.3748 | 1.4997 | 0.72264 | 0.00081 | 16.0654 | 87.5667 | 7.0939 | 0.82918 | -0.00062 | 0.72264 | 14.7604
42.1916 | 1805.5273 | 91.4338 | 25.9004 | 40.6757 | 192.5628 | 39.8593 | 90.287 | 95.1446 | 95.7811 | 99.1388 | 124.143 | 63.7053 | 125.5037 | 574.8924 | 375.8236 | 103.3666 | 5.323 | 4.0206 | 0.71955 | 88.8504 | 84.1451 | 1.449 | 0.71884 | 0.00081 | 16.6792 | 87.6026 | 6.4063 | 0.82918 | -0.00062 | 0.71884 | 15.3673
42.1999 | 1803.9003 | 91.3612 | 25.9849 | 40.6668 | 192.6955 | 39.8349 | 90.0622 | 95.1028 | 95.5764 | 99.1372 | 105.1446 | 63.6925 | 123.8129 | 573.1111 | 375.524 | 103.1682 | 5.3331 | 4.1978 | 0.72373 | 88.862 | 83.7993 | 1.5002 | 0.72302 | 0.00081 | 16.004 | 87.1477 | 6.6229 | 0.82918 | -0.00062 | 0.72302 | 14.6997
42.2082 | 1802.3472 | 91.5053 | 26.0717 | 40.6713 | 192.6733 | 39.8701 | 89.7277 | 95.1187 | 95.901 | 99.1457 | 135.8148 | 64.1212 | 121.2795 | 575.8633 | 377.0547 | 103.3558 | 5.3021 | 4.1609 | 0.72395 | 88.8068 | 83.9395 | 1.5004 | 0.7232 | 0.00081 | 15.9741 | 87.2515 | 6.8642 | 0.82918 | -0.00062 | 0.7232 | 14.6701
42.2166 | 1803.8866 | 91.5897 | 26.154 | 40.6509 | 192.6385 | 39.8299 | 90.5091 | 95.1082 | 95.5847 | 99.1415 | 112.8642 | 64.0726 | 122.7523 | 574.5049 | 375.4642 | 103.7255 | 5.3241 | 3.9346 | 0.72306 | 88.8819 | 83.6816 | 1.4994 | 0.72236 | 0.00081 | 16.1097 | 87.1435 | 7.0274 | 0.82918 | -0.00062 | 0.72236 | 14.8042
42.2249 | 1803.9043 | 91.6372 | 26.3168 | 40.6438 | 192.6127 | 39.8594 | 90.2342 | 95.1225 | 95.5433 | 99.1417 | 105.582 | 63.191 | 122.8625 | 573.4369 | 375.1927 | 103.5545 | 5.2902 | 3.8778 | 0.72349 | 88.8341 | 83.7508 | 1.5016 | 0.72276 | 0.00081 | 16.0446 | 86.9732 | 6.7168 | 0.82918 | -0.00062 | 0.72276 | 14.7398
42.2332 | 1803.906 | 91.3864 | 26.3789 | 40.6603 | 192.6585 | 39.8616 | 90.224 | 95.1307 | 95.5883 | 99.1581 | 92.5794 | 63.6355 | 123.7384 | 577.2089 | 378.7642 | 103.7686 | 5.3352 | 4.2174 | 0.72293 | 88.8791 | 83.7926 | 1.5 | 0.72224 | 0.00081 | 16.1298 | 87.3173 | 6.8124 | 0.82918 | -0.00062 | 0.72224 | 14.824
42.2416 | 1805.5175 | 91.3495 | 26.3887 | 40.6731 | 192.6808 | 39.8553 | 90.336 | 95.1697 | 95.9653 | 99.1446 | 136.5336 | 63.1321 | 122.5305 | 574.2079 | 376.0632 | 103.6392 | 5.3778 | 4.0221 | 0.72367 | 88.9671 | 83.9851 | 1.4977 | 0.72302 | 0.00081 | 16.0032 | 87.4554 | 6.9479 | 0.82918 | -0.00062 | 0.72302 | 14.6989
42.2499 | 1803.816 | 91.5724 | 26.5725 | 40.6754 | 192.7171 | 39.8175 | 89.7752 | 95.1582 | 95.5904 | 99.1517 | 108.4164 | 63.168 | 120.4561 | 574.1804 | 375.5317 | 103.7478 | 5.3642 | 4.0481 | 0.72408 | 88.9717 | 84.1006 | 1.507 | 0.72344 | 0.00081 | 15.9364 | 87.4975 | 6.7343 | 0.82918 | -0.00062 | 0.72344 | 14.6328
42.2582 | 1803.9758 | 91.5192 | 26.6828 | 40.6751 | 192.8033 | 39.8737 | 89.8761 | 95.1427 | 95.9373 | 99.1467 | 150.6108 | 62.6486 | 124.0291 | 577.3573 | 376.5996 | 103.631 | 5.378 | 4.2675 | 0.731 | 88.9225 | 84.0884 | 1.4987 | 0.73033 | 0.00081 | 14.8417 | 87.663 | 6.7692 | 0.82918 | -0.00062 | 0.73033 | 13.5505
42.2666 | 1803.9792 | 91.4431 | 26.647 | 40.6747 | 192.7249 | 39.8656 | 90.2239 | 95.1466 | 95.5331 | 99.1622 | 112.23 | 62.6689 | 123.9521 | 574.6799 | 377.3922 | 103.5321 | 5.365 | 3.864 | 0.72354 | 88.9139 | 84.5186 | 1.5047 | 0.72286 | 0.00081 | 16.029 | 87.53 | 6.8905 | 0.82918 | -0.00062 | 0.72286 | 14.7244
42.2749 | 1802.3209 | 91.3995 | 26.6963 | 40.6969 | 192.6092 | 39.8805 | 90.6924 | 95.1937 | 95.9354 | 99.1564 | 103.7472 | 62.6452 | 128.3877 | 573.3816 | 376.65 | 103.6492 | 5.3853 | 3.8856 | 0.72389 | 89.0381 | 84.3147 | 1.4966 | 0.72329 | 0.00081 | 15.9608 | 87.6136 | 6.8656 | 0.82918 | -0.00062 | 0.72329 | 14.6569
42.2832 | 1805.6125 | 91.4706 | 26.7763 | 40.7021 | 192.6873 | 39.8836 | 90.3353 | 95.2684 | 95.5315 | 99.1472 | 85.2102 | 62.2135 | 124.642 | 574.417 | 374.6147 | 103.4045 | 5.382 | 4.0442 | 0.72545 | 89.0218 | 84.1964 | 1.5052 | 0.72484 | 0.00081 | 15.7117 | 87.5497 | 6.5997 | 0.82918 | -0.00062 | 0.72484 | 14.4107
42.2916 | 1805.5125 | 91.4877 | 26.8806 | 40.7133 | 192.7429 | 39.8942 | 90.2408 | 95.3033 | 95.9132 | 99.1499 | 134.94 | 62.2003 | 121.1298 | 574.1647 | 375.1297 | 103.4597 | 5.3922 | 4.1235 | 0.72722 | 88.9963 | 84.1544 | 1.4984 | 0.7266 | 0.00081 | 15.4314 | 87.6442 | 7.2229 | 0.82918 | -0.00062 | 0.7266 | 14.1335
42.2999 | 1803.8707 | 91.6409 | 27.114 | 40.7048 | 192.8009 | 39.8823 | 89.9961 | 95.1858 | 95.629 | 99.1562 | 112.176 | 62.6668 | 123.1728 | 573.1022 | 378.0874 | 103.4459 | 5.3722 | 3.9545 | 0.72326 | 88.983 | 83.7699 | 1.4971 | 0.72263 | 0.00081 | 16.0666 | 87.4379 | 7.1018 | 0.82918 | -0.00062 | 0.72263 | 14.7615
42.3082 | 1802.311 | 91.5825 | 27.5185 | 40.7261 | 192.8432 | 39.9077 | 90.7343 | 95.2418 | 95.6745 | 99.1595 | 149.5476 | 64.0913 | 125.9188 | 575.361 | 372.9726 | 103.3713 | 5.3712 | 4.3858 | 0.72451 | 88.9565 | 83.8132 | 1.5014 | 0.72386 | 0.00081 | 15.8681 | 87.5148 | 7.0783 | 0.82918 | -0.00062 | 0.72386 | 14.5653
42.3166 | 1802.318 | 91.4707 | 27.6153 | 40.7708 | 192.9214 | 39.9256 | 90.5002 | 95.271 | 95.5712 | 99.1581 | 117.6516 | 65.046 | 121.0114 | 572.9132 | 375.5615 | 103.3576 | 5.4067 | 4.2363 | 0.72443 | 88.9454 | 84.0142 | 1.5026 | 0.72378 | 0.00081 | 15.882 | 87.4724 | 6.5909 | 0.82918 | -0.00062 | 0.72378 | 14.5791
42.3249 | 1803.9431 | 91.6689 | 27.817 | 40.7655 | 192.8435 | 39.9168 | 90.1282 | 95.2444 | 95.8655 | 99.1647 | 104.5062 | 65.5066 | 123.3 | 573.6101 | 376.4258 | 103.2857 | 5.3904 | 4.1511 | 0.7201 | 88.9203 | 84.1235 | 1.4855 | 0.71943 | 0.00081 | 16.5837 | 87.5667 | 7.0099 | 0.82918 | -0.00062 | 0.71943 | 15.2728
42.3332 | 1803.8912 | 91.6878 | 27.9104 | 40.7846 | 192.9011 | 39.9746 | 90.3942 | 95.1923 | 95.6899 | 99.1606 | 76.6374 | 65.0482 | 124.7299 | 575.5668 | 374.5872 | 103.4852 | 5.366 | 4.3737 | 0.72356 | 89.0019 | 83.7516 | 1.5017 | 0.72294 | 0.00081 | 16.0164 | 87.3504 | 6.7861 | 0.82918 | -0.00062 | 0.72294 | 14.712
42.3416 | 1803.9763 | 91.5256 | 28.1453 | 40.7817 | 193.0048 | 39.9622 | 90.8675 | 95.2362 | 95.6743 | 99.1692 | 134.6496 | 65.018 | 123.7114 | 573.5965 | 375.6622 | 103.4027 | 5.3319 | 4.4371 | 0.72364 | 89.037 | 83.8583 | 1.5011 | 0.72304 | 0.00081 | 16.0002 | 87.2109 | 6.7663 | 0.82918 | -0.00062 | 0.72304 | 14.6959
42.3499 | 1804.0017 | 91.508 | 28.3694 | 40.8173 | 192.9488 | 39.9366 | 90.8882 | 95.2154 | 95.9059 | 99.1694 | 111.4116 | 64.5811 | 122.2222 | 573.625 | 375.7273 | 103.5777 | 5.3631 | 4.2269 | 0.72203 | 89.0108 | 83.8544 | 1.4982 | 0.72142 | 0.00081 | 16.2619 | 87.2084 | 6.8846 | 0.82918 | -0.00062 | 0.72142 | 14.9546
42.3582 | 1805.5382 | 91.6097 | 28.5014 | 40.8464 | 193.134 | 39.9639 | 90.6901 | 95.1318 | 95.6331 | 99.1569 | 144.8652 | 64.1149 | 122.235 | 575.6494 | 377.0165 | 103.7858 | 5.3626 | 4.3051 | 0.72275 | 89.1865 | 83.7179 | 1.4992 | 0.72224 | 0.00081 | 16.1284 | 87.1667 | 6.8727 | 0.82918 | -0.00062 | 0.72224 | 14.8227
42.3666 | 1802.4865 | 91.5287 | 28.7032 | 40.831 | 193.2478 | 39.9894 | 90.8607 | 95.1896 | 95.7152 | 99.1715 | 120.8178 | 64.0899 | 121.9439 | 574.4881 | 376.9859 | 103.6478 | 5.369 | 4.2756 | 0.7242 | 89.1323 | 83.5175 | 1.5041 | 0.72366 | 0.0008 | 15.9 | 87.1483 | 6.7842 | 0.82918 | -0.00062 | 0.72366 | 14.5969
42.3749 | 1805.5046 | 91.7657 | 28.7753 | 40.8527 | 193.2069 | 39.975 | 90.0415 | 95.1684 | 95.4323 | 99.1647 | 108.1134 | 64.1022 | 122.4632 | 576.9398 | 376.1182 | 103.709 | 5.3493 | 4.0891 | 0.72338 | 89.1273 | 84.5018 | 1.5026 | 0.72284 | 0.00081 | 16.0332 | 87.6725 | 6.8379 | 0.82918 | -0.00062 | 0.72284 | 14.7286
42.3832 | 1803.9016 | 91.5802 | 29.0188 | 40.8708 | 193.3969 | 39.994 | 90.7241 | 95.2251 | 95.8778 | 99.1661 | 78.7998 | 64.1118 | 127.7843 | 574.8915 | 374.9628 | 103.7115 | 5.3678 | 4.0773 | 0.72396 | 89.0735 | 84.5815 | 1.4987 | 0.72339 | 0.00081 | 15.9451 | 87.8452 | 6.9187 | 0.82918 | -0.00062 | 0.72339 | 14.6414
42.3916 | 1803.9452 | 91.5715 | 29.1049 | 40.8989 | 193.4129 | 40.0105 | 90.9279 | 95.2154 | 95.544 | 99.1711 | 141.1002 | 63.6031 | 122.8441 | 573.0301 | 374.1615 | 103.4181 | 5.33 | 4.1654 | 0.72359 | 89.0523 | 84.451 | 1.4869 | 0.723 | 0.00081 | 16.0069 | 87.7468 | 6.5071 | 0.82918 | -0.00062 | 0.723 | 14.7025
42.3999 | 1803.9184 | 91.6966 | 28.891 | 40.9028 | 193.3488 | 39.9614 | 90.5652 | 95.259 | 95.9807 | 99.1562 | 110.7516 | 63.6373 | 119.1662 | 576.8509 | 378.8552 | 103.3466 | 5.3386 | 4.0935 | 0.72437 | 89.0937 | 84.08 | 1.5066 | 0.72381 | 0.00081 | 15.8773 | 87.5949 | 6.9655 | 0.82918 | -0.00062 | 0.72381 | 14.5744
42.4082 | 1803.9342 | 91.6746 | 28.8273 | 40.8948 | 193.3027 | 40.0121 | 90.844 | 95.2298 | 95.5554 | 99.1689 | 90.3582 | 63.1647 | 120.566 | 574.9382 | 376.9646 | 103.3377 | 5.3084 | 3.963 | 0.72422 | 89.0357 | 83.976 | 1.5028 | 0.72362 | 0.00081 | 15.9069 | 87.347 | 6.8876 | 0.82918 | -0.00062 | 0.72362 | 14.6036
42.4166 | 1803.9506 | 91.6996 | 28.9288 | 40.9167 | 193.3177 | 40.0168 | 90.6047 | 95.2132 | 95.8744 | 99.16 | 121.0608 | 62.6699 | 128.8856 | 575.6104 | 374.7276 | 103.2588 | 5.3328 | 4.187 | 0.72476 | 89.067 | 83.9856 | 1.5 | 0.72418 | 0.00081 | 15.8173 | 87.6752 | 6.9914 | 0.82918 | -0.00062 | 0.72418 | 14.5151
42.4249 | 1802.3344 | 91.8966 | 28.977 | 40.9235 | 193.3401 | 39.995 | 90.1179 | 95.2022 | 95.4296 | 99.1668 | 110.904 | 62.6651 | 121.031 | 576.7675 | 375.2096 | 103.2915 | 5.3318 | 3.8981 | 0.72427 | 89.0693 | 83.868 | 1.501 | 0.72369 | 0.00081 | 15.896 | 87.3977 | 6.7493 | 0.82918 | -0.00062 | 0.72369 | 14.5929
42.4332 | 1803.9166 | 91.7936 | 28.9752 | 40.9317 | 193.3862 | 40.0115 | 90.8838 | 95.2026 | 95.6461 | 99.1765 | 88.6848 | 62.6464 | 122.3558 | 569.7474 | 376.6262 | 103.1507 | 5.3341 | 3.8028 | 0.71902 | 89.1934 | 83.8479 | 1.5065 | 0.71852 | 0.00081 | 16.7314 | 87.3419 | 7.1308 | 0.82918 | -0.00062 | 0.71852 | 15.4189
42.4416 | 1802.3116 | 91.6362 | 29.0167 | 40.941 | 193.378 | 40.0526 | 90.8685 | 95.2626 | 95.8072 | 99.1739 | 154.7892 | 62.6682 | 125.0662 | 574.7243 | 374.6635 | 103.1154 | 5.3383 | 4.142 | 0.72391 | 89.1569 | 83.9065 | 1.5015 | 0.72338 | 0.00081 | 15.9452 | 87.4337 | 6.8738 | 0.82918 | -0.00062 | 0.72338 | 14.6415
42.4499 | 1804.0178 | 91.5601 | 29.0752 | 40.9523 | 193.3982 | 39.9787 | 90.5225 | 95.1843 | 95.658 | 99.1651 | 116.8008 | 64.0655 | 122.808 | 576.9853 | 375.4442 | 103.1241 | 5.3423 | 4.3599 | 0.72352 | 89.117 | 83.8036 | 1.5077 | 0.72297 | 0.00081 | 16.0115 | 87.4178 | 6.7045 | 0.82918 | -0.00062 | 0.72297 | 14.7071
42.4582 | 1802.3398 | 91.8774 | 29.1761 | 40.9696 | 193.4718 | 40.028 | 90.8366 | 95.2572 | 95.8888 | 99.1713 | 86.2116 | 64.5588 | 123.2768 | 570.7852 | 376.1007 | 103.2738 | 5.3816 | 4.1647 | 0.72379 | 89.1211 | 84.2048 | 1.5004 | 0.72325 | 0.00081 | 15.9675 | 87.5598 | 6.8832 | 0.82918 | -0.00062 | 0.72325 | 14.6636
42.4666 | 1803.954 | 91.7151 | 29.1026 | 40.9645 | 193.5172 | 40.0448 | 90.4036 | 95.2039 | 95.5832 | 99.1623 | 131.823 | 65.4813 | 120.2794 | 575.4485 | 375.8799 | 103.3788 | 5.3377 | 4.2937 | 0.72002 | 89.1016 | 84.013 | 1.5011 | 0.71946 | 0.00081 | 16.5789 | 87.4676 | 6.7516 | 0.82918 | -0.00062 | 0.71946 | 15.2681
42.4749 | 1805.3305 | 91.7978 | 29.0273 | 40.9626 | 193.5499 | 40.0249 | 90.5635 | 95.1968 | 95.6545 | 99.1663 | 110.6586 | 65.0525 | 121.5872 | 577.3726 | 377.5481 | 103.4088 | 5.3639 | 4.4647 | 0.72394 | 89.1021 | 83.7088 | 1.4986 | 0.72338 | 0.00081 | 15.9455 | 87.3142 | 6.5147 | 0.82918 | -0.00062 | 0.72338 | 14.6418
42.4832 | 1803.9636 | 91.5763 | 29.0728 | 40.961 | 193.6599 | 40.0556 | 90.6704 | 95.2431 | 95.4554 | 99.1712 | 102 | 65.03 | 122.3426 | 570.3972 | 377.3693 | 103.5175 | 5.2942 | 4.0681 | 0.7243 | 89.1217 | 83.738 | 1.5062 | 0.72375 | 0.00081 | 15.886 | 87.2081 | 6.6767 | 0.82918 | -0.00062 | 0.72375 | 14.583
42.4916 | 1802.3264 | 91.7549 | 29.0842 | 40.9605 | 193.5802 | 40.0635 | 91.0139 | 95.2464 | 95.9869 | 99.1699 | 128.646 | 65.0028 | 123.9185 | 576.5959 | 376.1208 | 103.6081 | 5.361 | 4.2388 | 0.72402 | 89.1522 | 83.8078 | 1.5006 | 0.72349 | 0.00081 | 15.928 | 87.2183 | 6.9149 | 0.82918 | -0.00062 | 0.72349 | 14.6245
42.4999 | 1803.9229 | 91.8246 | 29.0878 | 40.9658 | 193.6705 | 40.0575 | 90.9848 | 95.1487 | 95.5999 | 99.1816 | 124.815 | 65.048 | 123.1281 | 575.6263 | 376.2665 | 103.4735 | 5.3392 | 4.3686 | 0.72374 | 89.141 | 83.6679 | 1.501 | 0.72321 | 0.0008 | 15.9733 | 87.1045 | 6.8212 | 0.82918 | -0.00062 | 0.72321 | 14.6693
42.5082 | 1803.9753 | 91.8045 | 29.2044 | 40.9742 | 193.6072 | 40.0233 | 90.2643 | 95.2105 | 95.7279 | 99.1787 | 107.7084 | 64.1063 | 124.7708 | 570.2465 | 375.8247 | 103.4316 | 5.3612 | 4.2305 | 0.72286 | 89.1389 | 83.8795 | 1.4995 | 0.72232 | 0.00081 | 16.1157 | 87.1543 | 6.4744 | 0.82918 | -0.00062 | 0.72232 | 14.8101
42.5166 | 1803.9894 | 91.7509 | 29.4438 | 40.9744 | 193.6636 | 40.0543 | 90.904 | 95.2235 | 95.5435 | 99.1786 | 153.7182 | 65.0066 | 121.7507 | 576.3389 | 377.2961 | 103.5063 | 5.3256 | 4.2021 | 0.72548 | 89.1122 | 84.299 | 1.505 | 0.72493 | 0.00081 | 15.6976 | 87.5961 | 6.8472 | 0.82918 | -0.00062 | 0.72493 | 14.3967
42.5249 | 1803.9839 | 91.8954 | 29.7016 | 40.967 | 193.8131 | 40.0389 | 90.9196 | 95.2504 | 95.8678 | 99.1777 | 115.623 | 64.5475 | 122.8582 | 574.4499 | 377.2163 | 103.4275 | 5.3528 | 4.3575 | 0.72403 | 89.1085 | 84.0029 | 1.5004 | 0.72348 | 0.00081 | 15.9299 | 87.2996 | 6.7821 | 0.82918 | -0.00062 | 0.72348 | 14.6264
42.5332 | 1802.3261 | 91.8774 | 29.8252 | 40.9898 | 193.9112 | 40.0351 | 90.8545 | 95.2639 | 95.4839 | 99.1797 | 109.8216 | 64.5383 | 122.4514 | 572.5837 | 378.1327 | 103.5785 | 5.3464 | 4.0106 | 0.71935 | 89.1199 | 84.0979 | 1.5021 | 0.7188 | 0.00081 | 16.6847 | 87.4649 | 7.0366 | 0.82918 | -0.00062 | 0.7188 | 15.3727
42.5416 | 1803.9144 | 91.7979 | 29.8395 | 40.9835 | 193.8421 | 40.0773 | 90.8173 | 95.1674 | 95.7214 | 99.1911 | 81.8052 | 64.0709 | 123.3871 | 576.8044 | 374.0919 | 103.4976 | 5.3599 | 4.1739 | 0.72367 | 89.0684 | 84.1104 | 1.4983 | 0.72309 | 0.00081 | 15.9929 | 87.4198 | 6.5857 | 0.82918 | -0.00062 | 0.72309 | 14.6887
42.5499 | 1803.9348 | 91.6502 | 29.8522 | 40.9906 | 193.8599 | 40.1005 | 90.1191 | 95.1818 | 95.6156 | 99.1804 | 131.0106 | 63.1587 | 123.2032 | 575.6856 | 376.7103 | 103.1534 | 5.3629 | 4.1508 | 0.72383 | 89.2289 | 84.1119 | 1.4982 | 0.72335 | 0.00081 | 15.951 | 87.2918 | 6.8744 | 0.82918 | -0.00062 | 0.72335 | 14.6473
42.5582 | 1803.9393 | 91.6072 | 30.0226 | 41 | 193.8381 | 40.0212 | 90.3172 | 95.2527 | 95.9423 | 99.1796 | 108.621 | 62.6542 | 125.9313 | 573.9077 | 375.686 | 103.2903 | 5.3367 | 4.0773 | 0.72505 | 89.1872 | 83.8282 | 1.5035 | 0.72454 | 0.00081 | 15.7597 | 87.2296 | 6.8575 | 0.82918 | -0.00062 | 0.72454 | 14.4581
42.5666 | 1803.9877 | 91.8297 | 30.1561 | 41.0233 | 193.8505 | 40.0654 | 90.5796 | 95.1853 | 95.4444 | 99.1905 | 93.027 | 62.6868 | 119.3155 | 575.9581 | 375.8631 | 103.4072 | 5.3258 | 3.9603 | 0.73019 | 89.154 | 84.1723 | 1.5034 | 0.72966 | 0.00081 | 14.9461 | 87.6429 | 6.683 | 0.82918 | -0.00062 | 0.72966 | 13.6537
42.5749 | 1803.8956 | 91.6172 | 30.2473 | 41.0431 | 194.0061 | 40.0748 | 89.9941 | 95.1298 | 95.903 | 99.187 | 122.9682 | 62.161 | 117.6422 | 574.858 | 374.798 | 103.1241 | 5.3425 | 4.1682 | 0.72553 | 89.1077 | 84.1256 | 1.5024 | 0.72497 | 0.00081 | 15.6905 | 87.5384 | 7.0655 | 0.82918 | -0.00062 | 0.72497 | 14.3897
42.5832 | 1805.6099 | 91.7057 | 30.4668 | 41.0657 | 194.1216 | 40.0892 | 90.3356 | 95.2003 | 95.6515 | 99.179 | 109.0434 | 62.6694 | 121.6004 | 574.1359 | 377.3594 | 103.197 | 5.3269 | 3.9903 | 0.72543 | 89.0833 | 84.3336 | 1.5018 | 0.72486 | 0.00081 | 15.7091 | 87.765 | 6.8598 | 0.82918 | -0.00062 | 0.72486 | 14.4081
42.5916 | 1802.508 | 91.6067 | 30.5009 | 41.0359 | 194.2602 | 40.1226 | 90.4121 | 95.1839 | 95.8285 | 99.1904 | 79.5276 | 61.742 | 127.364 | 577.2332 | 377.1052 | 103.2116 | 5.2933 | 3.7726 | 0.72476 | 89.1641 | 83.9885 | 1.4972 | 0.72424 | 0.00081 | 15.8083 | 87.6633 | 6.8403 | 0.82918 | -0.00062 | 0.72424 | 14.5061
42.5999 | 1803.9557 | 91.5969 | 30.5297 | 41.0434 | 194.0766 | 40.149 | 90.0877 | 95.1841 | 95.9896 | 99.1911 | 145.1952 | 62.6731 | 123.369 | 575.0729 | 377.2706 | 103.22 | 5.3079 | 3.9695 | 0.72322 | 89.1024 | 84.1183 | 1.4999 | 0.72266 | 0.00081 | 16.0616 | 87.33 | 6.9905 | 0.82918 | -0.00062 | 0.72266 | 14.7566
42.6082 | 1803.9902 | 91.7422 | 30.3471 | 41.0565 | 194.0246 | 40.1048 | 90.732 | 95.1991 | 95.5496 | 99.173 | 110.4846 | 62.2641 | 124.344 | 575.6363 | 376.5971 | 103.5375 | 5.3198 | 4.07 | 0.72347 | 89.0563 | 83.9387 | 1.4981 | 0.72288 | 0.00081 | 16.026 | 87.0914 | 6.5737 | 0.82918 | -0.00062 | 0.72288 | 14.7214
42.6166 | 1803.9332 | 91.7516 | 30.3248 | 41.0772 | 194.0916 | 40.1475 | 90.3519 | 95.1876 | 95.8394 | 99.1778 | 86.5638 | 62.6753 | 122.9331 | 573.4487 | 374.7683 | 103.4337 | 5.3291 | 3.9392 | 0.72281 | 89.0742 | 83.7846 | 1.5007 | 0.72223 | 0.00081 | 16.1298 | 87.1653 | 6.3667 | 0.82918 | -0.00062 | 0.72223 | 14.8241
42.6249 | 1803.8816 | 91.6479 | 30.2244 | 41.0757 | 194.3173 | 40.1636 | 90.2159 | 95.1473 | 95.6188 | 99.1839 | 123.7038 | 62.6693 | 123.1598 | 574.5259 | 376.9062 | 103.4496 | 5.3034 | 4.0657 | 0.72276 | 89.0721 | 83.5056 | 1.4985 | 0.72218 | 0.0008 | 16.1381 | 87.0016 | 6.7027 | 0.82918 | -0.00062 | 0.72218 | 14.8323
42.6332 | 1803.9037 | 91.7606 | 30.0129 | 41.0701 | 194.306 | 40.1335 | 90.6777 | 95.2611 | 95.9872 | 99.1768 | 108.5982 | 62.2104 | 121.6637 | 574.1504 | 378.3877 | 103.3891 | 5.3092 | 4.0861 | 0.71981 | 89.0272 | 83.7636 | 1.498 | 0.71921 | 0.00081 | 16.6193 | 86.7531 | 6.7735 | 0.82918 | -0.00062 | 0.71921 | 15.3081
42.6416 | 1803.963 | 91.7105 | 29.9842 | 41.0687 | 194.2603 | 40.1619 | 90.5044 | 95.2188 | 95.474 | 99.1753 | 88.4934 | 62.1765 | 121.0535 | 573.3116 | 376.0781 | 103.5135 | 5.2554 | 3.7808 | 0.72487 | 89.0152 | 84.0417 | 1.504 | 0.72426 | 0.00081 | 15.8048 | 87.3118 | 6.9385 | 0.82918 | -0.00062 | 0.72426 | 14.5027
42.6499 | 1803.9509 | 91.6156 | 29.9013 | 41.0833 | 194.1173 | 40.1964 | 90.06 | 95.2278 | 95.6174 | 99.1724 | 164.4936 | 62.2497 | 123.4708 | 573.7388 | 374.621 | 103.4141 | 5.281 | 3.9361 | 0.72471 | 89.0357 | 84.0637 | 1.502 | 0.72411 | 0.00081 | 15.8292 | 87.448 | 6.6029 | 0.82918 | -0.00062 | 0.72411 | 14.5268
42.6582 | 1803.8939 | 91.8064 | 29.9266 | 41.077 | 194.2131 | 40.1212 | 90.7225 | 95.1685 | 95.6895 | 99.1735 | 119.3868 | 62.6317 | 124.1181 | 574.3395 | 374.562 | 103.3929 | 5.2667 | 4.0668 | 0.72529 | 89.0313 | 84.35 | 1.5023 | 0.72469 | 0.00081 | 15.7367 | 87.5272 | 6.8498 | 0.82918 | -0.00062 | 0.72469 | 14.4354
42.6666 | 1803.9109 | 91.6039 | 29.8179 | 41.0684 | 194.2954 | 40.1172 | 90.1755 | 95.2691 | 95.9416 | 99.1757 | 83.853 | 62.1212 | 123.1102 | 573.7662 | 374.8305 | 103.2829 | 5.2381 | 3.9133 | 0.723 | 89.0216 | 84.3897 | 1.501 | 0.72239 | 0.00081 | 16.1052 | 87.6148 | 6.7742 | 0.82918 | -0.00062 | 0.72239 | 14.7997
42.6749 | 1802.3566 | 91.838 | 29.7006 | 41.0694 | 194.2978 | 40.1566 | 90.7292 | 95.2001 | 95.5737 | 99.1758 | 128.46 | 61.7344 | 120.3161 | 573.5932 | 374.7253 | 103.472 | 5.2177 | 3.958 | 0.7244 | 89.0314 | 84.0145 | 1.5013 | 0.72379 | 0.00081 | 15.8794 | 87.3708 | 6.774 | 0.82918 | -0.00062 | 0.72379 | 14.5765
42.6832 | 1803.9967 | 91.6947 | 29.5165 | 41.0686 | 194.2496 | 40.1367 | 90.6025 | 95.2814 | 95.9196 | 99.1836 | 112.8708 | 62.6481 | 123.1825 | 574.0747 | 376.9049 | 103.1002 | 5.2748 | 4.159 | 0.72545 | 89.0164 | 83.9208 | 1.502 | 0.72484 | 0.00081 | 15.7125 | 87.3282 | 6.7531 | 0.82918 | -0.00062 | 0.72484 | 14.4114
42.6916 | 1803.9409 | 91.6335 | 29.3772 | 41.0805 | 194.2584 | 40.1334 | 89.9108 | 95.2457 | 95.7529 | 99.1714 | 79.317 | 62.6148 | 122.1351 | 574.513 | 376.3103 | 103.3427 | 5.2856 | 3.9571 | 0.7238 | 89.0243 | 84.2707 | 1.4992 | 0.72319 | 0.00081 | 15.9766 | 87.6526 | 6.7748 | 0.82918 | -0.00062 | 0.72319 | 14.6725
42.6999 | 1802.3228 | 91.7398 | 29.3054 | 41.0531 | 194.2191 | 40.1415 | 90.2709 | 95.2409 | 95.8647 | 99.1752 | 145.0902 | 62.2038 | 127.0984 | 573.5957 | 373.736 | 103.3922 | 5.241 | 3.8305 | 0.72323 | 89.0334 | 84.1927 | 1.499 | 0.72263 | 0.00081 | 16.0664 | 87.5236 | 6.7604 | 0.82918 | -0.00062 | 0.72263 | 14.7613
42.7082 | 1804.1219 | 91.8623 | 29.0951 | 41.0483 | 194.1858 | 40.0939 | 90.751 | 95.1851 | 95.6782 | 99.1686 | 110.7636 | 62.6859 | 123.947 | 576.6055 | 377.258 | 102.9608 | 5.2269 | 3.9996 | 0.72437 | 89.031 | 83.7376 | 1.5012 | 0.72377 | 0.00081 | 15.8832 | 87.3756 | 6.8273 | 0.82918 | -0.00062 | 0.72377 | 14.5803
42.7166 | 1803.9419 | 91.7126 | 29.0356 | 41.0254 | 194.0956 | 40.1178 | 90.6189 | 95.1809 | 95.8973 | 99.1675 | 93.4986 | 62.6692 | 120.6419 | 574.6936 | 373.8234 | 103.0152 | 5.2594 | 4.1123 | 0.72412 | 88.9839 | 84.1299 | 1.5013 | 0.72349 | 0.00081 | 15.9281 | 87.662 | 7.1546 | 0.82918 | -0.00062 | 0.72349 | 14.6246
42.7249 | 1803.9283 | 91.621 | 28.8265 | 41.0385 | 194.053 | 40.0979 | 90.3855 | 95.1898 | 95.6289 | 99.1702 | 118.3422 | 63.114 | 122.272 | 573.4641 | 373.8435 | 103.2423 | 5.2659 | 3.9322 | 0.72357 | 88.9941 | 83.7888 | 1.5011 | 0.72295 | 0.00081 | 16.0152 | 87.2157 | 6.9402 | 0.82918 | -0.00062 | 0.72295 | 14.7108
42.7332 | 1803.942 | 91.6893 | 28.5152 | 41.0351 | 193.9115 | 40.1112 | 90.532 | 95.2292 | 95.7768 | 99.1652 | 106.5234 | 62.6468 | 127.5732 | 576.9866 | 374.1172 | 103.476 | 5.2758 | 4.1318 | 0.72036 | 88.9512 | 83.4423 | 1.5026 | 0.71971 | 0.0008 | 16.5376 | 87.1992 | 7.0127 | 0.82918 | -0.00062 | 0.71971 | 15.2273
42.7416 | 1805.5922 | 91.7323 | 28.2664 | 41.0155 | 193.6727 | 40.1109 | 90.3606 | 95.184 | 95.6238 | 99.1706 | 78.267 | 62.6654 | 120.7185 | 571.0025 | 376.0952 | 103.3306 | 5.2852 | 3.9807 | 0.72104 | 88.927 | 83.6992 | 1.5045 | 0.72037 | 0.00081 | 16.4301 | 87.3152 | 6.7778 | 0.82918 | -0.00062 | 0.72037 | 15.121
42.7499 | 1803.9485 | 91.7267 | 28.0365 | 41.0033 | 193.8039 | 40.126 | 90.5908 | 95.1624 | 95.844 | 99.1667 | 157.8702 | 62.1736 | 122.7601 | 574.638 | 373.917 | 103.4916 | 5.2998 | 3.9044 | 0.72264 | 88.9059 | 83.8828 | 1.5002 | 0.72195 | 0.00081 | 16.175 | 87.159 | 6.5636 | 0.82918 | -0.00062 | 0.72195 | 14.8687
42.7582 | 1803.0165 | 91.8066 | 28.016 | 40.9916 | 193.7335 | 40.0717 | 90.3278 | 95.1498 | 95.7462 | 99.1689 | 114.0252 | 62.6855 | 124.4287 | 576.141 | 373.7133 | 103.5264 | 5.2443 | 4.1292 | 0.72389 | 88.936 | 83.4901 | 1.5004 | 0.72322 | 0.0008 | 15.9708 | 87.109 | 6.7874 | 0.82918 | -0.00062 | 0.72322 | 14.6668
42.7666 | 1803.9153 | 91.4322 | 27.7779 | 40.9832 | 193.7836 | 40.0613 | 89.9646 | 95.1392 | 95.7556 | 99.165 | 87.762 | 62.1963 | 123.7353 | 570.0316 | 372.7382 | 103.4823 | 5.2536 | 4.1568 | 0.72297 | 88.9517 | 83.9715 | 1.5009 | 0.72232 | 0.00081 | 16.1162 | 87.4626 | 6.717 | 0.82918 | -0.00062 | 0.72232 | 14.8106
42.7749 | 1803.9645 | 91.5101 | 27.6848 | 40.9492 | 193.6774 | 40.0773 | 89.8454 | 95.0824 | 95.9816 | 99.1604 | 122.7294 | 62.6595 | 121.8787 | 574.9023 | 377.4728 | 103.3284 | 5.2665 | 3.9532 | 0.72321 | 89.0243 | 84.1723 | 1.5028 | 0.72261 | 0.00081 | 16.0701 | 87.6997 | 6.9754 | 0.82918 | -0.00062 | 0.72261 | 14.765
42.7832 | 1803.9337 | 91.6372 | 27.6777 | 40.9381 | 193.6856 | 40.0429 | 90.1837 | 95.046 | 96.0623 | 99.1679 | 105.6204 | 62.685 | 118.5683 | 577.1918 | 377.2928 | 103.2646 | 5.292 | 4.1323 | 0.72526 | 88.9166 | 84.0448 | 1.5078 | 0.72459 | 0.00081 | 15.7526 | 87.4758 | 6.9169 | 0.82918 | -0.00062 | 0.72459 | 14.4511
42.7916 | 1805.5175 | 91.4985 | 27.7173 | 40.9138 | 193.7259 | 40.0532 | 90.4547 | 95.0564 | 95.6802 | 99.1616 | 81.3378 | 62.198 | 122.4643 | 570.7128 | 376.5194 | 103.5138 | 5.2598 | 3.9384 | 0.7258 | 88.9028 | 84.4164 | 1.502 | 0.72512 | 0.00081 | 15.668 | 87.7732 | 6.8981 | 0.82918 | -0.00062 | 0.72512 | 14.3675
42.7999 | 1805.5273 | 91.3966 | 27.198 | 40.9144 | 193.5292 | 40.0365 | 90.4766 | 95.0592 | 95.6669 | 99.159 | 136.9038 | 62.6844 | 128.1636 | 576.7318 | 376.478 | 103.3848 | 5.2463 | 3.8675 | 0.72378 | 88.8294 | 83.9463 | 1.4992 | 0.72305 | 0.00081 | 15.9985 | 87.5119 | 6.8228 | 0.82918 | -0.00062 | 0.72305 | 14.6942
42.8082 | 1803.9347 | 91.6051 | 26.5186 | 40.9092 | 193.3107 | 40.0013 | 90.1615 | 95.0559 | 95.7616 | 99.1619 | 108.1884 | 62.6865 | 124.707 | 575.9761 | 375.9968 | 103.2046 | 5.215 | 4.0404 | 0.72495 | 88.8216 | 84.2598 | 1.5025 | 0.72422 | 0.00081 | 15.8112 | 87.5556 | 6.7845 | 0.82918 | -0.00062 | 0.72422 | 14.5091
42.8166 | 1802.3327 | 91.4869 | 26.1872 | 40.8894 | 193.295 | 40.0151 | 90.6257 | 95.1116 | 95.798 | 99.1538 | 94.9284 | 62.6764 | 120.6493 | 569.7176 | 374.1653 | 103.3556 | 5.2695 | 4.2096 | 0.72378 | 88.9641 | 84.0896 | 1.5052 | 0.72314 | 0.00081 | 15.9844 | 87.411 | 7.0194 | 0.82918 | -0.00062 | 0.72314 | 14.6803
42.8249 | 1802.285 | 91.4565 | 26.489 | 40.8749 | 193.3717 | 40.0029 | 90.5387 | 95.0134 | 95.7891 | 99.1659 | 118.599 | 62.6612 | 123.8785 | 576.125 | 375.3534 | 103.3628 | 5.2837 | 3.9752 | 0.7239 | 88.8737 | 83.9361 | 1.5021 | 0.7232 | 0.00081 | 15.9752 | 87.2772 | 6.6328 | 0.82918 | -0.00062 | 0.7232 | 14.6712
42.8332 | 1805.4906 | 91.4679 | 26.4188 | 40.864 | 193.2741 | 39.9874 | 90.3326 | 95.1123 | 95.6355 | 99.159 | 104.9652 | 62.6639 | 119.796 | 574.7595 | 373.3598 | 103.3805 | 5.273 | 3.9763 | 0.72274 | 88.8533 | 84.0831 | 1.4502 | 0.72203 | 0.00081 | 16.1637 | 87.6789 | 6.6929 | 0.82918 | -0.00062 | 0.72203 | 14.8575
42.8416 | 1802.3233 | 91.3204 | 26.3068 | 40.8466 | 193.1869 | 39.993 | 90.5333 | 95.0686 | 95.8602 | 99.1669 | 75.4788 | 62.6705 | 122.8805 | 570.6023 | 376.1269 | 103.3542 | 5.2957 | 4.1906 | 0.72394 | 88.8519 | 84.0201 | 1.5029 | 0.72323 | 0.00081 | 15.9702 | 87.3212 | 6.8671 | 0.82918 | -0.00062 | 0.72323 | 14.6662
42.8499 | 1802.322 | 91.4672 | 26.1817 | 40.8257 | 193.0706 | 40.0007 | 90.2053 | 95.0825 | 95.4891 | 99.1563 | 145.4712 | 62.1668 | 121.6349 | 576.4561 | 379.3629 | 103.4737 | 5.3092 | 3.8674 | 0.72376 | 88.8246 | 84.2384 | 1.4748 | 0.72303 | 0.00081 | 16.0021 | 87.5392 | 6.8522 | 0.82918 | -0.00062 | 0.72303 | 14.6978
42.8582 | 1802.3201 | 91.3737 | 26.1958 | 40.7962 | 193.1611 | 39.9251 | 90.5868 | 95.1355 | 95.865 | 99.1694 | 113.5158 | 62.632 | 122.5302 | 574.8913 | 374.7224 | 103.1716 | 5.3325 | 3.938 | 0.72384 | 88.7904 | 84.0821 | 1.4991 | 0.72309 | 0.00081 | 15.9926 | 87.5589 | 6.9517 | 0.82918 | -0.00062 | 0.72309 | 14.6884
42.8666 | 1803.993 | 91.6397 | 26.3397 | 40.7852 | 193.1065 | 39.9709 | 90.1597 | 95.0958 | 95.6234 | 99.162 | 90.924 | 62.2058 | 125.8307 | 574.2211 | 375.2185 | 103.5842 | 5.3232 | 4.1509 | 0.72395 | 88.79 | 83.6903 | 1.5017 | 0.72319 | 0.00081 | 15.9757 | 86.9584 | 6.8594 | 0.82918 | -0.00062 | 0.72319 | 14.6717
42.8749 | 1803.9082 | 91.3861 | 26.57 | 40.7863 | 193.1421 | 39.9716 | 90.5169 | 95.1562 | 95.8938 | 99.1695 | 118.803 | 62.6725 | 128.338 | 575.7819 | 374.8051 | 103.6749 | 5.306 | 4.0447 | 0.71485 | 88.8354 | 83.6491 | 1.502 | 0.71412 | 0.00081 | 17.4506 | 87.1145 | 6.7372 | 0.82918 | -0.00062 | 0.71412 | 16.13
42.8832 | 1803.8609 | 91.6051 | 26.663 | 40.8168 | 193.1307 | 39.9393 | 90.2519 | 95.0708 | 95.9762 | 99.1645 | 104.4282 | 62.7029 | 120.4759 | 574.3183 | 372.8153 | 103.7837 | 5.3235 | 4.1101 | 0.72331 | 88.7955 | 83.5496 | 1.5021 | 0.72256 | 0.0008 | 16.0769 | 87.1148 | 6.7728 | 0.82918 | -0.00062 | 0.72256 | 14.7718
42.8916 | 1802.331 | 91.4096 | 26.5662 | 40.8073 | 193.1963 | 39.9833 | 90.6805 | 95.0453 | 96.0564 | 99.1632 | 82.6206 | 62.1924 | 121.1727 | 574.3355 | 378.5417 | 103.5783 | 5.3687 | 4.1719 | 0.72332 | 88.8497 | 83.8789 | 1.4973 | 0.72261 | 0.00081 | 16.07 | 87.4266 | 7.0077 | 0.82918 | -0.00062 | 0.72261 | 14.7649
42.8999 | 1803.9562 | 91.6396 | 26.6569 | 40.7862 | 193.245 | 40.0142 | 90.0172 | 95.1431 | 95.6064 | 99.1694 | 155.6988 | 63.1286 | 122.7779 | 576.4618 | 377.3431 | 103.6116 | 5.3674 | 3.8993 | 0.72262 | 89.0056 | 84.1215 | 1.4529 | 0.722 | 0.00081 | 16.1678 | 87.4569 | 6.8158 | 0.82918 | -0.00062 | 0.722 | 14.8617
42.9082 | 1805.5858 | 91.4254 | 26.7038 | 40.8061 | 193.1789 | 39.929 | 90.6692 | 95.2027 | 95.7917 | 99.1689 | 116.943 | 62.1975 | 128.5179 | 574.5308 | 376.8601 | 103.5505 | 5.3846 | 3.8525 | 0.72531 | 88.9114 | 84.2195 | 1.5036 | 0.72463 | 0.00081 | 15.7459 | 87.6678 | 6.9245 | 0.82918 | -0.00062 | 0.72463 | 14.4445
42.9166 | 1803.9652 | 91.62 | 26.7229 | 40.8102 | 193.1754 | 39.9563 | 90.0765 | 95.1537 | 95.7404 | 99.1646 | 85.6986 | 62.6712 | 123.4697 | 574.1908 | 376.0541 | 103.5317 | 5.3462 | 4.0838 | 0.72566 | 88.8989 | 84.4602 | 1.5083 | 0.72498 | 0.00081 | 15.6902 | 87.9523 | 6.7831 | 0.82918 | -0.00062 | 0.72498 | 14.3894
42.9249 | 1803.907 | 91.4105 | 26.6524 | 40.7969 | 193.1931 | 39.9922 | 90.4605 | 95.1629 | 95.9967 | 99.1673 | 132.492 | 62.6428 | 119.4167 | 573.5054 | 376.1969 | 103.4197 | 5.3781 | 4.0925 | 0.72524 | 88.8801 | 84.5023 | 1.5028 | 0.72454 | 0.00081 | 15.7601 | 88.0984 | 6.8995 | 0.82918 | -0.00062 | 0.72454 | 14.4585
42.9332 | 1803.935 | 91.6077 | 26.5189 | 40.7993 | 193.0499 | 39.9634 | 90.2892 | 95.2538 | 95.8162 | 99.1691 | 109.1862 | 62.6526 | 124.017 | 574.4944 | 376.2733 | 103.5187 | 5.4422 | 3.9953 | 0.72573 | 88.8393 | 84.159 | 1.4984 | 0.72501 | 0.00081 | 15.6848 | 87.5563 | 6.626 | 0.82918 | -0.00062 | 0.72501 | 14.3841
42.9416 | 1805.5373 | 91.3727 | 26.8275 | 40.8162 | 193.1685 | 39.9516 | 90.7601 | 95.206 | 95.6954 | 99.1687 | 101.7708 | 62.2102 | 123.5459 | 574.1769 | 375.4754 | 103.3654 | 5.3988 | 4.2005 | 0.72687 | 89.0778 | 83.4577 | 1.5021 | 0.7263 | 0.0008 | 15.4797 | 87.0594 | 6.7925 | 0.82918 | -0.00062 | 0.7263 | 14.1813
42.9499 | 1805.0862 | 91.5545 | 27.1059 | 40.8216 | 193.2648 | 40.0226 | 90.6906 | 95.2714 | 96.0131 | 99.1735 | 170.9322 | 61.6913 | 120.882 | 573.5699 | 373.4519 | 103.4401 | 5.3476 | 4.0583 | 0.72428 | 88.9632 | 83.5219 | 1.5018 | 0.72364 | 0.0008 | 15.9041 | 86.8741 | 6.946 | 0.82918 | -0.00062 | 0.72364 | 14.6009
42.9582 | 1803.9116 | 91.4056 | 27.2485 | 40.8413 | 193.3809 | 39.9809 | 90.6371 | 95.2429 | 95.8727 | 99.1701 | 116.6808 | 63.1601 | 123.7362 | 573.7051 | 373.053 | 103.2794 | 5.3751 | 3.9055 | 0.72291 | 88.9731 | 83.7001 | 1.4997 | 0.72228 | 0.00081 | 16.1233 | 87.1734 | 7.0912 | 0.82918 | -0.00062 | 0.72228 | 14.8176
42.9666 | 1805.5535 | 91.5322 | 27.4637 | 40.8416 | 193.4953 | 39.973 | 90.149 | 95.2446 | 95.7649 | 99.1702 | 85.5102 | 62.2015 | 124.3648 | 574.5169 | 374.6149 | 103.3094 | 5.42 | 3.994 | 0.72477 | 88.913 | 83.8192 | 1.5065 | 0.7241 | 0.00081 | 15.831 | 87.2524 | 6.7969 | 0.82918 | -0.00062 | 0.7241 | 14.5286
42.9749 | 1803.9597 | 91.5812 | 27.6617 | 40.8416 | 193.4525 | 40.006 | 90.7301 | 95.2206 | 95.5982 | 99.1737 | 129.5034 | 64.1159 | 123.4238 | 574.2611 | 376.7455 | 103.3434 | 5.3979 | 4.2963 | 0.72456 | 89.0148 | 84.0286 | 1.5082 | 0.72394 | 0.00081 | 15.8552 | 87.5179 | 6.8342 | 0.82918 | -0.00062 | 0.72394 | 14.5526
42.9832 | 1803.9356 | 91.5433 | 27.8393 | 40.858 | 193.545 | 40.006 | 90.2488 | 95.1655 | 95.984 | 99.1828 | 113.8752 | 64.1068 | 123.8912 | 573.79 | 376.5376 | 103.3859 | 5.4083 | 4.1251 | 0.72402 | 88.9861 | 84.137 | 1.5031 | 0.72339 | 0.00081 | 15.9436 | 87.5068 | 6.9356 | 0.82918 | -0.00062 | 0.72339 | 14.64
42.9916 | 1803.8725 | 91.4928 | 28.1578 | 40.8813 | 193.6735 | 40.0107 | 90.6346 | 95.2429 | 95.4603 | 99.1822 | 104.5236 | 65.0541 | 120.544 | 574.3509 | 377.1844 | 103.5458 | 5.4092 | 4.2118 | 0.72523 | 88.9588 | 84.442 | 1.5005 | 0.72458 | 0.00081 | 15.7535 | 87.9479 | 6.7672 | 0.82918 | -0.00062 | 0.72458 | 14.452
42.9999 | 1802.3573 | 91.5127 | 28.3059 | 40.8995 | 193.764 | 40.071 | 90.4283 | 95.1908 | 95.7206 | 99.1779 | 175.8456 | 64.9963 | 122.3201 | 573.0917 | 377.3615 | 103.5607 | 5.3796 | 4.4333 | 0.72364 | 89.0878 | 84.044 | 1.499 | 0.72307 | 0.00081 | 15.9953 | 87.4374 | 6.6201 | 0.82918 | -0.00062 | 0.72307 | 14.691
43.0082 | 1805.4715 | 91.5674 | 28.3309 | 40.8972 | 193.797 | 40.0253 | 90.1153 | 95.2099 | 95.6518 | 99.1906 | 119.814 | 65.0162 | 122.41 | 572.8343 | 376.4884 | 103.6582 | 5.3657 | 4.1003 | 0.72519 | 89.0301 | 83.5935 | 1.5023 | 0.72458 | 0.0008 | 15.7529 | 86.8555 | 6.9526 | 0.82918 | -0.00062 | 0.72458 | 14.4514
43.0166 | 1803.7722 | 91.615 | 28.4854 | 40.9079 | 193.8126 | 40.0118 | 90.9173 | 95.2647 | 95.9633 | 99.1899 | 96.6276 | 64.0666 | 127.2268 | 576.4088 | 376.7298 | 103.7089 | 5.3732 | 4.0817 | 0.72197 | 88.9622 | 83.5181 | 1.5008 | 0.72133 | 0.0008 | 16.2759 | 86.9855 | 6.8501 | 0.82918 | -0.00062 | 0.72133 | 14.9685
43.0249 | 1802.3612 | 91.5243 | 28.5228 | 40.931 | 193.7781 | 40.0502 | 90.5879 | 95.2123 | 95.6788 | 99.1924 | 139.1502 | 64.1105 | 122.4291 | 572.7528 | 375.4361 | 103.6027 | 5.3212 | 4.3288 | 0.72269 | 89.0373 | 83.5876 | 1.5005 | 0.72209 | 0.0008 | 16.1533 | 87.1377 | 6.6039 | 0.82918 | -0.00062 | 0.72209 | 14.8473
43.0332 | 1803.929 | 91.7689 | 28.4398 | 40.9271 | 193.8277 | 40.0361 | 90.7963 | 95.2121 | 95.6828 | 99.1915 | 112.449 | 63.1156 | 122.6577 | 572.8896 | 374.5149 | 103.8096 | 5.3608 | 4.1982 | 0.72258 | 89.0096 | 84.1788 | 1.5005 | 0.72197 | 0.00081 | 16.1731 | 87.3768 | 6.7837 | 0.82918 | -0.00062 | 0.72197 | 14.8669
43.0416 | 1805.475 | 91.6353 | 28.4655 | 40.9427 | 193.8656 | 40.0562 | 90.3807 | 95.183 | 95.7873 | 99.1896 | 107.7126 | 62.6629 | 125.0609 | 576.0109 | 377.1003 | 103.5451 | 5.3666 | 4.0306 | 0.71901 | 89.0157 | 84.3009 | 1.4917 | 0.7184 | 0.00081 | 16.751 | 87.5503 | 6.5038 | 0.82918 | -0.00062 | 0.7184 | 15.4383
43.0499 | 1803.9278 | 91.5882 | 28.5008 | 40.9474 | 193.9726 | 40.0684 | 90.7362 | 95.2483 | 95.6436 | 99.192 | 140.361 | 64.1044 | 119.6523 | 574.0982 | 378.0463 | 103.3958 | 5.3684 | 4.1725 | 0.72442 | 89.0272 | 84.3439 | 1.5023 | 0.72382 | 0.00081 | 15.8754 | 87.7393 | 6.9466 | 0.82918 | -0.00062 | 0.72382 | 14.5725
43.0582 | 1803.893 | 91.7229 | 28.4328 | 40.9834 | 193.738 | 40.0389 | 90.9368 | 95.1602 | 95.8786 | 99.1982 | 128.2146 | 64.5983 | 122.1561 | 573.2835 | 377.218 | 103.323 | 5.346 | 4.1813 | 0.72471 | 89.0651 | 84.3064 | 1.4995 | 0.72412 | 0.00081 | 15.8266 | 87.4073 | 6.7697 | 0.82918 | -0.00062 | 0.72412 | 14.5242
43.0666 | 1803.8898 | 91.6997 | 28.5567 | 40.9911 | 193.7616 | 40.0537 | 90.3733 | 95.1792 | 95.5222 | 99.1829 | 103.5354 | 62.1669 | 121.5383 | 576.792 | 374.3154 | 103.5338 | 5.3655 | 3.7992 | 0.72519 | 89.0855 | 84.1084 | 1.5076 | 0.72462 | 0.00081 | 15.7469 | 87.3115 | 6.8809 | 0.82918 | -0.00062 | 0.72462 | 14.4454
43.0749 | 1803.9301 | 91.6665 | 28.6775 | 40.9755 | 193.8458 | 40.0768 | 90.2792 | 95.2723 | 95.9238 | 99.1878 | 138.1416 | 62.6809 | 124.372 | 574.3173 | 374.8231 | 103.4165 | 5.343 | 3.8528 | 0.72466 | 89.0542 | 84.2013 | 1.5017 | 0.72408 | 0.00081 | 15.8343 | 87.37 | 6.5535 | 0.82918 | -0.00062 | 0.72408 | 14.5318
43.0832 | 1805.3839 | 91.5989 | 28.7441 | 40.9832 | 193.782 | 40.0965 | 90.3482 | 95.2592 | 95.8063 | 99.1965 | 113.7816 | 62.6572 | 125.1669 | 573.0896 | 374.4685 | 103.5008 | 5.3596 | 4.0436 | 0.72349 | 89.2062 | 84.1328 | 1.5064 | 0.723 | 0.00081 | 16.0068 | 87.3782 | 6.9199 | 0.82918 | -0.00062 | 0.723 | 14.7024
43.0916 | 1803.916 | 91.8361 | 28.7533 | 41.0238 | 193.8469 | 40.066 | 90.5891 | 95.1427 | 95.8402 | 99.1983 | 106.4574 | 62.6664 | 127.6797 | 576.3234 | 375.803 | 103.372 | 5.3453 | 4.0618 | 0.7254 | 89.1165 | 84.0211 | 1.5011 | 0.72485 | 0.00081 | 15.7107 | 87.7259 | 6.7221 | 0.82918 | -0.00062 | 0.72485 | 14.4097
43.0999 | 1805.5395 | 91.7668 | 28.8234 | 41.0153 | 193.8887 | 40.1049 | 90.6201 | 95.0246 | 95.7796 | 99.2096 | 127.203 | 62.2047 | 121.5127 | 574.8836 | 376.0262 | 103.0897 | 5.3598 | 3.9025 | 0.72459 | 89.0637 | 84.1945 | 1.5054 | 0.72401 | 0.00081 | 15.8456 | 87.6305 | 6.8118 | 0.82918 | -0.00062 | 0.72401 | 14.543
43.1082 | 1803.9017 | 91.8257 | 28.8083 | 41.0151 | 193.8654 | 40.1 | 90.9646 | 95.1934 | 95.6813 | 99.216 | 129.7746 | 62.6438 | 123.05 | 573.8205 | 375.0765 | 103.204 | 5.3402 | 4.0396 | 0.72347 | 89.1276 | 83.9966 | 1.4962 | 0.72292 | 0.00081 | 16.0191 | 87.4363 | 6.9716 | 0.82918 | -0.00062 | 0.72292 | 14.7146
43.1165 | 1804.0713 | 91.5851 | 28.8973 | 41.017 | 194.012 | 40.0889 | 90.235 | 95.1613 | 95.7082 | 99.2109 | 106.8066 | 62.1666 | 121.1459 | 577.173 | 377.0904 | 103.3939 | 5.3814 | 4.1412 | 0.72416 | 89.1784 | 83.5383 | 1.502 | 0.72365 | 0.0008 | 15.9028 | 87.0902 | 6.668 | 0.82918 | -0.00062 | 0.72365 | 14.5996
43.1249 | 1803.9036 | 91.5997 | 28.8943 | 41.0095 | 193.9531 | 40.0984 | 90.4603 | 95.211 | 95.5687 | 99.2076 | 113.8854 | 62.637 | 122.8539 | 575.4441 | 375.088 | 103.3129 | 5.3749 | 3.8518 | 0.72376 | 89.1089 | 84.0319 | 1.5052 | 0.72321 | 0.00081 | 15.9738 | 87.3441 | 6.7836 | 0.82918 | -0.00062 | 0.72321 | 14.6698
43.1332 | 1803.9278 | 91.6259 | 28.98 | 41.0517 | 193.9449 | 40.0945 | 90.2835 | 95.2173 | 95.9838 | 99.2097 | 119.6232 | 62.6802 | 123.804 | 574.3204 | 376.1664 | 103.4885 | 5.3605 | 3.9837 | 0.72408 | 89.1134 | 83.8623 | 1.5022 | 0.72353 | 0.00081 | 15.9219 | 87.2187 | 6.9403 | 0.82918 | -0.00062 | 0.72353 | 14.6185
43.1416 | 1805.33 | 91.6401 | 28.9784 | 41.0378 | 194.0332 | 40.118 | 90.8466 | 95.1354 | 95.5933 | 99.2135 | 109.2102 | 63.1528 | 124.6626 | 574.321 | 374.2408 | 103.8339 | 5.3554 | 4.0788 | 0.72213 | 89.2722 | 83.87 | 1.5053 | 0.72168 | 0.00081 | 16.2199 | 87.1621 | 6.4455 | 0.82918 | -0.00062 | 0.72168 | 14.9132
43.1499 | 1803.904 | 91.8507 | 29.2161 | 41.0279 | 194.0647 | 40.1533 | 90.857 | 95.2535 | 96.0457 | 99.2075 | 76.812 | 62.6814 | 121.3113 | 573.8078 | 374.2748 | 103.5718 | 5.3388 | 4.0533 | 0.72471 | 89.1464 | 83.8627 | 1.5049 | 0.72418 | 0.00081 | 15.8181 | 87.1979 | 6.8067 | 0.82918 | -0.00062 | 0.72418 | 14.5159
43.1582 | 1803.9271 | 91.6357 | 29.2103 | 41.0368 | 193.9923 | 40.1429 | 90.1362 | 95.2297 | 95.5599 | 99.2039 | 149.9898 | 63.1107 | 120.7577 | 572.6602 | 377.8755 | 103.6637 | 5.3406 | 3.9725 | 0.72429 | 89.1387 | 83.8397 | 1.4979 | 0.72375 | 0.00081 | 15.8863 | 87.2936 | 6.9029 | 0.82918 | -0.00062 | 0.72375 | 14.5833
43.1666 | 1803.903 | 91.752 | 29.2113 | 41.0292 | 193.9462 | 40.0959 | 90.318 | 95.2057 | 95.8591 | 99.2106 | 113.6712 | 63.1287 | 122.7968 | 575.7199 | 374.7532 | 103.5763 | 5.353 | 4.1412 | 0.72392 | 89.1185 | 84.1133 | 1.5025 | 0.72337 | 0.00081 | 15.9477 | 87.3843 | 6.7531 | 0.82918 | -0.00062 | 0.72337 | 14.644
43.1749 | 1803.8971 | 91.6714 | 29.1685 | 41.0377 | 193.9424 | 40.0842 | 90.3995 | 95.1866 | 95.4723 | 99.2188 | 88.7928 | 62.2023 | 122.0786 | 571.1515 | 374.5627 | 103.6378 | 5.3344 | 3.7696 | 0.72806 | 89.0902 | 84.4756 | 1.5027 | 0.7275 | 0.00081 | 15.2889 | 87.7131 | 6.9359 | 0.82918 | -0.00062 | 0.7275 | 13.9926
43.1832 | 1805.3075 | 91.7347 | 29.2802 | 41.0592 | 194.0028 | 40.1345 | 90.2547 | 95.1053 | 95.7258 | 99.213 | 122.343 | 62.1709 | 123.5203 | 573.629 | 377.9596 | 103.5386 | 5.3419 | 3.9846 | 0.72473 | 89.0748 | 84.2248 | 1.5021 | 0.72415 | 0.00081 | 15.8219 | 87.8383 | 6.8499 | 0.82918 | -0.00062 | 0.72415 | 14.5197
43.1916 | 1802.3237 | 91.836 | 29.4429 | 41.0517 | 194.0115 | 40.1179 | 90.827 | 95.1774 | 95.7795 | 99.2194 | 108.3768 | 61.7418 | 123.579 | 574.928 | 379.3868 | 103.4266 | 5.3776 | 4.0354 | 0.72442 | 89.0916 | 84.412 | 1.5026 | 0.72385 | 0.00081 | 15.8699 | 87.7323 | 6.8154 | 0.82918 | -0.00062 | 0.72385 | 14.5671
43.1999 | 1802.5008 | 91.6673 | 29.6276 | 41.0449 | 194.1481 | 40.1319 | 90.3448 | 95.1265 | 95.9191 | 99.2137 | 84.9006 | 61.704 | 124.3222 | 574.7358 | 373.6814 | 103.3386 | 5.4029 | 3.8695 | 0.72526 | 89.2426 | 84.0139 | 1.4915 | 0.72479 | 0.00081 | 15.7194 | 87.1891 | 6.9182 | 0.82918 | -0.00062 | 0.72479 | 14.4183
43.2082 | 1805.366 | 91.8696 | 29.8895 | 41.0793 | 194.1409 | 40.165 | 90.6515 | 95.1749 | 95.5982 | 99.2157 | 161.325 | 61.7046 | 120.7218 | 573.9551 | 377.8643 | 103.3878 | 5.351 | 3.9411 | 0.72545 | 89.0997 | 83.8412 | 1.5017 | 0.72489 | 0.00081 | 15.7033 | 87.2641 | 6.8384 | 0.82918 | -0.00062 | 0.72489 | 14.4024
43.2166 | 1803.9144 | 91.6993 | 29.9178 | 41.0791 | 194.2239 | 40.1177 | 90.9374 | 95.194 | 95.7346 | 99.2174 | 117.9786 | 61.6403 | 121.2108 | 574.6421 | 375.5354 | 103.1903 | 5.3559 | 4.0759 | 0.72437 | 89.1072 | 84.0576 | 1.5021 | 0.72381 | 0.00081 | 15.8768 | 87.4221 | 6.6292 | 0.82918 | -0.00062 | 0.72381 | 14.5739
43.2249 | 1803.9615 | 91.676 | 29.9991 | 41.0939 | 194.2792 | 40.1327 | 90.2471 | 95.1986 | 95.4822 | 99.2242 | 85.728 | 61.6986 | 122.7808 | 574.8583 | 375.8309 | 103.2688 | 5.398 | 3.7618 | 0.72502 | 89.216 | 83.914 | 1.4985 | 0.72454 | 0.00081 | 15.7605 | 87.1363 | 6.6944 | 0.82918 | -0.00062 | 0.72454 | 14.4589
43.2332 | 1803.9457 | 91.8684 | 30.1493 | 41.1091 | 194.3124 | 40.1618 | 90.6179 | 95.1095 | 95.755 | 99.2142 | 123.4146 | 61.7223 | 127.38 | 576.692 | 375.359 | 103.1598 | 5.3933 | 3.7116 | 0.72511 | 89.1067 | 84.018 | 1.5014 | 0.72455 | 0.00081 | 15.7577 | 87.495 | 6.8135 | 0.82918 | -0.00062 | 0.72455 | 14.4561
43.2415 | 1804.0303 | 91.636 | 30.2616 | 41.1223 | 194.3648 | 40.1559 | 90.5445 | 95.1952 | 95.7982 | 99.2215 | 108.0384 | 61.2383 | 123.4275 | 575.2558 | 374.8546 | 102.9885 | 5.3478 | 3.9383 | 0.72334 | 89.044 | 84.0919 | 1.4795 | 0.72275 | 0.00081 | 16.0471 | 87.5955 | 6.9482 | 0.82918 | -0.00062 | 0.72275 | 14.7423
43.2499 | 1803.9328 | 91.6363 | 30.2368 | 41.1501 | 194.3505 | 40.1661 | 90.7482 | 95.0595 | 95.9155 | 99.2189 | 77.148 | 61.6833 | 119.7114 | 573.7884 | 373.45 | 103.1879 | 5.3615 | 4.0524 | 0.72362 | 89.0396 | 83.9501 | 1.5003 | 0.72302 | 0.00081 | 16.0036 | 87.1862 | 7.0043 | 0.82918 | -0.00062 | 0.72302 | 14.6993
43.2582 | 1803.8765 | 91.7565 | 30.3553 | 41.1639 | 194.3308 | 40.2234 | 90.7588 | 95.0853 | 95.9991 | 99.2153 | 151.749 | 62.6651 | 122.0361 | 576.8249 | 375.9926 | 103.3124 | 5.3104 | 4.0243 | 0.72334 | 89.0109 | 84.0619 | 1.5005 | 0.72272 | 0.00081 | 16.0511 | 87.4073 | 6.5697 | 0.82918 | -0.00062 | 0.72272 | 14.7463
43.2666 | 1803.9103 | 91.6806 | 30.4475 | 41.1475 | 194.6024 | 40.1558 | 89.9406 | 95.1248 | 95.627 | 99.2064 | 111.9324 | 62.6411 | 121.2265 | 575.2931 | 373.5427 | 103.3481 | 5.3255 | 4.1459 | 0.72304 | 89.006 | 83.841 | 1.5015 | 0.72242 | 0.00081 | 16.1002 | 87.2606 | 6.8496 | 0.82918 | -0.00062 | 0.72242 | 14.7948
43.2749 | 1802.295 | 91.7367 | 30.4553 | 41.1541 | 194.6378 | 40.1845 | 90.8608 | 95.1326 | 95.8584 | 99.2231 | 76.8918 | 63.623 | 121.6383 | 574.3193 | 373.6374 | 103.5045 | 5.2907 | 4.3226 | 0.72339 | 89.0006 | 83.7251 | 1.5007 | 0.72277 | 0.00081 | 16.0443 | 87.0574 | 6.7973 | 0.82918 | -0.00062 | 0.72277 | 14.7395
43.2832 | 1805.4957 | 91.6448 | 30.4414 | 41.1496 | 194.5871 | 40.2007 | 90.7478 | 95.1491 | 95.5865 | 99.2149 | 129.9654 | 64.5748 | 122.0759 | 575.6684 | 374.7364 | 103.4832 | 5.3349 | 4.0831 | 0.72387 | 88.9699 | 84.106 | 1.5005 | 0.72323 | 0.00081 | 15.9704 | 87.4384 | 6.9097 | 0.82918 | -0.00062 | 0.72323 | 14.6664
43.2916 | 1803.9118 | 91.7556 | 30.2663 | 41.158 | 194.6302 | 40.1903 | 90.117 | 95.1925 | 95.6206 | 99.2194 | 107.433 | 64.5434 | 123.5964 | 570.3111 | 374.308 | 103.5649 | 5.325 | 4.2354 | 0.72283 | 89.0723 | 84.1473 | 1.4843 | 0.72225 | 0.00081 | 16.1271 | 87.5513 | 6.731 | 0.82918 | -0.00062 | 0.72225 | 14.8214
43.2999 | 1803.9079 | 91.6575 | 30.2653 | 41.1512 | 194.6828 | 40.185 | 90.0947 | 95.2302 | 95.6943 | 99.2103 | 107.8398 | 65.0447 | 123.3467 | 575.2557 | 374.0545 | 103.4192 | 5.2922 | 4.3372 | 0.72522 | 89.0841 | 83.8481 | 1.5047 | 0.72465 | 0.00081 | 15.7426 | 87.461 | 6.8878 | 0.82918 | -0.00062 | 0.72465 | 14.4413
43.3082 | 1805.3893 | 91.7729 | 30.1776 | 41.1398 | 194.6777 | 40.24 | 90.7314 | 95.1666 | 95.9497 | 99.2171 | 183.5844 | 64.0982 | 123.1241 | 575.9421 | 377.5424 | 103.353 | 5.3032 | 4.1143 | 0.72412 | 89.0531 | 84.2775 | 1.506 | 0.72353 | 0.00081 | 15.9213 | 87.5119 | 6.8574 | 0.82918 | -0.00062 | 0.72353 | 14.6179
43.3166 | 1802.3035 | 91.866 | 30.0679 | 41.1632 | 194.721 | 40.1964 | 90.038 | 95.2102 | 95.6584 | 99.2082 | 122.2338 | 65.5246 | 121.9239 | 570.4852 | 377.2587 | 103.3392 | 5.2748 | 4.2819 | 0.72061 | 89.0094 | 84.1193 | 1.5015 | 0.71999 | 0.00081 | 16.4926 | 87.6249 | 6.9423 | 0.82918 | -0.00062 | 0.71999 | 15.1828
43.3249 | 1802.3431 | 91.8025 | 29.8831 | 41.1482 | 194.6299 | 40.1757 | 90.2793 | 95.1985 | 95.8218 | 99.2139 | 81.7104 | 63.6235 | 122.3469 | 576.1584 | 375.6352 | 103.2902 | 5.2934 | 4.2925 | 0.72427 | 89.0252 | 83.8798 | 1.4989 | 0.72366 | 0.00081 | 15.9011 | 87.3639 | 6.5853 | 0.82918 | -0.00062 | 0.72366 | 14.598
43.3332 | 1803.9135 | 91.8091 | 29.803 | 41.1681 | 194.6352 | 40.2083 | 90.543 | 95.2343 | 95.4376 | 99.205 | 127.5912 | 63.1252 | 122.9967 | 575.5892 | 378.0153 | 103.2436 | 5.2836 | 3.9251 | 0.7236 | 89.1421 | 83.8424 | 1.4965 | 0.72307 | 0.00081 | 15.9959 | 87.091 | 6.6822 | 0.82918 | -0.00062 | 0.72307 | 14.6917
43.3415 | 1800.8869 | 91.656 | 29.6432 | 41.1392 | 194.6773 | 40.1939 | 90.2769 | 95.1692 | 95.8331 | 99.2075 | 113.4816 | 64.5484 | 127.0624 | 570.7797 | 377.3956 | 103.4247 | 5.306 | 4.0386 | 0.72378 | 89.0456 | 83.8668 | 1.5041 | 0.72319 | 0.00081 | 15.9763 | 87.3875 | 6.8584 | 0.82918 | -0.00062 | 0.72319 | 14.6723
43.3499 | 1803.9652 | 91.6877 | 29.6168 | 41.1558 | 194.4966 | 40.201 | 90.8092 | 95.1589 | 95.7192 | 99.2137 | 106.1478 | 62.6438 | 124.0314 | 574.8978 | 376.7744 | 103.1064 | 5.2597 | 4.1126 | 0.72386 | 88.9911 | 84.1006 | 1.4595 | 0.72323 | 0.00081 | 15.9699 | 87.7468 | 6.8766 | 0.82918 | -0.00062 | 0.72323 | 14.666
43.3582 | 1803.9252 | 91.6171 | 29.5111 | 41.1628 | 194.4194 | 40.2319 | 90.5544 | 95.1219 | 95.6227 | 99.2151 | 180.8574 | 62.172 | 124.6813 | 576.3136 | 375.5754 | 103.314 | 5.2822 | 4.0848 | 0.72432 | 88.9698 | 83.7712 | 1.501 | 0.72368 | 0.00081 | 15.8984 | 87.0693 | 6.7117 | 0.82918 | -0.00062 | 0.72368 | 14.5952
43.3665 | 1803.9271 | 91.8939 | 29.4367 | 41.1342 | 194.548 | 40.1789 | 90.3494 | 95.1938 | 95.7475 | 99.2079 | 123.7452 | 62.1922 | 124.1997 | 569.7279 | 376.8501 | 103.1819 | 5.2624 | 3.9446 | 0.72362 | 88.9711 | 83.8484 | 1.4996 | 0.72298 | 0.00081 | 16.0102 | 87.2463 | 6.5794 | 0.82918 | -0.00062 | 0.72298 | 14.7058
43.3749 | 1802.3294 | 91.613 | 29.5193 | 41.1464 | 194.5204 | 40.1634 | 90.5562 | 95.2023 | 95.5848 | 99.2084 | 103.368 | 62.193 | 119.8222 | 575.7065 | 375.7825 | 102.9016 | 5.2372 | 3.9315 | 0.72432 | 88.9576 | 83.8257 | 1.5021 | 0.72367 | 0.00081 | 15.8998 | 87.1555 | 6.9149 | 0.82918 | -0.00062 | 0.72367 | 14.5966
43.3832 | 1803.8998 | 91.8465 | 29.4498 | 41.1355 | 194.5663 | 40.2266 | 89.9588 | 95.1794 | 95.854 | 99.2122 | 142.362 | 62.2022 | 122.0101 | 574.8868 | 377.0844 | 103.2831 | 5.2703 | 4.1416 | 0.71778 | 88.9407 | 83.9761 | 1.5023 | 0.71712 | 0.00081 | 16.9591 | 86.9553 | 6.7878 | 0.82918 | -0.00062 | 0.71712 | 15.644
43.3916 | 1803.9173 | 91.7331 | 29.2252 | 41.1202 | 194.4773 | 40.1988 | 90.2283 | 95.136 | 95.567 | 99.2044 | 115.449 | 61.7335 | 121.9659 | 569.1811 | 375.9615 | 103.5074 | 5.2599 | 3.8241 | 0.72285 | 88.9399 | 83.8027 | 1.4993 | 0.72219 | 0.00081 | 16.1366 | 87.2496 | 6.557 | 0.82918 | -0.00062 | 0.72219 | 14.8308
43.3999 | 1802.3211 | 91.7766 | 28.9688 | 41.1202 | 194.509 | 40.1961 | 90.0848 | 95.1971 | 95.9274 | 99.2214 | 105.3276 | 62.6547 | 121.9111 | 575.2538 | 375.5003 | 103.3863 | 5.2679 | 3.8703 | 0.72374 | 88.9712 | 83.8531 | 1.499 | 0.7231 | 0.00081 | 15.9907 | 87.4437 | 6.8028 | 0.82918 | -0.00062 | 0.7231 | 14.6865
43.4082 | 1803.8942 | 91.8539 | 28.7411 | 41.0939 | 194.5255 | 40.2095 | 89.8179 | 95.1246 | 95.8392 | 99.211 | 87.5466 | 62.1615 | 124.7778 | 574.9431 | 375.8094 | 103.5399 | 5.279 | 4.1153 | 0.72386 | 88.9097 | 84.0215 | 1.4999 | 0.72319 | 0.00081 | 15.9769 | 87.3815 | 6.8758 | 0.82918 | -0.00062 | 0.72319 | 14.6729
43.4166 | 1802.287 | 91.6287 | 28.3454 | 41.0861 | 194.2538 | 40.1913 | 90.7033 | 95.1517 | 95.8708 | 99.2085 | 137.2014 | 62.6404 | 127.1494 | 575.1663 | 374.8836 | 103.7013 | 5.2648 | 4.0432 | 0.71853 | 89.037 | 84.3561 | 1.5031 | 0.71793 | 0.00081 | 16.8264 | 87.6532 | 6.6293 | 0.82918 | -0.00062 | 0.71793 | 15.5128
43.4249 | 1802.2893 | 91.6115 | 28.1473 | 41.0882 | 193.9627 | 40.1416 | 90.3825 | 95.177 | 95.5366 | 99.2102 | 107.9592 | 62.2103 | 120.3765 | 576.3058 | 377.0564 | 103.6191 | 5.262 | 3.9512 | 0.72342 | 88.9438 | 84.1302 | 1.5006 | 0.72276 | 0.00081 | 16.0451 | 87.5875 | 6.8069 | 0.82918 | -0.00062 | 0.72276 | 14.7403
43.4332 | 1805.5329 | 91.5098 | 28.1065 | 41.0915 | 193.9655 | 40.1581 | 90.529 | 95.0562 | 96.0509 | 99.2068 | 139.6914 | 62.2043 | 119.2212 | 574.5071 | 374.512 | 103.507 | 5.264 | 4.1695 | 0.7245 | 88.9276 | 84.3707 | 1.5016 | 0.72383 | 0.00081 | 15.8735 | 87.79 | 6.8572 | 0.82918 | -0.00062 | 0.72383 | 14.5706
43.4415 | 1803.9348 | 91.5508 | 27.848 | 41.0628 | 193.8465 | 40.1243 | 90.4423 | 95.1239 | 95.711 | 99.2083 | 113.5722 | 62.1716 | 121.8636 | 575.4437 | 377.1707 | 103.263 | 5.2861 | 3.9831 | 0.72581 | 88.9163 | 84.0346 | 1.5034 | 0.72513 | 0.00081 | 15.6652 | 87.4854 | 6.836 | 0.82918 | -0.00062 | 0.72513 | 14.3647
43.4499 | 1803.9198 | 91.5581 | 27.6785 | 41.0249 | 193.8726 | 40.1252 | 90.3043 | 95.1129 | 95.7763 | 99.2027 | 106.923 | 62.6868 | 127.6637 | 575.5395 | 375.1447 | 103.287 | 5.2805 | 3.8398 | 0.71736 | 88.8451 | 84.0279 | 1.4987 | 0.71665 | 0.00081 | 17.0366 | 87.5471 | 6.8087 | 0.82918 | -0.00062 | 0.71665 | 15.7206
43.4582 | 1803.9087 | 91.5763 | 27.6937 | 41.0289 | 193.9539 | 40.1336 | 89.8444 | 95.0588 | 95.6392 | 99.2111 | 94.7784 | 64.0674 | 123.8306 | 574.6461 | 374.5047 | 103.3323 | 5.2961 | 4.2211 | 0.72492 | 88.8464 | 84.0594 | 1.5012 | 0.7242 | 0.00081 | 15.8137 | 87.4898 | 6.7511 | 0.82918 | -0.00062 | 0.7242 | 14.5115
43.4665 | 1805.534 | 91.572 | 27.6966 | 41.0075 | 193.9811 | 40.1056 | 90.3776 | 95.0812 | 95.9283 | 99.2148 | 133.0362 | 63.1272 | 120.2019 | 575.0062 | 375.2708 | 103.3572 | 5.2943 | 4.3166 | 0.72286 | 88.8096 | 84.1523 | 1.5084 | 0.72212 | 0.00081 | 16.1481 | 87.4063 | 7.1385 | 0.82918 | -0.00062 | 0.72212 | 14.8422
43.4749 | 1803.9337 | 91.589 | 27.4578 | 41.0114 | 193.9841 | 40.0835 | 89.673 | 95.0111 | 95.8005 | 99.2053 | 109.2474 | 64.5793 | 125.1464 | 574.5875 | 373.6159 | 103.2324 | 5.2977 | 4.2554 | 0.72402 | 88.8166 | 83.8457 | 1.5039 | 0.72328 | 0.00081 | 15.9613 | 87.2202 | 6.4657 | 0.82918 | -0.00062 | 0.72328 | 14.6574
43.4832 | 1803.7987 | 91.6102 | 27.409 | 40.9914 | 193.8367 | 40.1225 | 89.9898 | 95.0284 | 95.7477 | 99.2066 | 145.8372 | 64.5821 | 122.9345 | 573.9884 | 374.2674 | 103.1149 | 5.2896 | 4.3731 | 0.71986 | 88.7781 | 84.0736 | 1.4976 | 0.7191 | 0.00081 | 16.6361 | 87.327 | 6.701 | 0.82918 | -0.00062 | 0.7191 | 15.3247
43.4915 | 1803.9043 | 91.4629 | 26.9585 | 40.9755 | 193.6067 | 40.0874 | 89.8224 | 95.1124 | 95.9522 | 99.2073 | 116.2068 | 63.1615 | 122.2032 | 575.765 | 375.8835 | 103.2489 | 5.2369 | 4.2922 | 0.72363 | 88.7904 | 83.9089 | 1.499 | 0.72288 | 0.00081 | 16.0267 | 87.0786 | 6.8444 | 0.82918 | -0.00062 | 0.72288 | 14.7221
43.4999 | 1803.9227 | 91.4399 | 26.3211 | 40.9762 | 193.6786 | 40.077 | 90.5325 | 95.0557 | 95.553 | 99.208 | 106.764 | 65.0317 | 123.1399 | 572.4386 | 374.6905 | 103.5684 | 5.2154 | 4.0923 | 0.72145 | 88.7456 | 83.9177 | 1.4991 | 0.72067 | 0.00081 | 16.3828 | 87.1135 | 7.0337 | 0.82918 | -0.00062 | 0.72067 | 15.0742
43.5082 | 1802.5132 | 91.547 | 26.0641 | 40.9428 | 193.5586 | 40.0744 | 90.458 | 95.0401 | 95.9137 | 99.209 | 75.354 | 65.0332 | 124.6352 | 572.2982 | 376.047 | 103.5561 | 5.258 | 4.2816 | 0.72297 | 88.8294 | 83.8622 | 1.4938 | 0.72224 | 0.00081 | 16.1291 | 87.212 | 6.5015 | 0.82918 | -0.00062 | 0.72224 | 14.8234
43.5166 | 1805.5061 | 91.5655 | 26.0402 | 40.9325 | 193.5031 | 40.0769 | 89.861 | 95.0526 | 95.7045 | 99.2147 | 143.9034 | 63.629 | 125.7569 | 575.9585 | 377.8146 | 103.5379 | 5.249 | 4.2938 | 0.73079 | 88.8234 | 83.9461 | 1.5012 | 0.73006 | 0.00081 | 14.8844 | 87.052 | 6.7941 | 0.82918 | -0.00062 | 0.73006 | 13.5927
43.5249 | 1805.3466 | 91.5027 | 25.9594 | 40.9106 | 193.2905 | 40.0122 | 90.526 | 95.0995 | 95.9718 | 99.2083 | 109.8714 | 62.6748 | 128.6217 | 573.0881 | 372.7881 | 103.6948 | 5.2938 | 4.1111 | 0.72414 | 88.7586 | 83.7192 | 1.5037 | 0.72336 | 0.00081 | 15.9485 | 87.2223 | 6.6959 | 0.82918 | -0.00062 | 0.72336 | 14.6448
43.5332 | 1803.931 | 91.3759 | 25.6871 | 40.881 | 193.2398 | 40.0388 | 90.4557 | 95.0904 | 96.0421 | 99.2121 | 123.399 | 62.1756 | 121.9109 | 572.7781 | 376.1003 | 103.3849 | 5.3192 | 3.9843 | 0.72345 | 88.7891 | 83.6541 | 1.5025 | 0.7227 | 0.00081 | 16.0552 | 87.2246 | 7.001 | 0.82918 | -0.00062 | 0.7227 | 14.7503
43.5416 | 1803.9759 | 91.5617 | 25.8529 | 40.8621 | 193.1629 | 40.0162 | 89.9424 | 95.0788 | 96.0745 | 99.2126 | 120.6138 | 62.6754 | 119.9919 | 576.4831 | 375.5935 | 103.6872 | 5.3147 | 4.2074 | 0.72231 | 88.7897 | 84.1862 | 1.5032 | 0.72155 | 0.00081 | 16.2399 | 87.5343 | 6.946 | 0.82918 | -0.00062 | 0.72155 | 14.9329
43.5499 | 1803.8873 | 91.4022 | 25.8972 | 40.8669 | 193.0833 | 40.0172 | 90.5179 | 95.0471 | 95.7856 | 99.2068 | 107.9802 | 62.6375 | 122.9605 | 573.0692 | 377.2016 | 103.6093 | 5.3244 | 4.0363 | 0.72273 | 88.773 | 84.2063 | 1.5005 | 0.72196 | 0.00081 | 16.1738 | 87.5294 | 6.9151 | 0.82918 | -0.00062 | 0.72196 | 14.8676
43.5582 | 1803.7695 | 91.5894 | 25.8938 | 40.8475 | 193.0881 | 40.0093 | 90.3109 | 95.0558 | 95.9455 | 99.2089 | 80.9202 | 62.1518 | 128.6666 | 572.9753 | 376.5783 | 103.6277 | 5.3484 | 3.8878 | 0.72423 | 88.8664 | 84.4061 | 1.4949 | 0.72352 | 0.00081 | 15.9231 | 87.84 | 6.9607 | 0.82918 | -0.00062 | 0.72352 | 14.6197
43.5666 | 1800.6992 | 91.5769 | 26.0001 | 40.8525 | 193.0998 | 40.048 | 90.3628 | 95.1149 | 95.6266 | 99.2236 | 145.779 | 62.1513 | 125.8222 | 576.5359 | 376.2032 | 103.5534 | 5.3708 | 4.1119 | 0.72459 | 88.8909 | 84.0571 | 1.5038 | 0.7239 | 0.00081 | 15.862 | 87.4729 | 6.4882 | 0.82918 | -0.00062 | 0.7239 | 14.5593
43.5749 | 1802.4089 | 91.4348 | 26.2092 | 40.8447 | 193.1139 | 39.9377 | 90.0533 | 95.1751 | 96.0272 | 99.222 | 111.789 | 62.2006 | 123.6272 | 573.2981 | 375.786 | 103.3951 | 5.3652 | 4.0451 | 0.72463 | 88.8276 | 84.2609 | 1.5017 | 0.7239 | 0.00081 | 15.8631 | 87.6286 | 6.5893 | 0.82918 | -0.00062 | 0.7239 | 14.5604
43.5832 | 1803.8945 | 91.4865 | 26.266 | 40.85 | 193.0842 | 40.006 | 90.475 | 95.1129 | 95.6503 | 99.2185 | 90.9186 | 62.2066 | 120.9155 | 573.3156 | 376.0462 | 103.1959 | 5.3214 | 4.0274 | 0.72514 | 88.8505 | 84.2706 | 1.5019 | 0.72442 | 0.00081 | 15.7788 | 87.675 | 6.9 | 0.82918 | -0.00062 | 0.72442 | 14.477
43.5915 | 1800.7566 | 91.4623 | 26.205 | 40.836 | 193.0646 | 39.9953 | 90.4205 | 95.1693 | 95.9684 | 99.2181 | 122.4276 | 64.1167 | 128.7422 | 575.9979 | 377.486 | 103.4512 | 5.3626 | 4.3418 | 0.72354 | 88.8507 | 83.6626 | 1.5027 | 0.72282 | 0.00081 | 16.0357 | 87.3606 | 7.0323 | 0.82918 | -0.00062 | 0.72282 | 14.731
43.5999 | 1803.9031 | 91.4278 | 26.3159 | 40.8317 | 193.0407 | 39.9818 | 90.5054 | 95.007 | 95.6632 | 99.2268 | 110.7054 | 63.5877 | 121.0603 | 573.7767 | 374.7322 | 103.3064 | 5.4137 | 4.2011 | 0.72335 | 88.8725 | 83.9021 | 1.5003 | 0.72265 | 0.00081 | 16.0629 | 87.3751 | 6.7329 | 0.82918 | -0.00062 | 0.72265 | 14.7579
43.6082 | 1805.4912 | 91.5358 | 26.5046 | 40.8316 | 192.9897 | 39.9987 | 90.1173 | 95.1137 | 95.9787 | 99.2236 | 80.6904 | 64.5397 | 122.2744 | 572.9091 | 378.225 | 103.3759 | 5.3605 | 4.1143 | 0.72324 | 88.8552 | 83.7859 | 1.5004 | 0.72253 | 0.00081 | 16.082 | 87.5007 | 6.8257 | 0.82918 | -0.00062 | 0.72253 | 14.7768
43.6165 | 1805.5345 | 91.47 | 26.5428 | 40.8395 | 193.1344 | 40.0596 | 90.5583 | 95.191 | 95.838 | 99.2293 | 157.4898 | 64.5449 | 125.3901 | 577.0111 | 377.2682 | 103.6376 | 5.3959 | 4.2779 | 0.72161 | 88.857 | 83.7557 | 1.4635 | 0.7209 | 0.00081 | 16.3447 | 87.4493 | 6.995 | 0.82918 | -0.00062 | 0.7209 | 15.0366
43.6249 | 1803.8955 | 91.4568 | 26.8724 | 40.8636 | 193.1815 | 39.9882 | 90.4662 | 95.2261 | 95.8752 | 99.2342 | 115.5978 | 62.6756 | 128.7443 | 572.2718 | 377.679 | 103.6679 | 5.3844 | 4.2317 | 0.72305 | 88.8591 | 83.7115 | 1.5008 | 0.72234 | 0.00081 | 16.113 | 87.3744 | 6.8061 | 0.82918 | -0.00062 | 0.72234 | 14.8074
43.6332 | 1803.9193 | 91.3427 | 27.08 | 40.8685 | 193.3107 | 39.9983 | 90.2897 | 95.1271 | 96.0252 | 99.2299 | 87.996 | 64.1069 | 122.8682 | 573.8688 | 377.8878 | 103.6698 | 5.3963 | 4.2475 | 0.72291 | 88.8965 | 83.8792 | 1.5036 | 0.72222 | 0.00081 | 16.1324 | 87.4276 | 6.9268 | 0.82918 | -0.00062 | 0.72222 | 14.8267
43.6416 | 1803.9233 | 91.425 | 27.1487 | 40.8412 | 193.3181 | 40.0265 | 90.1203 | 95.206 | 96.0936 | 99.2294 | 118.7952 | 65.0478 | 118.9479 | 577.18 | 375.9981 | 103.5002 | 5.4003 | 4.436 | 0.7231 | 88.9678 | 83.9856 | 1.5029 | 0.72245 | 0.00081 | 16.0948 | 87.4519 | 7.0944 | 0.82918 | -0.00062 | 0.72245 | 14.7894
43.6499 | 1802.3125 | 91.5821 | 27.3581 | 40.8675 | 193.2775 | 40.0149 | 90.9423 | 95.1198 | 95.878 | 99.2187 | 105.6684 | 63.1569 | 121.9948 | 570.3326 | 377.488 | 103.725 | 5.3816 | 4.0984 | 0.71971 | 88.9413 | 84.0247 | 1.5005 | 0.71905 | 0.00081 | 16.6451 | 87.341 | 6.9119 | 0.82918 | -0.00062 | 0.71905 | 15.3335
43.6582 | 1803.9276 | 91.6302 | 27.604 | 40.8878 | 193.3232 | 40.079 | 90.6809 | 95.2138 | 95.6854 | 99.2318 | 78.0234 | 62.639 | 127.3571 | 574.9636 | 375.9414 | 103.4144 | 5.4198 | 3.8188 | 0.72294 | 88.9043 | 83.7958 | 1.4987 | 0.72226 | 0.00081 | 16.1258 | 87.4002 | 6.6787 | 0.82918 | -0.00062 | 0.72226 | 14.8201
43.6666 | 1802.4472 | 91.4336 | 27.7862 | 40.8942 | 193.3103 | 40.0696 | 90.3934 | 95.1173 | 95.6031 | 99.2262 | 157.8984 | 62.6732 | 123.1069 | 576.4902 | 373.2434 | 103.5286 | 5.3727 | 4.0421 | 0.7244 | 88.8946 | 83.98 | 1.5031 | 0.72372 | 0.00081 | 15.8918 | 87.4945 | 6.7146 | 0.82918 | -0.00062 | 0.72372 | 14.5888
43.6749 | 1802.3157 | 91.5548 | 27.9399 | 40.9053 | 193.3881 | 40.0281 | 90.3777 | 95.1078 | 96.0593 | 99.2353 | 116.2986 | 62.236 | 121.099 | 570.2278 | 375.7054 | 103.5223 | 5.3828 | 4.1648 | 0.72404 | 88.9357 | 83.9356 | 1.5015 | 0.72338 | 0.00081 | 15.9461 | 87.5657 | 7.0658 | 0.82918 | -0.00062 | 0.72338 | 14.6425
43.6832 | 1803.8817 | 91.5545 | 28.0444 | 40.9205 | 193.4746 | 40.0283 | 90.2488 | 95.1509 | 95.7786 | 99.2312 | 94.611 | 62.6302 | 124.1149 | 574.9642 | 377.813 | 103.5166 | 5.3889 | 3.9638 | 0.72547 | 88.9173 | 83.857 | 1.4998 | 0.72479 | 0.00081 | 15.7193 | 87.4233 | 6.7129 | 0.82918 | -0.00062 | 0.72479 | 14.4181
43.6915 | 1802.3912 | 91.5137 | 28.2156 | 40.9265 | 193.5649 | 40.0491 | 90.1879 | 95.2074 | 95.7163 | 99.2468 | 125.634 | 62.2332 | 121.6932 | 574.4361 | 376.0574 | 103.2683 | 5.3952 | 3.9721 | 0.72463 | 88.9755 | 84.2418 | 1.5039 | 0.72399 | 0.00081 | 15.8476 | 87.4229 | 6.7716 | 0.82918 | -0.00062 | 0.72399 | 14.545
43.6999 | 1803.9643 | 91.6729 | 28.343 | 40.9449 | 193.6053 | 40.0291 | 90.5388 | 95.1791 | 95.9531 | 99.2341 | 106.7946 | 61.7554 | 122.0789 | 569.7178 | 376.3331 | 103.275 | 5.3502 | 4.1395 | 0.72483 | 88.9612 | 84.2446 | 1.499 | 0.72418 | 0.00081 | 15.8171 | 87.4711 | 6.8368 | 0.82918 | -0.00062 | 0.72418 | 14.5149
43.7082 | 1803.948 | 91.8225 | 28.2828 | 40.9562 | 193.6841 | 40.0586 | 90.7451 | 95.1568 | 95.5646 | 99.2355 | 74.6916 | 61.7778 | 123.8405 | 575.2514 | 374.8742 | 103.1554 | 5.367 | 3.8786 | 0.72422 | 88.9641 | 84.1735 | 1.499 | 0.72358 | 0.00081 | 15.9142 | 87.5867 | 6.5359 | 0.82918 | -0.00062 | 0.72358 | 14.6109
43.7165 | 1802.3912 | 91.6913 | 28.4149 | 40.944 | 193.7064 | 40.0896 | 90.3219 | 95.1011 | 95.8668 | 99.2362 | 146.808 | 62.1931 | 123.5273 | 574.1867 | 376.5359 | 103.1439 | 5.3987 | 3.8514 | 0.72415 | 88.9553 | 84.0208 | 1.5008 | 0.7235 | 0.00081 | 15.9271 | 87.266 | 6.5845 | 0.82918 | -0.00062 | 0.7235 | 14.6236
43.7249 | 1803.9212 | 91.5647 | 28.4454 | 40.9622 | 193.7413 | 40.0286 | 90.0632 | 95.1357 | 95.8643 | 99.2417 | 115.302 | 62.2338 | 125.2487 | 574.5419 | 373.3833 | 103.601 | 5.3923 | 4.1646 | 0.72363 | 89.031 | 83.9608 | 1.5023 | 0.72302 | 0.00081 | 16.0032 | 87.5302 | 6.9877 | 0.82918 | -0.00062 | 0.72302 | 14.6989
43.7332 | 1803.9347 | 91.773 | 28.5059 | 40.9817 | 193.7497 | 40.04 | 90.557 | 95.1685 | 95.8156 | 99.2399 | 92.0604 | 63.1599 | 124.9779 | 575.4091 | 374.233 | 103.3541 | 5.3423 | 4.2988 | 0.72321 | 89.0373 | 84.2488 | 1.5013 | 0.72261 | 0.00081 | 16.0694 | 87.8256 | 6.7852 | 0.82918 | -0.00062 | 0.72261 | 14.7643
43.7415 | 1802.2752 | 91.7933 | 28.6761 | 40.9793 | 193.6531 | 40.0697 | 90.8568 | 95.2412 | 95.7602 | 99.23 | 119.3382 | 63.6322 | 122.164 | 574.3686 | 376.9533 | 103.5529 | 5.3718 | 4.1124 | 0.72382 | 89.0067 | 83.8777 | 1.5002 | 0.7232 | 0.00081 | 15.9745 | 87.4203 | 6.7831 | 0.82918 | -0.00062 | 0.7232 | 14.6705
43.7499 | 1802.3003 | 91.5444 | 28.8358 | 40.9884 | 193.7186 | 40.0726 | 90.2441 | 95.1911 | 95.988 | 99.2468 | 109.3788 | 63.612 | 118.6096 | 575.9281 | 375.5831 | 103.7194 | 5.3811 | 4.4005 | 0.72096 | 89.2054 | 83.8211 | 1.5037 | 0.72047 | 0.00081 | 16.4151 | 87.3002 | 6.8437 | 0.82918 | -0.00062 | 0.72047 | 15.1061
43.7582 | 1803.9669 | 91.7686 | 28.7954 | 40.9689 | 193.7622 | 40.0754 | 90.7296 | 95.1985 | 95.8822 | 99.2379 | 81.9204 | 64.5673 | 122.1549 | 575.6223 | 373.7478 | 103.6282 | 5.3474 | 4.3214 | 0.72076 | 89.1404 | 83.893 | 1.5045 | 0.72022 | 0.00081 | 16.4544 | 87.2426 | 6.9095 | 0.82918 | -0.00062 | 0.72022 | 15.145
43.7666 | 1803.9401 | 91.8202 | 28.7682 | 40.9809 | 193.756 | 40.0974 | 90.8047 | 95.2578 | 95.554 | 99.2396 | 154.7634 | 64.1379 | 125.0949 | 574.1415 | 376.6983 | 103.396 | 5.3781 | 4.0512 | 0.72323 | 89.0852 | 83.6522 | 1.501 | 0.72266 | 0.0008 | 16.0608 | 87.2875 | 6.7154 | 0.82918 | -0.00062 | 0.72266 | 14.7558
43.7749 | 1802.3184 | 91.672 | 28.8042 | 40.9961 | 193.6693 | 40.0323 | 90.8229 | 95.2072 | 95.6255 | 99.2377 | 116.4726 | 64.1211 | 122.5728 | 575.8686 | 377.7781 | 103.436 | 5.3864 | 4.3289 | 0.72203 | 89.0482 | 83.8657 | 1.4579 | 0.72144 | 0.00081 | 16.258 | 87.4491 | 6.6919 | 0.82918 | -0.00062 | 0.72144 | 14.9508
43.7832 | 1803.9344 | 91.8001 | 28.8405 | 41.0011 | 193.7571 | 40.0432 | 90.7786 | 95.1454 | 96.039 | 99.2362 | 91.0446 | 63.1681 | 120.9634 | 574.084 | 372.7395 | 103.3906 | 5.3858 | 4.1479 | 0.72414 | 89.0952 | 83.9536 | 1.5018 | 0.72358 | 0.00081 | 15.9137 | 87.5091 | 7.0539 | 0.82918 | -0.00062 | 0.72358 | 14.6104
43.7916 | 1802.3229 | 91.6862 | 28.8551 | 40.988 | 193.8048 | 40.0415 | 90.4193 | 95.1976 | 95.8058 | 99.2418 | 122.031 | 63.6311 | 124.0078 | 573.9813 | 379.3137 | 103.4149 | 5.3719 | 4.0344 | 0.72501 | 89.0806 | 83.8964 | 1.507 | 0.72444 | 0.00081 | 15.7759 | 87.5462 | 6.9871 | 0.82918 | -0.00062 | 0.72444 | 14.4741
43.7999 | 1805.5493 | 91.6472 | 28.8627 | 41.0107 | 193.8146 | 40.0528 | 90.3125 | 95.1884 | 95.7065 | 99.2454 | 109.551 | 63.6295 | 123.6774 | 577.0068 | 375.9449 | 103.2506 | 5.3393 | 4.2439 | 0.72411 | 89.0584 | 84.0261 | 1.502 | 0.72352 | 0.00081 | 15.9226 | 87.4038 | 6.7955 | 0.82918 | -0.00062 | 0.72352 | 14.6192
43.8082 | 1802.2795 | 91.6969 | 28.8959 | 41.0236 | 193.8063 | 40.0598 | 90.5132 | 95.1607 | 96.0236 | 99.2454 | 77.4816 | 62.6286 | 121.8448 | 573.7706 | 374.1737 | 103.2562 | 5.3487 | 4.1657 | 0.72315 | 89.0517 | 84.325 | 1.4992 | 0.72256 | 0.00081 | 16.0777 | 87.4516 | 6.9081 | 0.82918 | -0.00062 | 0.72256 | 14.7725
43.8165 | 1803.9754 | 91.6153 | 28.9179 | 41.0182 | 193.7992 | 40.1022 | 90.3139 | 95.1603 | 95.5833 | 99.2489 | 156.3336 | 62.6542 | 123.2592 | 572.4927 | 376.617 | 103.2987 | 5.3587 | 3.8388 | 0.72424 | 89.0477 | 84.0927 | 1.5028 | 0.72364 | 0.00081 | 15.9035 | 87.5921 | 7.0605 | 0.82918 | -0.00062 | 0.72364 | 14.6003
43.8249 | 1805.4676 | 91.7125 | 29.0898 | 41.0128 | 193.8964 | 40.0229 | 90.2184 | 95.1891 | 95.7686 | 99.2521 | 111.8268 | 62.6402 | 124.3605 | 576.3036 | 374.519 | 103.4049 | 5.3581 | 4.0757 | 0.72025 | 89.0408 | 84.1185 | 1.5054 | 0.71965 | 0.00081 | 16.5474 | 87.5653 | 6.9398 | 0.82918 | -0.00062 | 0.71965 | 15.2369
43.8332 | 1803.9489 | 91.8267 | 29.2039 | 40.9866 | 193.8536 | 40.0394 | 90.2185 | 95.1526 | 95.6624 | 99.2558 | 90.8388 | 62.2259 | 123.1374 | 572.7609 | 375.9241 | 103.0136 | 5.3462 | 4.1665 | 0.72422 | 89.0952 | 84.0553 | 1.4978 | 0.72366 | 0.00081 | 15.9008 | 87.3803 | 6.7585 | 0.82918 | -0.00062 | 0.72366 | 14.5976
43.8415 | 1802.2635 | 91.6481 | 29.2593 | 41.0155 | 193.8954 | 40.0717 | 90.8739 | 95.1857 | 95.9582 | 99.2493 | 120.1884 | 62.1846 | 123.5451 | 573.0012 | 375.3709 | 103.344 | 5.4014 | 3.9676 | 0.72419 | 89.066 | 83.8319 | 1.5021 | 0.72361 | 0.00081 | 15.9096 | 87.217 | 6.9035 | 0.82918 | -0.00062 | 0.72361 | 14.6064
43.8499 | 1803.9348 | 91.7892 | 29.2875 | 41.0192 | 193.9612 | 40.0634 | 90.3528 | 95.216 | 95.6674 | 99.2558 | 105.624 | 62.1863 | 122.6371 | 574.5355 | 375.337 | 103.407 | 5.3434 | 4.0732 | 0.72258 | 89.0607 | 84.1198 | 1.5023 | 0.722 | 0.00081 | 16.1677 | 87.4777 | 6.906 | 0.82918 | -0.00062 | 0.722 | 14.8615
43.8582 | 1803.9371 | 91.7383 | 29.2635 | 41.0139 | 193.9439 | 40.0665 | 90.8131 | 95.1833 | 95.806 | 99.2558 | 84.3684 | 62.1999 | 121.9277 | 573.2772 | 377.5607 | 103.4449 | 5.3548 | 4.0451 | 0.72416 | 89.1484 | 83.7236 | 1.502 | 0.72363 | 0.00081 | 15.9062 | 87.3154 | 6.8932 | 0.82918 | -0.00062 | 0.72363 | 14.6029
43.8665 | 1803.9214 | 91.834 | 29.3497 | 41.0051 | 193.8757 | 40.113 | 90.2574 | 95.1667 | 95.6342 | 99.2489 | 160.8618 | 62.2109 | 126.4588 | 573.3116 | 378.0589 | 103.5702 | 5.3672 | 3.834 | 0.72319 | 89.2383 | 83.5254 | 1.5102 | 0.72272 | 0.0008 | 16.0521 | 86.9498 | 6.7967 | 0.82918 | -0.00062 | 0.72272 | 14.7472
43.8749 | 1803.9204 | 91.8474 | 29.3621 | 40.9947 | 193.9852 | 40.0454 | 90.4573 | 95.2179 | 96.0384 | 99.2563 | 117.4884 | 61.715 | 125.6569 | 575.7989 | 376.0753 | 103.6519 | 5.365 | 3.8281 | 0.72428 | 89.1407 | 83.7651 | 1.504 | 0.72375 | 0.00081 | 15.887 | 87.0606 | 7.1401 | 0.82918 | -0.00062 | 0.72375 | 14.584
43.8832 | 1803.9109 | 91.5852 | 29.3583 | 41.0148 | 193.9268 | 40.053 | 90.9059 | 95.2194 | 95.7544 | 99.2508 | 82.7652 | 62.2126 | 121.1245 | 573.2833 | 374.5674 | 103.6661 | 5.3603 | 4.1168 | 0.72416 | 89.1046 | 84.1132 | 1.5025 | 0.7236 | 0.00081 | 15.9109 | 87.4974 | 6.937 | 0.82918 | -0.00062 | 0.7236 | 14.6076
43.8915 | 1802.3223 | 91.7476 | 29.445 | 41.0215 | 194.0909 | 40.07 | 90.4176 | 95.1838 | 95.8357 | 99.2569 | 127.9314 | 61.7309 | 124.7374 | 573.6212 | 376.8192 | 103.6108 | 5.3694 | 3.9421 | 0.7265 | 89.0356 | 84.0734 | 1.5002 | 0.7259 | 0.00081 | 15.5432 | 87.4428 | 6.4991 | 0.82918 | -0.00062 | 0.7259 | 14.244
43.8999 | 1805.5559 | 91.7811 | 29.573 | 41.0238 | 194.1432 | 40.0589 | 90.255 | 95.1133 | 95.6048 | 99.2469 | 111.5664 | 61.6907 | 119.8252 | 576.7571 | 374.6609 | 103.3824 | 5.3505 | 3.9136 | 0.72434 | 89.0517 | 84.4643 | 1.5004 | 0.72375 | 0.00081 | 15.8862 | 87.6871 | 6.7464 | 0.82918 | -0.00062 | 0.72375 | 14.5832
43.9082 | 1802.3318 | 91.7574 | 29.501 | 41.003 | 194.0266 | 40.0654 | 90.5109 | 95.1626 | 95.8351 | 99.2472 | 104.7672 | 61.732 | 124.9879 | 573.5482 | 377.3829 | 103.5055 | 5.3562 | 4.1551 | 0.72405 | 89.1887 | 84.3753 | 1.5028 | 0.72354 | 0.00081 | 15.92 | 87.6133 | 6.8692 | 0.82918 | -0.00062 | 0.72354 | 14.6166
43.9166 | 1802.343 | 91.7273 | 29.523 | 41.0243 | 194.0703 | 40.0926 | 90.6221 | 95.1466 | 95.5322 | 99.2415 | 187.1976 | 61.7285 | 122.7014 | 572.7564 | 375.5781 | 103.318 | 5.3841 | 3.8675 | 0.72464 | 89.1239 | 83.8793 | 1.5058 | 0.7241 | 0.00081 | 15.831 | 87.2827 | 6.6509 | 0.82918 | -0.00062 | 0.7241 | 14.5287
43.9249 | 1802.3228 | 91.7573 | 29.5955 | 41.0249 | 194.0768 | 40.0448 | 90.5296 | 95.1533 | 95.9069 | 99.2554 | 123.1788 | 62.2121 | 123.1613 | 576.6885 | 375.2121 | 103.2918 | 5.352 | 3.8056 | 0.7246 | 89.078 | 84.3665 | 1.5018 | 0.72402 | 0.00081 | 15.843 | 87.8306 | 7.2297 | 0.82918 | -0.00062 | 0.72402 | 14.5405
43.9332 | 1803.9189 | 91.8096 | 29.7099 | 41.0506 | 194.0866 | 40.0794 | 90.2072 | 95.2043 | 95.6209 | 99.2488 | 83.8284 | 61.688 | 124.5744 | 573.8558 | 378.3473 | 103.3723 | 5.34 | 3.9987 | 0.72249 | 89.0414 | 84.3253 | 1.4996 | 0.7219 | 0.00081 | 16.1843 | 87.77 | 6.7918 | 0.82918 | -0.00062 | 0.7219 | 14.878
43.9415 | 1805.5297 | 91.7357 | 29.9202 | 41.0583 | 194.2154 | 40.081 | 90.3611 | 95.2225 | 95.791 | 99.2438 | 124.863 | 61.2063 | 123.2083 | 572.7065 | 376.7831 | 103.081 | 5.3461 | 4.0385 | 0.72337 | 89.1108 | 83.9261 | 1.493 | 0.72282 | 0.00081 | 16.0365 | 87.6207 | 6.7029 | 0.82918 | -0.00062 | 0.72282 | 14.7318
43.9499 | 1803.9293 | 91.6845 | 30.0007 | 41.059 | 194.3088 | 40.0866 | 90.7795 | 95.1462 | 95.8956 | 99.245 | 106.5936 | 61.7056 | 121.6357 | 576.9647 | 376.5432 | 103.1369 | 5.3778 | 3.9036 | 0.72488 | 89.1201 | 83.7644 | 1.5054 | 0.72433 | 0.00081 | 15.7936 | 87.2985 | 6.8489 | 0.82918 | -0.00062 | 0.72433 | 14.4916
43.9582 | 1803.9144 | 91.6161 | 30.2171 | 41.0686 | 194.3365 | 40.1074 | 90.7197 | 95.165 | 95.8933 | 99.2407 | 99.5754 | 62.6429 | 118.9024 | 574.0718 | 376.0132 | 103.2243 | 5.3694 | 4.2231 | 0.72453 | 89.0328 | 83.8606 | 1.5021 | 0.72393 | 0.00081 | 15.8572 | 87.3968 | 6.8426 | 0.82918 | -0.00062 | 0.72393 | 14.5545
43.9665 | 1803.912 | 91.755 | 30.267 | 41.0981 | 194.4411 | 40.1524 | 90.5783 | 95.1225 | 95.7523 | 99.2426 | 180.3828 | 63.5826 | 122.0035 | 572.9802 | 378.1899 | 103.4154 | 5.3651 | 4.1897 | 0.72334 | 89.0564 | 84.1716 | 1.5004 | 0.72275 | 0.00081 | 16.0467 | 87.6873 | 6.7328 | 0.82918 | -0.00062 | 0.72275 | 14.7419
43.9749 | 1803.9664 | 91.8422 | 30.3149 | 41.0839 | 194.4359 | 40.1074 | 90.3702 | 95.1109 | 95.8849 | 99.2428 | 121.0098 | 64.1169 | 126.8724 | 576.8655 | 375.9987 | 103.6013 | 5.3262 | 4.0279 | 0.72462 | 89.0299 | 83.7112 | 1.4986 | 0.72402 | 0.00081 | 15.8437 | 87.3132 | 6.8166 | 0.82918 | -0.00062 | 0.72402 | 14.5412
43.9832 | 1803.9147 | 91.7318 | 30.339 | 41.0948 | 194.5249 | 40.1104 | 90.0111 | 95.0997 | 95.6019 | 99.2423 | 91.3158 | 64.1015 | 121.8789 | 570.6023 | 376.8612 | 103.4272 | 5.3604 | 4.2933 | 0.72265 | 89.0009 | 84.012 | 1.4828 | 0.72203 | 0.00081 | 16.1628 | 87.366 | 6.6934 | 0.82918 | -0.00062 | 0.72203 | 14.8567
43.9915 | 1805.4924 | 91.6943 | 30.24 | 41.0782 | 194.4855 | 40.1363 | 90.2903 | 95.1619 | 96.0144 | 99.2461 | 143.2242 | 64.0624 | 120.4295 | 574.8594 | 375.5077 | 103.5319 | 5.3326 | 4.3072 | 0.72105 | 89.0456 | 83.833 | 1.5015 | 0.72045 | 0.00081 | 16.4174 | 87.4192 | 7.0425 | 0.82918 | -0.00062 | 0.72045 | 15.1084
43.9999 | 1802.3328 | 91.7696 | 30.1955 | 41.1095 | 194.5276 | 40.1224 | 90.5595 | 95.1513 | 95.7637 | 99.2444 | 110.2236 | 64.5396 | 124.5107 | 574.7345 | 374.3745 | 103.5769 | 5.3409 | 4.1823 | 0.72178 | 88.9835 | 83.962 | 1.5039 | 0.72115 | 0.00081 | 16.3047 | 87.1963 | 6.4802 | 0.82918 | -0.00062 | 0.72115 | 14.997
44.0082 | 1803.8987 | 91.6739 | 30.1047 | 41.1123 | 194.6121 | 40.1341 | 90.4532 | 95.1831 | 95.6749 | 99.2367 | 102.717 | 63.6343 | 121.1333 | 571.319 | 377.0651 | 103.2772 | 5.3319 | 4.1462 | 0.72377 | 89.0144 | 83.9888 | 1.5005 | 0.72315 | 0.00081 | 15.982 | 87.2502 | 6.792 | 0.82918 | -0.00062 | 0.72315 | 14.6779
44.0165 | 1803.9299 | 91.5813 | 30.1217 | 41.1013 | 194.5511 | 40.1799 | 91.04 | 95.1092 | 95.9106 | 99.2334 | 179.7786 | 63.1446 | 122.295 | 572.9068 | 375.962 | 103.3328 | 5.3246 | 4.1255 | 0.72343 | 89.0022 | 83.9395 | 1.5025 | 0.72281 | 0.00081 | 16.0373 | 87.3773 | 6.7792 | 0.82918 | -0.00062 | 0.72281 | 14.7326
44.0249 | 1803.9177 | 91.5862 | 29.9624 | 41.1251 | 194.4374 | 40.1489 | 90.7789 | 95.1838 | 95.608 | 99.2344 | 130.2078 | 62.6338 | 123.1844 | 575.1138 | 374.4902 | 103.3036 | 5.3064 | 3.8347 | 0.7228 | 88.9695 | 84.0906 | 1.5028 | 0.72216 | 0.00081 | 16.1418 | 87.4811 | 6.5687 | 0.82918 | -0.00062 | 0.72216 | 14.8359
44.0332 | 1803.9213 | 91.7417 | 29.7902 | 41.1412 | 194.4949 | 40.1191 | 90.0143 | 95.1168 | 95.7942 | 99.2317 | 110.6994 | 64.1286 | 122.2752 | 570.9276 | 376.4757 | 103.1947 | 5.32 | 4.0965 | 0.72351 | 89.1065 | 84.3171 | 1.5129 | 0.72295 | 0.00081 | 16.0145 | 87.6328 | 6.6722 | 0.82918 | -0.00062 | 0.72295 | 14.71
44.0416 | 1805.5101 | 91.6629 | 29.7375 | 41.1254 | 194.4158 | 40.1818 | 90.7704 | 95.1331 | 95.5981 | 99.2376 | 147.0564 | 63.1596 | 124.061 | 574.5199 | 375.9894 | 103.2296 | 5.329 | 4.221 | 0.7251 | 89.0241 | 84.466 | 1.5022 | 0.7245 | 0.00081 | 15.7672 | 87.6601 | 6.6853 | 0.82918 | -0.00062 | 0.7245 | 14.4655
44.0499 | 1805.5555 | 91.8731 | 29.6697 | 41.1118 | 194.495 | 40.1274 | 90.3307 | 95.2014 | 95.8615 | 99.2383 | 116.097 | 62.1999 | 126.2976 | 574.5711 | 376.9434 | 102.9724 | 5.2668 | 4.0939 | 0.72205 | 88.9385 | 84.2109 | 1.4768 | 0.72139 | 0.00081 | 16.2668 | 87.8242 | 6.6815 | 0.82918 | -0.00062 | 0.72139 | 14.9595
44.0582 | 1803.8745 | 91.623 | 29.4822 | 41.0894 | 194.3854 | 40.1626 | 90.1522 | 95.1806 | 95.8241 | 99.2407 | 102.5298 | 62.2071 | 121.6675 | 574.8398 | 374.1463 | 102.9126 | 5.2937 | 3.8314 | 0.73156 | 88.998 | 83.9032 | 1.5003 | 0.73093 | 0.00081 | 14.7462 | 87.4095 | 6.8278 | 0.82918 | -0.00062 | 0.73093 | 13.456
44.0665 | 1802.1414 | 91.5928 | 29.4262 | 41.0952 | 194.3813 | 40.1399 | 90.5198 | 95.2205 | 95.909 | 99.2322 | 84.1398 | 62.6355 | 118.4473 | 574.1284 | 376.5249 | 103.1818 | 5.3098 | 3.9996 | 0.72177 | 88.9609 | 83.9253 | 1.4967 | 0.72112 | 0.00081 | 16.3088 | 87.5762 | 7.0143 | 0.82918 | -0.00062 | 0.72112 | 15.001
44.0749 | 1803.9487 | 91.6981 | 29.3695 | 41.0768 | 194.4372 | 40.1374 | 90.6142 | 95.2081 | 95.7663 | 99.2237 | 135.8124 | 61.7443 | 121.7672 | 575.0736 | 376.0665 | 103.2878 | 5.2867 | 3.9322 | 0.72333 | 88.9459 | 83.8459 | 1.5005 | 0.72268 | 0.00081 | 16.0586 | 87.2464 | 6.8145 | 0.82918 | -0.00062 | 0.72268 | 14.7537
44.0832 | 1803.8695 | 91.8098 | 29.2459 | 41.0641 | 194.4302 | 40.0844 | 90.7762 | 95.2057 | 95.6732 | 99.2256 | 110.0868 | 62.1927 | 127.1027 | 574.5338 | 374.8008 | 103.3302 | 5.2832 | 3.7593 | 0.72364 | 89.1285 | 83.7773 | 1.4879 | 0.72309 | 0.00081 | 15.9916 | 87.5533 | 6.6428 | 0.82918 | -0.00062 | 0.72309 | 14.6874
44.0915 | 1803.9349 | 91.7468 | 29.0908 | 41.0438 | 194.2765 | 40.1403 | 90.6611 | 95.1326 | 95.6312 | 99.2249 | 145.2522 | 62.1999 | 123.2905 | 575.2423 | 374.3997 | 103.2718 | 5.3098 | 4.0019 | 0.72438 | 88.9822 | 83.7312 | 1.505 | 0.72375 | 0.00081 | 15.8871 | 87.2432 | 6.6617 | 0.82918 | -0.00062 | 0.72375 | 14.5841
44.0999 | 1803.8733 | 91.8038 | 29.0815 | 41.0287 | 194.2894 | 40.0945 | 90.626 | 95.1909 | 95.7224 | 99.2265 | 111.9168 | 62.1756 | 122.2922 | 575.0768 | 376.074 | 103.5241 | 5.319 | 4.1233 | 0.72375 | 88.9293 | 84.0868 | 1.4957 | 0.72308 | 0.00081 | 15.9939 | 87.3978 | 7.0036 | 0.82918 | -0.00062 | 0.72308 | 14.6897
44.1082 | 1803.9222 | 91.6178 | 29.0569 | 41.0196 | 194.3255 | 40.0911 | 90.2731 | 95.1496 | 96.0254 | 99.2277 | 103.1466 | 62.22 | 122.0231 | 575.0726 | 375.5241 | 103.3049 | 5.2859 | 3.9769 | 0.72396 | 88.9762 | 83.8814 | 1.5015 | 0.72332 | 0.00081 | 15.9556 | 87.3036 | 6.7063 | 0.82918 | -0.00062 | 0.72332 | 14.6518
44.1165 | 1803.8991 | 91.6673 | 28.7134 | 41.0076 | 194.2527 | 40.1069 | 89.9237 | 95.0896 | 95.7372 | 99.2234 | 82.8456 | 62.243 | 121.4481 | 576.5934 | 373.0992 | 103.2288 | 5.2969 | 3.9807 | 0.72134 | 88.9159 | 84.173 | 1.4946 | 0.72067 | 0.00081 | 16.3825 | 87.2832 | 6.8627 | 0.82918 | -0.00062 | 0.72067 | 15.0739
44.1249 | 1803.8201 | 91.6184 | 28.4086 | 40.9772 | 194.1933 | 40.0766 | 90.4515 | 95.1971 | 95.8067 | 99.2211 | 135.63 | 62.6998 | 127.1119 | 575.0013 | 373.0917 | 103.2786 | 5.32 | 4.2278 | 0.72269 | 88.9065 | 84.1039 | 1.5019 | 0.72201 | 0.00081 | 16.1659 | 87.6433 | 6.8963 | 0.82918 | -0.00062 | 0.72201 | 14.8598
44.1332 | 1802.3489 | 91.7366 | 28.3978 | 40.9697 | 194.1779 | 40.0204 | 90.626 | 95.1141 | 95.8021 | 99.2249 | 109.6314 | 62.6422 | 120.6914 | 574.1176 | 376.2709 | 103.1902 | 5.29 | 3.9944 | 0.72182 | 88.9011 | 83.7379 | 1.501 | 0.72114 | 0.00081 | 16.3063 | 87.1602 | 6.8068 | 0.82918 | -0.00062 | 0.72114 | 14.9986
44.1415 | 1803.9156 | 91.7058 | 28.3239 | 40.9721 | 194.1361 | 40.0668 | 90.5136 | 95.1545 | 95.9242 | 99.23 | 143.0496 | 62.2128 | 121.9832 | 576.696 | 374.2849 | 103.1945 | 5.2985 | 3.8397 | 0.72417 | 88.8934 | 84.0347 | 1.5038 | 0.72348 | 0.00081 | 15.9292 | 87.4369 | 6.8404 | 0.82918 | -0.00062 | 0.72348 | 14.6257
44.1499 | 1802.3109 | 91.5885 | 28.2011 | 40.9819 | 194.0408 | 40.0326 | 90.119 | 95.1044 | 95.7758 | 99.2232 | 112.6458 | 62.2155 | 122.6568 | 574.5007 | 376.8705 | 103.4523 | 5.3016 | 3.982 | 0.72555 | 88.84 | 84.1004 | 1.5013 | 0.72483 | 0.00081 | 15.7141 | 87.5795 | 6.878 | 0.82918 | -0.00062 | 0.72483 | 14.413
44.1582 | 1803.9524 | 91.6257 | 27.973 | 40.9381 | 194.0052 | 40.0334 | 90.2853 | 95.1197 | 95.7673 | 99.2275 | 106.665 | 62.2149 | 124.5109 | 575.1028 | 376.3505 | 103.2147 | 5.313 | 4.1594 | 0.72436 | 88.8477 | 83.9104 | 1.5011 | 0.72365 | 0.00081 | 15.9032 | 87.5871 | 6.8251 | 0.82918 | -0.00062 | 0.72365 | 14.6
44.1665 | 1803.8724 | 91.4592 | 27.7906 | 40.9227 | 193.8655 | 40.0264 | 89.6642 | 95.1196 | 96.0661 | 99.2209 | 93.3504 | 62.6065 | 123.5181 | 576.971 | 376.1003 | 103.3214 | 5.3041 | 3.9682 | 0.71875 | 88.8398 | 84.2574 | 1.5048 | 0.71803 | 0.00081 | 16.8114 | 87.4966 | 6.912 | 0.82918 | -0.00062 | 0.71803 | 15.498
44.1749 | 1803.9146 | 91.52 | 27.677 | 40.9019 | 193.8137 | 39.9959 | 90.0013 | 95.022 | 95.7543 | 99.2164 | 133.062 | 62.705 | 122.6996 | 570.2915 | 375.424 | 103.2504 | 5.3228 | 4.0997 | 0.72284 | 88.9616 | 83.9815 | 1.5014 | 0.72219 | 0.00081 | 16.1369 | 87.4833 | 7.0059 | 0.82918 | -0.00062 | 0.72219 | 14.831
44.1832 | 1803.9208 | 91.4135 | 27.5333 | 40.9114 | 193.6622 | 39.9434 | 89.6457 | 95.0967 | 95.8485 | 99.2189 | 110.3358 | 62.6377 | 121.9113 | 575.7042 | 375.6426 | 103.3058 | 5.3062 | 4.2185 | 0.72323 | 88.8417 | 83.6968 | 1.5033 | 0.72251 | 0.00081 | 16.0853 | 87.253 | 6.7361 | 0.82918 | -0.00062 | 0.72251 | 14.78
44.1915 | 1803.9192 | 91.3521 | 27.4211 | 40.8733 | 193.6019 | 39.9979 | 89.9829 | 95.1013 | 95.4894 | 99.2161 | 154.6764 | 62.6665 | 124.4252 | 576.8153 | 376.3707 | 103.3319 | 5.2806 | 3.8772 | 0.72363 | 88.8306 | 83.9565 | 1.5026 | 0.7229 | 0.00081 | 16.0223 | 87.3471 | 6.6537 | 0.82918 | -0.00062 | 0.7229 | 14.7178
44.1999 | 1803.9717 | 91.4661 | 27.3487 | 40.8607 | 193.675 | 39.9744 | 89.8027 | 95.0437 | 96.0031 | 99.2063 | 120.2922 | 62.6458 | 128.303 | 569.7282 | 374.4225 | 103.6916 | 5.2818 | 3.8749 | 0.7264 | 88.7728 | 83.852 | 1.4996 | 0.72564 | 0.00081 | 15.5843 | 87.2625 | 6.926 | 0.82918 | -0.00062 | 0.72564 | 14.2847
44.2082 | 1803.9777 | 91.5045 | 27.3347 | 40.8525 | 193.6513 | 39.9878 | 90.2087 | 94.9846 | 95.6829 | 99.2214 | 102.3156 | 62.691 | 122.9598 | 575.2754 | 374.3789 | 103.5286 | 5.322 | 4.0744 | 0.7238 | 88.7644 | 83.9099 | 1.4991 | 0.72303 | 0.00081 | 16.0013 | 87.3843 | 6.7644 | 0.82918 | -0.00062 | 0.72303 | 14.697
44.2165 | 1802.5052 | 91.4046 | 27.3457 | 40.8202 | 193.6935 | 39.9681 | 90.0431 | 94.9493 | 96.0304 | 99.2149 | 74.5212 | 62.2368 | 120.6741 | 574.3874 | 374.7639 | 103.5827 | 5.3067 | 4.1139 | 0.72241 | 88.8589 | 83.9428 | 1.5098 | 0.7217 | 0.00081 | 16.2162 | 87.3879 | 7.1166 | 0.82918 | -0.00062 | 0.7217 | 14.9095
44.2249 | 1803.9558 | 91.4086 | 27.3498 | 40.8379 | 193.6391 | 39.957 | 89.9735 | 94.9686 | 95.826 | 99.2067 | 143.1468 | 62.1667 | 124.3319 | 570.0468 | 375.0335 | 103.6584 | 5.2966 | 3.9561 | 0.72458 | 88.8261 | 83.9186 | 1.5021 | 0.72385 | 0.00081 | 15.8699 | 87.4724 | 6.9676 | 0.82918 | -0.00062 | 0.72385 | 14.5671
44.2332 | 1802.9845 | 91.5415 | 27.2191 | 40.8005 | 193.4316 | 39.9193 | 90.1813 | 94.9682 | 95.8379 | 99.2075 | 111.3234 | 62.6462 | 127.8478 | 574.998 | 378.2934 | 103.5994 | 5.3097 | 4.2158 | 0.71485 | 88.8199 | 83.7733 | 1.5019 | 0.71412 | 0.00081 | 17.451 | 87.5945 | 6.9816 | 0.82918 | -0.00062 | 0.71412 | 16.1304
44.2415 | 1803.9445 | 91.3668 | 26.7363 | 40.7933 | 193.4058 | 39.9308 | 89.7261 | 94.9933 | 95.9528 | 99.2148 | 155.3268 | 62.6929 | 121.6647 | 574.9166 | 373.7125 | 103.6378 | 5.2684 | 4.064 | 0.72308 | 88.8169 | 83.8261 | 1.5018 | 0.72234 | 0.00081 | 16.1127 | 87.3292 | 6.851 | 0.82918 | -0.00062 | 0.72234 | 14.8072
44.2499 | 1803.8998 | 91.4681 | 26.3731 | 40.7795 | 193.2906 | 39.8927 | 89.9857 | 95.0037 | 95.6974 | 99.2205 | 117.1686 | 62.6505 | 122.9189 | 570.3808 | 371.9247 | 103.5508 | 5.2431 | 3.8053 | 0.72299 | 88.7457 | 84.0907 | 1.5064 | 0.72221 | 0.00081 | 16.1334 | 87.4091 | 7.1776 | 0.82918 | -0.00062 | 0.72221 | 14.8276
44.2582 | 1803.9387 | 91.3202 | 25.9573 | 40.7778 | 193.224 | 39.8948 | 90.0315 | 94.9642 | 95.9616 | 99.2095 | 107.4096 | 64.097 | 124.7777 | 574.897 | 374.5741 | 103.3884 | 5.2981 | 4.1849 | 0.7227 | 88.9699 | 84.1684 | 1.5036 | 0.72206 | 0.00081 | 16.1587 | 87.3775 | 6.6496 | 0.82918 | -0.00062 | 0.72206 | 14.8526
44.2665 | 1802.3355 | 91.5454 | 25.7656 | 40.7649 | 193.211 | 39.8792 | 90.2949 | 95.1076 | 95.7072 | 99.2051 | 82.6722 | 65.0686 | 125.9154 | 574.9703 | 378.8771 | 103.4967 | 5.2934 | 4.429 | 0.72472 | 88.8555 | 84.3879 | 1.5014 | 0.72401 | 0.00081 | 15.8455 | 87.5774 | 6.7577 | 0.82918 | -0.00062 | 0.72401 | 14.543
44.2749 | 1802.3373 | 91.4055 | 25.7469 | 40.7253 | 193.0588 | 39.875 | 89.9813 | 95.0819 | 96.0514 | 99.2147 | 140.1354 | 65.0247 | 128.7727 | 574.9205 | 374.9168 | 103.4651 | 5.2889 | 4.4175 | 0.72469 | 88.7742 | 84.5154 | 1.5026 | 0.72393 | 0.00081 | 15.8575 | 87.8409 | 6.7812 | 0.82918 | -0.00062 | 0.72393 | 14.5548
44.2832 | 1802.3212 | 91.4557 | 25.9204 | 40.7234 | 193.1214 | 39.8333 | 90.3006 | 95.0598 | 95.7592 | 99.2099 | 107.9538 | 65.0478 | 123.5945 | 573.2903 | 378.2242 | 103.347 | 5.333 | 4.2359 | 0.72335 | 88.7765 | 84.2028 | 1.4974 | 0.72259 | 0.00081 | 16.0722 | 87.7232 | 6.8647 | 0.82918 | -0.00062 | 0.72259 | 14.7671
44.2915 | 1803.9461 | 91.5753 | 25.9062 | 40.7158 | 193.1975 | 39.851 | 90.5119 | 95.0337 | 96.0479 | 99.2129 | 158.4846 | 64.1074 | 120.8478 | 575.5864 | 375.6372 | 103.3542 | 5.3436 | 4.5198 | 0.72244 | 88.802 | 83.7944 | 1.5007 | 0.7217 | 0.00081 | 16.2162 | 87.2314 | 6.9047 | 0.82918 | -0.00062 | 0.7217 | 14.9095
44.2999 | 1802.3354 | 91.5131 | 26.0546 | 40.7047 | 193.1647 | 39.8441 | 89.96 | 95.1027 | 95.9202 | 99.2166 | 117.7158 | 64.2155 | 122.3299 | 574.7222 | 377.2954 | 103.3786 | 5.3347 | 4.3056 | 0.71754 | 88.8044 | 83.8495 | 1.5013 | 0.71679 | 0.00081 | 17.0127 | 87.2647 | 6.9109 | 0.82918 | -0.00062 | 0.71679 | 15.697
44.3082 | 1803.919 | 91.5564 | 26.1662 | 40.6754 | 193.1361 | 39.8437 | 90.1128 | 95.1234 | 95.4899 | 99.2155 | 109.0014 | 62.6647 | 123.6894 | 576.7766 | 377.7102 | 103.2443 | 5.3759 | 3.957 | 0.72148 | 88.8004 | 83.7121 | 1.49 | 0.72073 | 0.00081 | 16.3718 | 87.1879 | 6.8405 | 0.82918 | -0.00062 | 0.72073 | 15.0634
44.3165 | 1803.9521 | 91.413 | 25.935 | 40.6767 | 193.0431 | 39.8494 | 90.2052 | 95.1641 | 96.0599 | 99.2123 | 74.9364 | 63.5816 | 127.5915 | 574.3209 | 375.074 | 103.6751 | 5.3734 | 3.9943 | 0.72312 | 88.7991 | 83.6548 | 1.5025 | 0.72237 | 0.00081 | 16.1084 | 86.8996 | 7.0032 | 0.82918 | -0.00062 | 0.72237 | 14.8028
44.3249 | 1803.9586 | 91.629 | 25.8074 | 40.6729 | 193.0506 | 39.8661 | 90.2591 | 95.105 | 95.702 | 99.2144 | 142.6896 | 64.13 | 125.757 | 574.9164 | 379.1247 | 103.6797 | 5.3932 | 4.4385 | 0.72401 | 88.8208 | 83.7963 | 1.5016 | 0.72328 | 0.00081 | 15.9625 | 87.2009 | 6.6123 | 0.82918 | -0.00062 | 0.72328 | 14.6587
44.3332 | 1802.3104 | 91.5793 | 25.8262 | 40.6521 | 193.1393 | 39.8123 | 90.6258 | 95.1006 | 95.8793 | 99.218 | 106.725 | 64.5435 | 125.3564 | 576.3668 | 376.7375 | 103.7595 | 5.378 | 4.2093 | 0.72446 | 88.8857 | 84.1359 | 1.5029 | 0.72377 | 0.00081 | 15.8838 | 87.5063 | 6.5684 | 0.82918 | -0.00062 | 0.72377 | 14.5808
44.3415 | 1803.9066 | 91.6139 | 26.0443 | 40.6586 | 193.0783 | 39.841 | 89.8419 | 95.123 | 95.6764 | 99.2076 | 152.6436 | 63.1309 | 120.6964 | 575.0599 | 374.2089 | 103.4725 | 5.3834 | 4.1454 | 0.72245 | 88.8346 | 84.1625 | 1.4998 | 0.72173 | 0.00081 | 16.2117 | 87.3614 | 6.8748 | 0.82918 | -0.00062 | 0.72173 | 14.9051
44.3499 | 1803.9343 | 91.5568 | 26.3084 | 40.6534 | 192.9747 | 39.8115 | 90.5174 | 95.1846 | 95.9514 | 99.2213 | 115.9548 | 63.1213 | 128.2088 | 574.649 | 377.1178 | 103.7857 | 5.3926 | 4.3049 | 0.72303 | 88.854 | 84.261 | 1.4999 | 0.72231 | 0.00081 | 16.1175 | 87.6803 | 6.9544 | 0.82918 | -0.00062 | 0.72231 | 14.8118
44.3582 | 1805.5174 | 91.7067 | 26.2523 | 40.6746 | 192.9091 | 39.8195 | 90.1796 | 95.1035 | 95.6884 | 99.2118 | 107.8428 | 63.1727 | 121.7524 | 577.3067 | 376.6447 | 103.5302 | 5.3909 | 4.0258 | 0.72465 | 88.9878 | 83.8713 | 1.5068 | 0.72402 | 0.00081 | 15.8438 | 87.5224 | 6.6967 | 0.82918 | -0.00062 | 0.72402 | 14.5413
44.3665 | 1803.9332 | 91.5963 | 26.3785 | 40.666 | 192.9617 | 39.84 | 89.9151 | 95.1593 | 95.7592 | 99.2105 | 82.2102 | 63.1512 | 123.252 | 570.0476 | 378.7397 | 103.5027 | 5.3928 | 3.9541 | 0.7287 | 88.8725 | 84.1642 | 1.4998 | 0.728 | 0.00081 | 15.2087 | 87.8106 | 7.2254 | 0.82918 | -0.00062 | 0.728 | 13.9133
44.3749 | 1803.9407 | 91.5799 | 26.4336 | 40.6628 | 193.0288 | 39.8359 | 89.8467 | 95.16 | 96.0883 | 99.2238 | 140.1564 | 62.6711 | 124.6556 | 573.7972 | 375.2147 | 103.5754 | 5.3911 | 3.9793 | 0.72352 | 88.8865 | 84.1402 | 1.4977 | 0.72283 | 0.00081 | 16.0345 | 87.4931 | 6.6368 | 0.82918 | -0.00062 | 0.72283 | 14.7298
44.3832 | 1803.9178 | 91.523 | 26.609 | 40.6574 | 193.1948 | 39.7901 | 90.5997 | 95.2612 | 95.7502 | 99.2319 | 113.2986 | 62.6774 | 123.3661 | 577.1758 | 376.6635 | 103.4118 | 5.4332 | 4.2031 | 0.72331 | 88.911 | 84.0901 | 1.5013 | 0.72263 | 0.00081 | 16.0663 | 87.6016 | 6.8655 | 0.82918 | -0.00062 | 0.72263 | 14.7612
44.3915 | 1803.9412 | 91.6113 | 26.6127 | 40.6648 | 193.0422 | 39.8372 | 90.7424 | 95.2086 | 96.0454 | 99.2238 | 147.726 | 62.1886 | 122.0028 | 569.755 | 378.0332 | 103.3156 | 5.4035 | 4.0132 | 0.72323 | 89.0606 | 84.0517 | 1.5004 | 0.72265 | 0.00081 | 16.0633 | 87.5082 | 7.0112 | 0.82918 | -0.00062 | 0.72265 | 14.7583
44.3999 | 1805.5418 | 91.4183 | 26.7394 | 40.685 | 192.9794 | 39.8302 | 90.423 | 95.2622 | 95.6294 | 99.2292 | 113.8008 | 62.6733 | 119.876 | 574.2018 | 377.0338 | 103.5689 | 5.3907 | 4.0212 | 0.72504 | 88.9851 | 83.9315 | 1.5014 | 0.72441 | 0.00081 | 15.781 | 87.339 | 6.8461 | 0.82918 | -0.00062 | 0.72441 | 14.4791
44.4082 | 1802.3118 | 91.4612 | 26.8502 | 40.685 | 193.0427 | 39.8478 | 90.6981 | 95.1997 | 96.0572 | 99.2163 | 107.193 | 62.1991 | 124.1604 | 576.8326 | 376.2747 | 103.3374 | 5.4096 | 4.2482 | 0.72491 | 88.9582 | 84.1747 | 1.5025 | 0.72426 | 0.00081 | 15.8046 | 87.5269 | 6.7617 | 0.82918 | -0.00062 | 0.72426 | 14.5025
44.4165 | 1805.5124 | 91.5279 | 27.3256 | 40.7072 | 193.0421 | 39.886 | 90.603 | 95.2305 | 95.8177 | 99.2306 | 96.9564 | 64.0606 | 122.5851 | 571.4502 | 377.9928 | 103.2518 | 5.4206 | 4.1973 | 0.72524 | 88.974 | 84.2789 | 1.5024 | 0.72461 | 0.00081 | 15.7495 | 87.5902 | 6.945 | 0.82918 | -0.00062 | 0.72461 | 14.448
44.4249 | 1803.9173 | 91.6043 | 27.7501 | 40.7228 | 193.1336 | 39.8782 | 90.0936 | 95.2583 | 95.8555 | 99.2257 | 132.8364 | 64.1099 | 128.1192 | 573.5533 | 376.2322 | 103.4286 | 5.4259 | 4.1397 | 0.72366 | 88.9521 | 83.9106 | 1.5011 | 0.72301 | 0.00081 | 16.0049 | 87.5544 | 6.8213 | 0.82918 | -0.00062 | 0.72301 | 14.7005
44.4332 | 1805.4913 | 91.4928 | 27.92 | 40.7462 | 193.2154 | 39.8472 | 90.7536 | 95.1763 | 96.043 | 99.2264 | 103.9596 | 64.111 | 123.4559 | 575.9599 | 379.0738 | 103.6891 | 5.4104 | 4.275 | 0.72123 | 88.943 | 83.8829 | 1.4994 | 0.72057 | 0.00081 | 16.3982 | 87.2348 | 7.065 | 0.82918 | -0.00062 | 0.72057 | 15.0894
44.4415 | 1803.9403 | 91.5596 | 27.9798 | 40.7597 | 193.2171 | 39.8997 | 90.2824 | 95.2106 | 95.5924 | 99.2258 | 132.9222 | 63.6499 | 125.2131 | 573.3037 | 374.7172 | 103.7545 | 5.4102 | 4.2917 | 0.72292 | 88.9587 | 83.8437 | 1.5001 | 0.72227 | 0.00081 | 16.1242 | 87.2035 | 6.4733 | 0.82918 | -0.00062 | 0.72227 | 14.8185
44.4499 | 1805.4586 | 91.7733 | 27.9993 | 40.7761 | 193.3013 | 39.9252 | 90.221 | 95.2356 | 95.8838 | 99.2287 | 112.1622 | 62.6863 | 124.9438 | 573.9019 | 375.7073 | 103.7457 | 5.4369 | 4.0546 | 0.72231 | 89.0019 | 83.8922 | 1.4975 | 0.72169 | 0.00081 | 16.2182 | 87.1466 | 6.4868 | 0.82918 | -0.00062 | 0.72169 | 14.9115
44.4582 | 1800.7193 | 91.5112 | 28.1176 | 40.7869 | 193.2694 | 39.9282 | 90.7963 | 95.1592 | 95.6041 | 99.2258 | 103.2552 | 64.0764 | 120.1004 | 574.9689 | 375.8558 | 103.6672 | 5.3529 | 4.2272 | 0.72149 | 88.9487 | 84.1437 | 1.4809 | 0.72083 | 0.00081 | 16.356 | 87.1817 | 6.7299 | 0.82918 | -0.00062 | 0.72083 | 15.0478
44.4665 | 1802.3424 | 91.5724 | 28.181 | 40.81 | 193.3735 | 39.9457 | 90.7307 | 95.1902 | 96.0379 | 99.2293 | 89.3604 | 63.6248 | 122.2355 | 571.4786 | 378.49 | 103.5939 | 5.378 | 4.3659 | 0.723 | 89.0337 | 84.0329 | 1.5007 | 0.7224 | 0.00081 | 16.1035 | 87.2089 | 6.802 | 0.82918 | -0.00062 | 0.7224 | 14.798
44.4749 | 1802.0495 | 91.7737 | 28.1638 | 40.8235 | 193.3945 | 39.9484 | 90.2213 | 95.2141 | 95.5757 | 99.2257 | 136.0572 | 62.6886 | 123.1691 | 574.3507 | 375.555 | 103.5714 | 5.4182 | 3.9531 | 0.71565 | 89.0455 | 83.9182 | 1.5013 | 0.71506 | 0.00081 | 17.2971 | 87.2968 | 6.5318 | 0.82918 | -0.00062 | 0.71506 | 15.9782
44.4832 | 1803.9822 | 91.6802 | 28.24 | 40.8219 | 193.4421 | 39.9032 | 90.7866 | 95.1952 | 95.8148 | 99.2326 | 112.9062 | 62.682 | 123.8233 | 574.7592 | 377.9152 | 103.671 | 5.3565 | 3.9925 | 0.72321 | 89.0807 | 83.7563 | 1.4998 | 0.72264 | 0.00081 | 16.065 | 87.1355 | 6.5719 | 0.82918 | -0.00062 | 0.72264 | 14.76
44.4915 | 1803.898 | 91.734 | 28.1866 | 40.8171 | 193.4476 | 39.9346 | 90.3774 | 95.1956 | 95.5761 | 99.2266 | 159.144 | 62.1688 | 123.8179 | 575.2172 | 376.8226 | 103.5123 | 5.3815 | 4.1865 | 0.72327 | 89.1871 | 83.9958 | 1.5001 | 0.72276 | 0.00081 | 16.0451 | 87.4138 | 6.8152 | 0.82918 | -0.00062 | 0.72276 | 14.7403
44.4999 | 1803.9852 | 91.8252 | 28.3196 | 40.826 | 193.3829 | 39.9376 | 90.235 | 95.1988 | 96.0483 | 99.2288 | 115.4808 | 62.1988 | 127.4045 | 575.7517 | 374.1608 | 103.6002 | 5.342 | 3.9687 | 0.72471 | 89.1377 | 84.067 | 1.506 | 0.72418 | 0.00081 | 15.818 | 87.3173 | 6.7891 | 0.82918 | -0.00062 | 0.72418 | 14.5158
44.5082 | 1803.964 | 91.6709 | 28.4728 | 40.8354 | 193.4035 | 39.9522 | 90.5972 | 95.2488 | 95.5437 | 99.2332 | 102.888 | 62.205 | 119.7091 | 574.3341 | 375.1012 | 103.5794 | 5.3899 | 3.9546 | 0.72381 | 89.1174 | 84.1223 | 1.5049 | 0.72326 | 0.00081 | 15.965 | 87.6299 | 6.8467 | 0.82918 | -0.00062 | 0.72326 | 14.6611
44.5165 | 1802.269 | 91.8024 | 28.5194 | 40.8465 | 193.5391 | 39.9832 | 90.4194 | 95.2094 | 95.7847 | 99.2415 | 79.3284 | 61.7099 | 123.1354 | 575.9294 | 376.3226 | 103.3477 | 5.3406 | 4.1149 | 0.7244 | 89.1996 | 84.2504 | 1.4971 | 0.7239 | 0.00081 | 15.8627 | 87.7699 | 6.6935 | 0.82918 | -0.00062 | 0.7239 | 14.5599
44.5249 | 1803.9421 | 91.7575 | 28.5755 | 40.8661 | 193.499 | 39.9667 | 90.7582 | 95.2404 | 95.6371 | 99.2421 | 140.0922 | 62.1632 | 124.2836 | 575.5878 | 374.674 | 103.307 | 5.3505 | 3.8504 | 0.72364 | 89.1477 | 84.1911 | 1.5111 | 0.72311 | 0.00081 | 15.9891 | 87.3873 | 6.7776 | 0.82918 | -0.00062 | 0.72311 | 14.685
44.5332 | 1802.4984 | 91.5777 | 28.655 | 40.8478 | 193.6152 | 39.9408 | 91.007 | 95.2552 | 95.8834 | 99.2251 | 109.5018 | 62.1869 | 128.0282 | 574.4896 | 375.976 | 103.3919 | 5.4014 | 3.8561 | 0.724 | 89.1395 | 84.456 | 1.5014 | 0.72346 | 0.00081 | 15.9331 | 87.923 | 6.7928 | 0.82918 | -0.00062 | 0.72346 | 14.6296
44.5415 | 1803.9218 | 91.5774 | 28.5749 | 40.8889 | 193.5429 | 39.9864 | 90.6771 | 95.323 | 95.561 | 99.2294 | 144.6708 | 61.7295 | 123.7446 | 575.8159 | 376.4957 | 103.2294 | 5.3642 | 4.0503 | 0.71477 | 89.1182 | 84.095 | 1.5003 | 0.71422 | 0.00081 | 17.4349 | 87.322 | 6.5565 | 0.82918 | -0.00062 | 0.71422 | 16.1145
44.5499 | 1803.94 | 91.7417 | 28.848 | 40.8873 | 193.6422 | 39.9243 | 90.4178 | 95.3248 | 95.9868 | 99.2259 | 115.1814 | 62.1658 | 121.0222 | 574.7356 | 372.3268 | 103.5061 | 5.3771 | 4.1338 | 0.72346 | 89.0977 | 83.7377 | 1.5006 | 0.7229 | 0.00081 | 16.0228 | 87.1717 | 7.1904 | 0.82918 | -0.00062 | 0.7229 | 14.7183
44.5582 | 1803.8529 | 91.7276 | 28.8299 | 40.8801 | 193.6446 | 39.9606 | 90.0443 | 95.2285 | 95.7918 | 99.2373 | 105.7524 | 61.7415 | 123.721 | 573.6553 | 377.0831 | 103.5409 | 5.3765 | 3.9281 | 0.72248 | 89.1072 | 83.4751 | 1.5007 | 0.72193 | 0.0008 | 16.1791 | 87.0518 | 6.9794 | 0.82918 | -0.00062 | 0.72193 | 14.8729
44.5665 | 1802.318 | 91.8064 | 28.9071 | 40.8983 | 193.663 | 39.9999 | 90.563 | 95.2498 | 95.745 | 99.2337 | 74.9766 | 62.1702 | 125.738 | 576.1148 | 376.2247 | 103.7059 | 5.3983 | 4.1284 | 0.72166 | 89.1592 | 83.8102 | 1.5005 | 0.72114 | 0.00081 | 16.3069 | 87.3593 | 6.9999 | 0.82918 | -0.00062 | 0.72114 | 14.9992
44.5749 | 1803.8852 | 91.6428 | 28.896 | 40.902 | 193.6111 | 40.0089 | 90.9227 | 95.1602 | 95.5511 | 99.2331 | 146.3046 | 62.2036 | 120.6337 | 573.5847 | 375.2339 | 103.5447 | 5.3783 | 3.9356 | 0.72453 | 89.3292 | 83.8432 | 1.4964 | 0.72411 | 0.00081 | 15.8289 | 87.3153 | 6.5056 | 0.82918 | -0.00062 | 0.72411 | 14.5266
44.5832 | 1803.983 | 91.6381 | 28.9127 | 40.9099 | 193.6646 | 39.9462 | 90.8538 | 95.2782 | 95.9207 | 99.2353 | 112.2108 | 61.2297 | 121.9818 | 573.217 | 371.9524 | 103.616 | 5.383 | 3.8669 | 0.72352 | 89.1736 | 84.0194 | 1.5036 | 0.72301 | 0.00081 | 16.0055 | 87.5044 | 6.7922 | 0.82918 | -0.00062 | 0.72301 | 14.7012
44.5915 | 1802.3084 | 91.6742 | 28.8911 | 40.9249 | 193.7245 | 39.969 | 91.0829 | 95.2409 | 95.7514 | 99.2355 | 143.517 | 62.1622 | 125.4522 | 576.6415 | 374.1117 | 103.6935 | 5.3674 | 4.0578 | 0.72392 | 89.1903 | 84.2881 | 1.5002 | 0.72342 | 0.00081 | 15.9397 | 87.8635 | 6.9357 | 0.82918 | -0.00062 | 0.72342 | 14.6361
44.5999 | 1800.7448 | 91.7994 | 28.7982 | 40.9024 | 193.7648 | 39.956 | 90.2859 | 95.1986 | 95.8349 | 99.2414 | 111.7542 | 62.1554 | 126.6917 | 573.9281 | 374.7332 | 103.5366 | 5.3679 | 4.1253 | 0.72482 | 89.1679 | 83.9653 | 1.5029 | 0.7243 | 0.00081 | 15.7987 | 87.6331 | 6.6759 | 0.82918 | -0.00062 | 0.7243 | 14.4967
44.6082 | 1803.9052 | 91.8655 | 28.8484 | 40.9109 | 193.7679 | 39.977 | 90.5431 | 95.3025 | 95.8087 | 99.2395 | 105.978 | 61.2445 | 121.1056 | 573.0827 | 376.5026 | 103.5566 | 5.4151 | 3.9286 | 0.72561 | 89.1354 | 84.4198 | 1.5016 | 0.72507 | 0.00081 | 15.6756 | 88.0022 | 6.9294 | 0.82918 | -0.00062 | 0.72507 | 14.375
44.6165 | 1805.5304 | 91.8399 | 28.9601 | 40.9343 | 193.8247 | 40.0152 | 90.7991 | 95.2438 | 95.712 | 99.2342 | 92.4516 | 61.7277 | 121.6604 | 576.2704 | 376.3133 | 103.2974 | 5.3652 | 4.1624 | 0.72404 | 89.1308 | 84.0491 | 1.4985 | 0.7235 | 0.00081 | 15.927 | 87.4855 | 7.0362 | 0.82918 | -0.00062 | 0.7235 | 14.6235
44.6249 | 1800.7535 | 91.6552 | 29.0316 | 40.9368 | 193.8737 | 39.9755 | 90.8319 | 95.2423 | 95.6788 | 99.2496 | 132.9594 | 61.6903 | 122.0097 | 573.256 | 375.9142 | 103.4382 | 5.3442 | 4.1302 | 0.72276 | 89.1296 | 84.113 | 1.5006 | 0.72222 | 0.00081 | 16.1323 | 87.5235 | 6.7071 | 0.82918 | -0.00062 | 0.72222 | 14.8266
44.6332 | 1802.4856 | 91.8026 | 29.298 | 40.9338 | 193.8443 | 39.9609 | 90.6025 | 95.251 | 95.5462 | 99.2428 | 97.5966 | 62.1257 | 124.6723 | 572.9653 | 375.494 | 103.0697 | 5.3736 | 3.8395 | 0.72456 | 89.1188 | 83.7449 | 1.5031 | 0.72401 | 0.00081 | 15.8452 | 87.2131 | 6.695 | 0.82918 | -0.00062 | 0.72401 | 14.5427
44.6415 | 1803.9031 | 91.7299 | 29.4209 | 40.9338 | 193.9689 | 39.997 | 90.1231 | 95.1011 | 95.997 | 99.2399 | 132.7854 | 62.1939 | 123.5168 | 576.4924 | 375.8903 | 103.2246 | 5.4104 | 3.9444 | 0.72292 | 89.205 | 83.8564 | 1.502 | 0.72243 | 0.00081 | 16.0992 | 87.0384 | 7.0311 | 0.82918 | -0.00062 | 0.72243 | 14.7938
44.6499 | 1802.3027 | 91.7053 | 29.363 | 40.9489 | 193.9509 | 39.9837 | 90.7261 | 95.2145 | 95.5403 | 99.2384 | 109.47 | 61.7102 | 124.9141 | 572.5635 | 376.7828 | 103.213 | 5.3917 | 4.1105 | 0.72291 | 89.1399 | 83.8751 | 1.5016 | 0.72238 | 0.00081 | 16.1067 | 87.1119 | 6.5558 | 0.82918 | -0.00062 | 0.72238 | 14.8012
44.6582 | 1803.9291 | 91.7137 | 29.3738 | 40.9576 | 194.0726 | 39.9965 | 90.5395 | 95.242 | 95.6674 | 99.2367 | 103.1064 | 61.7278 | 123.8526 | 573.4648 | 375.4187 | 103.3444 | 5.4119 | 3.9203 | 0.72301 | 89.1461 | 83.6196 | 1.5006 | 0.72248 | 0.0008 | 16.091 | 87.0543 | 6.562 | 0.82918 | -0.00062 | 0.72248 | 14.7857
44.6665 | 1802.3316 | 91.8021 | 29.5846 | 40.9826 | 194.0219 | 40.0297 | 90.8018 | 95.2884 | 95.7061 | 99.2433 | 116.8884 | 61.7203 | 120.2785 | 576.0594 | 376.2177 | 103.1635 | 5.3958 | 4.0037 | 0.72376 | 89.1402 | 83.7228 | 1.5029 | 0.72323 | 0.00081 | 15.9699 | 87.1323 | 7.0011 | 0.82918 | -0.00062 | 0.72323 | 14.6659
44.6749 | 1802.3356 | 91.7233 | 29.8147 | 40.9828 | 194.0541 | 39.973 | 90.3141 | 95.1698 | 95.9465 | 99.2355 | 128.2176 | 61.303 | 121.7342 | 573.5859 | 375.4832 | 103.3104 | 5.4144 | 4.0724 | 0.72453 | 89.2396 | 83.7239 | 1.4983 | 0.72406 | 0.0008 | 15.8372 | 87.0154 | 6.819 | 0.82918 | -0.00062 | 0.72406 | 14.5348
44.6832 | 1803.9147 | 91.7965 | 29.8517 | 40.9826 | 194.1844 | 39.9792 | 90.6586 | 95.1397 | 95.7832 | 99.2423 | 86.1936 | 61.2568 | 121.899 | 573.6391 | 375.394 | 103.5077 | 5.3625 | 3.746 | 0.72391 | 89.2902 | 83.9987 | 1.5029 | 0.72346 | 0.00081 | 15.9322 | 87.3644 | 7.0876 | 0.82918 | -0.00062 | 0.72346 | 14.6287
44.6915 | 1805.5097 | 91.7957 | 30.0752 | 40.9704 | 194.2259 | 40.0473 | 90.6542 | 95.1367 | 95.7594 | 99.2602 | 135.171 | 61.217 | 123.4048 | 577.3411 | 375.2311 | 103.668 | 5.364 | 3.9224 | 0.72481 | 89.1531 | 83.8094 | 1.5049 | 0.72429 | 0.00081 | 15.8006 | 87.4409 | 6.4846 | 0.82918 | -0.00062 | 0.72429 | 14.4985
44.6999 | 1802.2987 | 91.6902 | 30.1743 | 41.0079 | 194.2268 | 40.0082 | 90.5341 | 95.1438 | 95.6688 | 99.2498 | 109.7214 | 61.2576 | 124.4851 | 571.82 | 374.6306 | 103.5734 | 5.3901 | 4.0388 | 0.7236 | 89.1337 | 84.4359 | 1.4998 | 0.72306 | 0.00081 | 15.997 | 87.629 | 6.7194 | 0.82918 | -0.00062 | 0.72306 | 14.6928
44.7082 | 1807.1234 | 91.8272 | 30.2467 | 40.9923 | 194.2243 | 40.0119 | 90.6392 | 95.1967 | 95.9098 | 99.2481 | 105.0852 | 61.2909 | 127.1159 | 572.7292 | 376.7162 | 103.4143 | 5.3426 | 4.0257 | 0.72484 | 89.1787 | 84.3267 | 1.4999 | 0.72433 | 0.00081 | 15.7931 | 87.6365 | 6.7795 | 0.82918 | -0.00062 | 0.72433 | 14.4911
44.7165 | 1805.5509 | 91.691 | 30.4627 | 40.9878 | 194.2423 | 40.0511 | 90.4465 | 95.1651 | 96.012 | 99.2512 | 190.7694 | 61.7011 | 121.432 | 577.3679 | 375.8366 | 103.3458 | 5.4027 | 3.874 | 0.72453 | 89.1487 | 84.1685 | 1.5076 | 0.724 | 0.00081 | 15.8462 | 87.6361 | 6.8224 | 0.82918 | -0.00062 | 0.724 | 14.5437
44.7249 | 1803.9371 | 91.8534 | 30.6198 | 40.9905 | 194.2579 | 40.0183 | 90.7803 | 95.1648 | 95.6382 | 99.243 | 121.2108 | 61.2717 | 122.3301 | 574.3438 | 376.5245 | 103.5991 | 5.3686 | 3.96 | 0.72476 | 89.0866 | 84.1694 | 1.4998 | 0.72419 | 0.00081 | 15.8155 | 87.6219 | 6.9378 | 0.82918 | -0.00062 | 0.72419 | 14.5132
44.7332 | 1802.331 | 91.861 | 30.5561 | 41.0192 | 194.2566 | 40.0088 | 90.8224 | 95.1964 | 95.7135 | 99.2336 | 82.7952 | 61.743 | 121.1529 | 573.9886 | 375.5275 | 103.3752 | 5.3416 | 4.076 | 0.72497 | 89.0853 | 83.9696 | 1.4991 | 0.7244 | 0.00081 | 15.7826 | 87.5263 | 6.5662 | 0.82918 | -0.00062 | 0.7244 | 14.4807
44.7415 | 1803.9319 | 91.8584 | 30.5574 | 41.0225 | 194.4123 | 40.0328 | 90.52 | 95.103 | 95.5162 | 99.2476 | 129.5424 | 61.751 | 124.7773 | 576.3398 | 374.9129 | 103.1095 | 5.3137 | 3.7553 | 0.72239 | 89.0887 | 83.4874 | 1.4959 | 0.72182 | 0.0008 | 16.1967 | 87.1131 | 6.7861 | 0.82918 | -0.00062 | 0.72182 | 14.8902
44.7499 | 1803.9222 | 91.8864 | 30.5983 | 41.0171 | 194.3604 | 40.031 | 90.7482 | 95.0729 | 96.0044 | 99.2448 | 107.4444 | 61.6655 | 126.4844 | 573.7807 | 375.6892 | 103.3059 | 5.345 | 3.8325 | 0.72359 | 89.089 | 83.9738 | 1.5038 | 0.72302 | 0.00081 | 16.003 | 87.1618 | 7.0243 | 0.82918 | -0.00062 | 0.72302 | 14.6987
44.7582 | 1802.3386 | 91.862 | 30.718 | 41.0271 | 194.4632 | 40.0501 | 90.7817 | 95.108 | 95.6656 | 99.2412 | 81.1728 | 61.7114 | 123.1516 | 572.725 | 375.873 | 103.1065 | 5.3293 | 4.075 | 0.72234 | 89.071 | 84.0407 | 1.5028 | 0.72176 | 0.00081 | 16.2066 | 87.1639 | 6.8166 | 0.82918 | -0.00062 | 0.72176 | 14.9
44.7665 | 1803.9236 | 91.7872 | 30.5689 | 41.0486 | 194.4051 | 40.0899 | 90.597 | 95.0843 | 95.8547 | 99.2405 | 154.8762 | 61.2808 | 124.5172 | 575.0778 | 376.4618 | 103.1614 | 5.349 | 3.9198 | 0.7242 | 89.0586 | 83.9183 | 1.5005 | 0.72361 | 0.00081 | 15.9081 | 87.3425 | 6.4677 | 0.82918 | -0.00062 | 0.72361 | 14.6049
44.7749 | 1803.9059 | 91.6714 | 30.2648 | 41.057 | 194.4274 | 40.0121 | 90.2427 | 95.1393 | 95.6795 | 99.2348 | 112.9536 | 61.753 | 123.8641 | 574.6745 | 373.5056 | 103.4302 | 5.3532 | 3.8849 | 0.72292 | 89.0486 | 84.1983 | 1.5022 | 0.72233 | 0.00081 | 16.1144 | 87.4308 | 6.9248 | 0.82918 | -0.00062 | 0.72233 | 14.8088
44.7832 | 1803.9324 | 91.699 | 29.9857 | 41.0452 | 194.2516 | 40.0722 | 90.275 | 95.1115 | 95.8935 | 99.2343 | 147.3594 | 61.7081 | 121.8324 | 573.6355 | 376.2878 | 103.1953 | 5.3094 | 4.0923 | 0.7237 | 89.021 | 84.1541 | 1.5019 | 0.72309 | 0.00081 | 15.9919 | 87.2785 | 6.8528 | 0.82918 | -0.00062 | 0.72309 | 14.6877
44.7915 | 1802.3254 | 91.8849 | 29.9226 | 41.0305 | 194.3185 | 40.0915 | 90.4182 | 95.188 | 95.5319 | 99.2382 | 113.931 | 61.7783 | 120.5686 | 575.1171 | 377.5544 | 103.3628 | 5.3027 | 3.8895 | 0.72243 | 89.061 | 84.0186 | 1.5078 | 0.72185 | 0.00081 | 16.1923 | 87.3616 | 6.655 | 0.82918 | -0.00062 | 0.72185 | 14.8858
44.7999 | 1803.943 | 91.7103 | 29.9295 | 41.0396 | 194.3791 | 40.074 | 90.3312 | 95.1941 | 95.9759 | 99.2431 | 105.2802 | 61.7397 | 123.1926 | 573.4615 | 373.871 | 103.3728 | 5.32 | 3.8376 | 0.72287 | 89.0619 | 84.086 | 1.4995 | 0.72229 | 0.00081 | 16.1217 | 87.2641 | 6.6015 | 0.82918 | -0.00062 | 0.72229 | 14.816
44.8082 | 1802.3055 | 91.7296 | 29.8662 | 41.0712 | 194.3782 | 40.0991 | 90.5675 | 95.1721 | 95.6953 | 99.2329 | 73.3776 | 62.1262 | 124.0419 | 573.2392 | 373.6566 | 103.6688 | 5.3127 | 3.9532 | 0.72404 | 89.0023 | 84.0733 | 1.4995 | 0.72342 | 0.00081 | 15.9393 | 87.2228 | 6.5924 | 0.82918 | -0.00062 | 0.72342 | 14.6357
44.8165 | 1803.9401 | 91.7633 | 29.7787 | 41.0349 | 194.2149 | 40.0957 | 90.7026 | 95.204 | 95.799 | 99.2373 | 152.382 | 62.1621 | 123.5319 | 574.6368 | 375.8473 | 103.4026 | 5.2991 | 4.071 | 0.72311 | 89.0898 | 84.0522 | 1.4989 | 0.72254 | 0.00081 | 16.0809 | 87.6481 | 6.7815 | 0.82918 | -0.00062 | 0.72254 | 14.7757
44.8249 | 1803.9082 | 91.6396 | 29.6368 | 41.0112 | 194.1587 | 40.0623 | 90.2453 | 95.1645 | 95.9771 | 99.2371 | 114.8994 | 61.7905 | 123.3539 | 573.0236 | 376.2394 | 103.3075 | 5.3236 | 3.9339 | 0.72367 | 89.2289 | 83.892 | 1.5049 | 0.72319 | 0.00081 | 15.9767 | 87.3509 | 6.7965 | 0.82918 | -0.00062 | 0.72319 | 14.6727
44.8332 | 1802.3473 | 91.6126 | 29.5298 | 41.0136 | 194.2797 | 40.0694 | 90.1471 | 95.14 | 95.6062 | 99.2308 | 94.4562 | 61.6933 | 120.1259 | 574.1066 | 377.0405 | 103.5324 | 5.2633 | 3.9342 | 0.7237 | 89.1072 | 84.077 | 1.5033 | 0.72315 | 0.00081 | 15.9834 | 87.5255 | 6.7679 | 0.82918 | -0.00062 | 0.72315 | 14.6793
44.8415 | 1802.3143 | 91.6799 | 29.4382 | 41.0121 | 194.0955 | 40.0754 | 90.1488 | 95.2019 | 96.045 | 99.2273 | 124.2372 | 61.2777 | 123.6297 | 573.2886 | 374.2022 | 103.2519 | 5.282 | 4.1593 | 0.72261 | 89.0196 | 83.9593 | 1.4996 | 0.722 | 0.00081 | 16.168 | 87.3621 | 6.7127 | 0.82918 | -0.00062 | 0.722 | 14.8618
44.8499 | 1802.3624 | 91.6217 | 29.36 | 40.9983 | 194.0979 | 40.0686 | 90.2592 | 95.2245 | 95.6638 | 99.24 | 105.0498 | 62.2062 | 122.7115 | 572.6374 | 377.4703 | 103.3312 | 5.2936 | 3.9093 | 0.72076 | 89.035 | 84.2561 | 1.5035 | 0.72016 | 0.00081 | 16.4652 | 87.5225 | 6.7717 | 0.82918 | -0.00062 | 0.72016 | 15.1556
44.8582 | 1803.9553 | 91.6054 | 29.2786 | 40.9834 | 194.0074 | 40.0478 | 90.3749 | 95.1513 | 95.8361 | 99.241 | 77.028 | 61.7388 | 127.7506 | 576.5611 | 374.9309 | 103.2299 | 5.2696 | 3.8297 | 0.72437 | 88.9981 | 83.7622 | 1.5012 | 0.72375 | 0.00081 | 15.8866 | 87.3987 | 6.8226 | 0.82918 | -0.00062 | 0.72375 | 14.5836
44.8665 | 1802.2577 | 91.8148 | 29.2427 | 40.9705 | 194.0181 | 40.0867 | 90.1589 | 95.1356 | 95.8454 | 99.2277 | 151.6926 | 62.1914 | 123.7414 | 572.7369 | 374.3353 | 103.1587 | 5.2803 | 4.043 | 0.72308 | 89.0446 | 84.0959 | 1.499 | 0.72249 | 0.00081 | 16.0894 | 87.4151 | 6.8332 | 0.82918 | -0.00062 | 0.72249 | 14.7841
44.8749 | 1802.3267 | 91.827 | 29.0103 | 40.9664 | 194.0338 | 40.0201 | 90.0091 | 95.1799 | 95.8609 | 99.2325 | 114.9384 | 62.1866 | 120.9489 | 572.3806 | 376.6857 | 103.2795 | 5.2857 | 4.1731 | 0.7251 | 89.0211 | 84.2819 | 1.5036 | 0.72449 | 0.00081 | 15.7685 | 87.6243 | 6.9448 | 0.82918 | -0.00062 | 0.72449 | 14.4668
44.8832 | 1805.4111 | 91.6237 | 28.7984 | 40.9564 | 193.8757 | 40.0433 | 90.6606 | 95.0759 | 95.9544 | 99.2308 | 134.7456 | 62.2117 | 124.4985 | 576.3093 | 372.2484 | 103.0153 | 5.2846 | 3.9718 | 0.72408 | 88.982 | 84.3792 | 1.4997 | 0.72344 | 0.00081 | 15.936 | 87.6858 | 6.5081 | 0.82918 | -0.00062 | 0.72344 | 14.6324
44.8915 | 1802.3872 | 91.5583 | 28.5822 | 40.9355 | 193.7586 | 40.013 | 90.3645 | 95.1619 | 95.6818 | 99.2319 | 115.6692 | 61.6976 | 119.9353 | 574.8105 | 374.547 | 103.2712 | 5.3097 | 3.9785 | 0.72372 | 88.9499 | 84.0745 | 1.502 | 0.72307 | 0.00081 | 15.9957 | 87.5339 | 6.8238 | 0.82918 | -0.00062 | 0.72307 | 14.6914
44.8999 | 1802.3214 | 91.5931 | 28.3274 | 40.9235 | 193.6886 | 40.0176 | 90.604 | 95.1215 | 95.9314 | 99.2308 | 103.0746 | 61.227 | 123.2808 | 573.0977 | 376.6506 | 103.4474 | 5.2407 | 4.1451 | 0.72358 | 88.9001 | 84.1759 | 1.5017 | 0.7229 | 0.00081 | 16.0231 | 87.5026 | 6.6818 | 0.82918 | -0.00062 | 0.7229 | 14.7185
44.9082 | 1805.5528 | 91.7044 | 28.2682 | 40.9448 | 193.6906 | 40.0562 | 90.2429 | 95.1839 | 95.5931 | 99.2257 | 73.668 | 62.1703 | 123.3468 | 576.6151 | 376.62 | 103.6166 | 5.2912 | 3.8323 | 0.72393 | 88.9037 | 83.8364 | 1.4982 | 0.72325 | 0.00081 | 15.9665 | 87.2601 | 6.6678 | 0.82918 | -0.00062 | 0.72325 | 14.6626
44.9165 | 1802.3022 | 91.5203 | 28.0409 | 40.9206 | 193.6518 | 40.0489 | 90.4703 | 95.0499 | 95.945 | 99.2294 | 149.8356 | 61.7414 | 122.2519 | 574.1716 | 373.6694 | 103.3956 | 5.3062 | 3.8563 | 0.72331 | 88.9649 | 83.6938 | 1.4931 | 0.72267 | 0.00081 | 16.06 | 87.1852 | 6.6998 | 0.82918 | -0.00062 | 0.72267 | 14.755
44.9249 | 1803.9113 | 91.7087 | 27.8171 | 40.8912 | 193.6192 | 39.9811 | 89.8078 | 95.0652 | 95.8395 | 99.2275 | 114.777 | 62.1652 | 125.075 | 572.3764 | 374.5172 | 103.6042 | 5.2889 | 4.1232 | 0.72291 | 88.9158 | 83.7695 | 1.5105 | 0.72224 | 0.00081 | 16.129 | 87.045 | 7.0092 | 0.82918 | -0.00062 | 0.72224 | 14.8233
44.9332 | 1802.5167 | 91.7209 | 27.8074 | 40.896 | 193.4668 | 40.0281 | 89.914 | 95.0325 | 95.8522 | 99.2342 | 122.142 | 62.1691 | 126.835 | 576.1085 | 373.8862 | 103.5734 | 5.2918 | 4.0955 | 0.72361 | 88.9158 | 83.6943 | 1.5015 | 0.72294 | 0.00081 | 16.0172 | 87.365 | 6.7484 | 0.82918 | -0.00062 | 0.72294 | 14.7127
44.9415 | 1803.9056 | 91.4882 | 27.6966 | 40.8861 | 193.4578 | 39.9802 | 90.6088 | 95.0497 | 96.0609 | 99.2308 | 119.2128 | 62.1946 | 122.9165 | 575.0368 | 375.7162 | 103.4466 | 5.3167 | 3.9363 | 0.7236 | 88.8584 | 83.9369 | 1.5077 | 0.72289 | 0.00081 | 16.0253 | 87.371 | 6.8701 | 0.82918 | -0.00062 | 0.72289 | 14.7207
44.9499 | 1803.9359 | 91.4834 | 27.7519 | 40.8773 | 193.4074 | 39.9817 | 90.2827 | 95.0763 | 95.8483 | 99.234 | 111.072 | 62.1573 | 120.2844 | 574.4485 | 376.3042 | 103.3607 | 5.3008 | 4.1044 | 0.72072 | 88.8686 | 84.1921 | 1.5014 | 0.72002 | 0.00081 | 16.488 | 87.6536 | 6.9655 | 0.82918 | -0.00062 | 0.72002 | 15.1783
44.9582 | 1803.9543 | 91.6241 | 27.6302 | 40.8692 | 193.2569 | 39.9917 | 90.1168 | 95.0431 | 95.8176 | 99.2234 | 73.5192 | 62.2002 | 121.818 | 576.6248 | 373.9545 | 103.4662 | 5.3135 | 4.0151 | 0.72215 | 88.9532 | 84.1072 | 1.503 | 0.7215 | 0.00081 | 16.248 | 87.6457 | 6.8686 | 0.82918 | -0.00062 | 0.7215 | 14.941
44.9665 | 1803.9116 | 91.5868 | 27.4972 | 40.8514 | 193.233 | 40.0058 | 89.7284 | 94.9888 | 95.6168 | 99.2401 | 141.8406 | 62.2046 | 125.6702 | 574.5007 | 375.5142 | 103.3577 | 5.2576 | 3.8097 | 0.72139 | 88.8434 | 84.1763 | 1.4961 | 0.72067 | 0.00081 | 16.3821 | 87.7264 | 6.6624 | 0.82918 | -0.00062 | 0.72067 | 15.0735
44.9749 | 1802.3626 | 91.6044 | 27.4712 | 40.8435 | 193.231 | 39.9585 | 89.8036 | 95.0125 | 95.7515 | 99.2311 | 113.1792 | 62.2085 | 124.7678 | 572.7565 | 374.6498 | 103.2492 | 5.2992 | 4.0245 | 0.72385 | 88.8135 | 83.9355 | 1.5003 | 0.72311 | 0.00081 | 15.9894 | 87.3542 | 6.7402 | 0.82918 | -0.00062 | 0.72311 | 14.6852
44.9832 | 1803.98 | 91.6102 | 27.0606 | 40.8474 | 193.2594 | 39.9617 | 90.0531 | 94.9986 | 95.8577 | 99.2274 | 96.1098 | 62.307 | 121.1642 | 574.7574 | 374.5598 | 103.3233 | 5.2943 | 4.1661 | 0.72626 | 88.862 | 84.181 | 1.4954 | 0.72555 | 0.00081 | 15.5991 | 87.4781 | 6.9713 | 0.82918 | -0.00062 | 0.72555 | 14.2993
44.9915 | 1802.3281 | 91.4369 | 26.5671 | 40.818 | 193.0394 | 39.9707 | 90.3451 | 94.9733 | 95.8555 | 99.2332 | 125.5152 | 62.203 | 124.9965 | 574.4996 | 374.3324 | 103.3283 | 5.2269 | 3.9807 | 0.72414 | 88.9339 | 84.085 | 1.5077 | 0.72347 | 0.00081 | 15.931 | 87.2879 | 6.6021 | 0.82918 | -0.00062 | 0.72347 | 14.6275
44.9999 | 1803.9722 | 91.4592 | 26.3189 | 40.8347 | 192.8914 | 39.9461 | 90.3907 | 95.0312 | 95.7445 | 99.2275 | 105.963 | 61.7076 | 120.237 | 573.2492 | 377.6842 | 103.3362 | 5.2187 | 3.9937 | 0.72439 | 88.8456 | 83.938 | 1.5022 | 0.72367 | 0.00081 | 15.8998 | 87.3262 | 6.9174 | 0.82918 | -0.00062 | 0.72367 | 14.5966
45.0082 | 1804.4524 | 91.376 | 26.0074 | 40.8132 | 192.8784 | 39.9563 | 90.2703 | 94.9989 | 95.971 | 99.2304 | 75.9954 | 62.1619 | 128.6931 | 574.8237 | 372.4746 | 103.177 | 5.2982 | 4.2093 | 0.72427 | 88.8419 | 83.8659 | 1.5043 | 0.72354 | 0.00081 | 15.9194 | 87.5459 | 6.9556 | 0.82918 | -0.00062 | 0.72354 | 14.6161
45.0165 | 1803.9361 | 91.3717 | 26.0603 | 40.8153 | 192.8191 | 39.9785 | 90.4326 | 95.0534 | 95.5626 | 99.2345 | 154.5348 | 62.6403 | 124.415 | 574.487 | 377.9842 | 103.5962 | 5.3133 | 3.9313 | 0.71887 | 88.8342 | 83.7961 | 1.5026 | 0.71814 | 0.00081 | 16.7922 | 87.4075 | 6.569 | 0.82918 | -0.00062 | 0.71814 | 15.479
45.0249 | 1802.3441 | 91.4718 | 26.135 | 40.8172 | 192.7763 | 39.9053 | 90.5729 | 95.0229 | 95.9363 | 99.2318 | 113.3442 | 62.6896 | 122.4501 | 572.755 | 374.5901 | 103.4085 | 5.3339 | 3.8615 | 0.72236 | 88.8067 | 83.9507 | 1.5016 | 0.72162 | 0.00081 | 16.2297 | 87.4468 | 6.8747 | 0.82918 | -0.00062 | 0.72162 | 14.9229
45.0332 | 1805.5149 | 91.4725 | 25.9924 | 40.7826 | 192.7057 | 39.9081 | 90.3286 | 95.0696 | 95.8088 | 99.2301 | 94.503 | 62.1693 | 125.6895 | 574.86 | 375.2539 | 103.7404 | 5.3243 | 4.1545 | 0.72429 | 88.811 | 84.1396 | 1.5021 | 0.72355 | 0.00081 | 15.9182 | 87.569 | 6.8403 | 0.82918 | -0.00062 | 0.72355 | 14.6148
45.0415 | 1803.7732 | 91.5417 | 25.787 | 40.7603 | 192.6544 | 39.8916 | 89.8489 | 95.0727 | 95.8217 | 99.2304 | 121.5762 | 62.6285 | 124.9992 | 573.1518 | 374.8742 | 103.6866 | 5.3529 | 4.1867 | 0.72169 | 88.8771 | 84.0051 | 1.4616 | 0.72099 | 0.00081 | 16.3304 | 87.6723 | 6.9567 | 0.82918 | -0.00062 | 0.72099 | 15.0224
45.0499 | 1802.3654 | 91.3783 | 25.7883 | 40.7466 | 192.6108 | 39.8784 | 90.51 | 95.0559 | 95.6975 | 99.2362 | 108.4542 | 62.1634 | 120.5731 | 573.0676 | 375.3923 | 103.7943 | 5.3369 | 4.0328 | 0.71703 | 88.8486 | 83.8917 | 1.5036 | 0.71632 | 0.00081 | 17.0906 | 87.3433 | 6.843 | 0.82918 | -0.00062 | 0.71632 | 15.774
45.0582 | 1803.9465 | 91.5228 | 25.839 | 40.7473 | 192.6186 | 39.8893 | 90.02 | 95.1005 | 96.2575 | 99.2284 | 74.4636 | 62.2276 | 120.7988 | 575.4484 | 374.0416 | 103.6111 | 5.3788 | 4.2686 | 0.72386 | 88.8261 | 84.115 | 1.502 | 0.72313 | 0.00081 | 15.9867 | 87.463 | 7.0779 | 0.82918 | -0.00062 | 0.72313 | 14.6825
45.0665 | 1803.9144 | 91.5336 | 25.9794 | 40.7418 | 192.6592 | 39.9366 | 89.7134 | 95.0951 | 95.7636 | 99.2451 | 149.463 | 64.0952 | 124.0545 | 574.1938 | 377.6205 | 103.5503 | 5.3816 | 4.3754 | 0.72237 | 88.8875 | 84.3027 | 1.4993 | 0.72168 | 0.00081 | 16.22 | 87.6729 | 6.8853 | 0.82918 | -0.00062 | 0.72168 | 14.9132
45.0749 | 1803.9109 | 91.4598 | 26.179 | 40.7392 | 192.5574 | 39.8377 | 90.2327 | 95.0957 | 95.959 | 99.2476 | 114.2034 | 64.1117 | 128.2863 | 576.2867 | 376.8321 | 103.8277 | 5.3934 | 4.1465 | 0.72332 | 88.8502 | 84.0976 | 1.5042 | 0.72261 | 0.00081 | 16.0697 | 87.6983 | 6.7898 | 0.82918 | -0.00062 | 0.72261 | 14.7646
45.0832 | 1803.9623 | 91.5586 | 26.0802 | 40.7458 | 192.6229 | 39.8432 | 90.3409 | 95.1 | 95.7874 | 99.2354 | 149.4972 | 64.5498 | 124.0444 | 575.0757 | 376.1811 | 103.3839 | 5.3702 | 4.3623 | 0.71633 | 88.8234 | 84.2415 | 1.501 | 0.7156 | 0.00081 | 17.2085 | 87.6613 | 6.8782 | 0.82918 | -0.00062 | 0.7156 | 15.8906
45.0915 | 1802.2745 | 91.5949 | 26.2677 | 40.7387 | 192.6655 | 39.8582 | 90.1849 | 95.1412 | 95.941 | 99.2331 | 117.732 | 64.5623 | 121.0923 | 575.7534 | 377.1903 | 103.3545 | 5.3586 | 4.4939 | 0.72385 | 88.8541 | 84.1085 | 1.4997 | 0.72314 | 0.00081 | 15.9849 | 87.4744 | 7.1585 | 0.82918 | -0.00062 | 0.72314 | 14.6808
45.0999 | 1802.311 | 91.528 | 26.386 | 40.7316 | 192.6174 | 39.8542 | 90.0332 | 95.1407 | 95.8293 | 99.2339 | 106.2846 | 62.6561 | 124.2829 | 576.3329 | 374.3582 | 103.4637 | 5.3962 | 4.0916 | 0.72171 | 88.8527 | 84.0172 | 1.4997 | 0.721 | 0.00081 | 16.329 | 87.352 | 6.5836 | 0.82918 | -0.00062 | 0.721 | 15.021
45.1082 | 1803.9367 | 91.4763 | 26.4628 | 40.7378 | 192.5461 | 39.866 | 90.5204 | 95.1155 | 95.7781 | 99.2328 | 77.3412 | 63.1249 | 125.6904 | 574.9396 | 376.5663 | 103.3805 | 5.367 | 4.3146 | 0.72349 | 88.8374 | 83.8479 | 1.4996 | 0.72276 | 0.00081 | 16.0449 | 87.3563 | 6.9085 | 0.82918 | -0.00062 | 0.72276 | 14.7401
45.1165 | 1803.9231 | 91.5051 | 26.4489 | 40.7116 | 192.5641 | 39.8854 | 90.2134 | 95.1933 | 95.8842 | 99.2342 | 140.508 | 63.603 | 120.5392 | 576.4343 | 377.4455 | 103.1847 | 5.3916 | 4.3091 | 0.72324 | 88.8701 | 83.8463 | 1.5069 | 0.72253 | 0.00081 | 16.0817 | 87.4444 | 6.7824 | 0.82918 | -0.00062 | 0.72253 | 14.7766
45.1249 | 1803.9222 | 91.4725 | 26.4004 | 40.7099 | 192.5123 | 39.8414 | 90.5938 | 95.1787 | 95.91 | 99.2401 | 110.7762 | 64.0551 | 122.2127 | 574.0864 | 375.9103 | 103.3311 | 5.3698 | 3.972 | 0.72194 | 88.9054 | 84.0143 | 1.5002 | 0.72125 | 0.00081 | 16.2879 | 87.4229 | 6.8292 | 0.82918 | -0.00062 | 0.72125 | 14.9804
45.1332 | 1803.9555 | 91.6175 | 26.5042 | 40.7102 | 192.6042 | 39.8567 | 90.6419 | 95.1801 | 95.7462 | 99.2346 | 155.5086 | 62.6472 | 124.652 | 572.8695 | 375.8117 | 103.6281 | 5.3941 | 4.1463 | 0.72308 | 88.862 | 83.6674 | 1.4987 | 0.72237 | 0.00081 | 16.1083 | 87.3075 | 6.8913 | 0.82918 | -0.00062 | 0.72237 | 14.8028
45.1415 | 1802.3341 | 91.457 | 26.4044 | 40.7145 | 192.612 | 39.8594 | 90.6295 | 95.2548 | 95.8209 | 99.2348 | 119.7888 | 62.6902 | 126.769 | 575.9728 | 376.7419 | 103.5632 | 5.4276 | 4.1594 | 0.72316 | 88.9035 | 83.7714 | 1.5011 | 0.72248 | 0.00081 | 16.0905 | 87.4185 | 6.7978 | 0.82918 | -0.00062 | 0.72248 | 14.7852
45.1499 | 1803.8953 | 91.5859 | 26.4687 | 40.72 | 192.6354 | 39.8833 | 90.1705 | 95.2122 | 95.6056 | 99.2357 | 100.9896 | 62.2056 | 120.9019 | 573.0722 | 376.7182 | 103.7056 | 5.3963 | 3.9793 | 0.72276 | 89.0373 | 83.6656 | 1.4998 | 0.72216 | 0.0008 | 16.1415 | 87.0611 | 6.9038 | 0.82918 | -0.00062 | 0.72216 | 14.8357
45.1582 | 1803.9544 | 91.3856 | 26.56 | 40.7151 | 192.5197 | 39.8953 | 90.3761 | 95.2166 | 96.0275 | 99.2451 | 72.7746 | 62.1656 | 118.969 | 573.5754 | 377.27 | 103.7146 | 5.4055 | 4.2101 | 0.72248 | 89.003 | 83.7427 | 1.5069 | 0.72185 | 0.00081 | 16.191 | 87.1781 | 7.1813 | 0.82918 | -0.00062 | 0.72185 | 14.8846
45.1665 | 1803.8803 | 91.6795 | 26.6882 | 40.7141 | 192.3971 | 39.9293 | 90.7731 | 95.2246 | 95.815 | 99.2496 | 144.72 | 62.671 | 123.041 | 576.4766 | 376.2523 | 103.646 | 5.4497 | 4.0895 | 0.72363 | 88.9725 | 84.1788 | 1.5016 | 0.72299 | 0.00081 | 16.0083 | 87.59 | 6.8603 | 0.82918 | -0.00062 | 0.72299 | 14.7039
45.1749 | 1803.9644 | 91.5467 | 27.2685 | 40.7453 | 192.6127 | 39.8525 | 90.7214 | 95.1896 | 95.7653 | 99.2438 | 112.4286 | 62.2087 | 128.1074 | 573.2831 | 376.1711 | 103.5497 | 5.4288 | 3.8147 | 0.72449 | 88.9701 | 84.121 | 1.5034 | 0.72385 | 0.00081 | 15.8712 | 87.9386 | 6.8305 | 0.82918 | -0.00062 | 0.72385 | 14.5683
45.1832 | 1803.9322 | 91.6136 | 27.6117 | 40.7834 | 192.7163 | 39.9162 | 90.7857 | 95.2486 | 95.7365 | 99.238 | 146.7558 | 62.6225 | 124.666 | 572.9359 | 376.4027 | 103.4458 | 5.4001 | 4.091 | 0.72324 | 88.9336 | 84.5056 | 1.5085 | 0.72257 | 0.00081 | 16.0757 | 87.894 | 6.8347 | 0.82918 | -0.00062 | 0.72257 | 14.7706
45.1915 | 1803.9513 | 91.7304 | 27.8227 | 40.7752 | 192.9809 | 39.8931 | 90.7074 | 95.2016 | 95.7147 | 99.2479 | 116.0634 | 63.597 | 124.2952 | 575.9692 | 377.0669 | 103.7387 | 5.3833 | 4.3806 | 0.72289 | 89.031 | 84.4294 | 1.5074 | 0.72229 | 0.00081 | 16.1212 | 87.7046 | 6.6913 | 0.82918 | -0.00062 | 0.72229 | 14.8155
45.1999 | 1803.9376 | 91.6348 | 28.1696 | 40.7882 | 193.038 | 39.922 | 90.7868 | 95.1567 | 95.9123 | 99.2379 | 107.1558 | 64.0378 | 125.1369 | 573.2568 | 375.666 | 103.3869 | 5.4463 | 4.2435 | 0.72354 | 89.0179 | 84.079 | 1.5001 | 0.72292 | 0.00081 | 16.019 | 87.3676 | 6.4964 | 0.82918 | -0.00062 | 0.72292 | 14.7145
45.2082 | 1803.8913 | 91.6906 | 28.3306 | 40.8324 | 193.0957 | 39.9667 | 90.7999 | 95.0975 | 95.7837 | 99.2521 | 84.5004 | 64.5871 | 123.2906 | 572.9066 | 373.9304 | 103.387 | 5.4223 | 4.2938 | 0.72239 | 88.9963 | 83.9917 | 1.4996 | 0.72176 | 0.00081 | 16.2057 | 87.1218 | 6.7881 | 0.82918 | -0.00062 | 0.72176 | 14.8991
45.2165 | 1803.9042 | 91.7702 | 28.3533 | 40.8382 | 193.0767 | 39.9971 | 90.8122 | 95.1722 | 96.0179 | 99.2661 | 133.6428 | 64.5047 | 121.8947 | 576.3854 | 376.942 | 103.235 | 5.3813 | 4.3674 | 0.72323 | 89.1543 | 84.1387 | 1.5021 | 0.72271 | 0.00081 | 16.054 | 87.3924 | 6.7788 | 0.82918 | -0.00062 | 0.72271 | 14.7491
45.2249 | 1805.4939 | 91.7365 | 28.3837 | 40.8692 | 193.1874 | 39.8982 | 90.6298 | 95.2217 | 95.6588 | 99.2645 | 113.4072 | 63.5873 | 122.8374 | 573.2062 | 374.6832 | 103.4323 | 5.3674 | 4.0217 | 0.72263 | 89.0778 | 84.0465 | 1.505 | 0.72206 | 0.00081 | 16.1587 | 87.2813 | 6.97 | 0.82918 | -0.00062 | 0.72206 | 14.8526
45.2332 | 1803.9355 | 91.7245 | 28.4031 | 40.8824 | 193.2159 | 39.9588 | 90.8098 | 95.2013 | 95.7722 | 99.2666 | 142.1028 | 62.2451 | 124.5769 | 573.447 | 376.5879 | 103.3566 | 5.3813 | 4.1582 | 0.7234 | 89.0558 | 83.897 | 1.5023 | 0.72281 | 0.00081 | 16.0372 | 87.5471 | 6.9246 | 0.82918 | -0.00062 | 0.72281 | 14.7324
45.2415 | 1803.9094 | 91.6232 | 28.5009 | 40.8696 | 193.32 | 39.9758 | 90.4626 | 95.2878 | 95.7578 | 99.2656 | 119.8686 | 62.1392 | 123.615 | 576.6529 | 376.1462 | 103.2795 | 5.3726 | 4.1419 | 0.72396 | 89.0826 | 83.6734 | 1.5063 | 0.72339 | 0.0008 | 15.9447 | 87.3467 | 6.8472 | 0.82918 | -0.00062 | 0.72339 | 14.6411
45.2499 | 1804.0383 | 91.5851 | 28.5732 | 40.8897 | 193.2485 | 39.9786 | 90.0708 | 95.0683 | 96.0825 | 99.2563 | 101.8092 | 63.139 | 124.2446 | 573.588 | 376.4765 | 103.6918 | 5.3921 | 4.1275 | 0.7204 | 89.0887 | 83.8028 | 1.5036 | 0.71983 | 0.00081 | 16.5181 | 87.0391 | 6.8392 | 0.82918 | -0.00062 | 0.71983 | 15.208
45.2582 | 1803.8849 | 91.5247 | 28.633 | 40.9044 | 193.3249 | 39.984 | 90.4416 | 95.1939 | 95.5601 | 99.2614 | 72.6366 | 64.0783 | 119.7529 | 573.3023 | 374.2607 | 103.8084 | 5.3972 | 4.188 | 0.72399 | 89.0686 | 83.9164 | 1.5024 | 0.72341 | 0.00081 | 15.9402 | 87.3376 | 6.7911 | 0.82918 | -0.00062 | 0.72341 | 14.6366
45.2665 | 1802.3409 | 91.6354 | 28.6569 | 40.9245 | 193.2991 | 40.0375 | 90.3797 | 95.2719 | 95.7297 | 99.2535 | 148.8828 | 62.7152 | 121.6551 | 577.7547 | 375.4112 | 103.51 | 5.3432 | 4.2752 | 0.72244 | 89.0913 | 83.8194 | 1.497 | 0.72187 | 0.00081 | 16.1881 | 87.2826 | 6.6657 | 0.82918 | -0.00062 | 0.72187 | 14.8817
45.2749 | 1803.9057 | 91.6573 | 28.7204 | 40.9398 | 193.3423 | 39.981 | 90.4027 | 95.2689 | 95.5382 | 99.2629 | 112.5144 | 61.7371 | 124.4778 | 572.9103 | 375.9688 | 103.5602 | 5.3624 | 3.8691 | 0.72339 | 89.0954 | 83.8155 | 1.5092 | 0.72282 | 0.00081 | 16.0351 | 86.9467 | 6.8467 | 0.82918 | -0.00062 | 0.72282 | 14.7304
45.2832 | 1803.8938 | 91.7147 | 28.816 | 40.9734 | 193.3837 | 40.028 | 90.5523 | 95.2942 | 95.7447 | 99.2581 | 146.1978 | 61.3066 | 127.7597 | 573.5993 | 378.3836 | 103.5718 | 5.4018 | 3.764 | 0.71833 | 89.1095 | 83.5969 | 1.5005 | 0.71777 | 0.0008 | 16.8528 | 87.3304 | 6.7464 | 0.82918 | -0.00062 | 0.71777 | 15.5389
45.2915 | 1805.4591 | 91.6719 | 28.8064 | 41.0046 | 193.3787 | 40.0172 | 90.1831 | 95.2147 | 96.0129 | 99.2648 | 116.3586 | 61.2792 | 123.9148 | 577.28 | 374.4851 | 103.313 | 5.399 | 3.99 | 0.72305 | 89.0941 | 83.8536 | 1.502 | 0.72249 | 0.00081 | 16.0892 | 87.2956 | 6.948 | 0.82918 | -0.00062 | 0.72249 | 14.7839
45.2999 | 1805.5713 | 91.7627 | 28.8222 | 41.0115 | 193.4813 | 40.0414 | 90.8785 | 95.3047 | 95.7488 | 99.257 | 108.2316 | 61.6911 | 123.1192 | 573.7628 | 374.872 | 103.6876 | 5.3836 | 4.0981 | 0.72325 | 89.1238 | 84.3245 | 1.5033 | 0.7227 | 0.00081 | 16.0551 | 87.5428 | 6.8711 | 0.82918 | -0.00062 | 0.7227 | 14.7502
45.3082 | 1803.9255 | 91.9031 | 28.9312 | 41.0103 | 193.5329 | 40.0631 | 90.9567 | 95.1458 | 95.8995 | 99.2545 | 82.0536 | 62.1746 | 124.908 | 573.6969 | 373.3119 | 103.5144 | 5.4052 | 3.9932 | 0.72405 | 89.2115 | 83.9719 | 1.4957 | 0.72355 | 0.00081 | 15.9178 | 87.391 | 6.3994 | 0.82918 | -0.00062 | 0.72355 | 14.6145
45.3165 | 1805.5582 | 91.7848 | 28.9138 | 41.0446 | 193.6075 | 40.0656 | 90.1383 | 95.25 | 95.7419 | 99.2626 | 132.8058 | 62.1809 | 123.7572 | 574.4231 | 375.9359 | 103.1846 | 5.3401 | 4.0784 | 0.7314 | 89.2302 | 83.7077 | 1.5043 | 0.73092 | 0.0008 | 14.7478 | 87.1492 | 6.7124 | 0.82918 | -0.00062 | 0.73092 | 13.4576
45.3249 | 1803.9009 | 91.9014 | 29.0046 | 41.037 | 193.6712 | 40.0557 | 90.9907 | 95.2328 | 96.0335 | 99.2558 | 111.1944 | 62.6029 | 121.8782 | 573.6235 | 373.8304 | 103.3124 | 5.3609 | 3.9994 | 0.72453 | 89.2199 | 84.2164 | 1.5027 | 0.72404 | 0.00081 | 15.84 | 87.5614 | 6.9351 | 0.82918 | -0.00062 | 0.72404 | 14.5375
45.3332 | 1805.5316 | 91.7223 | 29.0115 | 41.0713 | 193.7196 | 40.0625 | 90.4495 | 95.2575 | 95.5757 | 99.2563 | 159.9312 | 61.7831 | 121.8044 | 573.2839 | 374.08 | 103.6155 | 5.3949 | 3.8101 | 0.72387 | 89.1911 | 84.151 | 1.4995 | 0.72337 | 0.00081 | 15.9474 | 87.4489 | 6.9931 | 0.82918 | -0.00062 | 0.72337 | 14.6437
45.3415 | 1803.9186 | 91.739 | 29.025 | 41.0534 | 193.7351 | 40.0522 | 90.6542 | 95.2538 | 95.8036 | 99.266 | 119.1312 | 62.2075 | 123.7749 | 575.6522 | 374.2908 | 103.2705 | 5.3922 | 3.9542 | 0.72502 | 89.1756 | 84.1517 | 1.5034 | 0.7245 | 0.00081 | 15.7656 | 87.4564 | 6.7517 | 0.82918 | -0.00062 | 0.7245 | 14.464
45.3499 | 1802.329 | 91.7511 | 28.9636 | 41.0575 | 193.7591 | 40.0606 | 90.9618 | 95.2767 | 95.7238 | 99.2632 | 104.1396 | 62.2084 | 123.3971 | 575.0442 | 376.4857 | 103.1826 | 5.369 | 4.138 | 0.7239 | 89.16 | 84.317 | 1.5005 | 0.72337 | 0.00081 | 15.947 | 87.8266 | 6.7554 | 0.82918 | -0.00062 | 0.72337 | 14.6433
45.3582 | 1802.3319 | 92.0067 | 29.0521 | 41.0553 | 193.8085 | 40.0715 | 90.2369 | 95.3015 | 96.0192 | 99.2622 | 71.2344 | 62.1531 | 123.5786 | 573.5807 | 374.6829 | 103.2955 | 5.3776 | 3.8957 | 0.72286 | 89.3269 | 84.0281 | 1.4968 | 0.72244 | 0.00081 | 16.0967 | 87.1829 | 6.8697 | 0.82918 | -0.00062 | 0.72244 | 14.7914
45.3665 | 1803.9726 | 91.8786 | 29.0752 | 41.0832 | 193.7502 | 40.0938 | 90.2661 | 95.3351 | 95.649 | 99.2734 | 139.8012 | 62.1731 | 120.9393 | 574.8566 | 376.358 | 103.4176 | 5.3866 | 3.9161 | 0.72318 | 89.209 | 83.5033 | 1.5021 | 0.72269 | 0.0008 | 16.0573 | 87.1052 | 6.8451 | 0.82918 | -0.00062 | 0.72269 | 14.7523
45.3749 | 1803.9747 | 91.9609 | 29.0402 | 41.1037 | 193.8082 | 40.0409 | 90.3546 | 95.2537 | 96.1697 | 99.2603 | 111.4506 | 62.2033 | 120.6772 | 574.457 | 374.8463 | 103.6092 | 5.3587 | 4.1621 | 0.72408 | 89.1582 | 83.7773 | 1.5032 | 0.72355 | 0.00081 | 15.9178 | 87.2013 | 6.91 | 0.82918 | -0.00062 | 0.72355 | 14.6145
45.3832 | 1802.4635 | 91.7395 | 29.0191 | 41.0849 | 193.8142 | 40.0957 | 90.4589 | 95.3335 | 95.6478 | 99.2699 | 144.717 | 62.1811 | 123.0597 | 575.5466 | 375.7298 | 103.5993 | 5.3461 | 3.9093 | 0.72393 | 89.17 | 83.9711 | 1.5021 | 0.72341 | 0.00081 | 15.9407 | 87.2039 | 6.842 | 0.82918 | -0.00062 | 0.72341 | 14.6371
45.3915 | 1803.9379 | 91.7266 | 28.9304 | 41.1065 | 193.7616 | 40.0896 | 90.752 | 95.3077 | 95.9154 | 99.2708 | 116.8956 | 62.6798 | 127.9934 | 575.0826 | 376.3761 | 103.8116 | 5.3813 | 3.8384 | 0.71825 | 89.1713 | 83.7672 | 1.5015 | 0.71773 | 0.00081 | 16.8595 | 87.6256 | 6.8255 | 0.82918 | -0.00062 | 0.71773 | 15.5456
45.3999 | 1803.9189 | 91.7322 | 28.9842 | 41.1311 | 193.9149 | 40.1074 | 90.5611 | 95.2673 | 95.7437 | 99.27 | 105.9162 | 62.6431 | 124.0778 | 573.6361 | 375.8156 | 103.5596 | 5.3543 | 4.0921 | 0.72318 | 89.2058 | 83.9484 | 1.4949 | 0.72269 | 0.00081 | 16.0572 | 87.5322 | 6.9292 | 0.82918 | -0.00062 | 0.72269 | 14.7523
45.4082 | 1803.8916 | 91.7493 | 29.0375 | 41.1129 | 193.9485 | 40.1263 | 90.2266 | 95.249 | 95.9771 | 99.2682 | 79.7646 | 62.6597 | 120.4934 | 576.9398 | 375.7946 | 103.5159 | 5.3839 | 4.1806 | 0.72337 | 89.2465 | 83.9857 | 1.5034 | 0.72291 | 0.00081 | 16.022 | 87.4 | 7.1434 | 0.82918 | -0.00062 | 0.72291 | 14.7175
45.4165 | 1803.9721 | 91.8722 | 29.047 | 41.115 | 193.9953 | 40.1379 | 90.8889 | 95.2522 | 95.843 | 99.2598 | 134.4492 | 62.2282 | 124.1685 | 574.7379 | 374.268 | 103.6061 | 5.4179 | 3.9914 | 0.7229 | 89.1777 | 84.0788 | 1.4998 | 0.72239 | 0.00081 | 16.1045 | 87.4642 | 6.5291 | 0.82918 | -0.00062 | 0.72239 | 14.7991
45.4249 | 1803.9448 | 91.8369 | 29.0909 | 41.1037 | 193.9721 | 40.1118 | 90.3191 | 95.1548 | 95.5609 | 99.266 | 109.5642 | 62.2163 | 121.7108 | 573.1019 | 376.4327 | 103.3504 | 5.3721 | 3.9669 | 0.7238 | 89.1523 | 84.3498 | 1.5053 | 0.72328 | 0.00081 | 15.9625 | 87.7077 | 6.8225 | 0.82918 | -0.00062 | 0.72328 | 14.6587
45.4332 | 1803.9283 | 91.8733 | 29.315 | 41.1295 | 194.0195 | 40.1144 | 90.8509 | 95.2272 | 95.8935 | 99.2585 | 96.0264 | 62.1878 | 123.3414 | 576.2476 | 374.6602 | 103.4565 | 5.3757 | 4.196 | 0.72337 | 89.1475 | 84.3201 | 1.4975 | 0.72284 | 0.00081 | 16.0325 | 87.5556 | 6.6352 | 0.82918 | -0.00062 | 0.72284 | 14.7278
45.4415 | 1803.7124 | 91.7587 | 29.5866 | 41.141 | 194.0602 | 40.1501 | 90.8978 | 95.2361 | 95.5364 | 99.2814 | 121.4004 | 62.6684 | 123.1449 | 569.4431 | 377.752 | 103.407 | 5.4005 | 3.8041 | 0.72235 | 89.2366 | 84.2272 | 1.5026 | 0.72187 | 0.00081 | 16.1884 | 87.5434 | 6.5757 | 0.82918 | -0.00062 | 0.72187 | 14.882
45.4499 | 1803.8869 | 91.7756 | 29.7846 | 41.1487 | 194.1286 | 40.1625 | 90.8849 | 95.2262 | 95.9094 | 99.2592 | 108.2784 | 62.1786 | 122.3116 | 573.4657 | 375.3662 | 103.0695 | 5.415 | 3.8512 | 0.72404 | 89.1893 | 83.8857 | 1.5043 | 0.72354 | 0.00081 | 15.9204 | 87.2928 | 6.6245 | 0.82918 | -0.00062 | 0.72354 | 14.617
45.4582 | 1803.9461 | 91.6842 | 29.8842 | 41.1421 | 194.1473 | 40.1661 | 90.7774 | 95.1291 | 95.7344 | 99.2638 | 74.5242 | 62.1599 | 123.8763 | 576.8089 | 376.103 | 103.333 | 5.4336 | 4.1118 | 0.72583 | 89.1319 | 84.0353 | 1.4992 | 0.72529 | 0.00081 | 15.6396 | 87.3848 | 6.801 | 0.82918 | -0.00062 | 0.72529 | 14.3393
45.4665 | 1803.9386 | 91.8414 | 30.0491 | 41.1773 | 194.2209 | 40.1923 | 90.8405 | 95.1667 | 95.8322 | 99.2561 | 140.676 | 62.1663 | 126.8297 | 570.7396 | 376.3406 | 103.226 | 5.3411 | 4.0995 | 0.72422 | 89.1112 | 84.0844 | 1.5067 | 0.72366 | 0.00081 | 15.9003 | 87.4397 | 6.7516 | 0.82918 | -0.00062 | 0.72366 | 14.5971
45.4749 | 1803.9262 | 91.9468 | 30.1048 | 41.1659 | 194.2637 | 40.1666 | 90.0328 | 95.1886 | 95.8707 | 99.2645 | 113.5332 | 62.168 | 121.3834 | 574.9521 | 373.9144 | 103.3069 | 5.3517 | 3.9444 | 0.72254 | 89.1176 | 84.0924 | 1.4987 | 0.72199 | 0.00081 | 16.1693 | 87.4853 | 6.8818 | 0.82918 | -0.00062 | 0.72199 | 14.8631
45.4832 | 1805.6865 | 91.6707 | 30.2505 | 41.189 | 194.4139 | 40.2008 | 90.7899 | 95.214 | 95.6332 | 99.2519 | 84.1482 | 62.6788 | 122.5255 | 577.2287 | 374.5058 | 103.5277 | 5.3724 | 4.0879 | 0.72357 | 89.0894 | 83.9428 | 1.5028 | 0.723 | 0.00081 | 16.0063 | 87.2857 | 6.927 | 0.82918 | -0.00062 | 0.723 | 14.7019
45.4915 | 1802.3702 | 91.7783 | 30.3902 | 41.1912 | 194.3448 | 40.2296 | 90.272 | 95.1785 | 95.7285 | 99.2673 | 127.9734 | 62.1657 | 122.0938 | 569.9995 | 377.3984 | 103.64 | 5.3445 | 3.9609 | 0.72983 | 89.0995 | 84.045 | 1.5023 | 0.72927 | 0.00081 | 15.0084 | 87.2987 | 6.9209 | 0.82918 | -0.00062 | 0.72927 | 13.7152
45.4999 | 1803.9434 | 91.8288 | 30.46 | 41.1892 | 194.4606 | 40.2092 | 90.3622 | 95.1026 | 95.5837 | 99.2588 | 110.7534 | 62.2166 | 125.0026 | 574.9639 | 375.5665 | 103.4486 | 5.3429 | 3.9696 | 0.7242 | 89.0562 | 83.7592 | 1.4996 | 0.72362 | 0.00081 | 15.9078 | 87.3651 | 6.7363 | 0.82918 | -0.00062 | 0.72362 | 14.6046
45.5082 | 1803.9201 | 91.673 | 30.4964 | 41.2078 | 194.4362 | 40.2294 | 90.7516 | 95.1732 | 95.5788 | 99.2701 | 94.8186 | 62.1676 | 122.5901 | 577.3671 | 373.4506 | 103.5114 | 5.3402 | 4.079 | 0.72218 | 89.0676 | 84.0287 | 1.4943 | 0.7216 | 0.00081 | 16.2314 | 87.4514 | 6.608 | 0.82918 | -0.00062 | 0.7216 | 14.9245
45.5165 | 1803.9276 | 91.6997 | 30.3801 | 41.2162 | 194.4443 | 40.2962 | 90.843 | 95.1563 | 96.0529 | 99.2665 | 168.6102 | 62.1842 | 120.5058 | 568.9691 | 374.7573 | 103.4069 | 5.3281 | 4.1211 | 0.72335 | 89.0652 | 84.0658 | 1.5031 | 0.72277 | 0.00081 | 16.0443 | 87.5552 | 7.1022 | 0.82918 | -0.00062 | 0.72277 | 14.7395
45.5249 | 1803.925 | 91.9167 | 30.1778 | 41.2365 | 194.4195 | 40.2541 | 90.0007 | 95.1344 | 95.7668 | 99.2648 | 118.3794 | 62.6805 | 123.4264 | 575.9861 | 376.5975 | 103.3459 | 5.345 | 4.0114 | 0.72252 | 89.0324 | 84.1614 | 1.4956 | 0.72192 | 0.00081 | 16.1811 | 87.4623 | 6.6197 | 0.82918 | -0.00062 | 0.72192 | 14.8748
45.5332 | 1802.2949 | 91.8295 | 30.0418 | 41.2521 | 194.4152 | 40.2931 | 90.3171 | 95.2265 | 95.7885 | 99.2659 | 91.0086 | 62.6538 | 123.1132 | 574.0042 | 374.5896 | 103.2501 | 5.288 | 4.1734 | 0.72314 | 89.0456 | 84.0828 | 1.4998 | 0.72255 | 0.00081 | 16.0795 | 87.3743 | 6.7428 | 0.82918 | -0.00062 | 0.72255 | 14.7743
45.5415 | 1803.9152 | 91.8619 | 29.9537 | 41.2699 | 194.2413 | 40.3418 | 90.3421 | 95.16 | 96.0115 | 99.2685 | 122.7768 | 62.6792 | 121.6933 | 570.803 | 374.4783 | 103.228 | 5.3361 | 4.1971 | 0.72366 | 89.0554 | 83.9383 | 1.5017 | 0.72307 | 0.00081 | 15.995 | 87.2395 | 6.8612 | 0.82918 | -0.00062 | 0.72307 | 14.6908
45.5499 | 1805.5167 | 91.7821 | 29.958 | 41.2834 | 194.2693 | 40.3203 | 90.4819 | 95.2244 | 95.9484 | 99.2583 | 106.6014 | 62.6829 | 123.5005 | 575.5965 | 374.4767 | 103.153 | 5.3063 | 4.2381 | 0.72353 | 89.0417 | 84.1087 | 1.5026 | 0.72293 | 0.00081 | 16.0174 | 87.5231 | 6.6653 | 0.82918 | -0.00062 | 0.72293 | 14.7129
45.5582 | 1803.9083 | 91.808 | 29.8559 | 41.2903 | 194.2051 | 40.3486 | 90.8036 | 95.2436 | 95.8745 | 99.2568 | 74.5686 | 61.7095 | 123.9788 | 574.6152 | 374.5568 | 103.2229 | 5.3204 | 3.9566 | 0.71849 | 89.0105 | 83.9357 | 1.5004 | 0.71788 | 0.00081 | 16.8358 | 87.2341 | 6.5652 | 0.82918 | -0.00062 | 0.71788 | 15.5221
45.5665 | 1802.3273 | 91.839 | 29.7503 | 41.2994 | 194.2184 | 40.3773 | 90.3115 | 95.1497 | 95.7512 | 99.2511 | 135.5514 | 62.6284 | 124.3597 | 575.3446 | 374.9234 | 103.0756 | 5.324 | 4.1557 | 0.72297 | 89.0402 | 84.189 | 1.4987 | 0.72237 | 0.00081 | 16.1079 | 87.3852 | 6.7349 | 0.82918 | -0.00062 | 0.72237 | 14.8025
45.5749 | 1803.931 | 91.8657 | 29.6853 | 41.3104 | 194.1751 | 40.3357 | 90.4361 | 95.1407 | 95.8251 | 99.2567 | 105.6582 | 62.6616 | 126.3987 | 575.0627 | 374.0474 | 103.1266 | 5.3145 | 4.1711 | 0.72276 | 89.1491 | 83.9846 | 1.4942 | 0.72223 | 0.00081 | 16.1306 | 87.4165 | 6.842 | 0.82918 | -0.00062 | 0.72223 | 14.8249
45.5832 | 1803.8892 | 91.9023 | 29.491 | 41.3108 | 194.0628 | 40.3882 | 90.5213 | 95.2301 | 95.8605 | 99.2451 | 136.7982 | 62.1788 | 123.3736 | 575.1124 | 375.6215 | 103.4044 | 5.3221 | 3.9947 | 0.72341 | 89.0788 | 84.013 | 1.5027 | 0.72283 | 0.00081 | 16.0336 | 87.335 | 6.92 | 0.82918 | -0.00062 | 0.72283 | 14.7289
45.5915 | 1808.7462 | 91.6898 | 29.3505 | 41.3327 | 194.1605 | 40.3764 | 90.4314 | 95.198 | 95.7871 | 99.2467 | 111.5388 | 62.6806 | 120.6017 | 574.3488 | 376.0254 | 103.3492 | 5.304 | 4.0827 | 0.72147 | 89.0762 | 84.0293 | 1.5009 | 0.7209 | 0.00081 | 16.3456 | 87.4691 | 6.9721 | 0.82918 | -0.00062 | 0.7209 | 15.0374
45.5999 | 1805.5778 | 91.6559 | 29.3431 | 41.3097 | 194.0848 | 40.3946 | 90.6894 | 95.1427 | 95.7704 | 99.241 | 104.4684 | 61.7123 | 122.0119 | 574.5085 | 370.7176 | 103.5926 | 5.2588 | 4.061 | 0.72231 | 89.1435 | 83.9071 | 1.5017 | 0.72178 | 0.00081 | 16.2037 | 87.3095 | 6.8479 | 0.82918 | -0.00062 | 0.72178 | 14.8972
45.6082 | 1807.1301 | 91.8761 | 29.2828 | 41.3327 | 194.0744 | 40.44 | 90.7956 | 95.2469 | 95.601 | 99.2447 | 94.7748 | 63.1784 | 122.2082 | 575.4484 | 377.4123 | 103.3109 | 5.2289 | 3.9497 | 0.72312 | 89.0472 | 84.0435 | 1.5081 | 0.72253 | 0.00081 | 16.0827 | 87.2496 | 6.7493 | 0.82918 | -0.00062 | 0.72253 | 14.7774
45.6165 | 1803.9155 | 91.8927 | 29.2705 | 41.3317 | 194.0459 | 40.4312 | 90.1844 | 95.2223 | 96.0062 | 99.251 | 128.8206 | 63.6397 | 126.9429 | 575.3814 | 377.728 | 103.5222 | 5.2809 | 4.0805 | 0.7231 | 89.0156 | 84.1563 | 1.5029 | 0.72248 | 0.00081 | 16.0897 | 87.5188 | 7.0518 | 0.82918 | -0.00062 | 0.72248 | 14.7844
45.6249 | 1803.8811 | 91.6296 | 29.2246 | 41.3424 | 194.0282 | 40.4046 | 90.5223 | 95.2007 | 95.6844 | 99.2385 | 98.8926 | 64.537 | 124.1152 | 575.8614 | 375.2047 | 103.3802 | 5.2793 | 4.3612 | 0.72336 | 88.9811 | 84.5933 | 1.5024 | 0.72273 | 0.00081 | 16.0507 | 87.768 | 6.6384 | 0.82918 | -0.00062 | 0.72273 | 14.7459
45.6332 | 1802.3303 | 91.8763 | 29.2471 | 41.326 | 194.1436 | 40.4325 | 90.3896 | 95.2284 | 96.0114 | 99.2406 | 133.7664 | 64.0685 | 121.2303 | 574.3034 | 373.6618 | 103.2844 | 5.2652 | 4.3617 | 0.72242 | 89.013 | 84.2177 | 1.5011 | 0.72181 | 0.00081 | 16.1985 | 87.6414 | 7.0919 | 0.82918 | -0.00062 | 0.72181 | 14.892
45.6415 | 1802.3729 | 91.7429 | 28.8865 | 41.338 | 194.0104 | 40.4264 | 89.8144 | 95.1582 | 95.6437 | 99.2496 | 115.0134 | 62.6812 | 121.5937 | 575.1075 | 374.4584 | 103.2688 | 5.2589 | 4.0603 | 0.72257 | 88.9682 | 84.188 | 1.5006 | 0.72193 | 0.00081 | 16.1792 | 87.5571 | 6.7386 | 0.82918 | -0.00062 | 0.72193 | 14.8729
45.6499 | 1803.9493 | 91.7836 | 28.6843 | 41.3261 | 194.0282 | 40.406 | 90.018 | 95.1221 | 95.7789 | 99.2327 | 107.6244 | 62.6417 | 123.4206 | 575.6888 | 376.4696 | 103.202 | 5.2388 | 4.2006 | 0.72196 | 88.9375 | 83.9044 | 1.5007 | 0.7213 | 0.00081 | 16.281 | 87.3826 | 6.8116 | 0.82918 | -0.00062 | 0.7213 | 14.9736
45.6582 | 1803.9104 | 91.6276 | 28.5043 | 41.3488 | 193.8131 | 40.473 | 90.0029 | 95.0827 | 95.9466 | 99.2346 | 190.4286 | 64.0977 | 121.0343 | 570.6006 | 376.3523 | 103.2099 | 5.2523 | 4.3097 | 0.72245 | 88.9383 | 83.811 | 1.4998 | 0.72179 | 0.00081 | 16.2009 | 87.3053 | 6.9359 | 0.82918 | -0.00062 | 0.72179 | 14.8944
45.6665 | 1803.9576 | 91.763 | 28.3002 | 41.3384 | 193.6864 | 40.4403 | 90.1739 | 95.1634 | 95.926 | 99.2323 | 127.2594 | 63.1716 | 123.0668 | 574.7077 | 374.8992 | 103.1555 | 5.2722 | 4.0184 | 0.7227 | 89.0601 | 83.9504 | 1.5011 | 0.72211 | 0.00081 | 16.1499 | 87.4549 | 7.1174 | 0.82918 | -0.00062 | 0.72211 | 14.8439
45.6749 | 1802.3101 | 91.6784 | 28.1759 | 41.3173 | 193.6902 | 40.3995 | 90.7214 | 95.1334 | 95.7599 | 99.2317 | 102.0858 | 62.4075 | 123.5577 | 576.3433 | 374.7595 | 103.2715 | 5.274 | 4.0488 | 0.72362 | 88.9463 | 83.7561 | 1.5006 | 0.72297 | 0.00081 | 16.0122 | 87.2715 | 6.9987 | 0.82918 | -0.00062 | 0.72297 | 14.7077
45.6832 | 1805.5397 | 91.7933 | 28.0962 | 41.3143 | 193.6978 | 40.4304 | 90.1306 | 95.1147 | 95.778 | 99.2336 | 138.1014 | 62.2512 | 124.9167 | 571.2543 | 377.2935 | 103.1827 | 5.2789 | 4.1732 | 0.72278 | 88.9199 | 84.0228 | 1.5011 | 0.72211 | 0.00081 | 16.1499 | 87.1717 | 6.7715 | 0.82918 | -0.00062 | 0.72211 | 14.8439
45.6915 | 1803.8934 | 91.6036 | 28.0219 | 41.3179 | 193.6316 | 40.4064 | 90.5063 | 95.1367 | 95.966 | 99.2307 | 114.5214 | 62.1659 | 126.8822 | 574.3305 | 374.2573 | 103.3539 | 5.2995 | 4.0569 | 0.71895 | 88.8957 | 83.9282 | 1.5 | 0.71826 | 0.00081 | 16.7728 | 87.2644 | 6.7889 | 0.82918 | -0.00062 | 0.71826 | 15.4599
45.6999 | 1805.3495 | 91.7455 | 27.9562 | 41.2989 | 193.6427 | 40.4406 | 90.0062 | 95.0965 | 95.6209 | 99.2298 | 103.0986 | 62.1772 | 119.8329 | 577.5268 | 376.3767 | 103.5859 | 5.3097 | 3.9975 | 0.72341 | 88.8675 | 83.806 | 1.5002 | 0.7227 | 0.00081 | 16.0547 | 87.1362 | 6.8529 | 0.82918 | -0.00062 | 0.7227 | 14.7498
45.7082 | 1803.9515 | 91.8597 | 27.7861 | 41.2997 | 193.5892 | 40.4583 | 90.1999 | 95.109 | 96.24 | 99.2292 | 93.9078 | 62.6421 | 120.8495 | 570.2204 | 376.3675 | 103.5028 | 5.3031 | 4.2744 | 0.72382 | 88.7906 | 83.8512 | 1.5023 | 0.72307 | 0.00081 | 15.9953 | 87.3662 | 6.933 | 0.82918 | -0.00062 | 0.72307 | 14.6911
45.7165 | 1803.7572 | 91.6323 | 27.7589 | 41.2881 | 193.6197 | 40.4594 | 90.4053 | 95.0629 | 95.6683 | 99.226 | 127.6422 | 62.1923 | 123.266 | 576.2937 | 373.4885 | 103.5521 | 5.2784 | 3.9205 | 0.72187 | 88.8431 | 83.8028 | 1.5016 | 0.72115 | 0.00081 | 16.304 | 86.9709 | 6.7984 | 0.82918 | -0.00062 | 0.72115 | 14.9963
45.7249 | 1802.4952 | 91.5908 | 27.7888 | 41.319 | 193.5794 | 40.393 | 89.8506 | 95.0456 | 95.996 | 99.2275 | 106.0392 | 62.2456 | 127.8982 | 576.1315 | 377.0904 | 103.6271 | 5.2999 | 3.9248 | 0.7246 | 88.8162 | 84.0054 | 1.5042 | 0.72386 | 0.00081 | 15.8682 | 87.5042 | 6.9885 | 0.82918 | -0.00062 | 0.72386 | 14.5654
45.7332 | 1803.912 | 91.6078 | 27.2533 | 41.3294 | 193.4992 | 40.4214 | 89.9791 | 95.0975 | 95.5554 | 99.2286 | 149.8488 | 62.2248 | 124.384 | 570.0534 | 374.4758 | 103.4788 | 5.1926 | 4.18 | 0.72357 | 88.7708 | 84.0341 | 1.5028 | 0.7228 | 0.00081 | 16.0387 | 87.5374 | 6.7649 | 0.82918 | -0.00062 | 0.7228 | 14.734
45.7415 | 1802.3255 | 91.719 | 26.5998 | 41.2971 | 193.2862 | 40.422 | 90.4739 | 95.1239 | 95.8651 | 99.2204 | 117.78 | 63.6157 | 120.4927 | 575.0593 | 374.2893 | 103.5033 | 5.215 | 4.2518 | 0.72338 | 88.8206 | 84.114 | 1.504 | 0.72265 | 0.00081 | 16.0631 | 87.6023 | 7.1556 | 0.82918 | -0.00062 | 0.72265 | 14.7581
45.7499 | 1803.9043 | 91.5368 | 26.258 | 41.2641 | 193.2382 | 40.4149 | 90.0456 | 95.0561 | 95.8302 | 99.2287 | 108.6966 | 63.6571 | 124.3058 | 574.2091 | 374.6382 | 103.6396 | 5.2317 | 4.0895 | 0.7224 | 88.9351 | 84.3365 | 1.501 | 0.72173 | 0.00081 | 16.2108 | 87.7717 | 6.7336 | 0.82918 | -0.00062 | 0.72173 | 14.9041
45.7582 | 1805.5465 | 91.3879 | 25.9263 | 41.2483 | 193.0095 | 40.408 | 89.9342 | 95.0447 | 95.7693 | 99.222 | 83.8062 | 63.6182 | 124.2028 | 570.2497 | 373.6105 | 103.2957 | 5.2601 | 4.1643 | 0.72061 | 88.8793 | 84.1429 | 1.4989 | 0.71991 | 0.00081 | 16.5054 | 87.4295 | 6.6359 | 0.82918 | -0.00062 | 0.71991 | 15.1955
45.7665 | 1805.5935 | 91.4533 | 25.8303 | 41.2446 | 193.0017 | 40.362 | 90.0806 | 95.0732 | 95.9606 | 99.2134 | 138.5058 | 63.1737 | 123.0006 | 575.2817 | 375.0833 | 103.4967 | 5.2908 | 4.1756 | 0.72378 | 88.8577 | 83.8399 | 1.5015 | 0.72307 | 0.00081 | 15.9962 | 87.1454 | 6.8073 | 0.82918 | -0.00062 | 0.72307 | 14.692
45.7749 | 1803.9018 | 91.5254 | 25.9608 | 41.1987 | 192.896 | 40.3181 | 90.1825 | 95.0788 | 95.6785 | 99.2069 | 109.1538 | 63.5843 | 124.2532 | 574.4121 | 375.9745 | 103.517 | 5.3031 | 3.9574 | 0.72198 | 88.8321 | 84.0965 | 1.4988 | 0.72126 | 0.00081 | 16.2876 | 87.4309 | 6.6716 | 0.82918 | -0.00062 | 0.72126 | 14.9801
45.7832 | 1805.4865 | 91.5656 | 25.9329 | 41.1806 | 192.9382 | 40.347 | 90.1958 | 95.0838 | 96.0324 | 99.2183 | 137.625 | 62.6621 | 125.4935 | 569.6452 | 374.4296 | 103.2788 | 5.3501 | 3.9948 | 0.72239 | 88.808 | 83.9599 | 1.4998 | 0.72165 | 0.00081 | 16.2239 | 87.3167 | 6.484 | 0.82918 | -0.00062 | 0.72165 | 14.9171
45.7915 | 1802.3696 | 91.6669 | 25.839 | 41.1661 | 192.9544 | 40.3328 | 90.6275 | 95.1194 | 95.7306 | 99.2169 | 115.4844 | 63.1756 | 125.0429 | 576.4779 | 375.3137 | 103.2105 | 5.3628 | 4.2083 | 0.72337 | 88.8816 | 83.8889 | 1.4954 | 0.72267 | 0.00081 | 16.0598 | 87.2498 | 6.8496 | 0.82918 | -0.00062 | 0.72267 | 14.7548
45.7998 | 1803.9713 | 91.6713 | 25.9767 | 41.1388 | 192.9767 | 40.3507 | 90.5015 | 95.1213 | 95.9895 | 99.208 | 106.4292 | 63.0776 | 124.119 | 574.5213 | 375.2372 | 103.4909 | 5.344 | 4.068 | 0.72414 | 88.8732 | 83.9719 | 1.5038 | 0.72344 | 0.00081 | 15.9364 | 87.2437 | 6.944 | 0.82918 | -0.00062 | 0.72344 | 14.6328
45.8082 | 1803.9656 | 91.6629 | 25.8105 | 41.1603 | 192.9188 | 40.3387 | 90.6233 | 95.0662 | 95.7784 | 99.2084 | 93.3978 | 62.6374 | 122.7227 | 575.3586 | 375.2953 | 103.4333 | 5.3214 | 3.9837 | 0.72325 | 88.8658 | 84.0546 | 1.5019 | 0.72255 | 0.00081 | 16.0798 | 87.5072 | 6.8804 | 0.82918 | -0.00062 | 0.72255 | 14.7747
45.8165 | 1803.9336 | 91.7182 | 26.0078 | 41.1701 | 192.9589 | 40.3447 | 90.2225 | 95.1829 | 95.9303 | 99.209 | 127.8678 | 62.6584 | 123.9424 | 576.3062 | 378.0117 | 103.487 | 5.365 | 4.2666 | 0.72273 | 88.82 | 83.9053 | 1.4982 | 0.722 | 0.00081 | 16.1679 | 87.2365 | 6.7136 | 0.82918 | -0.00062 | 0.722 | 14.8617
45.8249 | 1802.3294 | 91.4554 | 26.0712 | 41.1486 | 192.9163 | 40.3323 | 89.6678 | 95.0892 | 95.7879 | 99.2098 | 88.101 | 62.1714 | 122.5319 | 574.852 | 375.8691 | 103.6754 | 5.3291 | 3.9189 | 0.7231 | 88.9604 | 84.045 | 1.5028 | 0.72246 | 0.00081 | 16.0941 | 87.2127 | 6.8687 | 0.82918 | -0.00062 | 0.72246 | 14.7887
45.8332 | 1805.5032 | 91.5207 | 26.0369 | 41.1633 | 192.834 | 40.3693 | 90.4277 | 95.1492 | 95.8958 | 99.2175 | 130.0566 | 62.5872 | 128.1727 | 575.0845 | 373.6916 | 103.8952 | 5.3968 | 3.9475 | 0.72484 | 88.8809 | 83.6231 | 1.5033 | 0.72415 | 0.0008 | 15.8227 | 87.2347 | 6.9446 | 0.82918 | -0.00062 | 0.72415 | 14.5205
45.8415 | 1802.3433 | 91.4213 | 25.8391 | 41.1828 | 192.8208 | 40.3441 | 89.9297 | 95.1696 | 95.6131 | 99.2101 | 109.083 | 62.2026 | 125.3572 | 573.2312 | 376.5149 | 103.8126 | 5.3756 | 4.1573 | 0.72242 | 88.8303 | 83.9945 | 1.4996 | 0.72169 | 0.00081 | 16.218 | 87.3188 | 6.6346 | 0.82918 | -0.00062 | 0.72169 | 14.9113
45.8499 | 1803.9142 | 91.6052 | 26.1925 | 41.1661 | 192.8237 | 40.3662 | 90.6618 | 95.1452 | 96.093 | 99.216 | 104.6862 | 61.705 | 122.9275 | 573.7861 | 375.8034 | 103.5413 | 5.3926 | 4.0162 | 0.72342 | 88.8267 | 83.8513 | 1.5015 | 0.72269 | 0.00081 | 16.0574 | 87.2799 | 6.7045 | 0.82918 | -0.00062 | 0.72269 | 14.7525
45.8582 | 1803.8557 | 91.621 | 26.3267 | 41.1855 | 192.8184 | 40.394 | 90.7393 | 95.166 | 95.6214 | 99.2118 | 190.785 | 62.1997 | 120.7756 | 574.9564 | 371.3774 | 103.6388 | 5.3843 | 3.9554 | 0.72421 | 88.855 | 84.1971 | 1.5021 | 0.7235 | 0.00081 | 15.9269 | 87.5685 | 6.8659 | 0.82918 | -0.00062 | 0.7235 | 14.6234
45.8665 | 1805.4866 | 91.5816 | 26.5007 | 41.1945 | 192.9474 | 40.3466 | 90.617 | 95.1736 | 96.0077 | 99.213 | 125.6694 | 62.1987 | 128.5683 | 572.9125 | 375.7525 | 103.5869 | 5.3521 | 4.2061 | 0.72541 | 88.8313 | 84.2581 | 1.5044 | 0.72468 | 0.00081 | 15.7375 | 87.7803 | 6.9975 | 0.82918 | -0.00062 | 0.72468 | 14.4361
45.8749 | 1802.335 | 91.4444 | 26.65 | 41.1896 | 193.0672 | 40.346 | 89.9934 | 95.2085 | 96.0087 | 99.2127 | 82.41 | 61.7734 | 121.1443 | 574.8762 | 376.0645 | 103.4294 | 5.3847 | 4.0286 | 0.72301 | 88.9035 | 84.2713 | 1.4999 | 0.72233 | 0.00081 | 16.115 | 87.6511 | 6.8231 | 0.82918 | -0.00062 | 0.72233 | 14.8094
45.8832 | 1805.5284 | 91.574 | 26.8588 | 41.2373 | 192.9728 | 40.389 | 89.8787 | 95.1599 | 95.6707 | 99.2277 | 123.831 | 62.2011 | 123.2429 | 576.6916 | 377.5701 | 103.5427 | 5.3518 | 3.8332 | 0.72481 | 88.8827 | 84.0636 | 1.5034 | 0.72411 | 0.00081 | 15.8286 | 87.5906 | 7.0975 | 0.82918 | -0.00062 | 0.72411 | 14.5263
45.8915 | 1805.5362 | 91.5181 | 26.9158 | 41.2171 | 193.0922 | 40.3604 | 90.3549 | 95.2776 | 95.783 | 99.2196 | 108.6102 | 61.719 | 124.4835 | 573.1332 | 376.8658 | 103.512 | 5.3651 | 3.9933 | 0.72367 | 88.8993 | 84.1602 | 1.5029 | 0.72299 | 0.00081 | 16.0093 | 87.6686 | 6.8566 | 0.82918 | -0.00062 | 0.72299 | 14.7049
45.8999 | 1803.9371 | 91.6326 | 27.0384 | 41.2193 | 193.1354 | 40.3871 | 89.8892 | 95.1697 | 95.6219 | 99.2267 | 84.1032 | 62.1882 | 123.4126 | 573.0528 | 373.2186 | 103.3336 | 5.3656 | 4.1557 | 0.7236 | 88.9253 | 83.9597 | 1.4978 | 0.72294 | 0.00081 | 16.0171 | 87.4044 | 6.8697 | 0.82918 | -0.00062 | 0.72294 | 14.7127
45.9082 | 1805.4098 | 91.5867 | 27.0809 | 41.2167 | 193.2337 | 40.4248 | 90.2072 | 95.2369 | 95.9639 | 99.2212 | 164.8752 | 62.1831 | 121.8307 | 574.3227 | 371.7708 | 103.2766 | 5.4053 | 3.9655 | 0.72201 | 89.0185 | 84.2052 | 1.4824 | 0.7214 | 0.00081 | 16.2646 | 87.5504 | 6.9117 | 0.82918 | -0.00062 | 0.7214 | 14.9574
45.9165 | 1805.526 | 91.7329 | 27.2398 | 41.2473 | 193.2267 | 40.3567 | 90.7707 | 95.1866 | 96.0376 | 99.2251 | 117.5538 | 62.1793 | 118.6588 | 573.7808 | 376.0883 | 103.5037 | 5.3937 | 4.2118 | 0.72339 | 88.9935 | 84.0192 | 1.4966 | 0.72276 | 0.00081 | 16.0448 | 87.4029 | 7.0378 | 0.82918 | -0.00062 | 0.72276 | 14.74
45.9248 | 1803.9373 | 91.582 | 27.3618 | 41.2595 | 193.3141 | 40.3541 | 90.2768 | 95.2852 | 95.794 | 99.2314 | 87.9738 | 62.2143 | 122.7281 | 573.3779 | 375.6695 | 103.2493 | 5.4278 | 3.9893 | 0.72383 | 88.9352 | 84.2162 | 1.5021 | 0.72317 | 0.00081 | 15.9793 | 87.5839 | 6.7354 | 0.82918 | -0.00062 | 0.72317 | 14.6752
45.9332 | 1803.9421 | 91.7074 | 27.7867 | 41.2514 | 193.4382 | 40.3802 | 90.058 | 95.2112 | 95.5845 | 99.2207 | 119.2692 | 62.1688 | 125.9657 | 576.8724 | 379.6371 | 103.376 | 5.3578 | 3.8548 | 0.72264 | 88.9555 | 83.7587 | 1.4935 | 0.72199 | 0.00081 | 16.1692 | 87.3197 | 6.6479 | 0.82918 | -0.00062 | 0.72199 | 14.863
45.9415 | 1803.9757 | 91.789 | 28.1175 | 41.2624 | 193.5515 | 40.4025 | 90.3387 | 95.178 | 95.8891 | 99.2382 | 107.6016 | 62.2062 | 123.8305 | 574.8966 | 375.6564 | 103.5782 | 5.3986 | 3.9934 | 0.72256 | 88.9745 | 83.7016 | 1.4999 | 0.72192 | 0.00081 | 16.1807 | 86.9811 | 7.0207 | 0.82918 | -0.00062 | 0.72192 | 14.8744
45.9498 | 1802.343 | 91.7829 | 28.2771 | 41.2797 | 193.6847 | 40.421 | 90.68 | 95.1565 | 95.722 | 99.2255 | 73.7706 | 62.1982 | 121.1956 | 572.935 | 377.1923 | 103.8039 | 5.4249 | 4.1764 | 0.72339 | 88.9829 | 83.8848 | 1.502 | 0.72275 | 0.00081 | 16.0466 | 87.1821 | 7.0428 | 0.82918 | -0.00062 | 0.72275 | 14.7418
45.9582 | 1802.4684 | 91.6799 | 28.3615 | 41.2949 | 193.7581 | 40.4562 | 90.2393 | 95.1288 | 95.9711 | 99.2391 | 160.203 | 62.215 | 121.8708 | 576.7328 | 374.867 | 103.6633 | 5.3512 | 4.0722 | 0.72297 | 88.9726 | 83.8144 | 1.5008 | 0.72233 | 0.00081 | 16.1145 | 87.2678 | 6.7584 | 0.82918 | -0.00062 | 0.72233 | 14.8089
45.9665 | 1803.9224 | 91.5668 | 28.3703 | 41.3181 | 193.7987 | 40.4296 | 90.5866 | 95.2133 | 95.6899 | 99.2347 | 116.5416 | 61.6956 | 120.8968 | 573.6605 | 375.7858 | 103.5715 | 5.3754 | 4.0739 | 0.7284 | 88.9406 | 84.107 | 1.5007 | 0.72774 | 0.00081 | 15.251 | 87.3473 | 6.8371 | 0.82918 | -0.00062 | 0.72774 | 13.9552
45.9749 | 1803.9639 | 91.8186 | 28.3703 | 41.3488 | 193.756 | 40.4439 | 90.4383 | 95.1976 | 95.8562 | 99.2337 | 88.9182 | 63.1383 | 125.6212 | 573.0892 | 372.4634 | 103.5006 | 5.3945 | 4.3923 | 0.72291 | 88.984 | 84.4263 | 1.5032 | 0.72228 | 0.00081 | 16.1233 | 87.638 | 6.8323 | 0.82918 | -0.00062 | 0.72228 | 14.8176
45.9832 | 1803.8862 | 91.8215 | 28.4342 | 41.3358 | 193.8907 | 40.4558 | 90.4675 | 95.207 | 95.577 | 99.2324 | 118.6896 | 64.1066 | 123.7073 | 576.4085 | 375.9656 | 103.5235 | 5.3683 | 4.1159 | 0.72402 | 89.118 | 84.2564 | 1.5036 | 0.72347 | 0.00081 | 15.9312 | 87.8988 | 6.6142 | 0.82918 | -0.00062 | 0.72347 | 14.6277
45.9915 | 1803.947 | 91.5349 | 28.4751 | 41.3876 | 193.914 | 40.4608 | 90.9768 | 95.1749 | 95.9008 | 99.2332 | 110.3298 | 63.5972 | 123.1181 | 571.4725 | 375.8841 | 103.3498 | 5.4213 | 4.1619 | 0.72436 | 89.0921 | 84.432 | 1.5043 | 0.72379 | 0.00081 | 15.8794 | 87.7845 | 6.6375 | 0.82918 | -0.00062 | 0.72379 | 14.5765
45.9999 | 1802.317 | 91.9198 | 28.3799 | 41.3907 | 193.9924 | 40.4848 | 90.7797 | 95.2254 | 95.8734 | 99.2335 | 73.266 | 64.1096 | 125.072 | 573.1289 | 374.724 | 103.4718 | 5.3609 | 4.4069 | 0.72932 | 89.0648 | 84.3473 | 1.5 | 0.72874 | 0.00081 | 15.0927 | 87.7248 | 6.9932 | 0.82918 | -0.00062 | 0.72874 | 13.7986
46.0082 | 1802.3525 | 91.7037 | 28.4536 | 41.3925 | 194.1149 | 40.5452 | 90.6107 | 95.2489 | 95.9549 | 99.2314 | 147.3048 | 64.1074 | 128.5419 | 577.5645 | 374.782 | 103.3349 | 5.3761 | 4.3431 | 0.71989 | 89.0876 | 83.7229 | 1.4732 | 0.71933 | 0.00081 | 16.5999 | 87.27 | 6.8158 | 0.82918 | -0.00062 | 0.71933 | 15.2889
46.0165 | 1803.8852 | 91.8004 | 28.3578 | 41.3903 | 194.0782 | 40.4691 | 90.7746 | 95.2712 | 95.9892 | 99.2334 | 112.7664 | 64.529 | 121.6459 | 571.81 | 376.589 | 103.232 | 5.3712 | 4.249 | 0.72135 | 89.088 | 83.8084 | 1.499 | 0.72079 | 0.00081 | 16.3635 | 87.2772 | 6.9688 | 0.82918 | -0.00062 | 0.72079 | 15.0551
46.0249 | 1803.9169 | 91.7847 | 28.5509 | 41.4169 | 194.1576 | 40.4928 | 90.8392 | 95.2517 | 96.1486 | 99.2312 | 132.3066 | 63.614 | 121.6558 | 573.2885 | 374.4312 | 103.2587 | 5.3823 | 4.4627 | 0.72254 | 89.236 | 83.6626 | 1.5119 | 0.72207 | 0.0008 | 16.1568 | 86.9161 | 6.7602 | 0.82918 | -0.00062 | 0.72207 | 14.8507
46.0332 | 1802.3671 | 91.804 | 28.7689 | 41.4231 | 194.1821 | 40.4728 | 90.4121 | 95.2275 | 95.6784 | 99.2453 | 111.5688 | 64.0588 | 122.7587 | 576.9568 | 377.3614 | 103.4564 | 5.3571 | 4.1969 | 0.72887 | 89.1822 | 83.7441 | 1.502 | 0.72836 | 0.00081 | 15.1516 | 87.1339 | 6.7878 | 0.82918 | -0.00062 | 0.72836 | 13.8568
46.0415 | 1803.9146 | 91.9341 | 28.7642 | 41.3987 | 194.1976 | 40.4679 | 90.2776 | 95.1986 | 95.9196 | 99.24 | 104.3298 | 62.6347 | 128.2588 | 570.2423 | 377.037 | 103.4265 | 5.3788 | 3.9841 | 0.72334 | 89.07 | 83.9568 | 1.5005 | 0.72276 | 0.00081 | 16.0458 | 87.5543 | 6.8669 | 0.82918 | -0.00062 | 0.72276 | 14.741
46.0498 | 1803.7335 | 91.9282 | 28.6724 | 41.419 | 194.2548 | 40.5097 | 90.23 | 95.2477 | 95.6122 | 99.2443 | 113.4642 | 62.1681 | 123.1695 | 575.4965 | 375.9677 | 103.4608 | 5.368 | 4.1098 | 0.72339 | 89.1023 | 83.8216 | 1.5012 | 0.72284 | 0.00081 | 16.0331 | 87.4118 | 6.6342 | 0.82918 | -0.00062 | 0.72284 | 14.7285
46.0582 | 1804.0649 | 91.7352 | 28.6899 | 41.3916 | 194.1808 | 40.4563 | 90.9506 | 95.2529 | 96.0785 | 99.2346 | 129.3864 | 63.6057 | 120.5698 | 574.4071 | 375.0822 | 103.3897 | 5.366 | 4.3366 | 0.72406 | 89.1131 | 83.9969 | 1.5009 | 0.72351 | 0.00081 | 15.9252 | 87.5327 | 7.2043 | 0.82918 | -0.00062 | 0.72351 | 14.6217
46.0665 | 1802.3229 | 91.9192 | 28.8891 | 41.4036 | 194.2267 | 40.449 | 90.5402 | 95.2117 | 95.8304 | 99.2372 | 80.9124 | 63.1693 | 124.198 | 569.5756 | 376.5386 | 103.674 | 5.3795 | 4.1166 | 0.72159 | 89.1052 | 84.0505 | 1.5039 | 0.72103 | 0.00081 | 16.3236 | 87.4783 | 6.9803 | 0.82918 | -0.00062 | 0.72103 | 15.0157
46.0748 | 1803.9261 | 91.6909 | 29.0166 | 41.419 | 194.1665 | 40.4614 | 90.9719 | 95.256 | 95.7757 | 99.2481 | 127.575 | 62.6906 | 126.3689 | 575.2177 | 375.207 | 103.5768 | 5.3897 | 4.2084 | 0.72281 | 89.1262 | 83.8069 | 1.5023 | 0.72227 | 0.00081 | 16.1242 | 87.5923 | 6.8827 | 0.82918 | -0.00062 | 0.72227 | 14.8185
46.0832 | 1803.881 | 91.8696 | 28.9933 | 41.4079 | 194.2512 | 40.4443 | 90.8237 | 95.3217 | 95.8502 | 99.2569 | 106.9554 | 62.2033 | 120.6265 | 574.4514 | 375.5435 | 103.2602 | 5.3378 | 4.0386 | 0.72291 | 89.1338 | 83.8066 | 1.5056 | 0.72237 | 0.00081 | 16.1075 | 87.1674 | 6.9124 | 0.82918 | -0.00062 | 0.72237 | 14.802
46.0915 | 1803.4831 | 91.9291 | 29.1387 | 41.3911 | 194.3639 | 40.4488 | 90.619 | 95.2055 | 95.9429 | 99.2493 | 100.98 | 62.6601 | 122.0049 | 570.0386 | 374.6254 | 103.405 | 5.3629 | 3.8382 | 0.72179 | 89.1645 | 83.8359 | 1.4963 | 0.72127 | 0.00081 | 16.2847 | 87.3333 | 6.9463 | 0.82918 | -0.00062 | 0.72127 | 14.9773
46.0999 | 1803.879 | 92.0179 | 29.0116 | 41.4051 | 194.2958 | 40.4951 | 90.4509 | 95.2985 | 95.7027 | 99.2459 | 185.049 | 62.1648 | 124.0102 | 575.9352 | 375.0378 | 103.6738 | 5.3681 | 4.0339 | 0.72108 | 89.2402 | 83.899 | 1.5029 | 0.72061 | 0.00081 | 16.3917 | 87.3928 | 6.7851 | 0.82918 | -0.00062 | 0.72061 | 15.0831
46.1082 | 1803.9324 | 91.7396 | 29.0727 | 41.4177 | 194.3555 | 40.4492 | 90.3235 | 95.2969 | 95.6153 | 99.2426 | 122.2302 | 62.6523 | 123.1069 | 574.625 | 377.9678 | 103.4439 | 5.3804 | 4.1511 | 0.72422 | 89.1401 | 84.35 | 1.5018 | 0.72368 | 0.00081 | 15.8972 | 87.9409 | 6.7227 | 0.82918 | -0.00062 | 0.72368 | 14.5941
46.1165 | 1803.9364 | 91.762 | 29.1641 | 41.4107 | 194.4243 | 40.4052 | 90.6321 | 95.2135 | 95.88 | 99.2412 | 92.1024 | 62.6853 | 121.417 | 575.479 | 375.7699 | 103.346 | 5.385 | 3.928 | 0.72309 | 89.0797 | 84.4445 | 1.4969 | 0.72252 | 0.00081 | 16.0843 | 87.8735 | 6.9652 | 0.82918 | -0.00062 | 0.72252 | 14.779
46.1249 | 1803.9348 | 92.0208 | 29.1629 | 41.4007 | 194.4535 | 40.4245 | 90.4028 | 95.26 | 95.6736 | 99.2447 | 120.333 | 62.6381 | 120.6049 | 576.2934 | 373.7064 | 103.5412 | 5.3594 | 4.0577 | 0.72227 | 89.184 | 84.5468 | 1.4935 | 0.72176 | 0.00081 | 16.2064 | 87.8148 | 6.8006 | 0.82918 | -0.00062 | 0.72176 | 14.8998
46.1332 | 1805.5641 | 91.8029 | 29.1012 | 41.4124 | 194.502 | 40.3976 | 90.8705 | 95.1767 | 95.7716 | 99.2476 | 107.394 | 63.609 | 122.6398 | 574.4949 | 378.1487 | 103.3005 | 5.3449 | 4.2429 | 0.72272 | 89.1724 | 83.6193 | 1.5026 | 0.7222 | 0.0008 | 16.1354 | 87.022 | 6.7239 | 0.82918 | -0.00062 | 0.7222 | 14.8296
46.1415 | 1803.8893 | 91.9872 | 29.0079 | 41.4065 | 194.3003 | 40.4147 | 90.431 | 95.2491 | 95.459 | 99.2499 | 78.1086 | 62.6448 | 123.2236 | 575.6921 | 375.7633 | 103.2327 | 5.3483 | 3.8661 | 0.72256 | 89.1803 | 83.8671 | 1.5009 | 0.72205 | 0.00081 | 16.1592 | 87.1541 | 6.8129 | 0.82918 | -0.00062 | 0.72205 | 14.8531
46.1499 | 1804.0959 | 91.8723 | 29.1335 | 41.4121 | 194.3109 | 40.4358 | 90.6348 | 95.2502 | 96.0679 | 99.2403 | 153.7632 | 63.6011 | 124.4604 | 573.28 | 375.0559 | 103.112 | 5.3981 | 4.0059 | 0.72246 | 89.1376 | 83.9384 | 1.4999 | 0.72193 | 0.00081 | 16.1797 | 87.0712 | 7.0791 | 0.82918 | -0.00062 | 0.72193 | 14.8734
46.1582 | 1803.8547 | 91.699 | 29.1334 | 41.3884 | 194.3718 | 40.3867 | 90.9113 | 95.214 | 95.5983 | 99.2483 | 120.0372 | 62.6497 | 124.5181 | 574.3128 | 374.8946 | 103.4741 | 5.401 | 4.1421 | 0.72276 | 89.1608 | 83.753 | 1.4987 | 0.72224 | 0.00081 | 16.1293 | 87.0382 | 6.6347 | 0.82918 | -0.00062 | 0.72224 | 14.8236
46.1665 | 1803.8895 | 91.7486 | 29.1536 | 41.3768 | 194.4317 | 40.3886 | 90.4784 | 95.2055 | 96.0845 | 99.2497 | 79.5198 | 62.1589 | 119.4642 | 575.0418 | 371.0692 | 103.323 | 5.3713 | 4.0168 | 0.72325 | 89.214 | 83.5774 | 1.5036 | 0.72276 | 0.0008 | 16.045 | 87.0506 | 6.7777 | 0.82918 | -0.00062 | 0.72276 | 14.7402
46.1748 | 1803.9051 | 91.9324 | 29.078 | 41.3813 | 194.3184 | 40.4037 | 90.3156 | 95.1924 | 95.8288 | 99.2554 | 121.9698 | 62.6308 | 123.5755 | 573.4202 | 376.2392 | 103.5563 | 5.3851 | 3.9774 | 0.72251 | 89.1319 | 83.9963 | 1.5036 | 0.72197 | 0.00081 | 16.1728 | 87.472 | 6.6612 | 0.82918 | -0.00062 | 0.72197 | 14.8666
46.1832 | 1804.0722 | 91.7485 | 29.0588 | 41.3516 | 194.3171 | 40.402 | 90.6125 | 95.2154 | 95.8847 | 99.2483 | 108.6876 | 62.6806 | 126.5725 | 574.5119 | 373.62 | 103.3704 | 5.3759 | 4.1411 | 0.7236 | 89.1418 | 83.938 | 1.5058 | 0.72307 | 0.00081 | 15.9955 | 87.631 | 6.8851 | 0.82918 | -0.00062 | 0.72307 | 14.6913
46.1915 | 1803.9205 | 91.725 | 29.2668 | 41.3571 | 194.3738 | 40.3902 | 90.7737 | 95.1539 | 96.0071 | 99.2501 | 93.1782 | 62.6656 | 121.8183 | 576.3121 | 375.075 | 103.6679 | 5.3881 | 4.1046 | 0.72319 | 89.105 | 83.8308 | 1.501 | 0.72263 | 0.00081 | 16.0665 | 87.2233 | 6.889 | 0.82918 | -0.00062 | 0.72263 | 14.7615
46.1998 | 1803.9003 | 91.964 | 29.426 | 41.3333 | 194.3715 | 40.4214 | 90.3957 | 95.2128 | 95.6522 | 99.2378 | 181.7418 | 62.2084 | 122.7426 | 573.5359 | 377.4306 | 103.4622 | 5.3698 | 3.8091 | 0.72146 | 89.1197 | 84.2954 | 1.4998 | 0.72091 | 0.00081 | 16.3438 | 87.6806 | 7.1494 | 0.82918 | -0.00062 | 0.72091 | 15.0356
46.2082 | 1803.9874 | 91.9481 | 29.6791 | 41.3272 | 194.4566 | 40.3289 | 90.8272 | 95.1875 | 95.7813 | 99.2491 | 120.327 | 62.6335 | 124.5922 | 573.2111 | 376.9052 | 103.5888 | 5.3797 | 4.0561 | 0.72479 | 89.073 | 83.9419 | 1.4988 | 0.72421 | 0.00081 | 15.8121 | 87.5955 | 6.8488 | 0.82918 | -0.00062 | 0.72421 | 14.5099
46.2165 | 1803.9031 | 91.7339 | 29.8938 | 41.3294 | 194.436 | 40.365 | 90.6911 | 95.2238 | 95.802 | 99.2424 | 146.6964 | 62.1684 | 126.8876 | 575.4256 | 375.5358 | 103.4045 | 5.4291 | 4.0555 | 0.72294 | 89.0825 | 84.2666 | 1.5023 | 0.72236 | 0.00081 | 16.109 | 87.9192 | 6.7239 | 0.82918 | -0.00062 | 0.72236 | 14.8035
46.2249 | 1805.4966 | 91.7383 | 30.188 | 41.3193 | 194.5372 | 40.3426 | 90.263 | 95.2114 | 95.9896 | 99.2435 | 113.1744 | 62.1932 | 122.0121 | 573.0931 | 374.5184 | 103.434 | 5.426 | 3.8988 | 0.72393 | 89.065 | 84.2526 | 1.5025 | 0.72335 | 0.00081 | 15.9515 | 87.6048 | 6.948 | 0.82918 | -0.00062 | 0.72335 | 14.6477
46.2332 | 1803.8801 | 91.9279 | 30.3301 | 41.3201 | 194.5227 | 40.3495 | 90.7728 | 95.1103 | 95.7492 | 99.2472 | 103.311 | 62.6834 | 121.605 | 573.6367 | 374.3055 | 103.3203 | 5.4214 | 4.1496 | 0.7239 | 89.0568 | 84.248 | 1.5008 | 0.72331 | 0.00081 | 15.9567 | 87.7633 | 6.9347 | 0.82918 | -0.00062 | 0.72331 | 14.6529
46.2415 | 1803.9013 | 91.979 | 30.3381 | 41.3151 | 194.5511 | 40.3913 | 90.7692 | 95.1409 | 95.7258 | 99.2503 | 83.2974 | 62.6424 | 121.713 | 575.7574 | 375.3166 | 103.3348 | 5.4173 | 3.9712 | 0.72391 | 89.0722 | 83.8993 | 1.5008 | 0.72333 | 0.00081 | 15.9537 | 87.1582 | 6.8454 | 0.82918 | -0.00062 | 0.72333 | 14.65
46.2499 | 1803.9141 | 91.8517 | 30.3948 | 41.3046 | 194.572 | 40.3918 | 90.6552 | 95.1887 | 95.6209 | 99.2511 | 139.5276 | 62.1673 | 124.1886 | 573.086 | 377.0672 | 103.2592 | 5.372 | 3.7554 | 0.72375 | 89.0283 | 83.9168 | 1.5039 | 0.72315 | 0.00081 | 15.9827 | 87.4293 | 6.7971 | 0.82918 | -0.00062 | 0.72315 | 14.6786
46.2582 | 1803.9185 | 91.7213 | 30.4599 | 41.3175 | 194.5403 | 40.3194 | 90.0636 | 95.1718 | 95.6542 | 99.2491 | 113.0442 | 61.7178 | 122.3421 | 573.2803 | 377.7423 | 103.1362 | 5.3672 | 4.047 | 0.72403 | 89.007 | 83.8826 | 1.5032 | 0.72341 | 0.00081 | 15.9412 | 87.4719 | 6.8009 | 0.82918 | -0.00062 | 0.72341 | 14.6376
46.2665 | 1803.9609 | 91.921 | 30.5303 | 41.3309 | 194.5961 | 40.3785 | 90.912 | 95.1093 | 96.0333 | 99.2497 | 158.3616 | 62.155 | 120.1512 | 576.8899 | 375.602 | 102.9402 | 5.3567 | 4.0997 | 0.72344 | 89.1493 | 83.9794 | 1.5116 | 0.72291 | 0.00081 | 16.0219 | 87.4808 | 7.1018 | 0.82918 | -0.00062 | 0.72291 | 14.7174
46.2749 | 1803.9558 | 91.8335 | 30.63 | 41.3327 | 194.5983 | 40.3579 | 90.6908 | 95.0995 | 95.7983 | 99.255 | 115.0692 | 62.1967 | 123.0491 | 574.3283 | 374.2293 | 103.1581 | 5.3411 | 3.9394 | 0.73097 | 89.0676 | 83.9237 | 1.5015 | 0.73039 | 0.00081 | 14.8323 | 87.299 | 6.6369 | 0.82918 | -0.00062 | 0.73039 | 13.5412
46.2832 | 1803.9396 | 91.9691 | 30.6217 | 41.3355 | 194.6673 | 40.3867 | 90.7864 | 95.1267 | 95.7793 | 99.2534 | 107.9922 | 61.2568 | 126.112 | 573.2858 | 375.6029 | 103.369 | 5.3454 | 4.118 | 0.72371 | 89.0303 | 83.9534 | 1.5011 | 0.72311 | 0.00081 | 15.9895 | 87.7603 | 7.0026 | 0.82918 | -0.00062 | 0.72311 | 14.6853
46.2915 | 1803.8997 | 91.9053 | 30.4755 | 41.3393 | 194.5521 | 40.4154 | 90.5638 | 95.1394 | 95.6543 | 99.2548 | 72.0876 | 62.2179 | 120.614 | 577.0039 | 376.0473 | 103.3392 | 5.2971 | 3.9705 | 0.72311 | 89.0163 | 84.1409 | 1.5032 | 0.7225 | 0.00081 | 16.0879 | 87.7268 | 6.5928 | 0.82918 | -0.00062 | 0.7225 | 14.7826
46.2998 | 1802.4836 | 91.6994 | 30.2999 | 41.3747 | 194.5204 | 40.431 | 90.2532 | 95.0966 | 95.8972 | 99.2498 | 146.7834 | 61.7683 | 122.8621 | 570.439 | 374.1212 | 103.4004 | 5.2889 | 3.8006 | 0.72235 | 88.988 | 83.844 | 1.4987 | 0.72172 | 0.00081 | 16.2133 | 87.325 | 7.1983 | 0.82918 | -0.00062 | 0.72172 | 14.9067
46.3082 | 1803.9392 | 91.8428 | 30.1077 | 41.3435 | 194.5546 | 40.3734 | 90.2738 | 95.1552 | 95.6722 | 99.245 | 113.3046 | 62.1769 | 123.9256 | 574.6752 | 370.3217 | 103.5832 | 5.3411 | 4.1754 | 0.71918 | 88.9492 | 84.1784 | 1.5002 | 0.71853 | 0.00081 | 16.7299 | 87.2693 | 6.8222 | 0.82918 | -0.00062 | 0.71853 | 15.4174
46.3165 | 1805.5275 | 91.7266 | 30.0651 | 41.3338 | 194.5531 | 40.3706 | 90.0941 | 95.0799 | 95.9497 | 99.2538 | 139.1754 | 61.7489 | 127.7645 | 575.7852 | 371.4255 | 103.5743 | 5.2926 | 4.0955 | 0.72237 | 89.0115 | 83.9882 | 1.5028 | 0.72176 | 0.00081 | 16.2071 | 87.3624 | 6.744 | 0.82918 | -0.00062 | 0.72176 | 14.9005
46.3248 | 1802.3463 | 91.7516 | 29.9904 | 41.3099 | 194.5112 | 40.3916 | 90.3382 | 95.1159 | 95.6699 | 99.2399 | 110.286 | 62.2139 | 121.3042 | 570.8358 | 375.3575 | 103.2916 | 5.3299 | 3.9235 | 0.72297 | 89.0062 | 83.5635 | 1.5022 | 0.72235 | 0.0008 | 16.1107 | 87.2296 | 6.8817 | 0.82918 | -0.00062 | 0.72235 | 14.8052
46.3332 | 1802.2816 | 91.7014 | 29.9521 | 41.3321 | 194.5117 | 40.3738 | 90.0262 | 95.2016 | 96.1255 | 99.2413 | 105.4434 | 61.2144 | 119.9325 | 576.0561 | 377.1143 | 103.4651 | 5.29 | 4.155 | 0.7238 | 89.0392 | 84.1525 | 1.4945 | 0.7232 | 0.00081 | 15.9745 | 87.5704 | 7.0738 | 0.82918 | -0.00062 | 0.7232 | 14.6705
46.3415 | 1802.4468 | 91.8286 | 29.9801 | 41.3165 | 194.4978 | 40.3928 | 90.7047 | 95.1604 | 95.7022 | 99.2435 | 91.5918 | 62.2223 | 122.5593 | 574.1483 | 375.1365 | 103.4916 | 5.3152 | 3.9591 | 0.71936 | 89.0118 | 84.16 | 1.5025 | 0.71875 | 0.00081 | 16.6937 | 87.4312 | 6.9271 | 0.82918 | -0.00062 | 0.71875 | 15.3816
46.3499 | 1803.934 | 91.8572 | 29.8041 | 41.305 | 194.4797 | 40.3778 | 90.7143 | 95.159 | 95.8609 | 99.2499 | 130.6086 | 61.7413 | 127.8262 | 570.841 | 375.535 | 103.1673 | 5.2938 | 3.8556 | 0.72289 | 88.9636 | 84.0613 | 1.5046 | 0.72225 | 0.00081 | 16.1279 | 87.6615 | 6.8787 | 0.82918 | -0.00062 | 0.72225 | 14.8222
46.3582 | 1802.5344 | 91.7038 | 29.6712 | 41.3051 | 194.3998 | 40.3652 | 89.8969 | 95.1312 | 95.7986 | 99.2481 | 78.6918 | 62.1135 | 123.9981 | 575.8171 | 377.3809 | 103.2087 | 5.2661 | 3.9971 | 0.72391 | 88.9381 | 84.1568 | 1.5027 | 0.72325 | 0.00081 | 15.9671 | 87.5091 | 6.8214 | 0.82918 | -0.00062 | 0.72325 | 14.6631
46.3665 | 1802.2811 | 91.8649 | 29.5286 | 41.2857 | 194.3488 | 40.3779 | 90.6565 | 95.1368 | 95.7649 | 99.2431 | 129.2574 | 61.2422 | 121.7975 | 575.9518 | 374.7004 | 103.2677 | 5.3123 | 4.0987 | 0.72271 | 88.8945 | 84.4565 | 1.4984 | 0.72202 | 0.00081 | 16.1645 | 87.758 | 6.8543 | 0.82918 | -0.00062 | 0.72202 | 14.8584
46.3749 | 1803.9201 | 91.606 | 29.4994 | 41.3007 | 194.3113 | 40.3615 | 90.0356 | 95.1732 | 95.9753 | 99.235 | 108.4074 | 62.6408 | 119.2685 | 569.7268 | 375.581 | 103.0507 | 5.2282 | 4.1121 | 0.7241 | 88.9241 | 84.3037 | 1.5001 | 0.72344 | 0.00081 | 15.937 | 87.7768 | 6.7953 | 0.82918 | -0.00062 | 0.72344 | 14.6334
46.3832 | 1803.9914 | 91.8753 | 29.4473 | 41.2787 | 194.2242 | 40.3877 | 90.5722 | 95.0959 | 95.8346 | 99.247 | 95.8974 | 62.1976 | 124.1661 | 575.3097 | 372.6744 | 103.1618 | 5.2892 | 3.9303 | 0.72284 | 88.9181 | 83.9836 | 1.5016 | 0.72217 | 0.00081 | 16.1407 | 87.3885 | 6.9374 | 0.82918 | -0.00062 | 0.72217 | 14.8348
46.3915 | 1803.9521 | 91.6795 | 29.4185 | 41.2845 | 194.2294 | 40.3978 | 90.6035 | 95.1908 | 95.8612 | 99.2387 | 185.4948 | 62.6475 | 127.6482 | 575.0278 | 376.6075 | 103.205 | 5.2686 | 4.1682 | 0.72268 | 88.8911 | 83.9498 | 1.4992 | 0.72199 | 0.00081 | 16.1686 | 87.7062 | 7.0323 | 0.82918 | -0.00062 | 0.72199 | 14.8625
46.3999 | 1803.9643 | 91.7531 | 29.2159 | 41.2661 | 194.215 | 40.3492 | 90.5925 | 95.1181 | 95.5886 | 99.2345 | 121.878 | 62.1902 | 120.5972 | 569.5413 | 374.8473 | 103.3153 | 5.2873 | 3.933 | 0.72329 | 88.9046 | 83.77 | 1.5 | 0.72261 | 0.00081 | 16.0697 | 87.3324 | 6.725 | 0.82918 | -0.00062 | 0.72261 | 14.7647
46.4082 | 1805.3832 | 91.7631 | 28.9213 | 41.2538 | 194.2108 | 40.337 | 90.3375 | 95.136 | 95.728 | 99.2369 | 90.9636 | 61.7532 | 122.7297 | 574.6488 | 373.9544 | 103.5486 | 5.2528 | 3.788 | 0.71876 | 88.8859 | 83.8148 | 1.502 | 0.71806 | 0.00081 | 16.8054 | 87.0586 | 7.0559 | 0.82918 | -0.00062 | 0.71806 | 15.492
46.4165 | 1803.9235 | 91.6648 | 28.5879 | 41.2358 | 194.0635 | 40.335 | 90.1126 | 95.0445 | 95.9133 | 99.2365 | 122.6442 | 62.1984 | 124.1702 | 575.5898 | 374.093 | 103.4303 | 5.3007 | 3.8909 | 0.72211 | 88.8755 | 83.565 | 1.5008 | 0.72141 | 0.0008 | 16.262 | 86.99 | 6.5993 | 0.82918 | -0.00062 | 0.72141 | 14.9548
46.4248 | 1803.9378 | 91.7627 | 28.4091 | 41.2151 | 194.0374 | 40.3061 | 90.5054 | 95.0818 | 95.8041 | 99.2306 | 108.6186 | 62.177 | 123.4562 | 574.7008 | 375.2338 | 103.507 | 5.2865 | 4.1227 | 0.72255 | 88.868 | 83.7396 | 1.5013 | 0.72184 | 0.00081 | 16.1927 | 87.1605 | 6.7889 | 0.82918 | -0.00062 | 0.72184 | 14.8862
46.4332 | 1805.5259 | 91.7269 | 28.3647 | 41.1926 | 194.0129 | 40.3104 | 90.2014 | 95.0519 | 95.9163 | 99.2387 | 80.3286 | 62.2171 | 128.8927 | 575.079 | 372.2814 | 103.5366 | 5.3021 | 4.0903 | 0.72194 | 88.9862 | 83.8346 | 1.4936 | 0.72131 | 0.00081 | 16.279 | 87.1928 | 6.5965 | 0.82918 | -0.00062 | 0.72131 | 14.9716
46.4415 | 1805.5311 | 91.6715 | 28.456 | 41.1797 | 193.9314 | 40.3475 | 89.9537 | 95.058 | 95.7922 | 99.2294 | 164.661 | 61.7375 | 121.5526 | 573.9737 | 376.4392 | 103.4054 | 5.2459 | 3.9131 | 0.73019 | 88.8593 | 84.1154 | 1.5031 | 0.72948 | 0.00081 | 14.9744 | 87.6883 | 6.9981 | 0.82918 | -0.00062 | 0.72948 | 13.6817
46.4498 | 1805.5184 | 91.7633 | 28.3159 | 41.1785 | 193.915 | 40.2487 | 90.1686 | 95.1008 | 96.0662 | 99.2319 | 120.0264 | 61.7468 | 123.6063 | 574.0389 | 377.0207 | 103.4653 | 5.2971 | 4.2349 | 0.72242 | 88.87 | 84.4066 | 1.4985 | 0.72172 | 0.00081 | 16.2133 | 87.7868 | 6.8033 | 0.82918 | -0.00062 | 0.72172 | 14.9066
46.4582 | 1805.5304 | 91.5301 | 28.1326 | 41.1323 | 193.819 | 40.246 | 89.8507 | 95.0352 | 95.6307 | 99.2326 | 133.3854 | 62.2171 | 122.7083 | 575.4225 | 374.4221 | 103.5304 | 5.287 | 3.9108 | 0.7228 | 88.8133 | 84.5125 | 1.4975 | 0.72207 | 0.00081 | 16.1572 | 87.5708 | 6.8268 | 0.82918 | -0.00062 | 0.72207 | 14.8511
46.4665 | 1803.8881 | 91.5677 | 27.8694 | 41.1153 | 193.7589 | 40.245 | 89.8908 | 95.0066 | 95.8958 | 99.2364 | 118.2846 | 62.1648 | 128.196 | 574.476 | 375.2772 | 103.2862 | 5.2956 | 3.8601 | 0.7245 | 88.8464 | 84.1471 | 1.497 | 0.72378 | 0.00081 | 15.8812 | 87.9318 | 6.8194 | 0.82918 | -0.00062 | 0.72378 | 14.5782
46.4749 | 1802.3469 | 91.7 | 27.817 | 41.1024 | 193.7934 | 40.2098 | 89.9698 | 95.0509 | 95.9704 | 99.2295 | 107.7144 | 62.1774 | 123.1115 | 574.3053 | 372.9657 | 103.066 | 5.2982 | 3.9781 | 0.72146 | 88.7688 | 84.0291 | 1.5004 | 0.72069 | 0.00081 | 16.3788 | 87.3012 | 7.0656 | 0.82918 | -0.00062 | 0.72069 | 15.0702
46.4832 | 1803.9162 | 91.4337 | 27.6739 | 41.0911 | 193.6552 | 40.2193 | 90.0281 | 94.9428 | 96.0897 | 99.2215 | 76.0014 | 62.2111 | 120.736 | 575.3797 | 376.4647 | 103.2353 | 5.2672 | 4.202 | 0.72289 | 88.7716 | 84.0625 | 1.5014 | 0.72213 | 0.00081 | 16.1474 | 87.4921 | 7.0753 | 0.82918 | -0.00062 | 0.72213 | 14.8414
46.4915 | 1803.6028 | 91.507 | 27.6864 | 41.0488 | 193.5284 | 40.2088 | 89.596 | 94.9692 | 95.8423 | 99.2298 | 137.529 | 62.1851 | 124.998 | 574.1333 | 373.5276 | 103.3088 | 5.2982 | 4.0522 | 0.72277 | 88.7266 | 83.8455 | 1.4989 | 0.72198 | 0.00081 | 16.171 | 87.1525 | 6.4181 | 0.82918 | -0.00062 | 0.72198 | 14.8648
46.4999 | 1803.9726 | 91.5133 | 27.7839 | 41.0397 | 193.5561 | 40.1482 | 89.9712 | 94.9667 | 95.8356 | 99.2234 | 111.309 | 62.6909 | 123.918 | 575.6132 | 373.9286 | 103.2719 | 5.2883 | 4.104 | 0.7225 | 88.8743 | 84.0122 | 1.4981 | 0.7218 | 0.00081 | 16.2001 | 87.2634 | 6.8052 | 0.82918 | -0.00062 | 0.7218 | 14.8935
46.5082 | 1803.9263 | 91.5229 | 27.6198 | 41.0283 | 193.4726 | 40.1628 | 90.2101 | 94.9556 | 95.8714 | 99.2216 | 146.5914 | 62.2229 | 120.5887 | 574.9471 | 376.0546 | 103.1133 | 5.311 | 4.0164 | 0.72301 | 88.8273 | 83.792 | 1.5048 | 0.72229 | 0.00081 | 16.1217 | 87.2469 | 6.862 | 0.82918 | -0.00062 | 0.72229 | 14.8161
46.5165 | 1803.9071 | 91.2947 | 27.2669 | 41.0349 | 193.4678 | 40.1542 | 90.2142 | 94.9872 | 95.6584 | 99.2294 | 115.4904 | 62.1736 | 123.2284 | 571.4367 | 375.6621 | 103.5358 | 5.2849 | 3.8225 | 0.72244 | 88.7415 | 83.7111 | 1.4997 | 0.72166 | 0.00081 | 16.223 | 87.2205 | 7.0842 | 0.82918 | -0.00062 | 0.72166 | 14.9162
46.5249 | 1802.3527 | 91.5689 | 26.8015 | 41.0262 | 193.3929 | 40.1664 | 89.9864 | 94.9702 | 95.822 | 99.2255 | 108.0606 | 62.217 | 124.6608 | 575.0832 | 374.6942 | 103.5535 | 5.2417 | 4.1233 | 0.72275 | 88.6857 | 84.0016 | 1.5017 | 0.72194 | 0.00081 | 16.178 | 87.4209 | 6.9286 | 0.82918 | -0.00062 | 0.72194 | 14.8717
46.5332 | 1803.9465 | 91.2863 | 26.3524 | 41.0175 | 193.2911 | 40.1639 | 90.3677 | 94.974 | 95.8031 | 99.2279 | 71.8458 | 62.1945 | 125.2713 | 573.1297 | 376.1213 | 103.4965 | 5.2409 | 4.1621 | 0.72184 | 88.6963 | 83.8033 | 1.5009 | 0.72103 | 0.00081 | 16.3245 | 87.4532 | 6.8193 | 0.82918 | -0.00062 | 0.72103 | 15.0166
46.5415 | 1802.3303 | 91.5481 | 26.1428 | 40.9767 | 193.2597 | 40.1321 | 90.086 | 94.9734 | 96.0703 | 99.2203 | 135.9504 | 62.6409 | 123.0769 | 572.9066 | 375.6624 | 103.5479 | 5.2751 | 3.9728 | 0.72126 | 88.6865 | 83.8751 | 1.5013 | 0.72044 | 0.00081 | 16.4187 | 87.1905 | 7.0559 | 0.82918 | -0.00062 | 0.72044 | 15.1097
46.5498 | 1803.9309 | 91.4263 | 26.0547 | 40.9688 | 193.1796 | 40.0885 | 90.1678 | 95.0277 | 95.6794 | 99.2167 | 89.9982 | 62.2161 | 122.879 | 575.6183 | 375.4076 | 103.567 | 5.3015 | 4.1172 | 0.72334 | 88.7091 | 83.9861 | 1.5 | 0.72254 | 0.00081 | 16.0815 | 87.4999 | 7.0491 | 0.82918 | -0.00062 | 0.72254 | 14.7763
46.5582 | 1803.892 | 91.6528 | 26.0774 | 40.963 | 193.1026 | 40.0982 | 89.6047 | 94.9905 | 96.0446 | 99.2053 | 127.6578 | 62.6615 | 123.9724 | 572.562 | 378.0952 | 103.505 | 5.2864 | 4.3148 | 0.72208 | 88.7182 | 83.7041 | 1.504 | 0.72128 | 0.00081 | 16.284 | 87.1767 | 6.8799 | 0.82918 | -0.00062 | 0.72128 | 14.9765
46.5665 | 1802.3124 | 91.6129 | 26.0619 | 40.9391 | 193.1799 | 40.0856 | 89.6416 | 94.983 | 95.6116 | 99.2224 | 113.403 | 62.6369 | 124.3657 | 572.6303 | 373.4905 | 103.4702 | 5.3266 | 3.8899 | 0.72154 | 88.7161 | 84.189 | 1.4722 | 0.72074 | 0.00081 | 16.3716 | 87.3139 | 6.7177 | 0.82918 | -0.00062 | 0.72074 | 15.0631
46.5748 | 1805.5392 | 91.4352 | 26.1744 | 40.9295 | 193.1137 | 40.0912 | 90.3021 | 95.078 | 95.9205 | 99.2186 | 103.3866 | 62.6426 | 128.6932 | 576.629 | 377.7677 | 103.6065 | 5.3296 | 3.9371 | 0.72504 | 88.7379 | 84.2102 | 1.5029 | 0.72425 | 0.00081 | 15.8057 | 87.5388 | 7.0507 | 0.82918 | -0.00062 | 0.72425 | 14.5036
46.5832 | 1805.5488 | 91.3568 | 26.2581 | 40.9355 | 193.107 | 40.144 | 90.4328 | 95.0497 | 96.0263 | 99.213 | 184.7406 | 62.1888 | 123.7384 | 572.7281 | 374.7352 | 103.3671 | 5.3422 | 4.0273 | 0.72329 | 88.7249 | 84.0179 | 1.5013 | 0.7225 | 0.00081 | 16.0878 | 87.3964 | 7.0321 | 0.82918 | -0.00062 | 0.7225 | 14.7825
46.5915 | 1803.8825 | 91.3733 | 26.1392 | 40.9336 | 193.1775 | 40.0687 | 90.6813 | 95.0699 | 96.1112 | 99.2063 | 126.5712 | 63.1523 | 121.5967 | 572.7543 | 376.9391 | 103.3936 | 5.3374 | 4.0857 | 0.72322 | 88.7505 | 84.2307 | 1.4981 | 0.72244 | 0.00081 | 16.0972 | 87.6346 | 6.7774 | 0.82918 | -0.00062 | 0.72244 | 14.7918
46.5999 | 1804.1021 | 91.6347 | 26.0183 | 40.9069 | 193.0345 | 40.0656 | 89.762 | 95.1009 | 95.5781 | 99.215 | 86.9316 | 62.6411 | 121.5463 | 576.6825 | 377.006 | 103.4383 | 5.3764 | 4.0084 | 0.72221 | 88.731 | 84.2562 | 1.5019 | 0.72142 | 0.00081 | 16.2618 | 87.6378 | 6.8258 | 0.82918 | -0.00062 | 0.72142 | 14.9545
46.6082 | 1803.9372 | 91.3856 | 25.9631 | 40.9086 | 193.1064 | 40.093 | 90.6229 | 95.0829 | 96.1129 | 99.215 | 134.3928 | 62.6539 | 122.555 | 574.0396 | 375.5549 | 103.4073 | 5.3715 | 4.1621 | 0.72517 | 88.767 | 83.9275 | 1.507 | 0.72441 | 0.00081 | 15.7814 | 87.181 | 6.7644 | 0.82918 | -0.00062 | 0.72441 | 14.4795
46.6165 | 1803.9397 | 91.396 | 26.1141 | 40.919 | 193.1039 | 40.0268 | 90.4919 | 95.1337 | 95.6199 | 99.2079 | 113.7516 | 62.6467 | 122.672 | 572.3731 | 376.1941 | 103.2878 | 5.4002 | 3.968 | 0.72258 | 88.7533 | 83.8376 | 1.4999 | 0.7218 | 0.00081 | 16.1993 | 87.5766 | 6.7212 | 0.82918 | -0.00062 | 0.7218 | 14.8927
46.6248 | 1805.4884 | 91.3882 | 25.919 | 40.8819 | 193.1979 | 40.0654 | 90.5443 | 95.1503 | 96.0658 | 99.2233 | 107.0616 | 64.5702 | 125.3354 | 576.6529 | 376.6617 | 103.3564 | 5.3736 | 4.1806 | 0.72271 | 88.758 | 84.2015 | 1.5012 | 0.72193 | 0.00081 | 16.1786 | 87.3775 | 6.5809 | 0.82918 | -0.00062 | 0.72193 | 14.8723
46.6332 | 1802.3353 | 91.6003 | 26.1105 | 40.8791 | 193.2486 | 40.0883 | 89.9067 | 95.0976 | 95.7 | 99.2084 | 199.8306 | 65.0089 | 125.4734 | 572.2636 | 377.3926 | 103.3617 | 5.412 | 4.4752 | 0.72374 | 88.777 | 84.4007 | 1.501 | 0.72298 | 0.00081 | 16.0108 | 87.6539 | 6.8743 | 0.82918 | -0.00062 | 0.72298 | 14.7064
46.6415 | 1802.3751 | 91.5298 | 26.3352 | 40.8951 | 193.2743 | 40.0308 | 90.1744 | 95.1608 | 95.9113 | 99.2287 | 126.2166 | 63.1233 | 129.0733 | 573.6135 | 372.3955 | 103.522 | 5.4001 | 4.2599 | 0.72358 | 88.772 | 83.9557 | 1.5012 | 0.72282 | 0.00081 | 16.0357 | 87.4559 | 6.817 | 0.82918 | -0.00062 | 0.72282 | 14.731
46.6499 | 1803.9234 | 91.4582 | 26.4627 | 40.8855 | 193.2864 | 40.0206 | 90.5885 | 95.1997 | 95.6237 | 99.2236 | 106.251 | 63.1559 | 121.3945 | 577.1788 | 377.2729 | 103.5908 | 5.417 | 4.1937 | 0.72258 | 88.7575 | 83.8817 | 1.4978 | 0.72181 | 0.00081 | 16.1989 | 87.4503 | 6.8442 | 0.82918 | -0.00062 | 0.72181 | 14.8924
46.6582 | 1803.9557 | 91.3771 | 26.5764 | 40.8847 | 193.3611 | 40.0786 | 90.6074 | 95.1368 | 96.0127 | 99.2219 | 140.9244 | 64.5634 | 124.132 | 572.0925 | 374.0802 | 103.7102 | 5.3806 | 4.5725 | 0.72205 | 88.7699 | 83.7002 | 1.4989 | 0.72129 | 0.00081 | 16.2824 | 87.0327 | 6.8105 | 0.82918 | -0.00062 | 0.72129 | 14.975
46.6665 | 1803.9435 | 91.7283 | 26.6772 | 40.8939 | 193.3105 | 40.0645 | 90.6011 | 95.1988 | 95.8378 | 99.2184 | 112.575 | 64.0991 | 123.1546 | 573.4161 | 377.7984 | 103.7367 | 5.4345 | 4.3165 | 0.72306 | 88.7785 | 83.873 | 1.5032 | 0.7223 | 0.00081 | 16.1187 | 87.2854 | 6.9066 | 0.82918 | -0.00062 | 0.7223 | 14.8131
46.6748 | 1803.9455 | 91.5963 | 26.7626 | 40.9094 | 193.2221 | 40.0565 | 90.4265 | 95.1716 | 95.8666 | 99.2204 | 108.4416 | 62.1776 | 128.3997 | 577.3564 | 380.08 | 103.8352 | 5.4056 | 3.9771 | 0.71996 | 88.7976 | 83.7351 | 1.4625 | 0.71921 | 0.00081 | 16.6187 | 87.4274 | 7.0305 | 0.82918 | -0.00062 | 0.71921 | 15.3074
46.6832 | 1803.9159 | 91.7167 | 26.8942 | 40.9018 | 193.2537 | 40.0885 | 90.039 | 95.2389 | 95.6438 | 99.2259 | 82.6266 | 62.2184 | 122.6329 | 570.2677 | 377.1525 | 103.4762 | 5.384 | 4.1416 | 0.72271 | 88.8908 | 83.6919 | 1.5011 | 0.72202 | 0.00081 | 16.1651 | 87.1473 | 6.8354 | 0.82918 | -0.00062 | 0.72202 | 14.859
46.6915 | 1803.885 | 91.4388 | 26.9674 | 40.8924 | 193.3213 | 40.0978 | 90.161 | 95.1685 | 95.9396 | 99.2235 | 138.6102 | 62.1716 | 121.0869 | 574.0699 | 374.954 | 103.3993 | 5.4078 | 4.1718 | 0.72366 | 88.8772 | 84.4246 | 1.5038 | 0.72296 | 0.00081 | 16.0134 | 87.8202 | 7.1968 | 0.82918 | -0.00062 | 0.72296 | 14.709
46.6998 | 1803.964 | 91.5701 | 27.283 | 40.8892 | 193.3555 | 40.0828 | 89.9217 | 95.193 | 95.8823 | 99.222 | 114.0048 | 62.2117 | 124.5952 | 575.4424 | 374.4782 | 103.654 | 5.4308 | 3.9853 | 0.72417 | 88.9132 | 84.3019 | 1.5019 | 0.72349 | 0.00081 | 15.9279 | 87.8146 | 6.8992 | 0.82918 | -0.00062 | 0.72349 | 14.6244
46.7082 | 1802.4827 | 91.5524 | 27.6607 | 40.9325 | 193.4613 | 40.1185 | 90.1494 | 95.2699 | 95.7268 | 99.2197 | 154.407 | 62.215 | 123.5549 | 570.0643 | 376.8476 | 103.4644 | 5.4066 | 4.1062 | 0.7228 | 88.9199 | 84.3092 | 1.4994 | 0.72212 | 0.00081 | 16.148 | 87.693 | 6.759 | 0.82918 | -0.00062 | 0.72212 | 14.842
46.7165 | 1800.8811 | 91.7343 | 27.7054 | 40.9319 | 193.5381 | 40.0841 | 90.766 | 95.1819 | 95.8634 | 99.2242 | 115.926 | 62.1587 | 120.8028 | 575.5842 | 374.5108 | 103.5145 | 5.3942 | 4.0806 | 0.72366 | 88.9005 | 84.3256 | 1.5009 | 0.72298 | 0.00081 | 16.0104 | 87.7879 | 6.8733 | 0.82918 | -0.00062 | 0.72298 | 14.706
46.7248 | 1803.9348 | 91.4835 | 27.7891 | 40.94 | 193.5438 | 40.1174 | 90.5184 | 95.2771 | 95.9575 | 99.2221 | 104.7642 | 62.6673 | 123.4137 | 574.8188 | 374.4388 | 103.3708 | 5.3992 | 3.9002 | 0.72319 | 88.9269 | 83.7235 | 1.4997 | 0.72252 | 0.00081 | 16.0842 | 87.4166 | 6.9987 | 0.82918 | -0.00062 | 0.72252 | 14.779
46.7332 | 1802.393 | 91.5098 | 28.0189 | 40.9493 | 193.7665 | 40.1206 | 90.5994 | 95.2043 | 95.7906 | 99.2253 | 76.4478 | 62.6991 | 124.1848 | 572.3 | 376.6142 | 103.6588 | 5.3973 | 4.135 | 0.72243 | 88.9411 | 83.8608 | 1.5008 | 0.72177 | 0.00081 | 16.2041 | 87.5144 | 6.8327 | 0.82918 | -0.00062 | 0.72177 | 14.8976
46.7415 | 1803.8827 | 91.4892 | 28.1433 | 40.9607 | 193.6743 | 40.1061 | 90.3551 | 95.1841 | 95.6298 | 99.2259 | 142.3854 | 62.1931 | 123.773 | 575.4359 | 373.4777 | 103.2013 | 5.4254 | 4.2108 | 0.72179 | 89.139 | 83.7024 | 1.4996 | 0.72125 | 0.00081 | 16.288 | 87.1266 | 6.8859 | 0.82918 | -0.00062 | 0.72125 | 14.9805
46.7498 | 1802.3196 | 91.7788 | 28.114 | 40.9949 | 193.6781 | 40.0772 | 90.9783 | 95.2363 | 95.8328 | 99.2327 | 90.795 | 63.0877 | 122.2369 | 575.0431 | 375.2141 | 103.3327 | 5.3896 | 4.0042 | 0.72259 | 89.0361 | 83.6446 | 1.5022 | 0.72199 | 0.0008 | 16.1686 | 87.2071 | 6.8941 | 0.82918 | -0.00062 | 0.72199 | 14.8624
46.7582 | 1803.9809 | 91.5902 | 28.2759 | 40.9835 | 193.6807 | 40.1 | 90.9888 | 95.2172 | 95.9943 | 99.231 | 133.1484 | 62.2225 | 118.3023 | 575.7018 | 375.5166 | 103.322 | 5.4112 | 4.2686 | 0.72196 | 89.0237 | 84.1477 | 1.4977 | 0.72135 | 0.00081 | 16.2721 | 87.5293 | 6.9618 | 0.82918 | -0.00062 | 0.72135 | 14.9647
46.7665 | 1803.9322 | 91.6634 | 28.5123 | 40.9942 | 193.7918 | 40.0921 | 90.0273 | 95.1874 | 95.7386 | 99.231 | 104.8116 | 62.6582 | 123.0888 | 575.5977 | 376.7814 | 103.6085 | 5.3645 | 4.1234 | 0.72163 | 88.9956 | 83.7066 | 1.4979 | 0.721 | 0.00081 | 16.3284 | 87.2804 | 6.9088 | 0.82918 | -0.00062 | 0.721 | 15.0205
46.7748 | 1803.9253 | 91.7565 | 28.4952 | 40.9896 | 193.768 | 40.1056 | 90.7864 | 95.1884 | 95.5553 | 99.229 | 65.466 | 62.1726 | 122.2889 | 573.9756 | 374.803 | 103.3635 | 5.3744 | 3.8522 | 0.72297 | 88.9953 | 83.7622 | 1.5078 | 0.72234 | 0.00081 | 16.1128 | 87.0784 | 6.8743 | 0.82918 | -0.00062 | 0.72234 | 14.8072
46.7832 | 1802.1759 | 91.6284 | 28.4929 | 41.0108 | 193.7564 | 40.1432 | 90.7954 | 95.23 | 96.0272 | 99.2279 | 136.491 | 63.113 | 122.671 | 574.9794 | 376.3341 | 103.5473 | 5.3656 | 4.0175 | 0.72671 | 88.9886 | 84.0011 | 1.5016 | 0.72608 | 0.00081 | 15.514 | 87.3751 | 6.9944 | 0.82918 | -0.00062 | 0.72608 | 14.2152
46.7915 | 1803.9289 | 91.756 | 28.4176 | 41.0275 | 193.8082 | 40.0837 | 90.8956 | 95.2196 | 95.6955 | 99.2358 | 111.8316 | 62.6672 | 123.8691 | 574.0208 | 373.3834 | 103.9824 | 5.3907 | 4.1948 | 0.72205 | 88.9764 | 84.147 | 1.5012 | 0.72141 | 0.00081 | 16.2626 | 87.3113 | 6.7517 | 0.82918 | -0.00062 | 0.72141 | 14.9554
46.7998 | 1803.9275 | 91.7247 | 28.5102 | 41.0197 | 193.728 | 40.1176 | 90.5731 | 95.2141 | 95.9786 | 99.2258 | 160.3602 | 62.635 | 121.2297 | 574.8618 | 375.7993 | 103.6049 | 5.3619 | 4.0486 | 0.72381 | 89.187 | 83.9149 | 1.5062 | 0.72331 | 0.00081 | 15.9573 | 87.4048 | 6.8645 | 0.82918 | -0.00062 | 0.72331 | 14.6535
46.8082 | 1803.9064 | 91.7214 | 28.4544 | 41.0154 | 193.7369 | 40.0941 | 90.7993 | 95.2499 | 95.6614 | 99.2328 | 117.3168 | 62.6783 | 123.6392 | 576.5182 | 375.9047 | 103.7223 | 5.4023 | 3.9985 | 0.72331 | 89.1235 | 83.9314 | 1.5012 | 0.72276 | 0.00081 | 16.0446 | 87.4841 | 6.9401 | 0.82918 | -0.00062 | 0.72276 | 14.7398
46.8165 | 1803.9093 | 91.826 | 28.4719 | 41.0266 | 193.8348 | 40.0964 | 90.8816 | 95.2423 | 95.7869 | 99.2289 | 109.5024 | 63.614 | 125.8512 | 574.857 | 373.1759 | 103.6355 | 5.3942 | 4.3276 | 0.72187 | 89.0724 | 84.1156 | 1.5038 | 0.72129 | 0.00081 | 16.2814 | 87.7809 | 6.9331 | 0.82918 | -0.00062 | 0.72129 | 14.974
46.8248 | 1803.9106 | 91.6597 | 28.5894 | 41.0373 | 193.7854 | 40.1229 | 90.2764 | 95.2198 | 95.9883 | 99.2288 | 80.6442 | 64.0787 | 122.1312 | 575.1961 | 377.6705 | 103.5825 | 5.379 | 4.4073 | 0.72299 | 89.0769 | 84.061 | 1.5008 | 0.72241 | 0.00081 | 16.1011 | 87.4351 | 6.8943 | 0.82918 | -0.00062 | 0.72241 | 14.7957
46.8332 | 1803.9615 | 91.6793 | 28.7271 | 41.0223 | 193.9364 | 40.119 | 90.5286 | 95.2563 | 95.6479 | 99.2298 | 135.7128 | 63.641 | 122.7554 | 577.0247 | 378.8323 | 103.588 | 5.3674 | 4.0761 | 0.72291 | 89.2547 | 84.2535 | 1.4911 | 0.72245 | 0.00081 | 16.0953 | 87.6643 | 7.0076 | 0.82918 | -0.00062 | 0.72245 | 14.79
46.8415 | 1803.9389 | 91.6655 | 28.9044 | 41.0242 | 193.9708 | 40.0825 | 90.4879 | 95.1941 | 95.6974 | 99.2289 | 112.1922 | 63.6031 | 124.2097 | 574.4005 | 376.3217 | 103.5156 | 5.3753 | 4.3502 | 0.72352 | 89.144 | 84.0621 | 1.5019 | 0.72299 | 0.00081 | 16.0091 | 87.6047 | 6.9038 | 0.82918 | -0.00062 | 0.72299 | 14.7047
46.8498 | 1805.4724 | 91.8072 | 28.9528 | 41.0394 | 193.8698 | 40.1311 | 90.6668 | 95.2073 | 95.6173 | 99.229 | 161.0706 | 64.085 | 124.8346 | 571.0972 | 377.9566 | 103.4787 | 5.3716 | 4.383 | 0.72132 | 89.1058 | 84.4799 | 1.4642 | 0.72076 | 0.00081 | 16.3671 | 87.7535 | 6.7383 | 0.82918 | -0.00062 | 0.72076 | 15.0587
46.8582 | 1803.9412 | 91.8833 | 28.9236 | 41.0499 | 193.8993 | 40.1156 | 90.8911 | 95.2236 | 95.8737 | 99.2258 | 118.2426 | 63.1901 | 123.7614 | 576.2929 | 376.9725 | 103.2604 | 5.3934 | 4.2244 | 0.72217 | 89.0571 | 84.2054 | 1.4972 | 0.72159 | 0.00081 | 16.2343 | 87.388 | 6.8116 | 0.82918 | -0.00062 | 0.72159 | 14.9274
46.8665 | 1803.9704 | 91.7598 | 28.9787 | 41.0679 | 194.0218 | 40.1155 | 90.9005 | 95.2209 | 95.5879 | 99.23 | 109.974 | 63.1129 | 120.2646 | 573.9446 | 375.1153 | 103.176 | 5.4028 | 4.1864 | 0.72339 | 89.1439 | 83.7325 | 1.5125 | 0.72286 | 0.00081 | 16.029 | 87.1284 | 6.7144 | 0.82918 | -0.00062 | 0.72286 | 14.7244
46.8748 | 1803.9381 | 91.714 | 29.0637 | 41.0734 | 194.0936 | 40.1492 | 90.9634 | 95.1958 | 95.6967 | 99.2281 | 76.404 | 63.5982 | 121.8303 | 572.2183 | 373.563 | 103.2584 | 5.3645 | 4.2498 | 0.72219 | 89.1038 | 83.7336 | 1.4992 | 0.72163 | 0.00081 | 16.2266 | 87.2461 | 6.6781 | 0.82918 | -0.00062 | 0.72163 | 14.9198
46.8832 | 1803.922 | 91.6455 | 29.0646 | 41.059 | 194.1304 | 40.1412 | 90.633 | 95.2389 | 95.628 | 99.227 | 140.8872 | 62.1522 | 124.088 | 575.7181 | 375.3285 | 103.2351 | 5.3444 | 3.9095 | 0.71694 | 89.0789 | 83.8397 | 1.483 | 0.71637 | 0.00081 | 17.0824 | 87.064 | 6.816 | 0.82918 | -0.00062 | 0.71637 | 15.7659
46.8915 | 1803.9408 | 92.1229 | 29.1064 | 41.0631 | 194.1159 | 40.1057 | 91.0167 | 95.3087 | 95.9698 | 99.2201 | 111.018 | 62.1927 | 122.8169 | 572.2165 | 376.5184 | 103.4148 | 5.3909 | 4.0472 | 0.72194 | 89.098 | 83.6584 | 1.5028 | 0.72138 | 0.0008 | 16.2672 | 87.0064 | 6.9633 | 0.82918 | -0.00062 | 0.72138 | 14.96
46.8998 | 1803.9568 | 91.6946 | 29.2015 | 41.0828 | 194.0872 | 40.1427 | 90.488 | 95.2606 | 95.5655 | 99.2194 | 90.0636 | 62.143 | 124.1582 | 572.7329 | 374.8546 | 103.5428 | 5.3721 | 4.1774 | 0.72303 | 89.119 | 83.7535 | 1.5024 | 0.72248 | 0.00081 | 16.0896 | 87.1651 | 6.6727 | 0.82918 | -0.00062 | 0.72248 | 14.7844
46.9082 | 1802.2986 | 91.6217 | 29.3653 | 41.0604 | 194.1597 | 40.1528 | 90.3183 | 95.2472 | 95.7968 | 99.2304 | 121.7208 | 62.1647 | 124.8348 | 576.1404 | 375.9366 | 103.6192 | 5.3901 | 4.0581 | 0.72415 | 89.0958 | 83.7749 | 1.5023 | 0.72359 | 0.00081 | 15.9125 | 87.2758 | 6.558 | 0.82918 | -0.00062 | 0.72359 | 14.6092
46.9165 | 1803.9157 | 91.8369 | 29.3928 | 41.0642 | 194.1263 | 40.1307 | 90.5336 | 95.1925 | 95.6843 | 99.2287 | 107.6412 | 62.2171 | 121.9747 | 574.2005 | 375.0079 | 103.6058 | 5.3855 | 4.1271 | 0.72734 | 89.1309 | 84.2982 | 1.5019 | 0.7268 | 0.00081 | 15.4001 | 87.6782 | 6.9268 | 0.82918 | -0.00062 | 0.7268 | 14.1026
46.9248 | 1803.8847 | 91.6758 | 29.2796 | 41.0735 | 194.214 | 40.1428 | 90.508 | 95.1804 | 95.7525 | 99.2296 | 76.041 | 62.6753 | 123.9716 | 572.9537 | 373.9566 | 103.8434 | 5.3436 | 4.2881 | 0.72224 | 89.137 | 84.5012 | 1.5102 | 0.7217 | 0.00081 | 16.2154 | 87.7634 | 6.8026 | 0.82918 | -0.00062 | 0.7217 | 14.9087
46.9332 | 1803.9191 | 91.6341 | 29.4786 | 41.1017 | 194.2405 | 40.1776 | 90.0549 | 95.1881 | 95.5387 | 99.2284 | 164.0022 | 62.2065 | 122.558 | 575.6599 | 376.8016 | 103.6631 | 5.3557 | 3.8351 | 0.72345 | 89.0974 | 84.3242 | 1.5027 | 0.72288 | 0.00081 | 16.0255 | 87.8206 | 6.9745 | 0.82918 | -0.00062 | 0.72288 | 14.7209
46.9415 | 1802.2893 | 91.7662 | 29.3889 | 41.0949 | 194.0637 | 40.1364 | 90.8955 | 95.2361 | 95.8391 | 99.2311 | 118.542 | 62.2436 | 124.5821 | 573.45 | 373.9406 | 103.3612 | 5.3853 | 3.9714 | 0.72318 | 89.0543 | 84.2313 | 1.5001 | 0.7226 | 0.00081 | 16.0717 | 87.6566 | 6.6144 | 0.82918 | -0.00062 | 0.7226 | 14.7667
46.9498 | 1803.8809 | 91.6942 | 29.2978 | 41.0904 | 194.0749 | 40.1232 | 90.5374 | 95.1582 | 95.6398 | 99.2371 | 89.6742 | 61.7051 | 123.7922 | 573.2844 | 375.8998 | 103.3469 | 5.3471 | 4.1532 | 0.72178 | 89.0762 | 83.971 | 1.4996 | 0.7212 | 0.00081 | 16.2962 | 87.3619 | 6.7564 | 0.82918 | -0.00062 | 0.7212 | 14.9886
46.9582 | 1803.9293 | 91.7466 | 29.263 | 41.0946 | 193.949 | 40.162 | 90.4139 | 95.188 | 95.9024 | 99.2249 | 118.4766 | 62.1969 | 126.2357 | 577.554 | 377.3151 | 103.6025 | 5.3526 | 4.133 | 0.72335 | 89.0659 | 83.9011 | 1.5011 | 0.72277 | 0.00081 | 16.0441 | 87.1667 | 6.799 | 0.82918 | -0.00062 | 0.72277 | 14.7393
46.9665 | 1803.9492 | 91.707 | 29.4288 | 41.1084 | 194.1209 | 40.144 | 90.5842 | 95.1205 | 95.6292 | 99.2266 | 108.0858 | 62.133 | 119.6287 | 572.2468 | 375.8849 | 103.4671 | 5.3726 | 4.0694 | 0.72283 | 89.231 | 83.849 | 1.5041 | 0.72235 | 0.00081 | 16.1115 | 87.3093 | 6.9795 | 0.82918 | -0.00062 | 0.72235 | 14.8059
46.9748 | 1803.9491 | 91.7689 | 29.6664 | 41.1157 | 194.1459 | 40.1582 | 90.0676 | 95.1361 | 95.7222 | 99.2279 | 75.171 | 63.1189 | 123.137 | 573.4118 | 374.7172 | 103.2423 | 5.3889 | 4.3488 | 0.72345 | 89.1346 | 83.7231 | 1.5034 | 0.72291 | 0.00081 | 16.0209 | 87.251 | 6.8141 | 0.82918 | -0.00062 | 0.72291 | 14.7164
46.9832 | 1805.3272 | 91.7218 | 29.7063 | 41.0996 | 194.1671 | 40.1932 | 90.377 | 95.0262 | 95.6418 | 99.2286 | 158.6208 | 65.0579 | 121.9958 | 576.6778 | 375.0126 | 103.3229 | 5.4134 | 4.1387 | 0.72085 | 89.147 | 84.1651 | 1.4991 | 0.72032 | 0.00081 | 16.4388 | 87.2945 | 6.7727 | 0.82918 | -0.00062 | 0.72032 | 15.1296
46.9915 | 1803.8962 | 91.8911 | 29.8654 | 41.1209 | 194.2805 | 40.1133 | 90.6641 | 95.1574 | 95.9525 | 99.2289 | 116.9964 | 64.5568 | 127.9412 | 571.6341 | 374.4822 | 103.3087 | 5.4435 | 4.128 | 0.72234 | 89.0733 | 84.1428 | 1.5013 | 0.72176 | 0.00081 | 16.2065 | 87.3941 | 7.0542 | 0.82918 | -0.00062 | 0.72176 | 14.8999
46.9998 | 1805.263 | 91.9454 | 29.9323 | 41.1138 | 194.2897 | 40.1624 | 90.1002 | 95.1849 | 95.5856 | 99.2134 | 154.392 | 65.0567 | 124.4016 | 574.6173 | 373.5658 | 103.3231 | 5.3596 | 4.3625 | 0.72342 | 89.0812 | 84.1997 | 1.5024 | 0.72285 | 0.00081 | 16.0305 | 87.5486 | 6.6892 | 0.82918 | -0.00062 | 0.72285 | 14.7258
47.0082 | 1803.9384 | 91.702 | 30.0942 | 41.1287 | 194.2657 | 40.1692 | 90.7941 | 95.1218 | 95.919 | 99.2172 | 117.588 | 64.5834 | 118.7275 | 574.5144 | 376.0512 | 102.9232 | 5.3775 | 4.3362 | 0.72319 | 89.057 | 84.1101 | 1.502 | 0.7226 | 0.00081 | 16.0713 | 87.6594 | 7.1392 | 0.82918 | -0.00062 | 0.7226 | 14.7662
47.0165 | 1803.9202 | 91.7217 | 30.3555 | 41.1238 | 194.2767 | 40.1681 | 90.6033 | 95.1785 | 95.6332 | 99.2202 | 107.1378 | 65.0496 | 119.6636 | 569.3633 | 374.5458 | 103.1271 | 5.3328 | 4.1908 | 0.72873 | 89.0283 | 84.2907 | 1.5001 | 0.72812 | 0.00081 | 15.1899 | 87.5814 | 6.9156 | 0.82918 | -0.00062 | 0.72812 | 13.8947
47.0248 | 1803.9308 | 91.7855 | 30.5793 | 41.1469 | 194.3878 | 40.2335 | 90.6507 | 95.1276 | 95.834 | 99.2217 | 70.4922 | 65.5355 | 123.6654 | 576.4892 | 372.5304 | 103.3898 | 5.3754 | 4.4195 | 0.72231 | 89.0242 | 84.1365 | 1.4996 | 0.7217 | 0.00081 | 16.2162 | 87.4218 | 6.7944 | 0.82918 | -0.00062 | 0.7217 | 14.9095
47.0332 | 1803.96 | 91.7671 | 30.6078 | 41.1333 | 194.3964 | 40.2276 | 90.3797 | 95.1249 | 95.4985 | 99.2085 | 147.3516 | 65.0175 | 121.6324 | 574.4854 | 375.3092 | 103.5947 | 5.3434 | 4.0359 | 0.7204 | 89.0322 | 83.9884 | 1.4693 | 0.7198 | 0.00081 | 16.5232 | 87.2645 | 6.9606 | 0.82918 | -0.00062 | 0.7198 | 15.213
47.0415 | 1802.416 | 91.7165 | 30.4174 | 41.1477 | 194.4109 | 40.1897 | 90.7996 | 95.1131 | 95.7567 | 99.2074 | 113.8752 | 65.5367 | 121.2583 | 570.0765 | 374.8656 | 103.6118 | 5.3071 | 4.0639 | 0.72111 | 89.2082 | 84.0434 | 1.4932 | 0.72062 | 0.00081 | 16.391 | 87.3057 | 6.7742 | 0.82918 | -0.00062 | 0.72062 | 15.0824
47.0498 | 1803.9286 | 91.7382 | 30.4459 | 41.1669 | 194.4421 | 40.203 | 90.4718 | 95.1185 | 95.6535 | 99.217 | 138.0294 | 62.6756 | 123.3605 | 576.8447 | 373.0005 | 103.6058 | 5.318 | 4.1349 | 0.72104 | 89.0909 | 83.5927 | 1.4994 | 0.72048 | 0.0008 | 16.4131 | 86.9307 | 6.854 | 0.82918 | -0.00062 | 0.72048 | 15.1042
47.0582 | 1803.9392 | 91.6823 | 30.3758 | 41.1538 | 194.3671 | 40.2167 | 90.8967 | 95.2097 | 95.9055 | 99.2028 | 107.7486 | 63.1731 | 127.994 | 574.5702 | 375.0934 | 103.3938 | 5.3307 | 4.097 | 0.72252 | 89.1189 | 83.8419 | 1.5005 | 0.72197 | 0.00081 | 16.1722 | 87.4103 | 6.8433 | 0.82918 | -0.00062 | 0.72197 | 14.866
47.0665 | 1802.2689 | 91.6669 | 30.1873 | 41.1771 | 194.4767 | 40.2382 | 90.5351 | 95.1527 | 95.893 | 99.2108 | 105.345 | 64.1209 | 120.6897 | 574.9342 | 373.6419 | 103.3533 | 5.3366 | 4.1573 | 0.72198 | 89.2198 | 83.6718 | 1.5058 | 0.7215 | 0.0008 | 16.2487 | 87.2313 | 6.9251 | 0.82918 | -0.00062 | 0.7215 | 14.9416
47.0748 | 1803.9202 | 91.6226 | 30.2101 | 41.1317 | 194.4144 | 40.2404 | 90.5704 | 95.1659 | 95.9409 | 99.2064 | 94.587 | 63.1668 | 123.7223 | 576.5168 | 375.5438 | 103.366 | 5.3235 | 4.254 | 0.72294 | 89.0783 | 84.2947 | 1.5038 | 0.72236 | 0.00081 | 16.1092 | 87.7094 | 6.7702 | 0.82918 | -0.00062 | 0.72236 | 14.8037
47.0832 | 1803.9315 | 91.6956 | 30.0938 | 41.1586 | 194.2709 | 40.2534 | 90.3338 | 95.1524 | 95.7937 | 99.2076 | 134.1396 | 62.1782 | 121.7037 | 574.6807 | 377.5514 | 103.4096 | 5.3089 | 3.9611 | 0.72369 | 89.0196 | 84.7085 | 1.5017 | 0.72308 | 0.00081 | 15.9941 | 88.0851 | 6.8846 | 0.82918 | -0.00062 | 0.72308 | 14.6899
47.0915 | 1802.485 | 91.7013 | 30.067 | 41.1859 | 194.2642 | 40.2303 | 90.783 | 95.1864 | 95.824 | 99.2092 | 101.535 | 62.1797 | 126.9147 | 575.9233 | 374.5541 | 103.5507 | 5.3478 | 3.7878 | 0.72473 | 89.0019 | 84.438 | 1.5057 | 0.72411 | 0.00081 | 15.8288 | 87.8454 | 6.8854 | 0.82918 | -0.00062 | 0.72411 | 14.5264
47.0998 | 1802.3281 | 91.8906 | 29.936 | 41.1726 | 194.2517 | 40.2311 | 90.3618 | 95.1701 | 95.7229 | 99.2066 | 143.6658 | 61.7082 | 123.6769 | 573.32 | 373.4017 | 103.0917 | 5.2991 | 3.932 | 0.72322 | 89.1055 | 83.837 | 1.5018 | 0.72266 | 0.00081 | 16.061 | 87.1871 | 6.8728 | 0.82918 | -0.00062 | 0.72266 | 14.756
47.1082 | 1803.9133 | 91.9277 | 29.7855 | 41.1668 | 194.2283 | 40.2391 | 90.1324 | 95.1717 | 96.032 | 99.2173 | 111.0918 | 62.1993 | 120.1139 | 574.144 | 374.9991 | 103.2392 | 5.2547 | 4.0381 | 0.72219 | 89.0826 | 83.9725 | 1.4778 | 0.72162 | 0.00081 | 16.2296 | 87.475 | 6.8244 | 0.82918 | -0.00062 | 0.72162 | 14.9228
47.1165 | 1803.8956 | 91.7495 | 29.5658 | 41.1427 | 194.1997 | 40.2372 | 90.6851 | 95.093 | 95.7846 | 99.2108 | 102.4392 | 62.2108 | 123.9863 | 576.2977 | 373.2826 | 103.3595 | 5.3191 | 3.8968 | 0.72427 | 89.0089 | 83.8636 | 1.5013 | 0.72365 | 0.00081 | 15.9025 | 87.3158 | 6.9318 | 0.82918 | -0.00062 | 0.72365 | 14.5993
47.1248 | 1805.5302 | 91.6726 | 29.3818 | 41.1474 | 194.0865 | 40.2369 | 90.6691 | 95.177 | 95.6144 | 99.1995 | 190.6572 | 62.1816 | 121.2619 | 573.4213 | 374.3656 | 102.9058 | 5.283 | 3.9588 | 0.7232 | 89.0228 | 83.7976 | 1.5024 | 0.72259 | 0.00081 | 16.0724 | 87.2869 | 6.7362 | 0.82918 | -0.00062 | 0.72259 | 14.7673
47.1332 | 1803.9201 | 91.7357 | 29.3515 | 41.1431 | 194.1399 | 40.1965 | 90.2575 | 95.1822 | 95.8029 | 99.2013 | 125.346 | 61.7458 | 123.6526 | 574.3653 | 375.5049 | 103.2722 | 5.2809 | 4.1061 | 0.72192 | 89.0227 | 83.9167 | 1.4981 | 0.72131 | 0.00081 | 16.2793 | 87.2509 | 6.7547 | 0.82918 | -0.00062 | 0.72131 | 14.9718
47.1415 | 1803.9595 | 91.8552 | 29.2193 | 41.1166 | 194.1661 | 40.1765 | 89.793 | 95.1848 | 95.5391 | 99.2006 | 87.4818 | 62.6544 | 122.5858 | 576.4891 | 375.2198 | 103.2422 | 5.2938 | 3.7909 | 0.7224 | 88.9795 | 83.8665 | 1.5006 | 0.72176 | 0.00081 | 16.2063 | 87.2708 | 7.0647 | 0.82918 | -0.00062 | 0.72176 | 14.8997
47.1498 | 1803.8467 | 91.7699 | 29.2149 | 41.0836 | 194.1101 | 40.2159 | 89.8618 | 95.1546 | 95.8148 | 99.1953 | 140.253 | 62.6488 | 124.028 | 572.8138 | 374.0644 | 103.3609 | 5.2849 | 3.9868 | 0.72352 | 88.9656 | 84.1157 | 1.5023 | 0.72288 | 0.00081 | 16.0268 | 87.3856 | 6.6104 | 0.82918 | -0.00062 | 0.72288 | 14.7222
47.1582 | 1803.934 | 91.6816 | 29.1826 | 41.0687 | 193.9577 | 40.1594 | 90.0551 | 95.1867 | 95.7272 | 99.1957 | 111.3582 | 62.2216 | 123.834 | 572.5798 | 376.5169 | 103.299 | 5.3137 | 4.1273 | 0.71649 | 88.9215 | 84.0982 | 1.4993 | 0.71582 | 0.00081 | 17.1721 | 87.4814 | 6.8661 | 0.82918 | -0.00062 | 0.71582 | 15.8547
47.1665 | 1803.9397 | 91.7852 | 29.061 | 41.0741 | 193.9045 | 40.1573 | 90.2217 | 95.1554 | 95.7359 | 99.201 | 103.8456 | 62.1931 | 122.8997 | 575.4074 | 374.0472 | 103.7058 | 5.2812 | 4.1171 | 0.72264 | 88.9319 | 83.6194 | 1.5022 | 0.72198 | 0.0008 | 16.1713 | 87.19 | 6.7389 | 0.82918 | -0.00062 | 0.72198 | 14.865
47.1748 | 1807.0932 | 91.8619 | 29.0148 | 41.0654 | 193.9124 | 40.179 | 89.865 | 95.1526 | 95.8347 | 99.1901 | 90.2832 | 62.2111 | 123.3954 | 573.6264 | 371.9609 | 103.4271 | 5.2997 | 3.9526 | 0.72281 | 88.9285 | 83.8161 | 1.501 | 0.72214 | 0.00081 | 16.1447 | 87.1601 | 6.8526 | 0.82918 | -0.00062 | 0.72214 | 14.8388
47.1832 | 1803.8932 | 91.8115 | 28.829 | 41.0242 | 193.8996 | 40.15 | 89.8931 | 95.166 | 95.6632 | 99.1854 | 133.5384 | 62.2109 | 121.7192 | 572.4344 | 374.4237 | 103.7906 | 5.2505 | 4.0107 | 0.72343 | 88.9087 | 83.8887 | 1.5015 | 0.72275 | 0.00081 | 16.0471 | 87.1629 | 6.8494 | 0.82918 | -0.00062 | 0.72275 | 14.7423
47.1915 | 1803.9347 | 91.7817 | 28.6093 | 41.0415 | 193.7746 | 40.1164 | 89.9878 | 95.1381 | 95.7277 | 99.1844 | 112.2954 | 62.1635 | 122.6214 | 576.0539 | 375.2893 | 103.5144 | 5.2625 | 4.1045 | 0.71827 | 88.8877 | 83.862 | 1.4986 | 0.71757 | 0.00081 | 16.885 | 87.2632 | 6.9681 | 0.82918 | -0.00062 | 0.71757 | 15.5708
47.1998 | 1803.7955 | 91.7168 | 28.4416 | 41.0339 | 193.7557 | 40.1609 | 90.3837 | 95.1433 | 95.6471 | 99.1939 | 151.206 | 61.7453 | 122.9361 | 573.8012 | 373.4828 | 103.3727 | 5.279 | 3.888 | 0.72179 | 88.9263 | 83.7073 | 1.4995 | 0.72112 | 0.00081 | 16.3089 | 87.1272 | 6.7539 | 0.82918 | -0.00062 | 0.72112 | 15.0011
47.2082 | 1803.9102 | 91.6873 | 28.2912 | 40.9912 | 193.6878 | 40.0947 | 89.8177 | 95.1331 | 95.8644 | 99.1909 | 117.489 | 62.6373 | 127.2802 | 571.2985 | 374.3348 | 103.4393 | 5.3189 | 3.9091 | 0.72304 | 88.9291 | 84.287 | 1.5015 | 0.72238 | 0.00081 | 16.1074 | 87.5218 | 6.8847 | 0.82918 | -0.00062 | 0.72238 | 14.8019
47.2165 | 1805.504 | 91.6528 | 28.0799 | 40.9873 | 193.573 | 40.1022 | 90.3148 | 95.0527 | 95.7306 | 99.1942 | 106.2864 | 63.5992 | 122.5035 | 576.8553 | 374.1529 | 103.4344 | 5.2899 | 4.3645 | 0.72254 | 88.883 | 84.299 | 1.507 | 0.72185 | 0.00081 | 16.1926 | 87.5094 | 6.948 | 0.82918 | -0.00062 | 0.72185 | 14.8862
47.2248 | 1805.5487 | 91.633 | 27.7199 | 40.9739 | 193.5715 | 40.1067 | 89.6035 | 95.052 | 96.063 | 99.1768 | 76.7676 | 64.5521 | 119.798 | 574.0999 | 377.4683 | 103.2971 | 5.313 | 4.4162 | 0.72495 | 88.9344 | 84.1881 | 1.498 | 0.72428 | 0.00081 | 15.8009 | 87.7794 | 7.0427 | 0.82918 | -0.00062 | 0.72428 | 14.4988
47.2332 | 1803.9143 | 91.6566 | 27.6005 | 40.9496 | 193.5856 | 40.0834 | 90.3521 | 95.0858 | 95.6919 | 99.1814 | 138.444 | 65.4885 | 123.5848 | 572.2032 | 373.18 | 103.1936 | 5.247 | 4.2395 | 0.72244 | 88.9428 | 84.0881 | 1.5061 | 0.72178 | 0.00081 | 16.2024 | 87.508 | 7.0171 | 0.82918 | -0.00062 | 0.72178 | 14.8958
47.2415 | 1803.9046 | 91.7143 | 27.6442 | 40.9485 | 193.5746 | 40.0422 | 90.4211 | 94.9493 | 95.8405 | 99.1817 | 106.3308 | 64.0689 | 127.4173 | 576.444 | 376.2498 | 103.2324 | 5.2783 | 4.3352 | 0.72337 | 88.9008 | 83.9435 | 1.502 | 0.72269 | 0.00081 | 16.0569 | 87.8184 | 6.8994 | 0.82918 | -0.00062 | 0.72269 | 14.7519
47.2498 | 1803.9312 | 91.6571 | 27.4406 | 40.9173 | 193.5823 | 40.0547 | 90.3135 | 95.0583 | 95.7938 | 99.1706 | 140.6664 | 63.627 | 120.4409 | 574.7835 | 374.3727 | 103.1936 | 5.2949 | 4.1387 | 0.72176 | 88.82 | 84.3537 | 1.4986 | 0.72103 | 0.00081 | 16.3247 | 87.5348 | 6.8813 | 0.82918 | -0.00062 | 0.72103 | 15.0168
47.2582 | 1803.8773 | 91.6474 | 27.5098 | 40.8914 | 193.6095 | 40.056 | 89.7555 | 95.0731 | 95.5119 | 99.1825 | 115.0992 | 64.5758 | 122.2579 | 570.6244 | 376.2387 | 103.213 | 5.2761 | 4.0662 | 0.72561 | 88.8396 | 83.9281 | 1.5046 | 0.72489 | 0.00081 | 15.7043 | 87.4364 | 7.0537 | 0.82918 | -0.00062 | 0.72489 | 14.4034
47.2665 | 1802.2886 | 91.5415 | 27.6398 | 40.8771 | 193.6258 | 40.0317 | 90.1261 | 95.0266 | 95.6552 | 99.1745 | 103.9404 | 65.0637 | 124.1566 | 576.3471 | 375.4354 | 103.3564 | 5.2966 | 4.3027 | 0.72324 | 88.8388 | 84.0404 | 1.5028 | 0.72252 | 0.00081 | 16.0842 | 87.572 | 6.8169 | 0.82918 | -0.00062 | 0.72252 | 14.7789
47.2748 | 1803.9234 | 91.4989 | 27.537 | 40.8744 | 193.6035 | 40.0606 | 89.754 | 95.0437 | 95.8053 | 99.1686 | 90.5322 | 63.2167 | 125.4781 | 574.6461 | 375.8451 | 103.307 | 5.2952 | 4.2067 | 0.72307 | 88.9214 | 83.7255 | 1.5102 | 0.7224 | 0.00081 | 16.1037 | 87.2488 | 6.9002 | 0.82918 | -0.00062 | 0.7224 | 14.7982
47.2832 | 1805.5789 | 91.6426 | 27.515 | 40.852 | 193.4862 | 40.023 | 90.3517 | 94.9724 | 95.7944 | 99.1692 | 129.168 | 62.6433 | 124.1055 | 575.6723 | 374.3048 | 103.4275 | 5.3309 | 3.9923 | 0.72324 | 88.8649 | 83.5978 | 1.4993 | 0.72253 | 0.0008 | 16.0824 | 86.9842 | 6.9506 | 0.82918 | -0.00062 | 0.72253 | 14.7772
47.2915 | 1805.535 | 91.5249 | 27.5029 | 40.8462 | 193.6308 | 39.9935 | 89.5596 | 95.0399 | 95.6683 | 99.1727 | 79.4226 | 62.1561 | 121.4867 | 576.0982 | 375.5392 | 103.6747 | 5.3187 | 3.9771 | 0.72003 | 88.8281 | 83.5205 | 1.5013 | 0.71931 | 0.0008 | 16.6033 | 87.1377 | 6.9271 | 0.82918 | -0.00062 | 0.71931 | 15.2922
47.2998 | 1803.9152 | 91.6636 | 27.2661 | 40.8678 | 193.5462 | 40.0483 | 90.2114 | 94.999 | 95.6455 | 99.177 | 130.7484 | 62.6738 | 121.5238 | 574.6951 | 374.5926 | 103.5871 | 5.2456 | 4.1702 | 0.72184 | 88.7982 | 83.5756 | 1.5027 | 0.72109 | 0.0008 | 16.3137 | 87.2546 | 6.6109 | 0.82918 | -0.00062 | 0.72109 | 15.0059
47.3082 | 1802.3886 | 91.4002 | 26.7753 | 40.857 | 193.4773 | 39.9741 | 90.0569 | 95.0328 | 95.5073 | 99.1678 | 111.4332 | 62.6367 | 123.5304 | 574.1789 | 374.8068 | 103.3831 | 5.2885 | 3.9167 | 0.72293 | 88.798 | 84.0709 | 1.5063 | 0.72218 | 0.00081 | 16.1391 | 87.383 | 6.7957 | 0.82918 | -0.00062 | 0.72218 | 14.8332
47.3165 | 1803.947 | 91.7109 | 26.4924 | 40.8634 | 193.4979 | 40.016 | 90.2342 | 94.9996 | 95.7972 | 99.1624 | 96.138 | 62.2078 | 128.2457 | 575.7453 | 373.9145 | 103.6913 | 5.2889 | 3.8951 | 0.72333 | 88.8346 | 84.1599 | 1.502 | 0.7226 | 0.00081 | 16.0709 | 87.6456 | 6.9064 | 0.82918 | -0.00062 | 0.7226 | 14.7658
47.3248 | 1803.8906 | 91.6509 | 26.1616 | 40.8363 | 193.2992 | 40.0166 | 90.3327 | 95.0589 | 95.5302 | 99.1647 | 172.335 | 62.6391 | 125.5052 | 574.6881 | 371.8858 | 103.5539 | 5.2955 | 4.1774 | 0.72315 | 88.8468 | 84.3565 | 1.5041 | 0.72244 | 0.00081 | 16.0976 | 87.6467 | 6.4619 | 0.82918 | -0.00062 | 0.72244 | 14.7922
47.3332 | 1804.518 | 91.6971 | 25.9154 | 40.8276 | 193.3638 | 39.9503 | 90.5172 | 94.9936 | 96.0198 | 99.1641 | 117.0036 | 62.6925 | 120.2973 | 575.5712 | 374.925 | 103.371 | 5.3217 | 4.1945 | 0.72337 | 88.7903 | 84.0185 | 1.5014 | 0.72262 | 0.00081 | 16.0679 | 87.6738 | 7.0393 | 0.82918 | -0.00062 | 0.72262 | 14.7628
47.3415 | 1804.121 | 91.4396 | 25.7846 | 40.8357 | 193.2218 | 39.9584 | 89.9332 | 95.0601 | 95.6661 | 99.1678 | 87.363 | 63.0695 | 124.3511 | 573.3238 | 374.1209 | 103.4777 | 5.2958 | 4.0656 | 0.72254 | 88.8397 | 84.309 | 1.4981 | 0.72181 | 0.00081 | 16.1976 | 87.7016 | 7.0235 | 0.82918 | -0.00062 | 0.72181 | 14.8911
47.3498 | 1803.9121 | 91.5974 | 25.7957 | 40.8119 | 193.2704 | 39.9246 | 90.4209 | 95.0561 | 95.7268 | 99.1645 | 118.5204 | 63.1367 | 128.0942 | 575.0795 | 375.5711 | 103.5676 | 5.3479 | 4.2945 | 0.7238 | 88.8313 | 83.9123 | 1.503 | 0.72307 | 0.00081 | 15.9953 | 87.8661 | 6.9873 | 0.82918 | -0.00062 | 0.72307 | 14.6911
47.3582 | 1802.3387 | 91.5422 | 25.9656 | 40.7873 | 193.2494 | 39.9364 | 90.1064 | 95.1035 | 95.7012 | 99.1527 | 110.5386 | 62.1748 | 121.185 | 573.9454 | 372.9384 | 103.3096 | 5.3979 | 4.104 | 0.72011 | 88.8359 | 83.9306 | 1.5004 | 0.71939 | 0.00081 | 16.59 | 87.5207 | 6.7844 | 0.82918 | -0.00062 | 0.71939 | 15.279
47.3665 | 1803.9066 | 91.6278 | 26.1067 | 40.7926 | 193.1353 | 39.9551 | 90.2563 | 95.0851 | 95.8688 | 99.1623 | 72.8736 | 62.7011 | 122.9513 | 573.455 | 374.3634 | 103.3637 | 5.3736 | 3.9682 | 0.72189 | 88.8651 | 83.7104 | 1.4955 | 0.72119 | 0.00081 | 16.2989 | 87.2309 | 7.0153 | 0.82918 | -0.00062 | 0.72119 | 14.9912
47.3748 | 1803.9253 | 91.5347 | 26.1213 | 40.7986 | 193.1811 | 39.9612 | 89.6344 | 95.0735 | 95.7192 | 99.158 | 141.432 | 62.6838 | 124.8976 | 573.5811 | 376.2859 | 103.4511 | 5.3706 | 4.1889 | 0.72133 | 88.8635 | 83.9685 | 1.4995 | 0.72062 | 0.00081 | 16.3906 | 87.2604 | 6.9029 | 0.82918 | -0.00062 | 0.72062 | 15.082
47.3832 | 1803.9134 | 91.6793 | 26.0758 | 40.7926 | 193.3072 | 39.9292 | 90.3584 | 95.0912 | 95.7669 | 99.1582 | 109.8732 | 62.6667 | 126.4116 | 574.1603 | 376.3401 | 103.3507 | 5.3667 | 4.1693 | 0.72117 | 88.8375 | 83.746 | 1.4984 | 0.72045 | 0.00081 | 16.4179 | 87.3239 | 6.8252 | 0.82918 | -0.00062 | 0.72045 | 15.1089
47.3915 | 1805.4877 | 91.5039 | 26.0512 | 40.802 | 193.3802 | 39.975 | 89.6375 | 95.1398 | 95.8489 | 99.1597 | 146.526 | 64.5762 | 124.2686 | 573.9833 | 376.5659 | 103.473 | 5.3955 | 4.2474 | 0.7207 | 88.9152 | 83.8273 | 1.505 | 0.72002 | 0.00081 | 16.4868 | 87.2686 | 6.9508 | 0.82918 | -0.00062 | 0.72002 | 15.177
47.3998 | 1803.9351 | 91.4314 | 26.1852 | 40.8156 | 193.3578 | 39.9767 | 89.8176 | 95.142 | 95.8755 | 99.1635 | 117.5016 | 65.5103 | 118.5522 | 573.2451 | 376.9375 | 103.4056 | 5.3867 | 4.6126 | 0.72123 | 89.0348 | 84.228 | 1.4966 | 0.72063 | 0.00081 | 16.3882 | 87.5615 | 6.9798 | 0.82918 | -0.00062 | 0.72063 | 15.0795
47.4082 | 1803.9367 | 91.4863 | 26.0363 | 40.8141 | 193.2916 | 39.9924 | 89.9478 | 95.1572 | 95.8115 | 99.1625 | 106.062 | 65.4909 | 123.3684 | 575.7584 | 379.0461 | 103.4567 | 5.3836 | 4.5091 | 0.723 | 88.9401 | 84.1964 | 1.5007 | 0.72234 | 0.00081 | 16.113 | 87.6301 | 7.0091 | 0.82918 | -0.00062 | 0.72234 | 14.8074
47.4165 | 1803.9324 | 91.6709 | 26.1132 | 40.8379 | 193.1987 | 40.0089 | 90.6528 | 95.1351 | 95.7897 | 99.1656 | 78.9018 | 63.6465 | 128.5645 | 575.249 | 375.3816 | 103.7803 | 5.3769 | 4.0072 | 0.7229 | 88.9137 | 83.9271 | 1.5013 | 0.72223 | 0.00081 | 16.1311 | 87.5508 | 6.9159 | 0.82918 | -0.00062 | 0.72223 | 14.8253
47.4248 | 1802.4862 | 91.5432 | 26.1316 | 40.8324 | 193.1864 | 40.0041 | 90.2768 | 95.2216 | 95.6125 | 99.1727 | 139.575 | 63.1255 | 122.8338 | 574.7195 | 378.3147 | 103.7776 | 5.3568 | 4.2405 | 0.72177 | 88.9081 | 83.8328 | 1.4988 | 0.72109 | 0.00081 | 16.3145 | 87.4177 | 6.8449 | 0.82918 | -0.00062 | 0.72109 | 15.0067
47.4332 | 1803.922 | 91.6366 | 26.3629 | 40.8561 | 193.3094 | 39.9896 | 90.3576 | 95.203 | 95.8163 | 99.1686 | 110.2848 | 63.1238 | 125.9565 | 573.9644 | 374.1931 | 103.854 | 5.367 | 4.2123 | 0.72324 | 88.8947 | 84.006 | 1.5035 | 0.72255 | 0.00081 | 16.0786 | 87.3732 | 6.9879 | 0.82918 | -0.00062 | 0.72255 | 14.7735
47.4415 | 1803.9173 | 91.5422 | 26.4975 | 40.8687 | 193.3032 | 40.0237 | 89.9707 | 95.2091 | 95.5281 | 99.1723 | 147.8586 | 64.0757 | 121.3844 | 574.3477 | 375.5385 | 103.697 | 5.3852 | 4.0562 | 0.72256 | 88.8965 | 83.9793 | 1.5008 | 0.72187 | 0.00081 | 16.1884 | 87.4697 | 6.8877 | 0.82918 | -0.00062 | 0.72187 | 14.882
47.4498 | 1805.5721 | 91.603 | 26.7014 | 40.8753 | 193.2341 | 40.0463 | 90.5412 | 95.2701 | 95.824 | 99.1646 | 114.2376 | 63.561 | 129.3366 | 575.2696 | 375.2309 | 103.577 | 5.3776 | 4.2879 | 0.72222 | 89.0971 | 83.8231 | 1.5007 | 0.72166 | 0.00081 | 16.2228 | 87.6592 | 6.8553 | 0.82918 | -0.00062 | 0.72166 | 14.916
47.4582 | 1804.0779 | 91.7014 | 26.7777 | 40.904 | 193.4049 | 40.0177 | 90.1954 | 95.2342 | 95.8955 | 99.1566 | 109.584 | 62.1798 | 122.4123 | 575.7817 | 376.2941 | 103.5783 | 5.3704 | 4.0523 | 0.72812 | 89.0349 | 83.6098 | 1.5029 | 0.72752 | 0.0008 | 15.2853 | 87.0907 | 6.9153 | 0.82918 | -0.00062 | 0.72752 | 13.9891
47.4665 | 1803.7796 | 91.5334 | 26.7329 | 40.9048 | 193.3691 | 40.0797 | 90.2291 | 95.2808 | 95.7837 | 99.1693 | 84.4572 | 62.6493 | 123.5516 | 570.7237 | 375.9894 | 103.4038 | 5.3998 | 3.9833 | 0.72267 | 88.9924 | 83.9332 | 1.505 | 0.72204 | 0.00081 | 16.1608 | 87.4862 | 7.1955 | 0.82918 | -0.00062 | 0.72204 | 14.8547
47.4748 | 1803.9284 | 91.5998 | 26.4754 | 40.9316 | 193.2757 | 40.0944 | 90.4144 | 95.2844 | 95.8297 | 99.1632 | 137.7912 | 63.1364 | 125.4756 | 574.8807 | 374.8057 | 103.4909 | 5.4154 | 3.9509 | 0.72329 | 88.9795 | 84.0289 | 1.5015 | 0.72266 | 0.00081 | 16.0616 | 87.3653 | 6.6762 | 0.82918 | -0.00062 | 0.72266 | 14.7566
47.4832 | 1803.8723 | 91.5781 | 26.7268 | 40.9326 | 193.3342 | 40.0607 | 89.9335 | 95.2842 | 95.6004 | 99.1744 | 79.7586 | 63.1594 | 124.3505 | 576.6646 | 376.2871 | 103.3662 | 5.4606 | 4.2204 | 0.72383 | 88.9731 | 84.0893 | 1.5023 | 0.72319 | 0.00081 | 15.9761 | 87.4146 | 6.93 | 0.82918 | -0.00062 | 0.72319 | 14.6721
47.4915 | 1802.3323 | 91.8151 | 26.7992 | 40.9294 | 193.3712 | 40.084 | 90.4629 | 95.297 | 96.0153 | 99.1759 | 123.1662 | 62.6517 | 124.4142 | 569.7142 | 375.5872 | 103.4549 | 5.4352 | 4.0202 | 0.71988 | 88.9839 | 84.3679 | 1.5035 | 0.71925 | 0.00081 | 16.6128 | 87.5982 | 6.7871 | 0.82918 | -0.00062 | 0.71925 | 15.3016
47.4998 | 1803.9236 | 91.7481 | 26.8378 | 40.9518 | 193.2817 | 40.0837 | 90.3037 | 95.3239 | 95.5057 | 99.1744 | 107.0484 | 62.6578 | 120.223 | 576.4827 | 374.6988 | 103.4917 | 5.4051 | 4.0256 | 0.72303 | 89.0661 | 84.1889 | 1.4987 | 0.72245 | 0.00081 | 16.0961 | 87.5254 | 6.8328 | 0.82918 | -0.00062 | 0.72245 | 14.7907
47.5082 | 1805.5172 | 91.6118 | 26.9881 | 40.9733 | 193.3837 | 40.1255 | 90.2016 | 95.3067 | 96.0206 | 99.1764 | 94.3512 | 62.6341 | 120.4409 | 577.0075 | 375.9818 | 103.3883 | 5.4367 | 4.2257 | 0.7237 | 89.0057 | 84.182 | 1.5018 | 0.72308 | 0.00081 | 15.9939 | 87.715 | 6.9296 | 0.82918 | -0.00062 | 0.72308 | 14.6897
47.5165 | 1802.2952 | 91.743 | 27.5031 | 40.9932 | 193.4145 | 40.1699 | 90.9694 | 95.3171 | 95.7268 | 99.1771 | 181.4856 | 63.6333 | 122.9498 | 569.8514 | 377.7802 | 103.5866 | 5.4319 | 4.3275 | 0.72412 | 89.0309 | 84.2008 | 1.5022 | 0.72352 | 0.00081 | 15.9233 | 87.7736 | 6.7285 | 0.82918 | -0.00062 | 0.72352 | 14.6199
47.5248 | 1802.3274 | 91.7316 | 27.8547 | 41.0285 | 193.6739 | 40.1377 | 90.7272 | 95.2653 | 95.4815 | 99.1699 | 120.9678 | 65.0591 | 124.7399 | 575.1187 | 376.491 | 103.5807 | 5.4388 | 4.1484 | 0.72685 | 89.0297 | 83.7513 | 1.4997 | 0.72625 | 0.00081 | 15.4878 | 87.2398 | 6.8125 | 0.82918 | -0.00062 | 0.72625 | 14.1893
47.5332 | 1803.9816 | 91.8156 | 28.1872 | 41.0581 | 193.9279 | 40.1385 | 90.3611 | 95.2809 | 95.8369 | 99.1723 | 76.4976 | 64.5601 | 124.3661 | 577.1989 | 374.1924 | 103.4986 | 5.4426 | 4.2826 | 0.72224 | 89.0429 | 83.6727 | 1.5012 | 0.72165 | 0.0008 | 16.2246 | 87.0495 | 6.9452 | 0.82918 | -0.00062 | 0.72165 | 14.9178
47.5415 | 1803.9497 | 91.671 | 28.3177 | 41.0682 | 193.952 | 40.2 | 90.2847 | 95.2255 | 95.6085 | 99.1717 | 130.188 | 64.5721 | 122.2405 | 570.2487 | 374.3053 | 103.8439 | 5.4081 | 4.4114 | 0.72268 | 89.0655 | 83.8668 | 1.5013 | 0.7221 | 0.00081 | 16.1511 | 87.1125 | 6.8294 | 0.82918 | -0.00062 | 0.7221 | 14.8451
47.5498 | 1802.3506 | 91.6835 | 28.3372 | 41.073 | 193.9856 | 40.1839 | 90.4124 | 95.2864 | 95.736 | 99.1747 | 108.3636 | 64.5537 | 124.519 | 574.8419 | 375.1711 | 103.6373 | 5.4013 | 4.2672 | 0.72181 | 89.1972 | 83.6819 | 1.5047 | 0.72131 | 0.0008 | 16.2788 | 86.9312 | 6.6281 | 0.82918 | -0.00062 | 0.72131 | 14.9713
47.5582 | 1802.3051 | 91.7499 | 28.4114 | 41.0836 | 193.9717 | 40.1952 | 90.3136 | 95.3014 | 95.5787 | 99.1702 | 104.3238 | 65.5038 | 121.3113 | 574.8351 | 376.763 | 103.6143 | 5.3923 | 4.2854 | 0.72032 | 89.1683 | 84.1239 | 1.4775 | 0.7198 | 0.00081 | 16.5225 | 87.4008 | 6.8937 | 0.82918 | -0.00062 | 0.7198 | 15.2124
47.5665 | 1805.502 | 91.7593 | 28.5114 | 41.0942 | 194.0351 | 40.2342 | 90.712 | 95.2408 | 95.6627 | 99.1732 | 196.7058 | 63.6161 | 124.3838 | 571.1182 | 377.5842 | 103.5916 | 5.3928 | 4.2496 | 0.72306 | 89.1377 | 83.9336 | 1.5008 | 0.72252 | 0.00081 | 16.0841 | 87.5836 | 6.8451 | 0.82918 | -0.00062 | 0.72252 | 14.7789
47.5748 | 1803.9248 | 91.6207 | 28.4816 | 41.1262 | 194.0716 | 40.2019 | 90.7794 | 95.232 | 95.502 | 99.1712 | 130.2222 | 64.0718 | 121.0335 | 574.3503 | 374.8511 | 103.5983 | 5.4088 | 4.0327 | 0.72336 | 89.1296 | 84.0309 | 1.5 | 0.72282 | 0.00081 | 16.0354 | 87.591 | 6.5789 | 0.82918 | -0.00062 | 0.72282 | 14.7307
47.5832 | 1803.9383 | 91.8841 | 28.5075 | 41.1122 | 194.0265 | 40.2158 | 90.7071 | 95.3171 | 95.8219 | 99.161 | 100.086 | 64.1254 | 123.2081 | 575.2626 | 377.5374 | 103.3109 | 5.4122 | 4.0531 | 0.72221 | 89.1555 | 84.0652 | 1.5045 | 0.72169 | 0.00081 | 16.2183 | 87.6172 | 7.1025 | 0.82918 | -0.00062 | 0.72169 | 14.9115
47.5915 | 1805.5139 | 91.8618 | 28.6671 | 41.1284 | 194.1573 | 40.22 | 90.3489 | 95.2376 | 95.5857 | 99.1687 | 148.3446 | 63.6271 | 124.0496 | 573.6117 | 373.5282 | 103.5234 | 5.3972 | 4.1717 | 0.72336 | 89.1814 | 84.1175 | 1.5013 | 0.72285 | 0.00081 | 16.0305 | 87.4883 | 6.6655 | 0.82918 | -0.00062 | 0.72285 | 14.7259
47.5998 | 1803.7444 | 91.8543 | 28.7866 | 41.1352 | 194.2232 | 40.2232 | 90.1952 | 95.2397 | 95.759 | 99.1646 | 116.3592 | 62.6784 | 123.2618 | 573.6222 | 375.7289 | 103.3942 | 5.3648 | 4.1295 | 0.7221 | 89.3019 | 84.244 | 1.5027 | 0.72166 | 0.00081 | 16.222 | 87.6128 | 6.7326 | 0.82918 | -0.00062 | 0.72166 | 14.9153
47.6082 | 1803.9017 | 91.7517 | 28.8128 | 41.1418 | 194.198 | 40.2118 | 90.8034 | 95.3407 | 95.8688 | 99.167 | 101.9352 | 62.6601 | 123.6973 | 575.1408 | 376.8149 | 103.5167 | 5.4258 | 3.8882 | 0.7224 | 89.2721 | 84.1936 | 1.5037 | 0.72195 | 0.00081 | 16.1763 | 87.3809 | 6.9682 | 0.82918 | -0.00062 | 0.72195 | 14.8701
47.6165 | 1803.8776 | 91.797 | 28.8947 | 41.1803 | 194.1678 | 40.256 | 90.8102 | 95.3072 | 95.5563 | 99.1631 | 93.7122 | 62.2154 | 120.8957 | 574.696 | 374.5211 | 103.3072 | 5.414 | 3.9491 | 0.72302 | 89.2261 | 83.9877 | 1.5008 | 0.72254 | 0.00081 | 16.0813 | 87.5406 | 6.8147 | 0.82918 | -0.00062 | 0.72254 | 14.7761
47.6248 | 1803.9871 | 91.7104 | 28.9068 | 41.1698 | 194.1249 | 40.2359 | 90.9329 | 95.2801 | 95.7438 | 99.1556 | 129.3102 | 62.2061 | 122.2379 | 573.6695 | 376.3193 | 103.4161 | 5.3605 | 4.1084 | 0.72367 | 89.1895 | 83.8167 | 1.5036 | 0.72316 | 0.00081 | 15.9804 | 87.2694 | 6.663 | 0.82918 | -0.00062 | 0.72316 | 14.6764
47.6332 | 1805.5391 | 91.8068 | 28.9905 | 41.1878 | 194.2337 | 40.2146 | 90.9498 | 95.3193 | 95.5165 | 99.1705 | 85.2576 | 61.7405 | 123.7818 | 575.1022 | 376.1067 | 103.2556 | 5.4333 | 3.8839 | 0.72173 | 89.1795 | 83.9834 | 1.5018 | 0.72121 | 0.00081 | 16.2943 | 87.2509 | 6.932 | 0.82918 | -0.00062 | 0.72121 | 14.9867
47.6415 | 1802.2852 | 91.8809 | 29.0065 | 41.181 | 194.1518 | 40.2376 | 90.6981 | 95.2559 | 95.9974 | 99.163 | 129.8334 | 62.21 | 124.5115 | 575.2499 | 375.393 | 103.304 | 5.3966 | 3.9344 | 0.72201 | 89.1617 | 84.354 | 1.5029 | 0.72149 | 0.00081 | 16.2507 | 87.471 | 6.9829 | 0.82918 | -0.00062 | 0.72149 | 14.9436
47.6498 | 1802.4889 | 91.9425 | 28.998 | 41.1904 | 194.2483 | 40.2425 | 90.2059 | 95.2151 | 95.5941 | 99.1607 | 108.0522 | 62.1689 | 124.7583 | 574.2747 | 373.2592 | 103.3857 | 5.3735 | 4.1259 | 0.72278 | 89.1618 | 84.0461 | 1.5021 | 0.72226 | 0.00081 | 16.1266 | 87.3956 | 6.6092 | 0.82918 | -0.00062 | 0.72226 | 14.8209
47.6582 | 1803.8986 | 91.9824 | 29.0414 | 41.1799 | 194.1891 | 40.2465 | 90.5052 | 95.263 | 95.8827 | 99.1695 | 103.362 | 62.2197 | 124.6719 | 574.7079 | 371.7029 | 103.4229 | 5.3666 | 4.0033 | 0.72294 | 89.1722 | 83.9283 | 1.5005 | 0.72243 | 0.00081 | 16.0988 | 87.325 | 6.5518 | 0.82918 | -0.00062 | 0.72243 | 14.7934
47.6665 | 1803.9331 | 91.9054 | 29.0559 | 41.1717 | 194.0893 | 40.2797 | 90.6779 | 95.2629 | 95.7543 | 99.1662 | 100.0236 | 62.218 | 121.2837 | 576.1665 | 375.0937 | 103.617 | 5.3614 | 4.0041 | 0.72828 | 89.1753 | 83.8886 | 1.5008 | 0.72776 | 0.00081 | 15.2468 | 87.3204 | 6.7286 | 0.82918 | -0.00062 | 0.72776 | 13.951
47.6748 | 1805.5258 | 91.947 | 29.0102 | 41.1932 | 194.0731 | 40.2496 | 90.5739 | 95.2392 | 95.9395 | 99.1688 | 129.8802 | 62.704 | 122.3569 | 572.9721 | 375.5213 | 103.6366 | 5.3581 | 4.1582 | 0.72257 | 89.3942 | 84.0782 | 1.503 | 0.72219 | 0.00081 | 16.1367 | 87.0497 | 6.8352 | 0.82918 | -0.00062 | 0.72219 | 14.8309
47.6832 | 1803.9561 | 91.8786 | 28.9381 | 41.2032 | 194.1484 | 40.2348 | 90.6834 | 95.2741 | 95.5782 | 99.1724 | 107.0202 | 62.2044 | 122.272 | 572.6694 | 376.9052 | 103.7826 | 5.3727 | 3.8844 | 0.72293 | 89.3396 | 83.965 | 1.5022 | 0.72252 | 0.00081 | 16.0847 | 87.2758 | 6.9912 | 0.82918 | -0.00062 | 0.72252 | 14.7795
47.6915 | 1805.5199 | 91.7773 | 28.9201 | 41.2054 | 194.1262 | 40.2629 | 90.6003 | 95.3333 | 95.8086 | 99.1574 | 147.0924 | 62.6411 | 122.6513 | 575.947 | 376.3357 | 103.3505 | 5.395 | 3.9693 | 0.7223 | 89.215 | 83.8203 | 1.5014 | 0.72181 | 0.00081 | 16.1987 | 87.1825 | 6.7327 | 0.82918 | -0.00062 | 0.72181 | 14.8922
47.6998 | 1803.8448 | 91.8696 | 28.9238 | 41.1866 | 194.1302 | 40.2593 | 90.6755 | 95.2902 | 95.5463 | 99.1644 | 119.1606 | 62.6984 | 124.8972 | 573.1039 | 375.8151 | 103.303 | 5.4062 | 4.2397 | 0.72531 | 89.1731 | 84.0846 | 1.5 | 0.7248 | 0.00081 | 15.7186 | 87.188 | 6.8255 | 0.82918 | -0.00062 | 0.7248 | 14.4175
47.7082 | 1803.904 | 91.8024 | 29.0947 | 41.2015 | 194.2886 | 40.2663 | 90.6405 | 95.2973 | 95.8708 | 99.1756 | 108.0462 | 62.1921 | 125.8603 | 572.7611 | 371.9805 | 103.6443 | 5.3613 | 4.0551 | 0.72279 | 89.2045 | 84.0082 | 1.4994 | 0.72229 | 0.00081 | 16.1205 | 87.2249 | 6.7817 | 0.82918 | -0.00062 | 0.72229 | 14.8149
47.7165 | 1805.4616 | 91.8945 | 29.1768 | 41.184 | 194.1719 | 40.2889 | 90.8886 | 95.2108 | 95.543 | 99.1649 | 90.2328 | 62.6636 | 119.8725 | 576.1248 | 376.1832 | 103.6304 | 5.3578 | 4.0674 | 0.72259 | 89.2515 | 83.9344 | 1.5009 | 0.72213 | 0.00081 | 16.1471 | 87.3702 | 6.8278 | 0.82918 | -0.00062 | 0.72213 | 14.8412
47.7248 | 1803.9256 | 91.9623 | 29.1498 | 41.2178 | 194.3551 | 40.2726 | 90.2372 | 95.2675 | 95.6164 | 99.1669 | 127.1442 | 63.1198 | 121.6712 | 573.0958 | 374.6498 | 103.5579 | 5.3719 | 4.2535 | 0.72299 | 89.3086 | 83.8464 | 1.5031 | 0.72256 | 0.00081 | 16.0771 | 87.3859 | 6.7312 | 0.82918 | -0.00062 | 0.72256 | 14.7719
47.7332 | 1803.9137 | 91.9225 | 29.0945 | 41.2143 | 194.3131 | 40.2386 | 90.1582 | 95.2767 | 95.5449 | 99.159 | 87.7956 | 62.6345 | 123.5983 | 572.9812 | 377.323 | 103.1341 | 5.375 | 3.8924 | 0.71856 | 89.2184 | 84.1471 | 1.5021 | 0.71807 | 0.00081 | 16.8039 | 87.5503 | 6.8364 | 0.82918 | -0.00062 | 0.71807 | 15.4906
47.7415 | 1803.91 | 91.9527 | 29.3071 | 41.1887 | 194.4809 | 40.2617 | 90.7364 | 95.2361 | 95.9031 | 99.1617 | 125.2686 | 62.6418 | 123.2238 | 575.9422 | 375.4943 | 103.3425 | 5.4077 | 4.0248 | 0.72224 | 89.2093 | 84.3658 | 1.4629 | 0.72174 | 0.00081 | 16.2091 | 87.7448 | 7.0524 | 0.82918 | -0.00062 | 0.72174 | 14.9025
47.7498 | 1803.7197 | 91.9585 | 29.4243 | 41.1884 | 194.3888 | 40.2355 | 90.7617 | 95.2451 | 95.8571 | 99.1646 | 108.627 | 62.1939 | 120.3973 | 574.1422 | 377.4804 | 103.1532 | 5.3872 | 4.1699 | 0.72349 | 89.1745 | 83.9724 | 1.5005 | 0.72297 | 0.00081 | 16.0111 | 87.4239 | 7.1763 | 0.82918 | -0.00062 | 0.72297 | 14.7066
47.7582 | 1803.8924 | 91.835 | 29.2122 | 41.2025 | 194.2849 | 40.2634 | 90.9262 | 95.2363 | 95.7114 | 99.1706 | 75.7062 | 62.6515 | 124.9472 | 573.4452 | 373.285 | 103.2336 | 5.345 | 4.001 | 0.72325 | 89.1765 | 83.8934 | 1.5002 | 0.72274 | 0.00081 | 16.0492 | 87.255 | 6.4183 | 0.82918 | -0.00062 | 0.72274 | 14.7444
47.7665 | 1803.9194 | 92.0484 | 29.1556 | 41.214 | 194.3016 | 40.2993 | 90.5206 | 95.2067 | 95.7131 | 99.162 | 149.1954 | 62.6347 | 123.6137 | 576.7485 | 375.6648 | 103.1814 | 5.3811 | 4.1026 | 0.72351 | 89.216 | 84.186 | 1.4988 | 0.72302 | 0.00081 | 16.0032 | 87.4596 | 6.8023 | 0.82918 | -0.00062 | 0.72302 | 14.6989
47.7748 | 1803.9364 | 91.8174 | 29.2242 | 41.2123 | 194.2768 | 40.2442 | 90.6884 | 95.2118 | 95.8878 | 99.1719 | 109.2228 | 62.6742 | 121.8678 | 570.5154 | 376.7007 | 103.2441 | 5.3568 | 4.1298 | 0.72325 | 89.1662 | 84.177 | 1.5009 | 0.72273 | 0.00081 | 16.0498 | 87.32 | 6.7998 | 0.82918 | -0.00062 | 0.72273 | 14.745
47.7832 | 1802.3368 | 91.9536 | 29.4257 | 41.2076 | 194.2978 | 40.2895 | 90.1457 | 95.1811 | 95.5211 | 99.1645 | 133.9182 | 63.1424 | 121.971 | 572.5625 | 374.5471 | 103.544 | 5.4223 | 3.7982 | 0.72275 | 89.1416 | 84.2422 | 1.5031 | 0.72222 | 0.00081 | 16.1326 | 87.5919 | 7.0447 | 0.82918 | -0.00062 | 0.72222 | 14.8268
47.7915 | 1803.9333 | 91.8027 | 29.5905 | 41.215 | 194.447 | 40.2575 | 90.4857 | 95.1969 | 95.769 | 99.1739 | 112.1292 | 62.6887 | 122.4646 | 576.3077 | 372.2794 | 103.4209 | 5.3751 | 3.8939 | 0.72341 | 89.1354 | 83.8774 | 1.5002 | 0.72287 | 0.00081 | 16.0276 | 87.2388 | 6.6692 | 0.82918 | -0.00062 | 0.72287 | 14.723
47.7998 | 1802.3355 | 91.8909 | 29.7696 | 41.2261 | 194.4144 | 40.263 | 89.9724 | 95.1695 | 95.6671 | 99.1683 | 106.8966 | 62.6915 | 122.6961 | 568.9851 | 375.1191 | 103.5771 | 5.4249 | 4.1094 | 0.72045 | 89.1158 | 83.9745 | 1.5044 | 0.7199 | 0.00081 | 16.5071 | 87.2222 | 6.8182 | 0.82918 | -0.00062 | 0.7199 | 15.1971
47.8082 | 1803.8792 | 91.9678 | 29.9902 | 41.2406 | 194.4766 | 40.2954 | 90.8015 | 95.2459 | 95.9084 | 99.1764 | 194.5848 | 62.6487 | 124.4261 | 575.239 | 376.6962 | 103.6765 | 5.3917 | 3.9462 | 0.72162 | 89.2012 | 83.484 | 1.5013 | 0.72112 | 0.0008 | 16.3091 | 86.7291 | 6.8615 | 0.82918 | -0.00062 | 0.72112 | 15.0014
47.8165 | 1803.9869 | 92.0059 | 30.0982 | 41.2435 | 194.418 | 40.2651 | 90.7487 | 95.1671 | 95.5959 | 99.1609 | 125.7432 | 62.736 | 121.3403 | 576.6693 | 374.5212 | 103.5788 | 5.4012 | 4.0155 | 0.723 | 89.2167 | 84.0179 | 1.5067 | 0.72252 | 0.00081 | 16.0846 | 87.4107 | 6.9995 | 0.82918 | -0.00062 | 0.72252 | 14.7794
47.8248 | 1803.9377 | 91.8976 | 30.3388 | 41.234 | 194.6421 | 40.2631 | 90.2058 | 95.1719 | 95.5516 | 99.1672 | 94.3584 | 62.2119 | 120.8694 | 570.4901 | 374.6796 | 103.3772 | 5.3965 | 4.0849 | 0.72356 | 89.2434 | 83.8845 | 1.5006 | 0.72309 | 0.00081 | 15.9917 | 87.419 | 6.5081 | 0.82918 | -0.00062 | 0.72309 | 14.6875
47.8332 | 1803.9165 | 91.906 | 30.4452 | 41.2427 | 194.776 | 40.2496 | 90.2448 | 95.174 | 95.4992 | 99.1654 | 114.5874 | 62.1872 | 122.6492 | 575.2666 | 376.2967 | 103.4113 | 5.3818 | 3.8306 | 0.72384 | 89.2879 | 84.2893 | 1.5123 | 0.72339 | 0.00081 | 15.9437 | 87.4403 | 6.9085 | 0.82918 | -0.00062 | 0.72339 | 14.64
47.8415 | 1805.558 | 92.0236 | 30.5262 | 41.2657 | 194.7228 | 40.2982 | 90.767 | 95.1945 | 95.4801 | 99.1576 | 108.21 | 62.1664 | 126.2609 | 576.8412 | 375.3808 | 103.251 | 5.3425 | 3.7949 | 0.72376 | 89.1856 | 84.2651 | 1.5002 | 0.72325 | 0.00081 | 15.9663 | 87.8489 | 6.7116 | 0.82918 | -0.00062 | 0.72325 | 14.6623
47.8498 | 1803.9786 | 91.9342 | 30.6372 | 41.2824 | 194.6655 | 40.3198 | 90.4404 | 95.1749 | 95.3893 | 99.1696 | 74.0826 | 62.1671 | 123.1798 | 569.7288 | 373.6194 | 103.2248 | 5.3684 | 4.0556 | 0.72336 | 89.1292 | 84.2509 | 1.474 | 0.72281 | 0.00081 | 16.0368 | 87.7225 | 6.6388 | 0.82918 | -0.00062 | 0.72281 | 14.7321
47.8582 | 1803.9193 | 91.7791 | 30.5781 | 41.285 | 194.7014 | 40.3364 | 89.9713 | 95.172 | 95.9367 | 99.1627 | 146.409 | 61.6625 | 119.8943 | 575.4084 | 373.3472 | 103.2261 | 5.3499 | 4.0669 | 0.72207 | 89.1068 | 84.2226 | 1.4985 | 0.72152 | 0.00081 | 16.2458 | 87.6858 | 7.0448 | 0.82918 | -0.00062 | 0.72152 | 14.9388
47.8665 | 1805.5135 | 91.8674 | 30.4907 | 41.2955 | 194.6931 | 40.3101 | 90.2435 | 95.1689 | 95.7146 | 99.1542 | 114.1884 | 61.2769 | 123.5033 | 574.7147 | 375.7633 | 103.4341 | 5.3559 | 3.9121 | 0.72273 | 89.2502 | 83.7937 | 1.5112 | 0.72226 | 0.00081 | 16.1252 | 86.9839 | 6.7522 | 0.82918 | -0.00062 | 0.72226 | 14.8195
47.8748 | 1802.477 | 91.7293 | 30.3901 | 41.3165 | 194.7713 | 40.3218 | 89.9305 | 95.1256 | 95.6266 | 99.1619 | 138.2442 | 61.7254 | 122.249 | 569.3773 | 374.9184 | 103.0985 | 5.374 | 4.0585 | 0.72236 | 89.1406 | 83.8033 | 1.5004 | 0.72182 | 0.00081 | 16.1959 | 87.1614 | 6.6905 | 0.82918 | -0.00062 | 0.72182 | 14.8894
47.8832 | 1802.2285 | 91.8972 | 30.3821 | 41.3255 | 194.8182 | 40.3465 | 90.4824 | 95.0848 | 95.7578 | 99.1703 | 111.267 | 62.1592 | 122.3656 | 576.743 | 374.8069 | 103.0653 | 5.3241 | 3.8413 | 0.72214 | 89.0841 | 83.8011 | 1.5065 | 0.72157 | 0.00081 | 16.2376 | 87.2935 | 6.906 | 0.82918 | -0.00062 | 0.72157 | 14.9306
47.8915 | 1802.2874 | 91.8163 | 30.3561 | 41.313 | 194.9007 | 40.3518 | 90.3602 | 95.1301 | 95.5729 | 99.1625 | 107.706 | 61.7469 | 124.2839 | 571.3344 | 373.6597 | 103.1837 | 5.3239 | 4.0953 | 0.72261 | 89.0893 | 84.0473 | 1.5029 | 0.72204 | 0.00081 | 16.1613 | 87.2525 | 6.7384 | 0.82918 | -0.00062 | 0.72204 | 14.8552
47.8998 | 1803.8914 | 91.9707 | 30.4612 | 41.3001 | 194.9385 | 40.3995 | 90.6848 | 95.1553 | 95.7535 | 99.1618 | 83.3334 | 61.7431 | 128.3977 | 573.0959 | 377.6448 | 103.1649 | 5.3063 | 4.0725 | 0.72439 | 89.0315 | 83.9178 | 1.5014 | 0.72379 | 0.00081 | 15.8797 | 87.3929 | 6.8112 | 0.82918 | -0.00062 | 0.72379 | 14.5768
47.9082 | 1802.3193 | 91.8018 | 30.2852 | 41.3047 | 194.9122 | 40.3623 | 90.1622 | 95.1753 | 95.5054 | 99.1618 | 137.4846 | 63.1057 | 120.6555 | 576.7818 | 374.2138 | 103.3478 | 5.3013 | 4.1285 | 0.72305 | 89.0644 | 84.0014 | 1.5 | 0.72247 | 0.00081 | 16.0916 | 87.5312 | 6.7393 | 0.82918 | -0.00062 | 0.72247 | 14.7863
47.9165 | 1803.9577 | 91.9386 | 30.1224 | 41.3194 | 194.941 | 40.3395 | 90.2624 | 95.1858 | 96.0146 | 99.1646 | 97.0032 | 64.0767 | 119.0407 | 571.6083 | 374.661 | 103.4517 | 5.3231 | 4.3775 | 0.72312 | 89.2193 | 84.1648 | 1.5062 | 0.72263 | 0.00081 | 16.0661 | 87.5657 | 6.9059 | 0.82918 | -0.00062 | 0.72263 | 14.761
47.9248 | 1803.913 | 91.8494 | 29.8305 | 41.3128 | 194.8809 | 40.3786 | 90.5843 | 95.1759 | 95.6238 | 99.1595 | 136.2258 | 64.072 | 122.6485 | 573.2221 | 376.8984 | 103.5864 | 5.3363 | 4.2903 | 0.72168 | 89.1284 | 83.9735 | 1.4995 | 0.72114 | 0.00081 | 16.3069 | 87.3588 | 6.9118 | 0.82918 | -0.00062 | 0.72114 | 14.9992
47.9332 | 1803.9049 | 91.744 | 29.6396 | 41.316 | 194.8274 | 40.3743 | 90.2346 | 95.1807 | 95.652 | 99.1568 | 109.2624 | 62.6429 | 127.3835 | 577.5196 | 373.2351 | 103.5976 | 5.3265 | 3.899 | 0.7206 | 89.084 | 84.0323 | 1.4983 | 0.72003 | 0.00081 | 16.4851 | 87.5637 | 6.8598 | 0.82918 | -0.00062 | 0.72003 | 15.1754
47.9415 | 1805.5496 | 91.7635 | 29.7112 | 41.3269 | 194.7654 | 40.3822 | 90.1955 | 95.1802 | 95.8307 | 99.1538 | 104.6382 | 62.6654 | 123.2208 | 571.3001 | 374.9555 | 103.371 | 5.2841 | 4.0711 | 0.72279 | 89.0632 | 84.2477 | 1.501 | 0.72221 | 0.00081 | 16.1337 | 87.5119 | 7.0155 | 0.82918 | -0.00062 | 0.72221 | 14.8279
47.9498 | 1800.6958 | 91.8506 | 29.5839 | 41.3184 | 194.8636 | 40.4054 | 90.7003 | 95.1813 | 95.5065 | 99.1497 | 150.1116 | 63.6105 | 123.7772 | 573.0249 | 373.5627 | 103.2851 | 5.3258 | 4.2539 | 0.72175 | 89.1869 | 84.119 | 1.5092 | 0.72124 | 0.00081 | 16.2899 | 87.338 | 6.5185 | 0.82918 | -0.00062 | 0.72124 | 14.9824
47.9582 | 1805.4387 | 91.885 | 29.5105 | 41.3324 | 194.9366 | 40.385 | 90.5971 | 95.2072 | 95.8557 | 99.1442 | 131.4648 | 64.0428 | 120.8716 | 575.2258 | 375.4843 | 103.2487 | 5.3079 | 4.2567 | 0.72236 | 89.1001 | 84.0146 | 1.5024 | 0.7218 | 0.00081 | 16.2006 | 87.4481 | 6.8139 | 0.82918 | -0.00062 | 0.7218 | 14.8941
47.9665 | 1802.3307 | 91.7664 | 29.498 | 41.3163 | 195.0229 | 40.3769 | 89.7744 | 95.1967 | 95.5486 | 99.1388 | 87.2844 | 62.6351 | 119.5762 | 572.7644 | 375.1418 | 103.1506 | 5.2367 | 3.984 | 0.72064 | 89.03 | 84.2732 | 1.4995 | 0.72003 | 0.00081 | 16.4852 | 87.5362 | 6.8441 | 0.82918 | -0.00062 | 0.72003 | 15.1755
47.9748 | 1802.3341 | 91.7816 | 29.3695 | 41.3009 | 194.9421 | 40.3939 | 90.1817 | 95.1821 | 95.8392 | 99.1375 | 138.3408 | 62.2127 | 127.9519 | 573.3007 | 375.3989 | 103.2915 | 5.3117 | 4.13 | 0.72316 | 89.0439 | 83.8602 | 1.5026 | 0.72256 | 0.00081 | 16.0772 | 87.5187 | 7.0623 | 0.82918 | -0.00062 | 0.72256 | 14.7721
47.9832 | 1802.4544 | 91.7763 | 29.2633 | 41.3005 | 194.8928 | 40.3711 | 89.8961 | 95.2191 | 95.7579 | 99.1392 | 111.087 | 62.1908 | 120.4771 | 575.0979 | 372.4378 | 103.1596 | 5.3044 | 3.982 | 0.72277 | 89.1436 | 84.1019 | 1.5027 | 0.72224 | 0.00081 | 16.1291 | 87.3567 | 6.787 | 0.82918 | -0.00062 | 0.72224 | 14.8233
47.9915 | 1805.5694 | 91.7 | 29.3168 | 41.2762 | 194.8907 | 40.3645 | 89.8393 | 95.1914 | 95.4417 | 99.139 | 103.4358 | 62.2135 | 122.7804 | 574.5574 | 374.6114 | 103.4426 | 5.2652 | 3.7962 | 0.72309 | 89.1195 | 83.7112 | 1.4986 | 0.72254 | 0.00081 | 16.0806 | 87.1655 | 7.0515 | 0.82918 | -0.00062 | 0.72254 | 14.7754
47.9998 | 1803.9503 | 91.8736 | 29.0275 | 41.2981 | 194.7413 | 40.3917 | 90.4714 | 95.1455 | 95.5878 | 99.134 | 208.7616 | 62.6575 | 124.2201 | 573.0485 | 375.757 | 103.1534 | 5.2638 | 3.9268 | 0.72196 | 89.0328 | 84.0493 | 1.4752 | 0.72136 | 0.00081 | 16.2712 | 87.5275 | 6.761 | 0.82918 | -0.00062 | 0.72136 | 14.9639
48.0082 | 1803.8147 | 91.7656 | 28.7576 | 41.251 | 194.5334 | 40.3168 | 90.0262 | 95.1519 | 95.592 | 99.1406 | 127.0362 | 62.202 | 124.4296 | 574.3306 | 373.458 | 103.0925 | 5.2539 | 4.0864 | 0.72271 | 89.0128 | 84.1215 | 1.5026 | 0.72209 | 0.00081 | 16.1525 | 87.4247 | 6.8291 | 0.82918 | -0.00062 | 0.72209 | 14.8465
48.0165 | 1803.9385 | 91.7581 | 28.5737 | 41.2244 | 194.4398 | 40.3 | 90.0764 | 95.1062 | 95.8668 | 99.1342 | 77.6442 | 62.654 | 127.5783 | 573.1084 | 375.1123 | 103.1835 | 5.2637 | 4.1092 | 0.72366 | 88.9705 | 84.0923 | 1.5036 | 0.72302 | 0.00081 | 16.0038 | 87.6658 | 6.7476 | 0.82918 | -0.00062 | 0.72302 | 14.6995
48.0248 | 1802.3797 | 91.8437 | 28.4328 | 41.2445 | 194.4617 | 40.3023 | 90.1994 | 95.1131 | 95.8349 | 99.1305 | 126.3474 | 62.6872 | 121.0741 | 573.9801 | 376.9182 | 103.2079 | 5.2838 | 3.9942 | 0.72221 | 89.0036 | 83.9558 | 1.4933 | 0.72159 | 0.00081 | 16.2337 | 87.5383 | 6.9792 | 0.82918 | -0.00062 | 0.72159 | 14.9268
48.0332 | 1802.3626 | 91.6612 | 28.2798 | 41.2178 | 194.4138 | 40.2756 | 89.9625 | 95.106 | 95.9126 | 99.1355 | 108.1638 | 62.6389 | 119.8315 | 573.6052 | 376.4167 | 103.4004 | 5.3562 | 4.195 | 0.72323 | 88.9294 | 84.1143 | 1.4999 | 0.72257 | 0.00081 | 16.0767 | 87.4524 | 6.8664 | 0.82918 | -0.00062 | 0.72257 | 14.7715
48.0415 | 1802.3385 | 91.7106 | 27.8953 | 41.1806 | 194.3249 | 40.26 | 90.4457 | 95.1443 | 95.7225 | 99.1353 | 104.8416 | 62.201 | 121.3778 | 572.566 | 376.3475 | 103.5792 | 5.3338 | 4.0105 | 0.72004 | 89.0427 | 84.1958 | 1.4834 | 0.71945 | 0.00081 | 16.5804 | 87.4007 | 6.902 | 0.82918 | -0.00062 | 0.71945 | 15.2696
48.0498 | 1805.3464 | 91.5616 | 27.3737 | 41.142 | 194.2299 | 40.2477 | 90.0745 | 95.0948 | 95.6234 | 99.125 | 208.4484 | 63.1627 | 128.0432 | 575.81 | 375.0966 | 103.5387 | 5.3054 | 3.9541 | 0.7223 | 88.9424 | 83.8175 | 1.5014 | 0.72164 | 0.00081 | 16.2257 | 87.6092 | 6.7805 | 0.82918 | -0.00062 | 0.72164 | 14.9189
48.0582 | 1803.9405 | 91.6412 | 26.8053 | 41.0947 | 194.0395 | 40.1794 | 89.842 | 95.073 | 95.8756 | 99.1227 | 129.4494 | 63.1512 | 126.6908 | 573.9392 | 375.4479 | 103.5192 | 5.2541 | 4.0534 | 0.72376 | 88.9301 | 84.0255 | 1.5034 | 0.72309 | 0.00081 | 15.9924 | 87.5144 | 7.0935 | 0.82918 | -0.00062 | 0.72309 | 14.6882
48.0665 | 1802.4769 | 91.6351 | 26.4985 | 41.096 | 193.8989 | 40.1166 | 90.4418 | 95.0889 | 95.7605 | 99.1254 | 91.9776 | 63.6148 | 121.4494 | 573.2545 | 375.6766 | 103.629 | 5.2894 | 4.2453 | 0.72195 | 88.9271 | 83.9356 | 1.5007 | 0.72128 | 0.00081 | 16.2832 | 87.408 | 6.8929 | 0.82918 | -0.00062 | 0.72128 | 14.9758
48.0748 | 1803.9365 | 91.675 | 26.5385 | 41.0334 | 193.9508 | 40.1525 | 90.3352 | 95.0697 | 95.8097 | 99.1217 | 144.5964 | 62.6767 | 124.6533 | 576.0219 | 376.3678 | 103.3987 | 5.3113 | 4.0899 | 0.7217 | 89.0343 | 84.0203 | 1.4975 | 0.7211 | 0.00081 | 16.3133 | 87.3261 | 6.5127 | 0.82918 | -0.00062 | 0.7211 | 15.0055
48.0832 | 1803.9472 | 91.5741 | 26.2524 | 40.9999 | 193.7286 | 40.1113 | 90.2291 | 95.0207 | 95.5218 | 99.1197 | 113.6406 | 62.641 | 120.8337 | 573.4307 | 373.0408 | 103.3411 | 5.3324 | 4.0727 | 0.72297 | 88.9628 | 83.97 | 1.5032 | 0.72233 | 0.00081 | 16.1147 | 87.2542 | 6.9156 | 0.82918 | -0.00062 | 0.72233 | 14.8091
48.0915 | 1803.8904 | 91.63 | 26.5066 | 40.9794 | 193.6814 | 40.0898 | 90.0042 | 95.0642 | 95.8333 | 99.1172 | 106.4454 | 62.674 | 127.3187 | 572.7237 | 376.6922 | 103.4739 | 5.3119 | 4.2318 | 0.72155 | 88.9398 | 83.8525 | 1.5018 | 0.72089 | 0.00081 | 16.3471 | 87.4267 | 6.9881 | 0.82918 | -0.00062 | 0.72089 | 15.0389
48.0998 | 1805.5345 | 91.706 | 26.559 | 40.9605 | 193.6492 | 40.1243 | 90.009 | 95.1091 | 95.2911 | 99.1225 | 208.7586 | 63.1436 | 122.6738 | 576.4246 | 377.6908 | 103.3203 | 5.3575 | 3.9472 | 0.72321 | 88.8841 | 83.6342 | 1.4993 | 0.72251 | 0.0008 | 16.0849 | 87.2357 | 6.7424 | 0.82918 | -0.00062 | 0.72251 | 14.7796
48.1082 | 1805.3808 | 91.5722 | 26.7667 | 40.9286 | 193.739 | 40.0615 | 90.3892 | 95.1313 | 95.8333 | 99.1284 | 128.3748 | 62.6267 | 122.3126 | 573.5111 | 372.5895 | 103.1702 | 5.3221 | 3.9228 | 0.72792 | 88.8782 | 84.2026 | 1.5028 | 0.72723 | 0.00081 | 15.3319 | 87.6032 | 6.9266 | 0.82918 | -0.00062 | 0.72723 | 14.0351
48.1165 | 1805.5373 | 91.4936 | 27.095 | 40.9045 | 193.7695 | 40.0548 | 90.4141 | 95.153 | 95.6298 | 99.1142 | 80.4246 | 62.6728 | 124.1321 | 573.1143 | 374.8718 | 103.4725 | 5.328 | 4.124 | 0.72304 | 88.8745 | 83.8656 | 1.5026 | 0.72234 | 0.00081 | 16.1134 | 87.5619 | 7.0076 | 0.82918 | -0.00062 | 0.72234 | 14.8078
48.1248 | 1802.2929 | 91.554 | 27.4023 | 40.8914 | 193.8753 | 40.0685 | 90.4891 | 95.0974 | 95.6023 | 99.1214 | 126.6486 | 62.1775 | 123.1371 | 577.1675 | 373.9518 | 103.2289 | 5.3321 | 4.1891 | 0.72288 | 88.8558 | 84.0468 | 1.5023 | 0.72217 | 0.00081 | 16.1403 | 87.4426 | 6.982 | 0.82918 | -0.00062 | 0.72217 | 14.8345
48.1332 | 1805.5504 | 91.4777 | 27.2822 | 40.8957 | 193.8068 | 40.0906 | 90.4435 | 95.1774 | 95.8564 | 99.1161 | 102.9204 | 63.1411 | 123.6515 | 573.2737 | 376.5437 | 103.2867 | 5.4058 | 4.0959 | 0.71995 | 89.0206 | 84.1396 | 1.4315 | 0.71934 | 0.00081 | 16.597 | 87.5784 | 7.0317 | 0.82918 | -0.00062 | 0.71934 | 15.286
48.1415 | 1803.7966 | 91.462 | 27.2164 | 40.9055 | 193.7526 | 40.0754 | 90.4115 | 95.0734 | 95.4447 | 99.1136 | 87.66 | 63.1699 | 121.7391 | 573.269 | 376.044 | 103.5794 | 5.3932 | 4.1238 | 0.72122 | 88.9379 | 83.9928 | 1.5028 | 0.72056 | 0.00081 | 16.4002 | 87.4967 | 6.7984 | 0.82918 | -0.00062 | 0.72056 | 15.0915
48.1498 | 1803.9277 | 91.659 | 27.1314 | 40.8927 | 193.7479 | 40.1204 | 89.9202 | 95.1484 | 95.7515 | 99.1207 | 174.7728 | 63.6542 | 123.1466 | 576.1514 | 377.2407 | 103.7436 | 5.3482 | 4.2059 | 0.72097 | 88.8952 | 84.1004 | 1.4951 | 0.72028 | 0.00081 | 16.4447 | 87.6739 | 6.8827 | 0.82918 | -0.00062 | 0.72028 | 15.1354
48.1582 | 1805.537 | 91.6412 | 27.0652 | 40.8796 | 193.6767 | 40.0322 | 90.2504 | 95.1727 | 95.4995 | 99.114 | 121.8978 | 63.6272 | 124.2309 | 572.4048 | 377.3131 | 103.5225 | 5.3668 | 4.0013 | 0.72291 | 88.9029 | 83.9892 | 1.5004 | 0.72223 | 0.00081 | 16.1309 | 87.3801 | 6.8871 | 0.82918 | -0.00062 | 0.72223 | 14.8251
48.1665 | 1806.9643 | 91.5525 | 27.1798 | 40.9048 | 193.7328 | 40.0674 | 90.4442 | 95.1525 | 95.8254 | 99.1103 | 77.079 | 63.6015 | 126.9495 | 573.085 | 377.4421 | 103.6683 | 5.3957 | 4.0929 | 0.72236 | 88.8961 | 84.2377 | 1.5003 | 0.72167 | 0.00081 | 16.2211 | 87.3992 | 7.1009 | 0.82918 | -0.00062 | 0.72167 | 14.9144
48.1748 | 1802.3673 | 91.5627 | 27.2321 | 40.9222 | 193.6418 | 40.116 | 90.576 | 95.1737 | 95.5393 | 99.121 | 132.1158 | 63.6257 | 125.3794 | 577.0441 | 375.6364 | 103.7496 | 5.4316 | 4.228 | 0.73141 | 88.9162 | 84.181 | 1.5032 | 0.73074 | 0.00081 | 14.7772 | 87.436 | 6.52 | 0.82918 | -0.00062 | 0.73074 | 13.4867
48.1832 | 1805.5561 | 91.6126 | 27.0005 | 40.9575 | 193.5597 | 40.0795 | 90.0084 | 95.2125 | 95.9577 | 99.1096 | 111.3552 | 63.1636 | 120.2226 | 572.9323 | 376.1806 | 103.3901 | 5.4383 | 4.2052 | 0.72052 | 88.8965 | 84.2885 | 1.4998 | 0.71984 | 0.00081 | 16.517 | 87.6733 | 6.861 | 0.82918 | -0.00062 | 0.71984 | 15.2069
48.1915 | 1805.505 | 91.5469 | 27.2746 | 40.9439 | 193.7223 | 40.1368 | 90.523 | 95.2003 | 95.6191 | 99.1102 | 96.5676 | 63.139 | 124.2596 | 573.8896 | 376.6848 | 103.6564 | 5.4255 | 4.0506 | 0.72262 | 88.9859 | 84.2975 | 1.5018 | 0.72199 | 0.00081 | 16.169 | 87.6833 | 7.0357 | 0.82918 | -0.00062 | 0.72199 | 14.8628
48.1998 | 1803.9589 | 91.638 | 27.4675 | 40.9546 | 193.9231 | 40.1504 | 90.4761 | 95.0707 | 95.8202 | 99.1102 | 181.4292 | 62.6609 | 129.2468 | 575.4947 | 376.9255 | 103.4887 | 5.438 | 4.2578 | 0.72298 | 89.0062 | 83.9026 | 1.5076 | 0.72236 | 0.00081 | 16.1092 | 87.6806 | 7.0925 | 0.82918 | -0.00062 | 0.72236 | 14.8037
48.2082 | 1805.5417 | 91.5682 | 27.6652 | 41.0012 | 193.8682 | 40.1036 | 90.5661 | 95.1143 | 95.6081 | 99.1179 | 126.6468 | 64.0823 | 121.5527 | 571.301 | 375.7275 | 103.1611 | 5.4291 | 4.1855 | 0.71994 | 88.9513 | 84.0772 | 1.5023 | 0.71929 | 0.00081 | 16.6067 | 87.5443 | 6.7544 | 0.82918 | -0.00062 | 0.71929 | 15.2956
48.2165 | 1803.9166 | 91.5396 | 27.449 | 40.993 | 193.7978 | 40.0979 | 90.5553 | 95.2057 | 95.8625 | 99.1205 | 76.6056 | 65.0333 | 123.5764 | 575.4171 | 375.1824 | 103.3843 | 5.4219 | 4.2125 | 0.72302 | 88.9654 | 84.2938 | 1.4987 | 0.72238 | 0.00081 | 16.1065 | 87.5871 | 6.6566 | 0.82918 | -0.00062 | 0.72238 | 14.801
48.2248 | 1803.9012 | 91.7818 | 27.5118 | 41.0066 | 193.849 | 40.1458 | 90.1158 | 95.1526 | 95.6738 | 99.1194 | 128.7474 | 65.0158 | 124.4545 | 574.06 | 377.6261 | 103.4363 | 5.4007 | 4.469 | 0.72332 | 88.9413 | 84.1367 | 1.5021 | 0.72266 | 0.00081 | 16.0616 | 87.5096 | 6.8722 | 0.82918 | -0.00062 | 0.72266 | 14.7566
48.2332 | 1803.906 | 91.6453 | 27.5507 | 40.9935 | 193.8904 | 40.1407 | 90.3021 | 95.1025 | 95.781 | 99.1176 | 112.4418 | 63.6364 | 128.386 | 575.4065 | 373.1196 | 103.4844 | 5.3718 | 4.3197 | 0.72164 | 88.9489 | 84.1737 | 1.4976 | 0.72098 | 0.00081 | 16.3317 | 87.4653 | 6.6302 | 0.82918 | -0.00062 | 0.72098 | 15.0237
48.2415 | 1805.5006 | 91.783 | 27.9141 | 41.0067 | 193.8666 | 40.1393 | 90.1968 | 95.0691 | 95.7408 | 99.1226 | 96.9126 | 64.0956 | 121.5416 | 575.7885 | 374.8717 | 103.1921 | 5.4375 | 4.1009 | 0.71848 | 88.9375 | 83.3331 | 1.5025 | 0.71781 | 0.0008 | 16.8458 | 86.8974 | 7.0168 | 0.82918 | -0.00062 | 0.71781 | 15.532
48.2498 | 1805.5414 | 91.7733 | 28.256 | 41.0303 | 194.0193 | 40.197 | 90.4729 | 95.0216 | 96.0274 | 99.1121 | 187.6836 | 65.0632 | 120.1524 | 574.3424 | 373.6148 | 103.3698 | 5.4025 | 4.5174 | 0.72199 | 89.1563 | 83.4056 | 1.5042 | 0.72147 | 0.0008 | 16.2537 | 86.7796 | 6.8849 | 0.82918 | -0.00062 | 0.72147 | 14.9466
48.2582 | 1802.2885 | 91.8115 | 28.3713 | 41.0389 | 194.1529 | 40.145 | 90.3682 | 95.1006 | 95.5621 | 99.1101 | 119.4318 | 65.014 | 122.544 | 576.169 | 372.7201 | 103.4891 | 5.4232 | 4.252 | 0.72131 | 89.0643 | 83.7149 | 1.5017 | 0.72073 | 0.00081 | 16.3733 | 86.9673 | 6.9224 | 0.82918 | -0.00062 | 0.72073 | 15.0648
48.2665 | 1802.2923 | 91.5944 | 28.4897 | 41.0509 | 194.0741 | 40.1602 | 90.5391 | 95.1062 | 95.6701 | 99.1132 | 146.8122 | 63.1317 | 128.3058 | 574.4488 | 374.7491 | 103.5772 | 5.4462 | 3.9587 | 0.72319 | 89.0061 | 84.1858 | 1.5016 | 0.72257 | 0.00081 | 16.0755 | 87.5671 | 6.9053 | 0.82918 | -0.00062 | 0.72257 | 14.7703
48.2748 | 1803.9403 | 91.6609 | 28.5455 | 41.0397 | 194.1556 | 40.1624 | 90.2587 | 95.1054 | 95.5159 | 99.1156 | 117.168 | 62.2042 | 122.6216 | 574.6859 | 373.9079 | 103.7683 | 5.3872 | 4.138 | 0.72131 | 89.0126 | 83.8718 | 1.5 | 0.7207 | 0.00081 | 16.3782 | 87.3812 | 6.6743 | 0.82918 | -0.00062 | 0.7207 | 15.0696
48.2832 | 1805.4921 | 91.7368 | 28.7357 | 41.0524 | 194.1361 | 40.1507 | 90.4089 | 95.0889 | 95.9399 | 99.1209 | 107.8464 | 62.1836 | 120.5679 | 575.657 | 377.0199 | 103.595 | 5.3825 | 4.1435 | 0.72251 | 89.0159 | 83.9699 | 1.5009 | 0.72189 | 0.00081 | 16.1849 | 87.4996 | 7.2423 | 0.82918 | -0.00062 | 0.72189 | 14.8785
48.2915 | 1803.9127 | 91.6626 | 28.753 | 41.0695 | 194.1779 | 40.1781 | 90.0967 | 95.0811 | 95.7457 | 99.1221 | 68.8584 | 62.1693 | 124.2984 | 574.22 | 374.8044 | 103.4638 | 5.4228 | 4.0384 | 0.72181 | 89.0026 | 83.9523 | 1.4995 | 0.72119 | 0.00081 | 16.2983 | 87.415 | 6.8587 | 0.82918 | -0.00062 | 0.72119 | 14.9907
48.2998 | 1803.9425 | 91.644 | 28.6216 | 41.0605 | 194.2069 | 40.2 | 90.8402 | 95.0789 | 95.7048 | 99.1205 | 142.8168 | 62.6394 | 123.1602 | 573.8314 | 375.3444 | 103.5087 | 5.4127 | 4.201 | 0.72261 | 89.2245 | 83.9386 | 1.4962 | 0.72213 | 0.00081 | 16.1464 | 87.4818 | 6.7654 | 0.82918 | -0.00062 | 0.72213 | 14.8405
48.3082 | 1803.8766 | 91.931 | 28.6569 | 41.0576 | 194.0702 | 40.1369 | 90.4448 | 95.113 | 95.7755 | 99.1136 | 89.6184 | 62.6763 | 123.4462 | 576.3062 | 373.9229 | 103.649 | 5.4298 | 4.1938 | 0.72369 | 89.1091 | 84.3435 | 1.5042 | 0.72313 | 0.00081 | 15.9854 | 87.4627 | 6.7574 | 0.82918 | -0.00062 | 0.72313 | 14.6813
48.3165 | 1803.9798 | 91.9267 | 28.7817 | 41.0428 | 194.1848 | 40.1505 | 90.5448 | 95.0698 | 95.3614 | 99.124 | 131.0664 | 62.6641 | 121.3739 | 574.75 | 376.1532 | 103.5018 | 5.3925 | 3.8901 | 0.72082 | 89.046 | 84.348 | 1.4838 | 0.72023 | 0.00081 | 16.4535 | 87.5591 | 6.8815 | 0.82918 | -0.00062 | 0.72023 | 15.1441
48.3248 | 1803.915 | 91.6019 | 28.8157 | 41.0519 | 194.2743 | 40.1223 | 90.5044 | 95.137 | 95.6127 | 99.1196 | 112.422 | 62.639 | 123.4081 | 571.5465 | 375.9676 | 103.3872 | 5.394 | 4.1135 | 0.7229 | 89.0375 | 84.1641 | 1.5027 | 0.7223 | 0.00081 | 16.12 | 87.5663 | 6.6339 | 0.82918 | -0.00062 | 0.7223 | 14.8144
48.3332 | 1805.5125 | 91.8774 | 28.9732 | 41.0602 | 194.2839 | 40.141 | 90.587 | 95.1202 | 95.5936 | 99.1171 | 104.2968 | 62.6897 | 125.0353 | 575.0772 | 374.6105 | 103.2075 | 5.3736 | 4.1938 | 0.72432 | 89.0075 | 84.38 | 1.5009 | 0.7237 | 0.00081 | 15.8945 | 87.6395 | 6.8185 | 0.82918 | -0.00062 | 0.7237 | 14.5914
48.3415 | 1803.9211 | 91.6923 | 29.0104 | 41.0402 | 194.3299 | 40.1693 | 90.1436 | 95.1003 | 95.9125 | 99.1222 | 188.6874 | 62.6548 | 124.6977 | 572.7475 | 375.3148 | 103.3018 | 5.3855 | 4.0542 | 0.72454 | 89.0086 | 84.0424 | 1.4987 | 0.72393 | 0.00081 | 15.8583 | 87.3583 | 6.6418 | 0.82918 | -0.00062 | 0.72393 | 14.5556
48.3498 | 1803.9308 | 91.7536 | 29.2646 | 41.0546 | 194.3232 | 40.12 | 90.757 | 95.1087 | 95.4641 | 99.1306 | 117.3894 | 62.2073 | 121.0098 | 572.7317 | 377.6232 | 103.265 | 5.369 | 4.0068 | 0.723 | 89.1942 | 83.7278 | 1.5019 | 0.7225 | 0.00081 | 16.0877 | 87.2547 | 6.9805 | 0.82918 | -0.00062 | 0.7225 | 14.7824
48.3582 | 1805.5318 | 91.6653 | 29.3925 | 41.0629 | 194.3394 | 40.1326 | 90.5182 | 95.0832 | 95.8658 | 99.1293 | 83.3964 | 61.7575 | 123.7035 | 576.9265 | 377.4448 | 103.3905 | 5.3617 | 4.1604 | 0.72215 | 89.154 | 83.841 | 1.4849 | 0.72163 | 0.00081 | 16.2278 | 87.1599 | 6.5735 | 0.82918 | -0.00062 | 0.72163 | 14.9209
48.3665 | 1803.8521 | 91.5927 | 29.459 | 41.0749 | 194.3589 | 40.1491 | 90.515 | 95.1773 | 95.5798 | 99.1198 | 132.3642 | 61.7448 | 122.7289 | 574.9026 | 376.5384 | 103.5361 | 5.4054 | 3.9154 | 0.72188 | 89.0842 | 83.4724 | 1.5005 | 0.72131 | 0.0008 | 16.279 | 86.936 | 6.8964 | 0.82918 | -0.00062 | 0.72131 | 14.9715
48.3748 | 1803.936 | 91.7392 | 29.5311 | 41.0828 | 194.3683 | 40.1489 | 89.9655 | 95.1514 | 95.8084 | 99.1242 | 111.9834 | 62.2037 | 127.213 | 572.9002 | 373.5846 | 103.6579 | 5.4242 | 3.9106 | 0.71183 | 89.0343 | 83.7386 | 1.5007 | 0.71123 | 0.00081 | 17.9295 | 87.1861 | 6.7232 | 0.82918 | -0.00062 | 0.71123 | 16.6035
48.3832 | 1803.9459 | 91.7289 | 29.4569 | 41.0901 | 194.4085 | 40.1534 | 90.4073 | 95.0766 | 95.5293 | 99.1226 | 102.9726 | 62.2095 | 122.5634 | 576.0149 | 375.6384 | 103.4594 | 5.3443 | 4.1471 | 0.72223 | 89.0893 | 83.9654 | 1.501 | 0.72166 | 0.00081 | 16.222 | 87.4922 | 6.7251 | 0.82918 | -0.00062 | 0.72166 | 14.9153
48.3915 | 1803.8611 | 91.851 | 29.4086 | 41.0946 | 194.3928 | 40.2273 | 90.6722 | 95.1277 | 95.9592 | 99.124 | 185.751 | 62.2008 | 119.4008 | 572.7634 | 375.1472 | 103.6784 | 5.3866 | 4.1554 | 0.72378 | 89.2323 | 84.0779 | 1.5076 | 0.7233 | 0.00081 | 15.9586 | 87.5822 | 7.1175 | 0.82918 | -0.00062 | 0.7233 | 14.6547
48.3998 | 1803.9082 | 91.814 | 29.4241 | 41.1005 | 194.4199 | 40.1534 | 90.1919 | 95.1644 | 95.6618 | 99.1268 | 126.1134 | 63.5956 | 124.2157 | 572.7338 | 375.3111 | 103.3584 | 5.3823 | 4.1833 | 0.72397 | 89.115 | 84.0034 | 1.5045 | 0.72342 | 0.00081 | 15.9393 | 87.4822 | 6.8976 | 0.82918 | -0.00062 | 0.72342 | 14.6357
48.4081 | 1802.3664 | 91.8073 | 29.4744 | 41.1197 | 194.4763 | 40.1457 | 90.7113 | 95.0905 | 95.6119 | 99.1245 | 73.1688 | 64.095 | 122.6778 | 575.9012 | 375.5951 | 103.4459 | 5.3964 | 4.3775 | 0.71981 | 89.1082 | 84.3322 | 1.5035 | 0.71925 | 0.00081 | 16.612 | 87.7625 | 6.7965 | 0.82918 | -0.00062 | 0.71925 | 15.3008
48.4165 | 1802.3252 | 91.8825 | 29.4887 | 41.1188 | 194.5006 | 40.1804 | 90.7679 | 95.002 | 95.79 | 99.1239 | 124.1982 | 63.6363 | 122.2653 | 574.8328 | 373.6828 | 103.4492 | 5.3609 | 4.4271 | 0.72317 | 89.1919 | 84.0911 | 1.5016 | 0.72267 | 0.00081 | 16.0601 | 87.4502 | 6.9112 | 0.82918 | -0.00062 | 0.72267 | 14.7552
48.4248 | 1803.9726 | 91.8085 | 29.4635 | 41.105 | 194.5815 | 40.1547 | 90.6246 | 95.1086 | 95.4442 | 99.1319 | 110.736 | 64.1107 | 122.5544 | 572.6095 | 374.1562 | 103.5355 | 5.3765 | 4.1422 | 0.72408 | 89.1083 | 84.0443 | 1.5035 | 0.72352 | 0.00081 | 15.9226 | 87.5964 | 6.5969 | 0.82918 | -0.00062 | 0.72352 | 14.6191
48.4332 | 1803.7566 | 91.6947 | 29.4251 | 41.1358 | 194.6245 | 40.1778 | 90.1195 | 95.102 | 95.7895 | 99.1199 | 84.5646 | 62.6383 | 124.2996 | 576.9892 | 376.1051 | 103.262 | 5.4148 | 4.0008 | 0.72238 | 89.0946 | 84.4957 | 1.4998 | 0.72182 | 0.00081 | 16.1975 | 87.5173 | 6.6845 | 0.82918 | -0.00062 | 0.72182 | 14.891
48.4415 | 1803.9533 | 91.7047 | 29.5491 | 41.1351 | 194.5962 | 40.2137 | 89.9077 | 95.1579 | 95.6141 | 99.1312 | 173.964 | 63.6292 | 124.0426 | 574.1726 | 374.422 | 103.3875 | 5.3787 | 4.2762 | 0.7227 | 89.071 | 83.9623 | 1.499 | 0.72212 | 0.00081 | 16.1488 | 87.3171 | 6.9302 | 0.82918 | -0.00062 | 0.72212 | 14.8428
48.4498 | 1802.3439 | 91.8717 | 29.4886 | 41.1119 | 194.6221 | 40.1591 | 90.4613 | 95.068 | 95.6615 | 99.1267 | 121.959 | 62.6794 | 122.7702 | 575.3146 | 376.1511 | 103.25 | 5.3737 | 4.3254 | 0.72275 | 89.0698 | 83.724 | 1.5005 | 0.72217 | 0.00081 | 16.1402 | 87.3749 | 6.882 | 0.82918 | -0.00062 | 0.72217 | 14.8344
48.4582 | 1803.9237 | 91.8201 | 29.7828 | 41.1339 | 194.7101 | 40.1664 | 90.6103 | 95.104 | 95.8928 | 99.1215 | 75.6534 | 62.6505 | 123.5161 | 576.3016 | 376.2847 | 103.2463 | 5.426 | 4.0808 | 0.72196 | 89.0553 | 83.8519 | 1.5025 | 0.72137 | 0.00081 | 16.269 | 87.2076 | 6.8362 | 0.82918 | -0.00062 | 0.72137 | 14.9617
48.4665 | 1803.8966 | 91.6862 | 30.0068 | 41.1454 | 194.5686 | 40.2122 | 89.9094 | 95.1495 | 95.434 | 99.1165 | 126.9138 | 62.1936 | 119.8216 | 573.9564 | 376.7365 | 103.1676 | 5.4059 | 4.0103 | 0.72287 | 89.0761 | 83.7701 | 1.5002 | 0.72229 | 0.00081 | 16.1209 | 87.4153 | 6.7211 | 0.82918 | -0.00062 | 0.72229 | 14.8152
48.4748 | 1803.9155 | 91.8554 | 29.999 | 41.1602 | 194.6681 | 40.2172 | 90.0543 | 95.1265 | 95.9356 | 99.1188 | 108.78 | 62.6316 | 118.2071 | 575.1089 | 374.5131 | 103.2241 | 5.4122 | 4.1831 | 0.72232 | 89.1635 | 83.5827 | 1.5073 | 0.7218 | 0.0008 | 16.2006 | 87.0411 | 6.9112 | 0.82918 | -0.00062 | 0.7218 | 14.8941
48.4832 | 1803.8928 | 91.8569 | 30.1075 | 41.1685 | 194.7174 | 40.233 | 90.4813 | 95.0959 | 95.5701 | 99.1235 | 79.5672 | 62.172 | 121.5504 | 574.4851 | 372.8786 | 103.3276 | 5.4219 | 4.2134 | 0.71886 | 89.1136 | 83.5858 | 1.5014 | 0.71831 | 0.0008 | 16.7649 | 87.0186 | 6.6434 | 0.82918 | -0.00062 | 0.71831 | 15.452
48.4915 | 1803.9482 | 91.7959 | 30.2099 | 41.1942 | 194.8528 | 40.2927 | 90.564 | 95.1641 | 95.5242 | 99.1216 | 161.7252 | 62.66 | 125.1099 | 575.0663 | 376.7096 | 103.4554 | 5.379 | 4 | 0.72333 | 89.0851 | 84.1189 | 1.502 | 0.72276 | 0.00081 | 16.0454 | 87.5448 | 6.7747 | 0.82918 | -0.00062 | 0.72276 | 14.7406
48.4998 | 1803.9385 | 91.8434 | 30.3624 | 41.2046 | 194.9666 | 40.2299 | 90.6821 | 95.1408 | 95.8118 | 99.1265 | 118.455 | 62.1866 | 123.9116 | 574.888 | 373.2764 | 103.7351 | 5.4049 | 4.1273 | 0.72387 | 89.0737 | 84.1353 | 1.5031 | 0.7233 | 0.00081 | 15.9595 | 87.3611 | 6.9156 | 0.82918 | -0.00062 | 0.7233 | 14.6556
48.5082 | 1803.9279 | 91.8368 | 30.4571 | 41.2186 | 194.8286 | 40.2325 | 90.4164 | 95.1852 | 95.6058 | 99.1158 | 80.3724 | 62.1893 | 121.4279 | 576.2349 | 375.9931 | 103.4814 | 5.4025 | 4.1529 | 0.72217 | 89.1086 | 84.1057 | 1.5026 | 0.72162 | 0.00081 | 16.2291 | 87.4078 | 6.8893 | 0.82918 | -0.00062 | 0.72162 | 14.9222
48.5165 | 1802.3359 | 91.91 | 30.5132 | 41.2303 | 194.9624 | 40.2742 | 90.7074 | 95.0981 | 95.8681 | 99.1216 | 124.6974 | 63.6293 | 119.8419 | 575.2806 | 374.3338 | 103.4333 | 5.3582 | 4.3047 | 0.72463 | 89.0988 | 84.0928 | 1.505 | 0.72407 | 0.00081 | 15.8346 | 87.5794 | 6.946 | 0.82918 | -0.00062 | 0.72407 | 14.5322
48.5248 | 1802.3609 | 91.6767 | 30.4694 | 41.2108 | 195.0426 | 40.2579 | 90.2626 | 95.0847 | 95.4249 | 99.1118 | 110.2704 | 64.1043 | 119.4301 | 575.2794 | 377.7641 | 103.5268 | 5.3781 | 4.2351 | 0.72446 | 89.1982 | 84.2815 | 1.5072 | 0.72396 | 0.00081 | 15.8525 | 87.6181 | 6.8413 | 0.82918 | -0.00062 | 0.72396 | 14.5498
48.5331 | 1802.3183 | 91.7367 | 30.3446 | 41.2266 | 195.0628 | 40.2822 | 90.2046 | 95.1291 | 95.7008 | 99.1109 | 88.9854 | 64.1157 | 123.6469 | 574.5823 | 377.0164 | 103.5669 | 5.3356 | 4.4337 | 0.72277 | 89.1535 | 84.5479 | 1.5006 | 0.72225 | 0.00081 | 16.1282 | 87.8571 | 6.7865 | 0.82918 | -0.00062 | 0.72225 | 14.8225
48.5415 | 1804.1187 | 91.6773 | 30.2137 | 41.234 | 194.9263 | 40.3236 | 90.0524 | 95.1177 | 95.4525 | 99.105 | 175.9206 | 62.6419 | 120.7549 | 571.0132 | 375.101 | 103.2824 | 5.3313 | 4.0528 | 0.72249 | 89.074 | 84.0327 | 1.5001 | 0.72191 | 0.00081 | 16.182 | 87.477 | 6.5907 | 0.82918 | -0.00062 | 0.72191 | 14.8757
48.5498 | 1803.9595 | 91.6832 | 30.1437 | 41.2115 | 194.911 | 40.2613 | 90.1347 | 95.0528 | 95.7163 | 99.1125 | 123.4386 | 62.684 | 122.7322 | 576.143 | 375.0247 | 103.2013 | 5.3875 | 3.9789 | 0.72322 | 89.0354 | 83.9661 | 1.5008 | 0.72262 | 0.00081 | 16.0679 | 87.3475 | 6.7396 | 0.82918 | -0.00062 | 0.72262 | 14.7629
48.5581 | 1803.9532 | 91.6739 | 30.1446 | 41.2175 | 194.8876 | 40.2741 | 89.8812 | 95.1561 | 95.4988 | 99.1094 | 78.3606 | 64.1034 | 123.9235 | 575.1127 | 372.406 | 103.3186 | 5.3556 | 4.3526 | 0.72274 | 89.0343 | 84.2187 | 1.508 | 0.72214 | 0.00081 | 16.1455 | 87.5738 | 6.88 | 0.82918 | -0.00062 | 0.72214 | 14.8395
48.5665 | 1802.3267 | 91.9175 | 29.9727 | 41.2289 | 194.9095 | 40.3147 | 90.3929 | 95.13 | 95.7809 | 99.1187 | 128.8464 | 64.1274 | 126.0483 | 571.6174 | 374.1705 | 103.3388 | 5.3198 | 4.2333 | 0.72342 | 89.0401 | 84.1404 | 1.5013 | 0.72283 | 0.00081 | 16.0345 | 87.4411 | 6.806 | 0.82918 | -0.00062 | 0.72283 | 14.7299
48.5748 | 1805.5447 | 91.957 | 29.7399 | 41.2376 | 194.9699 | 40.2938 | 90.3025 | 95.1928 | 95.876 | 99.1077 | 110.0568 | 62.2184 | 121.2306 | 576.6702 | 374.0613 | 103.194 | 5.3718 | 4.0046 | 0.72128 | 89.0486 | 84.2158 | 1.4996 | 0.72069 | 0.00081 | 16.3797 | 87.5127 | 6.9933 | 0.82918 | -0.00062 | 0.72069 | 15.0711
48.5832 | 1803.9035 | 91.8478 | 29.7823 | 41.2405 | 195.002 | 40.2705 | 90.0283 | 95.1925 | 96.0494 | 99.103 | 97.1286 | 62.2105 | 120.8307 | 574.685 | 374.1479 | 103.2052 | 5.3137 | 4.1995 | 0.71863 | 89.0903 | 83.9218 | 1.4608 | 0.71806 | 0.00081 | 16.8057 | 87.2974 | 6.9095 | 0.82918 | -0.00062 | 0.71806 | 15.4924
48.5915 | 1803.9472 | 91.7805 | 29.7683 | 41.2252 | 195.0231 | 40.3301 | 90.5564 | 95.1578 | 95.6165 | 99.1053 | 186.657 | 62.654 | 121.8947 | 571.7514 | 375.6723 | 103.197 | 5.3374 | 4.0051 | 0.72302 | 89.0359 | 83.693 | 1.5005 | 0.72242 | 0.00081 | 16.1003 | 87.1173 | 6.7598 | 0.82918 | -0.00062 | 0.72242 | 14.7949
48.5998 | 1802.2707 | 91.6406 | 29.5202 | 41.2306 | 194.9467 | 40.2559 | 90.2564 | 95.149 | 95.3658 | 99.097 | 123.0018 | 62.6396 | 123.3 | 575.6896 | 374.1518 | 103.2058 | 5.2963 | 3.8965 | 0.72293 | 89.0258 | 83.5178 | 1.5052 | 0.72232 | 0.0008 | 16.1159 | 87.0572 | 6.7271 | 0.82918 | -0.00062 | 0.72232 | 14.8103
48.6082 | 1802.245 | 91.715 | 29.2736 | 41.2092 | 194.8734 | 40.2665 | 90.4703 | 95.2359 | 95.7869 | 99.1069 | 93.1428 | 62.6721 | 126.8458 | 575.4466 | 373.5221 | 103.517 | 5.299 | 3.8952 | 0.72109 | 89.0411 | 83.6221 | 1.5003 | 0.7205 | 0.0008 | 16.4105 | 86.9675 | 6.7722 | 0.82918 | -0.00062 | 0.7205 | 15.1016
48.6165 | 1805.4571 | 91.8286 | 29.2065 | 41.1969 | 194.8327 | 40.2967 | 89.7218 | 95.1296 | 95.4696 | 99.0998 | 138.555 | 63.6428 | 123.6673 | 569.7549 | 374.5683 | 103.5261 | 5.3094 | 4.147 | 0.72361 | 89.119 | 84.0029 | 1.5037 | 0.72306 | 0.00081 | 15.9976 | 87.4347 | 6.538 | 0.82918 | -0.00062 | 0.72306 | 14.6934
48.6248 | 1803.9058 | 91.7212 | 29.1472 | 41.168 | 194.7567 | 40.2621 | 90.542 | 95.161 | 95.8426 | 99.1074 | 113.4294 | 62.6837 | 119.6503 | 574.8514 | 375.533 | 103.4465 | 5.3012 | 4.1158 | 0.72222 | 89.0496 | 84.0918 | 1.4996 | 0.72163 | 0.00081 | 16.2276 | 87.5303 | 7.0835 | 0.82918 | -0.00062 | 0.72163 | 14.9208
48.6332 | 1803.9347 | 91.7745 | 29.1332 | 41.1576 | 194.6717 | 40.2514 | 90.6033 | 95.1518 | 95.5692 | 99.0946 | 107.6046 | 62.6771 | 123.454 | 574.5551 | 375.6406 | 103.4841 | 5.3036 | 3.995 | 0.72275 | 88.9898 | 84.1065 | 1.5042 | 0.72213 | 0.00081 | 16.1474 | 87.7857 | 6.8934 | 0.82918 | -0.00062 | 0.72213 | 14.8415
48.6415 | 1803.9813 | 91.8463 | 29.1835 | 41.1487 | 194.5969 | 40.2739 | 90.1284 | 95.1911 | 95.6704 | 99.0859 | 94.506 | 63.1173 | 123.4983 | 569.3579 | 373.5949 | 103.3935 | 5.3287 | 4.1878 | 0.72204 | 89.0395 | 83.9911 | 1.4968 | 0.72144 | 0.00081 | 16.258 | 87.624 | 6.793 | 0.82918 | -0.00062 | 0.72144 | 14.9508
48.6498 | 1803.969 | 91.8905 | 29.3714 | 41.1539 | 194.5351 | 40.2289 | 90.0113 | 95.163 | 95.7336 | 99.098 | 130.563 | 62.6941 | 120.4593 | 575.7821 | 373.3933 | 103.2896 | 5.3056 | 4.0762 | 0.72087 | 89.1202 | 83.9528 | 1.5016 | 0.72032 | 0.00081 | 16.4389 | 87.4669 | 6.8924 | 0.82918 | -0.00062 | 0.72032 | 15.1297
48.6581 | 1804.0901 | 91.8507 | 29.2746 | 41.1488 | 194.6681 | 40.2052 | 90.3367 | 95.1362 | 95.6501 | 99.0933 | 78.3756 | 62.1932 | 122.4877 | 574.2134 | 376.7819 | 103.3358 | 5.2815 | 3.8843 | 0.72266 | 89.0569 | 83.973 | 1.5022 | 0.72208 | 0.00081 | 16.1552 | 87.5342 | 7.1483 | 0.82918 | -0.00062 | 0.72208 | 14.8492
48.6665 | 1803.8724 | 91.6931 | 28.9862 | 41.1254 | 194.5956 | 40.227 | 90.1287 | 95.1634 | 95.5825 | 99.0922 | 121.5672 | 62.6372 | 123.4479 | 569.7722 | 374.2678 | 103.3509 | 5.3179 | 3.9991 | 0.72293 | 89.0198 | 83.9335 | 1.5013 | 0.72232 | 0.00081 | 16.1157 | 87.4666 | 6.6471 | 0.82918 | -0.00062 | 0.72232 | 14.8102
48.6748 | 1805.5181 | 91.6797 | 28.6838 | 41.1009 | 194.631 | 40.1886 | 90.2279 | 95.1178 | 95.5427 | 99.0898 | 109.7946 | 62.1957 | 124.5095 | 575.2903 | 372.2093 | 103.1704 | 5.3363 | 4.1523 | 0.72262 | 88.9352 | 84.0797 | 1.4999 | 0.72196 | 0.00081 | 16.174 | 87.2099 | 6.8634 | 0.82918 | -0.00062 | 0.72196 | 14.8677
48.6832 | 1803.8803 | 91.8165 | 28.4442 | 41.1058 | 194.4718 | 40.1605 | 90.0013 | 95.1119 | 95.9387 | 99.0944 | 90.7182 | 62.212 | 124.0793 | 574.9268 | 373.5108 | 103.1103 | 5.3605 | 4.019 | 0.72386 | 88.9242 | 84.1505 | 1.5004 | 0.72319 | 0.00081 | 15.9765 | 87.4362 | 7.074 | 0.82918 | -0.00062 | 0.72319 | 14.6725
48.6915 | 1805.5288 | 91.6248 | 28.1324 | 41.0872 | 194.5009 | 40.2137 | 90.5186 | 95.1053 | 95.455 | 99.094 | 177.8076 | 62.1798 | 121.1476 | 575.4488 | 377.2699 | 103.1424 | 5.3667 | 3.9586 | 0.72267 | 88.868 | 83.9045 | 1.4999 | 0.72196 | 0.00081 | 16.1739 | 87.4781 | 6.8344 | 0.82918 | -0.00062 | 0.72196 | 14.8676
48.6998 | 1803.9186 | 91.6346 | 27.8378 | 41.0952 | 194.3941 | 40.1533 | 90.0442 | 95.0955 | 95.6398 | 99.0837 | 121.2828 | 62.1743 | 122.4074 | 575.937 | 373.2155 | 103.1262 | 5.3058 | 4.1242 | 0.72377 | 88.8742 | 83.8909 | 1.5004 | 0.72307 | 0.00081 | 15.9954 | 87.2823 | 6.7446 | 0.82918 | -0.00062 | 0.72307 | 14.6912
48.7082 | 1803.9187 | 91.8254 | 27.7507 | 41.0491 | 194.4063 | 40.1449 | 89.8556 | 95.0776 | 95.3965 | 99.0807 | 87.777 | 62.1886 | 122.9461 | 574.1365 | 372.6859 | 103.2871 | 5.3286 | 3.8893 | 0.72233 | 88.8803 | 83.9124 | 1.4966 | 0.72164 | 0.00081 | 16.226 | 87.4213 | 6.8445 | 0.82918 | -0.00062 | 0.72164 | 14.9192
48.7165 | 1803.9449 | 91.6922 | 27.7621 | 41.0459 | 194.3422 | 40.1704 | 89.8226 | 95.0596 | 95.9005 | 99.084 | 113.4966 | 62.6507 | 123.9883 | 575.2059 | 376.0607 | 103.5913 | 5.3223 | 3.9965 | 0.72503 | 88.8386 | 84.0126 | 1.5031 | 0.72431 | 0.00081 | 15.7972 | 87.2959 | 7.0038 | 0.82918 | -0.00062 | 0.72431 | 14.4952
48.7248 | 1803.9211 | 91.6191 | 27.7233 | 41.0662 | 194.0857 | 40.1632 | 90.3141 | 95.0232 | 95.4344 | 99.0863 | 106.8402 | 62.6554 | 124.7359 | 572.9565 | 374.7568 | 103.7406 | 5.3436 | 4.1764 | 0.72245 | 88.8605 | 83.8568 | 1.5017 | 0.72174 | 0.00081 | 16.21 | 87.352 | 6.4991 | 0.82918 | -0.00062 | 0.72174 | 14.9034
48.7332 | 1803.9222 | 91.7199 | 27.6935 | 41.0637 | 194.0329 | 40.1568 | 89.6029 | 95.0424 | 95.9078 | 99.0763 | 68.9688 | 62.158 | 119.8077 | 574.629 | 375.064 | 103.5536 | 5.3146 | 4.0843 | 0.72063 | 88.8329 | 84.0099 | 1.4936 | 0.7199 | 0.00081 | 16.5066 | 87.473 | 6.8438 | 0.82918 | -0.00062 | 0.7199 | 15.1966
48.7415 | 1805.5358 | 91.428 | 27.5586 | 41.0367 | 194.0168 | 40.1814 | 90.4927 | 95.0675 | 95.4338 | 99.0918 | 148.1286 | 62.6776 | 120.756 | 576.1414 | 372.4304 | 103.6534 | 5.325 | 4.0065 | 0.72151 | 88.7885 | 84.0815 | 1.5077 | 0.72076 | 0.00081 | 16.3678 | 87.361 | 6.9742 | 0.82918 | -0.00062 | 0.72076 | 15.0594
48.7498 | 1804.0552 | 91.6349 | 27.6422 | 41.0212 | 193.9428 | 40.1071 | 89.7617 | 95.0071 | 95.6268 | 99.0924 | 115.2216 | 62.675 | 125.3791 | 573.0939 | 377.8617 | 103.5457 | 5.3565 | 4.1951 | 0.72591 | 88.8028 | 83.6961 | 1.5025 | 0.72516 | 0.00081 | 15.6606 | 87.4865 | 6.9632 | 0.82918 | -0.00062 | 0.72516 | 14.3601
48.7582 | 1805.5994 | 91.5791 | 27.5507 | 41.0202 | 194.0484 | 40.1622 | 90.151 | 95.0299 | 95.7811 | 99.0928 | 147.477 | 63.1511 | 120.5057 | 573.9198 | 372.9771 | 103.3687 | 5.3005 | 4.0575 | 0.72249 | 88.7938 | 83.6397 | 1.4771 | 0.72174 | 0.00081 | 16.2097 | 87.2904 | 6.7719 | 0.82918 | -0.00062 | 0.72174 | 14.903
48.7665 | 1803.9325 | 91.5578 | 27.5721 | 41.0184 | 193.9929 | 40.1321 | 90.0679 | 94.9519 | 95.6539 | 99.08 | 115.2918 | 63.1437 | 122.6891 | 575.947 | 375.9927 | 103.5281 | 5.3411 | 3.8818 | 0.72245 | 88.7797 | 83.8961 | 1.5003 | 0.72169 | 0.00081 | 16.2172 | 87.4009 | 7.1143 | 0.82918 | -0.00062 | 0.72169 | 14.9105
48.7748 | 1805.5204 | 91.4331 | 27.5823 | 41.0155 | 193.9646 | 40.1384 | 90.2105 | 94.9929 | 95.4996 | 99.088 | 104.2404 | 64.1136 | 124.3643 | 573.4569 | 374.3969 | 103.7214 | 5.312 | 4.3197 | 0.72131 | 88.7767 | 84.1118 | 1.5047 | 0.72055 | 0.00081 | 16.4013 | 87.407 | 6.8649 | 0.82918 | -0.00062 | 0.72055 | 15.0924
48.7831 | 1803.9143 | 91.4867 | 27.0372 | 41.008 | 193.8453 | 40.1449 | 90.3679 | 94.9347 | 95.6583 | 99.0893 | 83.3232 | 64.5445 | 123.9466 | 573.572 | 373.6449 | 103.2325 | 5.2547 | 4.4689 | 0.72601 | 88.8552 | 84.2202 | 1.4964 | 0.7253 | 0.00081 | 15.6388 | 87.7825 | 6.9069 | 0.82918 | -0.00062 | 0.7253 | 14.3385
48.7915 | 1805.521 | 91.5458 | 26.6359 | 40.9938 | 193.791 | 40.1338 | 90.126 | 95.0358 | 95.845 | 99.0851 | 137.7774 | 65.5353 | 123.8458 | 576.293 | 376.0166 | 103.3806 | 5.3003 | 4.3249 | 0.72315 | 88.9214 | 84.4141 | 1.4997 | 0.72248 | 0.00081 | 16.0907 | 87.7153 | 6.8746 | 0.82918 | -0.00062 | 0.72248 | 14.7854
48.7998 | 1803.9271 | 91.4489 | 26.2399 | 41.004 | 193.5925 | 40.0812 | 90.4123 | 95.0688 | 95.5522 | 99.0861 | 113.0838 | 64.6132 | 122.8279 | 573.3056 | 376.0918 | 103.287 | 5.284 | 4.3429 | 0.72188 | 88.8663 | 84.3842 | 1.5017 | 0.72118 | 0.00081 | 16.3001 | 87.8012 | 7.0883 | 0.82918 | -0.00062 | 0.72118 | 14.9925
48.8081 | 1805.5514 | 91.4471 | 25.8534 | 40.9892 | 193.4296 | 40.0941 | 90.1837 | 95.0146 | 95.9881 | 99.0861 | 146.7234 | 63.6611 | 123.0902 | 572.5399 | 376.1135 | 103.3878 | 5.313 | 4.3825 | 0.71971 | 88.912 | 84.2248 | 1.4586 | 0.71903 | 0.00081 | 16.6483 | 87.6168 | 6.843 | 0.82918 | -0.00062 | 0.71903 | 15.3368
48.8165 | 1802.3423 | 91.6159 | 25.7919 | 40.9474 | 193.5104 | 40.0664 | 90.1101 | 95.1209 | 95.7589 | 99.0692 | 112.5438 | 65.0066 | 122.6774 | 575.9189 | 377.8295 | 103.3598 | 5.351 | 4.4363 | 0.73126 | 88.8299 | 84.2279 | 1.502 | 0.73053 | 0.00081 | 14.8092 | 87.676 | 6.9128 | 0.82918 | -0.00062 | 0.73053 | 13.5183
48.8248 | 1803.934 | 91.6522 | 25.6824 | 40.9558 | 193.5745 | 40.0803 | 89.9118 | 95.0369 | 95.3197 | 99.0792 | 104.9172 | 66.0304 | 123.0861 | 574.3431 | 376.5609 | 103.3061 | 5.3036 | 4.2987 | 0.72137 | 88.8118 | 83.9272 | 1.5 | 0.72063 | 0.00081 | 16.3883 | 87.4264 | 6.8712 | 0.82918 | -0.00062 | 0.72063 | 15.0796
48.8332 | 1803.9285 | 91.638 | 25.662 | 40.9432 | 193.4884 | 40.0861 | 90.0797 | 94.9451 | 95.8142 | 99.0813 | 85.3878 | 64.6028 | 125.039 | 571.1376 | 371.2894 | 103.4231 | 5.3523 | 4.3313 | 0.72066 | 88.7884 | 83.6114 | 1.4972 | 0.71991 | 0.0008 | 16.5056 | 87.0476 | 6.9437 | 0.82918 | -0.00062 | 0.71991 | 15.1956
48.8415 | 1802.3366 | 91.5071 | 25.7035 | 40.9223 | 193.3698 | 40.0847 | 89.9397 | 95.0493 | 95.8901 | 99.0755 | 137.4732 | 63.6123 | 121.1596 | 576.6064 | 377.3873 | 103.5046 | 5.3717 | 4.3819 | 0.72179 | 88.8202 | 83.427 | 1.5011 | 0.72106 | 0.0008 | 16.3195 | 86.9717 | 7.3157 | 0.82918 | -0.00062 | 0.72106 | 15.0116
48.8498 | 1806.3538 | 91.6404 | 25.8514 | 40.905 | 193.4208 | 40.0396 | 90.0401 | 95.1007 | 95.7744 | 99.0773 | 113.2758 | 63.6102 | 125.4698 | 573.0354 | 374.656 | 103.7367 | 5.3948 | 4.228 | 0.72088 | 88.8469 | 83.5968 | 1.5103 | 0.72016 | 0.0008 | 16.4646 | 87.0485 | 6.47 | 0.82918 | -0.00062 | 0.72016 | 15.1551
48.8582 | 1805.5406 | 91.4958 | 25.7057 | 40.9065 | 193.3846 | 40.0857 | 90.0129 | 95.1182 | 95.5879 | 99.0624 | 150.063 | 63.2234 | 122.483 | 572.2372 | 373.7127 | 103.6451 | 5.405 | 4.205 | 0.72283 | 88.8939 | 84.3605 | 1.5042 | 0.72214 | 0.00081 | 16.1447 | 87.4993 | 6.8749 | 0.82918 | -0.00062 | 0.72214 | 14.8388
48.8665 | 1805.5787 | 91.5921 | 25.9191 | 40.8956 | 193.4869 | 40.0776 | 89.9235 | 95.1407 | 95.8729 | 99.0711 | 121.17 | 63.166 | 124.1489 | 576.5967 | 374.1192 | 103.574 | 5.3767 | 4.3101 | 0.72316 | 89.0059 | 84.2222 | 1.5043 | 0.72254 | 0.00081 | 16.0806 | 87.4937 | 6.7604 | 0.82918 | -0.00062 | 0.72254 | 14.7754
48.8748 | 1802.3636 | 91.6573 | 25.9045 | 40.91 | 193.4434 | 40.0756 | 90.4532 | 95.1026 | 95.335 | 99.0645 | 104.9418 | 63.1683 | 122.479 | 576.0989 | 375.1426 | 103.7576 | 5.4108 | 3.9692 | 0.72219 | 88.8696 | 84.1661 | 1.5013 | 0.72149 | 0.00081 | 16.2507 | 87.5817 | 6.873 | 0.82918 | -0.00062 | 0.72149 | 14.9436
48.8832 | 1805.5473 | 91.6433 | 26.0175 | 40.9231 | 193.5631 | 40.0664 | 89.8981 | 95.0521 | 95.7513 | 99.0709 | 69.489 | 64.5859 | 125.4702 | 572.9188 | 373.0607 | 103.5085 | 5.3866 | 4.2094 | 0.72287 | 88.8428 | 84.385 | 1.5041 | 0.72215 | 0.00081 | 16.1437 | 87.4779 | 6.515 | 0.82918 | -0.00062 | 0.72215 | 14.8377
48.8915 | 1803.9259 | 91.7504 | 25.8551 | 40.8871 | 193.4809 | 40.1004 | 90.3614 | 95.1823 | 95.5509 | 99.0724 | 147.2724 | 65.0122 | 124.98 | 575.7625 | 375.9165 | 103.4393 | 5.4124 | 4.4903 | 0.72354 | 88.8515 | 84.4326 | 1.4993 | 0.72283 | 0.00081 | 16.0347 | 87.7227 | 6.8108 | 0.82918 | -0.00062 | 0.72283 | 14.73
48.8998 | 1803.8916 | 91.4583 | 25.8492 | 40.8892 | 193.4258 | 40.0188 | 89.7509 | 95.1536 | 95.9367 | 99.0814 | 115.3476 | 64.6302 | 124.0599 | 575.1215 | 376.3439 | 103.6151 | 5.4536 | 4.364 | 0.72409 | 88.8208 | 84.1661 | 1.503 | 0.72335 | 0.00081 | 15.9504 | 87.3406 | 6.8553 | 0.82918 | -0.00062 | 0.72335 | 14.6467
48.9081 | 1802.365 | 91.4079 | 25.833 | 40.8873 | 193.3896 | 40.0298 | 90.1994 | 95.201 | 95.5492 | 99.0782 | 95.571 | 63.142 | 120.5243 | 573.5578 | 375.89 | 103.6362 | 5.4281 | 4.2141 | 0.72183 | 88.8736 | 84.0518 | 1.5013 | 0.72113 | 0.00081 | 16.3081 | 87.418 | 6.9168 | 0.82918 | -0.00062 | 0.72113 | 15.0004
48.9165 | 1803.9035 | 91.4414 | 25.7627 | 40.883 | 193.3488 | 40.0599 | 90.1313 | 95.1724 | 95.8199 | 99.0686 | 126.123 | 63.6366 | 124.108 | 576.6579 | 377.2669 | 103.3078 | 5.4205 | 4.3491 | 0.72159 | 88.9581 | 83.481 | 1.4989 | 0.72094 | 0.0008 | 16.3384 | 87.0179 | 6.7428 | 0.82918 | -0.00062 | 0.72094 | 15.0303
48.9248 | 1803.8854 | 91.5298 | 25.9656 | 40.8905 | 193.3848 | 40.0563 | 90.0575 | 95.1855 | 95.6311 | 99.0795 | 106.3278 | 64.1016 | 122.9026 | 575.7876 | 375.0245 | 103.5379 | 5.4244 | 4.284 | 0.72315 | 88.9163 | 83.7121 | 1.5008 | 0.72248 | 0.00081 | 16.0906 | 87.1082 | 6.8505 | 0.82918 | -0.00062 | 0.72248 | 14.7853
48.9331 | 1803.9381 | 91.6961 | 26.1522 | 40.8791 | 193.4108 | 40.0531 | 90.2349 | 95.1451 | 95.7936 | 99.0777 | 72.3234 | 63.5756 | 127.7521 | 574.236 | 375.1838 | 103.5367 | 5.4546 | 4.0118 | 0.7215 | 89 | 83.8055 | 1.4957 | 0.72088 | 0.00081 | 16.3483 | 87.3749 | 6.8705 | 0.82918 | -0.00062 | 0.72088 | 15.0401
48.9415 | 1803.8928 | 91.6975 | 26.2474 | 40.8903 | 193.3859 | 40.0863 | 90.5668 | 95.237 | 95.4453 | 99.0706 | 152.1066 | 62.7304 | 124.0643 | 574.7728 | 374.1404 | 103.2741 | 5.3905 | 4.2022 | 0.72245 | 88.9598 | 83.6518 | 1.5037 | 0.7218 | 0.0008 | 16.2001 | 87.164 | 6.5099 | 0.82918 | -0.00062 | 0.7218 | 14.8936
48.9498 | 1803.9972 | 91.6676 | 26.4135 | 40.9021 | 193.433 | 40.0165 | 90.7242 | 95.2556 | 95.7353 | 99.0778 | 93.4038 | 62.6721 | 120.6695 | 575.5968 | 375.0257 | 103.5542 | 5.4002 | 4.2288 | 0.72352 | 88.9509 | 83.8464 | 1.5041 | 0.72286 | 0.00081 | 16.0286 | 87.2529 | 7.0712 | 0.82918 | -0.00062 | 0.72286 | 14.724
48.9582 | 1805.4712 | 91.6747 | 26.517 | 40.8831 | 193.3557 | 40.081 | 90.5619 | 95.2447 | 95.7423 | 99.0649 | 132.774 | 62.6802 | 124.4603 | 573.788 | 378.0668 | 103.875 | 5.4801 | 4.0035 | 0.72483 | 88.927 | 83.632 | 1.5019 | 0.72416 | 0.0008 | 15.8208 | 87.1522 | 6.7866 | 0.82918 | -0.00062 | 0.72416 | 14.5186
48.9665 | 1803.9147 | 91.6501 | 26.5891 | 40.8802 | 193.4674 | 40.0594 | 90.6661 | 95.2655 | 95.5018 | 99.0811 | 109.2654 | 62.6835 | 121.3904 | 574.7781 | 377.4024 | 103.6699 | 5.4675 | 4.0217 | 0.72236 | 88.9502 | 83.8808 | 1.5003 | 0.72171 | 0.00081 | 16.2142 | 87.3743 | 6.9355 | 0.82918 | -0.00062 | 0.72171 | 14.9075
48.9748 | 1802.282 | 91.6458 | 26.6977 | 40.8635 | 193.416 | 40.0706 | 90.3725 | 95.2095 | 95.8339 | 99.0736 | 102.336 | 62.1949 | 121.83 | 574.8551 | 375.0884 | 103.7316 | 5.4349 | 4.0877 | 0.72294 | 89.0041 | 84.1385 | 1.4992 | 0.72232 | 0.00081 | 16.1155 | 87.2002 | 6.7801 | 0.82918 | -0.00062 | 0.72232 | 14.8099
48.9832 | 1805.5074 | 91.5505 | 26.8527 | 40.8846 | 193.4181 | 40.0757 | 90.1223 | 95.2725 | 95.3788 | 99.0754 | 192.3882 | 63.1683 | 122.6368 | 572.9134 | 377.5133 | 103.8084 | 5.4158 | 3.9566 | 0.72232 | 88.9267 | 84.0032 | 1.4988 | 0.72166 | 0.00081 | 16.223 | 87.3387 | 6.8364 | 0.82918 | -0.00062 | 0.72166 | 14.9162
48.9915 | 1803.9582 | 91.5358 | 26.8908 | 40.8923 | 193.4385 | 40.0296 | 90.2652 | 95.2981 | 95.5921 | 99.0787 | 122.286 | 64.5537 | 124.1585 | 575.4708 | 374.2275 | 103.7656 | 5.4679 | 4.3315 | 0.72198 | 89.0331 | 84.2755 | 1.5049 | 0.72138 | 0.00081 | 16.268 | 87.7967 | 6.8852 | 0.82918 | -0.00062 | 0.72138 | 14.9607
48.9998 | 1803.9076 | 91.8292 | 27.185 | 40.8904 | 193.6167 | 40.0412 | 90.7376 | 95.2367 | 95.5623 | 99.076 | 146.6892 | 65.0403 | 122.9622 | 573.5285 | 374.7842 | 103.5437 | 5.4673 | 4.4701 | 0.72366 | 89.0726 | 84.3417 | 1.5079 | 0.72309 | 0.00081 | 15.9928 | 87.8942 | 6.7638 | 0.82918 | -0.00062 | 0.72309 | 14.6886
49.0082 | 1802.3586 | 91.7079 | 27.5334 | 40.8986 | 193.5253 | 40.0384 | 90.6913 | 95.2822 | 95.8527 | 99.0767 | 117.906 | 65.0399 | 124.7887 | 573.7689 | 373.7383 | 103.8063 | 5.4734 | 4.4414 | 0.72247 | 89.02 | 84.6833 | 1.5007 | 0.72186 | 0.00081 | 16.1905 | 87.8285 | 6.7196 | 0.82918 | -0.00062 | 0.72186 | 14.8841
49.0165 | 1802.3598 | 91.679 | 27.7624 | 40.918 | 193.6039 | 40.0517 | 90.772 | 95.2527 | 95.4066 | 99.0671 | 107.7864 | 63.177 | 120.0903 | 574.6563 | 378.6532 | 103.467 | 5.4451 | 4.099 | 0.72324 | 89.0184 | 84.0832 | 1.4983 | 0.72263 | 0.00081 | 16.0664 | 87.5547 | 6.678 | 0.82918 | -0.00062 | 0.72263 | 14.7614
49.0248 | 1805.3411 | 91.7363 | 28.1765 | 40.9532 | 193.6669 | 40.0859 | 90.2939 | 95.1767 | 95.8608 | 99.0805 | 75.5658 | 62.6601 | 123.943 | 573.0388 | 374.9107 | 103.3909 | 5.4267 | 4.3579 | 0.71649 | 89.0328 | 83.5957 | 1.5009 | 0.71589 | 0.0008 | 17.1601 | 87.0278 | 6.8397 | 0.82918 | -0.00062 | 0.71589 | 15.8428
49.0331 | 1805.4937 | 91.7447 | 28.2014 | 40.9622 | 193.8168 | 40.0903 | 90.5819 | 95.2177 | 95.5952 | 99.0742 | 135.093 | 64.5919 | 123.1693 | 576.8128 | 376.0948 | 103.5274 | 5.4526 | 4.252 | 0.72096 | 89.0137 | 83.8787 | 1.4981 | 0.72035 | 0.00081 | 16.434 | 87.0353 | 6.8982 | 0.82918 | -0.00062 | 0.72035 | 15.1249
49.0415 | 1805.5391 | 91.5776 | 28.1887 | 40.96 | 193.8393 | 40.0594 | 90.0084 | 95.2278 | 95.324 | 99.0706 | 114.1188 | 63.5996 | 126.2983 | 573.7774 | 374.4935 | 103.1727 | 5.3875 | 4.0522 | 0.7211 | 89.0629 | 83.7766 | 1.5016 | 0.72052 | 0.00081 | 16.4063 | 87.3636 | 6.7423 | 0.82918 | -0.00062 | 0.72052 | 15.0974
49.0498 | 1803.9852 | 91.7978 | 28.2032 | 40.9728 | 193.8509 | 40.0939 | 90.7059 | 95.2337 | 95.7163 | 99.075 | 137.3742 | 62.6841 | 123.887 | 573.1286 | 376.6547 | 103.3817 | 5.4261 | 4.088 | 0.72207 | 89.1112 | 83.8635 | 1.5001 | 0.72152 | 0.00081 | 16.2447 | 87.0874 | 7.0091 | 0.82918 | -0.00062 | 0.72152 | 14.9377
49.0581 | 1803.8589 | 91.7427 | 28.3606 | 40.9977 | 193.8446 | 40.0919 | 90.3832 | 95.1573 | 95.4596 | 99.0802 | 120.2622 | 62.6242 | 124.6851 | 576.0404 | 374.5838 | 103.4828 | 5.3871 | 4.1466 | 0.72971 | 89.0957 | 84.1767 | 1.5051 | 0.72914 | 0.00081 | 15.0281 | 87.4092 | 6.4649 | 0.82918 | -0.00062 | 0.72914 | 13.7348
49.0665 | 1805.5497 | 91.5652 | 28.4684 | 40.9888 | 193.9359 | 40.1021 | 90.3773 | 95.2782 | 95.8549 | 99.0831 | 105.6696 | 62.178 | 123.2731 | 572.5193 | 373.3104 | 103.4047 | 5.3878 | 4.0617 | 0.72286 | 89.0828 | 84.1046 | 1.5029 | 0.72229 | 0.00081 | 16.1209 | 87.4343 | 6.7561 | 0.82918 | -0.00062 | 0.72229 | 14.8153
49.0748 | 1805.5157 | 91.6632 | 28.4948 | 40.994 | 193.8776 | 40.1266 | 90.3402 | 95.189 | 95.6197 | 99.0786 | 68.0628 | 62.1898 | 122.8244 | 573.4648 | 375.2294 | 103.4543 | 5.4155 | 4.1903 | 0.72154 | 89.1442 | 84.116 | 1.5011 | 0.72101 | 0.00081 | 16.3275 | 87.5437 | 6.7998 | 0.82918 | -0.00062 | 0.72101 | 15.0195
49.0832 | 1803.9153 | 91.6771 | 28.4281 | 41.0337 | 193.9192 | 40.1632 | 90.9291 | 95.1554 | 95.7387 | 99.0824 | 150.2544 | 62.6609 | 127.7066 | 576.2443 | 375.7294 | 103.8324 | 5.4083 | 4.225 | 0.72368 | 89.1072 | 83.8896 | 1.5019 | 0.72313 | 0.00081 | 15.9866 | 87.5454 | 6.9308 | 0.82918 | -0.00062 | 0.72313 | 14.6825
49.0915 | 1803.8788 | 91.7525 | 28.4444 | 41.0314 | 193.9281 | 40.0761 | 90.9536 | 95.2336 | 95.484 | 99.0722 | 110.0262 | 62.2098 | 120.837 | 574.0356 | 375.1908 | 103.5592 | 5.4444 | 4.0429 | 0.71681 | 89.0939 | 83.9444 | 1.4963 | 0.71625 | 0.00081 | 17.1014 | 87.4347 | 6.7348 | 0.82918 | -0.00062 | 0.71625 | 15.7847
49.0998 | 1803.9178 | 91.5984 | 28.582 | 41.024 | 193.9086 | 40.1424 | 90.673 | 95.3479 | 95.7991 | 99.0852 | 138.0132 | 62.1641 | 123.346 | 573.0734 | 374.8128 | 103.638 | 5.4177 | 3.8711 | 0.72338 | 89.214 | 84.1652 | 1.4992 | 0.72289 | 0.00081 | 16.0251 | 87.7795 | 7.1243 | 0.82918 | -0.00062 | 0.72289 | 14.7205
49.1082 | 1803.9329 | 91.912 | 28.6701 | 41.0384 | 194.0265 | 40.1211 | 90.3594 | 95.2419 | 95.5563 | 99.0754 | 114.5556 | 62.1924 | 124.0658 | 576.4949 | 376.1485 | 103.6697 | 5.3852 | 4.0503 | 0.72327 | 89.1922 | 83.9078 | 1.5032 | 0.72276 | 0.00081 | 16.045 | 87.3527 | 6.8758 | 0.82918 | -0.00062 | 0.72276 | 14.7402
49.1165 | 1803.9156 | 91.8269 | 28.7324 | 41.0639 | 194.187 | 40.1333 | 90.9311 | 95.2713 | 95.4565 | 99.0745 | 107.2692 | 62.1721 | 123.5163 | 573.836 | 376.9322 | 103.4134 | 5.4145 | 4.1796 | 0.72217 | 89.1504 | 83.9151 | 1.4961 | 0.72164 | 0.00081 | 16.2263 | 87.4358 | 6.9754 | 0.82918 | -0.00062 | 0.72164 | 14.9194
49.1248 | 1803.8999 | 91.8619 | 28.7788 | 41.0857 | 194.1784 | 40.1741 | 90.9811 | 95.2536 | 95.7922 | 99.0866 | 97.251 | 61.6996 | 125.8579 | 573.0965 | 373.1578 | 103.5626 | 5.3927 | 4.0825 | 0.71845 | 89.1318 | 84.2599 | 1.5055 | 0.7179 | 0.00081 | 16.8311 | 87.4502 | 6.8019 | 0.82918 | -0.00062 | 0.7179 | 15.5175
49.1331 | 1802.3286 | 91.8835 | 28.9158 | 41.08 | 194.1657 | 40.1545 | 90.9821 | 95.2532 | 95.3743 | 99.0762 | 128.1792 | 62.1681 | 119.8335 | 575.7666 | 374.3957 | 103.6997 | 5.4319 | 4.0267 | 0.72416 | 89.3412 | 84.106 | 1.5008 | 0.72375 | 0.00081 | 15.8872 | 87.6542 | 6.7618 | 0.82918 | -0.00062 | 0.72375 | 14.5842
49.1415 | 1803.9033 | 91.95 | 28.9423 | 41.0864 | 194.1894 | 40.1386 | 90.5923 | 95.2186 | 95.8051 | 99.0828 | 86.8284 | 62.1726 | 118.0345 | 574.8121 | 374.1587 | 103.445 | 5.4182 | 4.2186 | 0.72306 | 89.1931 | 84.1217 | 1.5017 | 0.72256 | 0.00081 | 16.0774 | 87.5399 | 7.0542 | 0.82918 | -0.00062 | 0.72256 | 14.7723
49.1498 | 1803.7251 | 91.9032 | 28.9915 | 41.0949 | 194.3286 | 40.1721 | 90.4466 | 95.2029 | 95.6046 | 99.0716 | 124.0158 | 62.1722 | 122.0037 | 573.8025 | 376.2373 | 103.307 | 5.3942 | 4.1247 | 0.7225 | 89.2385 | 84.3186 | 1.4987 | 0.72203 | 0.00081 | 16.1636 | 87.5927 | 6.7983 | 0.82918 | -0.00062 | 0.72203 | 14.8575
49.1581 | 1803.9199 | 91.9405 | 29.0879 | 41.1157 | 194.2705 | 40.1427 | 90.5768 | 95.2457 | 95.3551 | 99.0718 | 109.539 | 62.2081 | 125.9446 | 577.1179 | 375.8632 | 103.1888 | 5.404 | 3.8046 | 0.724 | 89.1803 | 83.8806 | 1.5002 | 0.72349 | 0.00081 | 15.9285 | 87.3947 | 6.7787 | 0.82918 | -0.00062 | 0.72349 | 14.625
49.1665 | 1803.9022 | 91.8206 | 29.0661 | 41.1348 | 194.2446 | 40.1506 | 90.492 | 95.3037 | 95.5793 | 99.0745 | 72.237 | 62.6467 | 124.1016 | 575.3973 | 373.1476 | 103.2769 | 5.4241 | 4.0883 | 0.72144 | 89.1622 | 83.8895 | 1.4998 | 0.72092 | 0.00081 | 16.3425 | 87.2099 | 6.7677 | 0.82918 | -0.00062 | 0.72092 | 15.0343
49.1748 | 1805.4552 | 91.9013 | 29.0698 | 41.0999 | 194.3714 | 40.1873 | 90.3481 | 95.2975 | 95.4353 | 99.0747 | 151.4574 | 62.1987 | 124.5294 | 573.4599 | 376.6551 | 103.2751 | 5.3969 | 4.1922 | 0.72307 | 89.1944 | 83.9527 | 1.499 | 0.72257 | 0.00081 | 16.0755 | 87.3828 | 6.5465 | 0.82918 | -0.00062 | 0.72257 | 14.7703
49.1831 | 1803.9426 | 91.7326 | 29.2883 | 41.1122 | 194.3787 | 40.1491 | 90.6168 | 95.2507 | 95.5421 | 99.0752 | 114.2586 | 62.2138 | 124.3003 | 573.8263 | 375.2975 | 103.3732 | 5.3995 | 4.0271 | 0.72142 | 89.1796 | 83.8865 | 1.4949 | 0.72091 | 0.00081 | 16.3436 | 87.242 | 6.5452 | 0.82918 | -0.00062 | 0.72091 | 15.0355
49.1915 | 1803.9606 | 91.8123 | 29.3626 | 41.1345 | 194.512 | 40.1615 | 90.9869 | 95.1834 | 95.4064 | 99.075 | 90.6666 | 62.2163 | 119.7688 | 574.5106 | 373.3201 | 103.3024 | 5.4221 | 4.0215 | 0.71539 | 89.1624 | 83.7209 | 1.4975 | 0.71487 | 0.00081 | 17.3279 | 87.0728 | 6.9109 | 0.82918 | -0.00062 | 0.71487 | 16.0086
49.1998 | 1802.3461 | 91.8108 | 29.5444 | 41.1307 | 194.5831 | 40.1784 | 90.7218 | 95.2273 | 95.7639 | 99.0718 | 117.7536 | 62.1857 | 125.0859 | 573.9937 | 377.3439 | 103.6338 | 5.394 | 4.1711 | 0.72204 | 89.1493 | 83.7381 | 1.5007 | 0.72151 | 0.00081 | 16.2463 | 87.3579 | 6.9687 | 0.82918 | -0.00062 | 0.72151 | 14.9392
49.2082 | 1804.0527 | 91.7994 | 29.4955 | 41.1435 | 194.5804 | 40.1712 | 90.7155 | 95.2435 | 95.7842 | 99.0742 | 107.196 | 62.1626 | 120.72 | 573.4855 | 374.2357 | 103.5974 | 5.3944 | 4.0935 | 0.72183 | 89.1383 | 83.7387 | 1.5014 | 0.7213 | 0.00081 | 16.281 | 87.1536 | 6.87 | 0.82918 | -0.00062 | 0.7213 | 14.9735
49.2165 | 1805.4661 | 91.8189 | 29.2809 | 41.153 | 194.656 | 40.1989 | 90.6668 | 95.2489 | 95.6844 | 99.0706 | 74.5728 | 62.1697 | 122.0707 | 573.2209 | 375.6288 | 103.4422 | 5.3668 | 3.8953 | 0.72187 | 89.1103 | 83.981 | 1.5054 | 0.72132 | 0.00081 | 16.2772 | 87.4349 | 7.0806 | 0.82918 | -0.00062 | 0.72132 | 14.9698
49.2248 | 1803.9253 | 91.8832 | 29.2654 | 41.159 | 194.6564 | 40.2409 | 90.4365 | 95.2032 | 95.5294 | 99.0826 | 151.173 | 62.6722 | 124.2412 | 574.8872 | 375.972 | 103.6179 | 5.3986 | 4.1005 | 0.71803 | 89.1611 | 84.1132 | 1.5022 | 0.71751 | 0.00081 | 16.8958 | 87.4729 | 6.8311 | 0.82918 | -0.00062 | 0.71751 | 15.5814
49.2332 | 1802.339 | 91.9832 | 29.2902 | 41.1633 | 194.689 | 40.1839 | 90.7209 | 95.1712 | 95.5786 | 99.0784 | 109.3464 | 62.2972 | 122.8574 | 572.9334 | 372.115 | 103.4411 | 5.4113 | 4.1999 | 0.72321 | 89.201 | 83.9224 | 1.5019 | 0.72271 | 0.00081 | 16.0527 | 87.3154 | 6.8457 | 0.82918 | -0.00062 | 0.72271 | 14.7479
49.2415 | 1803.0052 | 91.8362 | 29.366 | 41.1585 | 194.6356 | 40.1969 | 90.5186 | 95.2965 | 95.7034 | 99.0752 | 135.657 | 62.6737 | 122.2021 | 573.4452 | 373.4835 | 103.4974 | 5.4341 | 3.9948 | 0.72241 | 89.1449 | 83.9749 | 1.5048 | 0.72188 | 0.00081 | 16.1871 | 87.3667 | 6.8698 | 0.82918 | -0.00062 | 0.72188 | 14.8808
49.2498 | 1802.3365 | 91.975 | 29.3178 | 41.1765 | 194.4715 | 40.1997 | 90.0565 | 95.2146 | 95.4135 | 99.0788 | 114.9768 | 62.1674 | 122.9437 | 574.3046 | 376.1953 | 103.563 | 5.4334 | 4.0933 | 0.72227 | 89.1962 | 84.071 | 1.4993 | 0.72177 | 0.00081 | 16.2053 | 87.5156 | 6.9468 | 0.82918 | -0.00062 | 0.72177 | 14.8987
49.2581 | 1802.3558 | 91.8423 | 29.5194 | 41.1715 | 194.6312 | 40.209 | 90.5565 | 95.2515 | 95.3528 | 99.0653 | 110.127 | 62.6943 | 119.1252 | 573.1103 | 375.7521 | 103.1936 | 5.416 | 4.0108 | 0.72703 | 89.2186 | 83.9577 | 1.5001 | 0.72654 | 0.00081 | 15.4407 | 87.4816 | 6.9511 | 0.82918 | -0.00062 | 0.72654 | 14.1428
49.2665 | 1804.0503 | 91.8421 | 29.8114 | 41.1754 | 194.6955 | 40.2254 | 90.78 | 95.2196 | 95.274 | 99.0834 | 191.7204 | 62.6437 | 123.0103 | 573.4351 | 376.2052 | 103.4056 | 5.4394 | 3.9016 | 0.72153 | 89.1711 | 84.163 | 1.4993 | 0.72101 | 0.00081 | 16.3266 | 87.3279 | 6.9293 | 0.82918 | -0.00062 | 0.72101 | 15.0187
49.2748 | 1805.5015 | 91.7503 | 30.07 | 41.1739 | 194.8313 | 40.1928 | 90.679 | 95.2516 | 95.6944 | 99.0816 | 122.0466 | 62.1927 | 126.953 | 576.3462 | 375.8482 | 103.3149 | 5.3969 | 3.8735 | 0.72306 | 89.1758 | 83.9942 | 1.5047 | 0.72254 | 0.00081 | 16.0801 | 87.6115 | 6.7633 | 0.82918 | -0.00062 | 0.72254 | 14.7749
49.2831 | 1805.5118 | 91.7842 | 30.2207 | 41.1579 | 194.8658 | 40.1671 | 90.8033 | 95.2351 | 95.4423 | 99.0802 | 87.0396 | 62.17 | 124.7378 | 573.0612 | 375.7476 | 103.1992 | 5.4169 | 4.1211 | 0.72172 | 89.149 | 84.0904 | 1.5005 | 0.72119 | 0.00081 | 16.2977 | 87.4615 | 6.5647 | 0.82918 | -0.00062 | 0.72119 | 14.9901
49.2915 | 1802.3097 | 91.8822 | 30.3879 | 41.1609 | 194.9547 | 40.167 | 90.6291 | 95.1864 | 95.7718 | 99.078 | 120.7692 | 62.1998 | 123.4308 | 573.42 | 376.8532 | 103.1243 | 5.4117 | 4.0333 | 0.72424 | 89.1688 | 84.2449 | 1.5038 | 0.72372 | 0.00081 | 15.8911 | 87.6566 | 6.6009 | 0.82918 | -0.00062 | 0.72372 | 14.5881
49.2998 | 1803.953 | 91.8259 | 30.6141 | 41.1764 | 195.0173 | 40.1932 | 90.5598 | 95.1992 | 95.6005 | 99.0733 | 110.9796 | 61.7347 | 123.5152 | 576.976 | 374.9329 | 103.4316 | 5.4294 | 3.9184 | 0.72289 | 89.2889 | 83.8659 | 1.5005 | 0.72244 | 0.00081 | 16.0964 | 87.4403 | 6.8882 | 0.82918 | -0.00062 | 0.72244 | 14.791
49.3081 | 1804.1321 | 91.9728 | 30.5498 | 41.1822 | 195 | 40.2197 | 90.1808 | 95.2252 | 95.715 | 99.0768 | 72.405 | 62.1567 | 128.2496 | 574.1921 | 373.3902 | 103.254 | 5.3795 | 4.2028 | 0.72281 | 89.1907 | 83.9205 | 1.5023 | 0.72231 | 0.00081 | 16.118 | 87.5696 | 6.9453 | 0.82918 | -0.00062 | 0.72231 | 14.8124
49.3165 | 1803.8917 | 91.9421 | 30.4361 | 41.1921 | 195.0003 | 40.2553 | 90.1317 | 95.1812 | 95.5978 | 99.0769 | 154.8582 | 62.1914 | 120.5122 | 573.7924 | 373.9979 | 103.2181 | 5.3895 | 3.9771 | 0.72324 | 89.139 | 83.868 | 1.5049 | 0.7227 | 0.00081 | 16.055 | 87.4823 | 6.9093 | 0.82918 | -0.00062 | 0.7227 | 14.75
49.3248 | 1803.9487 | 91.8028 | 30.4567 | 41.1801 | 194.9566 | 40.1805 | 90.7435 | 95.2213 | 95.3909 | 99.0692 | 113.082 | 62.2126 | 120.7511 | 576.4802 | 375.2192 | 103.7248 | 5.3967 | 3.8465 | 0.72271 | 89.1747 | 84.0425 | 1.5003 | 0.72219 | 0.00081 | 16.1367 | 87.3797 | 6.91 | 0.82918 | -0.00062 | 0.72219 | 14.8309
49.3331 | 1805.5502 | 91.8148 | 30.6431 | 41.2013 | 194.9536 | 40.2017 | 90.6456 | 95.1935 | 95.7602 | 99.0624 | 84.6834 | 62.161 | 123.9407 | 573.5709 | 373.5267 | 103.5988 | 5.379 | 3.9732 | 0.72248 | 89.2196 | 83.8635 | 1.5104 | 0.72199 | 0.00081 | 16.1688 | 87.1993 | 6.5762 | 0.82918 | -0.00062 | 0.72199 | 14.8626
49.3415 | 1803.9922 | 91.7839 | 30.6401 | 41.199 | 194.9997 | 40.2287 | 90.8342 | 95.1069 | 95.5429 | 99.0748 | 126.0312 | 62.1552 | 123.8262 | 573.2485 | 374.8299 | 103.4711 | 5.3461 | 4.1574 | 0.72405 | 89.1569 | 84.0307 | 1.5012 | 0.72353 | 0.00081 | 15.9225 | 87.3361 | 6.9994 | 0.82918 | -0.00062 | 0.72353 | 14.6191
49.3498 | 1805.5306 | 91.8557 | 30.5366 | 41.2264 | 195.0908 | 40.2201 | 90.0279 | 95.1831 | 95.7506 | 99.0753 | 110.0448 | 63.123 | 125.5405 | 576.6443 | 376.9495 | 103.6045 | 5.4013 | 4.159 | 0.72431 | 89.1119 | 84.0037 | 1.5057 | 0.72375 | 0.00081 | 15.8858 | 87.3698 | 6.6865 | 0.82918 | -0.00062 | 0.72375 | 14.5828
49.3581 | 1803.9455 | 91.8163 | 30.4272 | 41.2015 | 195.0471 | 40.217 | 90.2021 | 95.133 | 95.3516 | 99.0693 | 79.0758 | 64.0634 | 119.3655 | 573.5143 | 376.808 | 103.4905 | 5.3546 | 4.2803 | 0.72333 | 89.0884 | 84.2781 | 1.5033 | 0.72277 | 0.00081 | 16.0446 | 87.7337 | 6.8615 | 0.82918 | -0.00062 | 0.72277 | 14.7398
49.3665 | 1803.9404 | 91.9047 | 30.236 | 41.1988 | 195.0568 | 40.267 | 90.6624 | 95.2305 | 95.5152 | 99.0694 | 160.2282 | 64.5652 | 121.0949 | 573.3034 | 375.8884 | 103.3008 | 5.3483 | 4.3998 | 0.73114 | 89.202 | 84.1706 | 1.5013 | 0.73064 | 0.00081 | 14.7919 | 87.7128 | 6.6659 | 0.82918 | -0.00062 | 0.73064 | 13.5012
49.3748 | 1803.9099 | 91.9315 | 30.1766 | 41.1915 | 195.0156 | 40.1992 | 90.2568 | 95.1614 | 95.3147 | 99.0622 | 114.4584 | 64.067 | 122.4052 | 576.4734 | 374.5593 | 103.1832 | 5.3486 | 4.0794 | 0.72209 | 89.1139 | 84.0584 | 1.4995 | 0.72153 | 0.00081 | 16.2428 | 87.2573 | 6.7887 | 0.82918 | -0.00062 | 0.72153 | 14.9358
49.3832 | 1803.9084 | 91.8403 | 30.1644 | 41.2022 | 194.8101 | 40.2244 | 90.3645 | 95.1321 | 95.6742 | 99.0549 | 136.158 | 64.087 | 126.4873 | 573.97 | 373.8113 | 103.5225 | 5.3217 | 4.1881 | 0.72296 | 89.132 | 84.1993 | 1.5024 | 0.72242 | 0.00081 | 16.0995 | 87.5025 | 6.8011 | 0.82918 | -0.00062 | 0.72242 | 14.7941
49.3915 | 1805.5288 | 91.733 | 29.9755 | 41.1851 | 194.904 | 40.2324 | 89.9308 | 95.1002 | 95.3854 | 99.0625 | 112.7502 | 63.6859 | 124.3069 | 573.5186 | 373.0763 | 103.3671 | 5.3067 | 4.2761 | 0.72277 | 89.0798 | 83.8727 | 1.5042 | 0.7222 | 0.00081 | 16.1353 | 87.2947 | 6.5219 | 0.82918 | -0.00062 | 0.7222 | 14.8295
49.3998 | 1803.944 | 91.7705 | 29.9 | 41.1804 | 194.9161 | 40.2499 | 90.4433 | 95.2086 | 95.8347 | 99.0555 | 109.7208 | 64.1031 | 120.8927 | 575.4188 | 373.8749 | 102.9912 | 5.3316 | 4.337 | 0.72352 | 89.0647 | 83.9732 | 1.5019 | 0.72294 | 0.00081 | 16.017 | 87.3918 | 7.2424 | 0.82918 | -0.00062 | 0.72294 | 14.7125
49.4081 | 1802.3164 | 91.8993 | 29.6964 | 41.1875 | 194.8794 | 40.2751 | 90.5892 | 95.1579 | 95.3763 | 99.0602 | 97.4304 | 62.6919 | 120.2393 | 574.1318 | 376.0943 | 103.1795 | 5.3484 | 4.0442 | 0.72183 | 89.0423 | 83.9012 | 1.5006 | 0.72123 | 0.00081 | 16.2912 | 87.3782 | 6.86 | 0.82918 | -0.00062 | 0.72123 | 14.9837
49.4165 | 1802.5314 | 91.9848 | 29.6335 | 41.2044 | 194.8066 | 40.2585 | 90.4136 | 95.246 | 95.5797 | 99.0542 | 129.474 | 62.1787 | 123.4984 | 573.7783 | 377.9387 | 103.0269 | 5.3693 | 4.2396 | 0.72185 | 89.0424 | 83.5275 | 1.5033 | 0.72125 | 0.0008 | 16.2879 | 87.1755 | 6.9131 | 0.82918 | -0.00062 | 0.72125 | 14.9803
49.4248 | 1803.9249 | 91.7964 | 29.6051 | 41.1888 | 194.7668 | 40.2399 | 90.1536 | 95.1894 | 95.7902 | 99.0542 | 87.2358 | 63.1294 | 120.6619 | 574.3296 | 375.347 | 103.0992 | 5.3154 | 4.089 | 0.72203 | 89.0497 | 83.6984 | 1.4979 | 0.72144 | 0.00081 | 16.2576 | 87.068 | 6.7794 | 0.82918 | -0.00062 | 0.72144 | 14.9504
49.4331 | 1803.9183 | 91.9081 | 29.3357 | 41.1865 | 194.7612 | 40.2881 | 90.2691 | 95.2099 | 95.2736 | 99.0547 | 130.2252 | 62.2074 | 121.277 | 574.5251 | 374.8454 | 103.5299 | 5.2886 | 3.8464 | 0.72292 | 89.2061 | 83.7233 | 1.5035 | 0.72243 | 0.00081 | 16.0983 | 86.9732 | 6.8267 | 0.82918 | -0.00062 | 0.72243 | 14.7929
49.4415 | 1803.9371 | 91.7042 | 29.2912 | 41.193 | 194.5885 | 40.2659 | 89.7666 | 95.1927 | 95.6846 | 99.0476 | 111.0618 | 62.6889 | 123.0024 | 574.1468 | 376.6319 | 103.5872 | 5.3594 | 3.9057 | 0.72278 | 89.1059 | 84.0536 | 1.5057 | 0.72223 | 0.00081 | 16.1314 | 87.3427 | 6.7079 | 0.82918 | -0.00062 | 0.72223 | 14.8256
49.4498 | 1802.3098 | 91.798 | 29.2891 | 41.2098 | 194.6662 | 40.2495 | 90.4808 | 95.2104 | 95.4609 | 99.0462 | 106.7148 | 62.6865 | 123.7509 | 574.5093 | 374.1896 | 103.5585 | 5.3508 | 4.1637 | 0.72305 | 89.0534 | 84.4212 | 1.4938 | 0.72246 | 0.00081 | 16.093 | 87.6113 | 6.8026 | 0.82918 | -0.00062 | 0.72246 | 14.7877
49.4581 | 1805.5412 | 91.8711 | 29.2721 | 41.1845 | 194.7473 | 40.3018 | 90.5878 | 95.2023 | 95.5987 | 99.053 | 185.0634 | 63.1733 | 123.9349 | 573.0429 | 375.6589 | 103.4155 | 5.3334 | 4.2964 | 0.7238 | 88.9862 | 84.2498 | 1.503 | 0.72317 | 0.00081 | 15.9801 | 87.7785 | 6.9423 | 0.82918 | -0.00062 | 0.72317 | 14.676
49.4665 | 1802.4025 | 91.6715 | 29.0838 | 41.1726 | 194.7299 | 40.2346 | 90.2103 | 95.1716 | 95.7691 | 99.0394 | 128.2998 | 63.6447 | 121.4737 | 574.3407 | 374.3326 | 103.3906 | 5.3188 | 4.1583 | 0.72375 | 89.0341 | 84.6361 | 1.4473 | 0.72315 | 0.00081 | 15.9825 | 88.1529 | 6.866 | 0.82918 | -0.00062 | 0.72315 | 14.6784
49.4748 | 1804.0611 | 91.7317 | 28.8823 | 41.1374 | 194.6433 | 40.2383 | 90.1137 | 95.1907 | 95.4914 | 99.0487 | 80.7096 | 65.0148 | 122.4868 | 572.2255 | 375.9313 | 103.2673 | 5.3019 | 4.2922 | 0.7211 | 89.1262 | 84.5786 | 1.461 | 0.72056 | 0.00081 | 16.4009 | 87.919 | 7.0591 | 0.82918 | -0.00062 | 0.72056 | 15.0921
49.4831 | 1802.3198 | 91.7339 | 28.8143 | 41.1356 | 194.6666 | 40.2581 | 89.9107 | 95.1773 | 95.5228 | 99.0437 | 120.6624 | 65.0195 | 121.9908 | 572.9602 | 377.3741 | 103.4108 | 5.2949 | 4.3843 | 0.72288 | 89.0171 | 83.9352 | 1.501 | 0.72227 | 0.00081 | 16.1248 | 87.5444 | 6.7146 | 0.82918 | -0.00062 | 0.72227 | 14.8191
49.4915 | 1802.3026 | 91.872 | 28.5748 | 41.1201 | 194.5012 | 40.2004 | 90.4977 | 95.1299 | 95.2994 | 99.039 | 107.1486 | 63.1207 | 122.7155 | 576.4398 | 378.3433 | 103.2992 | 5.2801 | 3.931 | 0.72285 | 88.9554 | 83.7376 | 1.4998 | 0.7222 | 0.00081 | 16.1354 | 87.1671 | 6.8859 | 0.82918 | -0.00062 | 0.7222 | 14.8296
49.4998 | 1802.2979 | 91.7924 | 28.3053 | 41.1073 | 194.3623 | 40.2019 | 90.3045 | 95.111 | 95.6603 | 99.045 | 71.3526 | 63.6306 | 127.1299 | 573.073 | 376.7251 | 103.4436 | 5.3593 | 3.9166 | 0.71738 | 88.9248 | 83.6038 | 1.5005 | 0.71671 | 0.0008 | 17.0256 | 87.0362 | 6.8857 | 0.82918 | -0.00062 | 0.71671 | 15.7098
49.5081 | 1803.9535 | 91.8323 | 28.267 | 41.0786 | 194.3014 | 40.1788 | 90.489 | 95.069 | 95.3846 | 99.0328 | 142.2594 | 64.5344 | 123.6533 | 572.9061 | 376.5374 | 103.5423 | 5.316 | 4.3208 | 0.72235 | 88.9036 | 83.6987 | 1.5012 | 0.72167 | 0.00081 | 16.2211 | 87.1338 | 6.8502 | 0.82918 | -0.00062 | 0.72167 | 14.9144
49.5165 | 1803.87 | 91.6891 | 28.1813 | 41.06 | 194.3255 | 40.1427 | 90.0721 | 95.1131 | 95.8385 | 99.0484 | 85.548 | 64.5965 | 119.8757 | 576.1481 | 372.3516 | 103.2673 | 5.2965 | 4.3603 | 0.72226 | 88.8818 | 83.6859 | 1.4977 | 0.72157 | 0.00081 | 16.2375 | 87.279 | 7.0153 | 0.82918 | -0.00062 | 0.72157 | 14.9306
49.5248 | 1803.9799 | 91.614 | 28.1446 | 41.0487 | 194.298 | 40.117 | 90.265 | 95.0725 | 95.3631 | 99.0276 | 131.8968 | 63.6114 | 120.9128 | 572.0694 | 376.0653 | 103.2759 | 5.3357 | 4.0651 | 0.72261 | 88.9086 | 83.9866 | 1.5035 | 0.72193 | 0.00081 | 16.1787 | 87.5103 | 6.9852 | 0.82918 | -0.00062 | 0.72193 | 14.8724
49.5331 | 1803.9217 | 91.5647 | 27.9886 | 41.0312 | 194.1475 | 40.1212 | 89.8393 | 95.0986 | 95.6577 | 99.0351 | 109.1514 | 63.1601 | 128.3306 | 572.906 | 375.0746 | 103.1911 | 5.3366 | 4.2431 | 0.72902 | 88.9411 | 84.0676 | 1.5084 | 0.72837 | 0.00081 | 15.1514 | 87.8105 | 7.0784 | 0.82918 | -0.00062 | 0.72837 | 13.8567
49.5415 | 1803.9144 | 91.5655 | 27.8775 | 40.983 | 194.1818 | 40.1198 | 90.2047 | 95.0889 | 95.478 | 99.0301 | 99.4956 | 62.6435 | 120.5903 | 576.8591 | 374.3507 | 103.1384 | 5.3468 | 4.032 | 0.72311 | 88.8739 | 83.8489 | 1.5038 | 0.72241 | 0.00081 | 16.1019 | 87.4522 | 6.7254 | 0.82918 | -0.00062 | 0.72241 | 14.7965
49.5498 | 1803.8888 | 91.6978 | 27.7304 | 40.9806 | 194.1637 | 40.1394 | 90.2631 | 95.0665 | 95.6648 | 99.0265 | 186.3066 | 62.645 | 123.5591 | 573.2241 | 376.2119 | 103.0569 | 5.2936 | 3.918 | 0.72288 | 88.8514 | 84.0178 | 1.5011 | 0.72216 | 0.00081 | 16.1411 | 87.6307 | 7.1171 | 0.82918 | -0.00062 | 0.72216 | 14.8353
49.5581 | 1803.7613 | 91.6505 | 27.5861 | 40.9768 | 194.0726 | 40.0673 | 90.2831 | 95.0326 | 95.7639 | 99.0228 | 121.509 | 63.1135 | 124.0012 | 572.0173 | 375.5047 | 103.2301 | 5.3451 | 3.9598 | 0.7191 | 88.8391 | 84.0017 | 1.4908 | 0.71838 | 0.00081 | 16.7544 | 87.4827 | 6.6982 | 0.82918 | -0.00062 | 0.71838 | 15.4416
49.5665 | 1803.8928 | 91.604 | 27.6324 | 40.9561 | 193.9885 | 40.053 | 90.3733 | 95.0315 | 95.4919 | 99.019 | 155.22 | 62.6601 | 123.2977 | 576.6482 | 378.6424 | 103.1773 | 5.3511 | 4.1916 | 0.7216 | 88.8158 | 84.0815 | 1.4995 | 0.72087 | 0.00081 | 16.3507 | 87.4995 | 6.8959 | 0.82918 | -0.00062 | 0.72087 | 15.0425
49.5748 | 1803.89 | 91.4032 | 27.525 | 40.9132 | 194.0009 | 40.0378 | 89.9958 | 95.019 | 95.6694 | 99.0293 | 114.1854 | 63.0686 | 124.1167 | 573.7553 | 373.5485 | 103.3681 | 5.3174 | 4.0529 | 0.72229 | 88.791 | 84.0934 | 1.5097 | 0.72153 | 0.00081 | 16.2429 | 87.2743 | 6.929 | 0.82918 | -0.00062 | 0.72153 | 14.9359
49.5831 | 1803.8884 | 91.5354 | 27.0831 | 40.9077 | 193.8443 | 40.0239 | 90.0108 | 95.0028 | 95.4201 | 99.0189 | 103.1664 | 63.6384 | 120.7641 | 573.0564 | 375.0293 | 103.4042 | 5.2735 | 4.0968 | 0.72302 | 88.7715 | 84.025 | 1.5025 | 0.72226 | 0.00081 | 16.1264 | 87.4532 | 6.8576 | 0.82918 | -0.00062 | 0.72226 | 14.8207
49.5915 | 1802.3024 | 91.4417 | 26.6644 | 40.8895 | 193.7998 | 40.0378 | 89.6642 | 94.9656 | 95.6541 | 99.023 | 186.8628 | 62.6829 | 122.4045 | 577.368 | 374.4613 | 103.4026 | 5.2754 | 4.2811 | 0.7224 | 88.779 | 83.9924 | 1.5004 | 0.72164 | 0.00081 | 16.225 | 87.4828 | 6.7611 | 0.82918 | -0.00062 | 0.72164 | 14.9182
49.5998 | 1803.9486 | 91.6091 | 26.3119 | 40.869 | 193.7634 | 39.9922 | 89.8934 | 94.9849 | 95.3476 | 99.0197 | 127.2744 | 64.0815 | 124.5444 | 574.2946 | 374.154 | 103.3098 | 5.3103 | 4.0126 | 0.72517 | 88.7946 | 84.112 | 1.506 | 0.72442 | 0.00081 | 15.7799 | 87.3381 | 6.9022 | 0.82918 | -0.00062 | 0.72442 | 14.4781
49.6081 | 1803.918 | 91.5046 | 26.1598 | 40.8345 | 193.6733 | 39.9609 | 90.5559 | 95.0043 | 95.6829 | 99.0085 | 97.71 | 65.4826 | 127.9908 | 572.9466 | 376.1067 | 103.4935 | 5.3055 | 4.2903 | 0.72217 | 88.7744 | 84.1694 | 1.5 | 0.72141 | 0.00081 | 16.263 | 87.6231 | 7.0868 | 0.82918 | -0.00062 | 0.72141 | 14.9557
49.6165 | 1803.7477 | 91.4832 | 26.4331 | 40.821 | 193.6851 | 39.9897 | 90.2722 | 95.0033 | 95.467 | 99.0161 | 144.8094 | 64.595 | 124.4739 | 574.9918 | 372.4511 | 103.4787 | 5.3003 | 4.3516 | 0.72272 | 88.8078 | 83.9976 | 1.5009 | 0.72198 | 0.00081 | 16.1715 | 87.4681 | 6.6843 | 0.82918 | -0.00062 | 0.72198 | 14.8653
49.6248 | 1803.9273 | 91.4943 | 26.3754 | 40.794 | 193.5102 | 39.9258 | 90.4812 | 95.0056 | 95.8685 | 99.0219 | 113.2722 | 64.0969 | 119.9443 | 574.3215 | 378.0348 | 103.4051 | 5.3048 | 4.3051 | 0.72368 | 88.9151 | 83.5301 | 1.5034 | 0.723 | 0.0008 | 16.0061 | 87.0715 | 7.1795 | 0.82918 | -0.00062 | 0.723 | 14.7017
49.6331 | 1803.899 | 91.5704 | 26.1694 | 40.8023 | 193.4646 | 39.9136 | 89.8067 | 94.9798 | 95.6686 | 99.0233 | 103.2108 | 63.64 | 124.2178 | 572.9166 | 374.3435 | 103.6724 | 5.3271 | 4.1761 | 0.7183 | 88.84 | 83.795 | 1.5029 | 0.71758 | 0.00081 | 16.8843 | 87.3075 | 6.9078 | 0.82918 | -0.00062 | 0.71758 | 15.5701
49.6415 | 1803.8929 | 91.5882 | 26.2188 | 40.7821 | 193.5012 | 39.963 | 90.4299 | 95.017 | 95.5362 | 99.0175 | 187.2582 | 63.6284 | 124.8124 | 575.3479 | 377.7793 | 103.6077 | 5.3581 | 4.2931 | 0.72218 | 88.7875 | 83.5003 | 1.5027 | 0.72143 | 0.0008 | 16.2602 | 87.2825 | 6.9762 | 0.82918 | -0.00062 | 0.72143 | 14.953
49.6498 | 1803.7167 | 91.5846 | 26.2619 | 40.76 | 193.4262 | 39.9325 | 90.381 | 95.0565 | 95.6355 | 99.0235 | 124.7154 | 62.6963 | 120.654 | 574.1739 | 374.2533 | 103.6638 | 5.3722 | 4.0859 | 0.72206 | 88.7483 | 83.6012 | 1.5003 | 0.72128 | 0.0008 | 16.2841 | 86.9799 | 6.9962 | 0.82918 | -0.00062 | 0.72128 | 14.9767
49.6581 | 1803.9308 | 91.5806 | 26.2068 | 40.7673 | 193.3561 | 39.9007 | 89.7545 | 95.0615 | 95.4197 | 99.0156 | 103.9014 | 63.1462 | 123.2946 | 573.4454 | 377.2784 | 103.9294 | 5.4043 | 3.9045 | 0.72149 | 88.7517 | 83.7542 | 1.5017 | 0.72071 | 0.00081 | 16.3759 | 87.2655 | 7.073 | 0.82918 | -0.00062 | 0.72071 | 15.0673
49.6665 | 1803.9095 | 91.4459 | 26.0707 | 40.7876 | 193.2948 | 39.9433 | 90.4876 | 95.006 | 95.5481 | 99.0047 | 147.6618 | 62.6332 | 124.3584 | 575.4838 | 374.1224 | 103.6835 | 5.3829 | 4.1506 | 0.72075 | 88.7841 | 84.0443 | 1.5009 | 0.72 | 0.00081 | 16.4914 | 87.4963 | 6.8609 | 0.82918 | -0.00062 | 0.72 | 15.1815
49.6748 | 1803.9338 | 91.6225 | 26.0264 | 40.7782 | 193.309 | 39.9157 | 90.1259 | 95.1192 | 95.5075 | 99.01 | 116.664 | 62.6904 | 123.9452 | 573.9227 | 375.1236 | 103.6315 | 5.3835 | 4.2029 | 0.72121 | 88.8507 | 84.1035 | 1.4925 | 0.72049 | 0.00081 | 16.4112 | 87.6176 | 6.8506 | 0.82918 | -0.00062 | 0.72049 | 15.1023
49.6831 | 1805.5163 | 91.6026 | 25.9848 | 40.7547 | 193.3161 | 39.9017 | 89.9183 | 95.1036 | 95.6807 | 99.0161 | 109.5126 | 64.5898 | 129.0988 | 572.9073 | 377.0449 | 103.7722 | 5.3464 | 4.3291 | 0.72274 | 88.8555 | 84.1534 | 1.5052 | 0.72203 | 0.00081 | 16.1633 | 87.6386 | 6.7246 | 0.82918 | -0.00062 | 0.72203 | 14.8572
49.6915 | 1803.9203 | 91.4252 | 26.177 | 40.7422 | 193.2793 | 39.9307 | 90.1587 | 95.0618 | 95.359 | 99.0119 | 94.5 | 65.01 | 120.2394 | 574.2994 | 376.9855 | 103.4668 | 5.3763 | 4.3312 | 0.72315 | 88.8296 | 84.2028 | 1.501 | 0.72242 | 0.00081 | 16.1002 | 87.8512 | 6.7867 | 0.82918 | -0.00062 | 0.72242 | 14.7948
49.6998 | 1805.5211 | 91.5886 | 26.3229 | 40.7561 | 193.2904 | 39.9018 | 89.9835 | 95.0965 | 95.9006 | 98.9993 | 131.4378 | 65.0593 | 123.6989 | 573.1683 | 375.6137 | 103.3692 | 5.4365 | 4.554 | 0.71431 | 88.8334 | 84.4236 | 1.4424 | 0.71359 | 0.00081 | 17.5386 | 87.8651 | 6.7038 | 0.82918 | -0.00062 | 0.71359 | 16.217
49.7081 | 1803.9504 | 91.4325 | 26.3151 | 40.7596 | 193.2026 | 39.8643 | 90.5531 | 95.1055 | 95.625 | 99.0078 | 94.8498 | 64.5848 | 123.3933 | 573.9323 | 374.8126 | 103.4961 | 5.4037 | 4.425 | 0.72233 | 88.864 | 84.1026 | 1.5013 | 0.72162 | 0.00081 | 16.2289 | 87.6914 | 6.8544 | 0.82918 | -0.00062 | 0.72162 | 14.9221
49.7165 | 1800.7118 | 91.523 | 26.2593 | 40.7465 | 193.215 | 39.9122 | 90.4428 | 95.1 | 95.563 | 99.013 | 140.0202 | 64.5492 | 128.2151 | 574.3143 | 376.1773 | 103.5006 | 5.3822 | 4.1358 | 0.7225 | 88.8541 | 83.7914 | 1.4822 | 0.72179 | 0.00081 | 16.2014 | 87.5737 | 6.7588 | 0.82918 | -0.00062 | 0.72179 | 14.8948
49.7248 | 1803.9821 | 91.3992 | 26.3427 | 40.7259 | 193.2759 | 39.8982 | 90.5739 | 95.1666 | 95.8481 | 99.0096 | 113.1018 | 64.0821 | 123.9157 | 573.5162 | 376.0833 | 103.3099 | 5.3892 | 4.2552 | 0.72238 | 88.9145 | 83.9707 | 1.5014 | 0.72171 | 0.00081 | 16.2145 | 87.2264 | 7.1249 | 0.82918 | -0.00062 | 0.72171 | 14.9078
49.7331 | 1805.3661 | 91.448 | 26.5098 | 40.7253 | 193.3282 | 39.9035 | 90.5962 | 95.1586 | 95.7334 | 99.0153 | 108.8934 | 63.636 | 121.043 | 577.4268 | 377.5469 | 103.4243 | 5.4159 | 4.2993 | 0.7188 | 88.9477 | 84.0482 | 1.5018 | 0.71815 | 0.00081 | 16.7916 | 87.3704 | 7.1251 | 0.82918 | -0.00062 | 0.71815 | 15.4784
49.7415 | 1803.9356 | 91.5723 | 26.6409 | 40.7583 | 193.2602 | 39.9231 | 90.0756 | 95.1344 | 95.609 | 99.0116 | 191.4324 | 64.1219 | 125.0642 | 574.3327 | 375.6526 | 103.4282 | 5.4709 | 4.2405 | 0.72279 | 88.8813 | 83.7405 | 1.502 | 0.72209 | 0.00081 | 16.1526 | 86.971 | 6.6527 | 0.82918 | -0.00062 | 0.72209 | 14.8467
49.7498 | 1803.9417 | 91.4804 | 26.6401 | 40.7616 | 193.3246 | 39.9 | 90.1452 | 95.1833 | 95.4379 | 99.0214 | 120.4422 | 64.1038 | 122.724 | 573.9628 | 374.5349 | 103.3879 | 5.4455 | 4.1047 | 0.72221 | 88.8925 | 84.0772 | 1.5032 | 0.72153 | 0.00081 | 16.2442 | 87.2862 | 6.7594 | 0.82918 | -0.00062 | 0.72153 | 14.9372
49.7581 | 1803.9258 | 91.6982 | 26.6942 | 40.7421 | 193.3175 | 39.8819 | 89.9225 | 95.2226 | 95.7875 | 99.0113 | 85.5672 | 64.0729 | 123.5613 | 576.8715 | 376.4823 | 103.5841 | 5.4842 | 4.1753 | 0.72193 | 88.8983 | 83.8134 | 1.5 | 0.72124 | 0.00081 | 16.2899 | 87.1325 | 6.9208 | 0.82918 | -0.00062 | 0.72124 | 14.9823
49.7665 | 1802.3446 | 91.6637 | 26.6043 | 40.747 | 193.297 | 39.924 | 89.9024 | 95.2256 | 95.533 | 99.0118 | 136.9608 | 64.2404 | 122.9603 | 570.4178 | 376.4534 | 103.7974 | 5.486 | 3.933 | 0.72152 | 88.8782 | 83.9183 | 1.5052 | 0.72082 | 0.00081 | 16.3576 | 87.2461 | 7.112 | 0.82918 | -0.00062 | 0.72082 | 15.0493
49.7748 | 1803.7753 | 91.6885 | 26.9151 | 40.7373 | 193.4171 | 39.9196 | 89.9599 | 95.2729 | 95.7982 | 99.0142 | 114.354 | 63.6551 | 124.9329 | 575.1124 | 375.3741 | 103.8006 | 5.4236 | 4.0206 | 0.72196 | 88.93 | 84.056 | 1.5019 | 0.72129 | 0.00081 | 16.2814 | 87.2386 | 6.5359 | 0.82918 | -0.00062 | 0.72129 | 14.974
49.7831 | 1803.9348 | 91.4456 | 27.2463 | 40.7752 | 193.4977 | 39.917 | 90.7031 | 95.1992 | 95.4505 | 99.0229 | 111.9708 | 63.5904 | 123.8761 | 577.1227 | 373.4659 | 103.6429 | 5.4396 | 4.2142 | 0.72197 | 88.8984 | 84.1978 | 1.5011 | 0.72129 | 0.00081 | 16.2827 | 87.3578 | 6.9534 | 0.82918 | -0.00062 | 0.72129 | 14.9752
49.7915 | 1803.9159 | 91.5904 | 27.3238 | 40.7734 | 193.4602 | 39.9566 | 90.1965 | 95.232 | 95.5697 | 99.0225 | 183.3264 | 63.1619 | 128.5016 | 570.5202 | 375.4092 | 103.8657 | 5.4491 | 4.1619 | 0.72332 | 88.9099 | 84.0822 | 1.503 | 0.72264 | 0.00081 | 16.0646 | 87.5621 | 6.8211 | 0.82918 | -0.00062 | 0.72264 | 14.7596
49.7998 | 1803.8953 | 91.45 | 27.5955 | 40.7844 | 193.6416 | 39.901 | 90.7362 | 95.177 | 95.6686 | 99.0144 | 126.9282 | 65.0088 | 122.3029 | 575.3191 | 375.1927 | 103.6226 | 5.4008 | 4.1893 | 0.72306 | 89.1151 | 84.313 | 1.5078 | 0.72251 | 0.00081 | 16.086 | 87.777 | 6.8844 | 0.82918 | -0.00062 | 0.72251 | 14.7807
49.8081 | 1805.5416 | 91.6535 | 27.7415 | 40.7921 | 193.7041 | 39.8916 | 90.5418 | 95.1828 | 95.6841 | 99.0206 | 79.5384 | 64.5567 | 118.6857 | 577.3616 | 376.3173 | 103.6642 | 5.4485 | 4.3577 | 0.72441 | 88.9983 | 84.3522 | 1.5024 | 0.72378 | 0.00081 | 15.8811 | 88.0459 | 6.9821 | 0.82918 | -0.00062 | 0.72378 | 14.5782
49.8165 | 1803.8988 | 91.5278 | 27.8931 | 40.8105 | 193.758 | 39.9214 | 90.5775 | 95.2039 | 95.5749 | 99.0183 | 124.164 | 65.0127 | 123.1008 | 570.008 | 373.8225 | 103.719 | 5.4324 | 4.2714 | 0.72421 | 89.0066 | 84.5486 | 1.5008 | 0.72359 | 0.00081 | 15.9127 | 87.8381 | 6.9861 | 0.82918 | -0.00062 | 0.72359 | 14.6094
49.8248 | 1802.2965 | 91.5332 | 28.1023 | 40.7978 | 193.7969 | 39.9371 | 90.7326 | 95.2193 | 95.6228 | 99.0169 | 110.1816 | 63.1132 | 127.8479 | 575.6992 | 374.3821 | 103.4811 | 5.4277 | 3.9486 | 0.7221 | 89.0054 | 83.6561 | 1.5003 | 0.72148 | 0.0008 | 16.2511 | 87.1393 | 6.8874 | 0.82918 | -0.00062 | 0.72148 | 14.944
49.8331 | 1803.5701 | 91.5254 | 28.4141 | 40.8038 | 193.8722 | 39.944 | 90.8148 | 95.2106 | 95.7489 | 99.0162 | 89.9364 | 65.0553 | 123.7112 | 576.8152 | 374.3605 | 103.5113 | 5.4696 | 4.2088 | 0.72291 | 88.9644 | 83.6385 | 1.502 | 0.72226 | 0.0008 | 16.1254 | 87.0959 | 7.0689 | 0.82918 | -0.00062 | 0.72226 | 14.8197
49.8415 | 1806.9501 | 91.5526 | 28.4342 | 40.8106 | 193.9895 | 39.975 | 90.6874 | 95.1931 | 95.5577 | 99.0191 | 172.1988 | 65.026 | 122.4448 | 571.6571 | 377.1683 | 103.5574 | 5.4172 | 4.2979 | 0.71268 | 89.0619 | 83.8201 | 1.4781 | 0.7121 | 0.00081 | 17.7846 | 87.0279 | 6.9277 | 0.82918 | -0.00062 | 0.7121 | 16.4603
49.8498 | 1800.9189 | 91.7109 | 28.5439 | 40.8575 | 193.8513 | 39.8981 | 90.802 | 95.2082 | 95.6028 | 99.0135 | 120.2106 | 63.1474 | 123.84 | 574.5459 | 374.4771 | 103.4524 | 5.4447 | 4.0724 | 0.72151 | 89.0264 | 83.7126 | 1.5018 | 0.72091 | 0.00081 | 16.344 | 87.08 | 6.6228 | 0.82918 | -0.00062 | 0.72091 | 15.0359
49.8581 | 1803.9101 | 91.5862 | 28.6171 | 40.8733 | 193.9302 | 39.9419 | 90.9375 | 95.2148 | 95.5864 | 99.0166 | 153.5904 | 63.1661 | 123.6361 | 574.913 | 372.9238 | 103.3688 | 5.4756 | 4.0156 | 0.72228 | 89.0543 | 84.1508 | 1.506 | 0.72169 | 0.00081 | 16.217 | 87.5993 | 6.9027 | 0.82918 | -0.00062 | 0.72169 | 14.9103
49.8665 | 1803.7433 | 91.5916 | 28.7644 | 40.868 | 194.2018 | 39.9469 | 90.9157 | 95.2006 | 95.6565 | 99.0109 | 114.1926 | 62.6732 | 126.7334 | 570.9693 | 376.3517 | 103.4571 | 5.4057 | 4.23 | 0.72422 | 89.0263 | 84.1438 | 1.5032 | 0.72362 | 0.00081 | 15.908 | 87.8372 | 6.9503 | 0.82918 | -0.00062 | 0.72362 | 14.6047
49.8748 | 1805.5468 | 91.8797 | 28.7492 | 40.8889 | 194.2038 | 39.9705 | 90.4684 | 95.1828 | 95.7946 | 99.0101 | 106.365 | 62.6598 | 121.9537 | 573.4674 | 374.9842 | 103.301 | 5.4206 | 4.1797 | 0.71547 | 89.1581 | 84.0046 | 1.4986 | 0.71495 | 0.00081 | 17.3143 | 87.3103 | 6.8007 | 0.82918 | -0.00062 | 0.71495 | 15.9953
49.8831 | 1802.3409 | 91.7815 | 28.8883 | 40.9013 | 194.2799 | 39.9454 | 90.0787 | 95.2022 | 95.678 | 99.0189 | 69.7866 | 62.663 | 123.3338 | 575.4903 | 374.8056 | 103.6978 | 5.4137 | 3.8993 | 0.72095 | 89.1697 | 84.121 | 1.4859 | 0.72043 | 0.00081 | 16.4212 | 87.6601 | 7.1402 | 0.82918 | -0.00062 | 0.72043 | 15.1122
49.8915 | 1803.9593 | 91.7302 | 28.916 | 40.8977 | 194.3436 | 39.9994 | 90.8873 | 95.2578 | 95.4935 | 99.0197 | 151.8774 | 64.1196 | 123.7079 | 572.9996 | 376.8674 | 103.7381 | 5.4001 | 4.1551 | 0.72316 | 89.1235 | 84.2562 | 1.5018 | 0.72262 | 0.00081 | 16.0683 | 87.5174 | 6.6257 | 0.82918 | -0.00062 | 0.72262 | 14.7633
49.8998 | 1803.9617 | 91.6313 | 29.0772 | 40.8828 | 194.3535 | 39.9351 | 90.6842 | 95.1928 | 95.4803 | 99.0225 | 115.8222 | 64.1025 | 123.2595 | 573.7842 | 375.4113 | 103.6563 | 5.396 | 4.4037 | 0.72315 | 89.105 | 83.8279 | 1.4996 | 0.72259 | 0.00081 | 16.0726 | 87.369 | 6.6919 | 0.82918 | -0.00062 | 0.72259 | 14.7675
49.9081 | 1805.5245 | 91.7201 | 29.0491 | 40.9036 | 194.4226 | 39.9741 | 90.0952 | 95.2655 | 95.7564 | 99.0194 | 139.407 | 65.0473 | 123.3603 | 575.7753 | 376.4572 | 103.4978 | 5.3992 | 4.2737 | 0.71941 | 89.0718 | 84.1018 | 1.4991 | 0.71884 | 0.00081 | 16.6795 | 87.3752 | 6.7775 | 0.82918 | -0.00062 | 0.71884 | 15.3676
49.9165 | 1805.5831 | 91.6406 | 28.9672 | 40.9131 | 194.4132 | 39.992 | 90.5269 | 95.247 | 95.4113 | 99.0154 | 122.8836 | 65.0129 | 119.4595 | 573.1097 | 375.4288 | 103.6563 | 5.388 | 4.2738 | 0.72204 | 89.1345 | 83.9689 | 1.5018 | 0.7215 | 0.00081 | 16.2488 | 87.5802 | 6.7005 | 0.82918 | -0.00062 | 0.7215 | 14.9417
49.9248 | 1805.5231 | 91.7 | 29.0255 | 40.9312 | 194.4446 | 40.0015 | 90.1286 | 95.1977 | 95.819 | 99.0231 | 109.6362 | 63.1747 | 119.644 | 573.8037 | 374.9344 | 103.4239 | 5.4104 | 4.3261 | 0.72209 | 89.1086 | 83.8479 | 1.4991 | 0.72154 | 0.00081 | 16.2418 | 87.4326 | 6.977 | 0.82918 | -0.00062 | 0.72154 | 14.9348
49.9331 | 1803.9211 | 91.8386 | 29.0991 | 40.9311 | 194.4566 | 40.0094 | 90.5494 | 95.2506 | 95.3426 | 99.017 | 72.5574 | 65.0781 | 124.0134 | 575.0673 | 371.7865 | 103.3058 | 5.3885 | 4.1909 | 0.72185 | 89.254 | 83.9483 | 1.493 | 0.72138 | 0.00081 | 16.2672 | 87.2344 | 6.7226 | 0.82918 | -0.00062 | 0.72138 | 14.9599
49.9415 | 1803.9176 | 91.6941 | 29.101 | 40.9301 | 194.5188 | 40.0404 | 90.027 | 95.188 | 95.6282 | 99.0163 | 142.3554 | 65.052 | 127.0485 | 573.7984 | 375.8152 | 103.5823 | 5.4149 | 4.2065 | 0.72635 | 89.1351 | 84.0483 | 1.5021 | 0.72581 | 0.00081 | 15.5573 | 87.5997 | 6.8728 | 0.82918 | -0.00062 | 0.72581 | 14.258
49.9498 | 1803.9511 | 91.9078 | 29.0925 | 40.9457 | 194.5105 | 39.9808 | 90.7797 | 95.2231 | 95.3595 | 99.0144 | 112.1442 | 64.0764 | 123.6112 | 576.6479 | 372.1345 | 103.3662 | 5.4154 | 4.2482 | 0.72192 | 89.1335 | 84.0366 | 1.4998 | 0.72138 | 0.00081 | 16.2673 | 87.5615 | 6.5379 | 0.82918 | -0.00062 | 0.72138 | 14.96
49.9581 | 1803.9423 | 91.8685 | 29.1763 | 40.96 | 194.4538 | 40.031 | 91.0278 | 95.2488 | 95.7894 | 99.0116 | 148.2102 | 62.6833 | 120.8206 | 575.4438 | 374.1191 | 103.4396 | 5.4251 | 4.1796 | 0.72224 | 89.1337 | 83.9478 | 1.5021 | 0.7217 | 0.00081 | 16.2156 | 87.3913 | 7.3313 | 0.82918 | -0.00062 | 0.7217 | 14.9088
49.9665 | 1802.3446 | 91.8422 | 29.1527 | 40.9562 | 194.5326 | 39.9855 | 90.4315 | 95.2399 | 95.6506 | 99.0195 | 115.3152 | 62.6665 | 124.1688 | 573.7773 | 374.9447 | 103.1604 | 5.4306 | 4.0316 | 0.72182 | 89.173 | 83.8212 | 1.4977 | 0.72131 | 0.00081 | 16.2789 | 87.412 | 6.8474 | 0.82918 | -0.00062 | 0.72131 | 14.9715
49.9748 | 1802.2886 | 91.7721 | 29.1154 | 40.9374 | 194.508 | 40.0134 | 90.1096 | 95.1804 | 95.5563 | 99.0151 | 108.7992 | 62.1861 | 123.5484 | 577.558 | 372.359 | 102.9817 | 5.4041 | 4.0836 | 0.72098 | 89.1433 | 83.9154 | 1.5055 | 0.72045 | 0.00081 | 16.4186 | 87.3033 | 6.7388 | 0.82918 | -0.00062 | 0.72045 | 15.1096
49.9831 | 1805.362 | 91.7741 | 29.2026 | 40.9317 | 194.5424 | 40.0347 | 90.4095 | 95.2447 | 95.656 | 99.0157 | 78.5646 | 62.6872 | 125.9905 | 571.8949 | 375.7096 | 103.3641 | 5.3837 | 4.1657 | 0.72218 | 89.1653 | 83.8615 | 1.5017 | 0.72166 | 0.00081 | 16.2229 | 87.3391 | 6.9117 | 0.82918 | -0.00062 | 0.72166 | 14.9161
49.9915 | 1803.9258 | 91.7061 | 29.2261 | 40.9351 | 194.5182 | 40.0655 | 90.6308 | 95.2337 | 95.4615 | 99.009 | 130.3242 | 62.2073 | 120.5077 | 573.0792 | 374.0834 | 103.3179 | 5.4044 | 4.0767 | 0.72119 | 89.3609 | 83.7008 | 1.4896 | 0.72079 | 0.0008 | 16.3632 | 87.1147 | 6.7565 | 0.82918 | -0.00062 | 0.72079 | 15.0549
49.9998 | 1803.949 | 91.8047 | 29.2349 | 40.9566 | 194.5567 | 39.9966 | 90.6882 | 95.2681 | 95.6792 | 99.0113 | 90.3072 | 63.1166 | 124.1261 | 576.3589 | 374.1339 | 103.4443 | 5.3798 | 3.9966 | 0.72194 | 89.2449 | 83.9024 | 1.5033 | 0.72147 | 0.00081 | 16.2524 | 87.028 | 6.6412 | 0.82918 | -0.00062 | 0.72147 | 14.9453
50.0081 | 1800.8042 | 91.8767 | 29.3465 | 40.9672 | 194.5534 | 40.06 | 90.5358 | 95.2177 | 95.5033 | 99.0055 | 130.4592 | 62.1666 | 124.0361 | 570.3339 | 373.3404 | 103.5576 | 5.357 | 4.1478 | 0.72292 | 89.1949 | 84.1777 | 1.5053 | 0.72242 | 0.00081 | 16.0999 | 87.5303 | 6.6624 | 0.82918 | -0.00062 | 0.72242 | 14.7945
50.0165 | 1803.9376 | 91.7935 | 29.3059 | 40.9729 | 194.6061 | 40.0339 | 90.4511 | 95.2259 | 95.6604 | 99.0125 | 113.0682 | 62.1886 | 127.0156 | 573.5972 | 373.6755 | 103.5382 | 5.3859 | 4.059 | 0.72261 | 89.1467 | 84.1291 | 1.5019 | 0.72208 | 0.00081 | 16.1552 | 87.3909 | 6.7596 | 0.82918 | -0.00062 | 0.72208 | 14.8491
50.0248 | 1803.9276 | 91.8778 | 29.3313 | 40.9715 | 194.582 | 40.0265 | 90.5704 | 95.1044 | 95.5393 | 99.0155 | 106.101 | 62.6194 | 121.2794 | 576.9879 | 374.6624 | 103.4314 | 5.3938 | 3.9651 | 0.72316 | 89.1474 | 84.3254 | 1.503 | 0.72263 | 0.00081 | 16.0671 | 87.9736 | 6.8242 | 0.82918 | -0.00062 | 0.72263 | 14.7621
50.0331 | 1803.9212 | 91.7955 | 29.2648 | 40.9998 | 194.4021 | 40.0717 | 90.437 | 95.2073 | 95.8431 | 99.0014 | 189.7062 | 62.1839 | 120.8451 | 570.486 | 374.6383 | 103.4137 | 5.4042 | 4.1938 | 0.72305 | 89.1143 | 84.0481 | 1.5007 | 0.7225 | 0.00081 | 16.0873 | 87.4331 | 6.8088 | 0.82918 | -0.00062 | 0.7225 | 14.782
50.0415 | 1803.8683 | 91.7269 | 29.4547 | 41.0149 | 194.4923 | 40.0286 | 90.0022 | 95.1894 | 95.4519 | 99.0135 | 125.8836 | 61.7447 | 122.8546 | 574.9353 | 375.4239 | 103.6241 | 5.3887 | 3.8967 | 0.72577 | 89.1009 | 84.2999 | 1.4992 | 0.72521 | 0.00081 | 15.6537 | 87.5886 | 6.7999 | 0.82918 | -0.00062 | 0.72521 | 14.3533
50.0498 | 1803.8627 | 91.6953 | 29.4466 | 40.9989 | 194.5198 | 40.0201 | 90.2202 | 95.2305 | 95.4236 | 99.0088 | 102.7728 | 62.1579 | 126.6203 | 576.2654 | 374.5537 | 103.4081 | 5.3971 | 3.8473 | 0.7236 | 89.1663 | 83.8578 | 1.4978 | 0.72308 | 0.00081 | 15.9943 | 87.4974 | 6.7758 | 0.82918 | -0.00062 | 0.72308 | 14.6901
50.0581 | 1803.9417 | 91.904 | 29.5543 | 41.0001 | 194.5844 | 40.0547 | 90.5208 | 95.2424 | 95.3216 | 99.0056 | 137.2356 | 62.6246 | 122.6887 | 569.3721 | 375.2491 | 103.2405 | 5.4087 | 4.118 | 0.72299 | 89.1884 | 84.0336 | 1.5065 | 0.72249 | 0.00081 | 16.0894 | 87.4278 | 6.7616 | 0.82918 | -0.00062 | 0.72249 | 14.7841
50.0665 | 1803.8901 | 91.7577 | 29.7518 | 41.0128 | 194.7232 | 40.0461 | 90.2695 | 95.1939 | 95.6348 | 99.0085 | 112.4658 | 61.6879 | 119.978 | 575.2127 | 374.055 | 103.43 | 5.4244 | 4.1388 | 0.72161 | 89.178 | 84.1571 | 1.4983 | 0.7211 | 0.00081 | 16.3131 | 87.4559 | 6.9656 | 0.82918 | -0.00062 | 0.7211 | 15.0053
50.0748 | 1803.8816 | 91.9325 | 29.7977 | 41.0149 | 194.8094 | 40.0381 | 90.7833 | 95.2321 | 95.5513 | 99.0023 | 105.93 | 62.1535 | 123.0823 | 575.2382 | 376.993 | 103.259 | 5.4689 | 4.0713 | 0.72245 | 89.1541 | 84.0219 | 1.5003 | 0.72192 | 0.00081 | 16.1805 | 87.3872 | 6.7172 | 0.82918 | -0.00062 | 0.72192 | 14.8742
50.0831 | 1802.3002 | 91.7231 | 30.0221 | 41.0226 | 194.9009 | 40.0784 | 90.4172 | 95.2002 | 95.5012 | 99.002 | 94.6686 | 62.1672 | 122.9267 | 569.7051 | 375.261 | 103.0527 | 5.4086 | 4.1302 | 0.72143 | 89.1959 | 84.1784 | 1.5006 | 0.72093 | 0.00081 | 16.3404 | 87.3607 | 6.8052 | 0.82918 | -0.00062 | 0.72093 | 15.0322
50.0915 | 1803.9381 | 91.7294 | 30.0964 | 41.0272 | 194.8781 | 40.0816 | 90.3902 | 95.1916 | 95.6789 | 99.005 | 127.1538 | 62.2119 | 124.6401 | 573.9706 | 373.3502 | 103.0907 | 5.4139 | 4.237 | 0.72372 | 89.2058 | 83.8716 | 1.4999 | 0.72322 | 0.00081 | 15.9712 | 87.2848 | 6.904 | 0.82918 | -0.00062 | 0.72322 | 14.6672
50.0998 | 1802.3706 | 91.7037 | 30.1962 | 41.053 | 194.8927 | 40.0774 | 90.4224 | 95.1634 | 95.2876 | 98.997 | 78.9174 | 62.2119 | 121.705 | 575.4923 | 375.3545 | 103.264 | 5.4168 | 3.8946 | 0.7221 | 89.1873 | 83.7804 | 1.495 | 0.7216 | 0.00081 | 16.2323 | 87.1801 | 6.6333 | 0.82918 | -0.00062 | 0.7216 | 14.9254
50.1081 | 1803.9705 | 91.9689 | 30.3794 | 41.0544 | 194.8918 | 40.1046 | 90.4524 | 95.1943 | 95.6047 | 98.9946 | 127.2234 | 62.2171 | 122.3624 | 570.5854 | 375.7369 | 103.2781 | 5.3943 | 3.8707 | 0.72481 | 89.0709 | 83.9769 | 1.502 | 0.72423 | 0.00081 | 15.8089 | 87.3412 | 7.0273 | 0.82918 | -0.00062 | 0.72423 | 14.5067
50.1165 | 1805.5427 | 91.8607 | 30.4926 | 41.0572 | 194.9091 | 40.1071 | 90.3701 | 95.137 | 95.3689 | 99.0017 | 106.326 | 62.681 | 123.8345 | 575.6215 | 375.8075 | 103.4433 | 5.3961 | 4.1175 | 0.72264 | 89.0731 | 84.1588 | 1.4988 | 0.72206 | 0.00081 | 16.1575 | 87.3375 | 6.7417 | 0.82918 | -0.00062 | 0.72206 | 14.8514
50.1248 | 1805.4379 | 91.6587 | 30.4483 | 41.0576 | 194.9112 | 40.0903 | 90.1269 | 95.1463 | 95.6914 | 99.008 | 101.157 | 62.6531 | 124.0721 | 574.0613 | 377.0179 | 103.6735 | 5.3912 | 4.0067 | 0.72242 | 89.0851 | 83.8851 | 1.5034 | 0.72185 | 0.00081 | 16.192 | 87.0529 | 6.7331 | 0.82918 | -0.00062 | 0.72185 | 14.8856
50.1331 | 1807.0996 | 91.7844 | 30.5472 | 41.0462 | 194.9741 | 40.1475 | 90.7122 | 95.1408 | 95.335 | 98.9933 | 185.6208 | 62.6753 | 119.3569 | 575.4665 | 374.7142 | 103.5647 | 5.382 | 4.0519 | 0.72248 | 89.1403 | 83.8472 | 1.5023 | 0.72194 | 0.00081 | 16.1772 | 87.2705 | 6.8148 | 0.82918 | -0.00062 | 0.72194 | 14.871
50.1415 | 1803.8425 | 91.9357 | 30.5211 | 41.0851 | 194.9424 | 40.1232 | 90.6539 | 95.1688 | 95.7969 | 99.0009 | 117.63 | 64.0836 | 121.6216 | 576.1263 | 376.5802 | 103.559 | 5.3518 | 4.4207 | 0.71456 | 89.1486 | 83.7926 | 1.5071 | 0.71403 | 0.00081 | 17.4665 | 87.2087 | 6.9178 | 0.82918 | -0.00062 | 0.71403 | 16.1458
50.1498 | 1803.9052 | 91.818 | 30.3003 | 41.0915 | 194.9063 | 40.1061 | 90.7979 | 95.1521 | 95.3136 | 98.9988 | 90.2832 | 65.0418 | 123.0703 | 573.9857 | 374.6895 | 103.341 | 5.3514 | 4.1223 | 0.72245 | 89.096 | 84.2504 | 1.5007 | 0.72189 | 0.00081 | 16.1854 | 87.4265 | 6.9095 | 0.82918 | -0.00062 | 0.72189 | 14.879
50.1581 | 1803.9323 | 91.8477 | 30.1174 | 41.0795 | 194.997 | 40.1123 | 90.3537 | 95.1357 | 95.5534 | 98.9957 | 115.5174 | 65.0076 | 127.5185 | 575.5905 | 375.5376 | 103.5133 | 5.3687 | 4.0521 | 0.72313 | 89.0799 | 84.2768 | 1.5048 | 0.72256 | 0.00081 | 16.0777 | 87.6242 | 6.6869 | 0.82918 | -0.00062 | 0.72256 | 14.7725
50.1665 | 1803.9109 | 91.9007 | 29.9626 | 41.0795 | 194.8336 | 40.1348 | 90.3965 | 95.1454 | 95.3306 | 98.9898 | 107.6274 | 64.0683 | 123.9115 | 572.8373 | 373.3607 | 103.3967 | 5.3558 | 4.3396 | 0.72196 | 89.0211 | 84.1829 | 1.4999 | 0.72135 | 0.00081 | 16.2727 | 87.5269 | 6.4929 | 0.82918 | -0.00062 | 0.72135 | 14.9653
50.1748 | 1802.2886 | 91.7589 | 29.971 | 41.0616 | 194.9057 | 40.1395 | 90.6001 | 95.1259 | 95.7709 | 98.9997 | 74.4768 | 63.6315 | 119.9127 | 574.1686 | 376.4774 | 103.2911 | 5.3528 | 4.2286 | 0.71919 | 89.0498 | 84.1943 | 1.4993 | 0.7186 | 0.00081 | 16.7183 | 87.7168 | 6.8658 | 0.82918 | -0.00062 | 0.7186 | 15.4059
50.1831 | 1803.9013 | 91.6906 | 29.9836 | 41.0872 | 194.9343 | 40.1899 | 90.655 | 95.1377 | 95.2647 | 98.989 | 150.8904 | 64.0878 | 119.8474 | 576.3154 | 374.3545 | 103.1888 | 5.335 | 4.1385 | 0.72098 | 89.1235 | 84.1022 | 1.5091 | 0.72044 | 0.00081 | 16.4198 | 87.5092 | 6.9412 | 0.82918 | -0.00062 | 0.72044 | 15.1108
50.1915 | 1803.9226 | 91.9422 | 29.9066 | 41.0892 | 194.9084 | 40.1262 | 90.2481 | 95.1982 | 95.5379 | 98.9888 | 112.5174 | 63.6432 | 127.7664 | 573.1584 | 374.6778 | 103.2944 | 5.3184 | 4.2981 | 0.72273 | 89.0807 | 83.9519 | 1.501 | 0.72215 | 0.00081 | 16.143 | 87.7398 | 7.0338 | 0.82918 | -0.00062 | 0.72215 | 14.8371
50.1998 | 1803.9809 | 91.6434 | 29.6124 | 41.0971 | 194.7699 | 40.1534 | 90.0721 | 95.0473 | 95.3521 | 98.9848 | 139.5648 | 62.661 | 120.2701 | 574.8625 | 372.1775 | 103.0764 | 5.34 | 3.9552 | 0.72252 | 89.1989 | 83.9447 | 1.5023 | 0.72202 | 0.00081 | 16.1647 | 87.4284 | 6.7945 | 0.82918 | -0.00062 | 0.72202 | 14.8585
50.2081 | 1800.6883 | 91.8146 | 29.5635 | 41.0695 | 194.7201 | 40.1525 | 90.5005 | 95.1537 | 95.6404 | 98.9815 | 109.1178 | 62.6917 | 122.91 | 576.1683 | 375.6574 | 103.1881 | 5.3303 | 3.8558 | 0.72351 | 89.0215 | 83.8629 | 1.5005 | 0.7229 | 0.00081 | 16.0225 | 87.5592 | 7.0619 | 0.82918 | -0.00062 | 0.7229 | 14.7179
50.2165 | 1803.9919 | 91.636 | 29.5331 | 41.0914 | 194.7874 | 40.1486 | 90.7541 | 95.1549 | 95.371 | 98.9742 | 104.7318 | 62.1587 | 122.9903 | 573.1498 | 373.704 | 103.1354 | 5.3407 | 3.96 | 0.7237 | 89.0271 | 84.0137 | 1.5006 | 0.72309 | 0.00081 | 15.9917 | 87.2927 | 6.6588 | 0.82918 | -0.00062 | 0.72309 | 14.6875
50.2248 | 1803.9232 | 91.6714 | 29.4773 | 41.0911 | 194.7639 | 40.1786 | 89.9888 | 95.1468 | 95.3785 | 98.9729 | 190.6812 | 62.2083 | 124.102 | 572.063 | 372.5311 | 103.2084 | 5.3309 | 4.0728 | 0.72321 | 89.0485 | 84.032 | 1.5013 | 0.72262 | 0.00081 | 16.0677 | 87.0984 | 6.9351 | 0.82918 | -0.00062 | 0.72262 | 14.7627
50.2331 | 1803.9074 | 91.8392 | 29.5116 | 41.0738 | 194.7742 | 40.1301 | 90.1619 | 95.1353 | 95.6734 | 98.9769 | 130.6488 | 62.1566 | 126.8377 | 575.5808 | 375.6635 | 103.5375 | 5.2878 | 3.9767 | 0.72038 | 89.1759 | 83.8992 | 1.4584 | 0.71987 | 0.00081 | 16.512 | 87.3084 | 6.7806 | 0.82918 | -0.00062 | 0.71987 | 15.202
50.2415 | 1805.5458 | 91.8203 | 29.4126 | 41.0804 | 194.6599 | 40.1483 | 89.8963 | 95.1409 | 95.6033 | 98.9839 | 107.8896 | 62.6627 | 120.85 | 573.4446 | 372.8143 | 103.4309 | 5.3062 | 3.9618 | 0.72175 | 89.0537 | 83.7751 | 1.5012 | 0.72116 | 0.00081 | 16.3034 | 87.4191 | 6.8062 | 0.82918 | -0.00062 | 0.72116 | 14.9957
50.2498 | 1804.0729 | 91.8469 | 29.2098 | 41.0536 | 194.5441 | 40.1858 | 90.0904 | 95.1526 | 95.7896 | 98.9734 | 146.9232 | 62.679 | 120.1225 | 572.4909 | 375.1058 | 103.5703 | 5.3282 | 4.2159 | 0.72197 | 88.9951 | 83.8977 | 1.4943 | 0.72135 | 0.00081 | 16.273 | 87.312 | 6.9573 | 0.82918 | -0.00062 | 0.72135 | 14.9656
50.2581 | 1803.9647 | 91.8338 | 29.0745 | 41.0631 | 194.5628 | 40.1305 | 89.8416 | 95.2279 | 95.4501 | 98.9675 | 118.5426 | 62.6831 | 122.5167 | 576.58 | 373.8484 | 103.611 | 5.2866 | 4.1409 | 0.72228 | 88.9781 | 83.4802 | 1.5023 | 0.72164 | 0.0008 | 16.2254 | 87.1159 | 6.8091 | 0.82918 | -0.00062 | 0.72164 | 14.9186
50.2665 | 1803.948 | 91.6762 | 28.9133 | 41.0501 | 194.5946 | 40.1063 | 90.552 | 95.1269 | 95.6454 | 98.9762 | 109.779 | 63.1358 | 126.7411 | 572.5705 | 373.2491 | 103.4723 | 5.3538 | 3.9242 | 0.72326 | 88.9671 | 84.0165 | 1.5022 | 0.72262 | 0.00081 | 16.0676 | 87.3418 | 6.9525 | 0.82918 | -0.00062 | 0.72262 | 14.7625
50.2748 | 1803.9621 | 91.8339 | 29.0783 | 41.0232 | 194.5435 | 40.1168 | 89.9714 | 95.1136 | 95.3417 | 98.9688 | 94.8306 | 64.5833 | 123.1553 | 572.4367 | 374.2271 | 103.4271 | 5.306 | 4.2971 | 0.72346 | 88.9637 | 84.0612 | 1.5047 | 0.72281 | 0.00081 | 16.0372 | 87.559 | 6.771 | 0.82918 | -0.00062 | 0.72281 | 14.7324
50.2831 | 1803.8787 | 91.8563 | 28.899 | 41.0293 | 194.4214 | 40.112 | 89.9067 | 95.1598 | 95.5891 | 98.9664 | 129.3192 | 65.0664 | 120.7941 | 576.3286 | 371.2491 | 103.3852 | 5.3218 | 4.4365 | 0.72142 | 88.8983 | 84.5661 | 1.5023 | 0.72073 | 0.00081 | 16.3727 | 87.8304 | 6.8926 | 0.82918 | -0.00062 | 0.72073 | 15.0642
50.2915 | 1802.3559 | 91.6933 | 28.495 | 41.0256 | 194.3318 | 40.0723 | 90.4968 | 95.1323 | 95.5697 | 98.9683 | 76.1052 | 65.0429 | 123.3238 | 572.6388 | 375.6307 | 103.492 | 5.3618 | 4.272 | 0.7227 | 88.9185 | 84.2932 | 1.5009 | 0.72202 | 0.00081 | 16.1641 | 87.6035 | 6.8409 | 0.82918 | -0.00062 | 0.72202 | 14.858
50.2998 | 1803.9473 | 91.7357 | 28.298 | 40.9935 | 194.2484 | 40.0554 | 90.1562 | 95.068 | 95.4442 | 98.9633 | 121.8744 | 65.5349 | 123.458 | 572.3943 | 375.3458 | 103.198 | 5.2919 | 4.3622 | 0.72255 | 88.9077 | 84.5938 | 1.5008 | 0.72187 | 0.00081 | 16.1885 | 87.6915 | 6.6587 | 0.82918 | -0.00062 | 0.72187 | 14.882
50.3081 | 1802.3256 | 91.809 | 28.1163 | 40.9742 | 194.1603 | 40.0756 | 90.1221 | 95.0871 | 95.7101 | 98.9566 | 110.7486 | 66.4469 | 128.3377 | 576.622 | 374.725 | 103.3941 | 5.377 | 4.4942 | 0.72327 | 88.8734 | 84.1171 | 1.5011 | 0.72257 | 0.00081 | 16.0754 | 87.6708 | 6.8461 | 0.82918 | -0.00062 | 0.72257 | 14.7702
50.3165 | 1803.9394 | 91.6846 | 27.818 | 40.9581 | 194.1469 | 40.0537 | 89.882 | 95.0863 | 95.3501 | 98.9599 | 85.473 | 65.4963 | 120.6279 | 574.3047 | 375.9243 | 103.3377 | 5.308 | 4.2207 | 0.71597 | 88.8403 | 83.8649 | 1.4999 | 0.71525 | 0.00081 | 17.2657 | 87.5131 | 6.7205 | 0.82918 | -0.00062 | 0.71525 | 15.9472
50.3248 | 1803.9382 | 91.6268 | 27.8241 | 40.9398 | 194.0515 | 40.0947 | 90.1235 | 95.0795 | 95.6063 | 98.9575 | 166.3218 | 65.9843 | 122.2974 | 570.7468 | 376.373 | 103.1001 | 5.3438 | 4.1414 | 0.72113 | 88.9857 | 83.9447 | 1.5011 | 0.7205 | 0.00081 | 16.4097 | 87.4042 | 6.9339 | 0.82918 | -0.00062 | 0.7205 | 15.1008
50.3331 | 1802.4943 | 91.5896 | 27.8861 | 40.9392 | 193.9092 | 40.0232 | 90.2435 | 95.0676 | 95.3767 | 98.9567 | 118.56 | 64.0722 | 123.7327 | 576.1212 | 374.8787 | 103.2446 | 5.3844 | 4.1615 | 0.72283 | 88.9552 | 83.816 | 1.5048 | 0.72218 | 0.00081 | 16.1381 | 87.2593 | 6.897 | 0.82918 | -0.00062 | 0.72218 | 14.8323
50.3415 | 1803.9515 | 91.5584 | 27.878 | 40.9006 | 193.9297 | 40.0315 | 90.399 | 94.9997 | 95.6284 | 98.9559 | 85.5126 | 64.0653 | 128.6457 | 575.2927 | 374.7257 | 103.3076 | 5.3366 | 4.1929 | 0.72142 | 88.9074 | 83.75 | 1.5038 | 0.72074 | 0.00081 | 16.3709 | 87.1504 | 6.6815 | 0.82918 | -0.00062 | 0.72074 | 15.0625
50.3498 | 1803.9061 | 91.6267 | 27.7861 | 40.9084 | 193.989 | 40.028 | 90.2728 | 94.98 | 95.6281 | 98.9411 | 115.6536 | 63.628 | 121.9584 | 574.207 | 374.4925 | 103.3032 | 5.3392 | 4.0538 | 0.71303 | 88.8428 | 83.6873 | 1.5011 | 0.71231 | 0.00081 | 17.7503 | 87.1306 | 6.8928 | 0.82918 | -0.00062 | 0.71231 | 16.4263
50.3581 | 1804.0488 | 91.6309 | 27.7796 | 40.9006 | 193.9381 | 40.0172 | 89.5926 | 94.9876 | 95.3735 | 98.9521 | 104.7684 | 63.1755 | 122.9276 | 577.5405 | 372.8553 | 103.6998 | 5.3711 | 4.1477 | 0.7224 | 88.7822 | 83.7741 | 1.5015 | 0.72164 | 0.00081 | 16.2253 | 87.2807 | 6.9228 | 0.82918 | -0.00062 | 0.72164 | 14.9184
50.3665 | 1803.9546 | 91.4831 | 27.7355 | 40.9127 | 193.873 | 40.0373 | 89.7414 | 94.9153 | 95.4255 | 98.9473 | 74.6892 | 62.6487 | 123.0677 | 574.6639 | 373.6015 | 103.6933 | 5.3505 | 4.1311 | 0.72155 | 88.8005 | 83.6778 | 1.5019 | 0.7208 | 0.00081 | 16.3613 | 87.1941 | 7.0142 | 0.82918 | -0.00062 | 0.7208 | 15.053
50.3748 | 1803.9202 | 91.5055 | 27.7619 | 40.8872 | 194.064 | 40.06 | 90.386 | 94.9667 | 95.2202 | 98.9425 | 144.6 | 62.6594 | 124.6347 | 573.7284 | 374.2001 | 103.4538 | 5.326 | 3.8747 | 0.72269 | 88.7724 | 84.4099 | 1.5069 | 0.72192 | 0.00081 | 16.18 | 87.9253 | 6.9174 | 0.82918 | -0.00062 | 0.72192 | 14.8737
50.3831 | 1803.9344 | 91.4878 | 27.7332 | 40.8645 | 194.0617 | 39.9639 | 89.7975 | 94.9717 | 95.8077 | 98.9397 | 113.4282 | 62.2353 | 122.9012 | 572.8186 | 371.1913 | 103.4673 | 5.3154 | 4.0049 | 0.72154 | 88.779 | 84.2212 | 1.5005 | 0.72078 | 0.00081 | 16.3649 | 87.525 | 6.9703 | 0.82918 | -0.00062 | 0.72078 | 15.0565
50.3915 | 1803.9385 | 91.565 | 27.4066 | 40.8856 | 194.0843 | 40.0075 | 89.8683 | 95.0205 | 95.3285 | 98.9452 | 149.4918 | 62.2083 | 123.4476 | 574.9026 | 374.1017 | 103.6548 | 5.3209 | 4.1316 | 0.72284 | 88.7513 | 84.3357 | 1.5035 | 0.72207 | 0.00081 | 16.1569 | 87.582 | 6.8412 | 0.82918 | -0.00062 | 0.72207 | 14.8508
50.3998 | 1803.9624 | 91.3837 | 27.0555 | 40.88 | 193.9292 | 39.9719 | 90.457 | 94.9309 | 95.6183 | 98.9446 | 116.2134 | 62.6444 | 125.4278 | 574.0935 | 373.4457 | 103.6386 | 5.2757 | 4.0606 | 0.72266 | 88.7782 | 84.4553 | 1.5012 | 0.7219 | 0.00081 | 16.1833 | 87.7469 | 6.433 | 0.82918 | -0.00062 | 0.7219 | 14.877
50.4081 | 1803.9355 | 91.4696 | 26.67 | 40.8534 | 193.9049 | 39.9691 | 89.5768 | 94.9771 | 95.3476 | 98.9338 | 109.6572 | 64.5311 | 119.7014 | 574.025 | 376.8757 | 103.3469 | 5.2855 | 4.2577 | 0.72384 | 88.7734 | 84.7105 | 1.501 | 0.72308 | 0.00082 | 15.9943 | 88.0461 | 6.8238 | 0.82918 | -0.00062 | 0.72308 | 14.69
50.4165 | 1802.473 | 91.606 | 26.4666 | 40.8288 | 193.9398 | 39.9761 | 89.8692 | 94.9863 | 95.6301 | 98.9416 | 84.9426 | 64.5494 | 123.1689 | 575.0849 | 374.7995 | 103.5091 | 5.2937 | 4.4505 | 0.71914 | 88.834 | 84.1194 | 1.4925 | 0.71842 | 0.00081 | 16.7478 | 87.2037 | 6.9374 | 0.82918 | -0.00062 | 0.71842 | 15.4352
50.4248 | 1805.4918 | 91.3557 | 26.1311 | 40.8128 | 193.8193 | 39.949 | 90.165 | 95.0343 | 95.2904 | 98.9348 | 133.4238 | 64.0961 | 122.4254 | 574.8776 | 375.1382 | 103.409 | 5.3566 | 4.1719 | 0.72175 | 88.8608 | 83.5909 | 1.5039 | 0.72104 | 0.0008 | 16.323 | 86.9971 | 6.7707 | 0.82918 | -0.00062 | 0.72104 | 15.0151
50.4331 | 1802.3444 | 91.4193 | 26.2593 | 40.7861 | 193.7327 | 39.9175 | 89.9251 | 95.0328 | 95.4918 | 98.9415 | 109.722 | 63.1262 | 123.0095 | 573.3636 | 372.5889 | 103.2272 | 5.3208 | 3.9563 | 0.72297 | 88.8446 | 83.7161 | 1.5055 | 0.72225 | 0.00081 | 16.1273 | 87.0963 | 7.2416 | 0.82918 | -0.00062 | 0.72225 | 14.8215
50.4415 | 1804.0923 | 91.481 | 26.255 | 40.8187 | 193.7042 | 39.9526 | 89.9405 | 95.0667 | 95.5085 | 98.9445 | 143.2092 | 64.7854 | 124.2546 | 572.7671 | 374.7883 | 103.5019 | 5.3814 | 4.2302 | 0.7224 | 88.8458 | 83.7433 | 1.5002 | 0.72168 | 0.00081 | 16.2188 | 87.1523 | 6.9521 | 0.82918 | -0.00062 | 0.72168 | 14.9121
50.4498 | 1805.4645 | 91.4567 | 26.2887 | 40.7908 | 193.8258 | 39.9128 | 89.8451 | 95.0071 | 95.5286 | 98.9338 | 121.8654 | 65.0258 | 124.2556 | 574.5154 | 377.5415 | 103.2885 | 5.3689 | 4.3666 | 0.72323 | 88.8311 | 83.8674 | 1.499 | 0.72251 | 0.00081 | 16.0861 | 87.5956 | 7.036 | 0.82918 | -0.00062 | 0.72251 | 14.7809
50.4581 | 1803.8981 | 91.4462 | 26.2357 | 40.7578 | 193.7007 | 39.9121 | 90.3988 | 95.022 | 95.8538 | 98.9258 | 106.3374 | 63.1649 | 124.966 | 573.7859 | 376.1044 | 103.4548 | 5.4158 | 4.1279 | 0.72197 | 88.9296 | 83.9693 | 1.4976 | 0.72131 | 0.00081 | 16.2792 | 87.2681 | 6.7738 | 0.82918 | -0.00062 | 0.72131 | 14.9717
50.4665 | 1803.934 | 91.5968 | 26.1105 | 40.7407 | 193.6301 | 39.9303 | 90.5341 | 95.0234 | 95.3649 | 98.9441 | 71.7078 | 62.6766 | 122.3136 | 573.335 | 374.6816 | 103.6315 | 5.3642 | 4.112 | 0.72258 | 88.8238 | 83.8311 | 1.5037 | 0.72184 | 0.00081 | 16.1929 | 87.4466 | 7.0666 | 0.82918 | -0.00062 | 0.72184 | 14.8865
50.4748 | 1804.1005 | 91.5344 | 26.0373 | 40.7328 | 193.6469 | 39.9524 | 89.7554 | 95.082 | 95.4311 | 98.9355 | 149.739 | 63.2196 | 122.4489 | 575.8839 | 378.672 | 103.6096 | 5.382 | 4.1554 | 0.72262 | 88.8314 | 83.7733 | 1.4938 | 0.72189 | 0.00081 | 16.1849 | 87.4126 | 6.9279 | 0.82918 | -0.00062 | 0.72189 | 14.8785
50.4831 | 1802.3449 | 91.5584 | 26.0272 | 40.7215 | 193.5798 | 39.878 | 90.4917 | 95.12 | 95.3112 | 98.9364 | 111.6882 | 62.6461 | 123.3113 | 573.8159 | 376.1865 | 103.5922 | 5.3647 | 3.8894 | 0.72144 | 88.8126 | 83.6768 | 1.5 | 0.7207 | 0.00081 | 16.3773 | 87.0054 | 6.9351 | 0.82918 | -0.00062 | 0.7207 | 15.0688
50.4915 | 1802.3144 | 91.4453 | 26.0864 | 40.7371 | 193.4596 | 39.8967 | 89.8943 | 95.0975 | 95.7363 | 98.9358 | 89.7192 | 62.1559 | 123.3551 | 573.3177 | 372.226 | 103.7266 | 5.4314 | 4.0328 | 0.72147 | 88.7878 | 84.2124 | 1.5028 | 0.72072 | 0.00081 | 16.3745 | 87.4692 | 7.089 | 0.82918 | -0.00062 | 0.72072 | 15.066
50.4998 | 1803.9452 | 91.5105 | 26.0577 | 40.7127 | 193.5478 | 39.8877 | 89.8509 | 95.0722 | 95.4434 | 98.9319 | 117.6306 | 61.71 | 124.5463 | 577.482 | 373.9694 | 103.8101 | 5.4341 | 4.1711 | 0.72191 | 88.7924 | 84.3853 | 1.4998 | 0.72116 | 0.00081 | 16.3036 | 87.5911 | 6.7885 | 0.82918 | -0.00062 | 0.72116 | 14.9959
50.5081 | 1803.988 | 91.4434 | 25.9674 | 40.6973 | 193.4572 | 39.8841 | 90.2275 | 95.1551 | 95.4878 | 98.9355 | 107.7126 | 62.19 | 124.3602 | 574.8955 | 375.6987 | 103.6879 | 5.4024 | 3.9771 | 0.72238 | 88.8527 | 84.3051 | 1.5062 | 0.72167 | 0.00081 | 16.2211 | 87.5958 | 6.8883 | 0.82918 | -0.00062 | 0.72167 | 14.9143
50.5165 | 1802.342 | 91.5697 | 25.8924 | 40.7295 | 193.3832 | 39.871 | 90.668 | 95.1515 | 95.3828 | 98.9399 | 74.8116 | 62.6348 | 123.4564 | 574.1077 | 376.9927 | 103.5866 | 5.4233 | 4.128 | 0.72257 | 88.9187 | 83.7478 | 1.5082 | 0.7219 | 0.00081 | 16.1834 | 87.2918 | 6.9656 | 0.82918 | -0.00062 | 0.7219 | 14.8771
50.5248 | 1802.3411 | 91.5808 | 25.8667 | 40.7233 | 193.4174 | 39.8777 | 90.2305 | 95.0745 | 95.733 | 98.9362 | 151.3008 | 65.0472 | 120.7833 | 575.9025 | 375.7974 | 103.5253 | 5.407 | 4.2355 | 0.72239 | 88.8752 | 84.3096 | 1.5009 | 0.72169 | 0.00081 | 16.2175 | 87.6107 | 7.023 | 0.82918 | -0.00062 | 0.72169 | 14.9108
50.5331 | 1802.3135 | 91.7009 | 25.7414 | 40.6928 | 193.4433 | 39.8328 | 90.5036 | 95.1465 | 95.4054 | 98.9332 | 113.058 | 64.6392 | 123.0743 | 569.3324 | 376.8431 | 103.4473 | 5.4123 | 4.1269 | 0.7221 | 88.9292 | 84.4611 | 1.4929 | 0.72143 | 0.00081 | 16.2594 | 87.9011 | 7.1871 | 0.82918 | -0.00062 | 0.72143 | 14.9522
50.5415 | 1803.8757 | 91.5923 | 26.2005 | 40.6944 | 193.5051 | 39.8387 | 90.5381 | 95.1843 | 95.5126 | 98.9454 | 143.6334 | 64.5441 | 123.9172 | 574.3399 | 376.6595 | 103.4778 | 5.4114 | 4.2055 | 0.7216 | 88.9583 | 83.9533 | 1.5034 | 0.72095 | 0.00081 | 16.3372 | 87.3877 | 6.8281 | 0.82918 | -0.00062 | 0.72095 | 15.0291
50.5498 | 1803.9417 | 91.6412 | 26.4813 | 40.6865 | 193.4668 | 39.8546 | 90.6456 | 95.2618 | 95.4071 | 98.9436 | 116.1426 | 64.5538 | 125.1787 | 576.6577 | 374.548 | 103.4193 | 5.4221 | 4.3427 | 0.72259 | 88.9187 | 83.8937 | 1.5052 | 0.72191 | 0.00081 | 16.1814 | 87.2979 | 6.7405 | 0.82918 | -0.00062 | 0.72191 | 14.875
50.5581 | 1802.3223 | 91.5354 | 26.5341 | 40.7032 | 193.452 | 39.8754 | 90.5346 | 95.2093 | 95.7321 | 98.9424 | 108.7674 | 65.0532 | 127.3921 | 570.0197 | 374.619 | 103.6745 | 5.4687 | 4.2783 | 0.72357 | 88.8818 | 83.876 | 1.5 | 0.72287 | 0.00081 | 16.0274 | 87.1577 | 6.727 | 0.82918 | -0.00062 | 0.72287 | 14.7228
50.5665 | 1803.9504 | 91.5312 | 26.6358 | 40.7187 | 193.3927 | 39.9237 | 90.3568 | 95.2096 | 95.3182 | 98.9427 | 94.578 | 65.0005 | 122.6269 | 574.9427 | 374.638 | 103.3598 | 5.4331 | 4.1158 | 0.72265 | 88.8791 | 83.9977 | 1.4998 | 0.72195 | 0.00081 | 16.1759 | 87.296 | 6.8679 | 0.82918 | -0.00062 | 0.72195 | 14.8696
50.5748 | 1802.3258 | 91.3823 | 26.6418 | 40.7158 | 193.3863 | 39.9042 | 90.2259 | 95.1811 | 95.8774 | 98.9313 | 128.5092 | 64.0419 | 122.7195 | 577.0051 | 377.7661 | 103.459 | 5.4814 | 4.2066 | 0.72145 | 88.8699 | 83.9638 | 1.503 | 0.72074 | 0.00081 | 16.3707 | 87.2559 | 6.8267 | 0.82918 | -0.00062 | 0.72074 | 15.0623
50.5831 | 1803.9621 | 91.6637 | 26.7282 | 40.7581 | 193.43 | 39.8969 | 90.7008 | 95.3243 | 95.5109 | 98.937 | 109.2438 | 63.1677 | 122.5592 | 571.6115 | 376.641 | 103.7108 | 5.4464 | 4.0476 | 0.72164 | 88.9538 | 83.7599 | 1.5011 | 0.72099 | 0.00081 | 16.3302 | 87.3283 | 6.8852 | 0.82918 | -0.00062 | 0.72099 | 15.0223
50.5915 | 1801.9256 | 91.5978 | 26.9152 | 40.7804 | 193.3791 | 39.9352 | 90.5963 | 95.2529 | 95.1098 | 98.9407 | 138.9054 | 63.1168 | 123.4761 | 574.5216 | 374.7441 | 103.6145 | 5.4563 | 3.8174 | 0.7233 | 88.9357 | 83.4661 | 1.5098 | 0.72264 | 0.0008 | 16.0643 | 86.9017 | 6.9496 | 0.82918 | -0.00062 | 0.72264 | 14.7592
50.5998 | 1803.755 | 91.5581 | 26.8614 | 40.7798 | 193.5066 | 39.9234 | 90.0308 | 95.268 | 95.3794 | 98.9435 | 117.4518 | 62.6405 | 123.8551 | 576.6522 | 372.9555 | 103.7428 | 5.4787 | 4.0606 | 0.72105 | 88.9105 | 83.7588 | 1.4992 | 0.72037 | 0.00081 | 16.4307 | 87.1543 | 6.8437 | 0.82918 | -0.00062 | 0.72037 | 15.1216
50.6081 | 1804.0202 | 91.5479 | 26.9711 | 40.7908 | 193.574 | 39.9629 | 90.4001 | 95.2667 | 95.4618 | 98.9464 | 108.1824 | 62.6531 | 120.5595 | 571.4925 | 375.2638 | 103.7571 | 5.4343 | 4.1359 | 0.72315 | 88.9356 | 84.1271 | 1.5035 | 0.72249 | 0.00081 | 16.0887 | 87.4625 | 6.9794 | 0.82918 | -0.00062 | 0.72249 | 14.7834
50.6165 | 1804.102 | 91.6775 | 27.3209 | 40.8166 | 193.6175 | 39.9764 | 90.682 | 95.2039 | 95.4897 | 98.948 | 75.7266 | 63.165 | 124.9527 | 574.1428 | 375.1576 | 103.7658 | 5.4887 | 4.0686 | 0.72188 | 88.963 | 84.1055 | 1.5016 | 0.72123 | 0.00081 | 16.2915 | 87.3655 | 6.4675 | 0.82918 | -0.00062 | 0.72123 | 14.984
50.6248 | 1803.9715 | 91.5108 | 27.5883 | 40.8419 | 193.7801 | 40.0415 | 90.2769 | 95.2883 | 95.3168 | 98.9434 | 148.0752 | 63.5419 | 120.2593 | 574.983 | 373.9129 | 103.618 | 5.4797 | 4.1352 | 0.71632 | 88.9891 | 84.7255 | 1.5028 | 0.71569 | 0.00082 | 17.1924 | 87.7961 | 6.8299 | 0.82918 | -0.00062 | 0.71569 | 15.8747
50.6331 | 1804.0728 | 91.522 | 27.9757 | 40.8783 | 193.7817 | 39.953 | 90.064 | 95.1925 | 95.7106 | 98.9482 | 112.9452 | 63.146 | 122.0971 | 570.6144 | 375.3629 | 103.6687 | 5.4287 | 4.2336 | 0.72247 | 89.1385 | 84.3504 | 1.4917 | 0.72193 | 0.00081 | 16.1788 | 87.3614 | 6.935 | 0.82918 | -0.00062 | 0.72193 | 14.8725
50.6415 | 1803.9109 | 91.5595 | 28.232 | 40.8842 | 193.9547 | 40.022 | 90.0686 | 95.2337 | 95.2508 | 98.9559 | 90.9786 | 63.1256 | 121.7062 | 575.6063 | 372.4177 | 103.6058 | 5.4315 | 3.9657 | 0.72321 | 89.0424 | 84.2136 | 1.5041 | 0.72261 | 0.00081 | 16.0696 | 87.4685 | 6.7099 | 0.82918 | -0.00062 | 0.72261 | 14.7645
50.6498 | 1802.2915 | 91.6962 | 28.3116 | 40.889 | 194.0414 | 40.0168 | 90.7822 | 95.1813 | 95.7218 | 98.9498 | 116.3508 | 63.604 | 123.3819 | 574.5701 | 374.2622 | 103.3926 | 5.4123 | 3.9845 | 0.72249 | 89.048 | 84.529 | 1.4978 | 0.7219 | 0.00081 | 16.1847 | 87.7092 | 6.7794 | 0.82918 | -0.00062 | 0.7219 | 14.8783
50.6581 | 1802.2972 | 91.74 | 28.449 | 40.9103 | 193.9572 | 40.0324 | 90.7675 | 95.2555 | 95.6419 | 98.9548 | 108.4086 | 63.6404 | 124.4761 | 574.9697 | 373.8224 | 103.639 | 5.4391 | 4.2357 | 0.72487 | 89.036 | 84.2719 | 1.4974 | 0.72427 | 0.00081 | 15.8029 | 87.6919 | 6.8316 | 0.82918 | -0.00062 | 0.72427 | 14.5008
50.6665 | 1803.9438 | 91.6762 | 28.3826 | 40.9326 | 193.9223 | 40.0363 | 90.7876 | 95.2973 | 95.5122 | 98.9457 | 76.5804 | 62.1724 | 125.235 | 575.5957 | 376.3812 | 103.3839 | 5.4164 | 4.132 | 0.72323 | 89.0497 | 84.019 | 1.5016 | 0.72264 | 0.00081 | 16.0655 | 87.5835 | 6.8051 | 0.82918 | -0.00062 | 0.72264 | 14.7605
50.6748 | 1802.3387 | 91.54 | 28.3846 | 40.9385 | 193.8908 | 40.067 | 90.5457 | 95.2662 | 95.3517 | 98.9526 | 148.9386 | 62.1903 | 120.8643 | 574.059 | 374.0394 | 103.3516 | 5.4192 | 3.9161 | 0.7222 | 89.2242 | 83.9477 | 1.5043 | 0.72172 | 0.00081 | 16.2125 | 87.262 | 6.8413 | 0.82918 | -0.00062 | 0.72172 | 14.9058